|  | 62.042 | 33.6989 | 0 | 168.8153 | 465.4345 | 2029 | 0 | 101.9854 | 88.8241 | 219.9569 | 0 | 48.4786 | 0 | 134.264 | 51.8946 | 136.106 | 105.626 | 115.1589 | 34.6315 | 0 | 0 | 420.0123 | 0 | 70.3875 | 0 | 0 | 83.5137 | 0 | 0 | 89.1471 | 187.3623 | 0 | 198.8653 | 0 | 0 | 0 | 18.3318 | 117.8049 | 0 | 0 | 111.0546 | 6.6467 | 0 | 0 | 47.1243 | 57.132 | 242.3001 | 0 | 0 | 0 | 217.828 | 0 | 0 | 0 | 168.8153 | 80.2132 | 0 | 254.9754 | 188.9148 | 184.8669 | 0 | 53.2388 | 38.7903 | 184.8318 | 0 | 0 | 0 | 14.3749 | 0 | 0 | 0 | 0 | 107.7542 | 0 | 200.7963 | 0 | 40.0966 | 149.4154 | 0 | 198.3704 | 135.463 | 75.6448 | 57.1521 | 138.3357 | 0 | 84.2221 | 80.9574 | 156.5555 | 186.2253 | 0 | 114.3875 | 24.673 | 0 | 0 | 82.3208 | 25.3327 | 7.9131 | 67.1535 | 149.974 | 216.9132 | 0 | 0 | 47.9108 | 19.9083 | 45.354 | 0 | 0 | 0 | 0 | 0 | 30.9982 | 53.0892 | 117.3661 | 180.215 | 0 | 35.7011 | 0 | 232.8814 | 171.8461 | 154.898 | 84.7604 | 25.3543 | 306.3438 | 0 | 77.4249 | 0 | 0 | 465.4345 | 197.0447 | 0 | 0 | 0 | 107.5444 | 31.4808 | 22.8027 | 0 | 285.4463 | 75.435 | 117.2697 | 4.3299 | 0 | 378.5452 | 0 | 90.8235 | 146.3879 | 44.6482 | 100.375 | 44.9815 | 0 | 147.0552 | 62.526 | 102.3006 | 0 | 76.2886 | 98.0495 | 0 | 95.3974 | 108.5014 | 268.3129 | 0 | 0 | 0 | 128.7504 | 202.1293 | 19.1815 | 0 | 0 | 71.4895 | 34.6483 | 0 | 0 | 0 | 0 | 0 | 0 | 188.0866 | 0 | 179.0703 | 70.8621 | 149.3882 | 0 | 30.2875 | 133.4998 | 66.1837 | 111.172 | 161.5524 | 1.0835 | 90.3332 | 131.3166 | 0 | 0 | 185.6404 | 130.0484 | 23.5487 | 0 | 0 | 18.7062 | 70.328 | 52.7189 | 31.7407 | 166.4151 | 0 | 60.08 | 88.3424 | 75.1813 | 71.3466 | 58.5334 | 154.4269 | 0 | 113.3381 | 127.2149 | 73.8961 | 0 | 35.3535 | 0 | 0 | 0 | 0 | 87.4079 | 0 | 0 | 0 | 150.6518 | 18.2682 | 12.0209 | 0 | 0 | 8.291 | 199.8186 | 105.6971 | 143.8416 | 96.0572 | 0 | 0 | 0 | 162.1938 | 0 | 24.6887 | 0 | 0 | 2.684 | 36.0013 | 136.0505 | 32.7662 | 0 | 0 | 161.331 | 14.1921 | 0 | 0 | 134.6273 | 0 | 75.6191 | 65.5913 | 40.1444 | 0 | 0 | 128.8089 | 106.7317 | 0 | 0 | 0 | 0 | 85.0747 | 65.6398 | 105.625 | 63.8359 | 0 | 65.8695 | 0 | -7.7814 | 0 | 8.9516 | 353.7301 | 159.8671 | 0 | 53.9342 | 0 | 73.1484 | 30.3827 | 178.5376 | 89.7688 | 26.9648 | 0 | 149.8235 | 0 | 0 | 37.2163 | 0 | 149.3678 | 385.2089 | 75.3172 | 0 | 56.5675 | 35.8471 | 97.6211 | 0 | 192.009 | 0 | 177.5492 | 125.2556 | 93.3008 | 160.4227 | 0 | 0 | 122.474 | 64.9793 | 0 | 204.4224 | 0 | 50.8239 | 169.7087 | 113.04 | 200.28 | 0 | 151.9492 | 0 | 0 | 0 | 0 | 91.0332 | 143.1501 | 44.2188 | 8.9638 | 46.7016 | 0 | 0 | 31.5555 | 23.2583 | 0 | 155.3853 | 89.7081 | 42.1143 | 73.0143 | 0 | 115.1072 | 117.8127 | 0 | 236.6956 | 80.316 | 200.5912 | 65.9958 | 0 | 0 | 78.2741 | 16.2382 | 26.6116 | 0 | 154.1899 | 159.5213 | 110.0213 | 88.4434 | 198.1483 | 61.5672 | 32.7298 | 112.903 | 112.9961 | 0 | 77.4031 | 0 | 209.5194 | 0 | 17.0902 | 109.7306 | 0 | 0 | 20.1354 | 48.1788 | 95.4241 | 59.5122 | 51.0852 | 0 | 0 | 0 | 0 | 191.07 | 0 | 0 | 18.1967 | 69.409 | 0 | 28.2725 | 0 | 116.0947 | 94.0945 | 77.9047 | 92.9501 | 232.4058 | 0 | 87.6063 | 0 | 0 | 148.7292 | 95.0554 | 0 | 0 | 58.5884 | 225.5176 | 67.7467 | 29.714 | 0 | 0 | 39.4653 | 0 | 0 | 93.7211 | 133.1853 | 0 | 86.7011 | 105.3675 | 37.7648 | 0 | 0 | 0 | 0 | 0 | 0 | 0 | 0 | 0 | 0 | 0 | 160.4283 | 0 | 88.8858 | 0 | 188.4306 | 0 | 99.2569 | 42.2888 | 0 | 0 | 0 | 117.381 | 86.8142 | 0 | 0 | 74.9177 | 37.5914 | 0 | 38.8712 | 58.5561 | 0 | 286.2284 | 75.3491 | 0 | 65.0011 | 0 | 64.7904 | 0 | 13.7928 | 58.2104 | 209.0552 | 0 | 142.4782 | 0 | 82.6969 | 63.9545 | 116.0363 | 0 | 110.9895 | 0 | 0 | 0 | 116.1076 | 57.9333 | 0 | 0 | 95.0225 | 0 | 6.1287 | 0 | 240.0344 | 0 | 0 | 97.868 | 0 | 0 | 0 | 0 | 31.3291 | 71.2215 | 88.392 | 64.9873 | 0 | 0 | 0 | 0 | 111.6696 | 40.505 | 70.8805 | 136.8582 | 181.0043 | 0 | 122.2152 | 331.4277 | 0 | 0 | 115.8226 | 0 | 44.2044 | 168.1574 | 199.0626 | 156.0158 | 0 | 112.8805 | 100.086 | 0 | 450 | 252 | 0 | 0 | 0 | 0 | 450 | 450 | 0
|  | 78.1031 | 43.7101 | 0 | 205.8893 | 556.9009 | 2030 | 0 | 128.8905 | 0 | 277.9844 | 0 | 58.0055 | 0 | 0 | 72.3075 | 162.8533 | 0 | 148.3105 | 43.7678 | 0 | 0 | 542.6661 | 0 | 98.0746 | 0 | 0 | 105.5458 | 0 | 0 | 112.6653 | 224.1825 | 0 | 256.9389 | 0 | 0 | 0 | 21.9343 | 151.7183 | 0 | 0 | 143.0247 | 8.4002 | 0 | 0 | 65.6607 | 115.3119 | 313.0576 | 0 | 0 | 0 | 281.439 | 0 | 0 | 0 | 201.9906 | 0 | 0 | 322.2412 | 226.04 | 221.1966 | 0 | 74.1804 | 54.0485 | 238.8073 | 0 | 0 | 0 | 18.1672 | 0 | 0 | 0 | 0 | 138.7742 | 0 | 253.769 | 0 | 47.9764 | 192.4288 | 0 | 256.2994 | 171.1999 | 95.6009 | 72.2296 | 174.8305 | 0 | 100.7733 | 112.8021 | 201.6244 | 222.822 | 0 | 144.5645 | 31.7758 | 0 | 0 | 98.4984 | 30.311 | 11.0257 | 135.5389 | 179.4466 | 259.5406 | 0 | 0 | 57.3262 | 40.1819 | 58.4105 | 0 | 0 | 0 | 0 | 0 | 43.1914 | 67.0948 | 163.5323 | 227.7581 | 0 | 49.7442 | 0 | 294.3185 | 205.617 | 195.7622 | 107.1213 | 35.3274 | 395.8036 | 0 | 107.8802 | 0 | 0 | 556.9009 | 254.5866 | 0 | 0 | 0 | 138.504 | 40.674 | 31.7721 | 0 | 341.5418 | 105.1075 | 151.5153 | 5.5763 | 0 | 452.9362 | 0 | 108.672 | 189.1367 | 90.1154 | 129.2707 | 62.675 | 0 | 175.9543 | 79.0212 | 132.1748 | 0 | 96.4146 | 136.6175 | 0 | 114.1448 | 129.8239 | 346.6668 | 0 | 0 | 0 | 154.0523 | 241.8514 | 24.2418 | 0 | 0 | 92.0697 | 43.789 | 0 | 0 | 0 | 0 | 0 | 0 | 225.049 | 0 | 226.3114 | 143.0241 | 188.7988 | 0 | 42.2011 | 159.7349 | 79.19 | 133.0193 | 204.172 | 2.1869 | 125.8659 | 165.9597 | 0 | 0 | 222.1221 | 168.0257 | 47.5295 | 0 | 0 | 24.0913 | 90.5739 | 68.114 | 64.0636 | 199.1187 | 0 | 77.3757 | 0 | 104.754 | 99.4109 | 75.3838 | 195.1668 | 0 | 145.9656 | 160.7759 | 102.9632 | 0 | 49.2598 | 0 | 0 | 0 | 0 | 112.9331 | 0 | 0 | 0 | 180.2577 | 25.454 | 24.2624 | 0 | 0 | 9.9203 | 239.0866 | 136.125 | 172.1091 | 123.71 | 0 | 0 | 0 | 194.0678 | 0 | 34.4001 | 0 | 0 | 3.4678 | 72.6629 | 171.9425 | 41.4103 | 0 | 0 | 193.0355 | 19.7745 | 0 | 0 | 173.3834 | 0 | 105.364 | 84.4735 | 55.9353 | 0 | 0 | 154.1222 | 137.9 | 0 | 0 | 0 | 0 | 118.539 | 91.4593 | 133.4903 | 76.3808 | 0 | 91.7794 | 0 | -9.8343 | 0 | 11.3132 | 457.028 | 205.8893 | 0 | 75.1493 | 0 | 94.5095 | 61.3227 | 230.6749 | 125.0795 | 54.4242 | 0 | 179.2666 | 0 | 0 | 51.8554 | 0 | 208.122 | 486.8321 | 96.9993 | 0 | 72.852 | 49.9476 | 123.3748 | 0 | 242.6636 | 0 | 228.6617 | 161.3139 | 120.5469 | 191.9487 | 0 | 0 | 170.6494 | 90.539 | 0 | 263.271 | 0 | 70.8156 | 203.0595 | 142.8614 | 258.7667 | 0 | 195.692 | 0 | 0 | 0 | 0 | 108.9228 | 184.9534 | 89.2487 | 11.3285 | 60.146 | 0 | 0 | 63.6898 | 46.9432 | 0 | 200.1173 | 107.3373 | 0 | 101.7346 | 0 | 145.474 | 0 | 0 | 304.835 | 111.9085 | 253.5098 | 84.9945 | 0 | 0 | 109.0634 | 20.522 | 53.7113 | 0 | 184.491 | 206.1054 | 141.694 | 111.7759 | 255.1908 | 85.7848 | 41.3644 | 135.0906 | 145.5252 | 0 | 97.8231 | 0 | 269.8354 | 0 | 23.8127 | 131.2947 | 0 | 0 | 40.6402 | 97.2414 | 0 | 76.6445 | 71.1796 | 0 | 0 | 0 | 0 | 228.6187 | 0 | 0 | 36.7273 | 89.3903 | 0 | 39.3935 | 0 | 149.5158 | 121.1822 | 93.2145 | 129.5122 | 293.7176 | 0 | 112.8263 | 0 | 0 | 191.545 | 113.7355 | 0 | 0 | 75.4547 | 291.3743 | 87.2494 | 59.9731 | 0 | 0 | 54.989 | 0 | 0 | 112.139 | 168.3214 | 0 | 112.02 | 146.8141 | 76.2223 | 0 | 0 | 0 | 0 | 0 | 0 | 0 | 0 | 0 | 0 | 0 | 202.7514 | 0 | 123.8492 | 0 | 243.4569 | 0 | 125.4422 | 54.4628 | 0 | 0 | 0 | 163.553 | 112.166 | 0 | 0 | 104.3867 | 44.9788 | 0 | 78.4554 | 70.0635 | 0 | 369.814 | 104.9878 | 0 | 131.1946 | 0 | 81.883 | 0 | 17.7634 | 69.6498 | 250.1384 | 0 | 183.4945 | 0 | 106.5035 | 82.6308 | 146.6481 | 0 | 140.27 | 0 | 0 | 0 | 146.7383 | 80.7215 | 0 | 0 | 132.3998 | 0 | 8.5394 | 0 | 287.2055 | 0 | 0 | 123.6868 | 0 | 0 | 0 | 0 | 43.6524 | 91.7246 | 113.8381 | 77.7585 | 0 | 0 | 0 | 0 | 133.6147 | 56.4377 | 89.5797 | 176.2566 | 228.7556 | 0 | 157.3983 | 428.2127 | 0 | 0 | 138.5838 | 0 | 55.8661 | 201.2034 | 251.578 | 197.1748 | 0 | 145.3763 | 139.4551 | 0 | 540 | 324 | 0 | 0 | 0 | 0 | 540 | 540 | 0
|  | 95.5857 | 52.3817 | 0 | 260.9768 | 719.5295 | 2031 | 0 | 154.2199 | 0 | 332.6134 | 0 | 74.9446 | 0 | 0 | 93.1232 | 210.4105 | 0 | 187.4368 | 52.3689 | 0 | 0 | 626.1532 | 0 | 126.3081 | 0 | 0 | 126.2874 | 0 | 0 | 134.8061 | 289.6492 | 0 | 296.4679 | 0 | 0 | 0 | 28.3397 | 191.7436 | 0 | 0 | 180.7566 | 10.0511 | 0 | 0 | 84.563 | 160.6701 | 361.2203 | 0 | 0 | 0 | 324.7373 | 0 | 0 | 0 | 260.9768 | 0 | 0 | 385.5675 | 292.0492 | 285.7914 | 0 | 95.5353 | 69.6079 | 275.5468 | 0 | 0 | 0 | 21.7374 | 0 | 0 | 0 | 0 | 175.3847 | 0 | 303.6392 | 0 | 61.9866 | 243.1941 | 0 | 295.7301 | 204.8438 | 114.3882 | 86.424 | 209.1879 | 0 | 130.2016 | 145.2753 | 254.8156 | 287.8914 | 0 | 172.974 | 40.1587 | 0 | 0 | 127.2623 | 39.1626 | 14.1998 | 188.8534 | 0 | 335.3328 | 0 | 0 | 74.0668 | 55.9875 | 73.8199 | 0 | 0 | 0 | 0 | 0 | 55.6253 | 80.2801 | 210.6096 | 272.5167 | 0 | 64.0645 | 0 | 352.1575 | 265.6622 | 234.233 | 128.1726 | 45.4974 | 456.6965 | 0 | 138.9365 | 0 | 0 | 719.5295 | 293.7537 | 0 | 0 | 0 | 175.0432 | 46.9316 | 40.9186 | 0 | 441.2803 | 135.3656 | 174.8254 | 7.0475 | 0 | 585.2046 | 0 | 140.4068 | 218.2346 | 125.5625 | 163.374 | 80.7177 | 0 | 227.3372 | 94.5503 | 152.5094 | 0 | 115.3618 | 175.9466 | 0 | 147.4778 | 167.7357 | 400.0001 | 0 | 0 | 0 | 199.0393 | 312.4779 | 29.0057 | 0 | 0 | 116.3589 | 52.3944 | 0 | 0 | 0 | 0 | 0 | 0 | 290.7689 | 0 | 270.7857 | 199.2829 | 225.9012 | 0 | 54.3499 | 206.3814 | 102.3154 | 171.8642 | 244.2955 | 3.0472 | 0 | 198.5738 | 0 | 0 | 286.9872 | 193.8758 | 66.2253 | 0 | 0 | 30.4469 | 114.4685 | 78.5931 | 89.2632 | 257.2663 | 0 | 97.7884 | 0 | 134.9104 | 128.0291 | 95.2711 | 233.5206 | 0 | 184.4732 | 192.3713 | 132.6041 | 0 | 63.4406 | 0 | 0 | 0 | 0 | 130.3074 | 0 | 0 | 0 | 232.8973 | 32.7816 | 33.806 | 0 | 0 | 12.8173 | 308.9058 | 172.0366 | 222.3691 | 156.3463 | 0 | 0 | 0 | 250.7404 | 0 | 44.3031 | 0 | 0 | 4.0014 | 101.245 | 205.7323 | 49.5482 | 0 | 0 | 249.4065 | 25.4672 | 0 | 0 | 219.1243 | 0 | 135.696 | 106.7588 | 72.0378 | 0 | 0 | 199.1296 | 159.1154 | 0 | 0 | 0 | 0 | 152.6638 | 117.7885 | 159.7236 | 98.6858 | 0 | 118.2007 | 0 | -11.7669 | 0 | 13.5364 | 527.34 | 260.2056 | 0 | 96.7831 | 0 | 109.0494 | 85.4442 | 266.1633 | 161.0872 | 75.8321 | 0 | 231.6168 | 0 | 0 | 66.7835 | 0 | 268.0357 | 582.5034 | 122.589 | 0 | 92.0713 | 64.3264 | 147.6202 | 0 | 290.3514 | 0 | 288.9856 | 203.8706 | 139.0926 | 248.0023 | 0 | 0 | 219.7756 | 116.6032 | 0 | 332.7254 | 0 | 91.2019 | 262.3579 | 170.9363 | 298.577 | 0 | 247.3181 | 0 | 0 | 0 | 0 | 140.7309 | 213.4078 | 124.3548 | 13.5548 | 76.0133 | 0 | 0 | 88.7423 | 65.4084 | 0 | 252.9109 | 138.6824 | 0 | 131.0217 | 0 | 174.0623 | 0 | 0 | 385.2545 | 144.1244 | 303.3292 | 107.4172 | 0 | 0 | 140.4603 | 24.555 | 0 | 0 | 238.3669 | 237.814 | 179.0747 | 133.7419 | 322.5135 | 110.4804 | 49.4932 | 174.5403 | 183.9167 | 0 | 117.0471 | 0 | 341.0216 | 0 | 30.6678 | 169.6359 | 0 | 0 | 56.6261 | 135.4915 | 0 | 96.8643 | 91.6707 | 0 | 0 | 0 | 0 | 295.381 | 0 | 0 | 51.174 | 112.9726 | 0 | 50.734 | 0 | 188.96 | 153.1517 | 120.4353 | 166.7958 | 0 | 0 | 142.5913 | 0 | 0 | 242.0771 | 146.949 | 0 | 0 | 95.3607 | 336.2011 | 110.267 | 83.5636 | 0 | 0 | 70.8192 | 0 | 0 | 144.8863 | 201.3996 | 0 | 129.2538 | 189.0786 | 106.2044 | 0 | 0 | 0 | 0 | 0 | 0 | 0 | 0 | 0 | 0 | 0 | 242.5958 | 0 | 159.5027 | 0 | 280.9118 | 0 | 150.0939 | 68.8308 | 0 | 0 | 0 | 210.6363 | 129.4223 | 0 | 0 | 134.4373 | 58.1137 | 0 | 109.3159 | 90.5237 | 0 | 426.7085 | 135.2115 | 0 | 182.8002 | 0 | 97.9745 | 0 | 22.4497 | 89.9892 | 323.1849 | 0 | 231.9028 | 0 | 134.6006 | 95.3432 | 175.4672 | 0 | 167.8356 | 0 | 0 | 0 | 175.575 | 103.9595 | 0 | 0 | 170.5147 | 0 | 10.9977 | 0 | 371.0765 | 0 | 0 | 147.9935 | 0 | 0 | 0 | 0 | 56.219 | 115.9228 | 143.8701 | 100.4659 | 0 | 0 | 0 | 0 | 172.6334 | 72.6849 | 107.1838 | 222.7554 | 273.7102 | 0 | 198.922 | 494.0916 | 0 | 0 | 179.0537 | 0 | 66.8448 | 259.9597 | 301.0177 | 235.9233 | 0 | 183.7286 | 179.6011 | 0 | 540 | 414 | 0 | 0 | 0 | 0 | 540 | 540 | 0
|  | 109.3584 | 44.3628 | 0 | 302.6348 | 830.2264 | 2032 | 0 | 199.2558 | 0 | 429.7446 | 0 | 86.4745 | 0 | 0 | 117.6904 | 242.7813 | 0 | 224.2716 | 67.662 | 0 | 0 | 709.6403 | 0 | 159.6298 | 0 | 0 | 163.1664 | 0 | 0 | 174.1728 | 334.2106 | 0 | 335.997 | 0 | 0 | 0 | 32.6996 | 229.4247 | 0 | 0 | 216.2785 | 12.9862 | 0 | 0 | 0 | 0 | 409.383 | 0 | 0 | 0 | 368.0357 | 0 | 0 | 0 | 301.1271 | 0 | 0 | 498.1626 | 336.9798 | 329.7593 | 0 | 120.7388 | 87.9714 | 312.2864 | 0 | 0 | 0 | 28.0852 | 0 | 0 | 0 | 0 | 209.851 | 0 | 392.3092 | 0 | 71.523 | 290.9861 | 0 | 335.1608 | 264.6632 | 147.7924 | 111.6619 | 270.2758 | 0 | 150.2326 | 183.6009 | 304.8915 | 332.1824 | 0 | 223.4867 | 48.0506 | 0 | 0 | 146.8411 | 45.1876 | 17.9459 | 243.2201 | 0 | 386.9225 | 0 | 0 | 85.4617 | 72.1051 | 88.3269 | 0 | 0 | 0 | 0 | 0 | 70.3 | 103.7239 | 266.1712 | 352.0983 | 0 | 80.9656 | 0 | 454.9961 | 306.5333 | 302.6348 | 165.6021 | 57.5002 | 517.5894 | 0 | 175.5898 | 0 | 0 | 830.2264 | 0 | 0 | 0 | 0 | 209.4424 | 53.1891 | 51.7135 | 0 | 509.1696 | 171.0769 | 198.1354 | 8.4324 | 0 | 675.2361 | 0 | 162.0079 | 247.3326 | 161.7092 | 195.48 | 102.0122 | 0 | 262.3122 | 122.1614 | 172.844 | 0 | 149.0503 | 222.3637 | 0 | 170.1667 | 193.5412 | 453.3334 | 0 | 0 | 0 | 229.6607 | 360.5514 | 37.4761 | 0 | 0 | 139.2255 | 67.6948 | 0 | 0 | 0 | 0 | 0 | 0 | 335.5025 | 0 | 349.8617 | 256.6521 | 291.8698 | 0 | 68.6881 | 238.1324 | 118.0562 | 198.3048 | 315.6358 | 3.9244 | 0 | 256.5622 | 0 | 0 | 331.139 | 219.7259 | 85.2901 | 0 | 0 | 36.4303 | 136.9636 | 89.0722 | 114.96 | 296.8457 | 0 | 117.0056 | 0 | 170.5015 | 161.8049 | 113.9936 | 0 | 0 | 0 | 248.5484 | 167.5868 | 0 | 80.1771 | 0 | 0 | 0 | 0 | 147.6818 | 0 | 0 | 0 | 268.7276 | 41.4299 | 43.538 | 0 | 0 | 14.7892 | 356.4298 | 205.8449 | 256.5798 | 187.0712 | 0 | 0 | 0 | 289.3158 | 0 | 55.9909 | 0 | 0 | 4.5349 | 130.3912 | 265.8111 | 64.0175 | 0 | 0 | 287.7768 | 32.1858 | 0 | 0 | 262.1862 | 0 | 171.4944 | 127.7388 | 91.0423 | 0 | 0 | 229.7649 | 180.3308 | 0 | 0 | 0 | 0 | 192.9385 | 148.8626 | 206.3668 | 113.8683 | 0 | 149.3836 | 0 | -15.2031 | 0 | 17.4893 | 597.652 | 311.3407 | 0 | 122.3158 | 0 | 123.5894 | 110.0416 | 301.6518 | 203.5841 | 97.6625 | 0 | 267.2501 | 0 | 0 | 84.4018 | 0 | 338.747 | 752.6087 | 146.6799 | 0 | 110.165 | 81.2966 | 190.7289 | 0 | 375.1411 | 0 | 0 | 0 | 157.6382 | 286.1566 | 0 | 0 | 277.7553 | 147.3647 | 0 | 398.112 | 0 | 115.2621 | 302.7206 | 220.8539 | 338.3872 | 0 | 295.9206 | 0 | 0 | 0 | 0 | 162.3819 | 241.8622 | 160.1538 | 17.5131 | 90.9513 | 0 | 0 | 114.2892 | 84.238 | 0 | 302.6125 | 160.0182 | 0 | 165.587 | 0 | 224.8927 | 0 | 0 | 460.964 | 182.1463 | 391.9087 | 128.5267 | 0 | 0 | 177.5156 | 31.7256 | 0 | 0 | 275.0387 | 269.5225 | 214.2662 | 172.7979 | 0 | 139.6266 | 63.9465 | 201.3926 | 220.0597 | 0 | 151.2277 | 0 | 408.0385 | 0 | 38.7584 | 195.7338 | 0 | 0 | 72.9275 | 174.4965 | 0 | 115.8999 | 115.8546 | 0 | 0 | 0 | 0 | 340.8242 | 0 | 0 | 65.9059 | 135.1738 | 0 | 64.1183 | 0 | 226.0941 | 183.2488 | 138.9639 | 210.7988 | 0 | 0 | 170.6131 | 0 | 0 | 289.6496 | 169.5566 | 0 | 0 | 114.1008 | 381.0279 | 131.9365 | 107.6197 | 0 | 0 | 89.5022 | 0 | 0 | 167.1766 | 260.2132 | 0 | 146.4877 | 238.96 | 136.7783 | 0 | 0 | 0 | 0 | 0 | 0 | 0 | 0 | 0 | 0 | 0 | 313.4397 | 0 | 201.5816 | 0 | 318.3668 | 0 | 193.925 | 82.3573 | 0 | 0 | 0 | 266.205 | 146.6787 | 0 | 0 | 0 | 67.0542 | 0 | 140.7856 | 104.4504 | 0 | 483.603 | 170.8821 | 0 | 235.4243 | 0 | 126.5854 | 0 | 26.8614 | 103.8337 | 372.9056 | 0 | 277.4759 | 0 | 161.052 | 108.0556 | 226.7079 | 0 | 216.8478 | 0 | 0 | 0 | 226.8472 | 131.3853 | 0 | 0 | 215.4987 | 0 | 13.8991 | 0 | 0 | 0 | 0 | 191.2113 | 0 | 0 | 0 | 0 | 71.0503 | 138.7037 | 172.1432 | 115.9222 | 0 | 0 | 0 | 0 | 199.1924 | 91.8602 | 138.4841 | 0 | 353.6403 | 0 | 238.0138 | 559.9704 | 0 | 0 | 206.6004 | 0 | 86.3651 | 299.9535 | 388.9222 | 304.8186 | 0 | 219.8346 | 226.9822 | 0 | 540 | 504 | 0 | 0 | 0 | 0 | 540 | 540 | 0
|  | 125.947 | 40.8763 | 0 | 349.194 | 940.9232 | 2033 | 0 | 229.9106 | 0 | 495.8591 | 0 | 98.0045 | 0 | 0 | 140.8187 | 275.1522 | 0 | 289.7643 | 78.0715 | 0 | 0 | 793.1273 | 0 | 191 | 0 | 0 | 188.269 | 0 | 0 | 200.9686 | 378.772 | 0 | 375.5261 | 0 | 0 | 0 | 37.0596 | 296.4223 | 0 | 0 | 279.4371 | 14.9841 | 0 | 0 | 0 | 0 | 457.5457 | 0 | 0 | 0 | 411.334 | 0 | 0 | 0 | 341.2774 | 0 | 0 | 574.803 | 381.9105 | 373.7272 | 0 | 144.4661 | 105.2594 | 349.026 | 0 | 0 | 0 | 32.406 | 0 | 0 | 0 | 0 | 271.1326 | 0 | 452.6645 | 0 | 81.0595 | 375.9612 | 0 | 374.5915 | 305.3806 | 0 | 128.8407 | 311.8567 | 0 | 170.2636 | 219.6818 | 393.9272 | 376.4734 | 0 | 257.8692 | 62.0825 | 0 | 0 | 166.4199 | 51.2126 | 21.4726 | 307.3848 | 0 | 438.5122 | 0 | 0 | 96.8566 | 91.1273 | 114.1205 | 0 | 0 | 0 | 0 | 0 | 84.1152 | 119.6814 | 318.4787 | 406.2673 | 0 | 96.8768 | 0 | 524.9955 | 347.4044 | 349.194 | 191.0793 | 68.8001 | 578.4823 | 0 | 210.0963 | 0 | 0 | 940.9232 | 0 | 0 | 0 | 0 | 270.6047 | 59.4466 | 61.8761 | 0 | 577.0588 | 204.6966 | 221.4455 | 10.8949 | 0 | 765.2676 | 0 | 183.6089 | 276.4305 | 204.3702 | 252.565 | 122.0594 | 0 | 297.2871 | 140.9554 | 193.1786 | 0 | 171.9811 | 266.0622 | 0 | 192.8556 | 0 | 506.6668 | 0 | 0 | 0 | 260.2821 | 408.625 | 43.2417 | 0 | 0 | 179.8828 | 78.1094 | 0 | 0 | 0 | 0 | 0 | 0 | 380.2362 | 0 | 403.6866 | 324.3603 | 336.7729 | 0 | 82.1865 | 269.8834 | 133.797 | 0 | 364.1951 | 4.9597 | 0 | 296.0333 | 0 | 0 | 375.2909 | 245.576 | 107.7907 | 0 | 0 | 47.0688 | 176.9603 | 99.5513 | 145.288 | 336.4251 | 0 | 151.1741 | 0 | 204.0082 | 193.6025 | 147.2825 | 0 | 0 | 0 | 286.7866 | 200.5206 | 0 | 95.9334 | 0 | 0 | 0 | 0 | 165.0561 | 0 | 0 | 0 | 304.558 | 49.5716 | 55.0239 | 0 | 0 | 16.7611 | 403.9537 | 265.9566 | 290.7904 | 241.7006 | 0 | 0 | 0 | 327.8913 | 0 | 66.9941 | 0 | 0 | 5.0684 | 164.7901 | 306.7051 | 73.8664 | 0 | 0 | 326.147 | 38.5108 | 0 | 0 | 338.751 | 0 | 205.1961 | 165.0417 | 108.9338 | 0 | 0 | 260.4002 | 201.5461 | 0 | 0 | 0 | 0 | 230.8545 | 178.1168 | 238.1155 | 129.0507 | 0 | 178.7401 | 0 | -17.542 | 0 | 20.18 | 667.964 | 402.2598 | 0 | 146.353 | 0 | 138.1293 | 139.0721 | 337.1402 | 243.5921 | 123.4271 | 0 | 302.8835 | 0 | 0 | 100.9883 | 0 | 405.317 | 868.3946 | 189.5141 | 0 | 142.3359 | 97.2728 | 220.0718 | 0 | 432.8551 | 0 | 0 | 0 | 176.1839 | 324.3108 | 0 | 0 | 332.3393 | 176.3245 | 0 | 514.3704 | 0 | 137.9132 | 343.0834 | 254.8314 | 378.1975 | 0 | 382.3366 | 0 | 0 | 0 | 0 | 184.0328 | 270.3166 | 202.4044 | 20.2075 | 117.5113 | 0 | 0 | 144.4402 | 106.4611 | 0 | 390.9828 | 181.354 | 0 | 198.1278 | 0 | 259.4916 | 0 | 0 | 595.5768 | 217.9414 | 452.2023 | 166.0596 | 0 | 0 | 212.4007 | 36.6065 | 0 | 0 | 311.7105 | 301.231 | 276.8371 | 199.3821 | 0 | 167.0657 | 73.7844 | 228.245 | 284.3225 | 0 | 174.4935 | 0 | 527.1957 | 0 | 46.3751 | 221.8316 | 0 | 0 | 92.1667 | 220.531 | 0 | 149.7455 | 138.6221 | 0 | 0 | 0 | 0 | 386.2674 | 0 | 0 | 83.2927 | 174.6479 | 0 | 76.7188 | 0 | 292.1191 | 236.762 | 157.4924 | 252.2246 | 0 | 0 | 220.4363 | 0 | 0 | 374.2344 | 192.1641 | 0 | 0 | 147.421 | 425.8547 | 170.4651 | 136.0113 | 0 | 0 | 107.091 | 0 | 0 | 189.4668 | 300.2459 | 0 | 163.7215 | 285.92 | 172.8623 | 0 | 0 | 0 | 0 | 0 | 0 | 0 | 0 | 0 | 0 | 0 | 361.6612 | 0 | 241.196 | 0 | 0 | 0 | 223.7596 | 106.4076 | 0 | 0 | 0 | 318.5191 | 163.935 | 0 | 0 | 0 | 75.9948 | 0 | 177.9267 | 118.3771 | 0 | 540.4975 | 204.4635 | 0 | 297.5324 | 0 | 146.0601 | 0 | 34.7056 | 117.6782 | 422.6264 | 0 | 358.5056 | 0 | 208.0831 | 120.7681 | 261.586 | 0 | 250.2089 | 0 | 0 | 0 | 261.7468 | 157.2049 | 0 | 0 | 257.8482 | 0 | 16.6305 | 0 | 0 | 0 | 0 | 220.6284 | 0 | 0 | 0 | 0 | 85.0129 | 179.2086 | 222.4132 | 131.3785 | 0 | 0 | 0 | 0 | 225.7514 | 109.9124 | 159.7893 | 0 | 0 | 0 | 307.5196 | 625.8493 | 0 | 0 | 234.1471 | 0 | 99.652 | 339.9473 | 448.7564 | 351.7138 | 0 | 284.0316 | 271.5884 | 0 | 540 | 612 | 0 | 0 | 0 | 0 | 540 | 540 | 0
|  | 143.575 | 38.3859 | 0 | 409.8827 | 1051.6201 | 2034 | 0 | 260.5653 | 0 | 561.9737 | 0 | 109.5344 | 0 | 0 | 181.9412 | 307.523 | 0 | 334.3435 | 88.481 | 0 | 0 | 876.6144 | 0 | 246.7766 | 0 | 0 | 213.3715 | 0 | 0 | 227.7644 | 423.3334 | 0 | 415.0551 | 0 | 0 | 0 | 41.4195 | 342.0257 | 0 | 0 | 322.4274 | 16.982 | 0 | 0 | 0 | 0 | 505.7084 | 0 | 0 | 0 | 0 | 0 | 0 | 0 | 381.4276 | 0 | 0 | 651.4434 | 426.8411 | 417.6952 | 0 | 186.6538 | 135.9977 | 385.7656 | 0 | 0 | 0 | 36.7268 | 0 | 0 | 0 | 0 | 312.8453 | 0 | 513.0198 | 0 | 90.5959 | 433.8014 | 0 | 414.0222 | 346.098 | 0 | 146.0194 | 353.4376 | 0 | 190.2946 | 283.8342 | 454.5314 | 420.7644 | 0 | 292.2518 | 71.6337 | 0 | 0 | 185.9988 | 57.2376 | 27.7431 | 367.7915 | 0 | 490.1018 | 0 | 0 | 0 | 109.0355 | 131.6775 | 0 | 0 | 0 | 0 | 0 | 108.6789 | 135.6389 | 411.4822 | 460.4362 | 0 | 125.1671 | 0 | 594.9949 | 388.2755 | 395.7531 | 216.5566 | 88.8913 | 639.3751 | 0 | 271.4496 | 0 | 0 | 1051.6201 | 0 | 0 | 0 | 0 | 312.2362 | 65.7042 | 79.9454 | 0 | 644.9481 | 0 | 244.7555 | 12.571 | 0 | 855.2991 | 0 | 205.21 | 305.5285 | 244.5327 | 291.4211 | 157.7037 | 0 | 332.2621 | 159.7495 | 213.5132 | 0 | 194.9119 | 343.7589 | 0 | 215.5445 | 0 | 560.0001 | 0 | 0 | 0 | 290.9036 | 456.6985 | 49.0072 | 0 | 0 | 207.5571 | 88.524 | 0 | 0 | 0 | 0 | 0 | 0 | 424.9699 | 0 | 457.5115 | 388.103 | 381.6759 | 0 | 106.187 | 301.6344 | 149.5379 | 0 | 412.7545 | 5.9344 | 0 | 335.5044 | 0 | 0 | 419.4428 | 271.4262 | 128.9735 | 0 | 0 | 54.3102 | 204.185 | 110.0304 | 173.8397 | 376.0045 | 0 | 174.4316 | 0 | 263.5835 | 250.1392 | 169.9414 | 0 | 0 | 0 | 325.0248 | 259.0775 | 0 | 123.9482 | 0 | 0 | 0 | 0 | 182.4304 | 0 | 0 | 0 | 340.3883 | 64.0477 | 65.8371 | 0 | 0 | 18.733 | 451.4777 | 306.873 | 325.001 | 278.8853 | 0 | 0 | 0 | 366.4667 | 0 | 86.558 | 0 | 0 | 5.6019 | 197.1743 | 347.5992 | 83.7152 | 0 | 0 | 364.5172 | 49.7569 | 0 | 0 | 390.8665 | 0 | 265.1184 | 190.4327 | 140.7451 | 0 | 0 | 291.0355 | 222.7615 | 0 | 0 | 0 | 0 | 298.2696 | 230.1313 | 269.8643 | 144.2331 | 0 | 230.9366 | 0 | -19.881 | 0 | 22.8707 | 738.276 | 464.1459 | 0 | 189.0917 | 0 | 152.6692 | 166.4023 | 372.6286 | 314.7269 | 147.6828 | 0 | 338.5168 | 0 | 0 | 130.4794 | 0 | 523.6794 | 984.1806 | 218.6701 | 0 | 164.2337 | 125.6789 | 249.4147 | 0 | 490.5691 | 0 | 0 | 0 | 194.7296 | 362.465 | 0 | 0 | 429.3905 | 227.8156 | 0 | 593.5043 | 0 | 178.1873 | 383.4461 | 288.8089 | 418.0078 | 0 | 441.1576 | 0 | 0 | 0 | 0 | 205.6837 | 298.7709 | 242.1806 | 22.9018 | 0 | 0 | 0 | 172.8253 | 127.3826 | 0 | 451.134 | 202.6897 | 0 | 255.986 | 0 | 294.0904 | 0 | 0 | 687.2039 | 281.5856 | 512.496 | 191.6072 | 0 | 0 | 274.4269 | 41.4873 | 0 | 0 | 348.3823 | 332.9396 | 319.4274 | 225.9664 | 0 | 215.853 | 83.6223 | 255.0974 | 328.0644 | 0 | 197.7593 | 0 | 608.3028 | 0 | 59.9178 | 247.9294 | 0 | 0 | 110.2792 | 263.8694 | 0 | 172.7832 | 179.1032 | 0 | 0 | 0 | 0 | 431.7106 | 0 | 0 | 99.6613 | 201.5168 | 0 | 99.1225 | 0 | 337.0604 | 273.1869 | 176.0209 | 325.8803 | 0 | 0 | 254.3496 | 0 | 0 | 431.8089 | 214.7716 | 0 | 0 | 170.1012 | 470.6816 | 196.6905 | 162.7399 | 0 | 0 | 138.3642 | 0 | 0 | 211.757 | 340.2787 | 0 | 180.9554 | 369.4156 | 206.8329 | 0 | 0 | 0 | 0 | 0 | 0 | 0 | 0 | 0 | 0 | 0 | 409.8827 | 0 | 311.6311 | 0 | 0 | 0 | 253.5942 | 122.778 | 0 | 0 | 0 | 411.5344 | 181.1913 | 0 | 0 | 0 | 84.9354 | 0 | 212.8925 | 132.3039 | 0 | 597.3919 | 264.1719 | 0 | 356.0029 | 0 | 165.5347 | 0 | 40.045 | 131.5227 | 472.3471 | 0 | 413.6603 | 0 | 240.0959 | 133.4805 | 296.4642 | 0 | 283.5701 | 0 | 0 | 0 | 296.6463 | 203.1126 | 0 | 0 | 333.1461 | 0 | 21.487 | 0 | 0 | 0 | 0 | 250.0455 | 0 | 0 | 0 | 0 | 109.8388 | 206.7792 | 256.6306 | 146.8348 | 0 | 0 | 0 | 0 | 252.3104 | 142.0094 | 181.0946 | 0 | 0 | 0 | 354.8304 | 691.7282 | 0 | 0 | 261.6939 | 0 | 112.9389 | 379.941 | 508.5905 | 398.609 | 0 | 327.7288 | 350.8988 | 0 | 540 | 720 | 0 | 0 | 0 | 0 | 540 | 540 | 0
|  | 159.0674 | 22.7488 | 0 | 457.818 | 1162.3169 | 2035 | 0 | 291.2201 | 0 | 628.0883 | 0 | 121.0643 | 0 | 0 | 209.9321 | 0 | 0 | 378.9226 | 98.8905 | 0 | 0 | 960.1015 | 0 | 284.7423 | 0 | 0 | 238.474 | 0 | 0 | 254.5602 | 467.8949 | 0 | 454.5842 | 0 | 0 | 0 | 45.7795 | 387.6291 | 0 | 0 | 365.4178 | 18.9798 | 0 | 0 | 0 | 0 | 553.8711 | 0 | 0 | 0 | 0 | 0 | 0 | 0 | 421.5779 | 0 | 0 | 728.0838 | 471.7718 | 461.6631 | 0 | 215.3697 | 156.9204 | 422.5051 | 0 | 0 | 0 | 41.0476 | 0 | 0 | 0 | 0 | 354.558 | 0 | 573.375 | 0 | 100.1323 | 491.6415 | 0 | 453.4529 | 386.8154 | 0 | 163.1982 | 395.0185 | 0 | 210.3256 | 327.501 | 515.1356 | 465.0554 | 0 | 326.6343 | 81.1849 | 0 | 0 | 205.5776 | 63.2626 | 32.0113 | 475.1956 | 0 | 541.6915 | 0 | 0 | 0 | 140.8765 | 149.2345 | 0 | 0 | 0 | 0 | 0 | 125.3987 | 151.5964 | 474.7872 | 514.6052 | 0 | 144.4236 | 0 | 664.9943 | 429.1466 | 442.3123 | 242.0338 | 102.5669 | 700.268 | 0 | 313.2111 | 0 | 0 | 1162.3169 | 0 | 0 | 0 | 0 | 353.8676 | 71.9617 | 92.2447 | 0 | 712.8374 | 0 | 268.0656 | 14.2472 | 0 | 945.3305 | 0 | 226.8111 | 334.6264 | 315.9422 | 330.2773 | 181.9658 | 0 | 367.237 | 178.5435 | 233.8478 | 0 | 217.8427 | 396.6449 | 0 | 238.2334 | 0 | 613.3335 | 0 | 0 | 0 | 321.525 | 504.772 | 54.7728 | 0 | 0 | 235.2313 | 98.9385 | 0 | 0 | 0 | 0 | 0 | 0 | 469.7035 | 0 | 511.3363 | 501.4385 | 426.5789 | 0 | 122.5234 | 333.3854 | 165.2787 | 0 | 461.3138 | 7.6674 | 0 | 374.9755 | 0 | 0 | 463.5947 | 297.2763 | 166.637 | 0 | 0 | 61.5516 | 231.4096 | 120.5095 | 224.6052 | 415.584 | 0 | 197.6892 | 0 | 304.1348 | 288.6221 | 192.6002 | 0 | 0 | 0 | 0 | 298.9356 | 0 | 143.0172 | 0 | 0 | 0 | 0 | 199.8047 | 0 | 0 | 0 | 376.2187 | 73.9012 | 85.0632 | 0 | 0 | 20.7049 | 499.0017 | 347.7894 | 359.2117 | 316.07 | 0 | 0 | 0 | 405.0421 | 0 | 0 | 0 | 0 | 6.1354 | 254.7541 | 388.4932 | 93.5641 | 0 | 0 | 402.8875 | 57.4119 | 0 | 0 | 442.9821 | 0 | 305.9059 | 215.8237 | 162.3982 | 0 | 0 | 321.6709 | 243.9769 | 0 | 0 | 0 | 0 | 344.1572 | 265.5361 | 301.613 | 159.4156 | 0 | 266.4653 | 0 | -22.2199 | 0 | 25.5614 | 808.588 | 526.032 | 0 | 218.1827 | 0 | 167.2091 | 214.9958 | 408.1171 | 363.1464 | 190.8098 | 0 | 374.1502 | 0 | 0 | 150.5532 | 0 | 604.2455 | 1099.9665 | 247.8261 | 0 | 186.1315 | 145.0141 | 278.7577 | 0 | 548.2831 | 0 | 0 | 0 | 213.2753 | 400.6192 | 0 | 0 | 495.4506 | 262.8641 | 0 | 672.6382 | 0 | 205.6007 | 423.8089 | 322.7864 | 457.818 | 0 | 499.9786 | 0 | 0 | 0 | 0 | 227.3346 | 327.2253 | 312.9033 | 25.5961 | 0 | 0 | 0 | 223.2945 | 164.5815 | 0 | 511.2852 | 224.0255 | 0 | 295.3685 | 0 | 328.6893 | 0 | 0 | 778.8311 | 324.9065 | 0 | 217.1548 | 0 | 0 | 316.6464 | 46.3682 | 0 | 0 | 385.0541 | 364.6481 | 362.0178 | 252.5507 | 0 | 249.0612 | 93.4602 | 281.9497 | 371.8063 | 0 | 221.0252 | 0 | 689.4098 | 0 | 69.1359 | 274.0273 | 0 | 0 | 142.4834 | 340.9257 | 0 | 195.821 | 206.6575 | 0 | 0 | 0 | 0 | 477.1539 | 0 | 0 | 128.7648 | 228.3857 | 0 | 114.3721 | 0 | 382.0018 | 309.6118 | 194.5494 | 376.0158 | 0 | 0 | 288.2629 | 0 | 0 | 489.3835 | 237.3792 | 0 | 0 | 192.7813 | 515.5084 | 222.9159 | 210.264 | 0 | 0 | 159.651 | 0 | 0 | 234.0472 | 380.3115 | 0 | 0 | 426.2488 | 267.2331 | 0 | 0 | 0 | 0 | 0 | 0 | 0 | 0 | 0 | 0 | 0 | 458.1042 | 0 | 359.5744 | 0 | 0 | 0 | 283.4289 | 139.1484 | 0 | 0 | 0 | 474.8474 | 198.4476 | 0 | 0 | 0 | 93.8759 | 0 | 275.0623 | 146.2306 | 0 | 654.2864 | 304.8137 | 0 | 459.9645 | 0 | 185.0094 | 0 | 45.3843 | 145.3671 | 522.0679 | 0 | 468.815 | 0 | 272.1087 | 146.1929 | 331.3423 | 0 | 316.9313 | 0 | 0 | 0 | 331.5459 | 234.3607 | 0 | 0 | 384.3994 | 0 | 24.7927 | 0 | 0 | 0 | 0 | 279.4626 | 0 | 0 | 0 | 0 | 126.7371 | 234.3497 | 290.848 | 162.2911 | 0 | 0 | 0 | 0 | 278.8694 | 163.8571 | 202.3998 | 0 | 0 | 0 | 402.1411 | 757.607 | 0 | 0 | 289.2406 | 0 | 126.2259 | 419.9348 | 568.4247 | 445.5042 | 0 | 371.426 | 404.8833 | 0 | 540 | 846 | 0 | 0 | 0 | 0 | 540 | 540 | 0
|  | 172.786 | 3.3345 | 0 | 495.0976 | 1273.0138 | 2036 | 0 | 321.8748 | 0 | 694.2028 | 0 | 132.5943 | 0 | 0 | 237.923 | 0 | 0 | 423.5017 | 109.3001 | 0 | 0 | 1043.5886 | 0 | 322.7079 | 0 | 0 | 263.5766 | 0 | 0 | 281.356 | 512.4563 | 0 | 494.1132 | 0 | 0 | 0 | 50.1395 | 0 | 0 | 0 | 408.4081 | 20.9777 | 0 | 0 | 0 | 0 | 602.0338 | 0 | 0 | 0 | 0 | 0 | 0 | 0 | 461.7282 | 0 | 0 | 804.7242 | 516.7024 | 505.631 | 0 | 244.0857 | 177.8432 | 459.2447 | 0 | 0 | 0 | 45.3684 | 0 | 0 | 0 | 0 | 396.2707 | 0 | 633.7303 | 0 | 109.6687 | 549.4817 | 0 | 492.8835 | 427.5328 | 0 | 180.3769 | 436.5994 | 0 | 230.3566 | 371.1678 | 575.7398 | 509.3464 | 0 | 361.0169 | 90.736 | 0 | 0 | 225.1564 | 69.2876 | 36.2794 | 548.3026 | 0 | 593.2812 | 0 | 0 | 0 | 162.5498 | 166.7915 | 0 | 0 | 0 | 0 | 0 | 142.1186 | 167.554 | 538.0922 | 568.7742 | 0 | 163.6801 | 0 | 734.9937 | 470.0177 | 488.8715 | 267.5111 | 116.2425 | 761.1609 | 0 | 354.9726 | 0 | 0 | 1273.0138 | 0 | 0 | 0 | 0 | 395.4991 | 78.2193 | 104.544 | 0 | 780.7267 | 0 | 291.3756 | 15.9233 | 0 | 1035.362 | 0 | 248.4121 | 363.7244 | 364.5487 | 369.1334 | 206.228 | 0 | 402.212 | 197.3376 | 254.1824 | 0 | 240.7736 | 449.5308 | 0 | 260.9223 | 0 | 666.6668 | 0 | 0 | 0 | 352.1464 | 0 | 60.5384 | 0 | 0 | 262.9056 | 109.3531 | 0 | 0 | 0 | 0 | 0 | 0 | 514.4372 | 0 | 565.1612 | 578.5829 | 471.482 | 0 | 138.8599 | 365.1364 | 181.0195 | 0 | 509.8732 | 8.8469 | 0 | 414.4466 | 0 | 0 | 507.7465 | 323.1264 | 192.2734 | 0 | 0 | 68.7929 | 258.6343 | 130.9885 | 259.1598 | 455.1634 | 0 | 220.9468 | 0 | 344.6862 | 327.1051 | 215.2591 | 0 | 0 | 0 | 0 | 338.7937 | 0 | 162.0862 | 0 | 0 | 0 | 0 | 217.179 | 0 | 0 | 0 | 412.049 | 83.7547 | 98.1498 | 0 | 0 | 22.6768 | 546.5256 | 388.7058 | 393.4223 | 353.2547 | 0 | 0 | 0 | 443.6176 | 0 | 0 | 0 | 0 | 6.6689 | 293.947 | 429.3872 | 103.4129 | 0 | 0 | 441.2577 | 65.0668 | 0 | 0 | 495.0976 | 0 | 346.6933 | 241.2147 | 0 | 0 | 0 | 352.3062 | 265.1923 | 0 | 0 | 0 | 0 | 390.0449 | 300.9409 | 333.3617 | 174.598 | 0 | 301.9941 | 0 | -24.5588 | 0 | 28.252 | 878.9 | 587.9181 | 0 | 247.2737 | 0 | 181.7491 | 248.0721 | 443.6055 | 411.5659 | 220.1652 | 0 | 409.7835 | 0 | 0 | 170.6269 | 0 | 684.8115 | 1215.7524 | 276.9821 | 0 | 208.0293 | 164.3493 | 308.1006 | 0 | 605.9971 | 0 | 0 | 0 | 231.8209 | 0 | 0 | 0 | 561.5106 | 297.9127 | 0 | 751.7722 | 0 | 233.0141 | 464.1717 | 356.7639 | 497.6283 | 0 | 558.7997 | 0 | 0 | 0 | 0 | 248.9855 | 355.6797 | 361.0422 | 28.2905 | 0 | 0 | 0 | 257.6475 | 189.9017 | 0 | 571.4364 | 245.3612 | 0 | 334.7509 | 0 | 363.2882 | 0 | 0 | 870.4583 | 368.2274 | 0 | 242.7025 | 0 | 0 | 358.8659 | 51.249 | 0 | 0 | 421.726 | 396.3566 | 404.6081 | 279.135 | 0 | 282.2693 | 103.2981 | 308.8021 | 415.5482 | 0 | 244.291 | 0 | 770.5169 | 0 | 78.354 | 300.1251 | 0 | 0 | 164.4039 | 393.3758 | 0 | 218.8588 | 234.2119 | 0 | 0 | 0 | 0 | 522.5971 | 0 | 0 | 148.5748 | 255.2546 | 0 | 129.6217 | 0 | 426.9432 | 346.0367 | 213.0779 | 426.1512 | 0 | 0 | 0 | 0 | 0 | 546.958 | 259.9867 | 0 | 0 | 215.4615 | 560.3352 | 249.1413 | 242.6123 | 0 | 0 | 180.9378 | 0 | 0 | 256.3374 | 420.3443 | 0 | 0 | 483.0819 | 308.3459 | 0 | 0 | 0 | 0 | 0 | 0 | 0 | 0 | 0 | 0 | 0 | 506.3257 | 0 | 407.5177 | 0 | 0 | 0 | 313.2635 | 155.5188 | 0 | 0 | 0 | 538.1604 | 215.7039 | 0 | 0 | 0 | 102.8165 | 0 | 317.3796 | 160.1573 | 0 | 711.1809 | 345.4555 | 0 | 530.7282 | 0 | 204.4841 | 0 | 50.7236 | 159.2116 | 571.7886 | 0 | 523.9697 | 0 | 304.1215 | 158.9054 | 366.2204 | 0 | 350.2925 | 0 | 0 | 0 | 366.4455 | 265.6088 | 0 | 0 | 435.6526 | 0 | 28.0983 | 0 | 0 | 0 | 0 | 308.8797 | 0 | 0 | 0 | 0 | 143.6354 | 261.9203 | 325.0654 | 177.7474 | 0 | 0 | 0 | 0 | 305.4284 | 185.7047 | 223.7051 | 0 | 0 | 0 | 449.4518 | 823.4859 | 0 | 0 | 316.7873 | 0 | 139.5128 | 459.9286 | 628.2589 | 492.3993 | 0 | 415.1231 | 458.8677 | 0 | 540 | 954 | 0 | 0 | 0 | 0 | 540 | 540 | 0
|  | 182.7268 | 0 | 0 | 539.2945 | 1383.7106 | 2037 | 0 | 352.5295 | 0 | 760.3174 | 0 | 144.1242 | 0 | 0 | 265.914 | 0 | 0 | 0 | 119.7096 | 0 | 0 | 1127.0757 | 0 | 360.6736 | 0 | 0 | 288.6791 | 0 | 0 | 308.1519 | 557.0177 | 0 | 0 | 0 | 0 | 0 | 54.4994 | 0 | 0 | 0 | 451.3984 | 22.9756 | 0 | 0 | 0 | 0 | 650.1965 | 0 | 0 | 0 | 0 | 0 | 0 | 0 | 501.8785 | 0 | 0 | 881.3646 | 561.633 | 549.5989 | 0 | 272.8017 | 198.7659 | 495.9843 | 0 | 0 | 0 | 49.6892 | 0 | 0 | 0 | 0 | 437.9834 | 0 | 0 | 0 | 119.2051 | 607.3219 | 0 | 532.3142 | 468.2503 | 0 | 197.5557 | 478.1803 | 0 | 250.3876 | 414.8347 | 636.344 | 553.6373 | 0 | 395.3995 | 100.2872 | 0 | 0 | 244.7352 | 75.3126 | 40.5476 | 621.4096 | 0 | 644.8708 | 0 | 0 | 0 | 184.2232 | 184.3484 | 0 | 0 | 0 | 0 | 0 | 158.8384 | 183.5115 | 601.3971 | 622.9431 | 0 | 182.9366 | 0 | 804.9931 | 510.8888 | 535.4307 | 292.9883 | 129.9181 | 822.0537 | 0 | 396.734 | 0 | 0 | 1383.7106 | 0 | 0 | 0 | 0 | 437.1306 | 84.4768 | 116.8433 | 0 | 848.6159 | 0 | 314.6857 | 17.5994 | 0 | 1125.3935 | 0 | 270.0132 | 392.8224 | 413.1552 | 407.9896 | 230.4901 | 0 | 437.1869 | 216.1316 | 274.517 | 0 | 263.7044 | 502.4168 | 0 | 283.6112 | 0 | 720.0002 | 0 | 0 | 0 | 382.7678 | 0 | 66.3039 | 0 | 0 | 290.5799 | 119.7677 | 0 | 0 | 0 | 0 | 0 | 0 | 559.1709 | 0 | 618.9861 | 655.7273 | 516.385 | 0 | 155.1964 | 396.8873 | 196.7604 | 0 | 558.4325 | 10.0265 | 0 | 453.9177 | 0 | 0 | 551.8984 | 348.9765 | 217.9099 | 0 | 0 | 76.0343 | 285.8589 | 141.4676 | 293.7145 | 494.7428 | 0 | 244.2043 | 0 | 385.2375 | 365.588 | 237.9179 | 0 | 0 | 0 | 0 | 378.6518 | 0 | 181.1551 | 0 | 0 | 0 | 0 | 234.5534 | 0 | 0 | 0 | 447.8794 | 93.6082 | 0 | 0 | 0 | 24.6487 | 594.0496 | 429.6222 | 427.6329 | 390.4394 | 0 | 0 | 0 | 482.193 | 0 | 0 | 0 | 0 | 7.2024 | 333.1399 | 470.2812 | 113.2618 | 0 | 0 | 479.6279 | 72.7217 | 0 | 0 | 547.2131 | 0 | 387.4808 | 266.6058 | 0 | 0 | 0 | 382.9415 | 286.4077 | 0 | 0 | 0 | 0 | 435.9325 | 0 | 365.1105 | 189.7804 | 0 | 0 | 0 | -26.8978 | 0 | 30.9427 | 949.212 | 649.8043 | 0 | 276.3648 | 0 | 196.289 | 281.1484 | 479.094 | 459.9855 | 249.5205 | 0 | 445.4169 | 0 | 0 | 190.7007 | 0 | 765.3776 | 1331.5384 | 306.1381 | 0 | 229.9272 | 183.6845 | 337.4435 | 0 | 663.7111 | 0 | 0 | 0 | 250.3666 | 0 | 0 | 0 | 627.5707 | 332.9613 | 0 | 830.9061 | 0 | 260.4276 | 504.5344 | 390.7414 | 537.4386 | 0 | 617.6207 | 0 | 0 | 0 | 0 | 270.6364 | 351.0914 | 409.1812 | 30.9848 | 0 | 0 | 0 | 292.0006 | 215.2219 | 0 | 631.5876 | 266.697 | 0 | 0 | 0 | 397.8871 | 0 | 0 | 962.0855 | 411.5482 | 0 | 0 | 0 | 0 | 401.0854 | 56.1299 | 0 | 0 | 458.3978 | 428.0652 | 447.1984 | 305.7193 | 0 | 315.4775 | 113.1361 | 335.6544 | 459.2901 | 0 | 267.5568 | 0 | 851.6239 | 0 | 87.5721 | 326.2229 | 0 | 0 | 186.3244 | 445.8259 | 0 | 241.8965 | 261.7662 | 0 | 0 | 0 | 0 | 568.0403 | 0 | 0 | 168.3847 | 282.1235 | 0 | 144.8713 | 0 | 471.8846 | 382.4616 | 231.6064 | 0 | 0 | 0 | 0 | 0 | 0 | 604.5325 | 282.5943 | 0 | 0 | 238.1416 | 605.162 | 275.3667 | 274.9606 | 0 | 0 | 202.2246 | 0 | 0 | 278.6276 | 460.3771 | 0 | 0 | 539.9151 | 349.4587 | 0 | 0 | 0 | 0 | 0 | 0 | 0 | 0 | 0 | 0 | 0 | 554.5472 | 0 | 455.4609 | 0 | 0 | 0 | 343.0981 | 171.8892 | 0 | 0 | 0 | 601.4734 | 232.9602 | 0 | 0 | 0 | 111.7571 | 0 | 359.6968 | 174.084 | 0 | 768.0753 | 386.0974 | 0 | 601.492 | 0 | 223.9588 | 0 | 56.063 | 173.0561 | 621.5094 | 0 | 579.1244 | 0 | 336.1343 | 171.6178 | 401.0986 | 0 | 383.6537 | 0 | 0 | 0 | 401.3451 | 296.8569 | 0 | 0 | 486.9059 | 0 | 31.404 | 0 | 0 | 0 | 0 | 338.2968 | 0 | 0 | 0 | 0 | 160.5336 | 289.4909 | 359.2828 | 193.2036 | 0 | 0 | 0 | 0 | 331.9874 | 207.5523 | 245.0103 | 0 | 0 | 0 | 496.7625 | 889.3648 | 0 | 0 | 344.334 | 0 | 152.7997 | 499.9224 | 688.0931 | 539.2945 | 0 | 458.8203 | 512.8521 | 0 | 540 | 1044 | 0 | 0 | 0 | 0 | 540 | 540 | 0
|  | 195.6823 | 0 | 0 | 581.9899 | 1494.4075 | 2038 | 0 | 383.1843 | 0 | 826.4319 | 0 | 155.6541 | 0 | 0 | 293.9049 | 0 | 0 | 0 | 130.1191 | 0 | 0 | 1210.5628 | 0 | 398.6392 | 0 | 0 | 313.7816 | 0 | 0 | 334.9477 | 601.5791 | 0 | 0 | 0 | 0 | 0 | 58.8594 | 0 | 0 | 0 | 494.3887 | 24.9735 | 0 | 0 | 0 | 0 | 698.3593 | 0 | 0 | 0 | 0 | 0 | 0 | 0 | 542.0287 | 0 | 0 | 958.005 | 606.5637 | 593.5668 | 0 | 301.5176 | 219.6886 | 532.7239 | 0 | 0 | 0 | 54.01 | 0 | 0 | 0 | 0 | 479.6961 | 0 | 0 | 0 | 128.7415 | 665.1621 | 0 | 571.7449 | 508.9677 | 0 | 214.7345 | 519.7612 | 0 | 270.4186 | 458.5015 | 0 | 597.9283 | 0 | 429.782 | 109.8383 | 0 | 0 | 264.314 | 0 | 44.8158 | 694.5166 | 0 | 696.4605 | 0 | 0 | 0 | 205.8965 | 201.9054 | 0 | 0 | 0 | 0 | 0 | 175.5582 | 199.469 | 664.7021 | 677.1121 | 0 | 202.1931 | 0 | 874.9925 | 551.7599 | 581.9899 | 318.4656 | 0 | 882.9466 | 0 | 438.4955 | 0 | 0 | 1494.4075 | 0 | 0 | 0 | 0 | 478.7621 | 90.7343 | 129.1426 | 0 | 916.5052 | 0 | 337.9957 | 19.2756 | 0 | 1215.425 | 0 | 291.6142 | 421.9203 | 461.7617 | 446.8457 | 254.7522 | 0 | 472.1619 | 234.9257 | 294.8516 | 0 | 286.6352 | 555.3028 | 0 | 306.3001 | 0 | 773.3335 | 0 | 0 | 0 | 413.3893 | 0 | 72.0695 | 0 | 0 | 318.2542 | 130.1823 | 0 | 0 | 0 | 0 | 0 | 0 | 603.9046 | 0 | 672.811 | 732.8717 | 561.2881 | 0 | 171.5328 | 428.6383 | 212.5012 | 0 | 606.9919 | 11.2061 | 0 | 493.3889 | 0 | 0 | 596.0503 | 374.8266 | 243.5463 | 0 | 0 | 83.2756 | 0 | 151.9467 | 328.2691 | 534.3222 | 0 | 267.4619 | 0 | 425.7888 | 404.071 | 260.5767 | 0 | 0 | 0 | 0 | 418.5098 | 0 | 200.2241 | 0 | 0 | 0 | 0 | 251.9277 | 0 | 0 | 0 | 483.7098 | 103.4617 | 0 | 0 | 0 | 26.6206 | 641.5736 | 470.5386 | 461.8436 | 427.6241 | 0 | 0 | 0 | 520.7685 | 0 | 0 | 0 | 0 | 7.736 | 372.3329 | 511.1752 | 0 | 0 | 0 | 517.9982 | 80.3766 | 0 | 0 | 599.3287 | 0 | 428.2682 | 291.9968 | 0 | 0 | 0 | 413.5768 | 307.6231 | 0 | 0 | 0 | 0 | 481.8201 | 0 | 396.8592 | 204.9629 | 0 | 0 | 0 | -29.2367 | 0 | 33.6334 | 1019.5239 | 711.6904 | 0 | 305.4558 | 0 | 210.8289 | 314.2246 | 514.5824 | 508.405 | 278.8759 | 0 | 481.0502 | 0 | 0 | 210.7744 | 0 | 845.9437 | 1447.3243 | 335.2941 | 0 | 251.825 | 203.0197 | 366.7864 | 0 | 721.4251 | 0 | 0 | 0 | 268.9123 | 0 | 0 | 0 | 693.6308 | 368.0098 | 0 | 910.04 | 0 | 287.841 | 544.8972 | 424.7189 | 577.2488 | 0 | 676.4417 | 0 | 0 | 0 | 0 | 292.2874 | 308.2695 | 457.3201 | 33.6791 | 0 | 0 | 0 | 326.3536 | 240.5421 | 0 | 691.7388 | 288.0327 | 0 | 0 | 0 | 432.4859 | 0 | 0 | 1053.7127 | 454.8691 | 0 | 0 | 0 | 0 | 443.3049 | 61.0108 | 0 | 0 | 495.0696 | 459.7737 | 489.7887 | 332.3036 | 0 | 348.6856 | 122.974 | 362.5068 | 503.032 | 0 | 290.8226 | 0 | 932.7309 | 0 | 96.7902 | 0 | 0 | 0 | 208.2449 | 498.276 | 0 | 264.9343 | 289.3205 | 0 | 0 | 0 | 0 | 613.4835 | 0 | 0 | 188.1947 | 308.9924 | 0 | 160.121 | 0 | 516.826 | 418.8865 | 250.1349 | 0 | 0 | 0 | 0 | 0 | 0 | 662.107 | 305.2018 | 0 | 0 | 260.8218 | 649.9888 | 301.5921 | 307.3089 | 0 | 0 | 223.5114 | 0 | 0 | 300.9178 | 500.4099 | 0 | 0 | 596.7483 | 390.5715 | 0 | 0 | 0 | 0 | 0 | 0 | 0 | 0 | 0 | 0 | 0 | 602.7687 | 0 | 503.4042 | 0 | 0 | 0 | 372.9327 | 188.2596 | 0 | 0 | 0 | 664.7864 | 250.2165 | 0 | 0 | 0 | 120.6976 | 0 | 402.0141 | 188.0107 | 0 | 824.9698 | 426.7392 | 0 | 672.2557 | 0 | 243.4334 | 0 | 61.4023 | 186.9006 | 671.2301 | 0 | 634.2792 | 0 | 368.1471 | 184.3302 | 435.9767 | 0 | 417.0149 | 0 | 0 | 0 | 436.2446 | 328.105 | 0 | 0 | 538.1591 | 0 | 34.7097 | 0 | 0 | 0 | 0 | 367.714 | 0 | 0 | 0 | 0 | 177.4319 | 317.0614 | 393.5002 | 208.6599 | 0 | 0 | 0 | 0 | 358.5464 | 229.3999 | 266.3155 | 0 | 0 | 0 | 544.0732 | 955.2437 | 0 | 0 | 371.8807 | 0 | 166.0866 | 539.9162 | 747.9273 | 586.1897 | 0 | 502.5175 | 566.8366 | 0 | 540 | 1116 | 0 | 0 | 0 | 0 | 540 | 540 | 0
|  | 207.1055 | 0 | 0 | 617.0591 | 1605.1043 | 2039 | 0 | 413.839 | 0 | 892.5465 | 0 | 167.1841 | 0 | 0 | 321.8959 | 0 | 0 | 0 | 140.5287 | 0 | 0 | 1294.0499 | 0 | 436.6048 | 0 | 0 | 338.8841 | 0 | 0 | 361.7435 | 646.1405 | 0 | 0 | 0 | 0 | 0 | 63.2193 | 0 | 0 | 0 | 537.3791 | 26.9713 | 0 | 0 | 0 | 0 | 746.522 | 0 | 0 | 0 | 0 | 0 | 0 | 0 | 582.179 | 0 | 0 | 1034.6454 | 651.4943 | 0 | 0 | 330.2336 | 240.6113 | 569.4634 | 0 | 0 | 0 | 58.3308 | 0 | 0 | 0 | 0 | 521.4088 | 0 | 0 | 0 | 138.2779 | 723.0023 | 0 | 611.1756 | 549.6851 | 0 | 231.9132 | 561.3421 | 0 | 290.4496 | 502.1683 | 0 | 642.2193 | 0 | 464.1646 | 119.3895 | 0 | 0 | 283.8928 | 0 | 49.0839 | 0 | 0 | 748.0502 | 0 | 0 | 0 | 227.5698 | 219.4624 | 0 | 0 | 0 | 0 | 0 | 192.2781 | 215.4265 | 728.007 | 731.2811 | 0 | 221.4496 | 0 | 944.9919 | 592.631 | 628.5491 | 343.9428 | 0 | 943.8395 | 0 | 480.257 | 0 | 0 | 1605.1043 | 0 | 0 | 0 | 0 | 520.3936 | 96.9919 | 141.4419 | 0 | 984.3945 | 0 | 361.3057 | 20.9517 | 0 | 1305.4565 | 0 | 313.2153 | 451.0183 | 510.3682 | 485.7019 | 279.0143 | 0 | 507.1368 | 253.7197 | 315.1862 | 0 | 309.566 | 608.1888 | 0 | 328.989 | 0 | 826.6669 | 0 | 0 | 0 | 444.0107 | 0 | 77.835 | 0 | 0 | 345.9284 | 140.5969 | 0 | 0 | 0 | 0 | 0 | 0 | 648.6382 | 0 | 726.6358 | 810.0161 | 606.1911 | 0 | 187.8693 | 460.3893 | 228.242 | 0 | 655.5512 | 12.3857 | 0 | 532.86 | 0 | 0 | 640.2021 | 400.6767 | 269.1828 | 0 | 0 | 90.517 | 0 | 162.4258 | 362.8238 | 573.9016 | 0 | 290.7194 | 0 | 466.3401 | 442.5539 | 283.2356 | 0 | 0 | 0 | 0 | 458.3679 | 0 | 219.2931 | 0 | 0 | 0 | 0 | 269.302 | 0 | 0 | 0 | 519.5401 | 113.3152 | 0 | 0 | 0 | 28.5924 | 689.0975 | 511.455 | 496.0542 | 464.8088 | 0 | 0 | 0 | 559.3439 | 0 | 0 | 0 | 0 | 8.2695 | 411.5258 | 552.0693 | 0 | 0 | 0 | 556.3684 | 88.0315 | 0 | 0 | 651.4442 | 0 | 469.0557 | 317.3878 | 0 | 0 | 0 | 444.2121 | 328.8384 | 0 | 0 | 0 | 0 | 527.7077 | 0 | 428.6079 | 220.1453 | 0 | 0 | 0 | -31.5757 | 0 | 36.324 | 1033.2345 | 773.5765 | 0 | 334.5468 | 0 | 225.3688 | 347.3009 | 550.0708 | 556.8245 | 308.2312 | 0 | 516.6836 | 0 | 0 | 230.8482 | 0 | 832.113 | 1563.1103 | 364.4501 | 0 | 273.7228 | 222.3549 | 396.1293 | 0 | 779.1391 | 0 | 0 | 0 | 287.458 | 0 | 0 | 0 | 759.6909 | 403.0584 | 0 | 989.1739 | 0 | 315.2544 | 585.2599 | 458.6965 | 617.0591 | 0 | 735.2627 | 0 | 0 | 0 | 0 | 313.9383 | 265.4477 | 505.4591 | 36.3734 | 0 | 0 | 0 | 360.7066 | 265.8624 | 0 | 751.89 | 309.3685 | 0 | 0 | 0 | 467.0848 | 0 | 0 | 1145.3399 | 498.19 | 0 | 0 | 0 | 0 | 485.5244 | 65.8916 | 0 | 0 | 531.7414 | 491.4822 | 532.3791 | 358.8879 | 0 | 381.8938 | 132.8119 | 389.3591 | 546.774 | 0 | 314.0884 | 0 | 1013.838 | 0 | 106.0083 | 0 | 0 | 0 | 230.1654 | 550.7261 | 0 | 287.9721 | 316.8749 | 0 | 0 | 0 | 0 | 658.9268 | 0 | 0 | 208.0047 | 335.8613 | 0 | 175.3706 | 0 | 561.7674 | 455.3115 | 268.6635 | 0 | 0 | 0 | 0 | 0 | 0 | 719.6816 | 327.8093 | 0 | 0 | 283.5019 | 694.8156 | 327.8176 | 339.6572 | 0 | 0 | 244.7982 | 0 | 0 | 323.208 | 540.4427 | 0 | 0 | 653.5814 | 431.6843 | 0 | 0 | 0 | 0 | 0 | 0 | 0 | 0 | 0 | 0 | 0 | 650.9901 | 0 | 551.3474 | 0 | 0 | 0 | 402.7673 | 204.63 | 0 | 0 | 0 | 728.0994 | 267.4729 | 0 | 0 | 0 | 129.6382 | 0 | 444.3314 | 201.9375 | 0 | 881.8643 | 467.381 | 0 | 743.0195 | 0 | 262.9081 | 0 | 66.7416 | 200.7451 | 720.9509 | 0 | 689.4339 | 0 | 400.1599 | 0 | 470.8548 | 0 | 450.3761 | 0 | 0 | 0 | 471.1442 | 359.3531 | 0 | 0 | 589.4124 | 0 | 38.0154 | 0 | 0 | 0 | 0 | 397.1311 | 0 | 0 | 0 | 0 | 194.3302 | 344.632 | 427.7177 | 224.1162 | 0 | 0 | 0 | 0 | 385.1054 | 251.2475 | 287.6208 | 0 | 0 | 0 | 591.3839 | 1021.1225 | 0 | 0 | 399.4275 | 0 | 179.3736 | 0 | 807.7614 | 633.0848 | 0 | 546.2146 | 620.821 | 0 | 540 | 1170 | 0 | 0 | 0 | 0 | 540 | 540 | 0
|  | 220.168 | 0 | 0 | 656.8693 | 1715.8011 | 2040 | 0 | 444.4938 | 0 | 944.6383 | 0 | 0 | 0 | 0 | 349.8868 | 0 | 0 | 0 | 150.9382 | 0 | 0 | 1377.537 | 0 | 474.5705 | 0 | 0 | 363.9867 | 0 | 0 | 388.5393 | 690.7019 | 0 | 0 | 0 | 0 | 0 | 67.5793 | 0 | 0 | 0 | 580.3694 | 28.9692 | 0 | 0 | 0 | 0 | 794.6847 | 0 | 0 | 0 | 0 | 0 | 0 | 0 | 622.3293 | 0 | 0 | 1111.2858 | 696.425 | 0 | 0 | 358.9496 | 261.534 | 606.203 | 0 | 0 | 0 | 62.6516 | 0 | 0 | 0 | 0 | 563.1215 | 0 | 0 | 0 | 147.8143 | 780.8425 | 0 | 650.6063 | 590.4025 | 0 | 249.092 | 602.923 | 0 | 310.4807 | 545.8351 | 0 | 686.5103 | 0 | 498.5471 | 128.9406 | 0 | 0 | 303.4717 | 0 | 53.3521 | 0 | 0 | 799.6398 | 0 | 0 | 0 | 249.2431 | 237.0194 | 0 | 0 | 0 | 0 | 0 | 208.9979 | 231.384 | 791.312 | 785.45 | 0 | 240.7061 | 0 | 1014.9913 | 633.5021 | 675.1083 | 369.4201 | 0 | 1004.7323 | 0 | 522.0185 | 0 | 0 | 1715.8011 | 0 | 0 | 0 | 0 | 562.0251 | 103.2494 | 153.7412 | 0 | 1052.2838 | 0 | 384.6158 | 22.6278 | 0 | 1395.4879 | 0 | 334.8163 | 480.1162 | 558.9747 | 524.558 | 303.2764 | 0 | 542.1118 | 272.5138 | 335.5207 | 0 | 332.4968 | 661.0748 | 0 | 351.6778 | 0 | 880.0002 | 0 | 0 | 0 | 474.6321 | 0 | 83.6006 | 0 | 0 | 373.6027 | 151.0115 | 0 | 0 | 0 | 0 | 0 | 0 | 685.1276 | 0 | 0 | 887.1605 | 651.0942 | 0 | 204.2057 | 492.1403 | 243.9828 | 0 | 704.1106 | 13.5653 | 0 | 572.3311 | 0 | 0 | 684.354 | 426.5268 | 294.8193 | 0 | 0 | 97.7584 | 0 | 172.9049 | 397.3784 | 613.4811 | 0 | 313.977 | 0 | 506.8914 | 481.0369 | 305.8944 | 0 | 0 | 0 | 0 | 498.226 | 0 | 238.362 | 0 | 0 | 0 | 0 | 286.6763 | 0 | 0 | 0 | 555.3705 | 123.1687 | 0 | 0 | 0 | 30.5643 | 736.6215 | 552.3714 | 530.2648 | 501.9935 | 0 | 0 | 0 | 597.9193 | 0 | 0 | 0 | 0 | 8.803 | 450.7187 | 592.9633 | 0 | 0 | 0 | 594.7386 | 95.6864 | 0 | 0 | 703.5597 | 0 | 509.8431 | 342.7788 | 0 | 0 | 0 | 474.8475 | 350.0538 | 0 | 0 | 0 | 0 | 573.5954 | 0 | 460.3567 | 235.3277 | 0 | 0 | 0 | -33.9146 | 0 | 39.0147 | 969.4436 | 835.4626 | 0 | 363.6379 | 0 | 239.9088 | 380.3772 | 585.5593 | 605.244 | 337.5866 | 0 | 552.3169 | 0 | 0 | 250.9219 | 0 | 703.9144 | 1678.8962 | 393.6061 | 0 | 295.6206 | 241.6901 | 425.4722 | 0 | 836.8531 | 0 | 0 | 0 | 306.0036 | 0 | 0 | 0 | 825.7509 | 438.1069 | 0 | 1048.9227 | 0 | 342.6679 | 625.6227 | 492.674 | 656.8693 | 0 | 794.0837 | 0 | 0 | 0 | 0 | 335.5892 | 222.6258 | 553.5981 | 39.0678 | 0 | 0 | 0 | 395.0596 | 291.1826 | 0 | 812.0412 | 330.7043 | 0 | 0 | 0 | 501.6837 | 0 | 0 | 1236.9671 | 541.5108 | 0 | 0 | 0 | 0 | 527.744 | 70.7725 | 0 | 0 | 568.4133 | 523.1907 | 574.9694 | 385.4721 | 0 | 415.102 | 142.6498 | 416.2115 | 590.5159 | 0 | 337.3542 | 0 | 1094.945 | 0 | 115.2265 | 0 | 0 | 0 | 252.086 | 603.1762 | 0 | 311.0098 | 344.4292 | 0 | 0 | 0 | 0 | 704.37 | 0 | 0 | 227.8146 | 362.7302 | 0 | 190.6202 | 0 | 606.7088 | 491.7364 | 287.192 | 0 | 0 | 0 | 0 | 0 | 0 | 777.2561 | 350.4169 | 0 | 0 | 306.1821 | 739.6425 | 354.043 | 372.0055 | 0 | 0 | 266.085 | 0 | 0 | 345.4982 | 580.4755 | 0 | 0 | 710.4146 | 472.797 | 0 | 0 | 0 | 0 | 0 | 0 | 0 | 0 | 0 | 0 | 0 | 699.2116 | 0 | 599.2907 | 0 | 0 | 0 | 432.602 | 221.0004 | 0 | 0 | 0 | 791.4124 | 284.7292 | 0 | 0 | 0 | 138.5788 | 0 | 486.6487 | 215.8642 | 0 | 938.7587 | 508.0229 | 0 | 813.7833 | 0 | 282.3828 | 0 | 72.0809 | 214.5896 | 770.6716 | 0 | 744.5886 | 0 | 432.1727 | 0 | 505.733 | 0 | 483.7373 | 0 | 0 | 0 | 506.0438 | 390.6012 | 0 | 0 | 640.6656 | 0 | 41.3211 | 0 | 0 | 0 | 0 | 426.5482 | 0 | 0 | 0 | 0 | 211.2285 | 372.2025 | 461.9351 | 239.5725 | 0 | 0 | 0 | 0 | 411.6643 | 273.0951 | 308.926 | 0 | 0 | 0 | 638.6946 | 1087.0014 | 0 | 0 | 426.9742 | 0 | 192.6605 | 0 | 867.5956 | 679.98 | 0 | 589.9118 | 674.8054 | 0 | 540 | 1206 | 0 | 0 | 0 | 0 | 540 | 540 | 0
|  | 231.0438 | 0 | 0 | 686.0054 | 1766.9484 | 2041 | 0 | 475.1485 | 0 | 856.7812 | 0 | 0 | 0 | 0 | 377.8778 | 0 | 0 | 0 | 161.3477 | 0 | 0 | 1461.024 | 0 | 512.5361 | 0 | 0 | 389.0892 | 0 | 0 | 415.3351 | 735.2634 | 0 | 0 | 0 | 0 | 0 | 71.9392 | 0 | 0 | 0 | 623.3597 | 30.9671 | 0 | 0 | 0 | 0 | 842.8474 | 0 | 0 | 0 | 0 | 0 | 0 | 0 | 662.4796 | 0 | 0 | 1187.9262 | 741.3556 | 0 | 0 | 387.6655 | 282.4568 | 642.9426 | 0 | 0 | 0 | 66.9725 | 0 | 0 | 0 | 0 | 604.8342 | 0 | 0 | 0 | 157.3507 | 838.6826 | 0 | 690.037 | 631.1199 | 0 | 266.2707 | 644.5039 | 0 | 330.5117 | 589.5019 | 0 | 730.8013 | 0 | 532.9297 | 138.4918 | 0 | 0 | 323.0505 | 0 | 57.6203 | 0 | 0 | 851.2295 | 0 | 0 | 0 | 270.9164 | 254.5764 | 0 | 0 | 0 | 0 | 0 | 225.7177 | 247.3416 | 854.617 | 839.619 | 0 | 259.9625 | 0 | 1084.9907 | 674.3732 | 721.6675 | 394.8973 | 0 | 1065.6252 | 0 | 563.7799 | 0 | 0 | 1760.525 | 0 | 0 | 0 | 0 | 603.6566 | 109.507 | 166.0405 | 0 | 1120.173 | 0 | 407.9258 | 24.304 | 0 | 1485.5194 | 0 | 356.4174 | 509.2142 | 567.529 | 563.4142 | 327.5385 | 0 | 577.0867 | 291.3078 | 355.8553 | 0 | 355.4276 | 713.9607 | 0 | 374.3667 | 0 | 933.3336 | 0 | 0 | 0 | 505.2535 | 0 | 89.3662 | 0 | 0 | 401.277 | 161.426 | 0 | 0 | 0 | 0 | 0 | 0 | 600.1293 | 0 | 0 | 964.3048 | 695.9972 | 0 | 220.5422 | 523.8913 | 259.7237 | 0 | 752.6699 | 14.7449 | 0 | 611.8022 | 0 | 0 | 728.5059 | 452.3769 | 320.4557 | 0 | 0 | 104.9997 | 0 | 183.384 | 431.9331 | 653.0605 | 0 | 337.2345 | 0 | 547.4427 | 519.5198 | 328.5533 | 0 | 0 | 0 | 0 | 538.0841 | 0 | 257.431 | 0 | 0 | 0 | 0 | 304.0507 | 0 | 0 | 0 | 591.2008 | 133.0222 | 0 | 0 | 0 | 32.5362 | 784.1455 | 593.2878 | 564.4755 | 539.1782 | 0 | 0 | 0 | 636.4948 | 0 | 0 | 0 | 0 | 9.3365 | 489.9117 | 633.8573 | 0 | 0 | 0 | 633.1089 | 103.3413 | 0 | 0 | 755.6753 | 0 | 550.6306 | 368.1698 | 0 | 0 | 0 | 505.4828 | 371.2692 | 0 | 0 | 0 | 0 | 619.483 | 0 | 492.1054 | 250.5102 | 0 | 0 | 0 | -36.2535 | 0 | 41.7054 | 905.6527 | 897.3487 | 0 | 392.7289 | 0 | 254.4487 | 413.4535 | 621.0477 | 653.6635 | 366.9419 | 0 | 587.9503 | 0 | 0 | 270.9957 | 0 | 575.7159 | 1766.9484 | 422.7622 | 0 | 317.5184 | 261.0253 | 454.8151 | 0 | 894.5672 | 0 | 0 | 0 | 324.5493 | 0 | 0 | 0 | 891.811 | 473.1555 | 0 | 988.9614 | 0 | 370.0813 | 665.9854 | 526.6515 | 696.6796 | 0 | 852.9048 | 0 | 0 | 0 | 0 | 357.2401 | 179.804 | 601.737 | 41.7621 | 0 | 0 | 0 | 429.4126 | 316.5028 | 0 | 872.1924 | 352.04 | 0 | 0 | 0 | 536.2826 | 0 | 0 | 1328.5943 | 584.8317 | 0 | 0 | 0 | 0 | 569.9635 | 75.6533 | 0 | 0 | 605.0851 | 554.8993 | 617.5597 | 370.5206 | 0 | 448.3101 | 152.4877 | 443.0638 | 634.2578 | 0 | 360.62 | 0 | 1176.052 | 0 | 124.4446 | 0 | 0 | 0 | 274.0065 | 655.6263 | 0 | 334.0476 | 371.9835 | 0 | 0 | 0 | 0 | 749.8132 | 0 | 0 | 247.6246 | 389.5991 | 0 | 205.8698 | 0 | 651.6502 | 528.1613 | 305.7205 | 0 | 0 | 0 | 0 | 0 | 0 | 834.8306 | 373.0244 | 0 | 0 | 328.8622 | 784.4693 | 380.2684 | 404.3538 | 0 | 0 | 287.3718 | 0 | 0 | 367.7884 | 620.5083 | 0 | 0 | 767.2478 | 513.9098 | 0 | 0 | 0 | 0 | 0 | 0 | 0 | 0 | 0 | 0 | 0 | 747.4331 | 0 | 647.2339 | 0 | 0 | 0 | 462.4366 | 237.3708 | 0 | 0 | 0 | 854.7254 | 301.9855 | 0 | 0 | 0 | 147.5193 | 0 | 528.9659 | 229.7909 | 0 | 983.7367 | 548.6647 | 0 | 884.547 | 0 | 301.8575 | 0 | 77.4203 | 228.4341 | 820.3924 | 0 | 799.7433 | 0 | 464.1855 | 0 | 540.6111 | 0 | 517.0985 | 0 | 0 | 0 | 540.9433 | 421.8493 | 0 | 0 | 0 | 0 | 44.6268 | 0 | 0 | 0 | 0 | 455.9653 | 0 | 0 | 0 | 0 | 228.1267 | 399.7731 | 496.1525 | 255.0288 | 0 | 0 | 0 | 0 | 438.2233 | 294.9427 | 330.2313 | 0 | 0 | 0 | 686.0054 | 1152.8803 | 0 | 0 | 454.5209 | 0 | 205.9474 | 0 | 927.4298 | 0 | 0 | 633.609 | 728.7899 | 0 | 540 | 1224 | 0 | 0 | 0 | 0 | 540 | 540 | 0
|  | 234.1188 | 0 | 0 | 706.3482 | 1711.0548 | 2042 | 0 | 505.8032 | 0 | 768.9242 | 0 | 0 | 0 | 0 | 405.8687 | 0 | 0 | 0 | 171.7573 | 0 | 0 | 1544.5111 | 0 | 550.5017 | 0 | 0 | 414.1917 | 0 | 0 | 442.1309 | 779.8248 | 0 | 0 | 0 | 0 | 0 | 76.2992 | 0 | 0 | 0 | 666.35 | 32.965 | 0 | 0 | 0 | 0 | 891.0101 | 0 | 0 | 0 | 0 | 0 | 0 | 0 | 702.6298 | 0 | 0 | 1264.5666 | 731.1031 | 0 | 0 | 416.3815 | 303.3795 | 679.6822 | 0 | 0 | 0 | 71.2933 | 0 | 0 | 0 | 0 | 646.5469 | 0 | 0 | 0 | 166.8871 | 896.5228 | 0 | 729.4676 | 654.8635 | 0 | 283.4495 | 686.0848 | 0 | 350.5427 | 633.1687 | 0 | 775.0923 | 0 | 567.3123 | 148.043 | 0 | 0 | 342.6293 | 0 | 61.8884 | 0 | 0 | 902.8192 | 0 | 0 | 0 | 292.5897 | 272.1334 | 0 | 0 | 0 | 0 | 0 | 242.4375 | 263.2991 | 917.9219 | 893.788 | 0 | 279.219 | 0 | 1016.6363 | 715.2443 | 768.2267 | 420.3745 | 0 | 1126.5181 | 0 | 605.5414 | 0 | 0 | 1702.235 | 0 | 0 | 0 | 0 | 645.288 | 115.7645 | 178.3398 | 0 | 1188.0623 | 0 | 431.2359 | 25.9801 | 0 | 1575.5509 | 0 | 378.0184 | 538.3121 | 490.1867 | 602.2703 | 351.8006 | 0 | 612.0617 | 310.1019 | 376.1899 | 0 | 378.3585 | 766.8467 | 0 | 397.0556 | 0 | 986.6669 | 0 | 0 | 0 | 535.875 | 0 | 0 | 0 | 0 | 428.9512 | 171.8406 | 0 | 0 | 0 | 0 | 0 | 0 | 515.1309 | 0 | 0 | 1041.4492 | 740.9003 | 0 | 236.8787 | 555.6423 | 275.4645 | 0 | 0 | 15.9245 | 0 | 0 | 0 | 0 | 772.6578 | 478.227 | 346.0922 | 0 | 0 | 112.2411 | 0 | 193.863 | 466.4877 | 647.2248 | 0 | 360.4921 | 0 | 587.994 | 558.0028 | 351.2121 | 0 | 0 | 0 | 0 | 577.9422 | 0 | 276.4999 | 0 | 0 | 0 | 0 | 321.425 | 0 | 0 | 0 | 627.0312 | 142.8757 | 0 | 0 | 0 | 34.5081 | 802.4066 | 634.2042 | 598.6861 | 576.3629 | 0 | 0 | 0 | 675.0702 | 0 | 0 | 0 | 0 | 9.87 | 0 | 663.4195 | 0 | 0 | 0 | 671.4791 | 110.9963 | 0 | 0 | 807.7908 | 0 | 591.418 | 393.5609 | 0 | 0 | 0 | 536.1181 | 392.4846 | 0 | 0 | 0 | 0 | 665.3706 | 0 | 523.8541 | 265.6926 | 0 | 0 | 0 | -38.5925 | 0 | 44.396 | 841.8618 | 959.2349 | 0 | 421.8199 | 0 | 268.9886 | 446.5297 | 656.5362 | 702.0831 | 396.2973 | 0 | 623.5836 | 0 | 0 | 291.0694 | 0 | 447.5174 | 1711.0548 | 451.9182 | 0 | 339.4163 | 280.3605 | 484.158 | 0 | 932.0805 | 0 | 0 | 0 | 343.095 | 0 | 0 | 0 | 957.8711 | 508.204 | 0 | 0 | 0 | 397.4947 | 706.3482 | 560.629 | 736.4899 | 0 | 911.7258 | 0 | 0 | 0 | 0 | 378.891 | 136.9821 | 649.876 | 44.4564 | 0 | 0 | 0 | 463.7656 | 341.823 | 0 | 880.848 | 373.3758 | 0 | 0 | 0 | 570.8814 | 0 | 0 | 1420.2215 | 628.1526 | 0 | 0 | 0 | 0 | 612.183 | 80.5342 | 0 | 0 | 641.7569 | 586.6078 | 660.1501 | 322.6973 | 0 | 481.5183 | 162.3257 | 469.9162 | 677.9997 | 0 | 383.8858 | 0 | 1184.8154 | 0 | 133.6627 | 0 | 0 | 0 | 295.927 | 708.0764 | 0 | 357.0854 | 399.5379 | 0 | 0 | 0 | 0 | 795.2564 | 0 | 0 | 267.4346 | 416.468 | 0 | 221.1194 | 0 | 696.5916 | 564.5862 | 324.249 | 0 | 0 | 0 | 0 | 0 | 0 | 892.4051 | 395.632 | 0 | 0 | 351.5424 | 829.2961 | 0 | 436.7021 | 0 | 0 | 308.6586 | 0 | 0 | 390.0786 | 660.5411 | 0 | 0 | 824.081 | 555.0226 | 0 | 0 | 0 | 0 | 0 | 0 | 0 | 0 | 0 | 0 | 0 | 795.6546 | 0 | 695.1772 | 0 | 0 | 0 | 492.2712 | 253.7412 | 0 | 0 | 0 | 0 | 319.2418 | 0 | 0 | 0 | 156.4599 | 0 | 571.2832 | 243.7176 | 0 | 944.2506 | 589.3065 | 0 | 955.3108 | 0 | 321.3321 | 0 | 82.7596 | 242.2786 | 870.1131 | 0 | 854.898 | 0 | 496.1983 | 0 | 575.4892 | 0 | 550.4597 | 0 | 0 | 0 | 575.8429 | 453.0974 | 0 | 0 | 0 | 0 | 47.9325 | 0 | 0 | 0 | 0 | 485.3824 | 0 | 0 | 0 | 0 | 245.025 | 427.3436 | 530.3699 | 270.4851 | 0 | 0 | 0 | 0 | 464.7823 | 316.7903 | 351.5365 | 0 | 0 | 0 | 733.3161 | 1218.7592 | 0 | 0 | 482.0676 | 0 | 219.2344 | 0 | 987.264 | 0 | 0 | 677.3062 | 782.7743 | 0 | 540 | 1224 | 0 | 0 | 0 | 0 | 540 | 540 | 0
|  | 234.3341 | 0 | 0 | 721.7416 | 1665.5824 | 2043 | 0 | 536.458 | 0 | 681.0671 | 0 | 0 | 0 | 0 | 433.8597 | 0 | 0 | 0 | 182.1668 | 0 | 0 | 1627.9982 | 0 | 529.4259 | 0 | 0 | 439.2943 | 0 | 0 | 468.9267 | 0 | 0 | 0 | 0 | 0 | 0 | 80.6591 | 0 | 0 | 0 | 709.3404 | 34.9629 | 0 | 0 | 0 | 0 | 939.1728 | 0 | 0 | 0 | 0 | 0 | 0 | 0 | 742.7801 | 0 | 0 | 1341.207 | 683.4215 | 0 | 0 | 445.0975 | 324.3022 | 0 | 0 | 0 | 0 | 75.6141 | 0 | 0 | 0 | 0 | 688.2596 | 0 | 0 | 0 | 176.4235 | 954.363 | 0 | 768.8983 | 569.0951 | 0 | 300.6282 | 0 | 0 | 370.5737 | 676.8355 | 0 | 819.3833 | 0 | 601.6948 | 157.5941 | 0 | 0 | 362.2081 | 0 | 66.1566 | 0 | 0 | 954.4088 | 0 | 0 | 0 | 314.263 | 289.6647 | 0 | 0 | 0 | 0 | 0 | 259.1574 | 279.2566 | 981.2269 | 0 | 0 | 298.4755 | 0 | 945.2298 | 756.1154 | 814.7859 | 445.8518 | 0 | 1182.3933 | 0 | 647.3029 | 0 | 0 | 1643.9451 | 0 | 0 | 0 | 0 | 686.9195 | 122.022 | 190.6391 | 0 | 1255.9516 | 0 | 454.5459 | 27.6562 | 0 | 1665.5824 | 0 | 399.6195 | 567.4101 | 412.8444 | 641.1265 | 376.0627 | 0 | 647.0367 | 328.896 | 396.5245 | 0 | 401.2893 | 819.7327 | 0 | 419.7445 | 0 | 1040.0003 | 0 | 0 | 0 | 566.4964 | 0 | 0 | 0 | 0 | 456.6255 | 182.2552 | 0 | 0 | 0 | 0 | 0 | 0 | 430.1325 | 0 | 0 | 1118.5936 | 785.8033 | 0 | 253.2151 | 587.3933 | 291.2053 | 0 | 0 | 17.1041 | 0 | 0 | 0 | 0 | 816.8096 | 504.0771 | 371.7286 | 0 | 0 | 119.4824 | 0 | 204.3421 | 501.0423 | 605.4148 | 0 | 383.7496 | 0 | 0 | 596.4857 | 373.871 | 0 | 0 | 0 | 0 | 617.8003 | 0 | 295.5689 | 0 | 0 | 0 | 0 | 338.7993 | 0 | 0 | 0 | 662.8615 | 152.7292 | 0 | 0 | 0 | 36.48 | 802.4066 | 675.1206 | 632.8968 | 604.5164 | 0 | 0 | 0 | 713.6457 | 0 | 0 | 0 | 0 | 10.4035 | 0 | 663.4195 | 0 | 0 | 0 | 709.8493 | 118.6512 | 0 | 0 | 859.9063 | 0 | 632.2055 | 418.9519 | 0 | 0 | 0 | 566.7534 | 413.7 | 0 | 0 | 0 | 0 | 711.2583 | 0 | 555.6029 | 280.875 | 0 | 0 | 0 | -40.9314 | 0 | 47.0867 | 778.071 | 1021.121 | 0 | 450.9109 | 0 | 283.5285 | 479.606 | 692.0246 | 728.0825 | 425.6526 | 0 | 659.217 | 0 | 0 | 311.1432 | 0 | 0 | 1655.1612 | 481.0742 | 0 | 361.3141 | 299.6957 | 513.501 | 0 | 932.0805 | 0 | 0 | 0 | 361.6407 | 0 | 0 | 0 | 1023.9312 | 543.2526 | 0 | 0 | 0 | 424.9081 | 746.7109 | 594.6065 | 776.3001 | 0 | 970.5468 | 0 | 0 | 0 | 0 | 400.5419 | 94.1603 | 698.0149 | 47.1508 | 0 | 0 | 0 | 498.1186 | 367.1433 | 0 | 829.4383 | 394.7115 | 0 | 0 | 0 | 605.4803 | 0 | 0 | 1511.8487 | 671.4734 | 0 | 0 | 0 | 0 | 654.4025 | 85.4151 | 0 | 0 | 678.4287 | 618.3163 | 702.7404 | 274.8739 | 0 | 514.7264 | 172.1636 | 496.7685 | 721.7416 | 0 | 407.1516 | 0 | 1130.0214 | 0 | 142.8808 | 0 | 0 | 0 | 317.8475 | 0 | 0 | 380.1231 | 427.0922 | 0 | 0 | 0 | 0 | 840.6997 | 0 | 0 | 287.2445 | 443.3369 | 0 | 236.369 | 0 | 741.533 | 601.0111 | 342.7775 | 0 | 0 | 0 | 0 | 0 | 0 | 949.9797 | 418.2395 | 0 | 0 | 374.2225 | 874.1229 | 0 | 469.0504 | 0 | 0 | 329.9453 | 0 | 0 | 412.3688 | 700.5739 | 0 | 0 | 880.9141 | 596.1354 | 0 | 0 | 0 | 0 | 0 | 0 | 0 | 0 | 0 | 0 | 0 | 826.0142 | 0 | 743.1204 | 0 | 0 | 0 | 522.1058 | 270.1116 | 0 | 0 | 0 | 0 | 336.4981 | 0 | 0 | 0 | 165.4005 | 0 | 613.6005 | 257.6444 | 0 | 904.7645 | 629.9483 | 0 | 1026.0745 | 0 | 340.8068 | 0 | 88.0989 | 256.1231 | 919.8339 | 0 | 910.0527 | 0 | 528.211 | 0 | 553.4177 | 0 | 583.8209 | 0 | 0 | 0 | 610.7425 | 484.3455 | 0 | 0 | 0 | 0 | 51.2382 | 0 | 0 | 0 | 0 | 512.1737 | 0 | 0 | 0 | 0 | 261.9233 | 454.9142 | 564.5873 | 285.9414 | 0 | 0 | 0 | 0 | 491.3413 | 338.6379 | 372.8418 | 0 | 0 | 0 | 780.6268 | 1229.2494 | 0 | 0 | 509.6144 | 0 | 232.5213 | 0 | 1047.0982 | 0 | 0 | 671.5528 | 836.7587 | 0 | 540 | 1224 | 0 | 0 | 0 | 0 | 540 | 540 | 0
|  | 238.6853 | 0 | 0 | 752.3307 | 1755.6139 | 2044 | 0 | 567.1127 | 0 | 681.0671 | 0 | 0 | 0 | 0 | 461.8506 | 0 | 0 | 0 | 192.5763 | 0 | 0 | 1650.3556 | 0 | 499.0985 | 0 | 0 | 464.3968 | 0 | 0 | 495.7226 | 0 | 0 | 0 | 0 | 0 | 0 | 85.0191 | 0 | 0 | 0 | 752.3307 | 36.9607 | 0 | 0 | 0 | 0 | 987.3355 | 0 | 0 | 0 | 0 | 0 | 0 | 0 | 772.667 | 0 | 0 | 1417.8474 | 635.7398 | 0 | 0 | 473.8134 | 345.2249 | 0 | 0 | 0 | 0 | 79.9349 | 0 | 0 | 0 | 0 | 729.9723 | 0 | 0 | 0 | 185.9599 | 1012.2032 | 0 | 808.329 | 483.3267 | 0 | 317.807 | 0 | 0 | 390.6047 | 720.5023 | 0 | 863.6743 | 0 | 636.0774 | 167.1453 | 0 | 0 | 381.7869 | 0 | 70.4248 | 0 | 0 | 1005.9985 | 0 | 0 | 0 | 335.9363 | 289.6647 | 0 | 0 | 0 | 0 | 0 | 275.8772 | 295.2141 | 1044.5318 | 0 | 0 | 317.732 | 0 | 873.8234 | 796.9865 | 861.3451 | 471.329 | 0 | 1182.3933 | 0 | 689.0644 | 0 | 0 | 1585.6552 | 0 | 0 | 0 | 0 | 728.551 | 128.2796 | 202.9384 | 0 | 1284.666 | 0 | 477.856 | 29.3324 | 0 | 1755.6139 | 0 | 421.2205 | 596.508 | 335.502 | 679.9826 | 400.3249 | 0 | 682.0116 | 347.69 | 416.8591 | 0 | 424.2201 | 872.6187 | 0 | 442.4334 | 0 | 1093.3336 | 0 | 0 | 0 | 597.1178 | 0 | 0 | 0 | 0 | 484.2998 | 192.6698 | 0 | 0 | 0 | 0 | 0 | 0 | 345.1341 | 0 | 0 | 1195.738 | 830.7064 | 0 | 269.5516 | 619.1443 | 306.9462 | 0 | 0 | 18.2837 | 0 | 0 | 0 | 0 | 860.9615 | 529.9273 | 397.3651 | 0 | 0 | 126.7238 | 0 | 214.8212 | 535.597 | 563.6047 | 0 | 407.0072 | 0 | 0 | 634.9687 | 396.5298 | 0 | 0 | 0 | 0 | 0 | 0 | 314.6379 | 0 | 0 | 0 | 0 | 356.1736 | 0 | 0 | 0 | 698.6919 | 162.5827 | 0 | 0 | 0 | 0 | 802.4066 | 716.037 | 667.1074 | 604.5164 | 0 | 0 | 0 | 752.2211 | 0 | 0 | 0 | 0 | 10.937 | 0 | 663.4195 | 0 | 0 | 0 | 748.2196 | 126.3061 | 0 | 0 | 912.0219 | 0 | 672.9929 | 444.3429 | 0 | 0 | 0 | 597.3887 | 434.9154 | 0 | 0 | 0 | 0 | 757.1459 | 0 | 0 | 296.0575 | 0 | 0 | 0 | -43.2703 | 0 | 49.7774 | 714.2801 | 1083.0071 | 0 | 0 | 0 | 298.0684 | 512.6823 | 727.5131 | 672.5431 | 455.008 | 0 | 694.8503 | 0 | 0 | 331.217 | 0 | 0 | 1655.1612 | 510.2302 | 0 | 383.2119 | 319.031 | 542.8439 | 0 | 932.0805 | 0 | 0 | 0 | 380.1863 | 0 | 0 | 0 | 1089.9912 | 578.3011 | 0 | 0 | 0 | 452.3216 | 787.0737 | 628.584 | 816.1104 | 0 | 981.0877 | 0 | 0 | 0 | 0 | 422.1928 | 51.3384 | 727.4525 | 49.8451 | 0 | 0 | 0 | 532.4716 | 392.4635 | 0 | 778.0286 | 416.0473 | 0 | 0 | 0 | 640.0792 | 0 | 0 | 1603.4759 | 714.7943 | 0 | 0 | 0 | 0 | 696.622 | 90.2959 | 0 | 0 | 715.1006 | 650.0249 | 745.3307 | 227.0506 | 0 | 547.9346 | 182.0015 | 523.6209 | 765.4835 | 0 | 430.4174 | 0 | 1075.2273 | 0 | 152.0989 | 0 | 0 | 0 | 339.768 | 0 | 0 | 403.1609 | 454.6466 | 0 | 0 | 0 | 0 | 886.1429 | 0 | 0 | 307.0545 | 470.2058 | 0 | 251.6186 | 0 | 786.4744 | 637.436 | 361.306 | 0 | 0 | 0 | 0 | 0 | 0 | 1007.5542 | 440.847 | 0 | 0 | 396.9027 | 918.9497 | 0 | 501.3987 | 0 | 0 | 351.2321 | 0 | 0 | 0 | 740.6067 | 0 | 0 | 937.7473 | 637.2482 | 0 | 0 | 0 | 0 | 0 | 0 | 0 | 0 | 0 | 0 | 0 | 790.1559 | 0 | 791.0637 | 0 | 0 | 0 | 551.9404 | 270.6347 | 0 | 0 | 0 | 0 | 353.7544 | 0 | 0 | 0 | 174.341 | 0 | 655.9178 | 271.5711 | 0 | 865.2783 | 670.5902 | 0 | 1096.8383 | 0 | 360.2815 | 0 | 93.4383 | 269.9676 | 969.5546 | 0 | 965.2074 | 0 | 560.2238 | 0 | 520.5059 | 0 | 617.1821 | 0 | 0 | 0 | 645.6421 | 515.5936 | 0 | 0 | 0 | 0 | 54.5439 | 0 | 0 | 0 | 0 | 449.505 | 0 | 0 | 0 | 0 | 278.8216 | 482.4848 | 598.8047 | 301.3977 | 0 | 0 | 0 | 0 | 517.9003 | 360.4855 | 394.147 | 0 | 0 | 0 | 827.9375 | 1194.1752 | 0 | 0 | 537.1611 | 0 | 245.8082 | 0 | 1106.9323 | 0 | 0 | 602.9557 | 890.7432 | 0 | 540 | 1224 | 0 | 0 | 0 | 0 | 540 | 540 | 0
|  | 244.9732 | 0 | 0 | 780.6395 | 1720.7659 | 2045 | 0 | 597.7675 | 0 | 681.0671 | 0 | 0 | 0 | 0 | 489.8416 | 0 | 0 | 0 | 202.9859 | 0 | 0 | 1650.3556 | 0 | 468.771 | 0 | 0 | 489.4993 | 0 | 0 | 522.5184 | 0 | 0 | 0 | 0 | 0 | 0 | 89.379 | 0 | 0 | 0 | 795.321 | 38.9586 | 0 | 0 | 0 | 0 | 1035.4982 | 0 | 0 | 0 | 0 | 0 | 0 | 0 | 772.667 | 0 | 0 | 1494.4878 | 0 | 0 | 0 | 502.5294 | 366.1477 | 0 | 0 | 0 | 0 | 84.2557 | 0 | 0 | 0 | 0 | 771.685 | 0 | 0 | 0 | 195.4963 | 1070.0434 | 0 | 847.7597 | 483.3267 | 0 | 334.9857 | 0 | 0 | 410.6357 | 764.1691 | 0 | 907.9653 | 0 | 670.46 | 176.6964 | 0 | 0 | 401.3658 | 0 | 74.693 | 0 | 0 | 1057.5882 | 0 | 0 | 0 | 357.6097 | 289.6647 | 0 | 0 | 0 | 0 | 0 | 292.597 | 311.1716 | 1107.8368 | 0 | 0 | 336.9885 | 0 | 802.417 | 837.8576 | 907.9043 | 496.8063 | 0 | 1182.3933 | 0 | 730.8258 | 0 | 0 | 1585.6552 | 0 | 0 | 0 | 0 | 770.1825 | 134.5371 | 215.2377 | 0 | 1260.9499 | 0 | 501.166 | 31.0085 | 0 | 1720.7659 | 0 | 442.8216 | 625.606 | 258.1597 | 718.8387 | 424.587 | 0 | 716.9866 | 366.4841 | 437.1937 | 0 | 392.1646 | 925.5047 | 0 | 465.1223 | 0 | 1146.667 | 0 | 0 | 0 | 627.7393 | 0 | 0 | 0 | 0 | 511.9741 | 203.0844 | 0 | 0 | 0 | 0 | 0 | 0 | 345.1341 | 0 | 0 | 1272.8824 | 875.6094 | 0 | 285.888 | 650.8952 | 322.687 | 0 | 0 | 19.4633 | 0 | 0 | 0 | 0 | 905.1134 | 555.7774 | 423.0015 | 0 | 0 | 133.9652 | 0 | 225.3003 | 570.1516 | 521.7947 | 0 | 430.2647 | 0 | 0 | 673.4516 | 419.1887 | 0 | 0 | 0 | 0 | 0 | 0 | 333.7068 | 0 | 0 | 0 | 0 | 373.548 | 0 | 0 | 0 | 734.5222 | 172.4362 | 0 | 0 | 0 | 0 | 802.4066 | 756.9534 | 701.318 | 604.5164 | 0 | 0 | 0 | 790.7965 | 0 | 0 | 0 | 0 | 11.4706 | 0 | 663.4195 | 0 | 0 | 0 | 786.5898 | 133.961 | 0 | 0 | 964.1374 | 0 | 713.7804 | 469.7339 | 0 | 0 | 0 | 628.0241 | 456.1307 | 0 | 0 | 0 | 0 | 803.0335 | 0 | 0 | 311.2399 | 0 | 0 | 0 | -45.6093 | 0 | 52.468 | 714.2801 | 1144.8932 | 0 | 0 | 0 | 312.6084 | 545.7586 | 763.0015 | 617.0038 | 484.3633 | 0 | 730.4837 | 0 | 0 | 351.2907 | 0 | 0 | 1655.1612 | 539.3862 | 0 | 405.1097 | 338.3662 | 572.1868 | 0 | 932.0805 | 0 | 0 | 0 | 398.732 | 0 | 0 | 0 | 1156.0513 | 613.3497 | 0 | 0 | 0 | 479.735 | 802.6405 | 662.5616 | 855.9207 | 0 | 925.5124 | 0 | 0 | 0 | 0 | 443.8438 | 8.5166 | 727.4525 | 52.5394 | 0 | 0 | 0 | 566.8246 | 417.7837 | 0 | 726.619 | 437.3831 | 0 | 0 | 0 | 674.678 | 0 | 0 | 1695.1031 | 758.1152 | 0 | 0 | 0 | 0 | 738.8415 | 95.1768 | 0 | 0 | 751.7724 | 681.7334 | 787.921 | 227.0506 | 0 | 581.1427 | 191.8394 | 550.4732 | 809.2254 | 0 | 453.6832 | 0 | 1075.2273 | 0 | 161.317 | 0 | 0 | 0 | 361.6886 | 0 | 0 | 426.1987 | 482.2009 | 0 | 0 | 0 | 0 | 931.5861 | 0 | 0 | 326.8645 | 497.0747 | 0 | 266.8683 | 0 | 733.7659 | 673.861 | 379.8345 | 0 | 0 | 0 | 0 | 0 | 0 | 1065.1287 | 463.4546 | 0 | 0 | 0 | 963.7765 | 0 | 485.7867 | 0 | 0 | 372.5189 | 0 | 0 | 0 | 780.6395 | 0 | 0 | 994.5805 | 678.361 | 0 | 0 | 0 | 0 | 0 | 0 | 0 | 0 | 0 | 0 | 0 | 754.2976 | 0 | 839.0069 | 0 | 0 | 0 | 581.775 | 270.6347 | 0 | 0 | 0 | 0 | 371.0107 | 0 | 0 | 0 | 183.2816 | 0 | 698.2351 | 285.4978 | 0 | 825.7922 | 711.232 | 0 | 1167.6021 | 0 | 379.7562 | 0 | 98.7776 | 283.812 | 1019.2754 | 0 | 1020.3621 | 0 | 592.2366 | 0 | 487.5941 | 0 | 647.7713 | 0 | 0 | 0 | 680.5416 | 546.8417 | 0 | 0 | 0 | 0 | 57.8495 | 0 | 0 | 0 | 0 | 386.8362 | 0 | 0 | 0 | 0 | 295.7198 | 510.0553 | 633.0221 | 316.854 | 0 | 0 | 0 | 0 | 544.4593 | 382.3331 | 415.4523 | 0 | 0 | 0 | 875.2482 | 1194.1752 | 0 | 0 | 564.7078 | 0 | 259.0952 | 0 | 1166.7665 | 0 | 0 | 602.9557 | 902.2318 | 0 | 540 | 1224 | 0 | 0 | 0 | 0 | 540 | 540 | 0
|  | 246.7706 | 0 | 0 | 802.417 | 1786.7303 | 2046 | 0 | 628.4222 | 0 | 681.0671 | 0 | 0 | 0 | 0 | 517.8325 | 0 | 0 | 0 | 213.3954 | 0 | 0 | 1650.3556 | 0 | 438.4436 | 0 | 0 | 514.6018 | 0 | 0 | 549.3142 | 0 | 0 | 0 | 0 | 0 | 0 | 93.739 | 0 | 0 | 0 | 838.3113 | 40.9565 | 0 | 0 | 0 | 0 | 1083.6609 | 0 | 0 | 0 | 0 | 0 | 0 | 0 | 772.667 | 0 | 0 | 1571.1282 | 0 | 0 | 0 | 531.2454 | 387.0704 | 0 | 0 | 0 | 0 | 88.5765 | 0 | 0 | 0 | 0 | 813.3977 | 0 | 0 | 0 | 205.0327 | 1127.8836 | 0 | 887.1904 | 483.3267 | 0 | 352.1645 | 0 | 0 | 430.6667 | 807.8359 | 0 | 952.2562 | 0 | 704.8425 | 186.2476 | 0 | 0 | 420.9446 | 0 | 78.9611 | 0 | 0 | 1109.1778 | 0 | 0 | 0 | 379.283 | 289.6647 | 0 | 0 | 0 | 0 | 0 | 309.3169 | 327.1292 | 1171.1418 | 0 | 0 | 356.245 | 0 | 802.417 | 878.7287 | 954.4635 | 522.2835 | 0 | 1182.3933 | 0 | 0 | 0 | 0 | 1585.6552 | 0 | 0 | 0 | 0 | 811.814 | 140.7947 | 227.537 | 0 | 1260.9499 | 0 | 520.28 | 32.6847 | 0 | 1720.7659 | 0 | 464.4226 | 654.7039 | 180.8174 | 757.6949 | 448.8491 | 0 | 751.9615 | 385.2781 | 457.5283 | 0 | 392.1646 | 978.3907 | 0 | 487.8112 | 0 | 1200.0003 | 0 | 0 | 0 | 658.3607 | 0 | 0 | 0 | 0 | 539.6483 | 213.499 | 0 | 0 | 0 | 0 | 0 | 0 | 345.1341 | 0 | 0 | 1350.0268 | 920.5125 | 0 | 302.2245 | 682.6462 | 338.4278 | 0 | 0 | 20.6429 | 0 | 0 | 0 | 0 | 949.2652 | 581.6275 | 448.638 | 0 | 0 | 141.2065 | 0 | 0 | 604.7063 | 521.7947 | 0 | 0 | 0 | 0 | 711.9346 | 441.8475 | 0 | 0 | 0 | 0 | 0 | 0 | 0 | 0 | 0 | 0 | 0 | 390.9223 | 0 | 0 | 0 | 770.3526 | 182.2897 | 0 | 0 | 0 | 0 | 802.4066 | 797.8698 | 735.5287 | 604.5164 | 0 | 0 | 0 | 829.372 | 0 | 0 | 0 | 0 | 12.0041 | 0 | 663.4195 | 0 | 0 | 0 | 824.96 | 141.6159 | 0 | 0 | 1016.2529 | 0 | 754.5678 | 495.125 | 0 | 0 | 0 | 658.6594 | 477.3461 | 0 | 0 | 0 | 0 | 848.9212 | 0 | 0 | 326.4223 | 0 | 0 | 0 | -47.9482 | 0 | 55.1587 | 714.2801 | 1206.7793 | 0 | 0 | 0 | 327.1483 | 578.8349 | 798.4899 | 617.0038 | 513.7187 | 0 | 766.117 | 0 | 0 | 371.3645 | 0 | 0 | 1655.1612 | 568.5422 | 0 | 427.0076 | 357.7014 | 601.5297 | 0 | 932.0805 | 0 | 0 | 0 | 417.2777 | 0 | 0 | 0 | 1222.1114 | 648.3982 | 0 | 0 | 0 | 507.1484 | 802.6405 | 696.5391 | 895.7309 | 0 | 869.937 | 0 | 0 | 0 | 0 | 458.5913 | 8.5166 | 727.4525 | 55.2338 | 0 | 0 | 0 | 601.1776 | 443.1039 | 0 | 675.2093 | 458.7188 | 0 | 0 | 0 | 709.2769 | 0 | 0 | 1786.7303 | 801.436 | 0 | 0 | 0 | 0 | 781.061 | 100.0576 | 0 | 0 | 788.4442 | 655.2742 | 830.5114 | 227.0506 | 0 | 614.3509 | 201.6773 | 577.3256 | 852.9674 | 0 | 476.949 | 0 | 1075.2273 | 0 | 170.5352 | 0 | 0 | 0 | 383.6091 | 0 | 0 | 449.2364 | 509.7552 | 0 | 0 | 0 | 0 | 977.0293 | 0 | 0 | 335.5132 | 486.7374 | 0 | 277.0784 | 0 | 666.1999 | 710.2859 | 398.3631 | 0 | 0 | 0 | 0 | 0 | 0 | 1122.7032 | 486.0621 | 0 | 0 | 0 | 1008.6033 | 0 | 441.1422 | 0 | 0 | 0 | 0 | 0 | 0 | 820.6723 | 0 | 0 | 1051.4136 | 719.4738 | 0 | 0 | 0 | 0 | 0 | 0 | 0 | 0 | 0 | 0 | 0 | 718.4393 | 0 | 886.9502 | 0 | 0 | 0 | 611.6097 | 270.6347 | 0 | 0 | 0 | 0 | 388.267 | 0 | 0 | 0 | 192.2222 | 0 | 740.5523 | 299.4245 | 0 | 786.3061 | 751.8738 | 0 | 1238.3658 | 0 | 399.2309 | 0 | 104.1169 | 297.6565 | 1068.9961 | 0 | 0 | 0 | 624.2494 | 0 | 487.5941 | 0 | 598.7443 | 0 | 0 | 0 | 715.4412 | 578.0898 | 0 | 0 | 0 | 0 | 61.1552 | 0 | 0 | 0 | 0 | 324.1675 | 0 | 0 | 0 | 0 | 312.6181 | 537.6259 | 667.2396 | 332.3103 | 0 | 0 | 0 | 0 | 571.0183 | 404.1807 | 436.7575 | 0 | 0 | 0 | 922.5589 | 1194.1752 | 0 | 0 | 592.2545 | 0 | 272.3821 | 0 | 1226.6007 | 0 | 0 | 602.9557 | 846.4432 | 0 | 540 | 1224 | 0 | 0 | 0 | 0 | 540 | 540 | 0
|  | 252.1978 | 0 | 0 | 838.7862 | 1792.0148 | 2047 | 0 | 659.077 | 0 | 681.0671 | 0 | 0 | 0 | 0 | 545.8235 | 0 | 0 | 0 | 223.8049 | 0 | 0 | 1650.3556 | 0 | 0 | 0 | 0 | 539.7044 | 0 | 0 | 576.11 | 0 | 0 | 0 | 0 | 0 | 0 | 98.0989 | 0 | 0 | 0 | 881.3017 | 42.9544 | 0 | 0 | 0 | 0 | 1131.8236 | 0 | 0 | 0 | 0 | 0 | 0 | 0 | 772.667 | 0 | 0 | 1647.7686 | 0 | 0 | 0 | 559.9613 | 407.9931 | 0 | 0 | 0 | 0 | 92.8973 | 0 | 0 | 0 | 0 | 855.1104 | 0 | 0 | 0 | 214.5691 | 1185.7237 | 0 | 926.6211 | 483.3267 | 0 | 369.3433 | 0 | 0 | 450.6977 | 851.5027 | 0 | 996.5472 | 0 | 739.2251 | 195.7988 | 0 | 0 | 440.5234 | 0 | 83.2293 | 0 | 0 | 1160.7675 | 0 | 0 | 0 | 400.9563 | 289.6647 | 0 | 0 | 0 | 0 | 0 | 326.0367 | 343.0867 | 1234.4467 | 0 | 0 | 375.5014 | 0 | 802.417 | 919.5998 | 1001.0227 | 547.7608 | 0 | 1182.3933 | 0 | 0 | 0 | 0 | 1585.6552 | 0 | 0 | 0 | 0 | 853.4455 | 147.0522 | 239.8363 | 0 | 1260.9499 | 0 | 520.28 | 34.3608 | 0 | 1720.7659 | 0 | 486.0237 | 683.8019 | 103.475 | 796.551 | 0 | 0 | 786.9365 | 380.0827 | 477.8629 | 0 | 392.1646 | 1031.2766 | 0 | 510.5001 | 0 | 1253.3336 | 0 | 0 | 0 | 688.9821 | 0 | 0 | 0 | 0 | 567.3226 | 223.9135 | 0 | 0 | 0 | 0 | 0 | 0 | 345.1341 | 0 | 0 | 1367.1491 | 965.4155 | 0 | 318.5609 | 714.3972 | 354.1686 | 0 | 0 | 21.8225 | 0 | 0 | 0 | 0 | 993.4171 | 607.4776 | 474.2745 | 0 | 0 | 148.4479 | 0 | 0 | 639.2609 | 521.7947 | 0 | 0 | 0 | 0 | 750.4175 | 464.5064 | 0 | 0 | 0 | 0 | 0 | 0 | 0 | 0 | 0 | 0 | 0 | 408.2966 | 0 | 0 | 0 | 806.1829 | 192.1432 | 0 | 0 | 0 | 0 | 802.4066 | 838.7862 | 769.7393 | 604.5164 | 0 | 0 | 0 | 867.9474 | 0 | 0 | 0 | 0 | 12.5376 | 0 | 663.4195 | 0 | 0 | 0 | 863.3303 | 149.2708 | 0 | 0 | 1068.3685 | 0 | 795.3553 | 520.516 | 0 | 0 | 0 | 689.2947 | 498.5615 | 0 | 0 | 0 | 0 | 894.8088 | 0 | 0 | 341.6048 | 0 | 0 | 0 | -50.2872 | 0 | 57.8494 | 714.2801 | 1268.6655 | 0 | 0 | 0 | 341.6882 | 611.9111 | 833.9784 | 617.0038 | 0 | 0 | 801.7504 | 0 | 0 | 391.4382 | 0 | 0 | 1655.1612 | 597.6982 | 0 | 448.9054 | 377.0366 | 630.8726 | 0 | 932.0805 | 0 | 0 | 0 | 435.8234 | 0 | 0 | 0 | 1288.1715 | 683.4468 | 0 | 0 | 0 | 534.5618 | 802.6405 | 730.5166 | 935.5412 | 0 | 869.937 | 0 | 0 | 0 | 0 | 458.5913 | 8.5166 | 727.4525 | 57.9281 | 0 | 0 | 0 | 635.5306 | 468.4242 | 0 | 675.2093 | 480.0546 | 0 | 0 | 0 | 743.8758 | 0 | 0 | 1792.0148 | 844.7569 | 0 | 0 | 0 | 0 | 823.2806 | 104.9385 | 0 | 0 | 824.5655 | 628.7593 | 873.1017 | 227.0506 | 0 | 647.5591 | 211.5153 | 604.1779 | 896.7093 | 0 | 500.2148 | 0 | 1075.2273 | 0 | 179.7533 | 0 | 0 | 0 | 405.5296 | 0 | 0 | 472.2742 | 537.3096 | 0 | 0 | 0 | 0 | 1022.4726 | 0 | 0 | 335.5132 | 475.6527 | 0 | 277.0784 | 0 | 666.1999 | 746.7108 | 416.8916 | 0 | 0 | 0 | 0 | 0 | 0 | 1131.5756 | 508.6697 | 0 | 0 | 0 | 1053.4302 | 0 | 441.1422 | 0 | 0 | 0 | 0 | 0 | 0 | 860.7051 | 0 | 0 | 1108.2468 | 760.5866 | 0 | 0 | 0 | 0 | 0 | 0 | 0 | 0 | 0 | 0 | 0 | 718.4393 | 0 | 934.8934 | 0 | 0 | 0 | 641.4443 | 270.6347 | 0 | 0 | 0 | 0 | 405.5234 | 0 | 0 | 0 | 201.1627 | 0 | 782.8696 | 313.3512 | 0 | 786.3061 | 792.5157 | 0 | 1309.1296 | 0 | 418.7055 | 0 | 109.4562 | 311.501 | 1118.7169 | 0 | 0 | 0 | 656.2622 | 0 | 487.5941 | 0 | 598.7443 | 0 | 0 | 0 | 750.3408 | 609.3379 | 0 | 0 | 0 | 0 | 64.4609 | 0 | 0 | 0 | 0 | 261.4987 | 0 | 0 | 0 | 0 | 329.5164 | 565.1964 | 701.457 | 347.7666 | 0 | 0 | 0 | 0 | 597.5773 | 426.0283 | 458.0627 | 0 | 0 | 0 | 969.8696 | 1194.1752 | 0 | 0 | 619.8012 | 0 | 285.669 | 0 | 1286.4349 | 0 | 0 | 602.9557 | 846.4432 | 0 | 540 | 1224 | 0 | 0 | 0 | 0 | 540 | 540 | 0
|  | 256.3665 | 0 | 0 | 865.5001 | 1792.0148 | 2048 | 0 | 689.7317 | 0 | 681.0671 | 0 | 0 | 0 | 0 | 573.8144 | 0 | 0 | 0 | 234.2145 | 0 | 0 | 1650.3556 | 0 | 0 | 0 | 0 | 564.8069 | 0 | 0 | 602.9058 | 0 | 0 | 0 | 0 | 0 | 0 | 102.4589 | 0 | 0 | 0 | 924.292 | 44.9522 | 0 | 0 | 0 | 0 | 1179.9863 | 0 | 0 | 0 | 0 | 0 | 0 | 0 | 772.667 | 0 | 0 | 1724.409 | 0 | 0 | 0 | 588.6773 | 428.9158 | 0 | 0 | 0 | 0 | 97.2181 | 0 | 0 | 0 | 0 | 896.8231 | 0 | 0 | 0 | 224.1055 | 1243.5639 | 0 | 966.0517 | 483.3267 | 0 | 386.522 | 0 | 0 | 470.7287 | 895.1695 | 0 | 1040.8382 | 0 | 773.6076 | 205.3499 | 0 | 0 | 460.1022 | 0 | 87.4975 | 0 | 0 | 1196.6308 | 0 | 0 | 0 | 422.6296 | 289.6647 | 0 | 0 | 0 | 0 | 0 | 342.7565 | 359.0442 | 1271.0036 | 0 | 0 | 394.7579 | 0 | 802.417 | 960.4709 | 1047.5819 | 573.238 | 0 | 1182.3933 | 0 | 0 | 0 | 0 | 1585.6552 | 0 | 0 | 0 | 0 | 895.077 | 153.3097 | 252.1356 | 0 | 1260.9499 | 0 | 520.28 | 36.0369 | 0 | 1720.7659 | 0 | 507.6247 | 712.8998 | 103.475 | 835.4072 | 0 | 0 | 821.9114 | 380.0827 | 498.1975 | 0 | 392.1646 | 1084.1626 | 0 | 533.189 | 0 | 1306.667 | 0 | 0 | 0 | 719.6035 | 0 | 0 | 0 | 0 | 594.9969 | 234.3281 | 0 | 0 | 0 | 0 | 0 | 0 | 345.1341 | 0 | 0 | 1367.1491 | 1010.3186 | 0 | 334.8974 | 746.1482 | 369.9095 | 0 | 0 | 23.0021 | 0 | 0 | 0 | 0 | 1037.569 | 633.3277 | 499.9109 | 0 | 0 | 155.6892 | 0 | 0 | 673.8156 | 521.7947 | 0 | 0 | 0 | 0 | 788.9005 | 487.1652 | 0 | 0 | 0 | 0 | 0 | 0 | 0 | 0 | 0 | 0 | 0 | 425.6709 | 0 | 0 | 0 | 842.0133 | 0 | 0 | 0 | 0 | 0 | 802.4066 | 879.7026 | 803.9499 | 604.5164 | 0 | 0 | 0 | 906.5229 | 0 | 0 | 0 | 0 | 13.0711 | 0 | 663.4195 | 0 | 0 | 0 | 901.7005 | 156.9257 | 0 | 0 | 1120.484 | 0 | 836.1427 | 545.907 | 0 | 0 | 0 | 719.93 | 519.7769 | 0 | 0 | 0 | 0 | 940.6964 | 0 | 0 | 356.7872 | 0 | 0 | 0 | -52.6261 | 0 | 60.4057 | 714.2801 | 1330.5516 | 0 | 0 | 0 | 356.2281 | 644.9874 | 869.4668 | 617.0038 | 0 | 0 | 837.3837 | 0 | 0 | 411.512 | 0 | 0 | 1655.1612 | 626.8542 | 0 | 470.8032 | 396.3718 | 660.2155 | 0 | 932.0805 | 0 | 0 | 0 | 454.369 | 0 | 0 | 0 | 1354.2315 | 718.4953 | 0 | 0 | 0 | 561.9753 | 802.6405 | 764.4941 | 975.3514 | 0 | 869.937 | 0 | 0 | 0 | 0 | 458.5913 | 8.5166 | 727.4525 | 60.6224 | 0 | 0 | 0 | 669.8836 | 493.7444 | 0 | 0 | 501.3903 | 0 | 0 | 0 | 778.4747 | 0 | 0 | 1792.0148 | 888.0778 | 0 | 0 | 0 | 0 | 865.5001 | 109.8194 | 0 | 0 | 824.5655 | 628.7593 | 879.9829 | 227.0506 | 0 | 680.7672 | 221.3532 | 631.0303 | 940.4512 | 0 | 523.4806 | 0 | 1075.2273 | 0 | 188.9714 | 0 | 0 | 0 | 427.4501 | 0 | 0 | 495.312 | 564.8639 | 0 | 0 | 0 | 0 | 1067.9158 | 0 | 0 | 335.5132 | 475.6527 | 0 | 277.0784 | 0 | 666.1999 | 783.1357 | 435.4201 | 0 | 0 | 0 | 0 | 0 | 0 | 1131.5756 | 531.2772 | 0 | 0 | 0 | 1098.257 | 0 | 441.1422 | 0 | 0 | 0 | 0 | 0 | 0 | 900.7378 | 0 | 0 | 0 | 801.6993 | 0 | 0 | 0 | 0 | 0 | 0 | 0 | 0 | 0 | 0 | 0 | 718.4393 | 0 | 982.8367 | 0 | 0 | 0 | 671.2789 | 270.6347 | 0 | 0 | 0 | 0 | 422.7797 | 0 | 0 | 0 | 210.1033 | 0 | 825.1869 | 320.4725 | 0 | 786.3061 | 833.1575 | 0 | 1379.8934 | 0 | 438.1802 | 0 | 114.7956 | 320.0598 | 1155.4795 | 0 | 0 | 0 | 688.275 | 0 | 487.5941 | 0 | 598.7443 | 0 | 0 | 0 | 785.2403 | 640.586 | 0 | 0 | 0 | 0 | 67.7666 | 0 | 0 | 0 | 0 | 261.4987 | 0 | 0 | 0 | 0 | 346.4147 | 592.767 | 735.6744 | 363.2228 | 0 | 0 | 0 | 0 | 624.1363 | 447.876 | 479.368 | 0 | 0 | 0 | 1017.1804 | 1194.1752 | 0 | 0 | 647.348 | 0 | 298.956 | 0 | 1346.2691 | 0 | 0 | 602.9557 | 846.4432 | 0 | 540 | 1224 | 0 | 0 | 0 | 0 | 540 | 540 | 0
|  | 257.4524 | 0 | 0 | 874.2633 | 1801.0494 | 2049 | 0 | 720.3864 | 0 | 681.0671 | 0 | 0 | 0 | 0 | 601.8054 | 0 | 0 | 0 | 244.624 | 0 | 0 | 1650.3556 | 0 | 0 | 0 | 0 | 589.9094 | 0 | 0 | 629.7016 | 0 | 0 | 0 | 0 | 0 | 0 | 106.8188 | 0 | 0 | 0 | 967.2823 | 46.9501 | 0 | 0 | 0 | 0 | 0 | 0 | 0 | 0 | 0 | 0 | 0 | 0 | 772.667 | 0 | 0 | 1801.0494 | 0 | 0 | 0 | 617.3933 | 449.8386 | 0 | 0 | 0 | 0 | 101.5389 | 0 | 0 | 0 | 0 | 938.5358 | 0 | 0 | 0 | 233.6419 | 1261.4099 | 0 | 985.7671 | 483.3267 | 0 | 403.7008 | 0 | 0 | 490.7598 | 938.8363 | 0 | 1085.1292 | 0 | 807.9902 | 214.9011 | 0 | 0 | 479.681 | 0 | 91.7656 | 0 | 0 | 1196.6308 | 0 | 0 | 0 | 444.3029 | 289.6647 | 0 | 0 | 0 | 0 | 0 | 359.4764 | 370.2191 | 1271.0036 | 0 | 0 | 414.0144 | 0 | 802.417 | 1001.342 | 1094.141 | 598.7153 | 0 | 1182.3933 | 0 | 0 | 0 | 0 | 1585.6552 | 0 | 0 | 0 | 0 | 936.7085 | 156.4385 | 264.4349 | 0 | 1260.9499 | 0 | 520.28 | 37.7131 | 0 | 1720.7659 | 0 | 529.2258 | 727.4488 | 103.475 | 874.2633 | 0 | 0 | 856.8864 | 380.0827 | 508.3648 | 0 | 392.1646 | 1137.0486 | 0 | 555.8779 | 0 | 1333.3337 | 0 | 0 | 0 | 750.225 | 0 | 0 | 0 | 0 | 622.6712 | 244.7427 | 0 | 0 | 0 | 0 | 0 | 0 | 345.1341 | 0 | 0 | 1367.1491 | 1055.2216 | 0 | 337.2486 | 777.8992 | 385.6503 | 0 | 0 | 24.1816 | 0 | 0 | 0 | 0 | 1081.7209 | 646.2528 | 525.5474 | 0 | 0 | 0 | 0 | 0 | 708.3702 | 521.7947 | 0 | 0 | 0 | 0 | 827.3834 | 509.8241 | 0 | 0 | 0 | 0 | 0 | 0 | 0 | 0 | 0 | 0 | 0 | 434.3581 | 0 | 0 | 0 | 858.6051 | 0 | 0 | 0 | 0 | 0 | 802.4066 | 920.619 | 837.1003 | 604.5164 | 0 | 0 | 0 | 945.0983 | 0 | 0 | 0 | 0 | 13.3379 | 0 | 663.4195 | 0 | 0 | 0 | 940.0707 | 164.5807 | 0 | 0 | 1172.5996 | 0 | 876.9302 | 571.298 | 0 | 0 | 0 | 750.5653 | 530.3846 | 0 | 0 | 0 | 0 | 955.1391 | 0 | 0 | 371.9697 | 0 | 0 | 0 | -54.965 | 0 | 60.4057 | 714.2801 | 1392.4377 | 0 | 0 | 0 | 363.4981 | 678.0637 | 887.211 | 617.0038 | 0 | 0 | 873.0171 | 0 | 0 | 431.5857 | 0 | 0 | 1655.1612 | 656.0102 | 0 | 492.701 | 415.707 | 689.5584 | 0 | 932.0805 | 0 | 0 | 0 | 463.6419 | 0 | 0 | 0 | 1420.2916 | 725.3353 | 0 | 0 | 0 | 589.3887 | 802.6405 | 798.4716 | 995.2566 | 0 | 869.937 | 0 | 0 | 0 | 0 | 458.5913 | 8.5166 | 0 | 63.3167 | 0 | 0 | 0 | 704.2366 | 519.0646 | 0 | 0 | 522.7261 | 0 | 0 | 0 | 813.0735 | 0 | 0 | 1792.0148 | 931.3986 | 0 | 0 | 0 | 0 | 907.7196 | 114.7002 | 0 | 0 | 824.5655 | 628.7593 | 879.9829 | 227.0506 | 0 | 713.9754 | 231.1911 | 657.8827 | 984.1931 | 0 | 546.7464 | 0 | 1075.2273 | 0 | 198.1895 | 0 | 0 | 0 | 449.3706 | 0 | 0 | 518.3497 | 592.4182 | 0 | 0 | 0 | 0 | 1113.359 | 0 | 0 | 335.5132 | 475.6527 | 0 | 277.0784 | 0 | 666.1999 | 819.5606 | 453.9486 | 0 | 0 | 0 | 0 | 0 | 0 | 1131.5756 | 553.8847 | 0 | 0 | 0 | 1120.6704 | 0 | 441.1422 | 0 | 0 | 0 | 0 | 0 | 0 | 940.7706 | 0 | 0 | 0 | 804.1345 | 0 | 0 | 0 | 0 | 0 | 0 | 0 | 0 | 0 | 0 | 0 | 718.4393 | 0 | 1030.7799 | 0 | 0 | 0 | 680.0768 | 270.6347 | 0 | 0 | 0 | 0 | 431.4078 | 0 | 0 | 0 | 219.0438 | 0 | 867.5042 | 320.4725 | 0 | 786.3061 | 0 | 0 | 1450.6571 | 0 | 457.6549 | 0 | 120.1349 | 320.0598 | 1155.4795 | 0 | 0 | 0 | 720.2878 | 0 | 487.5941 | 0 | 598.7443 | 0 | 0 | 0 | 820.1399 | 671.834 | 0 | 0 | 0 | 0 | 71.0723 | 0 | 0 | 0 | 0 | 261.4987 | 0 | 0 | 0 | 0 | 363.3129 | 620.3376 | 769.8918 | 378.6791 | 0 | 0 | 0 | 0 | 650.6953 | 469.7236 | 500.6732 | 0 | 0 | 0 | 1064.4911 | 1194.1752 | 0 | 0 | 674.8947 | 0 | 312.2429 | 0 | 1406.1033 | 0 | 0 | 602.9557 | 846.4432 | 0 | 540 | 1224 | 0 | 0 | 0 | 0 | 540 | 540 | 0
|  | 253.0832 | 0 | 0 | 874.3739 | 1877.6898 | 2050 | 0 | 0 | 0 | 681.0671 | 0 | 0 | 0 | 0 | 629.7963 | 0 | 0 | 0 | 255.0335 | 0 | 0 | 1650.3556 | 0 | 0 | 0 | 0 | 615.012 | 0 | 0 | 656.4974 | 0 | 0 | 0 | 0 | 0 | 0 | 108.9988 | 0 | 0 | 0 | 1010.2726 | 48.948 | 0 | 0 | 0 | 0 | 0 | 0 | 0 | 0 | 0 | 0 | 0 | 0 | 772.667 | 0 | 0 | 1877.6898 | 0 | 0 | 0 | 646.1092 | 470.7613 | 0 | 0 | 0 | 0 | 105.8597 | 0 | 0 | 0 | 0 | 980.2485 | 0 | 0 | 0 | 238.4102 | 1222.1339 | 0 | 985.7671 | 483.3267 | 0 | 420.8795 | 0 | 0 | 500.7753 | 982.5031 | 0 | 0 | 0 | 842.3728 | 224.4522 | 0 | 0 | 489.4704 | 0 | 94.9377 | 0 | 0 | 1131.8391 | 0 | 0 | 0 | 465.9762 | 289.6647 | 0 | 0 | 0 | 0 | 0 | 376.1962 | 370.2191 | 1271.0036 | 0 | 0 | 433.2709 | 0 | 802.417 | 1021.7776 | 1140.7002 | 624.1925 | 0 | 1182.3933 | 0 | 0 | 0 | 0 | 1585.6552 | 0 | 0 | 0 | 0 | 978.3399 | 156.4385 | 276.7342 | 0 | 1260.9499 | 0 | 520.28 | 39.3892 | 0 | 1720.7659 | 0 | 540.0263 | 727.4488 | 103.475 | 913.1195 | 0 | 0 | 874.3739 | 380.0827 | 508.3648 | 0 | 392.1646 | 1189.9346 | 0 | 567.2223 | 0 | 1333.3337 | 0 | 0 | 0 | 765.5357 | 0 | 0 | 0 | 0 | 650.3454 | 255.1573 | 0 | 0 | 0 | 0 | 0 | 0 | 345.1341 | 0 | 0 | 1367.1491 | 1100.1246 | 0 | 337.2486 | 793.7747 | 393.5207 | 0 | 0 | 25.3612 | 0 | 0 | 0 | 0 | 1103.7968 | 646.2528 | 551.1838 | 0 | 0 | 0 | 0 | 0 | 742.9249 | 521.7947 | 0 | 0 | 0 | 0 | 865.8664 | 0 | 0 | 0 | 0 | 0 | 0 | 0 | 0 | 0 | 0 | 0 | 0 | 434.3581 | 0 | 0 | 0 | 858.6051 | 0 | 0 | 0 | 0 | 0 | 753.7735 | 961.5354 | 837.1003 | 472.1065 | 0 | 0 | 0 | 964.386 | 0 | 0 | 0 | 0 | 13.3379 | 0 | 628.2871 | 0 | 0 | 0 | 959.2559 | 172.2356 | 0 | 0 | 1224.7151 | 0 | 917.7176 | 596.6891 | 0 | 0 | 0 | 765.883 | 530.3846 | 0 | 0 | 0 | 0 | 955.1391 | 0 | 0 | 379.5609 | 0 | 0 | 0 | -57.304 | 0 | 58.5167 | 714.2801 | 0 | 0 | 0 | 0 | 363.4981 | 711.14 | 887.211 | 617.0038 | 0 | 0 | 890.8337 | 0 | 0 | 451.6595 | 0 | 0 | 1655.1612 | 685.1663 | 0 | 514.5989 | 435.0422 | 718.9013 | 0 | 822.5528 | 0 | 0 | 0 | 463.6419 | 0 | 0 | 0 | 1486.3517 | 669.6467 | 0 | 0 | 0 | 616.8021 | 802.6405 | 832.4491 | 995.2566 | 0 | 869.937 | 0 | 0 | 0 | 0 | 458.5913 | 8.5166 | 0 | 66.0111 | 0 | 0 | 0 | 738.5896 | 544.3848 | 0 | 0 | 533.394 | 0 | 0 | 0 | 847.6724 | 0 | 0 | 1792.0148 | 974.7195 | 0 | 0 | 0 | 0 | 949.9391 | 119.5811 | 0 | 0 | 824.5655 | 0 | 879.9829 | 227.0506 | 0 | 747.1835 | 241.029 | 671.3088 | 1027.935 | 0 | 570.0122 | 0 | 1075.2273 | 0 | 207.4076 | 0 | 0 | 0 | 471.2912 | 0 | 0 | 541.3875 | 619.9726 | 0 | 0 | 0 | 0 | 1136.0806 | 0 | 0 | 335.5132 | 475.6527 | 0 | 277.0784 | 0 | 666.1999 | 855.9855 | 463.2129 | 0 | 0 | 0 | 0 | 0 | 0 | 1131.5756 | 565.1885 | 0 | 0 | 0 | 1120.6704 | 0 | 441.1422 | 0 | 0 | 0 | 0 | 0 | 0 | 980.8034 | 0 | 0 | 0 | 804.1345 | 0 | 0 | 0 | 0 | 0 | 0 | 0 | 0 | 0 | 0 | 0 | 718.4393 | 0 | 1078.7232 | 0 | 0 | 0 | 680.0768 | 270.6347 | 0 | 0 | 0 | 0 | 431.4078 | 0 | 0 | 0 | 223.5141 | 0 | 909.8214 | 320.4725 | 0 | 786.3061 | 0 | 0 | 1521.4209 | 0 | 477.1296 | 0 | 125.4742 | 320.0598 | 1155.4795 | 0 | 0 | 0 | 752.3006 | 0 | 487.5941 | 0 | 598.7443 | 0 | 0 | 0 | 855.0395 | 703.0821 | 0 | 0 | 0 | 0 | 74.378 | 0 | 0 | 0 | 0 | 261.4987 | 0 | 0 | 0 | 0 | 380.2112 | 647.9081 | 804.1092 | 386.4073 | 0 | 0 | 0 | 0 | 663.9747 | 491.5712 | 521.9785 | 0 | 0 | 0 | 1111.8018 | 1194.1752 | 0 | 0 | 688.668 | 0 | 325.5298 | 0 | 1465.9374 | 0 | 0 | 602.9557 | 846.4432 | 0 | 540 | 1224 | 0 | 0 | 0 | 0 | 540 | 540 | 0
|  | 247.9777 | 0 | 0 | 879.9829 | 1825.487 | 2051 | 0 | 0 | 0 | 549.2816 | 0 | 0 | 0 | 0 | 657.7872 | 0 | 0 | 0 | 260.2383 | 0 | 0 | 1570.0863 | 0 | 0 | 0 | 0 | 627.5632 | 0 | 0 | 669.8953 | 0 | 0 | 0 | 0 | 0 | 0 | 108.9988 | 0 | 0 | 0 | 1020.0342 | 49.9469 | 0 | 0 | 0 | 0 | 0 | 0 | 0 | 0 | 0 | 0 | 0 | 0 | 772.667 | 0 | 0 | 1825.487 | 0 | 0 | 0 | 674.8252 | 491.684 | 0 | 0 | 0 | 0 | 108.0201 | 0 | 0 | 0 | 0 | 1020.9766 | 0 | 0 | 0 | 238.4102 | 1222.1339 | 0 | 985.7671 | 483.3267 | 0 | 429.4689 | 0 | 0 | 500.7753 | 1026.1699 | 0 | 0 | 0 | 859.564 | 234.0034 | 0 | 0 | 489.4704 | 0 | 0 | 0 | 0 | 1131.8391 | 0 | 0 | 0 | 487.6495 | 0 | 0 | 0 | 0 | 0 | 0 | 392.916 | 370.2191 | 1212.5068 | 0 | 0 | 421.1012 | 0 | 802.417 | 1021.7776 | 1163.9798 | 0 | 0 | 1117.279 | 0 | 0 | 0 | 0 | 1585.6552 | 0 | 0 | 0 | 0 | 1019.9714 | 156.4385 | 289.0335 | 0 | 1260.9499 | 0 | 520.28 | 41.0653 | 0 | 1720.7659 | 0 | 540.0263 | 698.3539 | 103.475 | 945.1065 | 0 | 0 | 874.3739 | 380.0827 | 508.3648 | 0 | 392.1646 | 1242.8206 | 0 | 567.2223 | 0 | 1333.3337 | 0 | 0 | 0 | 765.5357 | 0 | 0 | 0 | 0 | 678.0197 | 260.3646 | 0 | 0 | 0 | 0 | 0 | 0 | 345.1341 | 0 | 0 | 1367.1491 | 1122.5762 | 0 | 337.2486 | 793.7747 | 0 | 0 | 0 | 26.5408 | 0 | 0 | 0 | 0 | 1103.7968 | 646.2528 | 576.8203 | 0 | 0 | 0 | 0 | 0 | 777.4795 | 521.7947 | 0 | 0 | 0 | 0 | 904.3493 | 0 | 0 | 0 | 0 | 0 | 0 | 0 | 0 | 0 | 0 | 0 | 0 | 434.3581 | 0 | 0 | 0 | 858.6051 | 0 | 0 | 0 | 0 | 0 | 753.7735 | 1002.4518 | 837.1003 | 472.1065 | 0 | 0 | 0 | 964.386 | 0 | 0 | 0 | 0 | 13.3379 | 0 | 628.2871 | 0 | 0 | 0 | 959.2559 | 179.8905 | 0 | 0 | 1276.8306 | 0 | 958.5051 | 622.0801 | 0 | 0 | 0 | 0 | 530.3846 | 0 | 0 | 0 | 0 | 955.1391 | 0 | 0 | 379.5609 | 0 | 0 | 0 | -58.4734 | 0 | 58.5167 | 714.2801 | 0 | 0 | 0 | 0 | 363.4981 | 744.2162 | 887.211 | 617.0038 | 0 | 0 | 890.8337 | 0 | 0 | 471.7332 | 0 | 0 | 1571.3208 | 714.3223 | 0 | 536.4967 | 454.3774 | 733.5728 | 0 | 822.5528 | 0 | 0 | 0 | 463.6419 | 0 | 0 | 0 | 1552.4118 | 669.6467 | 0 | 0 | 0 | 644.2156 | 802.6405 | 776.086 | 995.2566 | 0 | 869.937 | 0 | 0 | 0 | 0 | 458.5913 | 8.5166 | 0 | 67.3582 | 0 | 0 | 0 | 772.9426 | 569.7051 | 0 | 0 | 533.394 | 0 | 0 | 0 | 864.9719 | 0 | 0 | 1792.0148 | 1018.0403 | 0 | 0 | 0 | 0 | 992.1586 | 122.0215 | 0 | 0 | 824.5655 | 0 | 879.9829 | 227.0506 | 0 | 780.3917 | 245.948 | 671.3088 | 1071.6769 | 0 | 581.6451 | 0 | 1075.2273 | 0 | 216.6257 | 0 | 0 | 0 | 493.2117 | 0 | 0 | 564.4253 | 647.5269 | 0 | 0 | 0 | 0 | 1136.0806 | 0 | 0 | 335.5132 | 475.6527 | 0 | 277.0784 | 0 | 666.1999 | 890.5198 | 463.2129 | 0 | 0 | 0 | 0 | 0 | 0 | 1131.5756 | 565.1885 | 0 | 0 | 0 | 1120.6704 | 0 | 441.1422 | 0 | 0 | 0 | 0 | 0 | 0 | 1000.8198 | 0 | 0 | 0 | 804.1345 | 0 | 0 | 0 | 0 | 0 | 0 | 0 | 0 | 0 | 0 | 0 | 718.4393 | 0 | 1126.6665 | 0 | 0 | 0 | 680.0768 | 270.6347 | 0 | 0 | 0 | 0 | 431.4078 | 0 | 0 | 0 | 223.5141 | 0 | 952.1387 | 320.4725 | 0 | 786.3061 | 0 | 0 | 0 | 0 | 486.8669 | 0 | 130.8136 | 320.0598 | 1117.43 | 0 | 0 | 0 | 784.3134 | 0 | 487.5941 | 0 | 598.7443 | 0 | 0 | 0 | 860.6533 | 734.3302 | 0 | 0 | 0 | 0 | 77.6837 | 0 | 0 | 0 | 0 | 261.4987 | 0 | 0 | 0 | 0 | 397.1095 | 654.9501 | 838.3266 | 386.4073 | 0 | 0 | 0 | 0 | 663.9747 | 513.4188 | 532.6311 | 0 | 0 | 0 | 1159.1125 | 1194.1752 | 0 | 0 | 688.668 | 0 | 332.1733 | 0 | 1495.8545 | 0 | 0 | 602.9557 | 846.4432 | 0 | 540 | 1224 | 0 | 0 | 0 | 0 | 540 | 540 | 0
|  | Average | Median | 10th | 90th | Max | Heat Pump Penetration
|  | 0% | 0% | 0% | 0% | 0% | 2022 | 0 | [500 empty] | 0% | 0% | 0% | 0% | 0% | 0% | 0% | 0% | 0% | 0% | bar: 1 to 500
|  | 0% | 0% | 0% | 0% | 0% | 2023 | 0 | [500 empty] | 0% | 0% | 0% | 0% | 0% | 0% | 0% | 0% | 0% | 0% | bar: 1 to 500
|  | 0.03144% | 0% | 0% | 0% | 0.8032% | 2024 | 0 | 0% | 0% | 0% | 0% | 0% | 0% | 0% | 0% | 0% | 0% | 0% | 0% | 0% | 0% | 0.8032% | 0% | 0% | 0% | 0% | 0% | 0% | 0% | 0% | 0% | 0% | 0.4728% | 0% | 0% | 0% | 0% | 0% | 0% | 0% | 0% | 0% | 0% | 0% | 0% | 0% | 0.4665% | 0% | 0% | 0% | 0.4959% | 0% | 0% | 0% | 0% | 0% | 0% | 0% | 0% | 0% | 0% | 0% | 0% | 0.3984% | 0% | 0% | 0% | 0% | 0% | 0% | 0% | 0% | 0% | 0% | 0% | 0% | 0% | 0% | 0% | 0.4018% | 0% | 0% | 0% | 0% | 0% | 0% | 0% | 0% | 0% | 0% | 0% | 0% | 0% | 0% | 0% | 0% | 0% | 0% | 0% | 0% | 0% | 0% | 0% | 0% | 0% | 0% | 0% | 0% | 0% | 0% | 0% | 0% | 0% | 0% | 0% | 0% | 0% | 0% | 0% | 0% | 0% | 0% | 0.6762% | 0% | 0% | 0% | 0% | 0% | 0.4463% | 0% | 0% | 0% | 0% | 0.117% | 0% | 0% | 0% | 0% | 0.3605% | 0% | 0% | 0% | 0% | 0% | 0.3929% | 0% | 0% | 0% | 0% | 0% | 0% | 0.2268% | 0% | 0% | 0% | 0% | 0% | 0% | 0.6156% | 0% | 0% | 0% | 0% | 0% | 0% | 0% | 0% | 0% | 0% | 0% | 0% | 0% | 0% | 0% | 0.6616% | 0% | 0% | 0% | 0% | 0% | 0% | 0% | 0% | 0% | 0% | 0% | 0% | 0% | 0% | 0% | 0% | 0% | 0.3288% | 0% | 0% | 0% | 0% | 0% | 0.1016% | 0% | 0% | 0% | 0% | 0% | 0% | 0% | 0% | 0% | 0% | 0% | 0% | 0% | 0% | 0% | 0.4683% | 0% | 0% | 0% | 0.1985% | 0% | 0% | 0% | 0% | 0% | 0% | 0% | 0% | 0% | 0% | 0% | 0% | 0% | 0% | 0% | 0% | 0% | 0% | 0% | 0% | 0% | 0.01102% | 0% | 0% | 0% | 0% | 0% | 0% | 0% | 0% | 0% | 0% | 0% | 0% | 0% | 0% | 0% | 0% | 0% | 0.2406% | 0% | 0% | 0% | 0% | 0% | 0% | 0% | 0% | 0% | 0% | 0% | 0% | 0% | 0% | 0.779% | 0% | 0% | 0% | 0% | 0.2389% | 0% | 0.4534% | 0% | 0% | 0% | 0% | 0% | 0% | 0% | 0% | 0% | 0% | 0% | 0% | 0% | 0% | 0% | 0% | 0% | 0% | 0% | 0% | 0.289% | 0% | 0% | 0% | 0% | 0% | 0% | 0% | 0% | 0% | 0% | 0% | 0.3719% | 0% | 0% | 0% | 0% | 0% | 0% | 0% | 0.4269% | 0% | 0% | 0% | 0% | 0% | 0% | 0% | 0% | 0% | 0% | 0% | 0% | 0% | 0% | 0% | 0% | 0% | 0% | 0% | 0% | 0% | 0% | 0% | 0% | 0% | 0% | 0% | 0.4446% | 0% | 0% | 0% | 0% | 0% | 0% | 0% | 0% | 0% | 0% | 0% | 0% | 0% | 0% | 0% | 0% | 0% | 0% | 0% | 0% | 0% | 0% | 0% | 0% | 0% | 0% | 0% | 0% | 0% | 0% | 0% | 0% | 0% | 0% | 0% | 0% | 0% | 0% | 0% | 0% | 0% | 0% | 0% | 0% | 0% | 0% | 0% | 0.4925% | 0% | 0% | 0.7476% | 0% | 0% | 0% | 0% | 0% | 0% | 0% | 0.1678% | 0% | 0% | 0% | 0% | 0% | 0% | 0% | 0% | 0% | 0% | 0% | 0% | 0% | 0% | 0% | 0% | 0% | 0.4453% | 0% | 0% | 0% | 0.6179% | 0% | 0% | 0% | 0.1842% | 0% | 0% | 0% | 0% | 0% | 0% | 0% | 0% | 0.7074% | 0% | 0% | 0% | 0% | 0% | 0.5719% | 0% | 0% | 0% | 0% | 0% | 0% | 0% | 0.1373% | 0% | 0% | 0% | 0% | 0% | 0% | 0% | 0% | 0% | 0% | 0% | 0% | 0% | 0% | 0% | 0% | 0% | 0% | 0% | 0% | 0% | 0% | 0% | 0% | 0% | 0% | 0% | 0% | 0% | 0% | 0% | 0% | 0% | 0% | 0% | 0% | 0% | 0.7623% | 0% | 0% | 0% | 0% | 0% | 0% | 0% | 0% | 0% | 0% | 0% | 0% | 0% | 0% | 0% | 0% | 0% | 0% | 0% | 0% | 0%
|  | 0.1162% | 0% | 0% | 0.3873% | 1.87% | 2025 | 0 | 0% | 0% | 0% | 0% | 0.172% | 0% | 0% | 0% | 0.3907% | 0% | 0% | 0% | 0% | 0% | 1.87% | 0% | 0% | 0% | 0% | 0% | 0% | 0% | 0% | 0.3915% | 0% | 1.155% | 0% | 0% | 0% | 0.05293% | 0% | 0% | 0% | 0% | 0% | 0% | 0% | 0% | 0% | 1.087% | 0% | 0% | 0% | 1.199% | 0% | 0% | 0% | 0.4176% | 0% | 0.3261% | 0% | 0.4528% | 0.3873% | 0% | 0% | 0% | 0.9508% | 0% | 0% | 0% | 0% | 0% | 0% | 0% | 0% | 0% | 0% | 0% | 0% | 0.1574% | 0% | 0% | 0.9462% | 0% | 0% | 0% | 0% | 0% | 0.2552% | 0% | 0% | 0.3169% | 0% | 0% | 0% | 0% | 0% | 0.1874% | 0.09395% | 0% | 0% | 0.386% | 0.4564% | 0% | 0% | 0.116% | 0% | 0% | 0.1323% | 0% | 0% | 0% | 0% | 0% | 0% | 0% | 0% | 0% | 0% | 0% | 0% | 0.4196% | 0% | 0% | 0% | 1.622% | 0% | 0% | 0% | 0% | 0.8165% | 1.077% | 0% | 0% | 0% | 0% | 0.3327% | 0% | 0% | 0.6715% | 0% | 0.9501% | 0% | 0% | 0.7011% | 0% | 0.2226% | 0.9918% | 0% | 0% | 0% | 0% | 0.3214% | 0% | 0.5447% | 0% | 0% | 0% | 0% | 0.1838% | 0.266% | 1.49% | 0% | 0% | 0% | 0.2733% | 0.3851% | 0% | 0% | 0% | 0% | 0% | 0% | 0% | 0% | 0% | 0% | 0.6616% | 0.3824% | 0% | 0% | 0% | 0% | 0% | 0% | 0.2913% | 0.2068% | 0.3048% | 0% | 0% | 0% | 0% | 0% | 0% | 0.3843% | 0.8159% | 0% | 0% | 0% | 0% | 0% | 0.237% | 0% | 0.4321% | 0% | 0% | 0% | 0% | 0% | 0% | 0% | 0% | 0% | 0% | 0% | 0% | 0% | 0.4683% | 0% | 0% | 0% | 0.4795% | 0% | 0% | 0% | 0.3948% | 0% | 0% | 0% | 0.2208% | 0.04047% | 0.5088% | 0% | 0.3042% | 0% | 0% | 0% | 0% | 0.367% | 0% | 0% | 0.3462% | 0% | 0.0329% | 0% | 0% | 0% | 0% | 0.3424% | 0.3382% | 0% | 0% | 0% | 0% | 0% | 0% | 0% | 0% | 0% | 0% | 0.2828% | 0.58% | 0% | 0% | 0% | 0% | 0% | 0% | 0% | 0.1473% | 0% | 0% | 0% | 0% | 0% | 0% | 1.868% | 0% | 0% | 0% | 0% | 0.6436% | 0% | 1.126% | 0% | 0% | 0% | 0.3359% | 0% | 0% | 0% | 0% | 0% | 0% | 0% | 0% | 0% | 0% | 0% | 0% | 0% | 0% | 0% | 0% | 0.7637% | 0.3217% | 0% | 0% | 0% | 0% | 0.1662% | 0% | 0% | 0% | 0.4992% | 0% | 0.861% | 0% | 0% | 0% | 0% | 0% | 0% | 0.2913% | 1.114% | 0% | 0% | 0% | 0% | 0% | 0% | 0% | 0% | 0% | 0.206% | 0% | 0% | 0% | 0% | 0% | 0% | 0% | 0% | 0% | 0% | 0% | 0% | 0% | 0% | 0% | 0% | 0.3521% | 1.135% | 0% | 0% | 0% | 0% | 0% | 0.2774% | 0% | 0% | 0% | 0% | 0% | 0% | 0% | 0.2647% | 0% | 0% | 0% | 0% | 0% | 0% | 0% | 0% | 0% | 0% | 0% | 0.4004% | 0% | 0% | 0% | 0% | 0% | 0% | 0% | 0% | 0% | 0.2114% | 0% | 0% | 0% | 0% | 0.391% | 0% | 0% | 0.3039% | 0% | 0% | 0% | 1.179% | 0% | 0% | 1.805% | 0% | 0% | 0% | 0% | 0.2673% | 0% | 0% | 0.3914% | 0% | 0% | 0% | 0% | 0% | 0% | 0% | 0% | 0% | 0% | 0% | 0.2541% | 0% | 0% | 0% | 0% | 0% | 1.086% | 0% | 0% | 0% | 1.459% | 0% | 0% | 0% | 0.4379% | 0% | 0% | 0% | 0.1332% | 0% | 0% | 0.1812% | 0% | 1.745% | 0% | 0% | 0% | 0% | 0% | 1.397% | 0% | 0.1854% | 0.5018% | 0% | 0% | 0% | 0% | 0.3272% | 0% | 0% | 0% | 0% | 0% | 0% | 0% | 0% | 0% | 0% | 0% | 0% | 0% | 0% | 0.5174% | 0% | 0% | 0% | 0% | 0% | 0% | 0% | 0% | 0% | 0% | 0.2298% | 0% | 0% | 0% | 0% | 0.2644% | 0% | 0% | 0% | 0% | 0% | 0% | 1.847% | 0% | 0% | 0.2898% | 0% | 0% | 0.3281% | 0% | 0% | 0% | 0% | 0% | 0% | 0.9744% | 0.3898% | 0% | 0% | 0% | 0% | 0.9744% | 0.9744% | 0%
|  | 0.2555% | 0% | 0% | 0.8851% | 2.981% | 2026 | 0 | 0.2408% | 0% | 0.4155% | 0.3637% | 0.4666% | 0% | 0% | 0% | 1.017% | 0% | 0% | 0.08156% | 0% | 0% | 2.929% | 0% | 0% | 0% | 0% | 0.1747% | 0% | 0% | 0.2576% | 0.9733% | 0% | 1.865% | 0% | 0% | 0% | 0.1379% | 0% | 0% | 0% | 0% | 0.0402% | 0% | 0% | 0% | 0% | 1.705% | 0% | 0% | 0% | 1.923% | 0% | 0% | 0% | 1.062% | 0% | 0.3261% | 0.482% | 1.146% | 0.9633% | 0% | 0% | 0% | 1.513% | 0% | 0% | 0% | 0.07495% | 0% | 0% | 0% | 0% | 0% | 0% | 0.4046% | 0% | 0.4373% | 0% | 0% | 1.493% | 0.2734% | 0.1682% | 0.1767% | 0.3776% | 0% | 0.6706% | 0% | 0% | 0.7708% | 0% | 0.3317% | 0% | 0% | 0% | 0.4708% | 0.2574% | 0% | 0% | 0.987% | 1.136% | 0% | 0% | 0.294% | 0% | 0% | 0.3501% | 0% | 0% | 0% | 0% | 0% | 0.1743% | 0% | 0.3308% | 0% | 0% | 0% | 0.4724% | 1.065% | 0.2631% | 0.263% | 0% | 2.59% | 0% | 0% | 0% | 0% | 1.992% | 1.726% | 0% | 0% | 0% | 0% | 0.6039% | 0% | 0% | 1.695% | 0% | 1.621% | 0% | 0% | 1.72% | 0% | 0.5651% | 1.639% | 0% | 0% | 0% | 0% | 0.8035% | 0.2289% | 0.8703% | 0% | 0.2188% | 0% | 0% | 0.4528% | 0.6754% | 2.393% | 0% | 0% | 0% | 0.6809% | 0.9473% | 0.1013% | 0% | 0% | 0% | 0.1088% | 0% | 0% | 0% | 0% | 0% | 0.6616% | 0.9475% | 0% | 0.3829% | 0% | 0.3651% | 0% | 0% | 0.728% | 0.5464% | 0.7872% | 0.2502% | 0% | 0% | 0.2595% | 0% | 0% | 0.9544% | 1.332% | 0% | 0% | 0% | 0% | 0% | 0.3716% | 0% | 1.107% | 0% | 0% | 0% | 0% | 0% | 0% | 0.3222% | 0% | 0% | 0.4191% | 0% | 0% | 0% | 0.4683% | 0% | 0% | 0% | 0.7689% | 0% | 0% | 0% | 1.012% | 0% | 0% | 0% | 0.5929% | 0.1197% | 1.299% | 0% | 0.7574% | 0% | 0% | 0.4944% | 0% | 0.9214% | 0% | 0% | 0.8543% | 0% | 0.06243% | 0% | 0.426% | 0.08932% | 0% | 0.8413% | 0.8412% | 0% | 0% | 0% | 0% | 0% | 0% | 0% | 0% | 0% | 0% | 0.7074% | 0.929% | 0% | 0% | 0% | 0% | 0% | 0% | 0.3222% | 0.3707% | 0% | 0% | 0% | -0.01833% | 0% | 0.05413% | 2.981% | 0% | 0% | 0% | 0% | 1.117% | 0% | 1.841% | 0% | 0% | 0% | 0.8426% | 0% | 0% | 0% | 0% | 0% | 0.688% | 0% | 0% | 0% | 0% | 0.2282% | 0% | 0.3722% | 0% | 0% | 0% | 1.305% | 0.7961% | 0% | 0% | 0% | 0% | 0.4545% | 0% | 0% | 0% | 1.305% | 0.2677% | 1.344% | 0% | 0% | 0% | 0% | 0% | 0% | 0.7732% | 1.885% | 0% | 0.04907% | 0% | 0% | 0.1309% | 0% | 0% | 0% | 0% | 0.5182% | 0% | 0% | 0% | 0.2229% | 0% | 0% | 0% | 0% | 0.4921% | 0% | 0% | 0% | 0% | 0.07897% | 0% | 0% | 0.8851% | 1.89% | 0% | 0.2615% | 0% | 0% | 0.1543% | 0.7046% | 0% | 0% | 0.215% | 0% | 0% | 0% | 0% | 0.6706% | 0% | 0% | 0% | 0% | 0% | 0% | 0% | 0% | 0% | 0% | 0% | 0.9958% | 0% | 0% | 0% | 0% | 0.5146% | 0% | 0% | 0% | 0% | 0.5449% | 0% | 0.4545% | 0% | 0% | 1.015% | 0% | 0% | 0.8068% | 0% | 0% | 0% | 1.879% | 0% | 0% | 1.805% | 0% | 0% | 0% | 0% | 0.695% | 0.2578% | 0% | 0.614% | 0% | 0% | 0% | 0% | 0% | 0% | 0% | 0% | 0% | 0.04749% | 0% | 0.6663% | 0% | 0.4372% | 0% | 0% | 0% | 1.753% | 0% | 0.2756% | 0% | 1.459% | 0% | 0% | 0% | 0.6952% | 0% | 0% | 0% | 0.3612% | 0% | 0% | 0.478% | 0% | 2.838% | 0% | 0% | 0% | 0% | 0.1831% | 2.256% | 0% | 0.4917% | 1.27% | 0% | 0% | 0% | 0% | 0.5203% | 0.3561% | 0% | 0.2824% | 0% | 0% | 0% | 0.2726% | 0% | 0% | 0% | 0% | 0% | 0% | 0% | 1.291% | 0% | 0% | 0.2505% | 0% | 0% | 0% | 0% | 0% | 0% | 0% | 0.6227% | 0% | 0% | 0% | 0% | 0.6678% | 0% | 0.1571% | 0% | 0.3892% | 0% | 0% | 2.967% | 0% | 0% | 0.7378% | 0% | 0.1289% | 0.8094% | 0.3359% | 0.3766% | 0% | 0% | 0% | 0% | 2.447% | 0.9786% | 0% | 0% | 0% | 0% | 2.447% | 2.447% | 0%
|  | 0.4449% | 0% | 0% | 1.392% | 4.115% | 2027 | 0 | 0.6219% | 0.2629% | 1.056% | 0.3637% | 0.8184% | 0% | 0% | 0% | 1.726% | 0.3064% | 0.3017% | 0.2106% | 0% | 0% | 3.991% | 0% | 0% | 0% | 0% | 0.4469% | 0% | 0% | 0.6776% | 1.598% | 0% | 2.596% | 0% | 0% | 0% | 0.2343% | 0.3121% | 0% | 0% | 0.2397% | 0.119% | 0% | 0% | 0% | 0% | 2.324% | 0% | 0% | 0% | 2.663% | 0% | 0% | 0% | 1.771% | 0% | 0.3261% | 1.225% | 1.906% | 1.582% | 0% | 0% | 0% | 2.084% | 0% | 0% | 0.1085% | 0.2147% | 0% | 0% | 0% | 0% | 0.3421% | 0% | 1.032% | 0% | 0.7826% | 0.4024% | 0% | 2.044% | 0.6977% | 0.4324% | 0.4681% | 0.9878% | 0% | 1.147% | 0% | 0.357% | 1.247% | 0% | 0.873% | 0.1172% | 0% | 0% | 0.779% | 0.4553% | 0% | 0% | 1.654% | 1.866% | 0% | 0% | 0.4894% | 0% | 0.1797% | 0.6019% | 0% | 0% | 0% | 0% | 0% | 0.4649% | 0% | 0.8391% | 0% | 0% | 0% | 1.206% | 1.774% | 0.6643% | 0.697% | 0% | 3.576% | 0% | 0% | 0% | 0% | 3.228% | 2.39% | 0% | 0% | 0% | 0.2371% | 0.9222% | 0% | 0% | 2.813% | 0% | 2.35% | 0.03307% | 0% | 2.798% | 0% | 0.9419% | 2.319% | 0% | 0.2883% | 0% | 0% | 1.325% | 0.6188% | 1.202% | 0% | 0.5752% | 0% | 0.2404% | 0.7388% | 1.126% | 3.318% | 0% | 0% | 0% | 1.12% | 1.544% | 0.2909% | 0% | 0% | 0.1961% | 0.2887% | 0% | 0% | 0% | 0% | 0% | 0.6616% | 1.553% | 0% | 0.9812% | 0% | 0.9455% | 0% | 0% | 1.2% | 0.9387% | 1.329% | 0.6286% | 0% | 0% | 0.6613% | 0% | 0% | 1.566% | 1.869% | 0% | 0% | 0% | 0.0629% | 0.189% | 0.5067% | 0% | 1.856% | 0% | 0.1294% | 0.2254% | 0% | 0% | 0.1531% | 0.8244% | 0% | 0.2395% | 1.119% | 0% | 0% | 0% | 0.4683% | 0% | 0% | 0% | 1.065% | 0% | 0% | 0% | 1.7% | 0% | 0% | 0% | 1.032% | 0.2268% | 2.174% | 0.3168% | 1.245% | 0.2004% | 0% | 0.4944% | 0% | 1.524% | 0% | 0% | 0.8543% | 0% | 0.09935% | 0% | 1.13% | 0.2336% | 0% | 1.37% | 1.382% | 0% | 0% | 0% | 0.2992% | 0% | 0% | 0.2147% | 0% | 0% | 0% | 1.167% | 1.285% | 0% | 0% | 0% | 0% | 0% | 0% | 0.8523% | 0.6142% | 0% | 0% | 0% | -0.04734% | 0% | 0.1602% | 4.115% | 0.3642% | 0% | 0% | 0% | 1.642% | 0% | 2.585% | 0% | 0% | 0% | 1.392% | 0% | 0% | 0% | 0% | 0% | 1.742% | 0.2099% | 0% | 0.1686% | 0% | 0.589% | 0% | 0.9472% | 0% | 0.4384% | 0.321% | 1.896% | 1.303% | 0% | 0% | 0% | 0% | 0.4545% | 0.4996% | 0% | 0% | 2.222% | 0.6916% | 1.827% | 0% | 0.3692% | 0% | 0% | 0% | 0% | 1.333% | 2.717% | 0% | 0.142% | 0.2072% | 0% | 0.3478% | 0% | 0% | 0% | 0.4175% | 0.8582% | 0.1047% | 0% | 0% | 0.5673% | 0% | 0% | 0.5058% | 0% | 1.275% | 0.1445% | 0% | 0% | 0% | 0.2233% | 0% | 0% | 1.465% | 2.691% | 0.3357% | 0.6896% | 0.3548% | 0% | 0.4339% | 1.175% | 0.2594% | 0% | 0.5634% | 0% | 0.4798% | 0% | 0% | 1.116% | 0% | 0% | 0% | 0% | 0% | 0.1203% | 0% | 0% | 0% | 0% | 0% | 1.636% | 0% | 0% | 0% | 0.3186% | 0.5146% | 0% | 0% | 0.2751% | 0.2212% | 0.9186% | 0% | 1.157% | 0% | 0.2106% | 1.015% | 0% | 0.3672% | 1.391% | 0% | 0% | 0.1857% | 2.591% | 0.1715% | 0% | 1.805% | 0% | 0% | 0% | 0% | 1.179% | 0.656% | 0% | 0.8374% | 0% | 0% | 0% | 0% | 0% | 0% | 0% | 0% | 0% | 0.1223% | 0% | 1.138% | 0% | 1.143% | 0% | 0% | 0% | 2.438% | 0.2394% | 0.722% | 0.1761% | 1.459% | 0% | 0% | 0% | 0.956% | 0% | 0% | 0% | 0.6334% | 0% | 0% | 0.82% | 0% | 3.97% | 0% | 0% | 0% | 0% | 0.4805% | 2.256% | 0.068% | 0.8472% | 2.113% | 0% | 0.3398% | 0% | 0.198% | 0.7163% | 0.9427% | 0% | 0.734% | 0% | 0% | 0% | 0.7036% | 0% | 0% | 0% | 0% | 0% | 0% | 0% | 2.126% | 0% | 0% | 0.6514% | 0% | 0% | 0% | 0% | 0% | 0.2337% | 0.2497% | 1.092% | 0% | 0% | 0% | 0% | 1.109% | 0% | 0.4038% | 0.3294% | 0.9978% | 0% | 0.2988% | 4.115% | 0% | 0% | 1.233% | 0% | 0.3393% | 1.322% | 0.8477% | 0.9743% | 0% | 0.2708% | 0% | 0% | 4.207% | 1.823% | 0% | 0% | 0% | 0% | 4.207% | 4.207% | 0%
|  | 0.6905% | 0.2111% | 0% | 2.036% | 5.334% | 2028 | 0 | 1.05% | 0.6988% | 1.761% | 0.3637% | 1.215% | 0% | 0.355% | 0.2636% | 2.496% | 0.8134% | 0.7961% | 0.3554% | 0% | 0% | 5.108% | 0% | 0.3204% | 0% | 0% | 0.7492% | 0% | 0% | 1.16% | 2.254% | 0% | 3.376% | 0% | 0% | 0% | 0.339% | 0.824% | 0% | 0% | 0.6262% | 0.2255% | 0% | 0% | 0.2186% | 0% | 2.975% | 0% | 0% | 0% | 3.45% | 0% | 0% | 0% | 2.527% | 0.2084% | 0.3261% | 2.043% | 2.712% | 2.231% | 0% | 0.1432% | 0.183% | 2.687% | 0% | 0% | 0.2876% | 0.3948% | 0% | 0% | 0% | 0% | 0.9136% | 0% | 1.727% | 0% | 1.182% | 1.063% | 0% | 2.625% | 1.168% | 0.7272% | 0.8057% | 1.684% | 0% | 1.668% | 0.2503% | 0.9352% | 1.739% | 0% | 1.495% | 0.3242% | 0% | 0% | 1.105% | 0.6806% | 0.06141% | 0% | 2.367% | 2.632% | 0% | 0% | 0.6971% | 0% | 0.4885% | 0.6019% | 0% | 0% | 0% | 0% | 0.1166% | 0.8045% | 0.3445% | 1.398% | 0% | 0.1589% | 0% | 2.019% | 2.529% | 1.103% | 1.2% | 0.1245% | 4.621% | 0% | 0.2121% | 0% | 0% | 4.508% | 3.094% | 0% | 0% | 0% | 0.62% | 1.293% | 0.1173% | 0% | 3.999% | 0.3056% | 3.154% | 0.09793% | 0% | 3.917% | 0% | 1.343% | 3.054% | 0% | 0.765% | 0.202% | 0% | 1.873% | 1.083% | 1.554% | 0% | 0.984% | 0.2606% | 0.6401% | 1.037% | 1.605% | 4.301% | 0% | 0% | 0% | 1.58% | 2.166% | 0.536% | 0% | 0% | 0.5187% | 0.4976% | 0% | 0% | 0% | 0% | 0% | 0.6616% | 2.185% | 0% | 1.647% | 0% | 1.599% | 0% | 0.1091% | 1.696% | 1.37% | 1.913% | 1.04% | 0% | 0.2973% | 1.105% | 0% | 0% | 2.207% | 2.445% | 0% | 0% | 0% | 0.1687% | 0.4994% | 0.6488% | 0% | 2.659% | 0% | 0.3381% | 0.5939% | 0.2458% | 0.1737% | 0.4039% | 1.382% | 0% | 0.6251% | 1.936% | 0.199% | 0% | 0.185% | 0.4683% | 0% | 0% | 0% | 1.379% | 0% | 0% | 0% | 2.437% | 0.1128% | 0% | 0% | 1.521% | 0.3608% | 3.109% | 0.8427% | 1.757% | 0.5228% | 0% | 0.4944% | 0% | 2.16% | 0% | 0.1859% | 0.8543% | 0% | 0.1447% | 0% | 1.948% | 0.3981% | 0% | 1.37% | 1.949% | 0.04853% | 0% | 0% | 0.7828% | 0% | 0.1708% | 0.5748% | 0.136% | 0% | 0% | 1.65% | 1.664% | 0% | 0% | 0% | 0% | 0.2737% | 0.126% | 1.465% | 0.8717% | 0% | 0.2399% | 0% | -0.07989% | 0% | 0.3037% | 5.316% | 0.9539% | 0% | 0.2081% | 0% | 2.229% | 0% | 3.382% | 0.2899% | 0% | 0% | 1.972% | 0% | 0% | 0.1234% | 0% | 0.3053% | 2.898% | 0.5557% | 0% | 0.4483% | 0.1135% | 0.9935% | 0% | 1.582% | 0% | 1.153% | 0.8459% | 2.548% | 1.832% | 0% | 0% | 0.348% | 0.2391% | 0.4545% | 1.313% | 0% | 0.1625% | 3.222% | 1.168% | 2.334% | 0% | 0.9701% | 0% | 0% | 0% | 0% | 1.951% | 3.629% | 0% | 0.2635% | 0.5693% | 0% | 0.5998% | 0% | 0% | 0% | 1.103% | 1.218% | 0.2754% | 0.2102% | 0% | 0.9473% | 0.2605% | 0% | 1.321% | 0.1952% | 2.157% | 0.3779% | 0% | 0% | 0.1753% | 0.4056% | 0% | 0% | 2.078% | 3.56% | 0.894% | 1.183% | 0.9197% | 0.1905% | 0.7843% | 1.675% | 0.6797% | 0% | 0.9614% | 0% | 1.257% | 0% | 0.1005% | 1.589% | 0% | 0% | 0% | 0% | 0.3184% | 0.3134% | 0.1064% | 0% | 0% | 0% | 0% | 2.307% | 0% | 0% | 0% | 0.8782% | 0.5146% | 0.1559% | 0% | 0.7218% | 0.5802% | 1.321% | 0.2593% | 1.934% | 0% | 0.5531% | 1.015% | 0% | 0.9658% | 2.036% | 0% | 0% | 0.496% | 3.346% | 0.4516% | 0% | 1.805% | 0% | 0.1593% | 0% | 0% | 1.704% | 1.095% | 0% | 1.072% | 0.3159% | 0% | 0% | 0% | 0% | 0% | 0% | 0% | 0% | 0.2059% | 0% | 1.138% | 0% | 1.949% | 0% | 0.2095% | 0% | 3.168% | 0.2394% | 1.232% | 0.4808% | 1.459% | 0% | 0% | 0.3395% | 1.232% | 0% | 0% | 0.2528% | 0.9402% | 0% | 0% | 1.196% | 0% | 5.18% | 0.2685% | 0% | 0% | 0% | 0.8211% | 2.256% | 0.1889% | 1.239% | 3.007% | 0% | 0.8919% | 0% | 0.5198% | 0.9237% | 1.622% | 0% | 1.245% | 0% | 0% | 0% | 1.187% | 0.2506% | 0% | 0% | 0.3647% | 0% | 0.05782% | 0% | 3.003% | 0% | 0% | 1.105% | 0% | 0% | 0% | 0% | 0.09051% | 0.6257% | 0.6618% | 1.62% | 0% | 0% | 0% | 0% | 1.577% | 0.1804% | 0.6791% | 0.8652% | 1.675% | 0% | 0.7854% | 5.334% | 0% | 0% | 1.76% | 0% | 0.5811% | 1.856% | 1.407% | 1.647% | 0% | 0.7111% | 0.2969% | 0% | 6.149% | 2.829% | 0% | 0% | 0% | 0% | 6.149% | 6.149% | 0%
|  | 0.98% | 0.493% | 0% | 2.832% | 6.583% | 2029 | 0 | 1.511% | 1.206% | 2.512% | 0.3637% | 1.663% | 0% | 0.9451% | 0.7245% | 3.344% | 1.402% | 1.366% | 0.5115% | 0% | 0% | 6.241% | 0% | 0.8747% | 0% | 0% | 1.073% | 0% | 0% | 1.688% | 2.959% | 0% | 4.175% | 0% | 0% | 0% | 0.4543% | 1.415% | 0% | 0% | 1.066% | 0.3587% | 0% | 0% | 0.5974% | 0.2681% | 3.637% | 0% | 0% | 0% | 4.254% | 0% | 0% | 0% | 3.35% | 0.5544% | 0.3261% | 2.914% | 3.588% | 2.93% | 0% | 0.3814% | 0.5005% | 3.304% | 0% | 0% | 0.2876% | 0.6106% | 0% | 0% | 0% | 0% | 1.582% | 0% | 2.47% | 0% | 1.641% | 1.827% | 0% | 3.216% | 1.669% | 1.044% | 1.178% | 2.442% | 0% | 2.245% | 0.6701% | 1.596% | 2.264% | 0% | 2.176% | 0.578% | 0% | 0% | 1.457% | 0.9372% | 0.1751% | 0.2412% | 3.146% | 3.458% | 0% | 0% | 0.9226% | 0.1168% | 0.8581% | 0.6019% | 0% | 0% | 0% | 0% | 0.3149% | 1.181% | 0.9206% | 1.992% | 0% | 0.433% | 0% | 2.887% | 3.349% | 1.568% | 1.755% | 0.3415% | 5.688% | 0% | 0.5652% | 0% | 0% | 5.877% | 3.815% | 0% | 0% | 0% | 1.056% | 1.704% | 0.3226% | 0% | 5.283% | 0.8286% | 4.002% | 0.1856% | 0% | 5.117% | 0% | 1.779% | 3.814% | 0.2587% | 1.318% | 0.5508% | 0% | 2.465% | 1.604% | 1.913% | 0% | 1.432% | 0.6937% | 0.6401% | 1.356% | 2.126% | 5.307% | 0% | 0% | 0% | 2.076% | 2.832% | 0.8306% | 0% | 0% | 0.8918% | 0.7283% | 0% | 0% | 0% | 0% | 0% | 0.6616% | 2.866% | 0% | 2.36% | 0.2454% | 2.306% | 0% | 0.294% | 2.232% | 1.849% | 2.553% | 1.474% | 0.01405% | 0.7982% | 1.579% | 0% | 0% | 2.896% | 3.038% | 0.2297% | 0% | 0% | 0.2931% | 0.8578% | 0.7931% | 0.2195% | 3.535% | 0% | 0.5757% | 1.018% | 0.6598% | 0.4612% | 0.693% | 1.978% | 0% | 1.064% | 2.844% | 0.5301% | 0% | 0.5096% | 0.4683% | 0% | 0% | 0% | 1.701% | 0% | 0% | 0% | 3.241% | 0.3147% | 0.1488% | 0% | 1.521% | 0.5255% | 4.128% | 1.455% | 2.308% | 0.8891% | 0% | 0.4944% | 0% | 2.847% | 0% | 0.5285% | 0.8543% | 0% | 0.1976% | 0.1619% | 2.85% | 0.5775% | 0% | 1.37% | 2.559% | 0.1305% | 0% | 0% | 1.334% | 0% | 0.4524% | 0.9974% | 0.3655% | 0% | 0% | 2.172% | 2.051% | 0% | 0% | 0% | 0% | 0.7339% | 0.3322% | 2.14% | 1.15% | 0% | 0.6471% | 0% | -0.115% | 0% | 0.4831% | 6.543% | 1.627% | 0% | 0.5628% | 0% | 2.855% | 0.1969% | 4.204% | 0.7776% | 0.1163% | 0% | 2.599% | 0% | 0% | 0.3313% | 0% | 0.8064% | 4.126% | 0.9562% | 0% | 0.7739% | 0.3042% | 1.43% | 0% | 2.258% | 0% | 1.973% | 1.45% | 3.237% | 2.402% | 0% | 0% | 0.9286% | 0.6451% | 0.4545% | 2.246% | 0% | 0.4358% | 4.325% | 1.681% | 2.849% | 0% | 1.659% | 0% | 0% | 0% | 0% | 2.64% | 4.586% | 0.2905% | 0.4109% | 1.009% | 0% | 0.5998% | 0.1667% | 0.1243% | 0% | 1.895% | 1.607% | 0.4715% | 0.5612% | 0% | 1.352% | 0.6895% | 0% | 2.248% | 0.5183% | 3.111% | 0.6437% | 0% | 0% | 0.4641% | 0.6206% | 0.192% | 0% | 2.741% | 4.464% | 1.545% | 1.724% | 1.557% | 0.5102% | 1.195% | 2.219% | 1.16% | 0% | 1.396% | 0% | 2.145% | 0% | 0.2793% | 2.103% | 0% | 0% | 0.145% | 0.1895% | 0.8553% | 0.5325% | 0.2813% | 0% | 0% | 0% | 0% | 3.029% | 0% | 0% | 0.1732% | 1.561% | 0.5146% | 0.431% | 0% | 1.233% | 0.991% | 1.762% | 0.6916% | 2.762% | 0% | 0.9456% | 1.015% | 0% | 1.653% | 2.754% | 0% | 0% | 0.8591% | 4.116% | 0.7737% | 0.2073% | 1.805% | 0% | 0.4318% | 0% | 0% | 2.281% | 1.564% | 0% | 1.311% | 0.8447% | 0.2487% | 0% | 0% | 0% | 0% | 0% | 0% | 0% | 0.2059% | 0% | 1.138% | 0% | 2.826% | 0% | 0.5556% | 0% | 3.917% | 0.2394% | 1.789% | 0.8479% | 1.459% | 0% | 0% | 0.9068% | 1.513% | 0% | 0% | 0.6793% | 1.287% | 0% | 0.2199% | 1.612% | 0% | 6.425% | 0.7234% | 0% | 0.2947% | 0% | 1.193% | 2.256% | 0.338% | 1.676% | 3.978% | 0% | 1.524% | 0% | 0.8885% | 1.135% | 2.37% | 0% | 1.799% | 0% | 0% | 0% | 1.709% | 0.6819% | 0% | 0% | 0.9861% | 0% | 0.1688% | 0% | 3.949% | 0% | 0% | 1.597% | 0% | 0% | 0% | 0% | 0.2417% | 1.086% | 1.139% | 2.216% | 0% | 0% | 0% | 0% | 2.085% | 0.4917% | 0.9748% | 1.479% | 2.402% | 0% | 1.344% | 6.583% | 0% | 0% | 2.334% | 0% | 0.8463% | 2.43% | 1.999% | 2.373% | 0% | 1.216% | 0.7936% | 0% | 8.214% | 4.052% | 0% | 0% | 0% | 0% | 8.214% | 8.214% | 0%
|  | 1.299% | 0.7403% | 0% | 3.561% | 8.065% | 2030 | 0 | 2.017% | 1.206% | 3.329% | 0.3637% | 2.146% | 0% | 0.9451% | 1.285% | 4.237% | 1.402% | 1.992% | 0.6827% | 0% | 0% | 7.586% | 0% | 1.542% | 0% | 0% | 1.426% | 0% | 0% | 2.273% | 3.689% | 0% | 5.124% | 0% | 0% | 0% | 0.5758% | 2.063% | 0% | 0% | 1.545% | 0.5227% | 0% | 0% | 1.054% | 0.7236% | 4.421% | 0% | 0% | 0% | 5.209% | 0% | 0% | 0% | 4.207% | 0.5544% | 0.3261% | 3.862% | 4.499% | 3.653% | 0% | 0.6592% | 0.8841% | 4.034% | 0% | 0% | 0.2876% | 0.8663% | 0% | 0% | 0% | 0% | 2.325% | 0% | 3.279% | 0% | 2.144% | 2.667% | 0% | 3.917% | 2.216% | 1.39% | 1.592% | 3.279% | 0% | 2.855% | 1.163% | 2.316% | 2.804% | 0% | 2.931% | 0.87% | 0% | 0% | 1.822% | 1.215% | 0.3206% | 0.6471% | 3.959% | 4.311% | 0% | 0% | 1.157% | 0.3173% | 1.276% | 0.6019% | 0% | 0% | 0% | 0% | 0.5505% | 1.602% | 1.595% | 2.637% | 0% | 0.7626% | 0% | 3.833% | 4.203% | 2.071% | 2.372% | 0.6045% | 6.954% | 0% | 0.9775% | 0% | 0% | 7.284% | 4.67% | 0% | 0% | 0% | 1.532% | 2.206% | 0.5725% | 0% | 6.619% | 1.453% | 5.016% | 0.2955% | 0% | 6.353% | 0% | 2.233% | 4.719% | 0.7027% | 1.929% | 0.9705% | 0% | 3.078% | 2.192% | 2.339% | 0% | 1.927% | 1.199% | 0.6401% | 1.686% | 2.669% | 6.5% | 0% | 0% | 0% | 2.59% | 3.519% | 1.181% | 0% | 0% | 1.303% | 0.9851% | 0% | 0% | 0% | 0% | 0% | 0.6616% | 3.569% | 0% | 3.139% | 0.658% | 3.082% | 0% | 0.513% | 2.787% | 2.357% | 3.225% | 1.943% | 0.03975% | 1.388% | 2.095% | 0% | 0% | 3.609% | 3.742% | 0.6379% | 0% | 0% | 0.4319% | 1.252% | 0.9642% | 0.5999% | 4.451% | 0% | 0.8343% | 1.018% | 1.147% | 0.7951% | 1.011% | 2.629% | 0% | 1.541% | 3.858% | 0.9163% | 0% | 0.9054% | 0.4683% | 0% | 0% | 0% | 2.082% | 0% | 0% | 0% | 4.083% | 0.5652% | 0.4197% | 0% | 1.521% | 0.7173% | 5.192% | 2.133% | 2.878% | 1.287% | 0% | 0.4944% | 0% | 3.561% | 0% | 0.9647% | 0.8543% | 0% | 0.2643% | 0.4365% | 3.854% | 0.7754% | 0% | 1.37% | 3.191% | 0.2273% | 0% | 0% | 1.935% | 0% | 0.7786% | 1.468% | 0.6364% | 0% | 0% | 2.713% | 2.509% | 0% | 0% | 0% | 0% | 1.275% | 0.5698% | 2.89% | 1.44% | 0% | 1.13% | 0% | -0.1535% | 0% | 0.704% | 7.998% | 2.362% | 0% | 0.9847% | 0% | 3.606% | 0.5368% | 5.18% | 1.352% | 0.3133% | 0% | 3.249% | 0% | 0% | 0.5763% | 0% | 1.385% | 5.459% | 1.397% | 0% | 1.134% | 0.5285% | 1.907% | 0% | 2.995% | 0% | 2.872% | 2.113% | 4.06% | 2.989% | 0% | 0% | 1.608% | 1.127% | 0.4545% | 3.268% | 0% | 0.7572% | 5.488% | 2.244% | 3.459% | 0% | 2.413% | 0% | 0% | 0% | 0% | 3.372% | 5.728% | 0.7926% | 0.5876% | 1.511% | 0% | 0.5998% | 0.4515% | 0.3368% | 0% | 2.766% | 2.01% | 0.4715% | 0.9719% | 0% | 1.793% | 0.6895% | 0% | 3.257% | 0.8935% | 4.159% | 0.9333% | 0% | 0% | 0.7985% | 0.8721% | 0.5255% | 0% | 3.429% | 5.54% | 2.267% | 2.324% | 2.245% | 0.8856% | 1.673% | 2.786% | 1.684% | 0% | 1.876% | 0% | 3.114% | 0% | 0.4998% | 2.637% | 0% | 0% | 0.3969% | 0.5094% | 0.8553% | 0.7704% | 0.4832% | 0% | 0% | 0% | 0% | 3.777% | 0% | 0% | 0.4804% | 2.343% | 0.5146% | 0.7681% | 0% | 1.792% | 1.44% | 2.224% | 1.197% | 3.663% | 0% | 1.375% | 1.015% | 0% | 2.405% | 3.518% | 0% | 0% | 1.262% | 5.03% | 1.127% | 0.5667% | 1.805% | 0% | 0.757% | 0% | 0% | 2.889% | 2.074% | 0% | 1.594% | 1.465% | 0.6785% | 0% | 0% | 0% | 0% | 0% | 0% | 0% | 0.2059% | 0% | 1.138% | 0% | 3.795% | 0% | 0.9571% | 0% | 4.805% | 0.2394% | 2.404% | 1.264% | 1.459% | 0% | 0% | 1.571% | 1.846% | 0% | 0% | 1.183% | 1.66% | 0% | 0.5967% | 2.054% | 0% | 7.903% | 1.262% | 0% | 0.7949% | 0% | 1.605% | 2.256% | 0.5103% | 2.14% | 4.988% | 0% | 2.216% | 0% | 1.292% | 1.386% | 3.201% | 0% | 2.408% | 0% | 0% | 0% | 2.28% | 1.199% | 0% | 0% | 1.725% | 0% | 0.3158% | 0% | 4.929% | 0% | 0% | 2.139% | 0% | 0% | 0% | 0% | 0.4186% | 1.598% | 1.666% | 2.858% | 0% | 0% | 0% | 0% | 2.613% | 0.8659% | 1.298% | 2.151% | 3.195% | 0% | 1.955% | 8.065% | 0% | 0% | 2.933% | 0% | 1.14% | 3.022% | 2.641% | 3.17% | 0% | 1.767% | 1.376% | 0% | 10.36% | 5.429% | 0% | 0% | 0% | 0% | 10.36% | 10.36% | 0%
|  | 1.648% | 1.053% | 0% | 4.392% | 9.574% | 2031 | 0 | 2.548% | 1.206% | 4.18% | 0.3637% | 2.728% | 0% | 0.9451% | 1.925% | 5.302% | 1.402% | 2.686% | 0.8622% | 0% | 0% | 8.948% | 0% | 2.299% | 0% | 0% | 1.795% | 0% | 0% | 2.892% | 4.556% | 0% | 6.092% | 0% | 0% | 0% | 0.7209% | 2.784% | 0% | 0% | 2.074% | 0.7137% | 0% | 0% | 1.573% | 1.264% | 5.216% | 0% | 0% | 0% | 6.181% | 0% | 0% | 0% | 5.227% | 0.5544% | 0.3261% | 4.849% | 5.583% | 4.512% | 0% | 0.9669% | 1.32% | 4.777% | 0% | 0% | 0.2876% | 1.154% | 0% | 0% | 0% | 0% | 3.156% | 0% | 4.123% | 0% | 2.755% | 3.599% | 0% | 4.629% | 2.787% | 1.753% | 2.032% | 4.163% | 0% | 3.585% | 1.712% | 3.112% | 3.444% | 0% | 3.73% | 1.205% | 0% | 0% | 2.257% | 1.552% | 0.4939% | 1.125% | 3.959% | 5.326% | 0% | 0% | 1.437% | 0.5572% | 1.748% | 0.6019% | 0% | 0% | 0% | 0% | 0.8149% | 2.051% | 2.345% | 3.309% | 0% | 1.136% | 0% | 4.822% | 5.219% | 2.595% | 3.028% | 0.9043% | 8.242% | 0% | 1.434% | 0% | 0% | 8.955% | 5.54% | 0% | 0% | 0% | 2.057% | 2.747% | 0.8584% | 0% | 8.208% | 2.156% | 6.068% | 0.4307% | 0% | 7.82% | 0% | 2.773% | 5.647% | 1.234% | 2.609% | 1.446% | 0% | 3.807% | 2.823% | 2.773% | 0% | 2.451% | 1.758% | 0.6401% | 2.077% | 3.315% | 7.715% | 0% | 0% | 0% | 3.201% | 4.335% | 1.575% | 0% | 0% | 1.759% | 1.258% | 0% | 0% | 0% | 0% | 0% | 0.6616% | 4.404% | 0% | 3.954% | 1.143% | 3.897% | 0% | 0.7584% | 3.447% | 2.966% | 4.026% | 2.431% | 0.07227% | 1.388% | 2.634% | 0% | 0% | 4.456% | 4.463% | 1.141% | 0% | 0% | 0.5875% | 1.69% | 1.138% | 1.059% | 5.542% | 0% | 1.12% | 1.018% | 1.691% | 1.164% | 1.363% | 3.309% | 0% | 2.066% | 4.94% | 1.344% | 0% | 1.359% | 0.4683% | 0% | 0% | 0% | 2.47% | 0% | 0% | 0% | 5.087% | 0.8561% | 0.7608% | 0% | 1.521% | 0.96% | 6.459% | 2.889% | 3.556% | 1.726% | 0% | 0.4944% | 0% | 4.409% | 0% | 1.482% | 0.8543% | 0% | 0.3394% | 0.7619% | 4.922% | 0.9843% | 0% | 1.37% | 3.941% | 0.3355% | 0% | 0% | 2.599% | 0% | 1.138% | 1.994% | 0.9391% | 0% | 0% | 3.356% | 2.976% | 0% | 0% | 0% | 0% | 1.879% | 0.8306% | 3.687% | 1.784% | 0% | 1.671% | 0% | -0.1938% | 0% | 0.9612% | 9.479% | 3.174% | 0% | 1.459% | 0% | 4.392% | 0.9456% | 6.179% | 1.992% | 0.5465% | 0% | 4.022% | 0% | 0% | 0.8499% | 0% | 2.021% | 6.847% | 1.888% | 0% | 1.536% | 0.7784% | 2.408% | 0% | 3.763% | 0% | 3.867% | 2.848% | 4.915% | 3.688% | 0% | 0% | 2.361% | 1.667% | 0.4545% | 4.399% | 0% | 1.115% | 6.879% | 2.835% | 4.077% | 0% | 3.248% | 0% | 0% | 0% | 0% | 4.25% | 6.909% | 1.397% | 0.7881% | 2.084% | 0% | 0.5998% | 0.7909% | 0.5901% | 0% | 3.733% | 2.491% | 0.4715% | 1.428% | 0% | 2.253% | 0.6895% | 0% | 4.37% | 1.308% | 5.259% | 1.253% | 0% | 0% | 1.167% | 1.151% | 0.5255% | 0% | 4.247% | 6.646% | 3.072% | 2.96% | 3.002% | 1.304% | 2.201% | 3.461% | 2.263% | 0% | 2.383% | 0% | 4.184% | 0% | 0.7548% | 3.274% | 0% | 0% | 0.7015% | 0.887% | 0.8553% | 1.032% | 0.7053% | 0% | 0% | 0% | 0% | 4.665% | 0% | 0% | 0.8585% | 3.239% | 0.5146% | 1.156% | 0% | 2.411% | 1.936% | 2.775% | 1.757% | 3.663% | 0% | 1.85% | 1.015% | 0% | 3.239% | 4.433% | 0% | 0% | 1.713% | 5.958% | 1.518% | 1.001% | 1.805% | 0% | 1.123% | 0% | 0% | 3.614% | 2.605% | 0% | 1.881% | 2.154% | 1.196% | 0% | 0% | 0% | 0% | 0% | 0% | 0% | 0.2059% | 0% | 1.138% | 0% | 4.817% | 0% | 1.4% | 0% | 5.711% | 0.2394% | 3.054% | 1.737% | 1.459% | 0% | 0% | 2.308% | 2.185% | 0% | 0% | 1.745% | 2.11% | 0% | 1.047% | 2.582% | 0% | 9.414% | 1.865% | 0% | 1.388% | 0% | 2.041% | 2.256% | 0.7087% | 2.696% | 6.191% | 0% | 2.981% | 0% | 1.738% | 1.641% | 4.084% | 0% | 3.049% | 0% | 0% | 0% | 2.879% | 1.784% | 0% | 0% | 2.556% | 0% | 0.4963% | 0% | 6.094% | 0% | 0% | 2.709% | 0% | 0% | 0% | 0% | 0.6151% | 2.172% | 2.252% | 3.632% | 0% | 0% | 0% | 0% | 3.241% | 1.29% | 1.637% | 2.894% | 4.024% | 0% | 2.631% | 9.574% | 0% | 0% | 3.646% | 0% | 1.451% | 3.725% | 3.309% | 4.007% | 0% | 2.378% | 2.022% | 0% | 12.13% | 7.007% | 0% | 0% | 0% | 0% | 12.13% | 12.13% | 0%
|  | 2.01% | 1.312% | 0% | 5.26% | 11.1% | 2032 | 0 | 3.181% | 1.206% | 5.193% | 0.3637% | 3.341% | 0% | 0.9451% | 2.656% | 6.408% | 1.402% | 3.422% | 1.076% | 0% | 0% | 10.32% | 0% | 3.159% | 0% | 0% | 2.234% | 0% | 0% | 3.633% | 5.445% | 0% | 7.074% | 0% | 0% | 0% | 0.8715% | 3.547% | 0% | 0% | 2.631% | 0.9555% | 0% | 0% | 1.573% | 1.264% | 6.019% | 0% | 0% | 0% | 7.166% | 0% | 0% | 0% | 6.279% | 0.5544% | 0.3261% | 6.025% | 6.699% | 5.393% | 0% | 1.31% | 1.816% | 5.529% | 0% | 0% | 0.2876% | 1.509% | 0% | 0% | 0% | 0% | 4.042% | 0% | 5.129% | 0% | 3.408% | 4.588% | 0% | 5.348% | 3.467% | 2.186% | 2.558% | 5.219% | 0% | 4.345% | 2.327% | 3.953% | 4.098% | 0% | 4.686% | 1.571% | 0% | 0% | 2.704% | 1.908% | 0.6983% | 1.658% | 3.959% | 6.367% | 0% | 0% | 1.725% | 0.8282% | 2.257% | 0.6019% | 0% | 0% | 0% | 0% | 1.113% | 2.589% | 3.183% | 4.109% | 0% | 1.559% | 0% | 5.999% | 6.267% | 3.218% | 3.814% | 1.246% | 9.546% | 0% | 1.945% | 0% | 0% | 10.66% | 5.54% | 0% | 0% | 0% | 2.611% | 3.32% | 1.185% | 0% | 9.843% | 2.951% | 7.151% | 0.5882% | 0% | 9.32% | 0% | 3.33% | 6.594% | 1.833% | 3.331% | 1.986% | 0% | 4.555% | 3.584% | 3.212% | 0% | 3.078% | 2.382% | 0.6401% | 2.478% | 3.981% | 8.947% | 0% | 0% | 0% | 3.827% | 5.17% | 2.063% | 0% | 0% | 2.244% | 1.586% | 0% | 0% | 0% | 0% | 0% | 0.6616% | 5.26% | 0% | 4.925% | 1.684% | 4.87% | 0% | 1.034% | 4.125% | 3.601% | 4.856% | 3.01% | 0.1107% | 1.388% | 3.275% | 0% | 0% | 5.325% | 5.195% | 1.723% | 0% | 0% | 0.7538% | 2.154% | 1.313% | 1.58% | 6.669% | 0% | 1.421% | 1.018% | 2.301% | 1.575% | 1.736% | 3.309% | 0% | 2.066% | 6.238% | 1.822% | 0% | 1.877% | 0.4683% | 0% | 0% | 0% | 2.864% | 0% | 0% | 0% | 6.123% | 1.192% | 1.162% | 0% | 1.521% | 1.233% | 7.767% | 3.693% | 4.252% | 2.189% | 0% | 0.4944% | 0% | 5.281% | 0% | 2.091% | 0.8543% | 0% | 0.4222% | 1.127% | 6.202% | 1.234% | 0% | 1.37% | 4.71% | 0.457% | 0% | 0% | 3.299% | 0% | 1.538% | 2.557% | 1.279% | 0% | 0% | 4.016% | 3.45% | 0% | 0% | 0% | 0% | 2.556% | 1.12% | 4.64% | 2.139% | 0% | 2.28% | 0% | -0.242% | 0% | 1.287% | 10.98% | 4.032% | 0% | 1.994% | 0% | 5.206% | 1.409% | 7.195% | 2.709% | 0.8075% | 0% | 4.816% | 0% | 0% | 1.157% | 0% | 2.727% | 8.498% | 2.409% | 0% | 1.963% | 1.058% | 3.006% | 0% | 4.677% | 0% | 3.867% | 2.848% | 5.796% | 4.403% | 0% | 0% | 3.203% | 2.275% | 0.4545% | 5.595% | 0% | 1.517% | 8.324% | 3.539% | 4.701% | 0% | 4.131% | 0% | 0% | 0% | 0% | 5.167% | 8.123% | 2.081% | 1.037% | 2.706% | 0% | 0.5998% | 1.173% | 0.8754% | 0% | 4.758% | 2.985% | 0.4715% | 1.938% | 0% | 2.8% | 0.6895% | 0% | 5.544% | 1.769% | 6.573% | 1.59% | 0% | 0% | 1.577% | 1.493% | 0.5255% | 0% | 5.089% | 7.777% | 3.929% | 3.722% | 3.002% | 1.772% | 2.846% | 4.156% | 2.875% | 0% | 2.99% | 0% | 5.315% | 0% | 1.049% | 3.929% | 0% | 0% | 1.048% | 1.309% | 0.8553% | 1.308% | 0.952% | 0% | 0% | 0% | 0% | 5.576% | 0% | 0% | 1.295% | 4.213% | 0.5146% | 1.6% | 0% | 3.064% | 2.461% | 3.346% | 2.383% | 3.663% | 0% | 2.352% | 1.015% | 0% | 4.12% | 5.39% | 0% | 0% | 2.194% | 6.899% | 1.933% | 1.494% | 1.805% | 0% | 1.537% | 0% | 0% | 4.367% | 3.238% | 0% | 2.171% | 2.925% | 1.782% | 0% | 0% | 0% | 0% | 0% | 0% | 0% | 0.2059% | 0% | 1.138% | 0% | 6.039% | 0% | 1.893% | 0% | 6.63% | 0.2394% | 3.831% | 2.249% | 1.459% | 0% | 0% | 3.132% | 2.527% | 0% | 0% | 1.745% | 2.584% | 0% | 1.555% | 3.133% | 0% | 10.95% | 2.543% | 0% | 2.052% | 0% | 2.561% | 2.256% | 0.9258% | 3.277% | 7.429% | 0% | 3.789% | 0% | 2.209% | 1.899% | 5.142% | 0% | 3.815% | 0% | 0% | 0% | 3.594% | 2.447% | 0% | 0% | 3.492% | 0% | 0.7147% | 0% | 6.094% | 0% | 0% | 3.389% | 0% | 0% | 0% | 0% | 0.8347% | 2.784% | 2.875% | 4.447% | 0% | 0% | 0% | 0% | 3.887% | 1.771% | 2.04% | 2.894% | 5.013% | 0% | 3.347% | 11.1% | 0% | 0% | 4.382% | 0% | 1.824% | 4.445% | 4.103% | 5.005% | 0% | 3.023% | 2.746% | 0% | 13.6% | 8.738% | 0% | 0% | 0% | 0% | 13.6% | 13.6% | 0%
|  | 2.389% | 1.623% | 0% | 6.167% | 12.65% | 2033 | 0 | 3.836% | 1.206% | 6.237% | 0.3637% | 3.98% | 0% | 0.9451% | 3.45% | 7.546% | 1.402% | 4.304% | 1.298% | 0% | 0% | 11.71% | 0% | 4.088% | 0% | 0% | 2.688% | 0% | 0% | 4.405% | 6.351% | 0% | 8.066% | 0% | 0% | 0% | 1.026% | 4.462% | 0% | 0% | 3.297% | 1.227% | 0% | 0% | 1.573% | 1.264% | 6.828% | 0% | 0% | 0% | 8.161% | 0% | 0% | 0% | 7.355% | 0.5544% | 0.3261% | 7.236% | 7.84% | 6.291% | 0% | 1.676% | 2.353% | 6.287% | 0% | 0% | 0.2876% | 1.895% | 0% | 0% | 0% | 0% | 5.106% | 0% | 6.167% | 0% | 4.095% | 5.773% | 0% | 6.072% | 4.169% | 2.186% | 3.108% | 6.317% | 0% | 5.128% | 2.983% | 4.958% | 4.763% | 0% | 5.681% | 2.015% | 0% | 0% | 3.16% | 2.28% | 0.927% | 2.256% | 3.959% | 7.427% | 0% | 0% | 2.019% | 1.135% | 2.872% | 0.6019% | 0% | 0% | 0% | 0% | 1.433% | 3.153% | 4.078% | 4.933% | 0% | 2.017% | 0% | 7.213% | 7.338% | 3.86% | 4.635% | 1.616% | 10.86% | 0% | 2.488% | 0% | 0% | 12.39% | 5.54% | 0% | 0% | 0% | 3.273% | 3.922% | 1.54% | 0% | 11.51% | 3.807% | 8.259% | 0.7878% | 0% | 10.85% | 0% | 3.9% | 7.555% | 2.512% | 4.197% | 2.569% | 0% | 5.319% | 4.385% | 3.655% | 0% | 3.731% | 3.046% | 0.6401% | 2.886% | 3.981% | 10.19% | 0% | 0% | 0% | 4.465% | 6.019% | 2.596% | 0% | 0% | 2.824% | 1.927% | 0% | 0% | 0% | 0% | 0% | 0.6616% | 6.132% | 0% | 5.927% | 2.291% | 5.878% | 0% | 1.331% | 4.816% | 4.257% | 4.856% | 3.606% | 0.1556% | 1.388% | 3.936% | 0% | 0% | 6.209% | 5.937% | 2.393% | 0% | 0% | 0.9538% | 2.71% | 1.489% | 2.173% | 7.824% | 0% | 1.78% | 1.018% | 2.954% | 2.011% | 2.183% | 3.309% | 0% | 2.066% | 7.597% | 2.33% | 0% | 2.441% | 0.4683% | 0% | 0% | 0% | 3.261% | 0% | 0% | 0% | 7.186% | 1.561% | 1.63% | 0% | 1.521% | 1.534% | 9.106% | 4.658% | 4.96% | 2.742% | 0% | 0.4944% | 0% | 6.171% | 0% | 2.77% | 0.8543% | 0% | 0.5125% | 1.537% | 7.538% | 1.493% | 0% | 1.37% | 5.495% | 0.5872% | 0% | 0% | 4.136% | 0% | 1.963% | 3.232% | 1.643% | 0% | 0% | 4.69% | 3.928% | 0% | 0% | 0% | 0% | 3.28% | 1.426% | 5.635% | 2.5% | 0% | 2.933% | 0% | -0.2918% | 0% | 1.653% | 12.49% | 5.057% | 0% | 2.569% | 0% | 6.044% | 1.934% | 8.224% | 3.477% | 1.101% | 0% | 5.626% | 0% | 0% | 1.485% | 0% | 3.475% | 10.2% | 3.034% | 0% | 2.476% | 1.358% | 3.625% | 0% | 5.619% | 0% | 3.867% | 2.848% | 6.698% | 5.131% | 0% | 0% | 4.101% | 2.927% | 0.4545% | 7.027% | 0% | 1.946% | 9.811% | 4.269% | 5.329% | 0% | 5.187% | 0% | 0% | 0% | 0% | 6.116% | 9.361% | 2.859% | 1.311% | 3.458% | 0% | 0.5998% | 1.604% | 1.198% | 0% | 5.987% | 3.489% | 0.4715% | 2.481% | 0% | 3.365% | 0.6895% | 0% | 6.946% | 2.26% | 7.934% | 1.993% | 0% | 0% | 2.012% | 1.863% | 0.5255% | 0% | 5.947% | 8.928% | 4.958% | 4.515% | 3.002% | 2.272% | 3.539% | 4.868% | 3.607% | 0% | 3.62% | 0% | 6.667% | 0% | 1.37% | 4.599% | 0% | 0% | 1.442% | 1.783% | 0.8553% | 1.638% | 1.214% | 0% | 0% | 0% | 0% | 6.504% | 0% | 0% | 1.797% | 5.394% | 0.5146% | 2.085% | 0% | 3.846% | 3.088% | 3.931% | 3.049% | 3.663% | 0% | 2.953% | 1.015% | 0% | 5.175% | 6.379% | 0% | 0% | 2.771% | 7.848% | 2.429% | 2.054% | 1.805% | 0% | 1.983% | 0% | 0% | 5.14% | 3.891% | 0% | 2.463% | 3.749% | 2.448% | 0% | 0% | 0% | 0% | 0% | 0% | 0% | 0.2059% | 0% | 1.138% | 0% | 7.308% | 0% | 2.417% | 0% | 6.63% | 0.2394% | 4.639% | 2.866% | 1.459% | 0% | 0% | 4.011% | 2.873% | 0% | 0% | 1.745% | 3.078% | 0% | 2.129% | 3.702% | 0% | 12.5% | 3.27% | 0% | 2.8% | 0% | 3.103% | 2.256% | 1.19% | 3.878% | 8.694% | 0% | 4.757% | 0% | 2.774% | 2.159% | 6.246% | 0% | 4.608% | 0% | 0% | 0% | 4.334% | 3.162% | 0% | 0% | 4.498% | 0% | 0.9649% | 0% | 6.094% | 0% | 0% | 4.095% | 0% | 0% | 0% | 0% | 1.069% | 3.52% | 3.621% | 5.296% | 0% | 0% | 0% | 0% | 4.547% | 2.29% | 2.457% | 2.894% | 5.013% | 0% | 4.203% | 12.65% | 0% | 0% | 5.135% | 0% | 2.211% | 5.177% | 4.92% | 6.039% | 0% | 3.796% | 3.519% | 0% | 14.85% | 10.66% | 0% | 0% | 0% | 0% | 14.85% | 14.85% | 0%
|  | 2.784% | 1.996% | 0% | 7.09% | 14.21% | 2034 | 0 | 4.509% | 1.206% | 7.305% | 0.3637% | 4.64% | 0% | 0.9451% | 4.412% | 8.709% | 1.402% | 5.222% | 1.526% | 0% | 0% | 13.1% | 0% | 5.211% | 0% | 0% | 3.153% | 0% | 0% | 5.2% | 7.27% | 0% | 9.068% | 0% | 0% | 0% | 1.185% | 5.415% | 0% | 0% | 3.989% | 1.528% | 0% | 0% | 1.573% | 1.264% | 7.641% | 0% | 0% | 0% | 8.161% | 0% | 0% | 0% | 8.45% | 0.5544% | 0.3261% | 8.476% | 9% | 7.202% | 0% | 2.115% | 3.002% | 7.051% | 0% | 0% | 0.2876% | 2.31% | 0% | 0% | 0% | 0% | 6.219% | 0% | 7.23% | 0% | 4.811% | 7.009% | 0% | 6.801% | 4.888% | 2.186% | 3.677% | 7.448% | 0% | 5.931% | 3.772% | 6.003% | 5.435% | 0% | 6.708% | 2.487% | 0% | 0% | 3.623% | 2.667% | 1.209% | 2.895% | 3.959% | 8.503% | 0% | 0% | 2.019% | 1.465% | 3.52% | 0.6019% | 0% | 0% | 0% | 0% | 1.818% | 3.737% | 5.152% | 5.776% | 0% | 2.569% | 0% | 8.457% | 8.427% | 4.515% | 5.483% | 2.065% | 12.19% | 0% | 3.141% | 0% | 0% | 14.15% | 5.54% | 0% | 0% | 0% | 3.961% | 4.55% | 1.97% | 0% | 13.21% | 3.807% | 9.387% | 1.012% | 0% | 12.39% | 0% | 4.479% | 8.527% | 3.242% | 5.102% | 3.273% | 0% | 6.094% | 5.218% | 4.102% | 0% | 4.404% | 3.843% | 0.6401% | 3.299% | 3.981% | 11.45% | 0% | 0% | 0% | 5.113% | 6.88% | 3.168% | 0% | 0% | 3.43% | 2.281% | 0% | 0% | 0% | 0% | 0% | 0.6616% | 7.015% | 0% | 6.955% | 2.939% | 6.913% | 0% | 1.687% | 5.517% | 4.929% | 4.856% | 4.214% | 0.2055% | 1.388% | 4.613% | 0% | 0% | 7.107% | 6.687% | 3.125% | 0% | 0% | 1.163% | 3.29% | 1.667% | 2.814% | 9% | 0% | 2.154% | 1.018% | 3.738% | 2.535% | 2.649% | 3.309% | 0% | 2.066% | 9.004% | 2.941% | 0% | 3.124% | 0.4683% | 0% | 0% | 0% | 3.662% | 0% | 0% | 0% | 8.269% | 2.011% | 2.148% | 0% | 1.521% | 1.862% | 10.47% | 5.667% | 5.679% | 3.316% | 0% | 0.4944% | 0% | 7.076% | 0% | 3.605% | 0.8543% | 0% | 0.6097% | 1.977% | 8.921% | 1.761% | 0% | 1.37% | 6.29% | 0.7437% | 0% | 0% | 5.006% | 0% | 2.471% | 3.94% | 2.08% | 0% | 0% | 5.373% | 4.409% | 0% | 0% | 0% | 0% | 4.15% | 1.793% | 6.663% | 2.868% | 0% | 3.719% | 0% | -0.343% | 0% | 2.058% | 14.01% | 6.122% | 0% | 3.261% | 0% | 6.901% | 2.502% | 9.264% | 4.399% | 1.416% | 0% | 6.449% | 0% | 0% | 1.88% | 0% | 4.372% | 11.94% | 3.685% | 0% | 3.012% | 1.717% | 4.26% | 0% | 6.584% | 0% | 3.867% | 2.848% | 7.617% | 5.869% | 0% | 0% | 5.179% | 3.712% | 0.4545% | 8.517% | 0% | 2.462% | 11.33% | 5.017% | 5.96% | 0% | 6.286% | 0% | 0% | 0% | 0% | 7.09% | 10.62% | 3.698% | 1.607% | 3.458% | 0% | 0.5998% | 2.068% | 1.544% | 0% | 7.267% | 4.002% | 0.4715% | 3.134% | 0% | 3.942% | 0.6895% | 0% | 8.402% | 2.848% | 9.332% | 2.412% | 0% | 0% | 2.533% | 2.255% | 0.5255% | 0% | 6.82% | 10.09% | 6.035% | 5.334% | 3.002% | 2.872% | 4.274% | 5.591% | 4.367% | 0% | 4.27% | 0% | 8.073% | 0% | 1.761% | 5.28% | 0% | 0% | 1.869% | 2.29% | 0.8553% | 1.98% | 1.527% | 0% | 0% | 0% | 0% | 7.445% | 0% | 0% | 2.345% | 6.648% | 0.5146% | 2.674% | 0% | 4.659% | 3.741% | 4.528% | 3.85% | 3.663% | 0% | 3.578% | 1.015% | 0% | 6.274% | 7.395% | 0% | 0% | 3.376% | 8.803% | 2.945% | 2.66% | 1.805% | 0% | 2.52% | 0% | 0% | 5.931% | 4.559% | 0% | 2.756% | 4.738% | 3.167% | 0% | 0% | 0% | 0% | 0% | 0% | 0% | 0.2059% | 0% | 1.138% | 0% | 8.616% | 0% | 3.045% | 0% | 6.63% | 0.2394% | 5.471% | 3.519% | 1.459% | 0% | 0% | 5.067% | 3.22% | 0% | 0% | 1.745% | 3.588% | 0% | 2.748% | 4.285% | 0% | 14.07% | 4.145% | 0% | 3.603% | 0% | 3.662% | 2.256% | 1.471% | 4.494% | 9.982% | 0% | 5.763% | 0% | 3.361% | 2.421% | 7.387% | 0% | 5.425% | 0% | 0% | 0% | 5.094% | 4.025% | 0% | 0% | 5.71% | 0% | 1.278% | 0% | 6.094% | 0% | 0% | 4.821% | 0% | 0% | 0% | 0% | 1.35% | 4.291% | 4.4% | 6.173% | 0% | 0% | 0% | 0% | 5.219% | 2.917% | 2.885% | 2.894% | 5.013% | 0% | 5.094% | 14.21% | 0% | 0% | 5.901% | 0% | 2.611% | 5.919% | 5.755% | 7.101% | 0% | 4.599% | 4.446% | 0% | 15.92% | 12.74% | 0% | 0% | 0% | 0% | 15.92% | 15.92% | 0%
|  | 3.183% | 2.313% | 0% | 8.085% | 15.92% | 2035 | 0 | 5.196% | 1.206% | 8.392% | 0.3637% | 5.319% | 0% | 0.9451% | 5.431% | 8.709% | 1.402% | 6.17% | 1.758% | 0% | 0% | 14.5% | 0% | 6.398% | 0% | 0% | 3.627% | 0% | 0% | 6.016% | 8.2% | 0% | 10.08% | 0% | 0% | 0% | 1.346% | 6.4% | 0% | 0% | 4.702% | 1.855% | 0% | 0% | 1.573% | 1.264% | 8.457% | 0% | 0% | 0% | 8.161% | 0% | 0% | 0% | 9.56% | 0.5544% | 0.3261% | 9.737% | 10.18% | 8.123% | 0% | 2.574% | 3.689% | 7.819% | 0% | 0% | 0.2876% | 2.75% | 0% | 0% | 0% | 0% | 7.373% | 0% | 8.312% | 0% | 5.553% | 8.285% | 0% | 7.534% | 5.619% | 2.186% | 4.261% | 8.605% | 0% | 6.749% | 4.599% | 7.08% | 6.113% | 0% | 7.761% | 2.983% | 0% | 0% | 4.093% | 3.065% | 1.514% | 3.663% | 3.959% | 9.591% | 0% | 0% | 2.019% | 1.864% | 4.196% | 0.6019% | 0% | 0% | 0% | 0% | 2.223% | 4.337% | 6.277% | 6.633% | 0% | 3.152% | 0% | 9.724% | 9.532% | 5.181% | 6.354% | 2.54% | 13.52% | 0% | 3.823% | 0% | 0% | 15.92% | 5.54% | 0% | 0% | 0% | 4.67% | 5.199% | 2.426% | 0% | 14.93% | 3.807% | 10.53% | 1.26% | 0% | 13.95% | 0% | 5.067% | 9.509% | 4.124% | 6.037% | 4.017% | 0% | 6.878% | 6.078% | 4.551% | 0% | 5.094% | 4.677% | 0.6401% | 3.716% | 3.981% | 12.71% | 0% | 0% | 0% | 5.768% | 7.749% | 3.777% | 0% | 0% | 4.055% | 2.644% | 0% | 0% | 0% | 0% | 0% | 0.6616% | 7.909% | 0% | 8.002% | 3.718% | 7.971% | 0% | 2.061% | 6.227% | 5.616% | 4.856% | 4.831% | 0.2667% | 1.388% | 5.303% | 0% | 0% | 8.014% | 7.443% | 4.016% | 0% | 0% | 1.381% | 3.889% | 1.845% | 3.588% | 10.19% | 0% | 2.538% | 1.018% | 4.561% | 3.082% | 3.13% | 3.309% | 0% | 2.066% | 9.004% | 3.579% | 0% | 3.849% | 0.4683% | 0% | 0% | 0% | 4.065% | 0% | 0% | 0% | 9.368% | 2.492% | 2.782% | 0% | 1.521% | 2.216% | 11.85% | 6.711% | 6.407% | 3.907% | 0% | 0.4944% | 0% | 7.991% | 0% | 3.605% | 0.8543% | 0% | 0.7136% | 2.507% | 10.34% | 2.034% | 0% | 1.37% | 7.095% | 0.908% | 0% | 0% | 5.902% | 0% | 3.002% | 4.674% | 2.54% | 0% | 0% | 6.065% | 4.894% | 0% | 0% | 0% | 0% | 5.063% | 2.176% | 7.718% | 3.24% | 0% | 4.545% | 0% | -0.3952% | 0% | 2.499% | 15.55% | 7.22% | 0% | 3.99% | 0% | 7.774% | 3.187% | 10.31% | 5.367% | 1.794% | 0% | 7.282% | 0% | 0% | 2.295% | 0% | 5.306% | 13.7% | 4.359% | 0% | 3.566% | 2.094% | 4.907% | 0% | 7.566% | 0% | 3.867% | 2.848% | 8.55% | 6.615% | 0% | 0% | 6.307% | 4.538% | 0.4545% | 10.05% | 0% | 3.004% | 12.88% | 5.782% | 6.593% | 0% | 7.42% | 0% | 0% | 0% | 0% | 8.085% | 11.9% | 4.713% | 1.924% | 3.458% | 0% | 0.5998% | 2.627% | 1.962% | 0% | 8.59% | 4.521% | 0.4715% | 3.817% | 0% | 4.53% | 0.6895% | 0% | 9.902% | 3.463% | 9.332% | 2.843% | 0% | 0% | 3.077% | 2.668% | 0.5255% | 0% | 7.704% | 11.27% | 7.149% | 6.174% | 3.002% | 3.502% | 5.045% | 6.325% | 5.151% | 0% | 4.935% | 0% | 9.521% | 0% | 2.178% | 5.971% | 0% | 0% | 2.386% | 2.9% | 0.8553% | 2.332% | 1.854% | 0% | 0% | 0% | 0% | 8.397% | 0% | 0% | 3.012% | 7.964% | 0.5146% | 3.3% | 0% | 5.498% | 4.413% | 5.135% | 4.687% | 3.663% | 0% | 4.223% | 1.015% | 0% | 7.407% | 8.433% | 0% | 0% | 4.002% | 9.765% | 3.478% | 3.393% | 1.805% | 0% | 3.086% | 0% | 0% | 6.736% | 5.239% | 0% | 2.756% | 5.774% | 4.036% | 0% | 0% | 0% | 0% | 0% | 0% | 0% | 0.2059% | 0% | 1.138% | 0% | 9.954% | 0% | 3.701% | 0% | 6.63% | 0.2394% | 6.324% | 4.201% | 1.459% | 0% | 0% | 6.172% | 3.57% | 0% | 0% | 1.745% | 4.112% | 0% | 3.494% | 4.88% | 0% | 15.65% | 5.064% | 0% | 4.569% | 0% | 4.233% | 2.256% | 1.768% | 5.124% | 11.29% | 0% | 6.8% | 0% | 3.966% | 2.685% | 8.557% | 0% | 6.259% | 0% | 0% | 0% | 5.869% | 4.936% | 0% | 0% | 6.985% | 0% | 1.625% | 0% | 6.094% | 0% | 0% | 5.563% | 0% | 0% | 0% | 0% | 1.645% | 5.091% | 5.205% | 7.075% | 0% | 0% | 0% | 0% | 5.899% | 3.58% | 3.321% | 2.894% | 5.013% | 0% | 6.013% | 15.78% | 0% | 0% | 6.678% | 0% | 3.021% | 6.669% | 6.603% | 8.186% | 0% | 5.427% | 5.417% | 0% | 16.85% | 15% | 0% | 0% | 0% | 0% | 16.85% | 16.85% | 0%
|  | 3.585% | 2.669% | 0% | 9.046% | 17.71% | 2036 | 0 | 5.894% | 1.206% | 9.495% | 0.3637% | 6.013% | 0% | 0.9451% | 6.5% | 8.709% | 1.402% | 7.143% | 1.994% | 0% | 0% | 15.9% | 0% | 7.637% | 0% | 0% | 4.108% | 0% | 0% | 6.847% | 9.137% | 0% | 11.09% | 0% | 0% | 0% | 1.51% | 6.4% | 0% | 0% | 5.431% | 2.209% | 0% | 0% | 1.573% | 1.264% | 9.277% | 0% | 0% | 0% | 8.161% | 0% | 0% | 0% | 10.68% | 0.5544% | 0.3261% | 11.02% | 11.36% | 9.052% | 0% | 3.05% | 4.407% | 8.59% | 0% | 0% | 0.2876% | 3.213% | 0% | 0% | 0% | 0% | 8.56% | 0% | 9.41% | 0% | 6.317% | 9.594% | 0% | 8.269% | 6.362% | 2.186% | 4.857% | 9.783% | 0% | 7.58% | 5.456% | 8.182% | 6.796% | 0% | 8.834% | 3.5% | 0% | 0% | 4.567% | 3.474% | 1.841% | 4.469% | 3.959% | 10.69% | 0% | 0% | 2.019% | 2.284% | 4.895% | 0.6019% | 0% | 0% | 0% | 0% | 2.645% | 4.951% | 7.443% | 7.502% | 0% | 3.761% | 0% | 11.01% | 10.65% | 5.855% | 7.243% | 3.037% | 14.86% | 0% | 4.53% | 0% | 0% | 17.71% | 5.54% | 0% | 0% | 0% | 5.395% | 5.868% | 2.904% | 0% | 16.67% | 3.807% | 11.69% | 1.531% | 0% | 15.52% | 0% | 5.661% | 10.5% | 5.053% | 6.998% | 4.794% | 0% | 7.669% | 6.961% | 5.002% | 0% | 5.797% | 5.539% | 0.6401% | 4.137% | 3.981% | 13.98% | 0% | 0% | 0% | 6.429% | 7.749% | 4.417% | 0% | 0% | 4.698% | 3.015% | 0% | 0% | 0% | 0% | 0% | 0.6616% | 8.81% | 0% | 9.066% | 4.534% | 9.046% | 0% | 2.45% | 6.944% | 6.314% | 4.856% | 5.457% | 0.3328% | 1.388% | 6.002% | 0% | 0% | 8.93% | 8.204% | 4.967% | 0% | 0% | 1.605% | 4.504% | 2.023% | 4.408% | 11.4% | 0% | 2.932% | 1.018% | 5.416% | 3.647% | 3.623% | 3.309% | 0% | 2.066% | 9.004% | 4.24% | 0% | 4.61% | 0.4683% | 0% | 0% | 0% | 4.47% | 0% | 0% | 0% | 10.48% | 3% | 3.466% | 0% | 1.521% | 2.595% | 13.25% | 7.784% | 7.141% | 4.511% | 0% | 0.4944% | 0% | 8.916% | 0% | 3.605% | 0.8543% | 0% | 0.8239% | 3.064% | 11.79% | 2.313% | 0% | 1.37% | 7.906% | 1.079% | 0% | 0% | 6.82% | 0% | 3.551% | 5.429% | 2.54% | 0% | 0% | 6.764% | 5.38% | 0% | 0% | 0% | 0% | 6.009% | 2.57% | 8.795% | 3.616% | 0% | 5.405% | 0% | -0.4483% | 0% | 2.974% | 17.09% | 8.344% | 0% | 4.749% | 0% | 8.66% | 3.911% | 11.37% | 6.37% | 2.192% | 0% | 8.124% | 0% | 0% | 2.725% | 0% | 6.272% | 15.5% | 5.05% | 0% | 4.136% | 2.486% | 5.566% | 0% | 8.562% | 0% | 3.867% | 2.848% | 9.495% | 6.615% | 0% | 0% | 7.476% | 5.397% | 0.4545% | 11.63% | 0% | 3.565% | 14.46% | 6.559% | 7.229% | 0% | 8.581% | 0% | 0% | 0% | 0% | 9.098% | 13.19% | 5.784% | 2.259% | 3.458% | 0% | 0.5998% | 3.216% | 2.401% | 0% | 9.947% | 5.045% | 0.4715% | 4.525% | 0% | 5.127% | 0.6895% | 0% | 11.44% | 4.098% | 9.332% | 3.284% | 0% | 0% | 3.639% | 3.099% | 0.5255% | 0% | 8.596% | 12.46% | 8.294% | 7.031% | 3.002% | 4.155% | 5.847% | 7.067% | 5.953% | 0% | 5.613% | 0% | 11% | 0% | 2.618% | 6.669% | 0% | 0% | 2.933% | 3.54% | 0.8553% | 2.692% | 2.191% | 0% | 0% | 0% | 0% | 9.358% | 0% | 0% | 3.722% | 9.332% | 0.5146% | 3.958% | 0% | 6.356% | 5.102% | 5.749% | 5.555% | 3.663% | 0% | 4.223% | 1.015% | 0% | 8.567% | 9.489% | 0% | 0% | 4.646% | 10.73% | 4.025% | 4.169% | 1.805% | 0% | 3.675% | 0% | 0% | 7.552% | 5.928% | 0% | 2.756% | 6.848% | 4.953% | 0% | 0% | 0% | 0% | 0% | 0% | 0% | 0.2059% | 0% | 1.138% | 0% | 11.32% | 0% | 4.379% | 0% | 6.63% | 0.2394% | 7.192% | 4.908% | 1.459% | 0% | 0% | 7.317% | 3.921% | 0% | 0% | 1.745% | 4.649% | 0% | 4.28% | 5.485% | 0% | 17.24% | 6.019% | 0% | 5.584% | 0% | 4.817% | 2.256% | 2.077% | 5.765% | 12.6% | 0% | 7.863% | 0% | 4.586% | 2.949% | 9.753% | 0% | 7.108% | 0% | 0% | 0% | 6.657% | 5.886% | 0% | 0% | 8.313% | 0% | 2.003% | 0% | 6.094% | 0% | 0% | 6.318% | 0% | 0% | 0% | 0% | 1.95% | 5.914% | 6.032% | 7.996% | 0% | 0% | 0% | 0% | 6.587% | 4.272% | 3.764% | 2.894% | 5.013% | 0% | 6.955% | 17.35% | 0% | 0% | 7.464% | 0% | 3.44% | 7.425% | 7.463% | 9.288% | 0% | 6.276% | 6.424% | 0% | 17.67% | 17.36% | 0% | 0% | 0% | 0% | 17.67% | 17.67% | 0%
|  | 3.98% | 2.945% | 0% | 9.89% | 19.5% | 2037 | 0 | 6.601% | 1.206% | 10.61% | 0.3637% | 6.72% | 0% | 0.9451% | 7.61% | 8.709% | 1.402% | 7.143% | 2.233% | 0% | 0% | 17.31% | 0% | 8.921% | 0% | 0% | 4.594% | 0% | 0% | 7.692% | 10.08% | 0% | 11.09% | 0% | 0% | 0% | 1.675% | 6.4% | 0% | 0% | 6.173% | 2.586% | 0% | 0% | 1.573% | 1.264% | 10.1% | 0% | 0% | 0% | 8.161% | 0% | 0% | 0% | 11.82% | 0.5544% | 0.3261% | 12.31% | 12.56% | 9.988% | 0% | 3.538% | 5.152% | 9.364% | 0% | 0% | 0.2876% | 3.696% | 0% | 0% | 0% | 0% | 9.775% | 0% | 9.41% | 0% | 7.1% | 10.93% | 0% | 9.007% | 7.113% | 2.186% | 5.463% | 10.98% | 0% | 8.423% | 6.339% | 9.305% | 7.484% | 0% | 9.925% | 4.034% | 0% | 0% | 5.045% | 3.891% | 2.187% | 5.305% | 3.959% | 11.8% | 0% | 0% | 2.019% | 2.723% | 5.613% | 0.6019% | 0% | 0% | 0% | 0% | 3.08% | 5.577% | 8.643% | 8.381% | 0% | 4.392% | 0% | 12.31% | 11.78% | 6.537% | 8.149% | 3.553% | 16.21% | 0% | 5.256% | 0% | 0% | 19.5% | 5.54% | 0% | 0% | 0% | 6.133% | 6.554% | 3.401% | 0% | 18.42% | 3.807% | 12.86% | 1.823% | 0% | 17.11% | 0% | 6.261% | 11.49% | 6.022% | 7.979% | 5.599% | 0% | 8.467% | 7.863% | 5.456% | 0% | 6.512% | 6.426% | 0.6401% | 4.56% | 3.981% | 15.25% | 0% | 0% | 0% | 7.095% | 7.749% | 5.087% | 0% | 0% | 5.353% | 3.393% | 0% | 0% | 0% | 0% | 0% | 0.6616% | 9.718% | 0% | 10.14% | 5.382% | 10.14% | 0% | 2.852% | 7.666% | 7.022% | 4.856% | 6.088% | 0.4031% | 1.388% | 6.709% | 0% | 0% | 9.852% | 8.968% | 5.967% | 0% | 0% | 1.834% | 5.131% | 2.203% | 5.264% | 12.63% | 0% | 3.332% | 1.018% | 6.295% | 4.228% | 4.126% | 3.309% | 0% | 2.066% | 9.004% | 4.919% | 0% | 5.401% | 0.4683% | 0% | 0% | 0% | 4.876% | 0% | 0% | 0% | 11.61% | 3.53% | 3.466% | 0% | 1.521% | 2.996% | 14.67% | 8.881% | 7.88% | 5.126% | 0% | 0.4944% | 0% | 9.848% | 0% | 3.605% | 0.8543% | 0% | 0.9402% | 3.643% | 13.27% | 2.596% | 0% | 1.37% | 8.724% | 1.255% | 0% | 0% | 7.754% | 0% | 4.114% | 6.203% | 2.54% | 0% | 0% | 7.468% | 5.869% | 0% | 0% | 0% | 0% | 6.984% | 2.57% | 9.89% | 3.995% | 0% | 5.405% | 0% | -0.5021% | 0% | 3.483% | 18.63% | 9.49% | 0% | 5.532% | 0% | 9.559% | 4.667% | 12.43% | 7.405% | 2.606% | 0% | 8.972% | 0% | 0% | 3.168% | 0% | 7.262% | 17.31% | 5.756% | 0% | 4.718% | 2.888% | 6.233% | 0% | 9.57% | 0% | 3.867% | 2.848% | 10.45% | 6.615% | 0% | 0% | 8.678% | 6.283% | 0.4545% | 13.23% | 0% | 4.143% | 16.05% | 7.346% | 7.867% | 0% | 9.765% | 0% | 0% | 0% | 0% | 10.13% | 14.32% | 6.904% | 2.61% | 3.458% | 0% | 0.5998% | 3.829% | 2.86% | 0% | 11.33% | 5.574% | 0.4715% | 4.525% | 0% | 5.73% | 0.6895% | 0% | 13% | 4.751% | 9.332% | 3.284% | 0% | 0% | 4.216% | 3.546% | 0.5255% | 0% | 9.497% | 13.66% | 9.465% | 7.901% | 3.002% | 4.827% | 6.677% | 7.816% | 6.771% | 0% | 6.301% | 0% | 12.51% | 0% | 3.076% | 7.374% | 0% | 0% | 3.504% | 4.205% | 0.8553% | 3.058% | 2.537% | 0% | 0% | 0% | 0% | 10.33% | 0% | 0% | 4.47% | 10.74% | 0.5146% | 4.643% | 0% | 7.231% | 5.804% | 6.371% | 5.555% | 3.663% | 0% | 4.223% | 1.015% | 0% | 9.751% | 10.56% | 0% | 0% | 5.305% | 11.7% | 4.582% | 4.979% | 1.805% | 0% | 4.284% | 0% | 0% | 8.378% | 6.626% | 0% | 2.756% | 7.953% | 5.912% | 0% | 0% | 0% | 0% | 0% | 0% | 0% | 0.2059% | 0% | 1.138% | 0% | 12.7% | 0% | 5.075% | 0% | 6.63% | 0.2394% | 8.074% | 5.635% | 1.459% | 0% | 0% | 8.495% | 4.274% | 0% | 0% | 1.745% | 5.195% | 0% | 5.099% | 6.098% | 0% | 18.84% | 7.004% | 0% | 6.64% | 0% | 5.409% | 2.256% | 2.397% | 6.416% | 13.94% | 0% | 8.946% | 0% | 5.217% | 3.215% | 10.97% | 0% | 7.968% | 0% | 0% | 0% | 7.455% | 6.87% | 0% | 0% | 9.683% | 0% | 2.41% | 0% | 6.094% | 0% | 0% | 7.084% | 0% | 0% | 0% | 0% | 2.264% | 6.757% | 6.876% | 8.934% | 0% | 0% | 0% | 0% | 7.28% | 4.988% | 4.212% | 2.894% | 5.013% | 0% | 7.915% | 18.93% | 0% | 0% | 8.258% | 0% | 3.865% | 8.187% | 8.332% | 10.41% | 0% | 7.141% | 7.46% | 0% | 18.39% | 19.73% | 0% | 0% | 0% | 0% | 18.39% | 18.39% | 0%
|  | 4.373% | 3.293% | 0% | 11% | 21.31% | 2038 | 0 | 7.316% | 1.206% | 11.73% | 0.3637% | 7.438% | 0% | 0.9451% | 8.754% | 8.709% | 1.402% | 7.143% | 2.475% | 0% | 0% | 18.72% | 0% | 10.24% | 0% | 0% | 5.086% | 0% | 0% | 8.548% | 11.03% | 0% | 11.09% | 0% | 0% | 0% | 1.843% | 6.4% | 0% | 0% | 6.927% | 2.987% | 0% | 0% | 1.573% | 1.264% | 10.92% | 0% | 0% | 0% | 8.161% | 0% | 0% | 0% | 12.96% | 0.5544% | 0.3261% | 13.61% | 13.77% | 10.93% | 0% | 4.038% | 5.918% | 10.14% | 0% | 0% | 0.2876% | 4.197% | 0% | 0% | 0% | 0% | 11.01% | 0% | 9.41% | 0% | 7.901% | 12.29% | 0% | 9.747% | 7.872% | 2.186% | 6.078% | 12.19% | 0% | 9.274% | 7.242% | 9.305% | 8.174% | 0% | 11.03% | 4.584% | 0% | 0% | 5.526% | 3.891% | 2.549% | 6.167% | 3.959% | 12.91% | 0% | 0% | 2.019% | 3.176% | 6.348% | 0.6019% | 0% | 0% | 0% | 0% | 3.527% | 6.212% | 9.87% | 9.268% | 0% | 5.04% | 0% | 13.62% | 12.91% | 7.225% | 9.067% | 3.553% | 17.56% | 0% | 5.999% | 0% | 0% | 21.31% | 5.54% | 0% | 0% | 0% | 6.883% | 7.256% | 3.914% | 0% | 20.19% | 3.807% | 14.04% | 2.135% | 0% | 18.7% | 0% | 6.865% | 12.5% | 7.023% | 8.978% | 6.427% | 0% | 9.27% | 8.782% | 5.91% | 0% | 7.236% | 7.333% | 0.6401% | 4.986% | 3.981% | 16.53% | 0% | 0% | 0% | 7.765% | 7.749% | 5.782% | 0% | 0% | 6.02% | 3.776% | 0% | 0% | 0% | 0% | 0% | 0.6616% | 10.63% | 0% | 11.23% | 6.255% | 11.24% | 0% | 3.264% | 8.393% | 7.738% | 4.856% | 6.725% | 0.4772% | 1.388% | 7.423% | 0% | 0% | 10.78% | 9.737% | 7.011% | 0% | 0% | 2.069% | 5.131% | 2.382% | 6.152% | 13.86% | 0% | 3.739% | 1.018% | 7.197% | 4.822% | 4.638% | 3.309% | 0% | 2.066% | 9.004% | 5.614% | 0% | 6.217% | 0.4683% | 0% | 0% | 0% | 5.284% | 0% | 0% | 0% | 12.74% | 4.08% | 3.466% | 0% | 1.521% | 3.42% | 16.09% | 9.998% | 8.624% | 5.75% | 0% | 0.4944% | 0% | 10.79% | 0% | 3.605% | 0.8543% | 0% | 1.062% | 4.24% | 14.76% | 2.596% | 0% | 1.37% | 9.547% | 1.435% | 0% | 0% | 8.702% | 0% | 4.69% | 6.991% | 2.54% | 0% | 0% | 8.177% | 6.36% | 0% | 0% | 0% | 0% | 7.983% | 2.57% | 11% | 4.377% | 0% | 5.405% | 0% | -0.5565% | 0% | 4.023% | 20.18% | 10.65% | 0% | 6.336% | 0% | 10.47% | 5.45% | 13.49% | 8.464% | 3.032% | 0% | 9.826% | 0% | 0% | 3.622% | 0% | 8.273% | 19.13% | 6.474% | 0% | 5.311% | 3.301% | 6.908% | 0% | 10.59% | 0% | 3.867% | 2.848% | 11.41% | 6.615% | 0% | 0% | 9.908% | 7.192% | 0.4545% | 14.86% | 0% | 4.735% | 17.66% | 8.142% | 8.505% | 0% | 10.97% | 0% | 0% | 0% | 0% | 11.17% | 15.12% | 8.063% | 2.977% | 3.458% | 0% | 0.5998% | 4.462% | 3.333% | 0% | 12.74% | 6.106% | 0.4715% | 4.525% | 0% | 6.339% | 0.6895% | 0% | 14.58% | 5.418% | 9.332% | 3.284% | 0% | 0% | 4.805% | 4.007% | 0.5255% | 0% | 10.4% | 14.86% | 10.66% | 8.784% | 3.002% | 5.515% | 7.531% | 8.571% | 7.601% | 0% | 6.999% | 0% | 14.05% | 0% | 3.551% | 7.374% | 0% | 0% | 4.097% | 4.89% | 0.8553% | 3.43% | 2.891% | 0% | 0% | 0% | 0% | 11.3% | 0% | 0% | 5.249% | 12.2% | 0.5146% | 5.35% | 0% | 8.12% | 6.517% | 6.998% | 5.555% | 3.663% | 0% | 4.223% | 1.015% | 0% | 10.95% | 11.65% | 0% | 0% | 5.977% | 12.67% | 5.148% | 5.819% | 1.805% | 0% | 4.91% | 0% | 0% | 9.212% | 7.33% | 0% | 2.756% | 9.084% | 6.905% | 0% | 0% | 0% | 0% | 0% | 0% | 0% | 0.2059% | 0% | 1.138% | 0% | 14.1% | 0% | 5.786% | 0% | 6.63% | 0.2394% | 8.967% | 6.38% | 1.459% | 0% | 0% | 9.7% | 4.627% | 0% | 0% | 1.745% | 5.75% | 0% | 5.946% | 6.719% | 0% | 20.44% | 8.015% | 0% | 7.729% | 0% | 6.009% | 2.256% | 2.727% | 7.074% | 15.28% | 0% | 10.05% | 0% | 5.859% | 3.481% | 12.2% | 0% | 8.839% | 0% | 0% | 0% | 8.262% | 7.881% | 0% | 0% | 11.09% | 0% | 2.843% | 0% | 6.094% | 0% | 0% | 7.859% | 0% | 0% | 0% | 0% | 2.585% | 7.617% | 7.735% | 9.888% | 0% | 0% | 0% | 0% | 7.979% | 5.724% | 4.666% | 2.894% | 5.013% | 0% | 8.89% | 20.52% | 0% | 0% | 9.058% | 0% | 4.296% | 8.952% | 9.208% | 11.54% | 0% | 8.02% | 8.521% | 0% | 19.03% | 22.06% | 0% | 0% | 0% | 0% | 19.03% | 19.03% | 0%
|  | 4.764% | 3.467% | 0% | 12.13% | 23.12% | 2039 | 0 | 8.037% | 1.206% | 12.87% | 0.3637% | 8.166% | 0% | 0.9451% | 9.929% | 8.709% | 1.402% | 7.143% | 2.719% | 0% | 0% | 20.14% | 0% | 11.6% | 0% | 0% | 5.581% | 0% | 0% | 9.414% | 11.99% | 0% | 11.09% | 0% | 0% | 0% | 2.011% | 6.4% | 0% | 0% | 7.69% | 3.411% | 0% | 0% | 1.573% | 1.264% | 11.75% | 0% | 0% | 0% | 8.161% | 0% | 0% | 0% | 14.11% | 0.5544% | 0.3261% | 14.93% | 14.99% | 10.93% | 0% | 4.547% | 6.704% | 10.92% | 0% | 0% | 0.2876% | 4.714% | 0% | 0% | 0% | 0% | 12.27% | 0% | 9.41% | 0% | 8.716% | 13.67% | 0% | 10.49% | 8.636% | 2.186% | 6.701% | 13.42% | 0% | 10.13% | 8.164% | 9.305% | 8.868% | 0% | 12.15% | 5.146% | 0% | 0% | 6.01% | 3.891% | 2.926% | 6.167% | 3.959% | 14.03% | 0% | 0% | 2.019% | 3.642% | 7.097% | 0.6019% | 0% | 0% | 0% | 0% | 3.983% | 6.856% | 11.12% | 10.16% | 0% | 5.705% | 0% | 14.95% | 14.06% | 7.918% | 9.996% | 3.553% | 18.91% | 0% | 6.756% | 0% | 0% | 23.12% | 5.54% | 0% | 0% | 0% | 7.642% | 7.971% | 4.44% | 0% | 21.97% | 3.807% | 15.23% | 2.467% | 0% | 20.3% | 0% | 7.473% | 13.5% | 8.053% | 9.991% | 7.274% | 0% | 10.08% | 9.715% | 6.366% | 0% | 7.968% | 8.256% | 0.6401% | 5.414% | 3.981% | 17.81% | 0% | 0% | 0% | 8.439% | 7.749% | 6.502% | 0% | 0% | 6.696% | 4.164% | 0% | 0% | 0% | 0% | 0% | 0.6616% | 11.55% | 0% | 12.33% | 7.148% | 12.35% | 0% | 3.684% | 9.123% | 8.462% | 4.856% | 7.366% | 0.5544% | 1.388% | 8.143% | 0% | 0% | 11.71% | 10.51% | 8.092% | 0% | 0% | 2.306% | 5.131% | 2.562% | 7.065% | 15.1% | 0% | 4.151% | 1.018% | 8.116% | 5.426% | 5.157% | 3.309% | 0% | 2.066% | 9.004% | 6.321% | 0% | 7.055% | 0.4683% | 0% | 0% | 0% | 5.694% | 0% | 0% | 0% | 13.88% | 4.648% | 3.466% | 0% | 1.521% | 3.865% | 17.53% | 11.13% | 9.372% | 6.382% | 0% | 0.4944% | 0% | 11.73% | 0% | 3.605% | 0.8543% | 0% | 1.19% | 4.853% | 16.28% | 2.596% | 0% | 1.37% | 10.37% | 1.619% | 0% | 0% | 9.663% | 0% | 5.275% | 7.793% | 2.54% | 0% | 0% | 8.889% | 6.852% | 0% | 0% | 0% | 0% | 9.002% | 2.57% | 12.13% | 4.761% | 0% | 5.405% | 0% | -0.6113% | 0% | 4.594% | 21.6% | 11.83% | 0% | 7.157% | 0% | 11.38% | 6.255% | 14.56% | 9.544% | 3.469% | 0% | 10.68% | 0% | 0% | 4.085% | 0% | 9.149% | 20.98% | 7.202% | 0% | 5.913% | 3.722% | 7.588% | 0% | 11.61% | 0% | 3.867% | 2.848% | 12.38% | 6.615% | 0% | 0% | 11.16% | 8.12% | 0.4545% | 16.52% | 0% | 5.339% | 19.29% | 8.946% | 9.145% | 0% | 12.19% | 0% | 0% | 0% | 0% | 12.22% | 15.65% | 9.255% | 3.358% | 3.458% | 0% | 0.5998% | 5.112% | 3.819% | 0% | 14.17% | 6.641% | 0.4715% | 4.525% | 0% | 6.952% | 0.6895% | 0% | 16.19% | 6.096% | 9.332% | 3.284% | 0% | 0% | 5.405% | 4.481% | 0.5255% | 0% | 11.31% | 16.07% | 11.87% | 9.677% | 3.002% | 6.217% | 8.407% | 9.331% | 8.442% | 0% | 7.703% | 0% | 15.6% | 0% | 4.039% | 7.374% | 0% | 0% | 4.708% | 5.592% | 0.8553% | 3.806% | 3.25% | 0% | 0% | 0% | 0% | 12.28% | 0% | 0% | 6.056% | 13.68% | 0.5146% | 6.078% | 0% | 9.021% | 7.239% | 7.629% | 5.555% | 3.663% | 0% | 4.223% | 1.015% | 0% | 12.17% | 12.74% | 0% | 0% | 6.659% | 13.65% | 5.722% | 6.685% | 1.805% | 0% | 5.549% | 0% | 0% | 10.05% | 8.039% | 0% | 2.756% | 10.24% | 7.926% | 0% | 0% | 0% | 0% | 0% | 0% | 0% | 0.2059% | 0% | 1.138% | 0% | 15.52% | 0% | 6.51% | 0% | 6.63% | 0.2394% | 9.87% | 7.14% | 1.459% | 0% | 0% | 10.93% | 4.981% | 0% | 0% | 1.745% | 6.312% | 0% | 6.816% | 7.345% | 0% | 22.05% | 9.046% | 0% | 8.846% | 0% | 6.615% | 2.256% | 3.065% | 7.739% | 16.62% | 0% | 11.16% | 0% | 6.51% | 3.481% | 13.45% | 0% | 9.719% | 0% | 0% | 0% | 9.076% | 8.915% | 0% | 0% | 12.53% | 0% | 3.301% | 0% | 6.094% | 0% | 0% | 8.642% | 0% | 0% | 0% | 0% | 2.912% | 8.49% | 8.606% | 10.85% | 0% | 0% | 0% | 0% | 8.682% | 6.479% | 5.123% | 2.894% | 5.013% | 0% | 9.879% | 22.11% | 0% | 0% | 9.863% | 0% | 4.731% | 8.952% | 10.09% | 12.68% | 0% | 8.91% | 9.601% | 0% | 19.6% | 24.31% | 0% | 0% | 0% | 0% | 19.6% | 19.6% | 0%
|  | 5.155% | 3.639% | 0% | 13.1% | 24.94% | 2040 | 0 | 8.765% | 1.206% | 13.98% | 0.3637% | 8.166% | 0% | 0.9451% | 11.13% | 8.709% | 1.402% | 7.143% | 2.965% | 0% | 0% | 21.55% | 0% | 12.98% | 0% | 0% | 6.08% | 0% | 0% | 10.29% | 12.95% | 0% | 11.09% | 0% | 0% | 0% | 2.181% | 6.4% | 0% | 0% | 8.46% | 3.855% | 0% | 0% | 1.573% | 1.264% | 12.57% | 0% | 0% | 0% | 8.161% | 0% | 0% | 0% | 15.26% | 0.5544% | 0.3261% | 16.25% | 16.21% | 10.93% | 0% | 5.063% | 7.506% | 11.7% | 0% | 0% | 0.2876% | 5.247% | 0% | 0% | 0% | 0% | 13.54% | 0% | 9.41% | 0% | 9.544% | 15.06% | 0% | 11.23% | 9.406% | 2.186% | 7.33% | 14.65% | 0% | 11% | 9.1% | 9.305% | 9.564% | 0% | 13.28% | 5.72% | 0% | 0% | 6.496% | 3.891% | 3.317% | 6.167% | 3.959% | 15.15% | 0% | 0% | 2.019% | 4.119% | 7.859% | 0.6019% | 0% | 0% | 0% | 0% | 4.447% | 7.506% | 12.39% | 11.06% | 0% | 6.382% | 0% | 16.28% | 15.21% | 8.615% | 10.94% | 3.553% | 20.26% | 0% | 7.525% | 0% | 0% | 24.94% | 5.54% | 0% | 0% | 0% | 8.409% | 8.7% | 4.978% | 0% | 23.75% | 3.807% | 16.43% | 2.817% | 0% | 21.9% | 0% | 8.084% | 14.51% | 9.106% | 11.02% | 8.139% | 0% | 10.89% | 10.66% | 6.822% | 0% | 8.707% | 9.194% | 0.6401% | 5.844% | 3.981% | 19.1% | 0% | 0% | 0% | 9.116% | 7.749% | 7.243% | 0% | 0% | 7.381% | 4.556% | 0% | 0% | 0% | 0% | 0% | 0.6616% | 12.45% | 0% | 12.33% | 8.06% | 13.47% | 0% | 4.112% | 9.857% | 9.192% | 4.856% | 8.011% | 0.6346% | 1.388% | 8.868% | 0% | 0% | 12.65% | 11.28% | 9.205% | 0% | 0% | 2.548% | 5.131% | 2.743% | 8.002% | 16.34% | 0% | 4.567% | 1.018% | 9.051% | 6.039% | 5.681% | 3.309% | 0% | 2.066% | 9.004% | 7.039% | 0% | 7.913% | 0.4683% | 0% | 0% | 0% | 6.104% | 0% | 0% | 0% | 15.03% | 5.23% | 3.466% | 0% | 1.521% | 4.33% | 18.97% | 12.28% | 10.12% | 7.02% | 0% | 0.4944% | 0% | 12.68% | 0% | 3.605% | 0.8543% | 0% | 1.322% | 5.478% | 17.81% | 2.596% | 0% | 1.37% | 11.21% | 1.806% | 0% | 0% | 10.63% | 0% | 5.869% | 8.605% | 2.54% | 0% | 0% | 9.605% | 7.344% | 0% | 0% | 0% | 0% | 10.04% | 2.57% | 13.26% | 5.147% | 0% | 5.405% | 0% | -0.6666% | 0% | 5.192% | 22.73% | 13.02% | 0% | 7.994% | 0% | 12.31% | 7.079% | 15.64% | 10.64% | 3.916% | 0% | 11.55% | 0% | 0% | 4.556% | 0% | 9.738% | 22.83% | 7.939% | 0% | 6.523% | 4.149% | 8.274% | 0% | 12.64% | 0% | 3.867% | 2.848% | 13.36% | 6.615% | 0% | 0% | 12.43% | 9.065% | 0.4545% | 18.14% | 0% | 5.953% | 20.92% | 9.755% | 9.786% | 0% | 13.42% | 0% | 0% | 0% | 0% | 13.28% | 15.93% | 10.48% | 3.752% | 3.458% | 0% | 0.5998% | 5.777% | 4.316% | 0% | 15.62% | 7.179% | 0.4715% | 4.525% | 0% | 7.57% | 0.6895% | 0% | 17.81% | 6.785% | 9.332% | 3.284% | 0% | 0% | 6.013% | 4.965% | 0.5255% | 0% | 12.23% | 17.29% | 13.1% | 10.58% | 3.002% | 6.93% | 9.302% | 10.09% | 9.292% | 0% | 8.414% | 0% | 17.17% | 0% | 4.541% | 7.374% | 0% | 0% | 5.334% | 6.309% | 0.8553% | 4.186% | 3.615% | 0% | 0% | 0% | 0% | 13.26% | 0% | 0% | 6.886% | 15.19% | 0.5146% | 6.823% | 0% | 9.931% | 7.969% | 8.265% | 5.555% | 3.663% | 0% | 4.223% | 1.015% | 0% | 13.41% | 13.85% | 0% | 0% | 7.35% | 14.62% | 6.303% | 7.571% | 1.805% | 0% | 6.201% | 0% | 0% | 10.9% | 8.754% | 0% | 2.756% | 11.41% | 8.972% | 0% | 0% | 0% | 0% | 0% | 0% | 0% | 0.2059% | 0% | 1.138% | 0% | 16.95% | 0% | 7.244% | 0% | 6.63% | 0.2394% | 10.78% | 7.913% | 1.459% | 0% | 0% | 12.18% | 5.336% | 0% | 0% | 1.745% | 6.881% | 0% | 7.706% | 7.977% | 0% | 23.67% | 10.1% | 0% | 9.986% | 0% | 7.227% | 2.256% | 3.411% | 8.411% | 17.98% | 0% | 12.29% | 0% | 7.167% | 3.481% | 14.71% | 0% | 10.61% | 0% | 0% | 0% | 9.897% | 9.971% | 0% | 0% | 13.99% | 0% | 3.781% | 0% | 6.094% | 0% | 0% | 9.431% | 0% | 0% | 0% | 0% | 3.245% | 9.375% | 9.489% | 11.83% | 0% | 0% | 0% | 0% | 9.388% | 7.248% | 5.583% | 2.894% | 5.013% | 0% | 10.88% | 23.71% | 0% | 0% | 10.67% | 0% | 5.171% | 8.952% | 10.98% | 13.83% | 0% | 9.81% | 10.7% | 0% | 20.12% | 26.43% | 0% | 0% | 0% | 0% | 20.12% | 20.12% | 0%
|  | 5.54% | 3.785% | 0% | 14.22% | 26.65% | 2041 | 0 | 9.496% | 1.206% | 14.83% | 0.3637% | 8.166% | 0% | 0.9451% | 12.35% | 8.709% | 1.402% | 7.143% | 3.212% | 0% | 0% | 22.97% | 0% | 14.38% | 0% | 0% | 6.582% | 0% | 0% | 11.17% | 13.91% | 0% | 11.09% | 0% | 0% | 0% | 2.352% | 6.4% | 0% | 0% | 9.238% | 4.32% | 0% | 0% | 1.573% | 1.264% | 13.4% | 0% | 0% | 0% | 8.161% | 0% | 0% | 0% | 16.43% | 0.5544% | 0.3261% | 17.59% | 17.44% | 10.93% | 0% | 5.587% | 8.323% | 12.48% | 0% | 0% | 0.2876% | 5.793% | 0% | 0% | 0% | 0% | 14.83% | 0% | 9.41% | 0% | 10.38% | 16.47% | 0% | 11.97% | 10.18% | 2.186% | 7.965% | 15.9% | 0% | 11.87% | 10.05% | 9.305% | 10.26% | 0% | 14.41% | 6.305% | 0% | 0% | 6.984% | 3.891% | 3.719% | 6.167% | 3.959% | 16.28% | 0% | 0% | 2.019% | 4.604% | 8.631% | 0.6019% | 0% | 0% | 0% | 0% | 4.919% | 8.164% | 13.68% | 11.96% | 0% | 7.071% | 0% | 17.62% | 16.36% | 9.315% | 11.88% | 3.553% | 21.62% | 0% | 8.303% | 0% | 0% | 26.65% | 5.54% | 0% | 0% | 0% | 9.183% | 9.439% | 5.526% | 0% | 25.55% | 3.807% | 17.64% | 3.185% | 0% | 23.51% | 0% | 8.699% | 15.52% | 10.08% | 12.05% | 9.019% | 0% | 11.7% | 11.62% | 7.28% | 0% | 9.451% | 10.14% | 0.6401% | 6.275% | 3.981% | 20.39% | 0% | 0% | 0% | 9.795% | 7.749% | 8.004% | 0% | 0% | 8.072% | 4.951% | 0% | 0% | 0% | 0% | 0% | 0.6616% | 13.09% | 0% | 12.33% | 8.986% | 14.6% | 0% | 4.546% | 10.59% | 9.927% | 4.856% | 8.659% | 0.7173% | 1.388% | 9.596% | 0% | 0% | 13.59% | 12.06% | 10.35% | 0% | 0% | 2.792% | 5.131% | 2.923% | 8.957% | 17.6% | 0% | 4.986% | 1.018% | 9.999% | 6.66% | 6.211% | 3.309% | 0% | 2.066% | 9.004% | 7.767% | 0% | 8.787% | 0.4683% | 0% | 0% | 0% | 6.515% | 0% | 0% | 0% | 16.19% | 5.826% | 3.466% | 0% | 1.521% | 4.814% | 20.42% | 13.44% | 10.88% | 7.664% | 0% | 0.4944% | 0% | 13.63% | 0% | 3.605% | 0.8543% | 0% | 1.46% | 6.115% | 19.36% | 2.596% | 0% | 1.37% | 12.04% | 1.996% | 0% | 0% | 11.61% | 0% | 6.47% | 9.427% | 2.54% | 0% | 0% | 10.32% | 7.838% | 0% | 0% | 0% | 0% | 11.09% | 2.57% | 14.41% | 5.534% | 0% | 5.405% | 0% | -0.7223% | 0% | 5.818% | 23.61% | 14.22% | 0% | 8.843% | 0% | 13.24% | 7.92% | 16.71% | 11.76% | 4.37% | 0% | 12.41% | 0% | 0% | 5.034% | 0% | 10.08% | 24.64% | 8.684% | 0% | 7.139% | 4.583% | 8.964% | 0% | 13.68% | 0% | 3.867% | 2.848% | 14.34% | 6.615% | 0% | 0% | 13.72% | 10.02% | 0.4545% | 19.48% | 0% | 6.576% | 22.57% | 10.57% | 10.43% | 0% | 14.66% | 0% | 0% | 0% | 0% | 14.35% | 16.01% | 11.72% | 4.158% | 3.458% | 0% | 0.5998% | 6.454% | 4.822% | 0% | 17.08% | 7.719% | 0.4715% | 4.525% | 0% | 8.191% | 0.6895% | 0% | 19.45% | 7.482% | 9.332% | 3.284% | 0% | 0% | 6.628% | 5.46% | 0.5255% | 0% | 13.15% | 18.51% | 14.34% | 11.35% | 3.002% | 7.652% | 10.21% | 10.86% | 10.15% | 0% | 9.131% | 0% | 18.76% | 0% | 5.053% | 7.374% | 0% | 0% | 5.973% | 7.038% | 0.8553% | 4.569% | 3.984% | 0% | 0% | 0% | 0% | 14.25% | 0% | 0% | 7.736% | 16.73% | 0.5146% | 7.583% | 0% | 10.85% | 8.706% | 8.904% | 5.555% | 3.663% | 0% | 4.223% | 1.015% | 0% | 14.65% | 14.96% | 0% | 0% | 8.049% | 15.6% | 6.889% | 8.476% | 1.805% | 0% | 6.863% | 0% | 0% | 11.75% | 9.472% | 0% | 2.756% | 12.6% | 10.04% | 0% | 0% | 0% | 0% | 0% | 0% | 0% | 0.2059% | 0% | 1.138% | 0% | 18.39% | 0% | 7.988% | 0% | 6.63% | 0.2394% | 11.7% | 8.698% | 1.459% | 0% | 0% | 13.44% | 5.692% | 0% | 0% | 1.745% | 7.456% | 0% | 8.613% | 8.613% | 0% | 25.26% | 11.16% | 0% | 11.15% | 0% | 7.844% | 2.256% | 3.762% | 9.087% | 19.34% | 0% | 13.43% | 0% | 7.831% | 3.481% | 15.98% | 0% | 11.5% | 0% | 0% | 0% | 10.72% | 11.04% | 0% | 0% | 13.99% | 0% | 4.283% | 0% | 6.094% | 0% | 0% | 10.23% | 0% | 0% | 0% | 0% | 3.581% | 10.27% | 10.38% | 12.82% | 0% | 0% | 0% | 0% | 10.1% | 8.031% | 6.047% | 2.894% | 5.013% | 0% | 11.89% | 25.31% | 0% | 0% | 11.49% | 0% | 5.615% | 8.952% | 11.87% | 13.83% | 0% | 10.72% | 11.81% | 0% | 20.59% | 28.39% | 0% | 0% | 0% | 0% | 20.59% | 20.59% | 0%
|  | 5.91% | 3.906% | 0% | 15.24% | 28.11% | 2042 | 0 | 10.23% | 1.206% | 15.45% | 0.3637% | 8.166% | 0% | 0.9451% | 13.6% | 8.709% | 1.402% | 7.143% | 3.461% | 0% | 0% | 24.39% | 0% | 15.81% | 0% | 0% | 7.087% | 0% | 0% | 12.06% | 14.88% | 0% | 11.09% | 0% | 0% | 0% | 2.524% | 6.4% | 0% | 0% | 10.02% | 4.804% | 0% | 0% | 1.573% | 1.264% | 14.23% | 0% | 0% | 0% | 8.161% | 0% | 0% | 0% | 17.59% | 0.5544% | 0.3261% | 18.92% | 18.53% | 10.93% | 0% | 6.116% | 9.151% | 13.26% | 0% | 0% | 0.2876% | 6.352% | 0% | 0% | 0% | 0% | 16.13% | 0% | 9.41% | 0% | 11.24% | 17.89% | 0% | 12.72% | 10.93% | 2.186% | 8.604% | 17.15% | 0% | 12.75% | 11.01% | 9.305% | 10.96% | 0% | 15.56% | 6.898% | 0% | 0% | 7.474% | 3.891% | 4.133% | 6.167% | 3.959% | 17.41% | 0% | 0% | 2.019% | 5.098% | 9.413% | 0.6019% | 0% | 0% | 0% | 0% | 5.396% | 8.826% | 14.98% | 12.87% | 0% | 7.77% | 0% | 18.71% | 17.52% | 10.02% | 12.84% | 3.553% | 22.98% | 0% | 9.09% | 0% | 0% | 28.11% | 5.54% | 0% | 0% | 0% | 9.963% | 10.19% | 6.083% | 0% | 27.35% | 3.807% | 18.85% | 3.57% | 0% | 25.12% | 0% | 9.315% | 16.54% | 10.78% | 13.1% | 9.911% | 0% | 12.52% | 12.58% | 7.738% | 0% | 10.2% | 11.1% | 0.6401% | 6.707% | 3.981% | 21.68% | 0% | 0% | 0% | 10.48% | 7.749% | 8.004% | 0% | 0% | 8.769% | 5.35% | 0% | 0% | 0% | 0% | 0% | 0.6616% | 13.5% | 0% | 12.33% | 9.926% | 15.74% | 0% | 4.986% | 11.33% | 10.67% | 4.856% | 8.659% | 0.8023% | 1.388% | 9.596% | 0% | 0% | 14.53% | 12.83% | 11.51% | 0% | 0% | 3.038% | 5.131% | 3.104% | 9.93% | 18.72% | 0% | 5.409% | 1.018% | 10.96% | 7.287% | 6.745% | 3.309% | 0% | 2.066% | 9.004% | 8.503% | 0% | 9.675% | 0.4683% | 0% | 0% | 0% | 6.927% | 0% | 0% | 0% | 17.35% | 6.434% | 3.466% | 0% | 1.521% | 5.316% | 21.79% | 14.61% | 11.63% | 8.312% | 0% | 0.4944% | 0% | 14.59% | 0% | 3.605% | 0.8543% | 0% | 1.603% | 6.115% | 20.87% | 2.596% | 0% | 1.37% | 12.87% | 2.188% | 0% | 0% | 12.6% | 0% | 7.077% | 10.26% | 2.54% | 0% | 0% | 11.04% | 8.333% | 0% | 0% | 0% | 0% | 12.15% | 2.57% | 15.56% | 5.923% | 0% | 5.405% | 0% | -0.7782% | 0% | 6.47% | 24.27% | 15.43% | 0% | 9.704% | 0% | 14.18% | 8.776% | 17.79% | 12.88% | 4.83% | 0% | 13.28% | 0% | 0% | 5.517% | 0% | 10.22% | 26.2% | 9.435% | 0% | 7.76% | 5.021% | 9.658% | 0% | 14.69% | 0% | 3.867% | 2.848% | 15.33% | 6.615% | 0% | 0% | 15.03% | 10.99% | 0.4545% | 19.48% | 0% | 7.206% | 24.22% | 11.39% | 11.07% | 0% | 15.92% | 0% | 0% | 0% | 0% | 15.43% | 15.91% | 12.99% | 4.575% | 3.458% | 0% | 0.5998% | 7.141% | 5.336% | 0% | 18.42% | 8.261% | 0.4715% | 4.525% | 0% | 8.815% | 0.6895% | 0% | 21.09% | 8.187% | 9.332% | 3.284% | 0% | 0% | 7.25% | 5.964% | 0.5255% | 0% | 14.07% | 19.73% | 15.59% | 11.9% | 3.002% | 8.384% | 11.14% | 11.63% | 11.01% | 0% | 9.852% | 0% | 20.21% | 0% | 5.574% | 7.374% | 0% | 0% | 6.624% | 7.777% | 0.8553% | 4.955% | 4.356% | 0% | 0% | 0% | 0% | 15.24% | 0% | 0% | 8.605% | 18.29% | 0.5146% | 8.357% | 0% | 11.78% | 9.449% | 9.547% | 5.555% | 3.663% | 0% | 4.223% | 1.015% | 0% | 15.9% | 16.09% | 0% | 0% | 8.755% | 16.58% | 6.889% | 9.397% | 1.805% | 0% | 7.534% | 0% | 0% | 12.61% | 10.19% | 0% | 2.756% | 13.8% | 11.13% | 0% | 0% | 0% | 0% | 0% | 0% | 0% | 0.2059% | 0% | 1.138% | 0% | 19.84% | 0% | 8.739% | 0% | 6.63% | 0.2394% | 12.62% | 9.493% | 1.459% | 0% | 0% | 13.44% | 6.048% | 0% | 0% | 1.745% | 8.036% | 0% | 9.534% | 9.253% | 0% | 26.6% | 12.24% | 0% | 12.33% | 0% | 8.465% | 2.256% | 4.12% | 9.768% | 20.71% | 0% | 14.57% | 0% | 8.5% | 3.481% | 17.27% | 0% | 12.4% | 0% | 0% | 0% | 11.55% | 12.13% | 0% | 0% | 13.99% | 0% | 4.804% | 0% | 6.094% | 0% | 0% | 11.02% | 0% | 0% | 0% | 0% | 3.922% | 11.17% | 11.28% | 13.82% | 0% | 0% | 0% | 0% | 10.81% | 8.825% | 6.512% | 2.894% | 5.013% | 0% | 12.9% | 26.91% | 0% | 0% | 12.3% | 0% | 6.061% | 8.952% | 12.77% | 13.83% | 0% | 11.63% | 12.94% | 0% | 21.01% | 30.18% | 0% | 0% | 0% | 0% | 21.01% | 21.01% | 0%
|  | 6.262% | 3.965% | 0% | 16.23% | 29.35% | 2043 | 0 | 10.97% | 1.206% | 15.87% | 0.3637% | 8.166% | 0% | 0.9451% | 14.86% | 8.709% | 1.402% | 7.143% | 3.711% | 0% | 0% | 25.81% | 0% | 17.04% | 0% | 0% | 7.593% | 0% | 0% | 12.95% | 14.88% | 0% | 11.09% | 0% | 0% | 0% | 2.697% | 6.4% | 0% | 0% | 10.81% | 5.307% | 0% | 0% | 1.573% | 1.264% | 15.06% | 0% | 0% | 0% | 8.161% | 0% | 0% | 0% | 18.76% | 0.5544% | 0.3261% | 20.27% | 19.41% | 10.93% | 0% | 6.65% | 9.991% | 13.26% | 0% | 0% | 0.2876% | 6.923% | 0% | 0% | 0% | 0% | 17.44% | 0% | 9.41% | 0% | 12.1% | 19.32% | 0% | 13.47% | 11.45% | 2.186% | 9.248% | 17.15% | 0% | 13.63% | 11.98% | 9.305% | 11.66% | 0% | 16.71% | 7.499% | 0% | 0% | 7.965% | 3.891% | 4.556% | 6.167% | 3.959% | 18.54% | 0% | 0% | 2.019% | 5.599% | 10.2% | 0.6019% | 0% | 0% | 0% | 0% | 5.879% | 9.493% | 16.3% | 12.87% | 0% | 8.478% | 0% | 19.57% | 18.68% | 10.72% | 13.8% | 3.553% | 24.33% | 0% | 9.885% | 0% | 0% | 29.35% | 5.54% | 0% | 0% | 0% | 10.75% | 10.95% | 6.648% | 0% | 29.15% | 3.807% | 20.06% | 3.971% | 0% | 26.74% | 0% | 9.934% | 17.56% | 11.25% | 14.15% | 10.82% | 0% | 13.34% | 13.55% | 8.197% | 0% | 10.96% | 12.07% | 0.6401% | 7.14% | 3.981% | 22.97% | 0% | 0% | 0% | 11.16% | 7.749% | 8.004% | 0% | 0% | 9.472% | 5.751% | 0% | 0% | 0% | 0% | 0% | 0.6616% | 13.72% | 0% | 12.33% | 10.88% | 16.88% | 0% | 5.43% | 12.08% | 11.41% | 4.856% | 8.659% | 0.8893% | 1.388% | 9.596% | 0% | 0% | 15.48% | 13.61% | 12.7% | 0% | 0% | 3.287% | 5.131% | 3.285% | 10.92% | 19.63% | 0% | 5.834% | 1.018% | 10.96% | 7.92% | 7.283% | 3.309% | 0% | 2.066% | 9.004% | 9.245% | 0% | 10.58% | 0.4683% | 0% | 0% | 0% | 7.339% | 0% | 0% | 0% | 18.51% | 7.052% | 3.466% | 0% | 1.521% | 5.836% | 23.05% | 15.79% | 12.39% | 8.95% | 0% | 0.4944% | 0% | 15.54% | 0% | 3.605% | 0.8543% | 0% | 1.75% | 6.115% | 22.27% | 2.596% | 0% | 1.37% | 13.71% | 2.382% | 0% | 0% | 13.59% | 0% | 7.689% | 11.09% | 2.54% | 0% | 0% | 11.77% | 8.829% | 0% | 0% | 0% | 0% | 13.22% | 2.57% | 16.72% | 6.313% | 0% | 5.405% | 0% | -0.8345% | 0% | 7.147% | 24.75% | 16.65% | 0% | 10.57% | 0% | 15.12% | 9.644% | 18.88% | 13.97% | 5.297% | 0% | 14.15% | 0% | 0% | 6.006% | 0% | 10.22% | 27.53% | 10.19% | 0% | 8.387% | 5.464% | 10.36% | 0% | 15.6% | 0% | 3.867% | 2.848% | 16.32% | 6.615% | 0% | 0% | 16.34% | 11.98% | 0.4545% | 19.48% | 0% | 7.842% | 25.89% | 12.21% | 11.71% | 0% | 17.18% | 0% | 0% | 0% | 0% | 16.51% | 15.64% | 14.28% | 5.002% | 3.458% | 0% | 0.5998% | 7.838% | 5.857% | 0% | 19.54% | 8.805% | 0.4715% | 4.525% | 0% | 9.441% | 0.6895% | 0% | 22.75% | 8.898% | 9.332% | 3.284% | 0% | 0% | 7.877% | 6.477% | 0.5255% | 0% | 15% | 20.96% | 16.85% | 12.25% | 3.002% | 9.122% | 12.08% | 12.4% | 11.88% | 0% | 10.58% | 0% | 21.44% | 0% | 6.104% | 7.374% | 0% | 0% | 7.284% | 7.777% | 0.8553% | 5.343% | 4.732% | 0% | 0% | 0% | 0% | 16.23% | 0% | 0% | 9.489% | 19.87% | 0.5146% | 9.142% | 0% | 12.71% | 10.2% | 10.19% | 5.555% | 3.663% | 0% | 4.223% | 1.015% | 0% | 17.17% | 17.22% | 0% | 0% | 9.467% | 17.56% | 6.889% | 10.33% | 1.805% | 0% | 8.213% | 0% | 0% | 13.47% | 10.92% | 0% | 2.756% | 15.01% | 12.23% | 0% | 0% | 0% | 0% | 0% | 0% | 0% | 0.2059% | 0% | 1.138% | 0% | 21.24% | 0% | 9.497% | 0% | 6.63% | 0.2394% | 13.55% | 10.3% | 1.459% | 0% | 0% | 13.44% | 6.405% | 0% | 0% | 1.745% | 8.621% | 0% | 10.47% | 9.897% | 0% | 27.72% | 13.33% | 0% | 13.52% | 0% | 9.09% | 2.256% | 4.483% | 10.45% | 22.08% | 0% | 15.73% | 0% | 9.173% | 3.481% | 18.37% | 0% | 13.3% | 0% | 0% | 0% | 12.39% | 13.23% | 0% | 0% | 13.99% | 0% | 5.344% | 0% | 6.094% | 0% | 0% | 11.82% | 0% | 0% | 0% | 0% | 4.266% | 12.09% | 12.19% | 14.82% | 0% | 0% | 0% | 0% | 11.52% | 9.628% | 6.98% | 2.894% | 5.013% | 0% | 13.93% | 28.4% | 0% | 0% | 13.12% | 0% | 6.511% | 8.952% | 13.67% | 13.83% | 0% | 12.46% | 14.07% | 0% | 21.4% | 31.82% | 0% | 0% | 0% | 0% | 21.4% | 21.4% | 0%
|  | 6.598% | 3.972% | 0% | 16.98% | 30.87% | 2044 | 0 | 11.71% | 1.206% | 16.25% | 0.3637% | 8.166% | 0% | 0.9451% | 16.13% | 8.709% | 1.402% | 7.143% | 3.963% | 0% | 0% | 27.14% | 0% | 18.08% | 0% | 0% | 8.102% | 0% | 0% | 13.85% | 14.88% | 0% | 11.09% | 0% | 0% | 0% | 2.87% | 6.4% | 0% | 0% | 11.6% | 5.827% | 0% | 0% | 1.573% | 1.264% | 15.89% | 0% | 0% | 0% | 8.161% | 0% | 0% | 0% | 19.91% | 0.5544% | 0.3261% | 21.61% | 20.1% | 10.93% | 0% | 7.188% | 10.84% | 13.26% | 0% | 0% | 0.2876% | 7.504% | 0% | 0% | 0% | 0% | 18.77% | 0% | 9.41% | 0% | 12.96% | 20.76% | 0% | 14.21% | 11.79% | 2.186% | 9.895% | 17.15% | 0% | 14.52% | 12.96% | 9.305% | 12.36% | 0% | 17.87% | 8.107% | 0% | 0% | 8.458% | 3.891% | 4.989% | 6.167% | 3.959% | 19.68% | 0% | 0% | 2.019% | 6.106% | 10.93% | 0.6019% | 0% | 0% | 0% | 0% | 6.367% | 10.16% | 17.62% | 12.87% | 0% | 9.193% | 0% | 20.24% | 19.85% | 11.43% | 14.76% | 3.553% | 25.57% | 0% | 10.69% | 0% | 0% | 30.39% | 5.54% | 0% | 0% | 0% | 11.54% | 11.71% | 7.22% | 0% | 30.87% | 3.807% | 21.28% | 4.388% | 0% | 28.36% | 0% | 10.55% | 18.58% | 11.51% | 15.21% | 11.73% | 0% | 14.16% | 14.54% | 8.657% | 0% | 11.71% | 13.05% | 0.6401% | 7.574% | 3.981% | 24.27% | 0% | 0% | 0% | 11.84% | 7.749% | 8.004% | 0% | 0% | 10.18% | 6.155% | 0% | 0% | 0% | 0% | 0% | 0.6616% | 13.76% | 0% | 12.33% | 11.84% | 18.03% | 0% | 5.879% | 12.82% | 12.16% | 4.856% | 8.659% | 0.9782% | 1.388% | 9.596% | 0% | 0% | 16.42% | 14.39% | 13.9% | 0% | 0% | 3.538% | 5.131% | 3.466% | 11.92% | 20.36% | 0% | 6.262% | 1.018% | 10.96% | 8.558% | 7.825% | 3.309% | 0% | 2.066% | 9.004% | 9.245% | 0% | 11.49% | 0.4683% | 0% | 0% | 0% | 7.752% | 0% | 0% | 0% | 19.68% | 7.679% | 3.466% | 0% | 1.521% | 5.836% | 24.2% | 16.98% | 13.15% | 9.532% | 0% | 0.4944% | 0% | 16.51% | 0% | 3.605% | 0.8543% | 0% | 1.901% | 6.115% | 23.55% | 2.596% | 0% | 1.37% | 14.55% | 2.578% | 0% | 0% | 14.59% | 0% | 8.306% | 11.94% | 2.54% | 0% | 0% | 12.49% | 9.325% | 0% | 0% | 0% | 0% | 14.31% | 2.57% | 16.72% | 6.705% | 0% | 5.405% | 0% | -0.8909% | 0% | 7.848% | 25.07% | 17.88% | 0% | 10.57% | 0% | 16.07% | 10.52% | 19.96% | 14.85% | 5.769% | 0% | 15.03% | 0% | 0% | 6.499% | 0% | 10.22% | 28.75% | 10.95% | 0% | 9.018% | 5.911% | 11.06% | 0% | 16.44% | 0% | 3.867% | 2.848% | 17.32% | 6.615% | 0% | 0% | 17.67% | 12.97% | 0.4545% | 19.48% | 0% | 8.484% | 27.56% | 13.04% | 12.36% | 0% | 18.35% | 0% | 0% | 0% | 0% | 17.6% | 15.23% | 15.53% | 5.438% | 3.458% | 0% | 0.5998% | 8.543% | 6.384% | 0% | 20.44% | 9.351% | 0.4715% | 4.525% | 0% | 10.07% | 0.6895% | 0% | 24.42% | 9.615% | 9.332% | 3.284% | 0% | 0% | 8.509% | 6.997% | 0.5255% | 0% | 15.93% | 22.19% | 18.12% | 12.43% | 3.002% | 9.867% | 13.04% | 13.18% | 12.76% | 0% | 11.31% | 0% | 22.46% | 0% | 6.642% | 7.374% | 0% | 0% | 7.954% | 7.777% | 0.8553% | 5.733% | 5.11% | 0% | 0% | 0% | 0% | 17.23% | 0% | 0% | 10.39% | 21.47% | 0.5146% | 9.938% | 0% | 13.65% | 10.95% | 10.84% | 5.555% | 3.663% | 0% | 4.223% | 1.015% | 0% | 18.44% | 18.35% | 0% | 0% | 10.18% | 18.55% | 6.889% | 11.28% | 1.805% | 0% | 8.899% | 0% | 0% | 13.47% | 11.64% | 0% | 2.756% | 16.23% | 13.34% | 0% | 0% | 0% | 0% | 0% | 0% | 0% | 0.2059% | 0% | 1.138% | 0% | 22.44% | 0% | 10.26% | 0% | 6.63% | 0.2394% | 14.49% | 11.04% | 1.459% | 0% | 0% | 13.44% | 6.762% | 0% | 0% | 1.745% | 9.21% | 0% | 11.41% | 10.54% | 0% | 28.66% | 14.43% | 0% | 14.73% | 0% | 9.718% | 2.256% | 4.85% | 11.14% | 23.45% | 0% | 16.89% | 0% | 9.85% | 3.481% | 19.28% | 0% | 14.21% | 0% | 0% | 0% | 13.23% | 14.35% | 0% | 0% | 13.99% | 0% | 5.901% | 0% | 6.094% | 0% | 0% | 12.4% | 0% | 0% | 0% | 0% | 4.613% | 13.01% | 13.1% | 15.83% | 0% | 0% | 0% | 0% | 12.24% | 10.44% | 7.45% | 2.894% | 5.013% | 0% | 14.96% | 29.69% | 0% | 0% | 13.94% | 0% | 6.962% | 8.952% | 14.57% | 13.83% | 0% | 13.08% | 15.22% | 0% | 21.76% | 33.32% | 0% | 0% | 0% | 0% | 21.76% | 21.76% | 0%
|  | 6.925% | 4.098% | 0% | 18.05% | 32.41% | 2045 | 0 | 12.46% | 1.206% | 16.6% | 0.3637% | 8.166% | 0% | 0.9451% | 17.42% | 8.709% | 1.402% | 7.143% | 4.215% | 0% | 0% | 28.36% | 0% | 18.93% | 0% | 0% | 8.612% | 0% | 0% | 14.75% | 14.88% | 0% | 11.09% | 0% | 0% | 0% | 3.044% | 6.4% | 0% | 0% | 12.4% | 6.365% | 0% | 0% | 1.573% | 1.264% | 16.72% | 0% | 0% | 0% | 8.161% | 0% | 0% | 0% | 20.97% | 0.5544% | 0.3261% | 22.96% | 20.1% | 10.93% | 0% | 7.73% | 11.7% | 13.26% | 0% | 0% | 0.2876% | 8.094% | 0% | 0% | 0% | 0% | 20.1% | 0% | 9.41% | 0% | 13.84% | 22.21% | 0% | 14.96% | 12.1% | 2.186% | 10.55% | 17.15% | 0% | 15.41% | 13.94% | 9.305% | 13.07% | 0% | 19.04% | 8.722% | 0% | 0% | 8.952% | 3.891% | 5.429% | 6.167% | 3.959% | 20.82% | 0% | 0% | 2.019% | 6.618% | 11.61% | 0.6019% | 0% | 0% | 0% | 0% | 6.859% | 10.84% | 18.96% | 12.87% | 0% | 9.916% | 0% | 20.73% | 21.02% | 12.14% | 15.74% | 3.553% | 26.71% | 0% | 11.49% | 0% | 0% | 31.35% | 5.54% | 0% | 0% | 0% | 12.33% | 12.49% | 7.799% | 0% | 32.41% | 3.807% | 22.5% | 4.819% | 0% | 29.79% | 0% | 11.18% | 19.6% | 11.58% | 16.28% | 12.65% | 0% | 14.98% | 15.52% | 9.117% | 0% | 12.33% | 14.03% | 0.6401% | 8.009% | 3.981% | 25.56% | 0% | 0% | 0% | 12.53% | 7.749% | 8.004% | 0% | 0% | 10.89% | 6.56% | 0% | 0% | 0% | 0% | 0% | 0.6616% | 13.8% | 0% | 12.33% | 12.81% | 19.18% | 0% | 6.331% | 13.56% | 12.91% | 4.856% | 8.659% | 1.069% | 1.388% | 9.596% | 0% | 0% | 17.37% | 15.18% | 15.13% | 0% | 0% | 3.79% | 5.131% | 3.648% | 12.93% | 20.92% | 0% | 6.692% | 1.018% | 10.96% | 9.2% | 8.369% | 3.309% | 0% | 2.066% | 9.004% | 9.245% | 0% | 12.41% | 0.4683% | 0% | 0% | 0% | 8.165% | 0% | 0% | 0% | 20.85% | 8.315% | 3.466% | 0% | 1.521% | 5.836% | 25.27% | 18.18% | 13.91% | 10.07% | 0% | 0.4944% | 0% | 17.47% | 0% | 3.605% | 0.8543% | 0% | 2.057% | 6.115% | 24.73% | 2.596% | 0% | 1.37% | 15.4% | 2.776% | 0% | 0% | 15.59% | 0% | 8.927% | 12.79% | 2.54% | 0% | 0% | 13.22% | 9.822% | 0% | 0% | 0% | 0% | 15.4% | 2.57% | 16.72% | 7.097% | 0% | 5.405% | 0% | -0.9476% | 0% | 8.572% | 25.36% | 19.11% | 0% | 10.57% | 0% | 17.02% | 11.41% | 21.04% | 15.54% | 6.245% | 0% | 15.9% | 0% | 0% | 6.996% | 0% | 10.22% | 29.86% | 11.72% | 0% | 9.653% | 6.362% | 11.76% | 0% | 17.21% | 0% | 3.867% | 2.848% | 18.32% | 6.615% | 0% | 0% | 19.01% | 13.97% | 0.4545% | 19.48% | 0% | 9.13% | 29.16% | 13.87% | 13% | 0% | 19.33% | 0% | 0% | 0% | 0% | 18.69% | 14.7% | 16.69% | 5.884% | 3.458% | 0% | 0.5998% | 9.255% | 6.916% | 0% | 21.17% | 9.897% | 0.4715% | 4.525% | 0% | 10.7% | 0.6895% | 0% | 26.09% | 10.34% | 9.332% | 3.284% | 0% | 0% | 9.145% | 7.524% | 0.5255% | 0% | 16.86% | 23.42% | 19.4% | 12.6% | 3.002% | 10.62% | 14% | 13.96% | 13.64% | 0% | 12.04% | 0% | 23.39% | 0% | 7.187% | 7.374% | 0% | 0% | 8.631% | 7.777% | 0.8553% | 6.126% | 5.491% | 0% | 0% | 0% | 0% | 18.22% | 0% | 0% | 11.3% | 23.09% | 0.5146% | 10.74% | 0% | 14.41% | 11.7% | 11.49% | 5.555% | 3.663% | 0% | 4.223% | 1.015% | 0% | 19.71% | 19.49% | 0% | 0% | 10.18% | 19.53% | 6.889% | 12.11% | 1.805% | 0% | 9.591% | 0% | 0% | 13.47% | 12.37% | 0% | 2.756% | 17.47% | 14.47% | 0% | 0% | 0% | 0% | 0% | 0% | 0% | 0.2059% | 0% | 1.138% | 0% | 23.46% | 0% | 11.03% | 0% | 6.63% | 0.2394% | 15.42% | 11.73% | 1.459% | 0% | 0% | 13.44% | 7.119% | 0% | 0% | 1.745% | 9.802% | 0% | 12.37% | 11.19% | 0% | 29.43% | 15.54% | 0% | 15.94% | 0% | 10.35% | 2.256% | 5.221% | 11.83% | 24.83% | 0% | 18.05% | 0% | 10.53% | 3.481% | 20.02% | 0% | 15.11% | 0% | 0% | 0% | 14.07% | 15.47% | 0% | 0% | 13.99% | 0% | 6.474% | 0% | 6.094% | 0% | 0% | 12.8% | 0% | 0% | 0% | 0% | 4.962% | 13.93% | 14.01% | 16.85% | 0% | 0% | 0% | 0% | 12.96% | 11.26% | 7.921% | 2.894% | 5.013% | 0% | 15.99% | 30.87% | 0% | 0% | 14.77% | 0% | 7.416% | 8.952% | 15.47% | 13.83% | 0% | 13.65% | 16.3% | 0% | 22.08% | 34.7% | 0% | 0% | 0% | 0% | 22.08% | 22.08% | 0%
|  | 7.236% | 4.134% | 0% | 18.73% | 33.82% | 2046 | 0 | 13.21% | 1.206% | 16.93% | 0.3637% | 8.166% | 0% | 0.9451% | 18.73% | 8.709% | 1.402% | 7.143% | 4.468% | 0% | 0% | 29.49% | 0% | 19.63% | 0% | 0% | 9.124% | 0% | 0% | 15.65% | 14.88% | 0% | 11.09% | 0% | 0% | 0% | 3.218% | 6.4% | 0% | 0% | 13.2% | 6.918% | 0% | 0% | 1.573% | 1.264% | 17.55% | 0% | 0% | 0% | 8.161% | 0% | 0% | 0% | 21.95% | 0.5544% | 0.3261% | 24.32% | 20.1% | 10.93% | 0% | 8.276% | 12.56% | 13.26% | 0% | 0% | 0.2876% | 8.694% | 0% | 0% | 0% | 0% | 21.43% | 0% | 9.41% | 0% | 14.72% | 23.67% | 0% | 15.71% | 12.38% | 2.186% | 11.2% | 17.15% | 0% | 16.3% | 14.94% | 9.305% | 13.77% | 0% | 20.2% | 9.342% | 0% | 0% | 9.447% | 3.891% | 5.877% | 6.167% | 3.959% | 21.96% | 0% | 0% | 2.019% | 7.134% | 12.23% | 0.6019% | 0% | 0% | 0% | 0% | 7.354% | 11.52% | 20.3% | 12.87% | 0% | 10.64% | 0% | 21.19% | 22.19% | 12.86% | 16.71% | 3.553% | 27.76% | 0% | 11.49% | 0% | 0% | 32.24% | 5.54% | 0% | 0% | 0% | 13.13% | 13.27% | 8.383% | 0% | 33.82% | 3.807% | 23.71% | 5.264% | 0% | 31.12% | 0% | 11.8% | 20.63% | 11.5% | 17.35% | 13.58% | 0% | 15.81% | 16.52% | 9.578% | 0% | 12.89% | 15.02% | 0.6401% | 8.445% | 3.981% | 26.86% | 0% | 0% | 0% | 13.22% | 7.749% | 8.004% | 0% | 0% | 11.6% | 6.968% | 0% | 0% | 0% | 0% | 0% | 0.6616% | 13.84% | 0% | 12.33% | 13.78% | 20.33% | 0% | 6.787% | 14.31% | 13.66% | 4.856% | 8.659% | 1.161% | 1.388% | 9.596% | 0% | 0% | 18.32% | 15.96% | 16.37% | 0% | 0% | 4.044% | 5.131% | 3.648% | 13.95% | 21.44% | 0% | 6.692% | 1.018% | 10.96% | 9.846% | 8.916% | 3.309% | 0% | 2.066% | 9.004% | 9.245% | 0% | 12.41% | 0.4683% | 0% | 0% | 0% | 8.579% | 0% | 0% | 0% | 22.02% | 8.959% | 3.466% | 0% | 1.521% | 5.836% | 26.25% | 19.38% | 14.68% | 10.56% | 0% | 0.4944% | 0% | 18.43% | 0% | 3.605% | 0.8543% | 0% | 2.216% | 6.115% | 25.83% | 2.596% | 0% | 1.37% | 16.24% | 2.975% | 0% | 0% | 16.6% | 0% | 9.552% | 13.64% | 2.54% | 0% | 0% | 13.95% | 10.32% | 0% | 0% | 0% | 0% | 16.5% | 2.57% | 16.72% | 7.49% | 0% | 5.405% | 0% | -1.004% | 0% | 9.317% | 25.63% | 20.34% | 0% | 10.57% | 0% | 17.98% | 12.31% | 22.13% | 16.17% | 6.725% | 0% | 16.78% | 0% | 0% | 7.496% | 0% | 10.22% | 30.89% | 12.49% | 0% | 10.29% | 6.815% | 12.46% | 0% | 17.92% | 0% | 3.867% | 2.848% | 19.32% | 6.615% | 0% | 0% | 20.35% | 14.97% | 0.4545% | 19.48% | 0% | 9.782% | 30.64% | 14.7% | 13.65% | 0% | 20.14% | 0% | 0% | 0% | 0% | 19.76% | 14.2% | 17.76% | 6.337% | 3.458% | 0% | 0.5998% | 9.973% | 7.454% | 0% | 21.73% | 10.44% | 0.4715% | 4.525% | 0% | 11.33% | 0.6895% | 0% | 27.78% | 11.06% | 9.332% | 3.284% | 0% | 0% | 9.785% | 8.057% | 0.5255% | 0% | 17.79% | 24.49% | 20.68% | 12.76% | 3.002% | 11.37% | 14.98% | 14.74% | 14.52% | 0% | 12.77% | 0% | 24.26% | 0% | 7.737% | 7.374% | 0% | 0% | 9.315% | 7.777% | 0.8553% | 6.519% | 5.874% | 0% | 0% | 0% | 0% | 19.22% | 0% | 0% | 12.18% | 24.54% | 0.5146% | 11.54% | 0% | 15% | 12.46% | 12.14% | 5.555% | 3.663% | 0% | 4.223% | 1.015% | 0% | 21% | 20.64% | 0% | 0% | 10.18% | 20.51% | 6.889% | 12.77% | 1.805% | 0% | 9.591% | 0% | 0% | 13.47% | 13.11% | 0% | 2.756% | 18.71% | 15.61% | 0% | 0% | 0% | 0% | 0% | 0% | 0% | 0.2059% | 0% | 1.138% | 0% | 24.31% | 0% | 11.8% | 0% | 6.63% | 0.2394% | 16.37% | 12.37% | 1.459% | 0% | 0% | 13.44% | 7.477% | 0% | 0% | 1.745% | 10.4% | 0% | 13.33% | 11.85% | 0% | 30.06% | 16.66% | 0% | 17.17% | 0% | 10.98% | 2.256% | 5.596% | 12.53% | 26.21% | 0% | 18.05% | 0% | 11.21% | 3.481% | 20.71% | 0% | 15.84% | 0% | 0% | 0% | 14.91% | 16.6% | 0% | 0% | 13.99% | 0% | 7.062% | 0% | 6.094% | 0% | 0% | 13.02% | 0% | 0% | 0% | 0% | 5.314% | 14.86% | 14.94% | 17.87% | 0% | 0% | 0% | 0% | 13.68% | 12.09% | 8.394% | 2.894% | 5.013% | 0% | 17.03% | 31.97% | 0% | 0% | 15.6% | 0% | 7.872% | 8.952% | 16.38% | 13.83% | 0% | 14.18% | 17.19% | 0% | 22.39% | 35.97% | 0% | 0% | 0% | 0% | 22.39% | 22.39% | 0%
|  | 7.538% | 4.261% | 0% | 19.63% | 35.13% | 2047 | 0 | 13.96% | 1.206% | 17.23% | 0.3637% | 8.166% | 0% | 0.9451% | 20.04% | 8.709% | 1.402% | 7.143% | 4.721% | 0% | 0% | 30.53% | 0% | 19.63% | 0% | 0% | 9.637% | 0% | 0% | 16.56% | 14.88% | 0% | 11.09% | 0% | 0% | 0% | 3.393% | 6.4% | 0% | 0% | 14% | 7.487% | 0% | 0% | 1.573% | 1.264% | 18.39% | 0% | 0% | 0% | 8.161% | 0% | 0% | 0% | 22.85% | 0.5544% | 0.3261% | 25.68% | 20.1% | 10.93% | 0% | 8.824% | 13.44% | 13.26% | 0% | 0% | 0.2876% | 9.301% | 0% | 0% | 0% | 0% | 22.78% | 0% | 9.41% | 0% | 15.61% | 25.13% | 0% | 16.45% | 12.65% | 2.186% | 11.86% | 17.15% | 0% | 17.2% | 15.93% | 9.305% | 14.48% | 0% | 21.38% | 9.967% | 0% | 0% | 9.943% | 3.891% | 6.332% | 6.167% | 3.959% | 23.11% | 0% | 0% | 2.019% | 7.655% | 12.82% | 0.6019% | 0% | 0% | 0% | 0% | 7.853% | 12.2% | 21.66% | 12.87% | 0% | 11.38% | 0% | 21.61% | 23.36% | 13.57% | 17.69% | 3.553% | 28.73% | 0% | 11.49% | 0% | 0% | 33.06% | 5.54% | 0% | 0% | 0% | 13.93% | 14.06% | 8.972% | 0% | 35.13% | 3.807% | 24.84% | 5.723% | 0% | 32.34% | 0% | 12.43% | 21.65% | 11.27% | 18.43% | 13.58% | 0% | 16.63% | 17.42% | 10.04% | 0% | 13.42% | 16.02% | 0.6401% | 8.881% | 3.981% | 28.16% | 0% | 0% | 0% | 13.91% | 7.749% | 8.004% | 0% | 0% | 12.32% | 7.377% | 0% | 0% | 0% | 0% | 0% | 0.6616% | 13.87% | 0% | 12.33% | 14.7% | 21.49% | 0% | 7.245% | 15.06% | 14.42% | 4.856% | 8.659% | 1.254% | 1.388% | 9.596% | 0% | 0% | 19.28% | 16.74% | 17.62% | 0% | 0% | 4.3% | 5.131% | 3.648% | 14.98% | 21.92% | 0% | 6.692% | 1.018% | 10.96% | 10.5% | 9.466% | 3.309% | 0% | 2.066% | 9.004% | 9.245% | 0% | 12.41% | 0.4683% | 0% | 0% | 0% | 8.993% | 0% | 0% | 0% | 23.2% | 9.609% | 3.466% | 0% | 1.521% | 5.836% | 27.16% | 20.59% | 15.44% | 11.02% | 0% | 0.4944% | 0% | 19.4% | 0% | 3.605% | 0.8543% | 0% | 2.379% | 6.115% | 26.85% | 2.596% | 0% | 1.37% | 17.09% | 3.175% | 0% | 0% | 17.61% | 0% | 10.18% | 14.5% | 2.54% | 0% | 0% | 14.68% | 10.82% | 0% | 0% | 0% | 0% | 17.6% | 2.57% | 16.72% | 7.883% | 0% | 5.405% | 0% | -1.061% | 0% | 10.08% | 25.88% | 21.59% | 0% | 10.57% | 0% | 18.94% | 13.21% | 23.22% | 16.76% | 6.725% | 0% | 17.66% | 0% | 0% | 7.999% | 0% | 10.22% | 31.84% | 13.26% | 0% | 10.93% | 7.271% | 13.17% | 0% | 18.57% | 0% | 3.867% | 2.848% | 20.32% | 6.615% | 0% | 0% | 21.71% | 15.99% | 0.4545% | 19.48% | 0% | 10.44% | 32.01% | 15.54% | 14.29% | 0% | 20.88% | 0% | 0% | 0% | 0% | 20.76% | 13.74% | 18.75% | 6.798% | 3.458% | 0% | 0.5998% | 10.7% | 7.995% | 0% | 22.25% | 10.99% | 0.4715% | 4.525% | 0% | 11.97% | 0.6895% | 0% | 29.34% | 11.79% | 9.332% | 3.284% | 0% | 0% | 10.43% | 8.595% | 0.5255% | 0% | 18.72% | 25.4% | 21.98% | 12.9% | 3.002% | 12.13% | 15.97% | 15.52% | 15.41% | 0% | 13.51% | 0% | 25.06% | 0% | 8.293% | 7.374% | 0% | 0% | 10.01% | 7.777% | 0.8553% | 6.914% | 6.259% | 0% | 0% | 0% | 0% | 20.22% | 0% | 0% | 13% | 25.86% | 0.5146% | 12.27% | 0% | 15.55% | 13.22% | 12.79% | 5.555% | 3.663% | 0% | 4.223% | 1.015% | 0% | 22.2% | 21.79% | 0% | 0% | 10.18% | 21.5% | 6.889% | 13.38% | 1.805% | 0% | 9.591% | 0% | 0% | 13.47% | 13.84% | 0% | 2.756% | 19.95% | 16.76% | 0% | 0% | 0% | 0% | 0% | 0% | 0% | 0.2059% | 0% | 1.138% | 0% | 25.1% | 0% | 12.58% | 0% | 6.63% | 0.2394% | 17.31% | 12.97% | 1.459% | 0% | 0% | 13.44% | 7.835% | 0% | 0% | 1.745% | 11% | 0% | 14.3% | 12.5% | 0% | 30.64% | 17.78% | 0% | 18.41% | 0% | 11.62% | 2.256% | 5.974% | 13.22% | 27.6% | 0% | 18.05% | 0% | 11.9% | 3.481% | 21.35% | 0% | 16.51% | 0% | 0% | 0% | 15.76% | 17.74% | 0% | 0% | 13.99% | 0% | 7.665% | 0% | 6.094% | 0% | 0% | 13.1% | 0% | 0% | 0% | 0% | 5.667% | 15.8% | 15.86% | 18.9% | 0% | 0% | 0% | 0% | 14.4% | 12.92% | 8.868% | 2.894% | 5.013% | 0% | 18.08% | 32.98% | 0% | 0% | 16.42% | 0% | 8.329% | 8.952% | 17.29% | 13.83% | 0% | 14.67% | 18.01% | 0% | 22.67% | 37.15% | 0% | 0% | 0% | 0% | 22.67% | 22.67% | 0%
|  | 7.831% | 4.374% | 0% | 20.1% | 36.35% | 2048 | 0 | 14.71% | 1.206% | 17.5% | 0.3637% | 8.166% | 0% | 0.9451% | 21.36% | 8.709% | 1.402% | 7.143% | 4.975% | 0% | 0% | 31.49% | 0% | 19.63% | 0% | 0% | 10.15% | 0% | 0% | 17.47% | 14.88% | 0% | 11.09% | 0% | 0% | 0% | 3.569% | 6.4% | 0% | 0% | 14.81% | 8.071% | 0% | 0% | 1.573% | 1.264% | 19.22% | 0% | 0% | 0% | 8.161% | 0% | 0% | 0% | 23.69% | 0.5544% | 0.3261% | 27.04% | 20.1% | 10.93% | 0% | 9.375% | 14.32% | 13.26% | 0% | 0% | 0.2876% | 9.917% | 0% | 0% | 0% | 0% | 24.13% | 0% | 9.41% | 0% | 16.51% | 26.59% | 0% | 17.2% | 12.89% | 2.186% | 12.51% | 17.15% | 0% | 18.1% | 16.94% | 9.305% | 15.18% | 0% | 22.56% | 10.6% | 0% | 0% | 10.44% | 3.891% | 6.793% | 6.167% | 3.959% | 24.22% | 0% | 0% | 2.019% | 8.18% | 13.36% | 0.6019% | 0% | 0% | 0% | 0% | 8.354% | 12.88% | 22.97% | 12.87% | 0% | 12.12% | 0% | 22% | 24.54% | 14.28% | 18.68% | 3.553% | 29.63% | 0% | 11.49% | 0% | 0% | 33.81% | 5.54% | 0% | 0% | 0% | 14.73% | 14.86% | 9.565% | 0% | 36.35% | 3.807% | 25.9% | 6.195% | 0% | 33.47% | 0% | 13.05% | 22.68% | 11.06% | 19.51% | 13.58% | 0% | 17.46% | 18.27% | 10.5% | 0% | 13.91% | 17.02% | 0.6401% | 9.318% | 3.981% | 29.46% | 0% | 0% | 0% | 14.6% | 7.749% | 8.004% | 0% | 0% | 13.04% | 7.788% | 0% | 0% | 0% | 0% | 0% | 0.6616% | 13.9% | 0% | 12.33% | 15.55% | 22.65% | 0% | 7.706% | 15.81% | 15.18% | 4.856% | 8.659% | 1.349% | 1.388% | 9.596% | 0% | 0% | 20.23% | 17.53% | 18.88% | 0% | 0% | 4.556% | 5.131% | 3.648% | 16.02% | 22.36% | 0% | 6.692% | 1.018% | 10.96% | 11.15% | 10.02% | 3.309% | 0% | 2.066% | 9.004% | 9.245% | 0% | 12.41% | 0.4683% | 0% | 0% | 0% | 9.408% | 0% | 0% | 0% | 24.38% | 9.609% | 3.466% | 0% | 1.521% | 5.836% | 28.01% | 21.8% | 16.21% | 11.44% | 0% | 0.4944% | 0% | 20.37% | 0% | 3.605% | 0.8543% | 0% | 2.546% | 6.115% | 27.8% | 2.596% | 0% | 1.37% | 17.93% | 3.376% | 0% | 0% | 18.63% | 0% | 10.81% | 15.36% | 2.54% | 0% | 0% | 15.41% | 11.31% | 0% | 0% | 0% | 0% | 18.71% | 2.57% | 16.72% | 8.278% | 0% | 5.405% | 0% | -1.119% | 0% | 10.87% | 26.11% | 22.83% | 0% | 10.57% | 0% | 19.9% | 14.12% | 24.31% | 17.31% | 6.725% | 0% | 18.54% | 0% | 0% | 8.505% | 0% | 10.22% | 32.72% | 14.04% | 0% | 11.58% | 7.73% | 13.88% | 0% | 19.18% | 0% | 3.867% | 2.848% | 21.33% | 6.615% | 0% | 0% | 23.07% | 17.01% | 0.4545% | 19.48% | 0% | 11.1% | 33.29% | 16.37% | 14.94% | 0% | 21.57% | 0% | 0% | 0% | 0% | 21.7% | 13.31% | 19.67% | 7.267% | 3.458% | 0% | 0.5998% | 11.43% | 8.54% | 0% | 22.25% | 11.54% | 0.4715% | 4.525% | 0% | 12.6% | 0.6895% | 0% | 30.79% | 12.52% | 9.332% | 3.284% | 0% | 0% | 11.07% | 9.14% | 0.5255% | 0% | 19.59% | 26.25% | 23.19% | 13.04% | 3.002% | 12.9% | 16.96% | 16.3% | 16.3% | 0% | 14.25% | 0% | 25.8% | 0% | 8.854% | 7.374% | 0% | 0% | 10.7% | 7.777% | 0.8553% | 7.311% | 6.645% | 0% | 0% | 0% | 0% | 21.22% | 0% | 0% | 13.76% | 27.09% | 0.5146% | 12.97% | 0% | 16.06% | 13.99% | 13.45% | 5.555% | 3.663% | 0% | 4.223% | 1.015% | 0% | 23.32% | 22.94% | 0% | 0% | 10.18% | 22.49% | 6.889% | 13.94% | 1.805% | 0% | 9.591% | 0% | 0% | 13.47% | 14.57% | 0% | 2.756% | 19.95% | 17.92% | 0% | 0% | 0% | 0% | 0% | 0% | 0% | 0.2059% | 0% | 1.138% | 0% | 25.83% | 0% | 13.36% | 0% | 6.63% | 0.2394% | 18.26% | 13.53% | 1.459% | 0% | 0% | 13.44% | 8.193% | 0% | 0% | 1.745% | 11.6% | 0% | 15.28% | 13.13% | 0% | 31.18% | 18.91% | 0% | 19.65% | 0% | 12.26% | 2.256% | 6.355% | 13.91% | 28.96% | 0% | 18.05% | 0% | 12.59% | 3.481% | 21.94% | 0% | 17.14% | 0% | 0% | 0% | 16.61% | 18.89% | 0% | 0% | 13.99% | 0% | 8.28% | 0% | 6.094% | 0% | 0% | 13.17% | 0% | 0% | 0% | 0% | 6.023% | 16.74% | 16.79% | 19.93% | 0% | 0% | 0% | 0% | 15.12% | 13.76% | 9.343% | 2.894% | 5.013% | 0% | 19.13% | 33.92% | 0% | 0% | 17.25% | 0% | 8.788% | 8.952% | 18.2% | 13.83% | 0% | 15.12% | 18.78% | 0% | 22.93% | 38.25% | 0% | 0% | 0% | 0% | 22.93% | 22.93% | 0%
|  | 8.111% | 4.374% | 0% | 20.97% | 37.48% | 2049 | 0 | 15.46% | 1.206% | 17.76% | 0.3637% | 8.166% | 0% | 0.9451% | 22.7% | 8.709% | 1.402% | 7.143% | 5.23% | 0% | 0% | 32.39% | 0% | 19.63% | 0% | 0% | 10.67% | 0% | 0% | 18.39% | 14.88% | 0% | 11.09% | 0% | 0% | 0% | 3.745% | 6.4% | 0% | 0% | 15.61% | 8.669% | 0% | 0% | 1.573% | 1.264% | 19.22% | 0% | 0% | 0% | 8.161% | 0% | 0% | 0% | 24.48% | 0.5544% | 0.3261% | 28.4% | 20.1% | 10.93% | 0% | 9.929% | 15.2% | 13.26% | 0% | 0% | 0.2876% | 10.54% | 0% | 0% | 0% | 0% | 25.48% | 0% | 9.41% | 0% | 17.41% | 27.99% | 0% | 17.93% | 13.12% | 2.186% | 13.17% | 17.15% | 0% | 19% | 17.94% | 9.305% | 15.89% | 0% | 23.74% | 11.23% | 0% | 0% | 10.94% | 3.891% | 7.26% | 6.167% | 3.959% | 25.27% | 0% | 0% | 2.019% | 8.708% | 13.87% | 0.6019% | 0% | 0% | 0% | 0% | 8.859% | 13.56% | 24.2% | 12.87% | 0% | 12.86% | 0% | 22.36% | 25.72% | 15% | 19.66% | 3.553% | 30.47% | 0% | 11.49% | 0% | 0% | 34.52% | 5.54% | 0% | 0% | 0% | 15.53% | 15.63% | 10.16% | 0% | 37.48% | 3.807% | 26.89% | 6.679% | 0% | 34.52% | 0% | 13.68% | 23.67% | 10.87% | 20.6% | 13.58% | 0% | 18.29% | 19.06% | 10.95% | 0% | 14.36% | 18.02% | 0.6401% | 9.756% | 3.981% | 30.71% | 0% | 0% | 0% | 15.29% | 7.749% | 8.004% | 0% | 0% | 13.77% | 8.2% | 0% | 0% | 0% | 0% | 0% | 0.6616% | 13.93% | 0% | 12.33% | 16.34% | 23.81% | 0% | 8.141% | 16.56% | 15.94% | 4.856% | 8.659% | 1.445% | 1.388% | 9.596% | 0% | 0% | 21.19% | 18.29% | 20.16% | 0% | 0% | 4.556% | 5.131% | 3.648% | 17.06% | 22.78% | 0% | 6.692% | 1.018% | 10.96% | 11.8% | 10.57% | 3.309% | 0% | 2.066% | 9.004% | 9.245% | 0% | 12.41% | 0.4683% | 0% | 0% | 0% | 9.808% | 0% | 0% | 0% | 25.52% | 9.609% | 3.466% | 0% | 1.521% | 5.836% | 28.8% | 23.02% | 16.97% | 11.83% | 0% | 0.4944% | 0% | 21.34% | 0% | 3.605% | 0.8543% | 0% | 2.713% | 6.115% | 28.69% | 2.596% | 0% | 1.37% | 18.78% | 3.578% | 0% | 0% | 19.65% | 0% | 11.44% | 16.23% | 2.54% | 0% | 0% | 16.14% | 11.8% | 0% | 0% | 0% | 0% | 19.77% | 2.57% | 16.72% | 8.673% | 0% | 5.405% | 0% | -1.176% | 0% | 11.63% | 26.32% | 24.08% | 0% | 10.57% | 0% | 20.83% | 15.04% | 25.36% | 17.82% | 6.725% | 0% | 19.42% | 0% | 0% | 9.013% | 0% | 10.22% | 33.53% | 14.82% | 0% | 12.22% | 8.191% | 14.59% | 0% | 19.75% | 0% | 3.867% | 2.848% | 22.31% | 6.615% | 0% | 0% | 24.43% | 17.97% | 0.4545% | 19.48% | 0% | 11.76% | 34.49% | 17.21% | 15.56% | 0% | 22.21% | 0% | 0% | 0% | 0% | 22.57% | 12.91% | 19.67% | 7.742% | 3.458% | 0% | 0.5998% | 12.16% | 9.088% | 0% | 22.25% | 12.09% | 0.4715% | 4.525% | 0% | 13.24% | 0.6895% | 0% | 32.13% | 13.26% | 9.332% | 3.284% | 0% | 0% | 11.72% | 9.688% | 0.5255% | 0% | 20.39% | 27.05% | 24.33% | 13.16% | 3.002% | 13.66% | 17.96% | 17.08% | 17.19% | 0% | 14.99% | 0% | 26.49% | 0% | 9.42% | 7.374% | 0% | 0% | 11.4% | 7.777% | 0.8553% | 7.708% | 7.033% | 0% | 0% | 0% | 0% | 22.23% | 0% | 0% | 14.48% | 28.24% | 0.5146% | 13.61% | 0% | 16.53% | 14.76% | 14.1% | 5.555% | 3.663% | 0% | 4.223% | 1.015% | 0% | 24.35% | 24.1% | 0% | 0% | 10.18% | 23.44% | 6.889% | 14.47% | 1.805% | 0% | 9.591% | 0% | 0% | 13.47% | 15.31% | 0% | 2.756% | 19.95% | 19% | 0% | 0% | 0% | 0% | 0% | 0% | 0% | 0.2059% | 0% | 1.138% | 0% | 26.52% | 0% | 14.14% | 0% | 6.63% | 0.2394% | 19.16% | 14.06% | 1.459% | 0% | 0% | 13.44% | 8.538% | 0% | 0% | 1.745% | 12.2% | 0% | 16.27% | 13.73% | 0% | 31.68% | 18.91% | 0% | 20.9% | 0% | 12.89% | 2.256% | 6.739% | 14.54% | 30.23% | 0% | 18.05% | 0% | 13.28% | 3.481% | 22.5% | 0% | 17.73% | 0% | 0% | 0% | 17.46% | 20.05% | 0% | 0% | 13.99% | 0% | 8.908% | 0% | 6.094% | 0% | 0% | 13.23% | 0% | 0% | 0% | 0% | 6.38% | 17.68% | 17.73% | 20.97% | 0% | 0% | 0% | 0% | 15.85% | 14.61% | 9.82% | 2.894% | 5.013% | 0% | 20.18% | 34.79% | 0% | 0% | 18.08% | 0% | 9.249% | 8.952% | 19.11% | 13.83% | 0% | 15.54% | 19.49% | 0% | 23.17% | 39.27% | 0% | 0% | 0% | 0% | 23.17% | 23.17% | 0%
|  | 8.374% | 4.374% | 0% | 22.11% | 38.54% | 2050 | 0 | 15.46% | 1.206% | 18% | 0.3637% | 8.166% | 0% | 0.9451% | 24.04% | 8.709% | 1.402% | 7.143% | 5.486% | 0% | 0% | 33.22% | 0% | 19.63% | 0% | 0% | 11.18% | 0% | 0% | 19.3% | 14.88% | 0% | 11.09% | 0% | 0% | 0% | 3.915% | 6.4% | 0% | 0% | 16.42% | 9.281% | 0% | 0% | 1.573% | 1.264% | 19.22% | 0% | 0% | 0% | 8.161% | 0% | 0% | 0% | 25.21% | 0.5544% | 0.3261% | 29.77% | 20.1% | 10.93% | 0% | 10.48% | 16.09% | 13.26% | 0% | 0% | 0.2876% | 11.17% | 0% | 0% | 0% | 0% | 26.84% | 0% | 9.41% | 0% | 18.29% | 29.23% | 0% | 18.6% | 13.33% | 2.186% | 13.84% | 17.15% | 0% | 19.87% | 18.96% | 9.305% | 15.89% | 0% | 24.92% | 11.87% | 0% | 0% | 11.42% | 3.891% | 7.725% | 6.167% | 3.959% | 26.14% | 0% | 0% | 2.019% | 9.239% | 14.35% | 0.6019% | 0% | 0% | 0% | 0% | 9.365% | 14.19% | 25.34% | 12.87% | 0% | 13.61% | 0% | 22.7% | 26.86% | 15.72% | 20.65% | 3.553% | 31.25% | 0% | 11.49% | 0% | 0% | 35.17% | 5.54% | 0% | 0% | 0% | 16.34% | 16.37% | 10.76% | 0% | 38.54% | 3.807% | 27.81% | 7.175% | 0% | 35.5% | 0% | 14.29% | 24.6% | 10.69% | 21.69% | 13.58% | 0% | 19.09% | 19.81% | 11.36% | 0% | 14.79% | 19.03% | 0.6401% | 10.18% | 3.981% | 31.88% | 0% | 0% | 0% | 15.96% | 7.749% | 8.004% | 0% | 0% | 14.49% | 8.614% | 0% | 0% | 0% | 0% | 0% | 0.6616% | 13.96% | 0% | 12.33% | 17.08% | 24.98% | 0% | 8.547% | 17.28% | 16.68% | 4.856% | 8.659% | 1.542% | 1.388% | 9.596% | 0% | 0% | 22.11% | 18.99% | 21.45% | 0% | 0% | 4.556% | 5.131% | 3.648% | 18.12% | 23.17% | 0% | 6.692% | 1.018% | 10.96% | 12.46% | 10.57% | 3.309% | 0% | 2.066% | 9.004% | 9.245% | 0% | 12.41% | 0.4683% | 0% | 0% | 0% | 10.18% | 0% | 0% | 0% | 26.59% | 9.609% | 3.466% | 0% | 1.521% | 5.836% | 29.43% | 24.24% | 17.69% | 12.03% | 0% | 0.4944% | 0% | 22.28% | 0% | 3.605% | 0.8543% | 0% | 2.875% | 6.115% | 29.42% | 2.596% | 0% | 1.37% | 19.6% | 3.782% | 0% | 0% | 20.67% | 0% | 12.08% | 17.1% | 2.54% | 0% | 0% | 16.84% | 12.24% | 0% | 0% | 0% | 0% | 20.76% | 2.57% | 16.72% | 9.055% | 0% | 5.405% | 0% | -1.233% | 0% | 12.34% | 26.52% | 24.08% | 0% | 10.57% | 0% | 21.71% | 15.97% | 26.34% | 18.3% | 6.725% | 0% | 20.28% | 0% | 0% | 9.524% | 0% | 10.22% | 34.29% | 15.6% | 0% | 12.87% | 8.653% | 15.3% | 0% | 20.13% | 0% | 3.867% | 2.848% | 23.22% | 6.615% | 0% | 0% | 25.8% | 18.76% | 0.4545% | 19.48% | 0% | 12.42% | 35.61% | 18.05% | 16.14% | 0% | 22.81% | 0% | 0% | 0% | 0% | 23.39% | 12.53% | 19.67% | 8.223% | 3.458% | 0% | 0.5998% | 12.9% | 9.64% | 0% | 22.25% | 12.63% | 0.4715% | 4.525% | 0% | 13.88% | 0.6895% | 0% | 33.39% | 14% | 9.332% | 3.284% | 0% | 0% | 12.37% | 10.24% | 0.5255% | 0% | 21.15% | 27.05% | 25.39% | 13.28% | 3.002% | 14.44% | 18.97% | 17.84% | 18.08% | 0% | 15.74% | 0% | 27.13% | 0% | 9.99% | 7.374% | 0% | 0% | 12.11% | 7.777% | 0.8553% | 8.107% | 7.423% | 0% | 0% | 0% | 0% | 23.2% | 0% | 0% | 15.15% | 29.33% | 0.5146% | 14.22% | 0% | 16.97% | 15.53% | 14.74% | 5.555% | 3.663% | 0% | 4.223% | 1.015% | 0% | 25.32% | 25.22% | 0% | 0% | 10.18% | 24.33% | 6.889% | 14.97% | 1.805% | 0% | 9.591% | 0% | 0% | 13.47% | 16.05% | 0% | 2.756% | 19.95% | 20.01% | 0% | 0% | 0% | 0% | 0% | 0% | 0% | 0.2059% | 0% | 1.138% | 0% | 27.16% | 0% | 14.93% | 0% | 6.63% | 0.2394% | 20.01% | 14.55% | 1.459% | 0% | 0% | 13.44% | 8.861% | 0% | 0% | 1.745% | 12.79% | 0% | 17.26% | 14.28% | 0% | 32.15% | 18.91% | 0% | 22.16% | 0% | 13.54% | 2.256% | 7.126% | 15.14% | 31.41% | 0% | 18.05% | 0% | 13.98% | 3.481% | 23.02% | 0% | 18.27% | 0% | 0% | 0% | 18.31% | 21.21% | 0% | 0% | 13.99% | 0% | 9.548% | 0% | 6.094% | 0% | 0% | 13.29% | 0% | 0% | 0% | 0% | 6.738% | 18.63% | 18.66% | 21.98% | 0% | 0% | 0% | 0% | 16.55% | 15.46% | 10.3% | 2.894% | 5.013% | 0% | 21.23% | 35.61% | 0% | 0% | 18.89% | 0% | 9.71% | 8.952% | 20.03% | 13.83% | 0% | 15.94% | 20.15% | 0% | 23.4% | 40.22% | 0% | 0% | 0% | 0% | 23.4% | 23.4% | 0%
|  | 8.617% | 4.374% | 0% | 22.77% | 39.53% | 2051 | 0 | 15.46% | 1.206% | 18.07% | 0.3637% | 8.166% | 0% | 0.9451% | 25.38% | 8.709% | 1.402% | 7.143% | 5.733% | 0% | 0% | 33.91% | 0% | 19.63% | 0% | 0% | 11.68% | 0% | 0% | 20.19% | 14.88% | 0% | 11.09% | 0% | 0% | 0% | 4.075% | 6.4% | 0% | 0% | 17.19% | 9.891% | 0% | 0% | 1.573% | 1.264% | 19.22% | 0% | 0% | 0% | 8.161% | 0% | 0% | 0% | 25.9% | 0.5544% | 0.3261% | 30.98% | 20.1% | 10.93% | 0% | 11.04% | 16.98% | 13.26% | 0% | 0% | 0.2876% | 11.79% | 0% | 0% | 0% | 0% | 28.21% | 0% | 9.41% | 0% | 19.12% | 30.39% | 0% | 19.23% | 13.52% | 2.186% | 14.48% | 17.15% | 0% | 20.69% | 19.97% | 9.305% | 15.89% | 0% | 26.07% | 12.51% | 0% | 0% | 11.87% | 3.891% | 7.725% | 6.167% | 3.959% | 26.95% | 0% | 0% | 2.019% | 9.773% | 14.35% | 0.6019% | 0% | 0% | 0% | 0% | 9.874% | 14.78% | 26.32% | 12.87% | 0% | 14.28% | 0% | 23.02% | 27.93% | 16.41% | 20.65% | 3.553% | 31.89% | 0% | 11.49% | 0% | 0% | 35.78% | 5.54% | 0% | 0% | 0% | 17.15% | 17.07% | 11.37% | 0% | 39.53% | 3.807% | 28.68% | 7.683% | 0% | 36.42% | 0% | 14.85% | 25.41% | 10.51% | 22.77% | 13.58% | 0% | 19.84% | 20.51% | 11.75% | 0% | 15.19% | 20.04% | 0.6401% | 10.57% | 3.981% | 32.98% | 0% | 0% | 0% | 16.58% | 7.749% | 8.004% | 0% | 0% | 15.22% | 9.015% | 0% | 0% | 0% | 0% | 0% | 0.6616% | 13.98% | 0% | 12.33% | 17.76% | 26.11% | 0% | 8.927% | 17.96% | 16.68% | 4.856% | 8.659% | 1.639% | 1.388% | 9.596% | 0% | 0% | 22.97% | 19.66% | 22.74% | 0% | 0% | 4.556% | 5.131% | 3.648% | 19.17% | 23.53% | 0% | 6.692% | 1.018% | 10.96% | 13.12% | 10.57% | 3.309% | 0% | 2.066% | 9.004% | 9.245% | 0% | 12.41% | 0.4683% | 0% | 0% | 0% | 10.53% | 0% | 0% | 0% | 27.58% | 9.609% | 3.466% | 0% | 1.521% | 5.836% | 30.03% | 25.47% | 18.35% | 12.21% | 0% | 0.4944% | 0% | 23.15% | 0% | 3.605% | 0.8543% | 0% | 3.033% | 6.115% | 30.12% | 2.596% | 0% | 1.37% | 20.36% | 3.985% | 0% | 0% | 21.69% | 0% | 12.72% | 17.97% | 2.54% | 0% | 0% | 16.84% | 12.66% | 0% | 0% | 0% | 0% | 21.69% | 2.57% | 16.72% | 9.412% | 0% | 5.405% | 0% | -1.289% | 0% | 13.04% | 26.71% | 24.08% | 0% | 10.57% | 0% | 22.54% | 16.89% | 27.26% | 18.74% | 6.725% | 0% | 21.08% | 0% | 0% | 10.04% | 0% | 10.22% | 34.91% | 16.39% | 0% | 13.52% | 9.118% | 15.99% | 0% | 20.49% | 0% | 3.867% | 2.848% | 24.09% | 6.615% | 0% | 0% | 27.18% | 19.5% | 0.4545% | 19.48% | 0% | 13.09% | 36.67% | 18.75% | 16.68% | 0% | 23.36% | 0% | 0% | 0% | 0% | 24.16% | 12.18% | 19.67% | 8.697% | 3.458% | 0% | 0.5998% | 13.64% | 10.19% | 0% | 22.25% | 13.12% | 0.4715% | 4.525% | 0% | 14.49% | 0.6895% | 0% | 34.56% | 14.74% | 9.332% | 3.284% | 0% | 0% | 13.03% | 10.78% | 0.5255% | 0% | 21.85% | 27.05% | 26.38% | 13.39% | 3.002% | 15.21% | 19.96% | 18.55% | 18.98% | 0% | 16.46% | 0% | 27.73% | 0% | 10.56% | 7.374% | 0% | 0% | 12.82% | 7.777% | 0.8553% | 8.507% | 7.813% | 0% | 0% | 0% | 0% | 24.1% | 0% | 0% | 15.79% | 30.35% | 0.5146% | 14.8% | 0% | 17.38% | 16.29% | 15.33% | 5.555% | 3.663% | 0% | 4.223% | 1.015% | 0% | 26.23% | 26.28% | 0% | 0% | 10.18% | 25.16% | 6.889% | 15.43% | 1.805% | 0% | 9.591% | 0% | 0% | 13.47% | 16.76% | 0% | 2.756% | 19.95% | 20.96% | 0% | 0% | 0% | 0% | 0% | 0% | 0% | 0.2059% | 0% | 1.138% | 0% | 27.76% | 0% | 15.72% | 0% | 6.63% | 0.2394% | 20.8% | 15.01% | 1.459% | 0% | 0% | 13.44% | 9.162% | 0% | 0% | 1.745% | 13.34% | 0% | 18.25% | 14.8% | 0% | 32.59% | 18.91% | 0% | 22.16% | 0% | 14.16% | 2.256% | 7.515% | 15.7% | 32.45% | 0% | 18.05% | 0% | 14.67% | 3.481% | 23.5% | 0% | 18.78% | 0% | 0% | 0% | 19.11% | 22.38% | 0% | 0% | 13.99% | 0% | 10.2% | 0% | 6.094% | 0% | 0% | 13.35% | 0% | 0% | 0% | 0% | 7.098% | 19.53% | 19.6% | 22.93% | 0% | 0% | 0% | 0% | 17.2% | 16.31% | 10.76% | 2.894% | 5.013% | 0% | 22.29% | 36.37% | 0% | 0% | 19.64% | 0% | 10.16% | 8.952% | 20.91% | 13.83% | 0% | 16.31% | 20.77% | 0% | 23.61% | 41.12% | 0% | 0% | 0% | 0% | 23.61% | 23.61% | 0%
Dual-Fual Installations if all customers had gas heating- Interim calculation step, not useful figure by itself
[7 empty] | 2022 | 0 | 0 | 0 | 1013.9354 | 0 | 0 | 859.0722 | 361.9762 | 0 | 0 | 788.418 | 0 | 0 | 0 | 0 | 583.1302 | 0 | 0 | 0 | 0 | 0 | 0 | 703.6818 | 0 | 408.3888 | 0 | 740.1516 | 801.9536 | 0 | 0 | 0 | 0 | 613.3051 | 851.4254 | 0 | 0 | 564.3492 | 0 | 0 | 0 | 422.8655 | 0 | 0 | 0 | 798.3057 | 0 | 109.7527 | 0 | 0 | 0 | 0 | 423.9632 | 0 | 0 | 250.4571 | 715.6951 | 0 | 543.8788 | 0 | 615.4998 | 0 | 0 | 0 | 0 | 0 | 0 | 0 | 0 | 0 | 0 | 0 | 442.1007 | 0 | 0 | 0 | 0 | 0 | 382.4875 | 0 | 634.5092 | 0 | 0 | 0 | 0 | 0 | 0 | 0 | 525.6409 | 0 | 0 | 1005.4431 | 0 | 0 | 618.8559 | 537.2964 | 0 | 554.8825 | 568.9025 | 954.8559 | 0 | 873.4533 | 0 | 746.2533 | 0 | 0 | 0 | 564.9236 | 647.7533 | 0 | 820.7455 | 0 | 0 | 0 | 446.3385 | 0 | 0 | 624.5302 | 785.5914 | 0 | 604.1837 | 0 | 0 | 0 | 0 | 0 | 0 | 451.3995 | 0 | 0 | 0 | 0 | 0 | 0 | 0 | 549.8964 | 0 | 877.5878 | 0 | 630.9709 | 0 | 0 | 0 | 0 | 720.8463 | 0 | 0 | 571.2062 | 0 | 0 | 0 | 775.5807 | 487.1048 | 0 | 0 | 606.3276 | 754.7012 | 0 | 0 | 0 | 0 | 0 | 0 | 766.5878 | 291.296 | 0 | 836.4448 | 0 | 609.5551 | 0 | 0 | 504.5958 | 0 | 0 | 0 | 0 | 0 | 0 | 0 | 0 | 0 | 0 | 0 | 0 | 0 | 0 | 0 | 0 | 0 | 0 | 390.5984 | 0 | 1198.8915 | 0 | 0 | 0 | 721.9312 | 292.3552 | 0 | 0 | 653.2581 | 0 | 823.8382 | 0 | 0 | 0 | 0 | 425.2025 | 0 | 935.1843 | 395.1858 | 0 | 0 | 0 | 0 | 297.909 | 0 | 0 | 0 | 0 | 0 | 0 | 695.7434 | 656.7526 | 0 | 0 | 1044.1297 | 776.1764 | 630.2431 | 738.3111 | 593.817 | 0 | 0 | 567.1734 | 661.5133 | 0 | 570.8906 | 611.4312 | 0 | 0 | 0 | 620.5997 | 624.9743 | 0 | 346.4529 | 484.0419 | 0 | 660.2522 | 0 | 0 | 0 | 0 | 0 | 161.6319 | 0 | 0 | 818.4805 | 830.537 | 0 | 0 | 0 | 0 | 0 | 809.4977 | 0 | 829.2048 | 0 | 443.3898 | 0 | 0 | 469.5042 | 628.6479 | 426.1594 | 0 | 509.4891 | 0 | 0 | 470.0905 | 0 | 0 | 761.0628 | 1118.4661 | 0 | 0 | 1174.0105 | 596.6084 | 0 | 0 | 0 | 0 | 0 | 0 | 873.7765 | 0 | 0 | 523.0401 | 0 | 606.396 | 0 | 0 | 0 | 736.2806 | 1082.7948 | 0 | 540.9582 | 0 | 0 | 766.6791 | 0 | 0 | 0 | 0 | 0 | 0 | 609.6618 | 0 | 0 | 0 | 0 | 509.3281 | 0 | 0 | 0 | 923.1887 | 0 | 0 | 0 | 0 | 0 | 0 | 619.2374 | 0 | 0 | 0 | 0 | 885.3842 | 0 | 0 | 0 | 795.0229 | 0 | 457.0608 | 0 | 0 | 0 | 0 | 0 | 0 | 663.2637 | 0 | 0 | 0 | 0 | 0 | 0 | 0 | 0 | 483.6921 | 755.2741 | 0 | 0 | 0 | 0 | 964.0161 | 471.7892 | 586.2464 | 0 | 0 | 0 | 0 | 0 | 0 | 751.6617 | 0 | 0 | 0 | 0 | 0 | 0 | 0 | 0 | 0 | 827.8245 | 1059.303 | 0 | 780.8332 | 0 | 0 | 113.1059 | 0 | 0 | 0 | 0 | 0 | 0 | 639.9924 | 0 | 0 | 0 | 849.8119 | 0 | 0 | 0 | 0 | 0 | 0 | 0 | 511.1146 | 515.2376 | 491.6169 | 0 | 942.3064 | 0 | 0 | 712.1474 | 373.7125 | 683.2002 | 0 | 0 | 0 | 0 | 0 | 0 | 0 | 0 | 0 | 990.4106 | 0 | 0 | 0 | 0 | 0 | 0 | 0 | 0 | 0 | 0 | 0 | 0 | 0 | 698.12 | 0 | 0 | 0 | 0 | 0 | 0 | 458.8957 | 0 | 397.0005 | 0 | 0 | 356.8744 | 0 | 0 | 0 | 0 | 0 | 0 | 0 | 491.2414 | 555.8349 | 0 | 636.0657 | 0 | 0 | 508.8153 | 250.893 | 0 | 0 | 0 | 0 | 0 | 0 | 0 | 787.8615 | 0 | 651.8093 | 385.7669 | 0 | 0 | 546.102 | 0 | 0 | 0 | 0 | 0 | 525.3648 | 0 | 0 | 0 | 0 | 0 | 0 | 578.4141 | 816.0089 | 0 | 0 | 0 | 0 | 0 | 0 | 0 | 0 | 0 | 0 | 0 | 0 | 0 | 0 | 0 | 0
[7 empty] | 2023 | 0 | 0 | 0 | 525.9002 | 0 | 0 | 311.0477 | 171.557 | 0 | 0 | 250.1055 | 0 | 0 | 0 | 0 | 320.3207 | 0 | 0 | 0 | 0 | 299.3411 | 508.5424 | 0 | 0 | 172.65 | 0 | 262.2944 | 219.0307 | 0 | 0 | 0 | 229.6402 | 0 | 521.8995 | 0 | 0 | 205.9873 | 0 | 0 | 0 | 229.4652 | 0 | 0 | 0 | 331.9061 | 570.0911 | 29.4821 | 0 | 224.5731 | 0 | 0 | 219.6795 | 285.4158 | 336.337 | 0 | 331.8514 | 0 | 237.5819 | 0 | 212.8075 | 0 | 14.1478 | 0 | 0 | 0 | 115.4854 | 111.364 | 0 | 0 | 0 | 0 | 167.1827 | 0 | 0 | 513.3978 | 0 | 0 | 119.9528 | 0 | 128.5139 | 0 | 298.3538 | 0 | 0 | 65.4501 | 64.0027 | 0 | 171.6116 | 0 | 0 | 70.8941 | 499.3482 | 0 | 275.7929 | 285.3471 | 0 | 192.6917 | 216.7086 | 179.0169 | 0 | 230.4195 | 0 | 267.0202 | 0 | 0 | 0 | 233.4356 | 349.7522 | 0 | 185.2306 | 0 | 0 | 0 | 268.0152 | 0 | 0 | 259.8431 | 259.9414 | 278.5673 | 18.6608 | 0 | 348.9156 | 0 | 0 | 0 | 0 | 226.3158 | 0 | 119.3529 | 0 | 0 | 0 | 0 | 0 | 179.0826 | 0 | 346.7785 | 0 | 165.7499 | 0 | 0 | 0 | 0 | 301.0738 | 0 | 0 | 257.012 | 0 | 0 | 105.6126 | 374.3427 | 154.8454 | 0 | 223.5888 | 199.6173 | 316.3067 | 0 | 0 | 36.669 | 0 | 0 | 0 | 186.5151 | 0 | 0 | 453.088 | 0 | 90.1427 | 0 | 508.7886 | 71.4365 | 0 | 0 | 0 | 162.3216 | 0 | 0 | 0 | 0 | 515.0879 | 0 | 403.3115 | 0 | 0 | 0 | 250.562 | 0 | 0 | 0 | 137.4802 | 0 | 454.8067 | 0 | 0 | 0 | 296.5042 | 141.7438 | 0 | 0 | 366.8781 | 0 | 370.4153 | 0 | 218.6061 | 0 | 0 | 134.4151 | 0 | 212.6787 | 0 | 0 | 0 | 201.4686 | 0 | 99.9842 | 0 | 0 | 72.0299 | 0 | 143.0434 | 81.9774 | 11.8285 | 207.0125 | 0 | 0 | 563.6176 | 0 | 257.2897 | 0 | 218.8428 | 0 | 0 | 266.589 | 0 | 0 | 286.3783 | 149.545 | 157.5141 | 0 | 0 | 260.9081 | 223.4561 | 0 | 0 | 225.0302 | 0 | 381.8402 | 0 | 0 | 0 | 0 | 201.6564 | 64.3621 | 243.2068 | 0 | 230.1694 | 0 | 0 | 0 | 0 | 0 | 0 | 247.8855 | 313.9882 | 310.2039 | 0 | 8.0407 | 381.8435 | 0 | 0 | 176.9272 | 151.4454 | 0 | 169.5805 | 0 | 0 | 264.6764 | 195.2678 | 0 | 0 | 562.914 | 0 | 171.197 | 818.5373 | 334.5713 | 0 | 0 | 213.715 | 0 | 0 | 0 | 466.2171 | 0 | 363.4007 | 199.31 | 71.1208 | 292.6666 | 0 | 0 | 0 | 237.0449 | 134.5163 | 0 | 186.9972 | 0 | 88.5053 | 284.4643 | 0 | 0 | 0 | 0 | 0 | 0 | 250.2465 | 121.3811 | 0 | 227.4982 | 0 | 76.1883 | 0 | 0 | 181.3801 | 372.3328 | 0 | 0 | 0 | 0 | 315.6414 | 0 | 310.1745 | 0 | 0 | 0 | 0 | 331.3786 | 0 | 250.0502 | 0 | 464.8695 | 0 | 130.8451 | 0 | 0 | 0 | 0 | 286.264 | 0 | 255.2509 | 0 | 0 | 0 | 0 | 0 | 0 | 327.9895 | 0 | 70.7703 | 264.0618 | 0 | 196.3181 | 0 | 0 | 334.4662 | 265.4853 | 374.3982 | 0 | 0 | 0 | 0 | 0 | 0 | 201.8014 | 150.3784 | 0 | 0 | 0 | 0 | 0 | 353.6842 | 0 | 0 | 408.8556 | 451.3524 | 143.8578 | 196.8939 | 366.0568 | 253.6005 | 21.3445 | 0 | 0 | 0 | 0 | 292.4712 | 0 | 267.9194 | 0 | 0 | 0 | 0 | 0 | 386.7308 | 0 | 0 | 193.5994 | 0 | 0 | 159.5244 | 176.5353 | 96.699 | 0 | 170.7655 | 0 | 359.1614 | 400.5978 | 83.0744 | 0 | 0 | 0 | 256.5892 | 0 | 0 | 0 | 0 | 160.6889 | 0 | 0 | 114.3196 | 300.6015 | 55.1014 | 0 | 101.5865 | 0 | 0 | 0 | 0 | 177.7338 | 311.3563 | 0 | 0 | 325.2772 | 0 | 166.8135 | 0 | 0 | 0 | 0 | 151.8396 | 0 | 167.5241 | 169.9196 | 332.7488 | 157.2781 | 0 | 7.9411 | 0 | 0 | 0 | 0 | 0 | 123.7407 | 0 | 0 | 192.4304 | 0 | 0 | 0 | 107.338 | 0 | 0 | 0 | 0 | 0 | 90.3788 | 0 | 354.7541 | 185.1078 | 229.5743 | 54.5705 | 0 | 350.592 | 346.3337 | 0 | 0 | 0 | 0 | 0 | 241.0164 | 0 | 0 | 209.9495 | 0 | 0 | 0 | 208.4907 | 213.7411 | 290.9372 | 0 | 0 | 0 | 410.6128 | 0 | 0 | 0 | 0 | 215.491 | 0 | 0 | 0 | 0 | 0 | 0
[7 empty] | 2024 | 0 | 161.548 | 0 | 692.9091 | 0 | 175.9617 | 409.8264 | 226.0379 | 41.0332 | 0 | 329.531 | 316.0566 | 293.5022 | 0 | 0 | 422.0442 | 0 | 0 | 0 | 0 | 369.7521 | 0 | 0 | 0 | 227.4781 | 0 | 345.5907 | 0 | 0 | 0 | 0 | 283.656 | 0 | 687.638 | 0 | 0 | 0 | 0 | 0 | 0 | 302.3359 | 220.4111 | 0 | 0 | 435.6006 | 0 | 38.8447 | 0 | 277.3972 | 418.8062 | 232.5534 | 289.4426 | 352.5512 | 415.4501 | 0 | 437.2366 | 0 | 313.0302 | 0 | 279.2931 | 0 | 17.4757 | 0 | 0 | 0 | 142.6498 | 137.559 | 0 | 112.2458 | 0 | 0 | 219.4141 | 0 | 334.9013 | 634.1591 | 0 | 163.6295 | 157.4286 | 0 | 169.3258 | 0 | 368.5325 | 0 | 0 | 80.8453 | 79.0573 | 170.0642 | 226.1098 | 252.8281 | 0 | 93.4078 | 616.8047 | 0 | 361.9564 | 375.9641 | 0 | 252.8926 | 284.4129 | 235.8669 | 167.5942 | 0 | 0 | 0 | 0 | 103.45 | 231.575 | 307.5672 | 460.8223 | 0 | 244.0539 | 0 | 527.9687 | 0 | 353.1281 | 180.8808 | 208.6315 | 342.3609 | 0 | 344.0919 | 0 | 0 | 430.9874 | 0 | 0 | 0 | 0 | 297.0216 | 0 | 147.4271 | 0 | 175.3534 | 79.1078 | 0 | 7.3175 | 0 | 314.2435 | 0 | 0 | 218.3867 | 0 | 0 | 107.2557 | 0 | 395.1355 | 0 | 370.0166 | 0 | 325.6835 | 0 | 130.4547 | 493.2219 | 204.0193 | 0 | 0 | 263.0093 | 415.1275 | 379.3323 | 0 | 45.2943 | 0 | 0 | 107.9151 | 244.7863 | 0 | 0 | 596.9742 | 0 | 118.7691 | 302.324 | 628.4657 | 0 | 456.1687 | 0 | 0 | 200.5028 | 412.5012 | 0 | 0 | 0 | 636.2468 | 118.5813 | 498.1783 | 0 | 644.1557 | 0 | 309.4991 | 0 | 0 | 0 | 181.1395 | 0 | 596.8979 | 429.1443 | 208.5229 | 309.1374 | 390.6644 | 186.7571 | 355.721 | 0 | 481.4985 | 0 | 488.0472 | 0 | 270.0265 | 104.9241 | 0 | 0 | 0 | 280.2186 | 0 | 0 | 0 | 248.858 | 321.7724 | 0 | 287.2162 | 0 | 88.9728 | 0 | 0 | 101.2601 | 15.5849 | 271.6875 | 0 | 426.6634 | 739.7035 | 0 | 337.6724 | 0 | 288.3402 | 0 | 0 | 351.2491 | 0 | 0 | 377.3228 | 196.266 | 194.5646 | 0 | 643.2242 | 343.7641 | 293.2685 | 0 | 0 | 296.4926 | 0 | 503.1003 | 145.3227 | 104.2422 | 204.7362 | 0 | 249.09 | 84.8014 | 0 | 0 | 303.2637 | 0 | 307.5342 | 571.4706 | 233.314 | 405.1202 | 0 | 326.606 | 0 | 408.7146 | 0 | 10.5528 | 471.6606 | 0 | 0 | 233.1135 | 0 | 0 | 222.561 | 207.2273 | 410.6499 | 347.3669 | 241.1986 | 0 | 0 | 0 | 230.4138 | 0 | 1074.2655 | 440.8203 | 332.4263 | 0 | 263.985 | 233.0202 | 0 | 0 | 611.8731 | 0 | 448.8797 | 262.6044 | 87.8499 | 384.1018 | 0 | 0 | 0 | 311.1027 | 176.542 | 443.345 | 246.3815 | 390.0839 | 109.3235 | 374.8009 | 0 | 0 | 0 | 0 | 0 | 0 | 329.7167 | 149.9324 | 316.6186 | 281.0103 | 0 | 100.3832 | 0 | 0 | 224.0442 | 490.5737 | 0 | 0 | 0 | 0 | 389.8865 | 0 | 408.6759 | 0 | 0 | 252.6979 | 383.2918 | 434.9082 | 0 | 0 | 0 | 612.497 | 0 | 171.7238 | 0 | 0 | 0 | 211.7975 | 353.5989 | 0 | 336.3104 | 0 | 213.4892 | 0 | 0 | 266.4303 | 0 | 405.1391 | 0 | 92.8805 | 346.5603 | 0 | 0 | 203.1971 | 155.7014 | 440.6819 | 348.4284 | 493.295 | 0 | 0 | 0 | 0 | 75.4691 | 0 | 265.8871 | 185.7503 | 0 | 351.8054 | 171.8668 | 171.6576 | 0 | 436.8777 | 223.9419 | 0 | 538.695 | 592.3644 | 177.696 | 258.4077 | 452.1605 | 313.2523 | 28.013 | 0 | 0 | 0 | 233.0291 | 361.2662 | 0 | 351.623 | 212.432 | 0 | 184.3495 | 0 | 180.6423 | 477.6975 | 0 | 508.7566 | 239.1378 | 255.2608 | 0 | 209.3632 | 0 | 0 | -7.1909 | 0 | 0 | 443.6432 | 527.8147 | 109.0285 | 0 | 0 | 279.7969 | 316.9441 | 0 | 0 | 0 | 0 | 198.4861 | 0 | 0 | 141.2098 | 371.3089 | 68.0623 | 0 | 125.4817 | 0 | 0 | 0 | 116.006 | 219.5403 | 0 | 0 | 0 | 428.5747 | 168.9935 | 0 | 0 | 0 | 101.017 | 197.071 | 200.0589 | 0 | 220.7243 | 0 | 411.0178 | 207.2246 | 243.3451 | 0 | 0 | 0 | 249.4414 | 0 | 355.8027 | 162.3999 | 0 | 0 | 252.5497 | 0 | 0 | 0 | 140.8726 | 0 | 0 | 0 | 0 | 0 | 0 | 0 | 465.5868 | 228.6488 | 301.2981 | 71.6194 | 0 | 433.0581 | 0 | 0 | 307.2508 | 159.7026 | 0 | 0 | 316.3149 | 0 | 0 | 259.3338 | 0 | 0 | 0 | 0 | 281.6184 | 359.3714 | 452.0935 | 0 | 0 | 507.1971 | 0 | 0 | 0 | 0 | 532.3576 | 0 | 0 | 0 | 0 | 0 | 0
[7 empty] | 2025 | 0 | 163.8672 | 0 | 746.7849 | 0 | 178.4878 | 0 | 243.613 | 41.6222 | 0 | 355.153 | 320.5938 | 297.7157 | 265.6381 | 0 | 454.8594 | 0 | 227.4557 | 0 | 0 | 400.0642 | 0 | 0 | 130.7551 | 245.1652 | 0 | 372.4614 | 0 | 0 | 0 | 67.6792 | 306.91 | 0 | 0 | 0 | 0 | 0 | 0 | 173.7403 | 389.7232 | 325.8434 | 0 | 0 | 0 | 467.8454 | 0 | 0 | 0 | 300.1381 | 424.8185 | 235.8919 | 311.9477 | 381.4532 | 449.5085 | 0 | 471.2331 | 76.1589 | 337.3693 | 0 | 0 | 0 | 18.9083 | 0 | 0 | 0 | 154.3442 | 148.836 | 0 | 113.8572 | 0 | 22.4634 | 235.6559 | 0 | 339.709 | 686.1471 | 305.8434 | 165.9785 | 169.082 | 0 | 182.4914 | 0 | 398.7446 | 409.1362 | 0 | 87.4729 | 85.5384 | 0 | 0 | 256.4577 | 69.3109 | 100.6705 | 667.3701 | 86.2997 | 388.7498 | 0 | 0 | 271.6126 | 305.4662 | 254.2063 | 170.0001 | 0 | 0 | 0 | 0 | 104.9351 | 234.8994 | 331.4815 | 496.6526 | 0 | 263.0298 | 0 | 535.5481 | 0 | 380.5849 | 183.4775 | 211.6266 | 368.9805 | 0 | 372.3004 | 0 | 0 | 466.3195 | 266.625 | 0 | 0 | 0 | 319.0082 | 58.1127 | 159.5131 | 0 | 177.8708 | 80.2435 | 125.7599 | 7.4226 | 0 | 318.7547 | 0 | 0 | 235.367 | 0 | 0 | 108.7955 | 0 | 424.3849 | 0 | 375.3285 | 0 | 330.359 | 0 | 141.1493 | 531.5714 | 219.8824 | 0 | 0 | 0 | 0 | 384.778 | 0 | 49.0075 | 0 | 0 | 109.4643 | 262.9063 | 0 | 0 | 0 | 0 | 0 | 0 | 679.9871 | 0 | 462.7174 | 0 | 192.5395 | 0 | 418.423 | 248.0567 | 175.0971 | 189.2111 | 688.406 | 120.2836 | 539.0187 | 418.5345 | 0 | 0 | 334.8717 | 278.1656 | 78.6697 | 0 | 195.2236 | 146.3539 | 641.0825 | 435.305 | 211.5164 | 313.5753 | 0 | 201.278 | 360.8277 | 295.4325 | 517.1409 | 219.011 | 525.9943 | 0 | 292.1632 | 106.4303 | 292.8667 | 0 | 151.8132 | 0 | 0 | 0 | 0 | 269.2592 | 0 | 0 | 0 | 0 | 96.2668 | 0 | 0 | 109.5613 | 16.7966 | 291.7988 | -103.2469 | 432.7885 | 794.4592 | 0 | 362.6681 | 0 | 310.7596 | 0 | 0 | 378.5598 | 0 | 16.0195 | 406.6608 | 210.7943 | 210.5149 | 0 | 652.4581 | 370.4928 | 314.9774 | 0 | 0 | 319.5458 | 0 | 542.2178 | 147.4089 | 105.7387 | 0 | 0 | 269.5103 | 91.395 | 0 | 0 | 0 | 0 | 311.9491 | 579.6745 | 236.6634 | 410.936 | 0 | 352.0006 | 0 | 440.4934 | 0 | 11.334 | 510.3271 | 0 | 0 | 251.2388 | 0 | 0 | 239.0359 | 210.2023 | 416.5451 | 373.0803 | 0 | 0 | 0 | 0 | 233.7216 | 0 | 1153.7867 | 475.0954 | 337.1985 | 0 | 285.6263 | 236.3654 | 0 | 0 | 657.1663 | 0 | 485.6786 | 283.0227 | 95.0518 | 412.5345 | 0 | 0 | 76.4486 | 334.1317 | 189.6103 | 449.7095 | 265.5384 | 395.6839 | 118.2858 | 403.9428 | 0 | 0 | 416.8152 | 0 | 0 | 0 | 0 | 162.2237 | 321.1639 | 304.0474 | 0 | 108.1883 | 0 | 142.1044 | 242.4113 | 528.7173 | 0 | 385.5724 | 0 | 0 | 421.8492 | 0 | 440.4517 | 431.075 | 0 | 256.3256 | 388.7943 | 467.1017 | 308.6197 | 0 | 0 | 660.1205 | 62.6713 | 184.4354 | 0 | 349.3625 | 0 | 214.838 | 382.5868 | 0 | 362.4596 | 13.3958 | 216.554 | 227.4117 | 0 | 270.2551 | 0 | 438.3522 | 0 | 99.7558 | 372.214 | 0 | 0 | 206.1141 | 157.9367 | 474.9463 | 374.2204 | 531.6502 | 0 | 0 | 0 | 0 | 76.5525 | 0 | 286.5606 | 200.9781 | 0 | 356.8558 | 174.3341 | 0 | 506.7455 | 472.6927 | 227.1568 | 369.1175 | 580.5801 | 0 | 192.2634 | 277.5361 | 0 | 338.9326 | 30.0866 | 0 | 0 | 0 | 236.3744 | 390.8827 | 334.8337 | 377.6515 | 0 | 0 | 0 | 0 | 183.2356 | 516.8589 | 0 | 516.0602 | 258.7422 | 258.9253 | 0 | 0 | 0 | 0 | 0 | 0 | 0 | 480.0128 | 0 | 117.0993 | 0 | 268.9374 | 283.8136 | 342.927 | 0 | 0 | 0 | 0 | 214.7579 | 317.6982 | 0 | 0 | 401.7486 | 73.642 | 0 | 0 | 0 | 115.4375 | 0 | 117.6713 | 237.5381 | 0 | 296.1459 | 166.0185 | 0 | 171.4196 | 0 | 0 | 301.7964 | 102.4671 | 199.9002 | 215.6141 | 0 | 237.8863 | 0 | 444.7129 | 223.337 | 246.8385 | 0 | 367.7022 | 0 | 0 | 0 | 360.9105 | 174.4214 | 0 | 0 | 271.2444 | 0 | 0 | 0 | 151.3005 | 0 | 0 | 0 | 0 | 0 | 0 | 0 | 500.0513 | 247.3933 | 323.6013 | 76.921 | 0 | 0 | 0 | 0 | 311.6616 | 161.9952 | 448.3863 | 289.6259 | 339.7298 | 0 | 276.2093 | 280.5938 | 0 | 0 | 235.8137 | 0 | 303.5151 | 388.8325 | 458.5837 | 324.3597 | 0 | 548.7769 | 418.4145 | 0 | 540 | 180 | 900 | 0 | 0 | 0 | 90 | 90 | 180
[7 empty] | 2026 | 0 | 174.7916 | 240.4847 | 790.7134 | 442.7541 | 190.387 | 0 | 257.9432 | 44.3971 | 119.0324 | 376.0444 | 341.9668 | 317.5634 | 265.6381 | 0 | 481.6158 | 0 | 227.4557 | 0 | 0 | 425.0682 | 0 | 0 | 130.7551 | 259.5867 | 0 | 394.3709 | 0 | 0 | 0 | 67.6792 | 326.0919 | 0 | 0 | 491.5615 | 11.6981 | 0 | 0 | 173.7403 | 389.7232 | 345.0107 | 0 | 0 | 0 | 493.8368 | 0 | 0 | 0 | 318.8967 | 453.1397 | 0 | 330.2975 | 405.294 | 477.6028 | 0 | 498.9527 | 76.1589 | 357.2145 | 0 | 0 | 233.4841 | 20.0901 | 0 | 0 | 0 | 163.9907 | 158.1382 | 0 | 121.4476 | 0 | 22.4634 | 248.7479 | 0 | 362.3563 | 729.0313 | 305.8434 | 177.0437 | 178.4755 | 0 | 193.2262 | 189.2832 | 423.6661 | 409.1362 | 0 | 92.94 | 90.8846 | 0 | 0 | 273.5548 | 69.3109 | 106.5923 | 709.0807 | 86.2997 | 410.347 | 0 | 0 | 286.7022 | 322.4366 | 269.1596 | 181.3335 | 0 | 0 | 0 | 0 | 111.9308 | 250.5594 | 350.9804 | 525.8675 | 0 | 278.5022 | 0 | 571.2513 | 199.8915 | 402.9723 | 195.7094 | 225.735 | 390.6853 | 0 | 395.5691 | 0 | 0 | 495.4645 | 266.625 | 0 | 0 | 0 | 336.7309 | 58.1127 | 169.4826 | 0 | 189.7288 | 85.5931 | 125.7599 | 7.9174 | 0 | 340.005 | 0 | 305.7884 | 249.2121 | 580.0675 | 242.3294 | 116.0485 | 0 | 447.9619 | 158.5585 | 400.3504 | 0 | 352.3829 | 262.0917 | 149.9712 | 562.8403 | 232.8167 | 187.7107 | 0 | 0 | 0 | 410.4298 | 560.3273 | 52.0704 | 0 | 0 | 116.7619 | 277.5122 | 0 | 0 | 0 | 0 | 0 | 0 | 722.4862 | 0 | 493.5652 | 723.1826 | 192.5395 | 0 | 446.3178 | 248.0567 | 175.0971 | 189.2111 | 731.4314 | 128.3025 | 572.7074 | 418.5345 | 0 | 0 | 355.8012 | 278.1656 | 78.6697 | 0 | 206.7073 | 146.3539 | 676.6982 | 464.3253 | 225.6175 | 334.4804 | 0 | 213.1179 | 384.8828 | 295.4325 | 545.8709 | 219.011 | 556.9352 | 0 | 310.4234 | 113.5257 | 292.8667 | 0 | 151.8132 | 0 | 0 | 0 | 0 | 286.0879 | 0 | 0 | 0 | 197.3793 | 102.2834 | 107.9946 | 0 | 116.4089 | 17.7847 | 308.0099 | -103.2469 | 461.6411 | 838.5958 | 0 | 382.8164 | 0 | 329.0395 | 0 | 60.5262 | 400.828 | 0 | 16.0195 | 430.5821 | 222.5051 | 223.672 | 0 | 695.9553 | 392.2865 | 332.4761 | 0 | 0 | 338.3426 | 0 | 574.113 | 157.2362 | 112.788 | 0 | 0 | 286.3547 | 96.7712 | 0 | 0 | 0 | 0 | 332.7457 | 618.3195 | 252.441 | 438.3317 | 0 | 372.7065 | 0 | 466.4048 | 0 | 11.9637 | 542.2226 | 313.7056 | 0 | 266.0176 | 0 | 113.7753 | 252.3156 | 224.2157 | 444.3148 | 393.807 | 0 | 291.6091 | 0 | 0 | 249.3031 | 0 | 1217.886 | 503.0422 | 359.6784 | 0 | 303.478 | 252.1231 | 124.3641 | 0 | 693.6755 | 0 | 516.0336 | 299.6711 | 100.9925 | 435.4531 | 0 | 0 | 76.4486 | 352.6946 | 200.1442 | 479.6902 | 0 | 422.0628 | 125.6787 | 427.7042 | 413.7082 | 0 | 416.8152 | 0 | 0 | 0 | 0 | 172.3627 | 342.5748 | 323.0503 | 39.4679 | 114.5524 | 0 | 142.1044 | 257.562 | 559.8183 | 0 | 385.5724 | 308.5729 | 332.6542 | 448.2147 | 0 | 466.3606 | 431.075 | 0 | 273.414 | 414.7139 | 493.0518 | 308.6197 | 0 | 0 | 698.9511 | 62.6713 | 194.6819 | 0 | 349.3625 | 198.8615 | 229.1606 | 406.4984 | 652.9708 | 383.7807 | 13.3958 | 230.991 | 227.4117 | 0 | 288.2721 | 0 | 465.7492 | 0 | 105.2978 | 392.8925 | 0 | 0 | 219.8551 | 168.4658 | 502.8843 | 395.0105 | 562.9238 | 0 | 0 | 0 | 0 | 81.656 | 0 | 303.4171 | 213.5392 | 83.1358 | 380.6462 | 185.9563 | 0 | 506.7455 | 502.236 | 242.3006 | 369.1175 | 614.7319 | 0 | 204.2799 | 292.9547 | 0 | 360.1159 | 31.7581 | 0 | 0 | 179.739 | 252.1327 | 415.3128 | 334.8337 | 0 | 0 | 156.856 | 0 | 0 | 195.4513 | 549.1626 | 0 | 550.4642 | 274.9135 | 276.1869 | 0 | 0 | 0 | 0 | 0 | 0 | 0 | 510.0136 | 0 | 123.6048 | 0 | 268.9374 | 302.7345 | 364.36 | 0 | 208.1348 | 271.8378 | 265.4391 | 228.1803 | 0 | 0 | 0 | 426.8579 | 78.2446 | 0 | 0 | 275.3354 | 115.4375 | 0 | 125.5161 | 252.3843 | 0 | 296.1459 | 166.0185 | 0 | 182.8475 | 0 | 297.2142 | 301.7964 | 109.2983 | 213.2268 | 228.2973 | 0 | 251.8796 | 0 | 472.5074 | 236.4744 | 263.2944 | 0 | 367.7022 | 0 | 0 | 0 | 384.9712 | 184.1115 | 0 | 0 | 286.3135 | 0 | 18.5462 | 0 | 159.7061 | 0 | 0 | 470.0156 | 0 | 0 | 0 | 0 | 527.8319 | 262.8553 | 341.5792 | 81.1944 | 0 | 0 | 0 | 0 | 332.439 | 172.7949 | 448.3863 | 289.6259 | 358.6036 | 0 | 276.2093 | 298.131 | 0 | 0 | 235.8137 | 0 | 321.3689 | 413.1345 | 489.1559 | 324.3597 | 0 | 583.0754 | 418.4145 | 0 | 540 | 180 | 1350 | 0 | 0 | 0 | 180 | 180 | 270
[7 empty] | 2027 | 0 | 185.7161 | 240.4847 | 834.6419 | 0 | 202.2862 | 0 | 272.2734 | 47.1719 | 119.0324 | 396.9357 | 363.3397 | 337.4111 | 283.3473 | 0 | 508.3723 | 0 | 242.6194 | 0 | 0 | 450.0722 | 0 | 0 | 139.4721 | 274.0082 | 0 | 416.2804 | 0 | 0 | 0 | 72.1911 | 345.2738 | 0 | 0 | 491.5615 | 11.6981 | 0 | 0 | 185.323 | 415.7048 | 364.1779 | 0 | 0 | 0 | 519.8282 | 0 | 0 | 0 | 337.6553 | 481.461 | 0 | 348.6474 | 429.1348 | 505.6971 | 0 | 526.6723 | 81.2361 | 377.0598 | 0 | 0 | 233.4841 | 21.2719 | 0 | 0 | 0 | 0 | 167.4405 | 0 | 129.0381 | 0 | 23.9609 | 261.8399 | 0 | 385.0036 | 771.9155 | 326.2329 | 188.109 | 187.8689 | 0 | 203.9609 | 189.2832 | 448.5877 | 436.4119 | 0 | 98.4071 | 96.2307 | 0 | 0 | 290.652 | 73.9316 | 112.5141 | 750.7913 | 92.053 | 431.9443 | 0 | 0 | 301.7918 | 339.4069 | 284.1129 | 192.6668 | 0 | 0 | 0 | 0 | 118.9265 | 266.2193 | 370.4793 | 555.0823 | 0 | 293.9745 | 0 | 606.9546 | 199.8915 | 425.3596 | 207.9412 | 239.8434 | 412.39 | 0 | 418.8379 | 0 | 0 | 524.6095 | 284.4 | 0 | 0 | 0 | 354.4536 | 61.9869 | 179.4522 | 0 | 201.5869 | 90.9426 | 134.1438 | 8.4122 | 0 | 361.2554 | 0 | 305.7884 | 263.0572 | 580.0675 | 242.3294 | 123.3015 | 0 | 471.5388 | 158.5585 | 425.3723 | 0 | 374.4069 | 262.0917 | 158.793 | 594.1092 | 245.751 | 187.7107 | 0 | 0 | 0 | 436.0817 | 560.3273 | 55.1334 | 0 | 0 | 124.0595 | 292.1181 | 0 | 0 | 0 | 0 | 0 | 0 | 764.9854 | 0 | 524.4131 | 723.1826 | 205.3755 | 0 | 474.2127 | 264.5938 | 186.7703 | 201.8252 | 774.4567 | 136.3214 | 606.396 | 446.4368 | 0 | 0 | 376.7307 | 296.7099 | 83.9143 | 0 | 0 | 156.1109 | 712.3139 | 493.3456 | 239.7186 | 355.3854 | 0 | 224.9578 | 408.938 | 315.128 | 574.601 | 233.6117 | 587.876 | 0 | 328.6835 | 120.621 | 312.3911 | 0 | 161.934 | 0 | 0 | 0 | 0 | 302.9166 | 0 | 0 | 0 | 197.3793 | 108.3001 | 107.9946 | 0 | 123.2565 | 18.7727 | 324.2209 | -110.13 | 490.4937 | 882.7324 | 0 | 0 | 0 | 347.3195 | 0 | 60.5262 | 0 | 0 | 17.0874 | 454.5033 | 234.2159 | 236.8292 | 0 | 739.4526 | 414.0802 | 349.9748 | 0 | 0 | 357.1394 | 0 | 606.0082 | 167.0635 | 119.8372 | 0 | 0 | 303.1991 | 102.1474 | 0 | 0 | 0 | 0 | 353.5423 | 656.9644 | 268.2186 | 465.7275 | 0 | 393.4124 | 0 | 492.3161 | 0 | 12.5933 | 574.118 | 313.7056 | 0 | 280.7963 | 0 | 113.7753 | 265.5954 | 238.2292 | 472.0845 | 414.5337 | 0 | 291.6091 | 0 | 0 | 264.8845 | 0 | 1281.9852 | 530.989 | 382.1583 | 0 | 321.3296 | 267.8808 | 124.3641 | 0 | 730.1848 | 0 | 546.3885 | 316.3195 | 106.9332 | 458.3717 | 0 | 0 | 81.5452 | 371.2574 | 0 | 509.6708 | 0 | 448.4417 | 133.0715 | 451.4655 | 413.7082 | 0 | 444.6029 | 0 | 0 | 0 | 0 | 182.5017 | 363.9857 | 342.0533 | 39.4679 | 120.9164 | 0 | 151.578 | 272.7127 | 590.9193 | 0 | 411.2772 | 308.5729 | 332.6542 | 474.5803 | 0 | 492.2695 | 459.8134 | 0 | 290.5024 | 440.6335 | 519.0019 | 329.1944 | 0 | 0 | 737.7817 | 66.8494 | 204.9283 | 0 | 372.6534 | 198.8615 | 243.4831 | 430.4101 | 652.9708 | 405.1019 | 14.2888 | 245.4279 | 242.5725 | 0 | 306.2891 | 0 | 493.1462 | 0 | 110.8398 | 413.5711 | 0 | 0 | 233.596 | 178.9949 | 530.8223 | 415.8005 | 594.1973 | 0 | 0 | 0 | 0 | 86.7595 | 0 | 0 | 226.1003 | 83.1358 | 0 | 197.5786 | 0 | 540.5286 | 531.7793 | 257.4443 | 393.7253 | 648.8837 | 0 | 216.2963 | 0 | 0 | 381.2991 | 33.4295 | 0 | 0 | 179.739 | 267.891 | 439.743 | 357.1559 | 0 | 0 | 156.856 | 0 | 0 | 207.667 | 581.4663 | 0 | 584.8682 | 291.0849 | 293.4486 | 0 | 0 | 0 | 0 | 0 | 0 | 0 | 540.0144 | 0 | 130.1103 | 0 | 286.8665 | 0 | 385.7929 | 0 | 208.1348 | 271.8378 | 265.4391 | 241.6027 | 0 | 0 | 0 | 451.9672 | 82.8472 | 0 | 0 | 275.3354 | 123.1334 | 0 | 133.3608 | 267.2304 | 0 | 315.889 | 177.0864 | 0 | 194.2755 | 0 | 297.2142 | 0 | 116.1294 | 226.5535 | 240.9805 | 0 | 265.8729 | 0 | 500.302 | 249.6119 | 279.7503 | 0 | 392.2157 | 0 | 0 | 0 | 409.0319 | 193.8016 | 0 | 0 | 301.3826 | 0 | 18.5462 | 0 | 168.1117 | 0 | 0 | 470.0156 | 0 | 0 | 0 | 0 | 555.6125 | 278.3174 | 359.557 | 85.4678 | 0 | 0 | 0 | 0 | 353.2165 | 183.5946 | 478.2787 | 308.9343 | 377.4775 | 0 | 294.6233 | 315.6681 | 0 | 0 | 251.5346 | 0 | 339.2227 | 437.4365 | 519.7281 | 345.9837 | 0 | 617.374 | 446.3088 | 0 | 540 | 180 | 1620 | 0 | 0 | 0 | 270 | 270 | 360
[7 empty] | 2028 | 0 | 196.6406 | 256.517 | 878.5704 | 0 | 214.1853 | 0 | 286.6036 | 49.9467 | 126.9679 | 417.8271 | 384.7126 | 357.2588 | 0 | 0 | 535.1287 | 0 | 257.7831 | 0 | 0 | 475.0762 | 0 | 0 | 148.1891 | 288.4297 | 0 | 438.1899 | 0 | 0 | 0 | 76.703 | 364.4557 | 0 | 0 | 524.3323 | 12.478 | 0 | 0 | 196.9057 | 441.6863 | 383.3452 | 0 | 0 | 0 | 545.8196 | 0 | 0 | 0 | 356.4139 | 509.7822 | 0 | 366.9972 | 452.9756 | 533.7914 | 0 | 554.3919 | 86.3134 | 396.905 | 0 | 0 | 249.0497 | 22.4537 | 0 | 0 | 0 | 0 | 176.7427 | 0 | 136.6286 | 0 | 25.4585 | 274.9319 | 0 | 407.6508 | 814.7997 | 346.6225 | 199.1742 | 197.2624 | 0 | 214.6957 | 201.9021 | 473.5092 | 463.6877 | 0 | 103.8741 | 101.5769 | 0 | 0 | 307.7492 | 78.5524 | 118.4359 | 792.502 | 97.8063 | 453.5415 | 0 | 0 | 316.8814 | 356.3773 | 299.0662 | 0 | 0 | 0 | 0 | 0 | 125.9222 | 281.8793 | 389.9782 | 584.2972 | 0 | 309.4469 | 0 | 642.6578 | 213.2176 | 447.7469 | 220.173 | 253.9519 | 434.0947 | 0 | 442.1067 | 0 | 0 | 553.7545 | 302.175 | 0 | 0 | 0 | 372.1763 | 65.8611 | 189.4218 | 0 | 213.4449 | 96.2922 | 142.5278 | 8.9071 | 0 | 382.5057 | 0 | 326.1743 | 276.9023 | 618.7387 | 258.4847 | 130.5546 | 0 | 495.1158 | 169.129 | 450.3942 | 0 | 396.4308 | 279.5644 | 167.6148 | 625.3781 | 258.6852 | 200.2248 | 0 | 0 | 0 | 461.7335 | 597.6824 | 58.1964 | 0 | 0 | 131.3572 | 306.7241 | 0 | 0 | 0 | 0 | 0 | 0 | 807.4846 | 0 | 555.2609 | 771.3948 | 218.2114 | 0 | 502.1075 | 281.131 | 198.4434 | 214.4393 | 817.4821 | 144.3403 | 640.0847 | 474.3391 | 0 | 0 | 397.6601 | 315.2543 | 89.1589 | 0 | 0 | 165.8678 | 747.9296 | 522.366 | 253.8197 | 376.2904 | 0 | 236.7977 | 432.9932 | 334.8235 | 603.331 | 248.2124 | 618.8169 | 0 | 346.9437 | 127.7164 | 331.9155 | 0 | 172.0549 | 0 | 0 | 0 | 0 | 319.7453 | 0 | 0 | 0 | 210.538 | 114.3168 | 115.1943 | 0 | 130.1041 | 19.7608 | 340.432 | -117.0132 | 519.3462 | 926.8691 | 0 | 0 | 0 | 365.5995 | 0 | 64.5613 | 0 | 0 | 18.1554 | 478.4245 | 245.9267 | 249.9864 | 0 | 0 | 435.8739 | 367.4736 | 0 | 0 | 375.9362 | 0 | 637.9033 | 176.8907 | 126.8865 | 0 | 0 | 320.0434 | 107.5235 | 0 | 0 | 0 | 0 | 374.3389 | 695.6094 | 283.9961 | 493.1232 | 0 | 414.1183 | 0 | 518.2275 | 0 | 13.223 | 606.0134 | 334.6193 | 0 | 295.5751 | 0 | 121.3603 | 278.8752 | 252.2427 | 499.8541 | 435.2604 | 0 | 311.0497 | 0 | 0 | 280.4659 | 0 | 1346.0845 | 558.9358 | 404.6382 | 0 | 339.1813 | 283.6385 | 132.655 | 0 | 766.694 | 0 | 576.7434 | 332.9679 | 112.874 | 481.2903 | 0 | 0 | 86.6418 | 389.8203 | 0 | 539.6514 | 0 | 474.8207 | 140.4644 | 475.2268 | 441.2887 | 0 | 472.3905 | 0 | 0 | 0 | 0 | 192.6407 | 385.3967 | 361.0562 | 42.0991 | 127.2804 | 0 | 161.0517 | 287.8634 | 622.0203 | 0 | 436.9821 | 329.1445 | 354.8312 | 500.9459 | 0 | 518.1785 | 488.5517 | 0 | 307.5907 | 466.5532 | 544.952 | 349.769 | 0 | 0 | 776.6124 | 71.0275 | 215.1747 | 0 | 395.9442 | 212.1189 | 257.8057 | 454.3218 | 696.5022 | 426.423 | 15.1819 | 259.8648 | 257.7332 | 0 | 324.3061 | 0 | 520.5432 | 0 | 116.3818 | 434.2496 | 0 | 0 | 247.3369 | 189.524 | 558.7603 | 436.5905 | 625.4709 | 0 | 0 | 0 | 0 | 91.863 | 0 | 0 | 238.6615 | 88.6782 | 0 | 209.2009 | 0 | 574.3116 | 561.3226 | 272.5881 | 418.3332 | 683.0354 | 0 | 228.3128 | 0 | 0 | 402.4824 | 35.101 | 0 | 0 | 191.7216 | 283.6493 | 464.1732 | 379.4782 | 0 | 0 | 167.3131 | 0 | 0 | 219.8827 | 613.77 | 0 | 619.2722 | 307.2563 | 310.7103 | 0 | 0 | 0 | 0 | 0 | 0 | 0 | 570.0152 | 0 | 0 | 0 | 304.7957 | 0 | 407.2258 | 0 | 222.0104 | 0 | 283.135 | 255.025 | 0 | 0 | 0 | 477.0764 | 87.4499 | 0 | 0 | 293.6911 | 130.8292 | 0 | 141.2056 | 282.0765 | 0 | 335.632 | 188.1543 | 0 | 205.7035 | 0 | 317.0285 | 0 | 122.9606 | 239.8802 | 253.6637 | 0 | 279.8663 | 0 | 528.0965 | 262.7494 | 296.2062 | 0 | 416.7292 | 0 | 0 | 0 | 433.0926 | 203.4916 | 0 | 0 | 316.4518 | 0 | 19.7826 | 0 | 176.5173 | 0 | 0 | 501.35 | 0 | 0 | 0 | 0 | 583.3931 | 293.7795 | 377.5349 | 89.7411 | 0 | 0 | 0 | 0 | 373.9939 | 194.3943 | 508.1711 | 328.2427 | 396.3514 | 0 | 313.0372 | 333.2052 | 0 | 0 | 267.2555 | 0 | 357.0765 | 461.7385 | 550.3004 | 367.6076 | 0 | 651.6725 | 474.2031 | 0 | 540 | 180 | 1800 | 0 | 0 | 0 | 360 | 360 | 450
[7 empty] | 2029 | 0 | 207.5651 | 272.5493 | 922.499 | 0 | 226.0845 | 0 | 300.9338 | 52.7215 | 134.9034 | 438.7184 | 406.0855 | 377.1065 | 0 | 0 | 561.8852 | 0 | 272.9468 | 0 | 0 | 500.0802 | 0 | 0 | 156.9061 | 302.8511 | 0 | 460.0994 | 0 | 0 | 0 | 81.215 | 383.6375 | 0 | 0 | 557.1031 | 13.2578 | 0 | 0 | 208.4883 | 467.6679 | 402.5124 | 0 | 0 | 0 | 571.811 | 0 | 0 | 0 | 375.1726 | 538.1034 | 0 | 385.3471 | 476.8165 | 561.8856 | 0 | 582.1115 | 91.3907 | 416.7503 | 0 | 0 | 0 | 23.6354 | 0 | 0 | 0 | 0 | 186.045 | 0 | 144.2191 | 0 | 26.9561 | 288.0239 | 0 | 430.2981 | 857.6839 | 367.012 | 210.2394 | 206.6558 | 0 | 225.4305 | 214.521 | 498.4308 | 490.9634 | 0 | 109.3412 | 106.923 | 0 | 0 | 324.8464 | 83.1731 | 124.3577 | 834.2126 | 103.5596 | 475.1387 | 0 | 0 | 331.971 | 373.3476 | 314.0196 | 0 | 0 | 0 | 0 | 0 | 132.9178 | 297.5392 | 409.4771 | 613.512 | 0 | 324.9192 | 0 | 678.361 | 226.5437 | 470.1343 | 232.4049 | 268.0603 | 455.7995 | 0 | 465.3754 | 0 | 0 | 582.8994 | 319.95 | 0 | 0 | 0 | 389.8989 | 69.7353 | 199.3913 | 0 | 225.303 | 101.6418 | 150.9118 | 9.4019 | 0 | 403.756 | 0 | 346.5602 | 290.7474 | 657.4099 | 274.64 | 137.8076 | 0 | 518.6927 | 179.6996 | 475.4161 | 0 | 418.4547 | 297.0372 | 0 | 656.647 | 271.6195 | 212.7388 | 0 | 0 | 0 | 487.3854 | 635.0376 | 61.2593 | 0 | 0 | 138.6548 | 321.33 | 0 | 0 | 0 | 0 | 0 | 0 | 849.9838 | 0 | 586.1087 | 819.6069 | 231.0474 | 0 | 530.0024 | 297.6681 | 210.1166 | 227.0533 | 860.5075 | 152.3592 | 673.7734 | 502.2414 | 0 | 0 | 418.5896 | 333.7987 | 94.4036 | 0 | 0 | 175.6247 | 783.5453 | 551.3863 | 267.9208 | 397.1954 | 0 | 248.6375 | 457.0484 | 354.519 | 632.0611 | 262.8132 | 649.7577 | 0 | 365.2039 | 134.8117 | 351.44 | 0 | 182.1758 | 0 | 0 | 0 | 0 | 336.574 | 0 | 0 | 0 | 223.6966 | 120.3334 | 122.3939 | 0 | 0 | 20.7488 | 356.643 | -123.8963 | 548.1988 | 971.0057 | 0 | 0 | 0 | 383.8794 | 0 | 68.5964 | 0 | 0 | 19.2233 | 502.3457 | 257.6375 | 263.1436 | 0 | 0 | 457.6675 | 384.9723 | 0 | 0 | 394.733 | 0 | 669.7985 | 186.718 | 133.9357 | 0 | 0 | 336.8878 | 112.8997 | 0 | 0 | 0 | 0 | 395.1355 | 734.2544 | 299.7737 | 520.5189 | 0 | 434.8242 | 0 | 544.1389 | 0 | 13.8527 | 637.9089 | 355.533 | 0 | 310.3538 | 0 | 128.9453 | 292.1549 | 266.2562 | 527.6238 | 455.987 | 0 | 330.4903 | 0 | 0 | 296.0474 | 0 | 1410.1837 | 586.8826 | 427.1181 | 0 | 357.0329 | 299.3961 | 140.946 | 0 | 803.2032 | 0 | 607.0983 | 349.6163 | 118.8147 | 504.2088 | 0 | 0 | 91.7383 | 408.3832 | 0 | 569.6321 | 0 | 501.1996 | 147.8573 | 498.9882 | 468.8693 | 0 | 500.1782 | 0 | 0 | 0 | 0 | 202.7797 | 406.8076 | 380.0592 | 44.7303 | 133.6444 | 0 | 0 | 303.0141 | 653.1213 | 0 | 462.6869 | 349.716 | 377.0081 | 527.3115 | 0 | 544.0874 | 517.29 | 0 | 324.6791 | 492.4728 | 570.9021 | 370.3437 | 0 | 0 | 815.443 | 75.2056 | 225.4211 | 0 | 419.235 | 225.3764 | 272.1282 | 478.2334 | 740.0336 | 447.7442 | 16.0749 | 274.3018 | 272.894 | 0 | 342.3231 | 0 | 547.9402 | 0 | 121.9238 | 454.9282 | 0 | 0 | 261.0779 | 200.0531 | 586.6983 | 457.3805 | 656.7444 | 0 | 0 | 0 | 0 | 96.9665 | 0 | 0 | 251.2226 | 94.2206 | 0 | 220.8232 | 0 | 608.0946 | 590.8659 | 287.7319 | 442.941 | 717.1872 | 0 | 240.3293 | 0 | 0 | 423.6657 | 36.7725 | 0 | 0 | 203.7042 | 299.4075 | 488.6033 | 401.8004 | 0 | 0 | 177.7702 | 0 | 0 | 232.0984 | 646.0737 | 0 | 653.6762 | 323.4277 | 327.972 | 0 | 0 | 0 | 0 | 0 | 0 | 0 | 0 | 0 | 0 | 0 | 322.7248 | 0 | 428.6588 | 0 | 235.8861 | 0 | 300.8309 | 268.4474 | 0 | 0 | 0 | 502.1857 | 92.0525 | 0 | 0 | 312.0468 | 138.525 | 0 | 149.0503 | 296.9226 | 0 | 355.3751 | 199.2222 | 0 | 217.1315 | 0 | 336.8428 | 0 | 129.7917 | 253.2069 | 266.3469 | 0 | 293.8596 | 0 | 555.8911 | 275.8868 | 312.6621 | 0 | 441.2427 | 0 | 0 | 0 | 457.1533 | 213.1817 | 0 | 0 | 331.5209 | 0 | 21.019 | 0 | 184.9229 | 0 | 0 | 532.6844 | 0 | 0 | 0 | 0 | 611.1738 | 309.2416 | 395.5127 | 94.0145 | 0 | 0 | 0 | 0 | 394.7714 | 205.194 | 538.0636 | 347.5511 | 415.2253 | 0 | 331.4512 | 350.7423 | 0 | 0 | 282.9764 | 0 | 374.9304 | 486.0406 | 580.8726 | 389.2316 | 0 | 685.9711 | 502.0974 | 0 | 540 | 180 | 1800 | 0 | 0 | 0 | 450 | 450 | 540
[7 empty] | 2030 | 0 | 218.4896 | 0 | 966.4275 | 0 | 237.9837 | 0 | 0 | 55.4963 | 142.8389 | 0 | 427.4584 | 396.9542 | 0 | 0 | 588.6416 | 0 | 288.1105 | 0 | 0 | 525.0842 | 0 | 0 | 165.6231 | 317.2726 | 0 | 482.0089 | 0 | 0 | 0 | 85.7269 | 402.8194 | 0 | 0 | 589.8738 | 14.0377 | 0 | 0 | 220.071 | 493.6494 | 421.6797 | 0 | 0 | 0 | 597.8024 | 0 | 0 | 0 | 393.9312 | 0 | 0 | 403.697 | 500.6573 | 589.9799 | 0 | 609.8311 | 96.4679 | 436.5956 | 0 | 0 | 0 | 24.8172 | 0 | 0 | 0 | 0 | 195.3472 | 0 | 151.8095 | 0 | 28.4536 | 301.1159 | 0 | 452.9454 | 900.5681 | 387.4016 | 221.3047 | 216.0493 | 0 | 236.1653 | 227.1398 | 523.3523 | 518.2392 | 0 | 114.8082 | 112.2692 | 0 | 0 | 341.9436 | 87.7938 | 130.2795 | 875.9232 | 109.313 | 496.7359 | 0 | 0 | 347.0606 | 390.318 | 328.9729 | 0 | 0 | 0 | 0 | 0 | 139.9135 | 313.1992 | 428.976 | 642.7269 | 0 | 340.3916 | 0 | 714.0642 | 239.8697 | 492.5216 | 244.6367 | 282.1687 | 477.5042 | 0 | 488.6442 | 0 | 0 | 612.0444 | 337.725 | 0 | 0 | 0 | 407.6216 | 73.6095 | 209.3609 | 0 | 237.161 | 106.9913 | 159.2958 | 9.8967 | 0 | 425.0063 | 0 | 366.9461 | 304.5926 | 696.0811 | 290.7953 | 145.0606 | 0 | 542.2697 | 190.2702 | 500.438 | 0 | 440.4787 | 314.51 | 0 | 687.916 | 284.5537 | 225.2528 | 0 | 0 | 0 | 513.0373 | 672.3927 | 64.3223 | 0 | 0 | 145.9524 | 335.9359 | 0 | 0 | 0 | 0 | 0 | 0 | 892.483 | 0 | 616.9565 | 867.8191 | 243.8834 | 0 | 557.8973 | 314.2052 | 221.7897 | 239.6674 | 903.5328 | 160.3781 | 707.4621 | 530.1437 | 0 | 0 | 439.5191 | 352.343 | 99.6482 | 0 | 0 | 185.3816 | 819.161 | 580.4066 | 282.0219 | 418.1005 | 0 | 260.4774 | 0 | 374.2145 | 660.7911 | 277.4139 | 680.6985 | 0 | 383.4641 | 141.9071 | 370.9644 | 0 | 192.2967 | 0 | 0 | 0 | 0 | 353.4027 | 0 | 0 | 0 | 236.8552 | 126.3501 | 129.5936 | 0 | 0 | 21.7368 | 372.854 | -130.7794 | 577.0514 | 1015.1423 | 0 | 0 | 0 | 402.1594 | 0 | 72.6315 | 0 | 0 | 20.2913 | 526.267 | 269.3483 | 276.3008 | 0 | 0 | 479.4612 | 402.4711 | 0 | 0 | 413.5298 | 0 | 701.6937 | 196.5453 | 140.985 | 0 | 0 | 353.7322 | 118.2759 | 0 | 0 | 0 | 0 | 415.9321 | 772.8994 | 315.5513 | 547.9147 | 0 | 455.5302 | 0 | 570.0503 | 0 | 14.4823 | 669.8043 | 376.4467 | 0 | 325.1326 | 0 | 136.5303 | 305.4347 | 280.2697 | 555.3935 | 476.7137 | 0 | 349.9309 | 0 | 0 | 311.6288 | 0 | 1474.283 | 614.8294 | 449.598 | 0 | 374.8845 | 315.1538 | 149.2369 | 0 | 839.7125 | 0 | 637.4532 | 366.2647 | 124.7554 | 527.1274 | 0 | 0 | 96.8349 | 426.9461 | 0 | 599.6127 | 0 | 527.5785 | 155.2501 | 522.7495 | 496.4498 | 0 | 527.9659 | 0 | 0 | 0 | 0 | 212.9186 | 428.2185 | 399.0622 | 47.3615 | 140.0084 | 0 | 0 | 318.1648 | 684.2223 | 0 | 488.3917 | 370.2875 | 0 | 553.677 | 0 | 569.9963 | 0 | 0 | 341.7675 | 518.3924 | 596.8522 | 390.9183 | 0 | 0 | 854.2736 | 79.3837 | 235.6675 | 0 | 442.5259 | 238.6338 | 286.4507 | 502.1451 | 783.5649 | 469.0653 | 16.968 | 288.7387 | 288.0548 | 0 | 360.3401 | 0 | 575.3372 | 0 | 127.4658 | 475.6067 | 0 | 0 | 274.8188 | 210.5822 | 0 | 478.1706 | 688.0179 | 0 | 0 | 0 | 0 | 102.07 | 0 | 0 | 263.7837 | 99.7629 | 0 | 232.4454 | 0 | 641.8777 | 620.4092 | 302.8757 | 467.5488 | 751.339 | 0 | 252.3457 | 0 | 0 | 444.849 | 38.444 | 0 | 0 | 215.6868 | 315.1658 | 513.0335 | 424.1226 | 0 | 0 | 188.2273 | 0 | 0 | 244.3141 | 678.3773 | 0 | 688.0802 | 339.5991 | 345.2337 | 0 | 0 | 0 | 0 | 0 | 0 | 0 | 0 | 0 | 0 | 0 | 340.654 | 0 | 450.0917 | 0 | 249.7617 | 0 | 318.5269 | 281.8698 | 0 | 0 | 0 | 527.295 | 96.6551 | 0 | 0 | 330.4025 | 146.2209 | 0 | 156.8951 | 311.7688 | 0 | 375.1181 | 210.2901 | 0 | 228.5594 | 0 | 356.657 | 0 | 136.6228 | 266.5335 | 279.03 | 0 | 307.8529 | 0 | 583.6856 | 289.0243 | 329.118 | 0 | 465.7561 | 0 | 0 | 0 | 481.214 | 222.8718 | 0 | 0 | 346.59 | 0 | 22.2555 | 0 | 193.3285 | 0 | 0 | 564.0187 | 0 | 0 | 0 | 0 | 638.9544 | 324.7037 | 413.4906 | 98.2879 | 0 | 0 | 0 | 0 | 415.5488 | 215.9936 | 567.956 | 366.8595 | 434.0991 | 0 | 349.8651 | 368.2794 | 0 | 0 | 298.6973 | 0 | 392.7842 | 510.3426 | 611.4449 | 410.8556 | 0 | 720.2696 | 529.9917 | 0 | 540 | 180 | 1800 | 0 | 0 | 0 | 540 | 540 | 540
[7 empty] | 2031 | 0 | 229.414 | 0 | 1010.356 | 0 | 249.8829 | 0 | 0 | 58.2711 | 150.7744 | 0 | 448.8314 | 416.8019 | 0 | 0 | 615.398 | 0 | 303.2742 | 0 | 0 | 550.0882 | 0 | 0 | 174.3401 | 331.6941 | 0 | 503.9184 | 0 | 0 | 0 | 90.2389 | 422.0013 | 0 | 0 | 622.6446 | 14.8176 | 0 | 0 | 231.6537 | 519.631 | 440.847 | 0 | 0 | 0 | 649.7852 | 0 | 0 | 0 | 412.6898 | 0 | 0 | 422.0468 | 524.4981 | 618.0742 | 0 | 637.5507 | 101.5452 | 456.4408 | 0 | 0 | 0 | 25.999 | 0 | 0 | 0 | 0 | 204.6495 | 0 | 159.4 | 0 | 29.9512 | 327.2999 | 0 | 475.5926 | 943.4523 | 407.7912 | 232.3699 | 234.8361 | 0 | 246.9001 | 239.7587 | 548.2738 | 545.5149 | 0 | 120.2753 | 117.6153 | 0 | 0 | 359.0407 | 92.4145 | 136.2013 | 917.6339 | 0 | 539.9303 | 0 | 0 | 377.2398 | 424.2586 | 343.9262 | 0 | 0 | 0 | 0 | 0 | 146.9092 | 328.8592 | 448.475 | 671.9417 | 0 | 355.8639 | 0 | 749.7674 | 253.1958 | 514.909 | 256.8685 | 296.2772 | 499.2089 | 0 | 511.913 | 0 | 0 | 641.1894 | 355.5 | 0 | 0 | 0 | 443.067 | 77.4836 | 219.3305 | 0 | 249.0191 | 112.3409 | 167.6798 | 10.3916 | 0 | 446.2566 | 0 | 387.3319 | 318.4377 | 734.7522 | 306.9506 | 152.3137 | 0 | 589.4235 | 200.8407 | 525.4599 | 0 | 462.5026 | 331.9828 | 0 | 719.1849 | 297.488 | 237.7669 | 0 | 0 | 0 | 538.6891 | 709.7479 | 67.3853 | 0 | 0 | 153.25 | 365.1477 | 0 | 0 | 0 | 0 | 0 | 0 | 934.9822 | 0 | 647.8044 | 916.0313 | 256.7193 | 0 | 585.7921 | 330.7423 | 233.4628 | 252.2815 | 946.5582 | 168.397 | 0 | 558.046 | 0 | 0 | 460.4486 | 370.8874 | 104.8929 | 0 | 0 | 195.1386 | 890.3924 | 609.427 | 296.123 | 439.0055 | 0 | 272.3173 | 0 | 393.91 | 718.2512 | 292.0146 | 711.6394 | 0 | 401.7243 | 149.0024 | 390.4889 | 0 | 202.4176 | 0 | 0 | 0 | 0 | 370.2314 | 0 | 0 | 0 | 250.0138 | 132.3668 | 136.7932 | 0 | 0 | 22.7249 | 405.2761 | -137.6625 | 605.904 | 1103.4155 | 0 | 0 | 0 | 420.4394 | 0 | 76.6666 | 0 | 0 | 21.3593 | 550.1882 | 292.7699 | 289.4579 | 0 | 0 | 501.2549 | 437.4686 | 0 | 0 | 432.3266 | 0 | 733.5888 | 206.3725 | 148.0342 | 0 | 0 | 370.5766 | 123.6521 | 0 | 0 | 0 | 0 | 436.7287 | 811.5443 | 331.3288 | 575.3104 | 0 | 476.2361 | 0 | 595.9616 | 0 | 15.7416 | 701.6998 | 397.3604 | 0 | 339.9113 | 0 | 144.1153 | 331.9942 | 294.2832 | 583.1632 | 518.1671 | 0 | 369.3715 | 0 | 0 | 327.2103 | 0 | 1602.4815 | 642.7762 | 472.0779 | 0 | 392.7362 | 330.9115 | 157.5279 | 0 | 912.731 | 0 | 667.8081 | 382.9131 | 130.6962 | 572.9646 | 0 | 0 | 101.9315 | 464.0718 | 0 | 629.5933 | 0 | 553.9574 | 162.643 | 546.5109 | 524.0304 | 0 | 555.7536 | 0 | 0 | 0 | 0 | 223.0576 | 449.6294 | 418.0651 | 49.9927 | 146.3725 | 0 | 0 | 333.3155 | 715.3234 | 0 | 514.0966 | 390.859 | 0 | 580.0426 | 0 | 595.9052 | 0 | 0 | 358.8558 | 544.312 | 648.7524 | 411.493 | 0 | 0 | 893.1042 | 83.5618 | 0 | 0 | 465.8167 | 251.8913 | 300.7733 | 526.0568 | 827.0963 | 490.3865 | 17.861 | 303.1756 | 303.2156 | 0 | 378.3571 | 0 | 602.7343 | 0 | 138.5498 | 516.9639 | 0 | 0 | 288.5598 | 221.1113 | 0 | 519.7506 | 719.2915 | 0 | 0 | 0 | 0 | 107.1735 | 0 | 0 | 276.3448 | 105.3053 | 0 | 244.0677 | 0 | 675.6607 | 649.9524 | 318.0195 | 492.1567 | 0 | 0 | 264.3622 | 0 | 0 | 466.0323 | 41.7869 | 0 | 0 | 227.6694 | 330.9241 | 537.4637 | 446.4449 | 0 | 0 | 198.6843 | 0 | 0 | 256.5298 | 710.681 | 0 | 722.4843 | 355.7705 | 362.4954 | 0 | 0 | 0 | 0 | 0 | 0 | 0 | 0 | 0 | 0 | 0 | 358.5832 | 0 | 471.5246 | 0 | 263.6374 | 0 | 336.2228 | 295.2921 | 0 | 0 | 0 | 552.4043 | 101.2577 | 0 | 0 | 348.7582 | 153.9167 | 0 | 164.7399 | 326.6149 | 0 | 394.8612 | 221.358 | 0 | 239.9874 | 0 | 376.4713 | 0 | 143.454 | 279.8602 | 291.7132 | 0 | 321.8462 | 0 | 611.4802 | 302.1618 | 345.5739 | 0 | 490.2696 | 0 | 0 | 0 | 505.2747 | 242.2519 | 0 | 0 | 376.7283 | 0 | 23.4919 | 0 | 210.1396 | 0 | 0 | 595.3531 | 0 | 0 | 0 | 0 | 694.5156 | 340.1657 | 449.4463 | 106.8347 | 0 | 0 | 0 | 0 | 436.3262 | 226.7933 | 597.8484 | 386.1679 | 471.8469 | 0 | 368.2791 | 385.8165 | 0 | 0 | 314.4182 | 0 | 410.638 | 534.6446 | 642.0171 | 432.4796 | 0 | 754.5682 | 557.886 | 0 | 540 | 180 | 1800 | 0 | 0 | 0 | 540 | 540 | 540
[7 empty] | 2032 | 0 | 240.3385 | 0 | 1098.213 | 0 | 261.7821 | 0 | 0 | 61.046 | 158.7099 | 0 | 470.2043 | 436.6496 | 0 | 0 | 668.9109 | 0 | 318.4379 | 0 | 0 | 575.0922 | 0 | 0 | 183.0571 | 360.5371 | 0 | 547.7374 | 0 | 0 | 0 | 94.7508 | 441.1832 | 0 | 0 | 655.4154 | 15.5975 | 0 | 0 | 0 | 0 | 479.1815 | 0 | 0 | 0 | 701.768 | 0 | 0 | 0 | 431.4485 | 0 | 0 | 458.7466 | 548.3389 | 646.1685 | 0 | 692.9899 | 106.6224 | 496.1313 | 0 | 0 | 0 | 27.1807 | 0 | 0 | 0 | 0 | 213.9517 | 0 | 166.9905 | 0 | 31.4487 | 353.4839 | 0 | 498.2399 | 986.3365 | 428.1807 | 243.4351 | 253.623 | 0 | 268.3697 | 252.3776 | 573.1954 | 572.7907 | 0 | 125.7423 | 122.9615 | 0 | 0 | 376.1379 | 97.0353 | 148.0449 | 959.3445 | 0 | 583.1247 | 0 | 0 | 407.419 | 458.1993 | 373.8328 | 0 | 0 | 0 | 0 | 0 | 153.9049 | 344.5191 | 487.4728 | 730.3715 | 0 | 386.8086 | 0 | 785.4706 | 266.5219 | 559.6837 | 269.1004 | 310.3856 | 542.6184 | 0 | 535.1818 | 0 | 0 | 670.3343 | 0 | 0 | 0 | 0 | 478.5123 | 81.3578 | 229.3001 | 0 | 260.8771 | 117.6905 | 176.0638 | 10.8864 | 0 | 467.5069 | 0 | 407.7178 | 346.1279 | 773.4234 | 323.1059 | 159.5667 | 0 | 636.5774 | 211.4113 | 550.4817 | 0 | 484.5265 | 349.4556 | 0 | 781.7227 | 323.3565 | 250.2809 | 0 | 0 | 0 | 564.341 | 747.103 | 70.4483 | 0 | 0 | 160.5476 | 394.3595 | 0 | 0 | 0 | 0 | 0 | 0 | 977.4814 | 0 | 678.6522 | 964.2434 | 269.5553 | 0 | 613.687 | 347.2794 | 245.136 | 264.8956 | 989.5836 | 176.4159 | 0 | 585.9483 | 0 | 0 | 481.3781 | 389.4318 | 110.1375 | 0 | 0 | 204.8955 | 961.6238 | 638.4473 | 310.2241 | 459.9105 | 0 | 295.9971 | 0 | 413.6055 | 775.7113 | 306.6154 | 0 | 0 | 0 | 156.0978 | 410.0133 | 0 | 212.5384 | 0 | 0 | 0 | 0 | 387.0601 | 0 | 0 | 0 | 263.1724 | 138.3835 | 143.9929 | 0 | 0 | 24.701 | 437.6982 | -144.5457 | 634.7565 | 1191.6888 | 0 | 0 | 0 | 456.9993 | 0 | 80.7016 | 0 | 0 | 22.4272 | 598.0306 | 316.1915 | 302.6151 | 0 | 0 | 544.8423 | 472.466 | 0 | 0 | 469.9203 | 0 | 797.3792 | 216.1998 | 155.0834 | 0 | 0 | 387.421 | 134.4044 | 0 | 0 | 0 | 0 | 457.5253 | 850.1893 | 347.1064 | 602.7061 | 0 | 517.6479 | 0 | 647.7844 | 0 | 17.001 | 733.5952 | 418.2741 | 0 | 369.4688 | 0 | 151.7004 | 358.5538 | 308.2966 | 610.9328 | 559.6205 | 0 | 388.8121 | 0 | 0 | 342.7917 | 0 | 1730.68 | 698.6698 | 494.5578 | 0 | 410.5878 | 346.6692 | 165.8188 | 0 | 985.7494 | 0 | 0 | 0 | 136.6369 | 618.8018 | 0 | 0 | 107.0281 | 501.1975 | 0 | 659.574 | 0 | 580.3364 | 170.0359 | 594.0336 | 551.6109 | 0 | 583.5413 | 0 | 0 | 0 | 0 | 233.1966 | 471.0404 | 437.0681 | 52.6239 | 159.1005 | 0 | 0 | 348.4662 | 777.5254 | 0 | 539.8014 | 411.4306 | 0 | 606.4082 | 0 | 647.7231 | 0 | 0 | 375.9442 | 570.2316 | 700.6526 | 432.0676 | 0 | 0 | 970.7654 | 87.7399 | 0 | 0 | 489.1075 | 265.1487 | 315.0958 | 549.9685 | 0 | 533.0288 | 18.7541 | 317.6126 | 318.3764 | 0 | 396.3741 | 0 | 630.1313 | 0 | 149.6338 | 558.321 | 0 | 0 | 302.3007 | 231.6404 | 0 | 561.3307 | 781.8386 | 0 | 0 | 0 | 0 | 112.277 | 0 | 0 | 288.906 | 110.8477 | 0 | 255.69 | 0 | 709.4437 | 679.4957 | 333.1633 | 516.7645 | 0 | 0 | 276.3786 | 0 | 0 | 487.2156 | 45.1299 | 0 | 0 | 239.652 | 346.6824 | 561.8938 | 468.7671 | 0 | 0 | 209.1414 | 0 | 0 | 268.7455 | 742.9847 | 0 | 756.8883 | 371.9418 | 379.757 | 0 | 0 | 0 | 0 | 0 | 0 | 0 | 0 | 0 | 0 | 0 | 376.5123 | 0 | 492.9576 | 0 | 277.5131 | 0 | 353.9188 | 308.7145 | 0 | 0 | 0 | 577.5136 | 105.8604 | 0 | 0 | 0 | 161.6126 | 0 | 172.5846 | 341.461 | 0 | 414.6043 | 232.4259 | 0 | 251.4154 | 0 | 396.2856 | 0 | 150.2851 | 293.1869 | 317.0796 | 0 | 349.8328 | 0 | 639.2747 | 328.4367 | 362.0298 | 0 | 514.7831 | 0 | 0 | 0 | 529.3354 | 261.6321 | 0 | 0 | 406.8665 | 0 | 24.7283 | 0 | 0 | 0 | 0 | 626.6875 | 0 | 0 | 0 | 0 | 750.0769 | 355.6278 | 485.402 | 115.3815 | 0 | 0 | 0 | 0 | 457.1037 | 237.593 | 627.7408 | 0 | 509.5946 | 0 | 386.693 | 403.3536 | 0 | 0 | 330.1391 | 0 | 446.3457 | 558.9466 | 672.5894 | 454.1036 | 0 | 788.8667 | 585.7803 | 0 | 540 | 180 | 1800 | 0 | 0 | 0 | 540 | 540 | 540
[7 empty] | 2033 | 0 | 251.263 | 0 | 1186.0701 | 0 | 273.6813 | 0 | 0 | 63.8208 | 166.6454 | 0 | 491.5772 | 456.4974 | 0 | 0 | 722.4238 | 0 | 333.6016 | 0 | 0 | 625.1002 | 0 | 0 | 191.7741 | 389.38 | 0 | 591.5563 | 0 | 0 | 0 | 99.2628 | 479.5469 | 0 | 0 | 688.1862 | 16.3773 | 0 | 0 | 0 | 0 | 517.516 | 0 | 0 | 0 | 753.7509 | 0 | 0 | 0 | 468.9657 | 0 | 0 | 495.4463 | 596.0206 | 702.357 | 0 | 748.4291 | 111.6997 | 535.8218 | 0 | 0 | 0 | 29.5443 | 0 | 0 | 0 | 0 | 232.5562 | 0 | 174.581 | 0 | 32.9463 | 379.6679 | 0 | 520.8872 | 1072.1049 | 0 | 254.5004 | 272.4099 | 0 | 289.8392 | 264.9965 | 623.0384 | 600.0664 | 0 | 136.6765 | 133.6538 | 0 | 0 | 393.2351 | 101.656 | 159.8885 | 1042.7658 | 0 | 626.3192 | 0 | 0 | 437.5981 | 492.14 | 403.7394 | 0 | 0 | 0 | 0 | 0 | 160.9006 | 360.1791 | 526.4706 | 788.8012 | 0 | 417.7533 | 0 | 821.1738 | 279.848 | 604.4584 | 281.3322 | 324.4941 | 586.0279 | 0 | 581.7193 | 0 | 0 | 728.6243 | 0 | 0 | 0 | 0 | 513.9577 | 85.232 | 249.2392 | 0 | 272.7352 | 123.04 | 184.4478 | 11.3812 | 0 | 488.7573 | 0 | 428.1037 | 373.8181 | 812.0946 | 339.2612 | 166.8197 | 0 | 683.7313 | 221.9818 | 575.5036 | 0 | 506.5505 | 366.9283 | 0 | 844.2605 | 0 | 262.795 | 0 | 0 | 0 | 589.9929 | 784.4582 | 76.5742 | 0 | 0 | 167.8453 | 423.5713 | 0 | 0 | 0 | 0 | 0 | 0 | 1062.4798 | 0 | 709.5 | 1012.4556 | 282.3913 | 0 | 641.5819 | 363.8165 | 256.8091 | 0 | 1075.6343 | 184.4348 | 0 | 613.8506 | 0 | 0 | 523.237 | 407.9762 | 115.3822 | 0 | 0 | 214.6524 | 1032.8552 | 667.4676 | 324.3252 | 480.8155 | 0 | 319.6768 | 0 | 433.3009 | 833.1714 | 321.2161 | 0 | 0 | 0 | 163.1932 | 429.5378 | 0 | 222.6593 | 0 | 0 | 0 | 0 | 420.7175 | 0 | 0 | 0 | 276.3311 | 150.4168 | 151.1925 | 0 | 0 | 26.677 | 470.1203 | -151.4288 | 663.6091 | 1279.962 | 0 | 0 | 0 | 493.5593 | 0 | 84.7367 | 0 | 0 | 23.4952 | 645.8731 | 339.6131 | 328.9295 | 0 | 0 | 588.4297 | 507.4635 | 0 | 0 | 507.5139 | 0 | 861.1695 | 226.027 | 162.1327 | 0 | 0 | 421.1098 | 145.1568 | 0 | 0 | 0 | 0 | 478.3219 | 888.8343 | 362.8839 | 630.1019 | 0 | 559.0597 | 0 | 699.6071 | 0 | 18.2603 | 797.3861 | 439.1879 | 0 | 399.0263 | 0 | 159.2854 | 385.1133 | 322.3101 | 638.7025 | 601.0738 | 0 | 408.2527 | 0 | 0 | 358.3731 | 0 | 1858.8786 | 754.5633 | 517.0377 | 0 | 446.2911 | 362.4269 | 174.1097 | 0 | 1058.7679 | 0 | 0 | 0 | 148.5184 | 664.6389 | 0 | 0 | 112.1246 | 538.3233 | 0 | 689.5546 | 0 | 606.7153 | 184.8216 | 641.5562 | 579.1915 | 0 | 611.3289 | 0 | 0 | 0 | 0 | 253.4746 | 492.4513 | 475.074 | 55.2551 | 171.8285 | 0 | 0 | 378.7676 | 839.7274 | 0 | 565.5062 | 432.0021 | 0 | 659.1393 | 0 | 699.5409 | 0 | 0 | 393.0326 | 596.1513 | 752.5528 | 452.6423 | 0 | 0 | 1048.4267 | 91.918 | 0 | 0 | 512.3984 | 278.4061 | 329.4183 | 597.7918 | 0 | 575.6711 | 19.6472 | 332.0495 | 333.5371 | 0 | 414.3911 | 0 | 684.9253 | 0 | 160.7177 | 599.6781 | 0 | 0 | 316.0417 | 242.1695 | 0 | 602.9107 | 844.3857 | 0 | 0 | 0 | 0 | 117.3805 | 0 | 0 | 314.0282 | 116.3901 | 0 | 267.3122 | 0 | 743.2268 | 738.5823 | 348.3071 | 541.3723 | 0 | 0 | 300.4116 | 0 | 0 | 529.5821 | 48.4728 | 0 | 0 | 251.6346 | 362.4407 | 610.7542 | 491.0894 | 0 | 0 | 219.5985 | 0 | 0 | 280.9612 | 807.5921 | 0 | 791.2923 | 404.2846 | 397.0187 | 0 | 0 | 0 | 0 | 0 | 0 | 0 | 0 | 0 | 0 | 0 | 394.4415 | 0 | 535.8235 | 0 | 0 | 0 | 371.6147 | 335.5593 | 0 | 0 | 0 | 627.7322 | 115.0656 | 0 | 0 | 0 | 169.3084 | 0 | 180.4294 | 371.1533 | 0 | 434.3473 | 243.4938 | 0 | 262.8433 | 0 | 416.0999 | 0 | 157.1163 | 306.5136 | 342.446 | 0 | 377.8194 | 0 | 694.8639 | 354.7116 | 378.4857 | 0 | 539.2966 | 0 | 0 | 0 | 553.3961 | 281.0123 | 0 | 0 | 437.0048 | 0 | 25.9647 | 0 | 0 | 0 | 0 | 658.0219 | 0 | 0 | 0 | 0 | 805.6381 | 386.552 | 521.3577 | 123.9282 | 0 | 0 | 0 | 0 | 477.8811 | 248.3927 | 657.6332 | 0 | 0 | 0 | 405.107 | 438.4279 | 0 | 0 | 345.86 | 0 | 482.0533 | 607.5507 | 703.1616 | 475.7275 | 0 | 857.4638 | 613.6746 | 0 | 540 | 180 | 1800 | 0 | 0 | 0 | 540 | 540 | 540
[7 empty] | 2034 | 0 | 273.112 | 0 | 1273.9271 | 0 | 297.4796 | 0 | 0 | 69.3704 | 174.5809 | 0 | 534.323 | 496.1928 | 0 | 0 | 775.9366 | 0 | 348.7654 | 0 | 0 | 675.1083 | 0 | 0 | 200.4911 | 418.223 | 0 | 635.3753 | 0 | 0 | 0 | 103.7747 | 517.9107 | 0 | 0 | 720.9569 | 17.1572 | 0 | 0 | 0 | 0 | 555.8505 | 0 | 0 | 0 | 0 | 0 | 0 | 0 | 506.483 | 0 | 0 | 532.146 | 643.7022 | 758.5456 | 0 | 803.8682 | 116.777 | 575.5123 | 0 | 0 | 0 | 31.9078 | 0 | 0 | 0 | 0 | 251.1607 | 0 | 189.7619 | 0 | 34.4439 | 405.8519 | 0 | 566.1817 | 1157.8733 | 0 | 276.6308 | 291.1968 | 0 | 311.3088 | 277.6154 | 672.8815 | 627.3422 | 0 | 147.6106 | 144.3461 | 0 | 0 | 427.4294 | 106.2767 | 171.7321 | 1126.187 | 0 | 669.5136 | 0 | 0 | 0 | 526.0807 | 433.6461 | 0 | 0 | 0 | 0 | 0 | 174.8919 | 391.499 | 565.4684 | 847.2309 | 0 | 448.698 | 0 | 892.5802 | 293.1741 | 649.2331 | 305.7959 | 352.7109 | 629.4374 | 0 | 628.2568 | 0 | 0 | 786.9142 | 0 | 0 | 0 | 0 | 549.4031 | 89.1062 | 269.1783 | 0 | 296.4513 | 0 | 192.8318 | 12.3709 | 0 | 531.2579 | 0 | 448.4896 | 401.5084 | 850.7657 | 355.4165 | 181.3258 | 0 | 730.8852 | 232.5524 | 625.5474 | 0 | 550.5983 | 384.4011 | 0 | 906.7983 | 0 | 275.309 | 0 | 0 | 0 | 641.2966 | 821.8133 | 82.7001 | 0 | 0 | 182.4405 | 452.7831 | 0 | 0 | 0 | 0 | 0 | 0 | 1147.4781 | 0 | 771.1957 | 1060.6678 | 295.2272 | 0 | 697.3716 | 380.3536 | 268.4823 | 0 | 1161.6851 | 200.4726 | 0 | 641.7529 | 0 | 0 | 565.096 | 426.5205 | 120.6268 | 0 | 0 | 224.4094 | 1104.0866 | 725.5083 | 352.5274 | 522.6256 | 0 | 343.3566 | 0 | 452.9964 | 890.6315 | 335.8168 | 0 | 0 | 0 | 177.3839 | 449.0622 | 0 | 232.7802 | 0 | 0 | 0 | 0 | 454.3749 | 0 | 0 | 0 | 289.4897 | 162.4502 | 158.3921 | 0 | 0 | 28.6531 | 502.5424 | -158.3119 | 721.3142 | 1368.2353 | 0 | 0 | 0 | 530.1192 | 0 | 88.7718 | 0 | 0 | 24.5632 | 693.7155 | 363.0346 | 355.2438 | 0 | 0 | 632.0171 | 542.461 | 0 | 0 | 545.1075 | 0 | 924.9598 | 245.6816 | 176.2312 | 0 | 0 | 454.7986 | 155.9091 | 0 | 0 | 0 | 0 | 519.9151 | 966.1242 | 394.4391 | 684.8933 | 0 | 600.4716 | 0 | 751.4299 | 0 | 19.5196 | 861.177 | 460.1016 | 0 | 428.5839 | 0 | 166.8704 | 411.6729 | 350.3371 | 694.2419 | 642.5272 | 0 | 427.6933 | 0 | 0 | 389.536 | 0 | 1987.0771 | 810.4569 | 561.9975 | 0 | 481.9944 | 393.9423 | 182.4007 | 0 | 1131.7864 | 0 | 0 | 0 | 160.3999 | 710.4761 | 0 | 0 | 117.2212 | 575.449 | 0 | 749.5159 | 0 | 659.4731 | 199.6073 | 689.0789 | 606.772 | 0 | 639.1166 | 0 | 0 | 0 | 0 | 273.7525 | 535.2731 | 513.0799 | 57.8863 | 0 | 0 | 0 | 409.069 | 901.9294 | 0 | 591.211 | 452.5736 | 0 | 711.8705 | 0 | 751.3588 | 0 | 0 | 427.2093 | 647.9905 | 804.4529 | 473.2169 | 0 | 0 | 1126.0879 | 96.0961 | 0 | 0 | 535.6892 | 291.6636 | 358.0634 | 645.6151 | 0 | 618.3134 | 20.5402 | 360.9234 | 348.6979 | 0 | 450.4251 | 0 | 739.7193 | 0 | 171.8017 | 641.0352 | 0 | 0 | 343.5235 | 263.2278 | 0 | 644.4907 | 906.9327 | 0 | 0 | 0 | 0 | 127.5875 | 0 | 0 | 339.1505 | 121.9325 | 0 | 290.5568 | 0 | 777.0098 | 797.6689 | 378.5946 | 565.9802 | 0 | 0 | 324.4445 | 0 | 0 | 571.9487 | 51.8158 | 0 | 0 | 263.6172 | 393.9573 | 659.6145 | 513.4116 | 0 | 0 | 230.0555 | 0 | 0 | 305.3926 | 872.1994 | 0 | 860.1003 | 436.6274 | 431.5421 | 0 | 0 | 0 | 0 | 0 | 0 | 0 | 0 | 0 | 0 | 0 | 412.3706 | 0 | 578.6893 | 0 | 0 | 0 | 389.3106 | 362.404 | 0 | 0 | 0 | 677.9507 | 124.2709 | 0 | 0 | 0 | 177.0042 | 0 | 196.1189 | 400.8456 | 0 | 454.0904 | 254.5617 | 0 | 285.6993 | 0 | 435.9142 | 0 | 170.7786 | 333.1669 | 367.8123 | 0 | 405.8061 | 0 | 750.453 | 380.9866 | 411.3975 | 0 | 563.8101 | 0 | 0 | 0 | 601.5175 | 300.3924 | 0 | 0 | 467.1431 | 0 | 27.2011 | 0 | 0 | 0 | 0 | 689.3562 | 0 | 0 | 0 | 0 | 861.1994 | 417.4761 | 557.3134 | 132.475 | 0 | 0 | 0 | 0 | 519.436 | 269.992 | 687.5257 | 0 | 0 | 0 | 423.5209 | 473.5021 | 0 | 0 | 361.5809 | 0 | 517.761 | 656.1548 | 764.3061 | 497.3515 | 0 | 926.0609 | 641.5689 | 0 | 540 | 180 | 1800 | 0 | 0 | 0 | 540 | 540 | 540
[7 empty] | 2035 | 0 | 294.9609 | 0 | 1361.7842 | 0 | 321.278 | 0 | 0 | 74.92 | 0 | 0 | 577.0689 | 535.8882 | 0 | 0 | 829.4495 | 0 | 379.0928 | 0 | 0 | 725.1163 | 0 | 0 | 217.9251 | 447.066 | 0 | 679.1943 | 0 | 0 | 0 | 112.7986 | 556.2744 | 0 | 0 | 753.7277 | 17.9371 | 0 | 0 | 0 | 0 | 594.185 | 0 | 0 | 0 | 0 | 0 | 0 | 0 | 544.0002 | 0 | 0 | 568.8457 | 691.3839 | 814.7342 | 0 | 859.3074 | 126.9315 | 615.2028 | 0 | 0 | 0 | 34.2714 | 0 | 0 | 0 | 0 | 269.7652 | 0 | 204.9429 | 0 | 37.439 | 432.0359 | 0 | 611.4762 | 1243.6417 | 0 | 298.7613 | 309.9837 | 0 | 332.7784 | 290.2342 | 722.7246 | 681.8937 | 0 | 158.5447 | 155.0384 | 0 | 0 | 461.6238 | 115.5182 | 183.5757 | 1209.6083 | 0 | 712.708 | 0 | 0 | 0 | 560.0214 | 463.5527 | 0 | 0 | 0 | 0 | 0 | 188.8833 | 422.8189 | 604.4662 | 905.6606 | 0 | 479.6426 | 0 | 963.9866 | 306.5002 | 694.0078 | 330.2596 | 380.9278 | 672.8468 | 0 | 674.7944 | 0 | 0 | 845.2042 | 0 | 0 | 0 | 0 | 584.8484 | 96.8545 | 289.1175 | 0 | 320.1674 | 0 | 209.5998 | 13.3606 | 0 | 573.7585 | 0 | 468.8755 | 429.1986 | 889.4369 | 371.5718 | 195.8319 | 0 | 778.0391 | 243.123 | 675.5912 | 0 | 594.6462 | 401.8739 | 0 | 969.3361 | 0 | 287.8231 | 0 | 0 | 0 | 692.6003 | 859.1685 | 88.8261 | 0 | 0 | 197.0357 | 481.9949 | 0 | 0 | 0 | 0 | 0 | 0 | 1232.4765 | 0 | 832.8913 | 1108.88 | 320.8992 | 0 | 753.1613 | 413.4279 | 291.8285 | 0 | 1247.7358 | 216.5104 | 0 | 697.5575 | 0 | 0 | 606.955 | 463.6093 | 131.1161 | 0 | 0 | 243.9232 | 1175.318 | 783.549 | 380.7296 | 564.4356 | 0 | 367.0364 | 0 | 492.3874 | 948.0916 | 365.0183 | 0 | 0 | 0 | 0 | 488.1111 | 0 | 253.0219 | 0 | 0 | 0 | 0 | 488.0323 | 0 | 0 | 0 | 302.6483 | 174.4835 | 165.5918 | 0 | 0 | 30.6292 | 534.9645 | -172.0782 | 779.0194 | 1456.5085 | 0 | 0 | 0 | 566.6792 | 0 | 0 | 0 | 0 | 26.6991 | 741.558 | 386.4562 | 381.5582 | 0 | 0 | 675.6045 | 577.4585 | 0 | 0 | 582.7011 | 0 | 988.7502 | 265.3361 | 190.3297 | 0 | 0 | 488.4874 | 166.6615 | 0 | 0 | 0 | 0 | 561.5083 | 1043.4141 | 425.9942 | 739.6848 | 0 | 641.8834 | 0 | 803.2526 | 0 | 20.779 | 924.9679 | 481.0153 | 0 | 458.1414 | 0 | 174.4554 | 438.2324 | 378.3641 | 749.7812 | 683.9806 | 0 | 447.1339 | 0 | 0 | 420.6989 | 0 | 2115.2756 | 866.3505 | 606.9573 | 0 | 517.6977 | 425.4577 | 190.6916 | 0 | 1204.8049 | 0 | 0 | 0 | 172.2813 | 756.3133 | 0 | 0 | 127.4143 | 612.5748 | 0 | 809.4772 | 0 | 712.231 | 214.393 | 736.6016 | 634.3525 | 0 | 694.692 | 0 | 0 | 0 | 0 | 294.0305 | 578.095 | 551.0859 | 60.5175 | 0 | 0 | 0 | 439.3704 | 964.1315 | 0 | 642.6207 | 473.1452 | 0 | 764.6016 | 0 | 803.1766 | 0 | 0 | 461.3861 | 699.8297 | 0 | 514.3662 | 0 | 0 | 1203.7492 | 104.4522 | 0 | 0 | 582.2709 | 304.921 | 386.7085 | 693.4385 | 0 | 660.9557 | 22.3263 | 389.7973 | 379.0195 | 0 | 486.4592 | 0 | 794.5133 | 0 | 182.8857 | 682.3923 | 0 | 0 | 371.0054 | 284.286 | 0 | 686.0708 | 969.4798 | 0 | 0 | 0 | 0 | 137.7945 | 0 | 0 | 364.2728 | 127.4749 | 0 | 313.8013 | 0 | 844.5759 | 856.7555 | 408.8822 | 615.1958 | 0 | 0 | 348.4774 | 0 | 0 | 614.3153 | 55.1588 | 0 | 0 | 275.5998 | 425.4739 | 708.4748 | 558.0561 | 0 | 0 | 240.5126 | 0 | 0 | 329.824 | 936.8068 | 0 | 0 | 468.9702 | 466.0655 | 0 | 0 | 0 | 0 | 0 | 0 | 0 | 0 | 0 | 0 | 0 | 448.2289 | 0 | 621.5552 | 0 | 0 | 0 | 407.0066 | 389.2487 | 0 | 0 | 0 | 728.1693 | 133.4761 | 0 | 0 | 0 | 192.3959 | 0 | 211.8084 | 430.5378 | 0 | 493.5765 | 276.6975 | 0 | 308.5552 | 0 | 455.7284 | 0 | 184.4408 | 359.8203 | 393.1787 | 0 | 433.7927 | 0 | 806.0421 | 407.2615 | 444.3093 | 0 | 612.837 | 0 | 0 | 0 | 649.639 | 319.7726 | 0 | 0 | 497.2813 | 0 | 28.4375 | 0 | 0 | 0 | 0 | 720.6906 | 0 | 0 | 0 | 0 | 916.7606 | 448.4003 | 593.2691 | 141.0218 | 0 | 0 | 0 | 0 | 560.9909 | 291.5914 | 747.3105 | 0 | 0 | 0 | 460.3489 | 508.5763 | 0 | 0 | 393.0228 | 0 | 553.4686 | 704.7588 | 825.4506 | 540.5995 | 0 | 994.658 | 697.3575 | 0 | 540 | 180 | 1800 | 0 | 0 | 0 | 540 | 540 | 540
[7 empty] | 2036 | 0 | 316.8099 | 0 | 1449.6412 | 0 | 345.0764 | 0 | 0 | 80.4697 | 0 | 0 | 619.8147 | 575.5836 | 0 | 0 | 882.9624 | 0 | 409.4202 | 0 | 0 | 775.1243 | 0 | 0 | 235.3592 | 475.9089 | 0 | 723.0133 | 0 | 0 | 0 | 121.8225 | 0 | 0 | 0 | 819.2692 | 19.4968 | 0 | 0 | 0 | 0 | 632.5196 | 0 | 0 | 0 | 0 | 0 | 0 | 0 | 581.5175 | 0 | 0 | 605.5455 | 739.0655 | 870.9227 | 0 | 914.7466 | 137.086 | 654.8933 | 0 | 0 | 0 | 36.6349 | 0 | 0 | 0 | 0 | 288.3697 | 0 | 220.1238 | 0 | 40.4341 | 458.2199 | 0 | 656.7708 | 1329.4101 | 0 | 320.8918 | 328.7706 | 0 | 354.248 | 315.472 | 772.5677 | 736.4452 | 0 | 169.4788 | 165.7307 | 0 | 0 | 495.8182 | 124.7596 | 195.4193 | 1293.0295 | 0 | 755.9025 | 0 | 0 | 0 | 593.9621 | 493.4593 | 0 | 0 | 0 | 0 | 0 | 202.8746 | 454.1388 | 643.4641 | 964.0903 | 0 | 510.5873 | 0 | 1035.3931 | 333.1524 | 738.7825 | 354.7232 | 409.1447 | 716.2563 | 0 | 721.3319 | 0 | 0 | 903.4941 | 0 | 0 | 0 | 0 | 620.2938 | 104.6029 | 309.0566 | 0 | 343.8835 | 0 | 226.3677 | 14.3503 | 0 | 616.2592 | 0 | 509.6473 | 456.8888 | 966.7792 | 403.8824 | 210.3379 | 0 | 825.193 | 264.2641 | 725.635 | 0 | 638.6941 | 436.8194 | 0 | 1031.8739 | 0 | 312.8512 | 0 | 0 | 0 | 743.904 | 0 | 94.952 | 0 | 0 | 211.631 | 511.2068 | 0 | 0 | 0 | 0 | 0 | 0 | 1317.4749 | 0 | 894.587 | 1205.3043 | 346.5711 | 0 | 808.9511 | 446.5021 | 315.1748 | 0 | 1333.7866 | 232.5482 | 0 | 753.3622 | 0 | 0 | 648.8139 | 500.698 | 141.6054 | 0 | 0 | 263.4371 | 1246.5494 | 841.5896 | 408.9318 | 606.2457 | 0 | 390.7161 | 0 | 531.7784 | 1005.5517 | 394.2198 | 0 | 0 | 0 | 0 | 527.16 | 0 | 273.2637 | 0 | 0 | 0 | 0 | 521.6897 | 0 | 0 | 0 | 328.9656 | 186.5168 | 179.9911 | 0 | 0 | 32.6053 | 567.3866 | -185.8444 | 836.7245 | 1544.7818 | 0 | 0 | 0 | 603.2391 | 0 | 0 | 0 | 0 | 28.835 | 789.4004 | 409.8778 | 407.8725 | 0 | 0 | 719.1919 | 612.456 | 0 | 0 | 620.2947 | 0 | 1052.5405 | 284.9906 | 0 | 0 | 0 | 522.1761 | 177.4138 | 0 | 0 | 0 | 0 | 603.1015 | 1120.7041 | 457.5493 | 794.4763 | 0 | 683.2952 | 0 | 855.0754 | 0 | 22.0383 | 988.7588 | 522.8427 | 0 | 487.6989 | 0 | 189.6254 | 464.7919 | 406.391 | 805.3205 | 725.4339 | 0 | 486.0151 | 0 | 0 | 451.8618 | 0 | 2243.4741 | 922.2441 | 651.9171 | 0 | 553.401 | 456.9731 | 207.2735 | 0 | 1277.8233 | 0 | 0 | 0 | 184.1628 | 0 | 0 | 0 | 137.6075 | 649.7005 | 0 | 869.4384 | 0 | 764.9889 | 229.1788 | 784.1243 | 689.5136 | 0 | 750.2673 | 0 | 0 | 0 | 0 | 314.3085 | 620.9168 | 589.0918 | 65.7799 | 0 | 0 | 0 | 469.6718 | 1026.3335 | 0 | 694.0303 | 514.2882 | 0 | 817.3328 | 0 | 854.9945 | 0 | 0 | 495.5628 | 751.669 | 0 | 555.5155 | 0 | 0 | 1281.4104 | 112.8084 | 0 | 0 | 628.8525 | 331.4359 | 415.3536 | 741.2618 | 0 | 703.598 | 24.1124 | 418.6711 | 409.341 | 0 | 522.4932 | 0 | 849.3074 | 0 | 193.9697 | 723.7494 | 0 | 0 | 398.4873 | 305.3442 | 0 | 727.6508 | 1032.0269 | 0 | 0 | 0 | 0 | 148.0015 | 0 | 0 | 389.395 | 138.5596 | 0 | 337.0459 | 0 | 912.1419 | 915.8421 | 439.1698 | 664.4115 | 0 | 0 | 0 | 0 | 0 | 656.6819 | 58.5017 | 0 | 0 | 299.565 | 456.9905 | 757.3352 | 602.7006 | 0 | 0 | 261.4267 | 0 | 0 | 354.2554 | 1001.4142 | 0 | 0 | 501.3129 | 500.5888 | 0 | 0 | 0 | 0 | 0 | 0 | 0 | 0 | 0 | 0 | 0 | 484.0873 | 0 | 664.4211 | 0 | 0 | 0 | 442.3984 | 416.0935 | 0 | 0 | 0 | 778.3879 | 142.6814 | 0 | 0 | 0 | 207.7876 | 0 | 227.4979 | 460.2301 | 0 | 533.0626 | 298.8333 | 0 | 331.4112 | 0 | 495.357 | 0 | 198.1031 | 386.4736 | 418.5451 | 0 | 461.7793 | 0 | 861.6312 | 433.5364 | 477.2211 | 0 | 661.864 | 0 | 0 | 0 | 697.7604 | 339.1527 | 0 | 0 | 527.4196 | 0 | 30.9104 | 0 | 0 | 0 | 0 | 783.3593 | 0 | 0 | 0 | 0 | 972.3219 | 479.3245 | 629.2248 | 149.5686 | 0 | 0 | 0 | 0 | 602.5458 | 313.1908 | 807.0953 | 0 | 0 | 0 | 497.1768 | 543.6506 | 0 | 0 | 424.4646 | 0 | 589.1763 | 753.3629 | 886.5951 | 583.8474 | 0 | 1063.2552 | 753.1461 | 0 | 540 | 180 | 1800 | 0 | 0 | 0 | 540 | 540 | 540
[7 empty] | 2037 | 0 | 338.6588 | 0 | 1537.4983 | 0 | 368.8748 | 0 | 0 | 86.0193 | 0 | 0 | 0 | 615.279 | 0 | 0 | 936.4753 | 0 | 439.7476 | 0 | 0 | 825.1323 | 0 | 0 | 252.7932 | 504.7519 | 0 | 0 | 0 | 0 | 0 | 130.8464 | 0 | 0 | 0 | 884.8108 | 21.0566 | 0 | 0 | 0 | 0 | 670.8541 | 0 | 0 | 0 | 0 | 0 | 0 | 0 | 619.0347 | 0 | 0 | 642.2452 | 786.7472 | 927.1113 | 0 | 970.1858 | 147.2405 | 694.5838 | 0 | 0 | 0 | 38.9985 | 0 | 0 | 0 | 0 | 306.9742 | 0 | 0 | 0 | 43.4292 | 484.4039 | 0 | 702.0653 | 1415.1785 | 0 | 343.0222 | 347.5575 | 0 | 375.7175 | 340.7098 | 822.4108 | 790.9967 | 0 | 180.4129 | 176.423 | 0 | 0 | 530.0125 | 134.0011 | 207.2629 | 1376.4508 | 0 | 799.0969 | 0 | 0 | 0 | 627.9028 | 523.3659 | 0 | 0 | 0 | 0 | 0 | 216.866 | 485.4588 | 682.4619 | 1022.52 | 0 | 541.532 | 0 | 1106.7995 | 359.8046 | 783.5572 | 379.1869 | 437.3616 | 759.6658 | 0 | 767.8695 | 0 | 0 | 961.7841 | 0 | 0 | 0 | 0 | 655.7391 | 112.3513 | 328.9957 | 0 | 367.5996 | 0 | 243.1357 | 15.3399 | 0 | 658.7598 | 0 | 550.4191 | 484.5791 | 1044.1216 | 436.193 | 224.844 | 0 | 872.3468 | 285.4052 | 775.6788 | 0 | 682.7419 | 471.765 | 0 | 1094.4117 | 0 | 337.8793 | 0 | 0 | 0 | 795.2078 | 0 | 101.0779 | 0 | 0 | 226.2262 | 540.4186 | 0 | 0 | 0 | 0 | 0 | 0 | 1402.4733 | 0 | 956.2826 | 1301.7287 | 372.243 | 0 | 864.7408 | 479.5763 | 338.5211 | 0 | 1419.8373 | 248.5861 | 0 | 809.1668 | 0 | 0 | 690.6729 | 537.7868 | 152.0947 | 0 | 0 | 282.9509 | 1317.7808 | 899.6303 | 437.134 | 648.0557 | 0 | 414.3959 | 0 | 571.1694 | 1063.0118 | 423.4212 | 0 | 0 | 0 | 0 | 566.2089 | 0 | 293.5055 | 0 | 0 | 0 | 0 | 555.3471 | 0 | 0 | 0 | 355.2828 | 198.5502 | 0 | 0 | 0 | 34.5813 | 599.8087 | -199.6107 | 894.4296 | 1633.055 | 0 | 0 | 0 | 639.7991 | 0 | 0 | 0 | 0 | 30.9709 | 837.2429 | 433.2994 | 434.1869 | 0 | 0 | 762.7792 | 647.4535 | 0 | 0 | 657.8884 | 0 | 1116.3308 | 304.6451 | 0 | 0 | 0 | 555.8649 | 188.1662 | 0 | 0 | 0 | 0 | 644.6947 | 0 | 489.1044 | 849.2677 | 0 | 0 | 0 | 906.8981 | 0 | 23.2976 | 1052.5497 | 564.6701 | 0 | 517.2564 | 0 | 204.7955 | 491.3515 | 434.418 | 860.8599 | 766.8873 | 0 | 524.8963 | 0 | 0 | 483.0247 | 0 | 2371.6727 | 978.1377 | 696.8769 | 0 | 589.1043 | 488.4885 | 223.8554 | 0 | 1350.8418 | 0 | 0 | 0 | 196.0443 | 0 | 0 | 0 | 147.8006 | 686.8263 | 0 | 929.3997 | 0 | 817.7467 | 243.9645 | 831.647 | 744.6747 | 0 | 805.8427 | 0 | 0 | 0 | 0 | 334.5864 | 663.7387 | 627.0977 | 71.0423 | 0 | 0 | 0 | 499.9733 | 1088.5355 | 0 | 745.44 | 555.4313 | 0 | 0 | 0 | 906.8123 | 0 | 0 | 529.7396 | 803.5082 | 0 | 0 | 0 | 0 | 1359.0716 | 121.1646 | 0 | 0 | 675.4342 | 357.9507 | 443.9986 | 789.0852 | 0 | 746.2403 | 25.8985 | 447.545 | 439.6626 | 0 | 558.5272 | 0 | 904.1014 | 0 | 205.0537 | 765.1065 | 0 | 0 | 425.9692 | 326.4024 | 0 | 769.2309 | 1094.574 | 0 | 0 | 0 | 0 | 158.2085 | 0 | 0 | 414.5173 | 149.6444 | 0 | 360.2904 | 0 | 979.708 | 974.9287 | 469.4573 | 0 | 0 | 0 | 0 | 0 | 0 | 699.0484 | 61.8447 | 0 | 0 | 323.5302 | 488.507 | 806.1955 | 647.3451 | 0 | 0 | 282.3409 | 0 | 0 | 378.6868 | 1066.0215 | 0 | 0 | 533.6557 | 535.1122 | 0 | 0 | 0 | 0 | 0 | 0 | 0 | 0 | 0 | 0 | 0 | 519.9456 | 0 | 707.287 | 0 | 0 | 0 | 477.7903 | 442.9382 | 0 | 0 | 0 | 828.6064 | 151.8866 | 0 | 0 | 0 | 223.1792 | 0 | 243.1874 | 489.9224 | 0 | 572.5488 | 320.9691 | 0 | 354.2671 | 0 | 534.9856 | 0 | 211.7654 | 413.127 | 443.9114 | 0 | 489.7659 | 0 | 917.2203 | 459.8114 | 510.1329 | 0 | 710.891 | 0 | 0 | 0 | 745.8818 | 358.5329 | 0 | 0 | 557.5579 | 0 | 33.3832 | 0 | 0 | 0 | 0 | 846.0281 | 0 | 0 | 0 | 0 | 1027.8831 | 510.2486 | 665.1805 | 158.1154 | 0 | 0 | 0 | 0 | 644.1006 | 334.7901 | 866.8802 | 0 | 0 | 0 | 534.0047 | 578.7248 | 0 | 0 | 455.9064 | 0 | 624.8839 | 801.9669 | 947.7396 | 627.0954 | 0 | 1131.8523 | 808.9347 | 0 | 540 | 180 | 1800 | 0 | 0 | 0 | 540 | 540 | 540
[7 empty] | 2038 | 0 | 360.5078 | 0 | 1625.3553 | 0 | 392.6731 | 0 | 0 | 91.5689 | 0 | 0 | 0 | 654.9745 | 0 | 0 | 989.9881 | 0 | 470.075 | 0 | 0 | 875.1403 | 0 | 0 | 270.2272 | 533.5949 | 0 | 0 | 0 | 0 | 0 | 139.8702 | 0 | 0 | 0 | 950.3523 | 22.6163 | 0 | 0 | 0 | 0 | 709.1886 | 0 | 0 | 0 | 0 | 0 | 0 | 0 | 656.552 | 0 | 0 | 678.9449 | 834.4288 | 983.2999 | 0 | 1025.625 | 157.395 | 734.2743 | 0 | 0 | 0 | 41.362 | 0 | 0 | 0 | 0 | 325.5787 | 0 | 0 | 0 | 46.4243 | 510.5879 | 0 | 747.3599 | 1500.9469 | 0 | 365.1527 | 366.3444 | 0 | 397.1871 | 365.9475 | 0 | 845.5481 | 0 | 191.347 | 187.1153 | 0 | 0 | 564.2069 | 0 | 219.1065 | 1459.8721 | 0 | 842.2913 | 0 | 0 | 0 | 661.8435 | 553.2726 | 0 | 0 | 0 | 0 | 0 | 230.8573 | 516.7787 | 721.4597 | 1080.9498 | 0 | 572.4767 | 0 | 1178.2059 | 386.4568 | 828.3318 | 403.6506 | 0 | 803.0753 | 0 | 814.407 | 0 | 0 | 1020.074 | 0 | 0 | 0 | 0 | 691.1845 | 120.0996 | 348.9349 | 0 | 391.3157 | 0 | 259.9037 | 16.3296 | 0 | 701.2604 | 0 | 591.1909 | 512.2693 | 1121.4639 | 468.5036 | 239.3501 | 0 | 919.5007 | 306.5464 | 825.7226 | 0 | 726.7898 | 506.7105 | 0 | 1156.9496 | 0 | 362.9074 | 0 | 0 | 0 | 846.5115 | 0 | 107.2039 | 0 | 0 | 240.8215 | 569.6304 | 0 | 0 | 0 | 0 | 0 | 0 | 1487.4717 | 0 | 1017.9783 | 1398.153 | 397.915 | 0 | 920.5305 | 512.6506 | 361.8674 | 0 | 1505.8881 | 264.6239 | 0 | 864.9714 | 0 | 0 | 732.5319 | 574.8755 | 162.5839 | 0 | 0 | 302.4648 | 0 | 957.671 | 465.3362 | 689.8658 | 0 | 438.0757 | 0 | 610.5604 | 1120.4719 | 452.6227 | 0 | 0 | 0 | 0 | 605.2578 | 0 | 313.7472 | 0 | 0 | 0 | 0 | 589.0045 | 0 | 0 | 0 | 381.6 | 210.5835 | 0 | 0 | 0 | 36.5574 | 632.2308 | -213.3769 | 952.1348 | 1721.3282 | 0 | 0 | 0 | 676.359 | 0 | 0 | 0 | 0 | 33.1069 | 885.0853 | 456.721 | 0 | 0 | 0 | 806.3666 | 682.4509 | 0 | 0 | 695.482 | 0 | 1180.1211 | 324.2997 | 0 | 0 | 0 | 589.5537 | 198.9185 | 0 | 0 | 0 | 0 | 686.2879 | 0 | 520.6596 | 904.0592 | 0 | 0 | 0 | 958.7209 | 0 | 24.557 | 1116.3406 | 606.4975 | 0 | 546.8139 | 0 | 219.9655 | 517.911 | 462.445 | 916.3992 | 808.3407 | 0 | 563.7775 | 0 | 0 | 514.1876 | 0 | 2499.8712 | 1034.0312 | 741.8367 | 0 | 624.8076 | 520.0038 | 240.4373 | 0 | 1423.8603 | 0 | 0 | 0 | 207.9257 | 0 | 0 | 0 | 157.9938 | 723.952 | 0 | 989.361 | 0 | 870.5046 | 258.7502 | 879.1697 | 799.8358 | 0 | 861.4181 | 0 | 0 | 0 | 0 | 354.8644 | 706.5606 | 665.1036 | 76.3047 | 0 | 0 | 0 | 530.2747 | 1150.7376 | 0 | 796.8497 | 596.5743 | 0 | 0 | 0 | 958.6301 | 0 | 0 | 563.9163 | 855.3474 | 0 | 0 | 0 | 0 | 1436.7329 | 129.5208 | 0 | 0 | 722.0159 | 384.4656 | 472.6437 | 836.9085 | 0 | 788.8826 | 27.6846 | 476.4189 | 469.9841 | 0 | 594.5612 | 0 | 958.8954 | 0 | 216.1376 | 0 | 0 | 0 | 453.4511 | 347.4606 | 0 | 810.8109 | 1157.1211 | 0 | 0 | 0 | 0 | 168.4155 | 0 | 0 | 439.6395 | 160.7292 | 0 | 383.535 | 0 | 1047.2741 | 1034.0153 | 499.7449 | 0 | 0 | 0 | 0 | 0 | 0 | 741.415 | 65.1876 | 0 | 0 | 347.4954 | 520.0236 | 855.0559 | 691.9896 | 0 | 0 | 303.255 | 0 | 0 | 403.1183 | 1130.6289 | 0 | 0 | 565.9985 | 569.6356 | 0 | 0 | 0 | 0 | 0 | 0 | 0 | 0 | 0 | 0 | 0 | 555.8039 | 0 | 750.1528 | 0 | 0 | 0 | 513.1822 | 469.783 | 0 | 0 | 0 | 878.825 | 161.0919 | 0 | 0 | 0 | 238.5709 | 0 | 258.8769 | 519.6146 | 0 | 612.0349 | 343.1049 | 0 | 377.1231 | 0 | 574.6141 | 0 | 225.4277 | 439.7803 | 469.2778 | 0 | 517.7526 | 0 | 972.8094 | 486.0863 | 543.0447 | 0 | 759.9179 | 0 | 0 | 0 | 794.0032 | 377.913 | 0 | 0 | 587.6961 | 0 | 35.856 | 0 | 0 | 0 | 0 | 908.6968 | 0 | 0 | 0 | 0 | 1083.4444 | 541.1728 | 701.1362 | 166.6621 | 0 | 0 | 0 | 0 | 685.6555 | 356.3895 | 926.665 | 0 | 0 | 0 | 570.8326 | 613.799 | 0 | 0 | 487.3482 | 0 | 660.5916 | 850.571 | 1008.884 | 670.3433 | 0 | 1200.4494 | 864.7233 | 0 | 540 | 180 | 1800 | 0 | 0 | 0 | 540 | 540 | 540
[7 empty] | 2039 | 0 | 382.3567 | 0 | 1713.2123 | 0 | 416.4715 | 0 | 0 | 97.1186 | 0 | 0 | 0 | 694.6699 | 0 | 0 | 1043.501 | 0 | 500.4025 | 0 | 0 | 925.1484 | 0 | 0 | 287.6612 | 562.4378 | 0 | 0 | 0 | 0 | 0 | 148.8941 | 0 | 0 | 0 | 1015.8938 | 24.1761 | 0 | 0 | 0 | 0 | 747.5231 | 0 | 0 | 0 | 0 | 0 | 0 | 0 | 694.0693 | 0 | 0 | 715.6446 | 882.1105 | 0 | 0 | 1081.0642 | 167.5496 | 773.9648 | 0 | 0 | 0 | 43.7255 | 0 | 0 | 0 | 0 | 344.1832 | 0 | 0 | 0 | 49.4195 | 536.7719 | 0 | 792.6544 | 1586.7153 | 0 | 387.2832 | 385.1313 | 0 | 418.6567 | 391.1853 | 0 | 900.0996 | 0 | 202.2812 | 197.8076 | 0 | 0 | 598.4012 | 0 | 230.9501 | 0 | 0 | 885.4857 | 0 | 0 | 0 | 695.7842 | 583.1792 | 0 | 0 | 0 | 0 | 0 | 244.8487 | 548.0986 | 760.4575 | 1139.3795 | 0 | 603.4214 | 0 | 1249.6123 | 413.109 | 873.1065 | 428.1142 | 0 | 846.4847 | 0 | 860.9446 | 0 | 0 | 1078.3639 | 0 | 0 | 0 | 0 | 726.6299 | 127.848 | 368.874 | 0 | 415.0318 | 0 | 276.6717 | 17.3193 | 0 | 743.761 | 0 | 631.9626 | 539.9595 | 1198.8063 | 500.8142 | 253.8561 | 0 | 966.6546 | 327.6875 | 875.7664 | 0 | 770.8376 | 541.6561 | 0 | 1219.4874 | 0 | 387.9355 | 0 | 0 | 0 | 897.8152 | 0 | 113.3298 | 0 | 0 | 255.4167 | 598.8422 | 0 | 0 | 0 | 0 | 0 | 0 | 1572.4701 | 0 | 1079.6739 | 1494.5773 | 423.5869 | 0 | 976.3202 | 545.7248 | 385.2137 | 0 | 1591.9388 | 280.6617 | 0 | 920.776 | 0 | 0 | 774.3908 | 611.9642 | 173.0732 | 0 | 0 | 321.9787 | 0 | 1015.7116 | 493.5384 | 731.6758 | 0 | 461.7554 | 0 | 649.9514 | 1177.932 | 481.8242 | 0 | 0 | 0 | 0 | 644.3066 | 0 | 333.989 | 0 | 0 | 0 | 0 | 622.6619 | 0 | 0 | 0 | 407.9173 | 222.6169 | 0 | 0 | 0 | 38.5335 | 664.6529 | -227.1432 | 1009.8399 | 1809.6015 | 0 | 0 | 0 | 712.919 | 0 | 0 | 0 | 0 | 35.2428 | 932.9278 | 480.1426 | 0 | 0 | 0 | 849.954 | 717.4484 | 0 | 0 | 733.0756 | 0 | 1243.9115 | 343.9542 | 0 | 0 | 0 | 623.2425 | 209.6709 | 0 | 0 | 0 | 0 | 727.8811 | 0 | 552.2147 | 958.8507 | 0 | 0 | 0 | 1010.5436 | 0 | 25.8163 | 1180.1314 | 648.3249 | 0 | 576.3714 | 0 | 235.1356 | 544.4706 | 490.4719 | 971.9386 | 849.794 | 0 | 602.6587 | 0 | 0 | 545.3504 | 0 | 2628.0697 | 1089.9248 | 786.7965 | 0 | 660.5109 | 551.5192 | 257.0191 | 0 | 1496.8788 | 0 | 0 | 0 | 219.8072 | 0 | 0 | 0 | 168.1869 | 761.0778 | 0 | 1049.3222 | 0 | 923.2624 | 273.536 | 926.6924 | 854.9969 | 0 | 916.9934 | 0 | 0 | 0 | 0 | 375.1424 | 749.3824 | 703.1095 | 81.5671 | 0 | 0 | 0 | 560.5761 | 1212.9396 | 0 | 848.2593 | 637.7174 | 0 | 0 | 0 | 1010.448 | 0 | 0 | 598.0931 | 907.1867 | 0 | 0 | 0 | 0 | 1514.3941 | 137.8769 | 0 | 0 | 768.5975 | 410.9805 | 501.2888 | 884.7319 | 0 | 831.5249 | 29.4707 | 505.2927 | 500.3057 | 0 | 630.5952 | 0 | 1013.6894 | 0 | 227.2216 | 0 | 0 | 0 | 480.9329 | 368.5189 | 0 | 852.391 | 1219.6682 | 0 | 0 | 0 | 0 | 178.6225 | 0 | 0 | 464.7618 | 171.8139 | 0 | 406.7795 | 0 | 1114.8401 | 1093.1018 | 530.0325 | 0 | 0 | 0 | 0 | 0 | 0 | 783.7816 | 68.5306 | 0 | 0 | 371.4606 | 551.5402 | 903.9162 | 736.6341 | 0 | 0 | 324.1692 | 0 | 0 | 427.5497 | 1195.2363 | 0 | 0 | 598.3412 | 604.1589 | 0 | 0 | 0 | 0 | 0 | 0 | 0 | 0 | 0 | 0 | 0 | 591.6622 | 0 | 793.0187 | 0 | 0 | 0 | 548.5741 | 496.6277 | 0 | 0 | 0 | 929.0436 | 170.2971 | 0 | 0 | 0 | 253.9626 | 0 | 274.5664 | 549.3069 | 0 | 651.521 | 365.2407 | 0 | 399.979 | 0 | 614.2427 | 0 | 239.09 | 466.4337 | 494.6442 | 0 | 545.7392 | 0 | 1028.3985 | 0 | 575.9565 | 0 | 808.9449 | 0 | 0 | 0 | 842.1246 | 397.2932 | 0 | 0 | 617.8344 | 0 | 38.3288 | 0 | 0 | 0 | 0 | 971.3656 | 0 | 0 | 0 | 0 | 1139.0057 | 572.0969 | 737.0919 | 175.2089 | 0 | 0 | 0 | 0 | 727.2104 | 377.9889 | 986.4499 | 0 | 0 | 0 | 607.6605 | 648.8733 | 0 | 0 | 518.79 | 0 | 696.2992 | 0 | 1070.0285 | 713.5913 | 0 | 1269.0465 | 920.5119 | 0 | 540 | 180 | 1800 | 0 | 0 | 0 | 540 | 540 | 540
[7 empty] | 2040 | 0 | 404.2057 | 0 | 1801.0694 | 0 | 0 | 0 | 0 | 102.6682 | 0 | 0 | 0 | 734.3653 | 0 | 0 | 1097.0139 | 0 | 530.7299 | 0 | 0 | 975.1564 | 0 | 0 | 305.0952 | 591.2808 | 0 | 0 | 0 | 0 | 0 | 157.918 | 0 | 0 | 0 | 1081.4354 | 25.7358 | 0 | 0 | 0 | 0 | 785.8576 | 0 | 0 | 0 | 0 | 0 | 0 | 0 | 731.5865 | 0 | 0 | 752.3444 | 929.7921 | 0 | 0 | 1136.5034 | 177.7041 | 813.6553 | 0 | 0 | 0 | 46.0891 | 0 | 0 | 0 | 0 | 362.7877 | 0 | 0 | 0 | 52.4146 | 562.9559 | 0 | 837.9489 | 1672.4836 | 0 | 409.4136 | 403.9182 | 0 | 440.1263 | 416.423 | 0 | 954.6511 | 0 | 213.2153 | 208.4999 | 0 | 0 | 632.5956 | 0 | 242.7936 | 0 | 0 | 928.6802 | 0 | 0 | 0 | 729.7249 | 613.0858 | 0 | 0 | 0 | 0 | 0 | 258.84 | 579.4185 | 799.4554 | 1197.8092 | 0 | 634.3661 | 0 | 1321.0187 | 439.7612 | 917.8812 | 452.5779 | 0 | 889.8942 | 0 | 907.4821 | 0 | 0 | 1136.6539 | 0 | 0 | 0 | 0 | 762.0752 | 135.5964 | 388.8131 | 0 | 438.7479 | 0 | 293.4397 | 18.309 | 0 | 786.2617 | 0 | 672.7344 | 567.6498 | 1276.1486 | 533.1248 | 268.3622 | 0 | 1013.8085 | 348.8286 | 925.8102 | 0 | 814.8855 | 576.6017 | 0 | 1282.0252 | 0 | 412.9636 | 0 | 0 | 0 | 949.119 | 0 | 119.4557 | 0 | 0 | 270.0119 | 628.054 | 0 | 0 | 0 | 0 | 0 | 0 | 1657.4684 | 0 | 0 | 1591.0017 | 449.2589 | 0 | 1032.11 | 578.799 | 408.56 | 0 | 1677.9896 | 296.6995 | 0 | 976.5806 | 0 | 0 | 816.2498 | 649.053 | 183.5625 | 0 | 0 | 341.4925 | 0 | 1073.7523 | 521.7406 | 773.4858 | 0 | 485.4352 | 0 | 689.3424 | 1235.3921 | 511.0256 | 0 | 0 | 0 | 0 | 683.3555 | 0 | 354.2307 | 0 | 0 | 0 | 0 | 656.3193 | 0 | 0 | 0 | 434.2345 | 234.6502 | 0 | 0 | 0 | 40.5096 | 697.075 | -240.9095 | 1067.5451 | 1897.8747 | 0 | 0 | 0 | 749.4789 | 0 | 0 | 0 | 0 | 37.3787 | 980.7702 | 503.5642 | 0 | 0 | 0 | 893.5414 | 752.4459 | 0 | 0 | 770.6692 | 0 | 1307.7018 | 363.6087 | 0 | 0 | 0 | 656.9313 | 220.4232 | 0 | 0 | 0 | 0 | 769.4743 | 0 | 583.7698 | 1013.6421 | 0 | 0 | 0 | 1062.3664 | 0 | 27.0756 | 1243.9223 | 690.1523 | 0 | 605.9289 | 0 | 250.3056 | 571.0301 | 518.4989 | 1027.4779 | 891.2474 | 0 | 641.5399 | 0 | 0 | 576.5133 | 0 | 2756.2682 | 1145.8184 | 831.7564 | 0 | 696.2142 | 583.0346 | 273.601 | 0 | 1569.8972 | 0 | 0 | 0 | 231.6887 | 0 | 0 | 0 | 178.3801 | 798.2035 | 0 | 1109.2835 | 0 | 976.0203 | 288.3217 | 974.215 | 910.158 | 0 | 972.5688 | 0 | 0 | 0 | 0 | 395.4203 | 792.2043 | 741.1155 | 86.8295 | 0 | 0 | 0 | 590.8775 | 1275.1416 | 0 | 899.669 | 678.8604 | 0 | 0 | 0 | 1062.2658 | 0 | 0 | 632.2698 | 959.0259 | 0 | 0 | 0 | 0 | 1592.0553 | 146.2331 | 0 | 0 | 815.1792 | 437.4953 | 529.9338 | 932.5552 | 0 | 874.1672 | 31.2568 | 534.1666 | 530.6273 | 0 | 666.6292 | 0 | 1068.4835 | 0 | 238.3056 | 0 | 0 | 0 | 508.4148 | 389.5771 | 0 | 893.971 | 1282.2152 | 0 | 0 | 0 | 0 | 188.8295 | 0 | 0 | 489.884 | 182.8987 | 0 | 430.0241 | 0 | 1182.4062 | 1152.1884 | 560.32 | 0 | 0 | 0 | 0 | 0 | 0 | 826.1481 | 71.8735 | 0 | 0 | 395.4258 | 583.0568 | 952.7765 | 781.2786 | 0 | 0 | 345.0833 | 0 | 0 | 451.9811 | 1259.8436 | 0 | 0 | 630.684 | 638.6823 | 0 | 0 | 0 | 0 | 0 | 0 | 0 | 0 | 0 | 0 | 0 | 627.5205 | 0 | 835.8846 | 0 | 0 | 0 | 583.9659 | 523.4724 | 0 | 0 | 0 | 979.2622 | 179.5024 | 0 | 0 | 0 | 269.3543 | 0 | 290.2559 | 578.9992 | 0 | 691.0071 | 387.3765 | 0 | 422.8349 | 0 | 653.8712 | 0 | 252.7523 | 493.087 | 520.0105 | 0 | 573.7258 | 0 | 1083.9876 | 0 | 608.8683 | 0 | 857.9719 | 0 | 0 | 0 | 890.246 | 416.6733 | 0 | 0 | 647.9726 | 0 | 40.8017 | 0 | 0 | 0 | 0 | 1034.0343 | 0 | 0 | 0 | 0 | 1194.5669 | 603.0211 | 773.0476 | 183.7557 | 0 | 0 | 0 | 0 | 768.7653 | 399.5882 | 1046.2347 | 0 | 0 | 0 | 644.4884 | 683.9475 | 0 | 0 | 550.2319 | 0 | 732.0069 | 0 | 1131.173 | 756.8393 | 0 | 1337.6436 | 976.3005 | 0 | 540 | 180 | 1800 | 0 | 0 | 0 | 540 | 540 | 540
[7 empty] | 2041 | 0 | 426.0546 | 0 | 1888.9264 | 0 | 0 | 0 | 0 | 108.2178 | 0 | 0 | 0 | 774.0607 | 0 | 0 | 1150.5267 | 0 | 561.0573 | 0 | 0 | 1025.1644 | 0 | 0 | 322.5292 | 620.1238 | 0 | 0 | 0 | 0 | 0 | 166.9419 | 0 | 0 | 0 | 1146.9769 | 27.2956 | 0 | 0 | 0 | 0 | 824.1921 | 0 | 0 | 0 | 0 | 0 | 0 | 0 | 769.1038 | 0 | 0 | 789.0441 | 977.4738 | 0 | 0 | 1191.9426 | 187.8586 | 853.3459 | 0 | 0 | 0 | 48.4526 | 0 | 0 | 0 | 0 | 381.3922 | 0 | 0 | 0 | 55.4097 | 589.1399 | 0 | 883.2435 | 1758.252 | 0 | 431.5441 | 422.7051 | 0 | 461.5958 | 441.6608 | 0 | 1009.2026 | 0 | 224.1494 | 219.1922 | 0 | 0 | 666.7899 | 0 | 254.6372 | 0 | 0 | 971.8746 | 0 | 0 | 0 | 763.6656 | 642.9924 | 0 | 0 | 0 | 0 | 0 | 272.8314 | 610.7384 | 838.4532 | 1256.2389 | 0 | 665.3108 | 0 | 1392.4252 | 466.4134 | 962.6559 | 477.0416 | 0 | 933.3037 | 0 | 954.0197 | 0 | 0 | 1194.9438 | 0 | 0 | 0 | 0 | 797.5206 | 143.3447 | 408.7523 | 0 | 462.464 | 0 | 310.2076 | 19.2986 | 0 | 828.7623 | 0 | 713.5062 | 595.34 | 1353.4909 | 565.4353 | 282.8683 | 0 | 1060.9624 | 369.9697 | 975.854 | 0 | 858.9334 | 611.5472 | 0 | 1344.563 | 0 | 437.9917 | 0 | 0 | 0 | 1000.4227 | 0 | 125.5817 | 0 | 0 | 284.6072 | 657.2658 | 0 | 0 | 0 | 0 | 0 | 0 | 1742.4668 | 0 | 0 | 1687.426 | 474.9308 | 0 | 1087.8997 | 611.8732 | 431.9062 | 0 | 1764.0403 | 312.7373 | 0 | 1032.3852 | 0 | 0 | 858.1087 | 686.1417 | 194.0518 | 0 | 0 | 361.0064 | 0 | 1131.793 | 549.9428 | 815.2959 | 0 | 509.1149 | 0 | 728.7334 | 1292.8522 | 540.2271 | 0 | 0 | 0 | 0 | 722.4044 | 0 | 374.4725 | 0 | 0 | 0 | 0 | 689.9767 | 0 | 0 | 0 | 460.5518 | 246.6836 | 0 | 0 | 0 | 42.4856 | 729.497 | -254.6757 | 1125.2502 | 1986.148 | 0 | 0 | 0 | 786.0389 | 0 | 0 | 0 | 0 | 39.5146 | 1028.6127 | 526.9858 | 0 | 0 | 0 | 937.1288 | 787.4434 | 0 | 0 | 808.2628 | 0 | 1371.4921 | 383.2632 | 0 | 0 | 0 | 690.6201 | 231.1756 | 0 | 0 | 0 | 0 | 811.0675 | 0 | 615.3249 | 1068.4336 | 0 | 0 | 0 | 1114.1892 | 0 | 28.335 | 1307.7132 | 731.9798 | 0 | 635.4864 | 0 | 265.4756 | 597.5896 | 546.5259 | 1083.0173 | 932.7008 | 0 | 680.4211 | 0 | 0 | 607.6762 | 0 | 2884.4667 | 1201.712 | 876.7162 | 0 | 731.9174 | 614.55 | 290.1829 | 0 | 1642.9157 | 0 | 0 | 0 | 243.5702 | 0 | 0 | 0 | 188.5732 | 835.3292 | 0 | 1169.2448 | 0 | 1028.7781 | 303.1074 | 1021.7377 | 965.3191 | 0 | 1028.1441 | 0 | 0 | 0 | 0 | 415.6983 | 835.0261 | 779.1214 | 92.0919 | 0 | 0 | 0 | 621.1789 | 1337.3437 | 0 | 951.0786 | 720.0035 | 0 | 0 | 0 | 1114.0837 | 0 | 0 | 666.4466 | 1010.8652 | 0 | 0 | 0 | 0 | 1669.7166 | 154.5893 | 0 | 0 | 861.7609 | 464.0102 | 558.5789 | 980.3786 | 0 | 916.8095 | 33.0429 | 563.0405 | 560.9488 | 0 | 702.6632 | 0 | 1123.2775 | 0 | 249.3896 | 0 | 0 | 0 | 535.8967 | 410.6353 | 0 | 935.5511 | 1344.7623 | 0 | 0 | 0 | 0 | 199.0365 | 0 | 0 | 515.0063 | 193.9835 | 0 | 453.2686 | 0 | 1249.9723 | 1211.275 | 590.6076 | 0 | 0 | 0 | 0 | 0 | 0 | 868.5147 | 75.2165 | 0 | 0 | 419.391 | 614.5734 | 1001.6369 | 825.923 | 0 | 0 | 365.9974 | 0 | 0 | 476.4125 | 1324.451 | 0 | 0 | 663.0268 | 673.2057 | 0 | 0 | 0 | 0 | 0 | 0 | 0 | 0 | 0 | 0 | 0 | 663.3788 | 0 | 878.7505 | 0 | 0 | 0 | 619.3578 | 550.3172 | 0 | 0 | 0 | 1029.4807 | 188.7076 | 0 | 0 | 0 | 284.7459 | 0 | 305.9454 | 608.6914 | 0 | 730.4932 | 409.5124 | 0 | 445.6909 | 0 | 693.4998 | 0 | 266.4146 | 519.7404 | 545.3769 | 0 | 601.7124 | 0 | 1139.5767 | 0 | 641.7801 | 0 | 906.9988 | 0 | 0 | 0 | 938.3674 | 436.0535 | 0 | 0 | 0 | 0 | 43.2745 | 0 | 0 | 0 | 0 | 1096.7031 | 0 | 0 | 0 | 0 | 1250.1282 | 633.9453 | 809.0033 | 192.3025 | 0 | 0 | 0 | 0 | 810.3202 | 421.1876 | 1106.0195 | 0 | 0 | 0 | 681.3163 | 719.0217 | 0 | 0 | 581.6737 | 0 | 767.7146 | 0 | 1192.3175 | 0 | 0 | 1406.2407 | 1032.0891 | 0 | 540 | 180 | 1800 | 0 | 0 | 0 | 540 | 540 | 540
[7 empty] | 2042 | 0 | 447.9036 | 0 | 1976.7835 | 0 | 0 | 0 | 0 | 113.7675 | 0 | 0 | 0 | 813.7562 | 0 | 0 | 1204.0396 | 0 | 591.3847 | 0 | 0 | 1075.1724 | 0 | 0 | 339.9632 | 648.9667 | 0 | 0 | 0 | 0 | 0 | 175.9658 | 0 | 0 | 0 | 1212.5185 | 28.8553 | 0 | 0 | 0 | 0 | 862.5267 | 0 | 0 | 0 | 0 | 0 | 0 | 0 | 806.621 | 0 | 0 | 825.7438 | 1025.1554 | 0 | 0 | 1247.3818 | 198.0131 | 893.0364 | 0 | 0 | 0 | 50.8162 | 0 | 0 | 0 | 0 | 399.9967 | 0 | 0 | 0 | 58.4048 | 615.3238 | 0 | 928.538 | 1844.0204 | 0 | 453.6746 | 441.492 | 0 | 483.0654 | 466.8985 | 0 | 1063.7541 | 0 | 235.0835 | 229.8845 | 0 | 0 | 700.9843 | 0 | 266.4808 | 0 | 0 | 1015.069 | 0 | 0 | 0 | 797.6063 | 672.8991 | 0 | 0 | 0 | 0 | 0 | 286.8227 | 642.0584 | 877.451 | 1314.6686 | 0 | 696.2554 | 0 | 1463.8316 | 493.0656 | 1007.4306 | 501.5053 | 0 | 976.7132 | 0 | 1000.5572 | 0 | 0 | 1253.2338 | 0 | 0 | 0 | 0 | 832.9659 | 151.0931 | 428.6914 | 0 | 486.1801 | 0 | 326.9756 | 20.2883 | 0 | 871.2629 | 0 | 754.278 | 623.0302 | 1430.8333 | 597.7459 | 297.3743 | 0 | 1108.1163 | 391.1109 | 1025.8978 | 0 | 902.9812 | 646.4928 | 0 | 1407.1008 | 0 | 463.0197 | 0 | 0 | 0 | 1051.7264 | 0 | 0 | 0 | 0 | 299.2024 | 686.4776 | 0 | 0 | 0 | 0 | 0 | 0 | 1827.4652 | 0 | 0 | 1783.8504 | 500.6027 | 0 | 1143.6894 | 644.9475 | 455.2525 | 0 | 0 | 328.7751 | 0 | 0 | 0 | 0 | 899.9677 | 723.2305 | 204.5411 | 0 | 0 | 380.5202 | 0 | 1189.8336 | 578.145 | 857.1059 | 0 | 532.7947 | 0 | 768.1244 | 1350.3122 | 569.4285 | 0 | 0 | 0 | 0 | 761.4533 | 0 | 394.7142 | 0 | 0 | 0 | 0 | 723.6341 | 0 | 0 | 0 | 486.869 | 258.7169 | 0 | 0 | 0 | 44.4617 | 761.9191 | -268.442 | 1182.9553 | 2074.4212 | 0 | 0 | 0 | 822.5988 | 0 | 0 | 0 | 0 | 41.6506 | 0 | 550.4074 | 0 | 0 | 0 | 980.7162 | 822.4409 | 0 | 0 | 845.8565 | 0 | 1435.2825 | 402.9178 | 0 | 0 | 0 | 724.3088 | 241.9279 | 0 | 0 | 0 | 0 | 852.6607 | 0 | 646.8801 | 1123.2251 | 0 | 0 | 0 | 1166.0119 | 0 | 29.5943 | 1371.5041 | 773.8072 | 0 | 665.0439 | 0 | 280.6457 | 624.1492 | 574.5528 | 1138.5566 | 974.1541 | 0 | 719.3023 | 0 | 0 | 638.8391 | 0 | 3012.6653 | 1257.6056 | 921.676 | 0 | 767.6207 | 646.0654 | 306.7648 | 0 | 1715.9342 | 0 | 0 | 0 | 255.4516 | 0 | 0 | 0 | 198.7664 | 872.455 | 0 | 0 | 0 | 1081.536 | 317.8931 | 1069.2604 | 1020.4802 | 0 | 1083.7195 | 0 | 0 | 0 | 0 | 435.9763 | 877.848 | 817.1273 | 97.3543 | 0 | 0 | 0 | 651.4803 | 1399.5457 | 0 | 1002.4883 | 761.1466 | 0 | 0 | 0 | 1165.9015 | 0 | 0 | 700.6233 | 1062.7044 | 0 | 0 | 0 | 0 | 1747.3778 | 162.9455 | 0 | 0 | 908.3425 | 490.5251 | 587.224 | 1028.2019 | 0 | 959.4518 | 34.829 | 591.9143 | 591.2704 | 0 | 738.6972 | 0 | 1178.0715 | 0 | 260.4736 | 0 | 0 | 0 | 563.3786 | 431.6935 | 0 | 977.1311 | 1407.3094 | 0 | 0 | 0 | 0 | 209.2435 | 0 | 0 | 540.1286 | 205.0683 | 0 | 476.5131 | 0 | 1317.5383 | 1270.3616 | 620.8952 | 0 | 0 | 0 | 0 | 0 | 0 | 910.8813 | 78.5594 | 0 | 0 | 443.3562 | 646.09 | 0 | 870.5675 | 0 | 0 | 386.9116 | 0 | 0 | 500.8439 | 1389.0584 | 0 | 0 | 695.3695 | 707.729 | 0 | 0 | 0 | 0 | 0 | 0 | 0 | 0 | 0 | 0 | 0 | 699.2371 | 0 | 921.6164 | 0 | 0 | 0 | 654.7497 | 577.1619 | 0 | 0 | 0 | 0 | 197.9129 | 0 | 0 | 0 | 300.1376 | 0 | 321.635 | 638.3837 | 0 | 769.9794 | 431.6482 | 0 | 468.5468 | 0 | 733.1284 | 0 | 280.0768 | 546.3938 | 570.7433 | 0 | 629.6991 | 0 | 1195.1658 | 0 | 674.6919 | 0 | 956.0258 | 0 | 0 | 0 | 986.4888 | 455.4337 | 0 | 0 | 0 | 0 | 45.7473 | 0 | 0 | 0 | 0 | 1159.3718 | 0 | 0 | 0 | 0 | 1305.6894 | 664.8694 | 844.959 | 200.8492 | 0 | 0 | 0 | 0 | 851.875 | 442.7869 | 1165.8044 | 0 | 0 | 0 | 718.1442 | 754.096 | 0 | 0 | 613.1155 | 0 | 803.4222 | 0 | 1253.462 | 0 | 0 | 1474.8378 | 1087.8777 | 0 | 540 | 180 | 1800 | 0 | 0 | 0 | 540 | 540 | 540
[7 empty] | 2043 | 0 | 469.7526 | 0 | 2064.6405 | 0 | 0 | 0 | 0 | 119.3171 | 0 | 0 | 0 | 853.4516 | 0 | 0 | 1257.5525 | 0 | 621.7121 | 0 | 0 | 1125.1804 | 0 | 0 | 357.3972 | 0 | 0 | 0 | 0 | 0 | 0 | 184.9897 | 0 | 0 | 0 | 1278.06 | 30.4151 | 0 | 0 | 0 | 0 | 900.8612 | 0 | 0 | 0 | 0 | 0 | 0 | 0 | 844.1383 | 0 | 0 | 862.4435 | 1072.837 | 0 | 0 | 1302.8209 | 208.1676 | 0 | 0 | 0 | 0 | 53.1797 | 0 | 0 | 0 | 0 | 418.6012 | 0 | 0 | 0 | 61.3999 | 615.3238 | 0 | 973.8325 | 1929.7888 | 0 | 475.805 | 0 | 0 | 504.535 | 492.1363 | 0 | 1118.3056 | 0 | 246.0176 | 240.5768 | 0 | 0 | 735.1786 | 0 | 278.3244 | 0 | 0 | 1015.069 | 0 | 0 | 0 | 797.6063 | 702.8057 | 0 | 0 | 0 | 0 | 0 | 300.8141 | 673.3783 | 916.4488 | 0 | 0 | 727.2001 | 0 | 1535.238 | 519.7178 | 1052.2053 | 525.9689 | 0 | 1020.1226 | 0 | 1047.0947 | 0 | 0 | 1311.5237 | 0 | 0 | 0 | 0 | 832.9659 | 158.8415 | 448.6305 | 0 | 509.8962 | 0 | 343.7436 | 21.278 | 0 | 913.7636 | 0 | 795.0498 | 650.7205 | 1508.1756 | 630.0565 | 311.8804 | 0 | 1108.1163 | 412.252 | 1075.9416 | 0 | 947.0291 | 681.4383 | 0 | 1469.6386 | 0 | 488.0478 | 0 | 0 | 0 | 1103.0301 | 0 | 0 | 0 | 0 | 313.7977 | 686.4776 | 0 | 0 | 0 | 0 | 0 | 0 | 1912.4636 | 0 | 0 | 1880.2747 | 526.2747 | 0 | 1199.4791 | 678.0217 | 478.5988 | 0 | 0 | 344.8129 | 0 | 0 | 0 | 0 | 941.8267 | 760.3192 | 215.0304 | 0 | 0 | 400.0341 | 0 | 1247.8743 | 606.3471 | 898.916 | 0 | 556.4745 | 0 | 0 | 1350.3122 | 598.63 | 0 | 0 | 0 | 0 | 800.5022 | 0 | 414.956 | 0 | 0 | 0 | 0 | 757.2915 | 0 | 0 | 0 | 513.1863 | 270.7503 | 0 | 0 | 0 | 46.4378 | 761.9191 | -282.2082 | 1240.6605 | 2074.4212 | 0 | 0 | 0 | 859.1588 | 0 | 0 | 0 | 0 | 43.7865 | 0 | 550.4074 | 0 | 0 | 0 | 1024.3036 | 822.4409 | 0 | 0 | 883.4501 | 0 | 1499.0728 | 422.5723 | 0 | 0 | 0 | 757.9976 | 252.6803 | 0 | 0 | 0 | 0 | 894.2539 | 0 | 678.4352 | 1178.0165 | 0 | 0 | 0 | 1217.8347 | 0 | 29.5943 | 1435.295 | 815.6346 | 0 | 694.6014 | 0 | 295.8157 | 624.1492 | 602.5798 | 1194.096 | 974.1541 | 0 | 758.1835 | 0 | 0 | 670.002 | 0 | 0 | 1313.4992 | 966.6358 | 0 | 803.324 | 677.5808 | 323.3467 | 0 | 1715.9342 | 0 | 0 | 0 | 267.3331 | 0 | 0 | 0 | 208.9595 | 872.455 | 0 | 0 | 0 | 1134.2938 | 332.6789 | 1116.7831 | 1075.6413 | 0 | 1139.2948 | 0 | 0 | 0 | 0 | 456.2542 | 920.6698 | 855.1332 | 102.6166 | 0 | 0 | 0 | 681.7817 | 1461.7477 | 0 | 1053.8979 | 802.2896 | 0 | 0 | 0 | 1217.7194 | 0 | 0 | 734.8001 | 1114.5436 | 0 | 0 | 0 | 0 | 1825.039 | 171.3017 | 0 | 0 | 954.9242 | 517.0399 | 615.8691 | 1076.0252 | 0 | 1002.0941 | 36.6151 | 620.7882 | 621.5919 | 0 | 774.7313 | 0 | 1232.8655 | 0 | 260.4736 | 0 | 0 | 0 | 590.8605 | 0 | 0 | 977.1311 | 1469.8565 | 0 | 0 | 0 | 0 | 219.4505 | 0 | 0 | 565.2508 | 216.153 | 0 | 499.7577 | 0 | 1385.1044 | 1329.4482 | 651.1827 | 0 | 0 | 0 | 0 | 0 | 0 | 953.2479 | 78.5594 | 0 | 0 | 467.3214 | 677.6065 | 0 | 915.212 | 0 | 0 | 407.8257 | 0 | 0 | 525.2753 | 1453.6657 | 0 | 0 | 727.7123 | 742.2524 | 0 | 0 | 0 | 0 | 0 | 0 | 0 | 0 | 0 | 0 | 0 | 735.0955 | 0 | 964.4822 | 0 | 0 | 0 | 690.1416 | 604.0067 | 0 | 0 | 0 | 0 | 207.1181 | 0 | 0 | 0 | 315.5293 | 0 | 337.3245 | 668.076 | 0 | 809.4655 | 453.784 | 0 | 491.4028 | 0 | 772.7569 | 0 | 293.7391 | 573.0471 | 596.1096 | 0 | 657.6857 | 0 | 1250.7549 | 0 | 707.6037 | 0 | 1005.0527 | 0 | 0 | 0 | 1034.6102 | 455.4337 | 0 | 0 | 0 | 0 | 48.2202 | 0 | 0 | 0 | 0 | 1222.0406 | 0 | 0 | 0 | 0 | 1305.6894 | 695.7936 | 844.959 | 200.8492 | 0 | 0 | 0 | 0 | 893.4299 | 464.3863 | 1225.5892 | 0 | 0 | 0 | 754.9721 | 789.1702 | 0 | 0 | 644.5573 | 0 | 839.1299 | 0 | 1314.6065 | 0 | 0 | 1543.4349 | 1143.6663 | 0 | 540 | 180 | 1800 | 0 | 0 | 0 | 540 | 540 | 540
[7 empty] | 2044 | 0 | 491.6015 | 0 | 2064.6405 | 0 | 0 | 0 | 0 | 124.8667 | 0 | 0 | 0 | 893.147 | 0 | 0 | 1257.5525 | 0 | 652.0396 | 0 | 0 | 1175.1885 | 0 | 0 | 374.8313 | 0 | 0 | 0 | 0 | 0 | 0 | 194.0136 | 0 | 0 | 0 | 1343.6015 | 31.9748 | 0 | 0 | 0 | 0 | 900.8612 | 0 | 0 | 0 | 0 | 0 | 0 | 0 | 881.6555 | 0 | 0 | 862.4435 | 1120.5187 | 0 | 0 | 1302.8209 | 218.3222 | 0 | 0 | 0 | 0 | 55.5433 | 0 | 0 | 0 | 0 | 437.2057 | 0 | 0 | 0 | 64.395 | 615.3238 | 0 | 1019.1271 | 2015.5572 | 0 | 497.9355 | 0 | 0 | 504.535 | 517.3741 | 0 | 1172.8571 | 0 | 256.9518 | 251.2691 | 0 | 0 | 769.373 | 0 | 278.3244 | 0 | 0 | 1015.069 | 0 | 0 | 0 | 797.6063 | 702.8057 | 0 | 0 | 0 | 0 | 0 | 314.8054 | 704.6982 | 916.4488 | 0 | 0 | 727.2001 | 0 | 1606.6444 | 546.37 | 1052.2053 | 550.4326 | 0 | 1020.1226 | 0 | 1093.6323 | 0 | 0 | 1369.8137 | 0 | 0 | 0 | 0 | 832.9659 | 166.5898 | 468.5697 | 0 | 533.6123 | 0 | 360.5116 | 22.2677 | 0 | 956.2642 | 0 | 835.8216 | 650.7205 | 1585.518 | 662.3671 | 326.3864 | 0 | 1108.1163 | 433.3931 | 1125.9854 | 0 | 991.077 | 716.3839 | 0 | 1469.6386 | 0 | 513.0759 | 0 | 0 | 0 | 1154.3339 | 0 | 0 | 0 | 0 | 328.3929 | 686.4776 | 0 | 0 | 0 | 0 | 0 | 0 | 1997.462 | 0 | 0 | 1976.6991 | 551.9466 | 0 | 1255.2689 | 711.0959 | 501.9451 | 0 | 0 | 360.8507 | 0 | 0 | 0 | 0 | 983.6856 | 797.4079 | 225.5197 | 0 | 0 | 419.5479 | 0 | 1305.9149 | 634.5493 | 940.726 | 0 | 556.4745 | 0 | 0 | 1350.3122 | 627.8315 | 0 | 0 | 0 | 0 | 0 | 0 | 435.1977 | 0 | 0 | 0 | 0 | 790.9489 | 0 | 0 | 0 | 539.5035 | 282.7836 | 0 | 0 | 0 | 0 | 761.9191 | -295.9745 | 1298.3656 | 2074.4212 | 0 | 0 | 0 | 859.1588 | 0 | 0 | 0 | 0 | 45.9224 | 0 | 550.4074 | 0 | 0 | 0 | 1024.3036 | 822.4409 | 0 | 0 | 883.4501 | 0 | 1499.0728 | 442.2268 | 0 | 0 | 0 | 791.6864 | 252.6803 | 0 | 0 | 0 | 0 | 935.8472 | 0 | 0 | 1232.808 | 0 | 0 | 0 | 1217.8347 | 0 | 29.5943 | 1499.0859 | 857.462 | 0 | 0 | 0 | 310.9857 | 624.1492 | 630.6068 | 1249.6353 | 974.1541 | 0 | 797.0648 | 0 | 0 | 701.1649 | 0 | 0 | 1313.4992 | 1011.5956 | 0 | 839.0273 | 709.0961 | 339.9285 | 0 | 1715.9342 | 0 | 0 | 0 | 279.2146 | 0 | 0 | 0 | 219.1527 | 872.455 | 0 | 0 | 0 | 1187.0517 | 347.4646 | 1116.7831 | 1130.8024 | 0 | 1194.8702 | 0 | 0 | 0 | 0 | 476.5322 | 963.4917 | 893.1391 | 107.879 | 0 | 0 | 0 | 712.0831 | 1461.7477 | 0 | 1105.3076 | 843.4327 | 0 | 0 | 0 | 1217.7194 | 0 | 0 | 768.9768 | 1166.3829 | 0 | 0 | 0 | 0 | 1825.039 | 179.6578 | 0 | 0 | 1001.5059 | 543.5548 | 644.5141 | 1123.8486 | 0 | 1002.0941 | 38.4013 | 649.6621 | 651.9135 | 0 | 810.7653 | 0 | 1287.6596 | 0 | 260.4736 | 0 | 0 | 0 | 618.3424 | 0 | 0 | 977.1311 | 1469.8565 | 0 | 0 | 0 | 0 | 229.6575 | 0 | 0 | 590.3731 | 227.2378 | 0 | 523.0022 | 0 | 1452.6705 | 1388.5348 | 681.4703 | 0 | 0 | 0 | 0 | 0 | 0 | 995.6144 | 78.5594 | 0 | 0 | 491.2866 | 709.1231 | 0 | 959.8565 | 0 | 0 | 428.7399 | 0 | 0 | 0 | 1518.2731 | 0 | 0 | 760.0551 | 776.7758 | 0 | 0 | 0 | 0 | 0 | 0 | 0 | 0 | 0 | 0 | 0 | 770.9538 | 0 | 1007.3481 | 0 | 0 | 0 | 725.5335 | 630.8514 | 0 | 0 | 0 | 0 | 216.3234 | 0 | 0 | 0 | 330.921 | 0 | 353.014 | 697.7682 | 0 | 848.9516 | 475.9198 | 0 | 514.2587 | 0 | 812.3855 | 0 | 307.4014 | 599.7005 | 596.1096 | 0 | 657.6857 | 0 | 1306.3441 | 0 | 740.5155 | 0 | 1054.0797 | 0 | 0 | 0 | 1082.7316 | 455.4337 | 0 | 0 | 0 | 0 | 50.693 | 0 | 0 | 0 | 0 | 1284.7093 | 0 | 0 | 0 | 0 | 1305.6894 | 726.7177 | 844.959 | 200.8492 | 0 | 0 | 0 | 0 | 934.9848 | 485.9857 | 1285.3741 | 0 | 0 | 0 | 791.8 | 824.2444 | 0 | 0 | 675.9992 | 0 | 839.1299 | 0 | 1375.751 | 0 | 0 | 1612.032 | 1199.455 | 0 | 540 | 180 | 1800 | 0 | 0 | 0 | 540 | 540 | 540
[7 empty] | 2045 | 0 | 513.4505 | 0 | 2064.6405 | 0 | 0 | 0 | 0 | 130.4163 | 0 | 0 | 0 | 932.8424 | 0 | 0 | 1257.5525 | 0 | 682.367 | 0 | 0 | 1175.1885 | 0 | 0 | 392.2653 | 0 | 0 | 0 | 0 | 0 | 0 | 203.0375 | 0 | 0 | 0 | 1409.1431 | 33.5346 | 0 | 0 | 0 | 0 | 900.8612 | 0 | 0 | 0 | 0 | 0 | 0 | 0 | 881.6555 | 0 | 0 | 862.4435 | 0 | 0 | 0 | 1302.8209 | 228.4767 | 0 | 0 | 0 | 0 | 55.5433 | 0 | 0 | 0 | 0 | 437.2057 | 0 | 0 | 0 | 67.3902 | 615.3238 | 0 | 1064.4216 | 2015.5572 | 0 | 520.066 | 0 | 0 | 504.535 | 542.6118 | 0 | 1227.4086 | 0 | 256.9518 | 251.2691 | 0 | 0 | 803.5673 | 0 | 278.3244 | 0 | 0 | 1015.069 | 0 | 0 | 0 | 797.6063 | 702.8057 | 0 | 0 | 0 | 0 | 0 | 328.7968 | 736.0181 | 916.4488 | 0 | 0 | 727.2001 | 0 | 1678.0508 | 573.0222 | 1052.2053 | 574.8963 | 0 | 1020.1226 | 0 | 1093.6323 | 0 | 0 | 1369.8137 | 0 | 0 | 0 | 0 | 832.9659 | 174.3382 | 468.5697 | 0 | 557.3284 | 0 | 377.2796 | 23.2573 | 0 | 998.7648 | 0 | 876.5933 | 650.7205 | 1662.8603 | 694.6777 | 340.8925 | 0 | 1108.1163 | 454.5342 | 1176.0292 | 0 | 1035.1248 | 751.3294 | 0 | 1469.6386 | 0 | 538.104 | 0 | 0 | 0 | 1205.6376 | 0 | 0 | 0 | 0 | 342.9881 | 686.4776 | 0 | 0 | 0 | 0 | 0 | 0 | 1997.462 | 0 | 0 | 2073.1234 | 577.6185 | 0 | 1311.0586 | 744.1702 | 525.2914 | 0 | 0 | 376.8885 | 0 | 0 | 0 | 0 | 983.6856 | 834.4967 | 236.009 | 0 | 0 | 439.0618 | 0 | 1363.9556 | 662.7515 | 982.5361 | 0 | 556.4745 | 0 | 0 | 1350.3122 | 657.0329 | 0 | 0 | 0 | 0 | 0 | 0 | 455.4395 | 0 | 0 | 0 | 0 | 790.9489 | 0 | 0 | 0 | 565.8208 | 282.7836 | 0 | 0 | 0 | 0 | 761.9191 | -309.7407 | 1356.0707 | 2074.4212 | 0 | 0 | 0 | 859.1588 | 0 | 0 | 0 | 0 | 48.0584 | 0 | 550.4074 | 0 | 0 | 0 | 1024.3036 | 822.4409 | 0 | 0 | 883.4501 | 0 | 1499.0728 | 461.8813 | 0 | 0 | 0 | 791.6864 | 252.6803 | 0 | 0 | 0 | 0 | 977.4404 | 0 | 0 | 1287.5995 | 0 | 0 | 0 | 1217.8347 | 0 | 29.5943 | 1499.0859 | 899.2894 | 0 | 0 | 0 | 326.1558 | 624.1492 | 658.6337 | 1305.1747 | 974.1541 | 0 | 835.946 | 0 | 0 | 732.3277 | 0 | 0 | 1313.4992 | 1056.5554 | 0 | 839.0273 | 740.6115 | 356.5104 | 0 | 1715.9342 | 0 | 0 | 0 | 279.2146 | 0 | 0 | 0 | 229.3458 | 872.455 | 0 | 0 | 0 | 1239.8095 | 347.4646 | 1116.7831 | 1185.9635 | 0 | 1250.4456 | 0 | 0 | 0 | 0 | 476.5322 | 1006.3135 | 893.1391 | 113.1414 | 0 | 0 | 0 | 712.0831 | 1461.7477 | 0 | 1156.7172 | 884.5757 | 0 | 0 | 0 | 1217.7194 | 0 | 0 | 803.1536 | 1218.2221 | 0 | 0 | 0 | 0 | 1825.039 | 188.014 | 0 | 0 | 1048.0875 | 570.0697 | 673.1592 | 1123.8486 | 0 | 1002.0941 | 40.1874 | 678.536 | 682.2351 | 0 | 846.7993 | 0 | 1287.6596 | 0 | 260.4736 | 0 | 0 | 0 | 645.8242 | 0 | 0 | 977.1311 | 1469.8565 | 0 | 0 | 0 | 0 | 239.8645 | 0 | 0 | 590.3731 | 238.3226 | 0 | 546.2468 | 0 | 1520.2366 | 1388.5348 | 711.7579 | 0 | 0 | 0 | 0 | 0 | 0 | 995.6144 | 78.5594 | 0 | 0 | 0 | 740.6397 | 0 | 1004.501 | 0 | 0 | 449.654 | 0 | 0 | 0 | 1518.2731 | 0 | 0 | 760.0551 | 811.2991 | 0 | 0 | 0 | 0 | 0 | 0 | 0 | 0 | 0 | 0 | 0 | 806.8121 | 0 | 1007.3481 | 0 | 0 | 0 | 760.9253 | 630.8514 | 0 | 0 | 0 | 0 | 216.3234 | 0 | 0 | 0 | 346.3126 | 0 | 368.7035 | 697.7682 | 0 | 888.4377 | 498.0556 | 0 | 537.1147 | 0 | 852.014 | 0 | 321.0637 | 626.3538 | 596.1096 | 0 | 657.6857 | 0 | 1306.3441 | 0 | 773.4273 | 0 | 1103.1067 | 0 | 0 | 0 | 1130.853 | 455.4337 | 0 | 0 | 0 | 0 | 53.1658 | 0 | 0 | 0 | 0 | 1347.3781 | 0 | 0 | 0 | 0 | 1305.6894 | 726.7177 | 844.959 | 200.8492 | 0 | 0 | 0 | 0 | 976.5397 | 507.585 | 1345.1589 | 0 | 0 | 0 | 828.6279 | 824.2444 | 0 | 0 | 707.441 | 0 | 839.1299 | 0 | 1436.8954 | 0 | 0 | 1612.032 | 1255.2436 | 0 | 540 | 180 | 1800 | 0 | 0 | 0 | 540 | 540 | 540
[7 empty] | 2046 | 0 | 513.4505 | 0 | 2064.6405 | 0 | 0 | 0 | 0 | 130.4163 | 0 | 0 | 0 | 932.8424 | 0 | 0 | 1257.5525 | 0 | 712.6944 | 0 | 0 | 1175.1885 | 0 | 0 | 409.6993 | 0 | 0 | 0 | 0 | 0 | 0 | 212.0613 | 0 | 0 | 0 | 1474.6846 | 35.0943 | 0 | 0 | 0 | 0 | 900.8612 | 0 | 0 | 0 | 0 | 0 | 0 | 0 | 881.6555 | 0 | 0 | 862.4435 | 0 | 0 | 0 | 1302.8209 | 238.6312 | 0 | 0 | 0 | 0 | 55.5433 | 0 | 0 | 0 | 0 | 437.2057 | 0 | 0 | 0 | 70.3853 | 615.3238 | 0 | 1064.4216 | 2015.5572 | 0 | 520.066 | 0 | 0 | 504.535 | 567.8496 | 0 | 1281.9601 | 0 | 256.9518 | 251.2691 | 0 | 0 | 803.5673 | 0 | 278.3244 | 0 | 0 | 1015.069 | 0 | 0 | 0 | 797.6063 | 702.8057 | 0 | 0 | 0 | 0 | 0 | 328.7968 | 736.0181 | 916.4488 | 0 | 0 | 727.2001 | 0 | 1678.0508 | 599.6744 | 1052.2053 | 574.8963 | 0 | 1020.1226 | 0 | 0 | 0 | 0 | 1369.8137 | 0 | 0 | 0 | 0 | 832.9659 | 182.0865 | 468.5697 | 0 | 557.3284 | 0 | 394.0475 | 23.2573 | 0 | 998.7648 | 0 | 917.3651 | 650.7205 | 1740.2026 | 726.9883 | 340.8925 | 0 | 1108.1163 | 475.6754 | 1176.0292 | 0 | 1035.1248 | 786.275 | 0 | 1469.6386 | 0 | 563.1321 | 0 | 0 | 0 | 1205.6376 | 0 | 0 | 0 | 0 | 342.9881 | 686.4776 | 0 | 0 | 0 | 0 | 0 | 0 | 1997.462 | 0 | 0 | 2169.5478 | 603.2905 | 0 | 1311.0586 | 777.2444 | 548.6377 | 0 | 0 | 376.8885 | 0 | 0 | 0 | 0 | 983.6856 | 871.5854 | 246.4982 | 0 | 0 | 458.5757 | 0 | 0 | 662.7515 | 982.5361 | 0 | 0 | 0 | 0 | 1350.3122 | 686.2344 | 0 | 0 | 0 | 0 | 0 | 0 | 0 | 0 | 0 | 0 | 0 | 790.9489 | 0 | 0 | 0 | 592.138 | 282.7836 | 0 | 0 | 0 | 0 | 761.9191 | -323.507 | 1356.0707 | 2074.4212 | 0 | 0 | 0 | 859.1588 | 0 | 0 | 0 | 0 | 50.1943 | 0 | 550.4074 | 0 | 0 | 0 | 1024.3036 | 822.4409 | 0 | 0 | 883.4501 | 0 | 1499.0728 | 461.8813 | 0 | 0 | 0 | 791.6864 | 252.6803 | 0 | 0 | 0 | 0 | 977.4404 | 0 | 0 | 1287.5995 | 0 | 0 | 0 | 1217.8347 | 0 | 29.5943 | 1499.0859 | 941.1168 | 0 | 0 | 0 | 341.3258 | 624.1492 | 658.6337 | 1305.1747 | 974.1541 | 0 | 874.8272 | 0 | 0 | 732.3277 | 0 | 0 | 1313.4992 | 1056.5554 | 0 | 839.0273 | 740.6115 | 373.0923 | 0 | 1715.9342 | 0 | 0 | 0 | 279.2146 | 0 | 0 | 0 | 239.539 | 872.455 | 0 | 0 | 0 | 1239.8095 | 347.4646 | 1116.7831 | 1241.1246 | 0 | 1306.0209 | 0 | 0 | 0 | 0 | 476.5322 | 1006.3135 | 893.1391 | 118.4038 | 0 | 0 | 0 | 712.0831 | 1461.7477 | 0 | 1208.1269 | 925.7188 | 0 | 0 | 0 | 1217.7194 | 0 | 0 | 803.1536 | 1218.2221 | 0 | 0 | 0 | 0 | 1825.039 | 196.3702 | 0 | 0 | 1094.6692 | 596.5845 | 673.1592 | 1123.8486 | 0 | 1002.0941 | 41.9735 | 678.536 | 712.5566 | 0 | 846.7993 | 0 | 1287.6596 | 0 | 260.4736 | 0 | 0 | 0 | 645.8242 | 0 | 0 | 977.1311 | 1469.8565 | 0 | 0 | 0 | 0 | 239.8645 | 0 | 0 | 590.3731 | 249.4073 | 0 | 546.2468 | 0 | 1587.8026 | 1388.5348 | 711.7579 | 0 | 0 | 0 | 0 | 0 | 0 | 995.6144 | 78.5594 | 0 | 0 | 0 | 740.6397 | 0 | 1049.1455 | 0 | 0 | 0 | 0 | 0 | 0 | 1518.2731 | 0 | 0 | 760.0551 | 811.2991 | 0 | 0 | 0 | 0 | 0 | 0 | 0 | 0 | 0 | 0 | 0 | 842.6704 | 0 | 1007.3481 | 0 | 0 | 0 | 796.3172 | 630.8514 | 0 | 0 | 0 | 0 | 216.3234 | 0 | 0 | 0 | 361.7043 | 0 | 368.7035 | 697.7682 | 0 | 927.9238 | 520.1914 | 0 | 537.1147 | 0 | 891.6426 | 0 | 321.0637 | 626.3538 | 596.1096 | 0 | 0 | 0 | 1306.3441 | 0 | 773.4273 | 0 | 1152.1336 | 0 | 0 | 0 | 1130.853 | 455.4337 | 0 | 0 | 0 | 0 | 55.6386 | 0 | 0 | 0 | 0 | 1410.0468 | 0 | 0 | 0 | 0 | 1305.6894 | 726.7177 | 844.959 | 200.8492 | 0 | 0 | 0 | 0 | 976.5397 | 507.585 | 1404.9437 | 0 | 0 | 0 | 865.4559 | 824.2444 | 0 | 0 | 738.8828 | 0 | 839.1299 | 0 | 1436.8954 | 0 | 0 | 1612.032 | 1311.0322 | 0 | 540 | 180 | 1800 | 0 | 0 | 0 | 540 | 540 | 540
[7 empty] | 2047 | 0 | 513.4505 | 0 | 2064.6405 | 0 | 0 | 0 | 0 | 130.4163 | 0 | 0 | 0 | 932.8424 | 0 | 0 | 1257.5525 | 0 | 0 | 0 | 0 | 1175.1885 | 0 | 0 | 409.6993 | 0 | 0 | 0 | 0 | 0 | 0 | 212.0613 | 0 | 0 | 0 | 1540.2261 | 36.6541 | 0 | 0 | 0 | 0 | 900.8612 | 0 | 0 | 0 | 0 | 0 | 0 | 0 | 881.6555 | 0 | 0 | 862.4435 | 0 | 0 | 0 | 1302.8209 | 238.6312 | 0 | 0 | 0 | 0 | 55.5433 | 0 | 0 | 0 | 0 | 437.2057 | 0 | 0 | 0 | 70.3853 | 615.3238 | 0 | 1064.4216 | 2015.5572 | 0 | 520.066 | 0 | 0 | 504.535 | 593.0873 | 0 | 1281.9601 | 0 | 256.9518 | 251.2691 | 0 | 0 | 803.5673 | 0 | 278.3244 | 0 | 0 | 1015.069 | 0 | 0 | 0 | 797.6063 | 702.8057 | 0 | 0 | 0 | 0 | 0 | 328.7968 | 736.0181 | 916.4488 | 0 | 0 | 727.2001 | 0 | 1678.0508 | 626.3266 | 1052.2053 | 574.8963 | 0 | 1020.1226 | 0 | 0 | 0 | 0 | 1369.8137 | 0 | 0 | 0 | 0 | 832.9659 | 182.0865 | 468.5697 | 0 | 557.3284 | 0 | 394.0475 | 23.2573 | 0 | 998.7648 | 0 | 958.1369 | 650.7205 | 1817.545 | 759.2989 | 0 | 0 | 1108.1163 | 496.8165 | 1176.0292 | 0 | 1035.1248 | 821.2205 | 0 | 1469.6386 | 0 | 588.1602 | 0 | 0 | 0 | 1205.6376 | 0 | 0 | 0 | 0 | 342.9881 | 686.4776 | 0 | 0 | 0 | 0 | 0 | 0 | 1997.462 | 0 | 0 | 2265.9721 | 603.2905 | 0 | 1311.0586 | 777.2444 | 548.6377 | 0 | 0 | 376.8885 | 0 | 0 | 0 | 0 | 983.6856 | 871.5854 | 246.4982 | 0 | 0 | 458.5757 | 0 | 0 | 662.7515 | 982.5361 | 0 | 0 | 0 | 0 | 1350.3122 | 686.2344 | 0 | 0 | 0 | 0 | 0 | 0 | 0 | 0 | 0 | 0 | 0 | 790.9489 | 0 | 0 | 0 | 618.4552 | 282.7836 | 0 | 0 | 0 | 0 | 761.9191 | -323.507 | 1356.0707 | 2074.4212 | 0 | 0 | 0 | 859.1588 | 0 | 0 | 0 | 0 | 50.1943 | 0 | 550.4074 | 0 | 0 | 0 | 1024.3036 | 822.4409 | 0 | 0 | 883.4501 | 0 | 1499.0728 | 461.8813 | 0 | 0 | 0 | 791.6864 | 252.6803 | 0 | 0 | 0 | 0 | 977.4404 | 0 | 0 | 1287.5995 | 0 | 0 | 0 | 1217.8347 | 0 | 29.5943 | 1499.0859 | 982.9442 | 0 | 0 | 0 | 356.4958 | 624.1492 | 658.6337 | 1305.1747 | 0 | 0 | 913.7084 | 0 | 0 | 732.3277 | 0 | 0 | 1313.4992 | 1056.5554 | 0 | 839.0273 | 740.6115 | 389.6742 | 0 | 1715.9342 | 0 | 0 | 0 | 279.2146 | 0 | 0 | 0 | 239.539 | 872.455 | 0 | 0 | 0 | 1239.8095 | 347.4646 | 1116.7831 | 1296.2856 | 0 | 1306.0209 | 0 | 0 | 0 | 0 | 476.5322 | 1006.3135 | 893.1391 | 123.6662 | 0 | 0 | 0 | 712.0831 | 1461.7477 | 0 | 1208.1269 | 966.8618 | 0 | 0 | 0 | 1217.7194 | 0 | 0 | 803.1536 | 1218.2221 | 0 | 0 | 0 | 0 | 1825.039 | 196.3702 | 0 | 0 | 1094.6692 | 623.0994 | 673.1592 | 1123.8486 | 0 | 1002.0941 | 41.9735 | 678.536 | 712.5566 | 0 | 846.7993 | 0 | 1287.6596 | 0 | 260.4736 | 0 | 0 | 0 | 645.8242 | 0 | 0 | 977.1311 | 1469.8565 | 0 | 0 | 0 | 0 | 239.8645 | 0 | 0 | 590.3731 | 260.4921 | 0 | 546.2468 | 0 | 1587.8026 | 1388.5348 | 711.7579 | 0 | 0 | 0 | 0 | 0 | 0 | 995.6144 | 78.5594 | 0 | 0 | 0 | 740.6397 | 0 | 1049.1455 | 0 | 0 | 0 | 0 | 0 | 0 | 1518.2731 | 0 | 0 | 760.0551 | 811.2991 | 0 | 0 | 0 | 0 | 0 | 0 | 0 | 0 | 0 | 0 | 0 | 842.6704 | 0 | 1007.3481 | 0 | 0 | 0 | 831.7091 | 630.8514 | 0 | 0 | 0 | 0 | 216.3234 | 0 | 0 | 0 | 361.7043 | 0 | 368.7035 | 697.7682 | 0 | 927.9238 | 520.1914 | 0 | 537.1147 | 0 | 931.2712 | 0 | 321.0637 | 626.3538 | 596.1096 | 0 | 0 | 0 | 1306.3441 | 0 | 773.4273 | 0 | 1152.1336 | 0 | 0 | 0 | 1130.853 | 455.4337 | 0 | 0 | 0 | 0 | 58.1115 | 0 | 0 | 0 | 0 | 1472.7156 | 0 | 0 | 0 | 0 | 1305.6894 | 726.7177 | 844.959 | 200.8492 | 0 | 0 | 0 | 0 | 976.5397 | 507.585 | 1404.9437 | 0 | 0 | 0 | 865.4559 | 824.2444 | 0 | 0 | 738.8828 | 0 | 839.1299 | 0 | 1436.8954 | 0 | 0 | 1612.032 | 1311.0322 | 0 | 540 | 180 | 1800 | 0 | 0 | 0 | 540 | 540 | 540
[7 empty] | 2048 | 0 | 513.4505 | 0 | 2064.6405 | 0 | 0 | 0 | 0 | 130.4163 | 0 | 0 | 0 | 932.8424 | 0 | 0 | 1257.5525 | 0 | 0 | 0 | 0 | 1175.1885 | 0 | 0 | 409.6993 | 0 | 0 | 0 | 0 | 0 | 0 | 212.0613 | 0 | 0 | 0 | 1540.2261 | 36.6541 | 0 | 0 | 0 | 0 | 900.8612 | 0 | 0 | 0 | 0 | 0 | 0 | 0 | 881.6555 | 0 | 0 | 862.4435 | 0 | 0 | 0 | 1302.8209 | 238.6312 | 0 | 0 | 0 | 0 | 55.5433 | 0 | 0 | 0 | 0 | 437.2057 | 0 | 0 | 0 | 70.3853 | 615.3238 | 0 | 1064.4216 | 2015.5572 | 0 | 520.066 | 0 | 0 | 504.535 | 593.0873 | 0 | 1281.9601 | 0 | 256.9518 | 251.2691 | 0 | 0 | 803.5673 | 0 | 278.3244 | 0 | 0 | 1015.069 | 0 | 0 | 0 | 797.6063 | 702.8057 | 0 | 0 | 0 | 0 | 0 | 328.7968 | 736.0181 | 916.4488 | 0 | 0 | 727.2001 | 0 | 1678.0508 | 626.3266 | 1052.2053 | 574.8963 | 0 | 1020.1226 | 0 | 0 | 0 | 0 | 1369.8137 | 0 | 0 | 0 | 0 | 832.9659 | 182.0865 | 468.5697 | 0 | 557.3284 | 0 | 394.0475 | 23.2573 | 0 | 998.7648 | 0 | 958.1369 | 650.7205 | 1817.545 | 759.2989 | 0 | 0 | 1108.1163 | 496.8165 | 1176.0292 | 0 | 1035.1248 | 821.2205 | 0 | 1469.6386 | 0 | 588.1602 | 0 | 0 | 0 | 1205.6376 | 0 | 0 | 0 | 0 | 342.9881 | 686.4776 | 0 | 0 | 0 | 0 | 0 | 0 | 1997.462 | 0 | 0 | 2265.9721 | 603.2905 | 0 | 1311.0586 | 777.2444 | 548.6377 | 0 | 0 | 376.8885 | 0 | 0 | 0 | 0 | 983.6856 | 871.5854 | 246.4982 | 0 | 0 | 458.5757 | 0 | 0 | 662.7515 | 982.5361 | 0 | 0 | 0 | 0 | 1350.3122 | 686.2344 | 0 | 0 | 0 | 0 | 0 | 0 | 0 | 0 | 0 | 0 | 0 | 790.9489 | 0 | 0 | 0 | 618.4552 | 0 | 0 | 0 | 0 | 0 | 761.9191 | -323.507 | 1356.0707 | 2074.4212 | 0 | 0 | 0 | 859.1588 | 0 | 0 | 0 | 0 | 50.1943 | 0 | 550.4074 | 0 | 0 | 0 | 1024.3036 | 822.4409 | 0 | 0 | 883.4501 | 0 | 1499.0728 | 461.8813 | 0 | 0 | 0 | 791.6864 | 252.6803 | 0 | 0 | 0 | 0 | 977.4404 | 0 | 0 | 1287.5995 | 0 | 0 | 0 | 1217.8347 | 0 | 29.5943 | 1499.0859 | 982.9442 | 0 | 0 | 0 | 356.4958 | 624.1492 | 658.6337 | 1305.1747 | 0 | 0 | 913.7084 | 0 | 0 | 732.3277 | 0 | 0 | 1313.4992 | 1056.5554 | 0 | 839.0273 | 740.6115 | 389.6742 | 0 | 1715.9342 | 0 | 0 | 0 | 279.2146 | 0 | 0 | 0 | 239.539 | 872.455 | 0 | 0 | 0 | 1239.8095 | 347.4646 | 1116.7831 | 1296.2856 | 0 | 1306.0209 | 0 | 0 | 0 | 0 | 476.5322 | 1006.3135 | 893.1391 | 123.6662 | 0 | 0 | 0 | 712.0831 | 1461.7477 | 0 | 0 | 966.8618 | 0 | 0 | 0 | 1217.7194 | 0 | 0 | 803.1536 | 1218.2221 | 0 | 0 | 0 | 0 | 1825.039 | 196.3702 | 0 | 0 | 1094.6692 | 623.0994 | 673.1592 | 1123.8486 | 0 | 1002.0941 | 41.9735 | 678.536 | 712.5566 | 0 | 846.7993 | 0 | 1287.6596 | 0 | 260.4736 | 0 | 0 | 0 | 645.8242 | 0 | 0 | 977.1311 | 1469.8565 | 0 | 0 | 0 | 0 | 239.8645 | 0 | 0 | 590.3731 | 260.4921 | 0 | 546.2468 | 0 | 1587.8026 | 1388.5348 | 711.7579 | 0 | 0 | 0 | 0 | 0 | 0 | 995.6144 | 78.5594 | 0 | 0 | 0 | 740.6397 | 0 | 1049.1455 | 0 | 0 | 0 | 0 | 0 | 0 | 1518.2731 | 0 | 0 | 0 | 811.2991 | 0 | 0 | 0 | 0 | 0 | 0 | 0 | 0 | 0 | 0 | 0 | 842.6704 | 0 | 1007.3481 | 0 | 0 | 0 | 831.7091 | 630.8514 | 0 | 0 | 0 | 0 | 216.3234 | 0 | 0 | 0 | 361.7043 | 0 | 368.7035 | 697.7682 | 0 | 927.9238 | 520.1914 | 0 | 537.1147 | 0 | 931.2712 | 0 | 321.0637 | 626.3538 | 596.1096 | 0 | 0 | 0 | 1306.3441 | 0 | 773.4273 | 0 | 1152.1336 | 0 | 0 | 0 | 1130.853 | 455.4337 | 0 | 0 | 0 | 0 | 58.1115 | 0 | 0 | 0 | 0 | 1472.7156 | 0 | 0 | 0 | 0 | 1305.6894 | 726.7177 | 844.959 | 200.8492 | 0 | 0 | 0 | 0 | 976.5397 | 507.585 | 1404.9437 | 0 | 0 | 0 | 865.4559 | 824.2444 | 0 | 0 | 738.8828 | 0 | 839.1299 | 0 | 1436.8954 | 0 | 0 | 1612.032 | 1311.0322 | 0 | 540 | 180 | 1800 | 0 | 0 | 0 | 540 | 540 | 540
[7 empty] | 2049 | 0 | 513.4505 | 0 | 2064.6405 | 0 | 0 | 0 | 0 | 130.4163 | 0 | 0 | 0 | 932.8424 | 0 | 0 | 1257.5525 | 0 | 0 | 0 | 0 | 1175.1885 | 0 | 0 | 409.6993 | 0 | 0 | 0 | 0 | 0 | 0 | 212.0613 | 0 | 0 | 0 | 1540.2261 | 36.6541 | 0 | 0 | 0 | 0 | 0 | 0 | 0 | 0 | 0 | 0 | 0 | 0 | 881.6555 | 0 | 0 | 862.4435 | 0 | 0 | 0 | 1302.8209 | 238.6312 | 0 | 0 | 0 | 0 | 55.5433 | 0 | 0 | 0 | 0 | 437.2057 | 0 | 0 | 0 | 70.3853 | 615.3238 | 0 | 1064.4216 | 2015.5572 | 0 | 520.066 | 0 | 0 | 504.535 | 593.0873 | 0 | 1281.9601 | 0 | 256.9518 | 251.2691 | 0 | 0 | 803.5673 | 0 | 278.3244 | 0 | 0 | 1015.069 | 0 | 0 | 0 | 797.6063 | 702.8057 | 0 | 0 | 0 | 0 | 0 | 328.7968 | 736.0181 | 916.4488 | 0 | 0 | 727.2001 | 0 | 1678.0508 | 626.3266 | 1052.2053 | 574.8963 | 0 | 1020.1226 | 0 | 0 | 0 | 0 | 1369.8137 | 0 | 0 | 0 | 0 | 832.9659 | 182.0865 | 468.5697 | 0 | 557.3284 | 0 | 394.0475 | 23.2573 | 0 | 998.7648 | 0 | 958.1369 | 650.7205 | 1817.545 | 759.2989 | 0 | 0 | 1108.1163 | 496.8165 | 1176.0292 | 0 | 1035.1248 | 821.2205 | 0 | 1469.6386 | 0 | 588.1602 | 0 | 0 | 0 | 1205.6376 | 0 | 0 | 0 | 0 | 342.9881 | 686.4776 | 0 | 0 | 0 | 0 | 0 | 0 | 1997.462 | 0 | 0 | 2265.9721 | 603.2905 | 0 | 1311.0586 | 777.2444 | 548.6377 | 0 | 0 | 376.8885 | 0 | 0 | 0 | 0 | 983.6856 | 871.5854 | 246.4982 | 0 | 0 | 0 | 0 | 0 | 662.7515 | 982.5361 | 0 | 0 | 0 | 0 | 1350.3122 | 686.2344 | 0 | 0 | 0 | 0 | 0 | 0 | 0 | 0 | 0 | 0 | 0 | 790.9489 | 0 | 0 | 0 | 618.4552 | 0 | 0 | 0 | 0 | 0 | 761.9191 | -323.507 | 1356.0707 | 2074.4212 | 0 | 0 | 0 | 859.1588 | 0 | 0 | 0 | 0 | 50.1943 | 0 | 550.4074 | 0 | 0 | 0 | 1024.3036 | 822.4409 | 0 | 0 | 883.4501 | 0 | 1499.0728 | 461.8813 | 0 | 0 | 0 | 791.6864 | 252.6803 | 0 | 0 | 0 | 0 | 977.4404 | 0 | 0 | 1287.5995 | 0 | 0 | 0 | 1217.8347 | 0 | 29.5943 | 1499.0859 | 982.9442 | 0 | 0 | 0 | 356.4958 | 624.1492 | 658.6337 | 1305.1747 | 0 | 0 | 913.7084 | 0 | 0 | 732.3277 | 0 | 0 | 1313.4992 | 1056.5554 | 0 | 839.0273 | 740.6115 | 389.6742 | 0 | 1715.9342 | 0 | 0 | 0 | 279.2146 | 0 | 0 | 0 | 239.539 | 872.455 | 0 | 0 | 0 | 1239.8095 | 347.4646 | 1116.7831 | 1296.2856 | 0 | 1306.0209 | 0 | 0 | 0 | 0 | 476.5322 | 1006.3135 | 0 | 123.6662 | 0 | 0 | 0 | 712.0831 | 1461.7477 | 0 | 0 | 966.8618 | 0 | 0 | 0 | 1217.7194 | 0 | 0 | 803.1536 | 1218.2221 | 0 | 0 | 0 | 0 | 1825.039 | 196.3702 | 0 | 0 | 1094.6692 | 623.0994 | 673.1592 | 1123.8486 | 0 | 1002.0941 | 41.9735 | 678.536 | 712.5566 | 0 | 846.7993 | 0 | 1287.6596 | 0 | 260.4736 | 0 | 0 | 0 | 645.8242 | 0 | 0 | 977.1311 | 1469.8565 | 0 | 0 | 0 | 0 | 239.8645 | 0 | 0 | 590.3731 | 260.4921 | 0 | 546.2468 | 0 | 1587.8026 | 1388.5348 | 711.7579 | 0 | 0 | 0 | 0 | 0 | 0 | 995.6144 | 78.5594 | 0 | 0 | 0 | 740.6397 | 0 | 1049.1455 | 0 | 0 | 0 | 0 | 0 | 0 | 1518.2731 | 0 | 0 | 0 | 811.2991 | 0 | 0 | 0 | 0 | 0 | 0 | 0 | 0 | 0 | 0 | 0 | 842.6704 | 0 | 1007.3481 | 0 | 0 | 0 | 831.7091 | 630.8514 | 0 | 0 | 0 | 0 | 216.3234 | 0 | 0 | 0 | 361.7043 | 0 | 368.7035 | 697.7682 | 0 | 927.9238 | 0 | 0 | 537.1147 | 0 | 931.2712 | 0 | 321.0637 | 626.3538 | 596.1096 | 0 | 0 | 0 | 1306.3441 | 0 | 773.4273 | 0 | 1152.1336 | 0 | 0 | 0 | 1130.853 | 455.4337 | 0 | 0 | 0 | 0 | 58.1115 | 0 | 0 | 0 | 0 | 1472.7156 | 0 | 0 | 0 | 0 | 1305.6894 | 726.7177 | 844.959 | 200.8492 | 0 | 0 | 0 | 0 | 976.5397 | 507.585 | 1404.9437 | 0 | 0 | 0 | 865.4559 | 824.2444 | 0 | 0 | 738.8828 | 0 | 839.1299 | 0 | 1436.8954 | 0 | 0 | 1612.032 | 1311.0322 | 0 | 540 | 180 | 1800 | 0 | 0 | 0 | 540 | 540 | 540
[7 empty] | 2050 | 0 | 0 | 0 | 2064.6405 | 0 | 0 | 0 | 0 | 130.4163 | 0 | 0 | 0 | 932.8424 | 0 | 0 | 1257.5525 | 0 | 0 | 0 | 0 | 1175.1885 | 0 | 0 | 409.6993 | 0 | 0 | 0 | 0 | 0 | 0 | 212.0613 | 0 | 0 | 0 | 1540.2261 | 36.6541 | 0 | 0 | 0 | 0 | 0 | 0 | 0 | 0 | 0 | 0 | 0 | 0 | 881.6555 | 0 | 0 | 862.4435 | 0 | 0 | 0 | 1302.8209 | 238.6312 | 0 | 0 | 0 | 0 | 55.5433 | 0 | 0 | 0 | 0 | 437.2057 | 0 | 0 | 0 | 70.3853 | 654.5998 | 0 | 1064.4216 | 2015.5572 | 0 | 520.066 | 0 | 0 | 504.535 | 593.0873 | 0 | 0 | 0 | 256.9518 | 251.2691 | 0 | 0 | 803.5673 | 0 | 278.3244 | 0 | 0 | 1079.8606 | 0 | 0 | 0 | 848.5173 | 702.8057 | 0 | 0 | 0 | 0 | 0 | 328.7968 | 736.0181 | 916.4488 | 0 | 0 | 727.2001 | 0 | 1678.0508 | 626.3266 | 1052.2053 | 574.8963 | 0 | 1020.1226 | 0 | 0 | 0 | 0 | 1369.8137 | 0 | 0 | 0 | 0 | 886.134 | 182.0865 | 468.5697 | 0 | 557.3284 | 0 | 394.0475 | 23.2573 | 0 | 998.7648 | 0 | 958.1369 | 650.7205 | 1817.545 | 759.2989 | 0 | 0 | 1178.8471 | 496.8165 | 1176.0292 | 0 | 1035.1248 | 821.2205 | 0 | 1469.6386 | 0 | 588.1602 | 0 | 0 | 0 | 1205.6376 | 0 | 0 | 0 | 0 | 342.9881 | 730.2954 | 0 | 0 | 0 | 0 | 0 | 0 | 1997.462 | 0 | 0 | 2265.9721 | 603.2905 | 0 | 1311.0586 | 777.2444 | 548.6377 | 0 | 0 | 376.8885 | 0 | 0 | 0 | 0 | 983.6856 | 871.5854 | 246.4982 | 0 | 0 | 0 | 0 | 0 | 662.7515 | 982.5361 | 0 | 0 | 0 | 0 | 1436.5024 | 0 | 0 | 0 | 0 | 0 | 0 | 0 | 0 | 0 | 0 | 0 | 0 | 790.9489 | 0 | 0 | 0 | 618.4552 | 0 | 0 | 0 | 0 | 0 | 810.5523 | -323.507 | 1356.0707 | 2206.8311 | 0 | 0 | 0 | 859.1588 | 0 | 0 | 0 | 0 | 50.1943 | 0 | 585.5397 | 0 | 0 | 0 | 1024.3036 | 874.9371 | 0 | 0 | 883.4501 | 0 | 1499.0728 | 461.8813 | 0 | 0 | 0 | 791.6864 | 252.6803 | 0 | 0 | 0 | 0 | 977.4404 | 0 | 0 | 1287.5995 | 0 | 0 | 0 | 1217.8347 | 0 | 31.4833 | 1499.0859 | 0 | 0 | 0 | 0 | 356.4958 | 663.9885 | 658.6337 | 1305.1747 | 0 | 0 | 913.7084 | 0 | 0 | 732.3277 | 0 | 0 | 1313.4992 | 1056.5554 | 0 | 839.0273 | 740.6115 | 389.6742 | 0 | 1825.4619 | 0 | 0 | 0 | 279.2146 | 0 | 0 | 0 | 239.539 | 928.1436 | 0 | 0 | 0 | 1239.8095 | 347.4646 | 1116.7831 | 1296.2856 | 0 | 1306.0209 | 0 | 0 | 0 | 0 | 476.5322 | 1006.3135 | 0 | 123.6662 | 0 | 0 | 0 | 712.0831 | 1461.7477 | 0 | 0 | 966.8618 | 0 | 0 | 0 | 1217.7194 | 0 | 0 | 803.1536 | 1218.2221 | 0 | 0 | 0 | 0 | 1825.039 | 196.3702 | 0 | 0 | 1094.6692 | 0 | 673.1592 | 1123.8486 | 0 | 1002.0941 | 41.9735 | 678.536 | 712.5566 | 0 | 846.7993 | 0 | 1287.6596 | 0 | 277.0995 | 0 | 0 | 0 | 645.8242 | 0 | 0 | 1039.5012 | 1469.8565 | 0 | 0 | 0 | 0 | 239.8645 | 0 | 0 | 590.3731 | 260.4921 | 0 | 546.2468 | 0 | 1587.8026 | 1388.5348 | 711.7579 | 0 | 0 | 0 | 0 | 0 | 0 | 995.6144 | 83.5739 | 0 | 0 | 0 | 740.6397 | 0 | 1049.1455 | 0 | 0 | 0 | 0 | 0 | 0 | 1518.2731 | 0 | 0 | 0 | 811.2991 | 0 | 0 | 0 | 0 | 0 | 0 | 0 | 0 | 0 | 0 | 0 | 842.6704 | 0 | 1007.3481 | 0 | 0 | 0 | 831.7091 | 630.8514 | 0 | 0 | 0 | 0 | 216.3234 | 0 | 0 | 0 | 361.7043 | 0 | 368.7035 | 697.7682 | 0 | 927.9238 | 0 | 0 | 537.1147 | 0 | 931.2712 | 0 | 321.0637 | 626.3538 | 596.1096 | 0 | 0 | 0 | 1306.3441 | 0 | 773.4273 | 0 | 1152.1336 | 0 | 0 | 0 | 1130.853 | 484.5039 | 0 | 0 | 0 | 0 | 58.1115 | 0 | 0 | 0 | 0 | 1472.7156 | 0 | 0 | 0 | 0 | 1389.0313 | 726.7177 | 898.8926 | 213.6694 | 0 | 0 | 0 | 0 | 976.5397 | 507.585 | 1404.9437 | 0 | 0 | 0 | 865.4559 | 824.2444 | 0 | 0 | 738.8828 | 0 | 839.1299 | 0 | 1436.8954 | 0 | 0 | 1612.032 | 1311.0322 | 0 | 540 | 180 | 1800 | 0 | 0 | 0 | 540 | 540 | 540
[7 empty] | 2051 | 0 | 0 | 0 | 2196.4261 | 0 | 0 | 0 | 0 | 130.4163 | 0 | 0 | 0 | 932.8424 | 0 | 0 | 1337.8218 | 0 | 0 | 0 | 0 | 1175.1885 | 0 | 0 | 409.6993 | 0 | 0 | 0 | 0 | 0 | 0 | 212.0613 | 0 | 0 | 0 | 1540.2261 | 36.6541 | 0 | 0 | 0 | 0 | 0 | 0 | 0 | 0 | 0 | 0 | 0 | 0 | 881.6555 | 0 | 0 | 917.4931 | 0 | 0 | 0 | 1385.9797 | 238.6312 | 0 | 0 | 0 | 0 | 55.5433 | 0 | 0 | 0 | 0 | 437.2057 | 0 | 0 | 0 | 70.3853 | 654.5998 | 0 | 1064.4216 | 2015.5572 | 0 | 520.066 | 0 | 0 | 536.7393 | 593.0873 | 0 | 0 | 0 | 256.9518 | 251.2691 | 0 | 0 | 803.5673 | 0 | 0 | 0 | 0 | 1079.8606 | 0 | 0 | 0 | 848.5173 | 0 | 0 | 0 | 0 | 0 | 0 | 328.7968 | 736.0181 | 974.9456 | 0 | 0 | 773.6172 | 0 | 1678.0508 | 626.3266 | 1119.3674 | 0 | 0 | 1085.2368 | 0 | 0 | 0 | 0 | 1369.8137 | 0 | 0 | 0 | 0 | 886.134 | 182.0865 | 468.5697 | 0 | 557.3284 | 0 | 394.0475 | 23.2573 | 0 | 998.7648 | 0 | 958.1369 | 692.2558 | 1817.545 | 759.2989 | 0 | 0 | 1178.8471 | 496.8165 | 1176.0292 | 0 | 1035.1248 | 821.2205 | 0 | 1563.4453 | 0 | 588.1602 | 0 | 0 | 0 | 1205.6376 | 0 | 0 | 0 | 0 | 342.9881 | 730.2954 | 0 | 0 | 0 | 0 | 0 | 0 | 1997.462 | 0 | 0 | 2265.9721 | 603.2905 | 0 | 1311.0586 | 777.2444 | 0 | 0 | 0 | 376.8885 | 0 | 0 | 0 | 0 | 983.6856 | 871.5854 | 246.4982 | 0 | 0 | 0 | 0 | 0 | 662.7515 | 982.5361 | 0 | 0 | 0 | 0 | 1436.5024 | 0 | 0 | 0 | 0 | 0 | 0 | 0 | 0 | 0 | 0 | 0 | 0 | 790.9489 | 0 | 0 | 0 | 618.4552 | 0 | 0 | 0 | 0 | 0 | 810.5523 | -323.507 | 1356.0707 | 2206.8311 | 0 | 0 | 0 | 913.9987 | 0 | 0 | 0 | 0 | 50.1943 | 0 | 585.5397 | 0 | 0 | 0 | 1089.6846 | 874.9371 | 0 | 0 | 939.8405 | 0 | 1594.7583 | 461.8813 | 0 | 0 | 0 | 0 | 268.8088 | 0 | 0 | 0 | 0 | 977.4404 | 0 | 0 | 1287.5995 | 0 | 0 | 0 | 1295.5688 | 0 | 31.4833 | 1499.0859 | 0 | 0 | 0 | 0 | 356.4958 | 663.9885 | 658.6337 | 1305.1747 | 0 | 0 | 913.7084 | 0 | 0 | 732.3277 | 0 | 0 | 1397.3395 | 1056.5554 | 0 | 839.0273 | 740.6115 | 389.6742 | 0 | 1825.4619 | 0 | 0 | 0 | 279.2146 | 0 | 0 | 0 | 239.539 | 928.1436 | 0 | 0 | 0 | 1239.8095 | 347.4646 | 1188.0671 | 1296.2856 | 0 | 1306.0209 | 0 | 0 | 0 | 0 | 476.5322 | 1006.3135 | 0 | 123.6662 | 0 | 0 | 0 | 712.0831 | 1555.0508 | 0 | 0 | 966.8618 | 0 | 0 | 0 | 1295.4461 | 0 | 0 | 803.1536 | 1218.2221 | 0 | 0 | 0 | 0 | 1941.5309 | 196.3702 | 0 | 0 | 1094.6692 | 0 | 673.1592 | 1123.8486 | 0 | 1066.0575 | 41.9735 | 678.536 | 712.5566 | 0 | 846.7993 | 0 | 1287.6596 | 0 | 277.0995 | 0 | 0 | 0 | 645.8242 | 0 | 0 | 1039.5012 | 1563.6771 | 0 | 0 | 0 | 0 | 239.8645 | 0 | 0 | 590.3731 | 260.4921 | 0 | 546.2468 | 0 | 1587.8026 | 1388.5348 | 711.7579 | 0 | 0 | 0 | 0 | 0 | 0 | 995.6144 | 83.5739 | 0 | 0 | 0 | 740.6397 | 0 | 1049.1455 | 0 | 0 | 0 | 0 | 0 | 0 | 1518.2731 | 0 | 0 | 0 | 811.2991 | 0 | 0 | 0 | 0 | 0 | 0 | 0 | 0 | 0 | 0 | 0 | 842.6704 | 0 | 1007.3481 | 0 | 0 | 0 | 831.7091 | 630.8514 | 0 | 0 | 0 | 0 | 216.3234 | 0 | 0 | 0 | 361.7043 | 0 | 368.7035 | 697.7682 | 0 | 927.9238 | 0 | 0 | 0 | 0 | 931.2712 | 0 | 321.0637 | 626.3538 | 634.1592 | 0 | 0 | 0 | 1306.3441 | 0 | 773.4273 | 0 | 1152.1336 | 0 | 0 | 0 | 1130.853 | 484.5039 | 0 | 0 | 0 | 0 | 58.1115 | 0 | 0 | 0 | 0 | 1472.7156 | 0 | 0 | 0 | 0 | 1389.0313 | 726.7177 | 898.8926 | 213.6694 | 0 | 0 | 0 | 0 | 976.5397 | 507.585 | 1404.9437 | 0 | 0 | 0 | 865.4559 | 824.2444 | 0 | 0 | 738.8828 | 0 | 892.6913 | 0 | 1436.8954 | 0 | 0 | 1612.032 | 1311.0322 | 0 | 540 | 180 | 1800 | 0 | 0 | 0 | 540 | 540 | 540
|  | Average | Median | 10th | 90th | Max | Dual-Fuel Penetration
|  | 4.409% | 0% | 0% | 17.06% | 28.38% | 2022 | 0 | 0% | 0% | 24% | 0% | 0% | 20.33% | 8.567% | 0% | 0% | 18.66% | 0% | 0% | 0% | 0% | 13.8% | 0% | 0% | 0% | 0% | 0% | 0% | 16.66% | 0% | 9.666% | 0% | 17.52% | 18.98% | 0% | 0% | 0% | 0% | 14.52% | 20.15% | 0% | 0% | 13.36% | 0% | 0% | 0% | 10.01% | 0% | 0% | 0% | 18.89% | 0% | 2.598% | 0% | 0% | 0% | 0% | 10.03% | 0% | 0% | 5.928% | 16.94% | 0% | 12.87% | 0% | 14.57% | 0% | 0% | 0% | 0% | 0% | 0% | 0% | 0% | 0% | 0% | 0% | 10.46% | 0% | 0% | 0% | 0% | 0% | 9.053% | 0% | 15.02% | 0% | 0% | 0% | 0% | 0% | 0% | 0% | 12.44% | 0% | 0% | 23.8% | 0% | 0% | 14.65% | 12.72% | 0% | 13.13% | 13.47% | 22.6% | 0% | 20.67% | 0% | 17.66% | 0% | 0% | 0% | 13.37% | 15.33% | 0% | 19.43% | 0% | 0% | 0% | 10.56% | 0% | 0% | 14.78% | 18.59% | 0% | 14.3% | 0% | 0% | 0% | 0% | 0% | 0% | 10.68% | 0% | 0% | 0% | 0% | 0% | 0% | 0% | 13.02% | 0% | 20.77% | 0% | 14.93% | 0% | 0% | 0% | 0% | 17.06% | 0% | 0% | 13.52% | 0% | 0% | 0% | 18.36% | 11.53% | 0% | 0% | 14.35% | 17.86% | 0% | 0% | 0% | 0% | 0% | 0% | 18.14% | 6.895% | 0% | 19.8% | 0% | 14.43% | 0% | 0% | 11.94% | 0% | 0% | 0% | 0% | 0% | 0% | 0% | 0% | 0% | 0% | 0% | 0% | 0% | 0% | 0% | 0% | 0% | 0% | 9.245% | 0% | 28.38% | 0% | 0% | 0% | 17.09% | 6.92% | 0% | 0% | 15.46% | 0% | 19.5% | 0% | 0% | 0% | 0% | 10.06% | 0% | 22.13% | 9.354% | 0% | 0% | 0% | 0% | 7.051% | 0% | 0% | 0% | 0% | 0% | 0% | 16.47% | 15.54% | 0% | 0% | 24.71% | 18.37% | 14.92% | 17.47% | 14.05% | 0% | 0% | 13.42% | 15.66% | 0% | 13.51% | 14.47% | 0% | 0% | 0% | 14.69% | 14.79% | 0% | 8.2% | 11.46% | 0% | 15.63% | 0% | 0% | 0% | 0% | 0% | 3.826% | 0% | 0% | 19.37% | 19.66% | 0% | 0% | 0% | 0% | 0% | 19.16% | 0% | 19.63% | 0% | 10.49% | 0% | 0% | 11.11% | 14.88% | 10.09% | 0% | 12.06% | 0% | 0% | 11.13% | 0% | 0% | 18.01% | 26.47% | 0% | 0% | 27.79% | 14.12% | 0% | 0% | 0% | 0% | 0% | 0% | 20.68% | 0% | 0% | 12.38% | 0% | 14.35% | 0% | 0% | 0% | 17.43% | 25.63% | 0% | 12.8% | 0% | 0% | 18.15% | 0% | 0% | 0% | 0% | 0% | 0% | 14.43% | 0% | 0% | 0% | 0% | 12.06% | 0% | 0% | 0% | 21.85% | 0% | 0% | 0% | 0% | 0% | 0% | 14.66% | 0% | 0% | 0% | 0% | 20.96% | 0% | 0% | 0% | 18.82% | 0% | 10.82% | 0% | 0% | 0% | 0% | 0% | 0% | 15.7% | 0% | 0% | 0% | 0% | 0% | 0% | 0% | 0% | 11.45% | 17.88% | 0% | 0% | 0% | 0% | 22.82% | 11.17% | 13.88% | 0% | 0% | 0% | 0% | 0% | 0% | 17.79% | 0% | 0% | 0% | 0% | 0% | 0% | 0% | 0% | 0% | 19.59% | 25.07% | 0% | 18.48% | 0% | 0% | 2.677% | 0% | 0% | 0% | 0% | 0% | 0% | 15.15% | 0% | 0% | 0% | 20.11% | 0% | 0% | 0% | 0% | 0% | 0% | 0% | 12.1% | 12.19% | 11.64% | 0% | 22.3% | 0% | 0% | 16.86% | 8.845% | 16.17% | 0% | 0% | 0% | 0% | 0% | 0% | 0% | 0% | 0% | 23.44% | 0% | 0% | 0% | 0% | 0% | 0% | 0% | 0% | 0% | 0% | 0% | 0% | 0% | 16.52% | 0% | 0% | 0% | 0% | 0% | 0% | 10.86% | 0% | 9.396% | 0% | 0% | 8.447% | 0% | 0% | 0% | 0% | 0% | 0% | 0% | 11.63% | 13.16% | 0% | 15.05% | 0% | 0% | 12.04% | 5.938% | 0% | 0% | 0% | 0% | 0% | 0% | 0% | 18.65% | 0% | 15.43% | 9.131% | 0% | 0% | 12.93% | 0% | 0% | 0% | 0% | 0% | 12.43% | 0% | 0% | 0% | 0% | 0% | 0% | 13.69% | 19.31% | 0% | 0% | 0% | 0% | 0% | 0% | 0% | 0% | 0% | 0% | 0% | 0% | 0% | 0% | 0% | 0%
|  | 5.055% | 0% | 0% | 17.09% | 28.87% | 2023 | 0 | 0% | 0% | 24% | 0% | 0% | 20.33% | 8.567% | 0% | 0% | 18.66% | 0% | 0% | 0% | 0% | 13.8% | 0% | 0% | 0% | 0% | 4.893% | 7.828% | 16.66% | 0% | 9.666% | 0% | 17.52% | 18.98% | 0% | 0% | 0% | 3.987% | 14.52% | 20.15% | 0% | 0% | 13.58% | 0% | 0% | 0% | 10.01% | 0% | 0% | 0% | 19.25% | 8.018% | 2.598% | 0% | 4.05% | 0% | 0% | 10.03% | 5.073% | 5.603% | 5.928% | 16.94% | 0% | 12.87% | 0% | 14.81% | 0% | 0.3179% | 0% | 0% | 0% | 1.981% | 2.067% | 0% | 0% | 0% | 0% | 10.65% | 0% | 0% | 8.255% | 0% | 0% | 9.19% | 0% | 15.02% | 0% | 4.874% | 0% | 0% | 1.225% | 1.342% | 0% | 12.44% | 0% | 0% | 23.8% | 7.13% | 0% | 14.94% | 12.72% | 0% | 13.35% | 13.7% | 22.6% | 0% | 20.95% | 0% | 17.66% | 0% | 0% | 0% | 13.37% | 15.33% | 0% | 19.43% | 0% | 0% | 0% | 10.56% | 0% | 0% | 14.78% | 18.89% | 4.538% | 14.3% | 0% | 5.3% | 0% | 0% | 0% | 0% | 10.91% | 0% | 2.401% | 0% | 0% | 0% | 0% | 0% | 13.02% | 0% | 20.77% | 0% | 14.93% | 0% | 0% | 0% | 0% | 17.38% | 0% | 0% | 13.79% | 0% | 0% | 1.929% | 18.36% | 11.53% | 0% | 3.745% | 14.35% | 18.2% | 0% | 0% | 0.8264% | 0% | 0% | 0% | 18.37% | 6.895% | 0% | 19.8% | 0% | 14.43% | 0% | 8.348% | 11.94% | 0% | 0% | 0% | 3.194% | 0% | 0% | 0% | 0% | 7.261% | 0% | 7.052% | 0% | 0% | 0% | 4.149% | 0% | 0% | 0% | 9.245% | 0% | 28.87% | 0% | 0% | 0% | 17.09% | 6.92% | 0% | 0% | 15.82% | 0% | 19.5% | 0% | 3.455% | 0% | 0% | 10.06% | 0% | 22.13% | 9.354% | 0% | 0% | 3.426% | 0% | 7.164% | 0% | 0% | 1.517% | 0% | 2.439% | 1.685% | 16.47% | 15.78% | 0% | 0% | 25.27% | 18.37% | 15.19% | 17.47% | 14.05% | 0% | 0% | 13.42% | 15.66% | 0% | 13.51% | 14.65% | 2.88% | 0% | 0% | 14.69% | 15.04% | 0% | 8.2% | 11.46% | 0% | 15.63% | 0% | 0% | 0% | 0% | 3.437% | 3.826% | 4.399% | 0% | 19.37% | 19.66% | 0% | 0% | 0% | 0% | 0% | 19.16% | 5.078% | 19.63% | 0% | 10.51% | 6.373% | 0% | 11.11% | 14.88% | 10.09% | 0% | 12.25% | 0% | 0% | 11.38% | 3.4% | 0% | 18.01% | 26.47% | 0% | 2.677% | 28.52% | 14.12% | 0% | 0% | 3.878% | 0% | 0% | 0% | 21.14% | 0% | 6.136% | 12.38% | 1.441% | 14.65% | 0% | 0% | 0% | 17.7% | 25.81% | 0% | 12.8% | 0% | 1.721% | 18.15% | 0% | 0% | 0% | 0% | 0% | 0% | 14.43% | 2.442% | 0% | 4.123% | 0% | 12.06% | 0% | 0% | 3.046% | 21.85% | 0% | 0% | 0% | 0% | 5.246% | 0% | 14.66% | 0% | 0% | 0% | 0% | 21.32% | 0% | 4.633% | 0% | 18.82% | 0% | 10.97% | 0% | 0% | 0% | 0% | 5.398% | 0% | 15.7% | 0% | 0% | 0% | 0% | 0% | 0% | 5.367% | 0% | 11.54% | 18.17% | 0% | 3.389% | 0% | 0% | 22.82% | 11.42% | 13.88% | 0% | 0% | 0% | 0% | 0% | 0% | 17.79% | 3.029% | 0% | 0% | 0% | 0% | 0% | 5.852% | 0% | 0% | 19.59% | 25.55% | 2.403% | 18.72% | 6.051% | 4.282% | 2.704% | 0% | 0% | 0% | 0% | 4.988% | 0% | 15.43% | 0% | 0% | 0% | 20.11% | 0% | 6.097% | 0% | 0% | 3.269% | 0% | 0% | 12.28% | 12.19% | 11.64% | 0% | 22.3% | 0% | 6.091% | 16.86% | 8.947% | 16.17% | 0% | 0% | 3.922% | 0% | 0% | 0% | 0% | 3.25% | 0% | 23.44% | 2.088% | 5.005% | 0.8987% | 0% | 1.915% | 0% | 0% | 0% | 0% | 3.528% | 4.969% | 0% | 0% | 16.52% | 0% | 3.308% | 0% | 0% | 0% | 0% | 10.86% | 0% | 9.396% | 3.356% | 5.547% | 8.447% | 0% | 0.1847% | 0% | 0% | 0% | 0% | 0% | 11.78% | 13.16% | 0% | 15.28% | 0% | 0% | 12.04% | 6.052% | 0% | 0% | 0% | 0% | 0% | 1.879% | 0% | 19.02% | 3.474% | 15.68% | 9.202% | 0% | 6.441% | 13.25% | 0% | 0% | 0% | 0% | 0% | 12.68% | 0% | 0% | 3.598% | 0% | 0% | 0% | 13.92% | 19.31% | 4.675% | 0% | 0% | 0% | 6.852% | 0% | 0% | 0% | 0% | 3.806% | 0% | 0% | 0% | 0% | 0% | 0%
|  | 6.056% | 3.325% | 0% | 17.39% | 29.68% | 2024 | 0 | 2.086% | 0% | 24.47% | 0% | 3.221% | 20.67% | 8.73% | 0.6919% | 0% | 18.95% | 4.099% | 3.782% | 0% | 0% | 14.08% | 0% | 0% | 0% | 0% | 7.912% | 7.828% | 16.66% | 0% | 9.839% | 0% | 17.8% | 18.98% | 0% | 0% | 0% | 6.706% | 14.52% | 20.58% | 0% | 0% | 13.58% | 0% | 0% | 0% | 10.21% | 2.912% | 0% | 0% | 19.81% | 8.018% | 2.634% | 0% | 6.995% | 4.757% | 3.114% | 10.23% | 8.67% | 9.169% | 5.928% | 17.26% | 0% | 13.11% | 0% | 15.2% | 0% | 0.6686% | 0% | 0% | 0% | 3.305% | 3.647% | 0% | 1.291% | 0% | 0% | 10.94% | 0% | 3.768% | 13.22% | 0% | 2.539% | 9.425% | 0% | 15.19% | 0% | 7.879% | 0% | 0% | 2.177% | 2.629% | 1.909% | 12.63% | 3.297% | 0% | 23.92% | 10.7% | 0% | 15.38% | 12.97% | 0% | 13.71% | 14.08% | 22.85% | 2.806% | 20.95% | 0% | 17.66% | 0% | 1.481% | 3.736% | 13.61% | 15.64% | 0% | 19.67% | 0% | 6.104% | 0% | 10.79% | 2.814% | 3.458% | 15.04% | 18.89% | 7.325% | 14.3% | 0% | 8.212% | 0% | 0% | 0% | 0% | 11.25% | 0% | 4.527% | 0% | 2.348% | 1.182% | 0% | 0.1669% | 13.02% | 3.462% | 20.77% | 0% | 15.14% | 0% | 0% | 1.696% | 0% | 17.89% | 0% | 4.558% | 13.79% | 4.81% | 0% | 3.364% | 18.71% | 11.71% | 0% | 3.745% | 14.58% | 18.73% | 4.676% | 0% | 1.744% | 0% | 0% | 1.442% | 18.78% | 6.895% | 0% | 20.2% | 0% | 14.56% | 3.474% | 13.53% | 11.94% | 5.482% | 0% | 0% | 5.909% | 5.757% | 0% | 0% | 0% | 10.82% | 2.306% | 11.92% | 0% | 6.566% | 0% | 6.764% | 0% | 0% | 0% | 9.395% | 0% | 29.68% | 4.597% | 3.015% | 4.475% | 17.39% | 7.052% | 4.534% | 0% | 16.33% | 0% | 19.86% | 0% | 5.476% | 1.697% | 0% | 10.06% | 0% | 22.41% | 9.354% | 0% | 0% | 5.683% | 4.137% | 7.164% | 4.024% | 0% | 2.983% | 0% | 2.439% | 3.241% | 16.49% | 16.18% | 0% | 5.243% | 26.07% | 18.37% | 15.63% | 17.47% | 14.29% | 0% | 0% | 13.68% | 15.66% | 0% | 13.78% | 14.98% | 5.024% | 0% | 7.188% | 14.95% | 15.45% | 0% | 8.2% | 11.67% | 0% | 15.95% | 2.169% | 1.402% | 3.318% | 0% | 5.71% | 3.892% | 4.399% | 0% | 19.65% | 19.66% | 4.008% | 5.251% | 3.589% | 5.34% | 0% | 19.45% | 5.078% | 19.96% | 0% | 10.53% | 10.44% | 0% | 11.11% | 15.09% | 10.09% | 0% | 12.57% | 2.923% | 5.365% | 11.75% | 5.73% | 0% | 18.01% | 26.47% | 3.059% | 2.677% | 29.49% | 14.41% | 4.487% | 0% | 6.729% | 3.008% | 0% | 0% | 21.81% | 0% | 10.13% | 12.59% | 2.735% | 15.1% | 0% | 0% | 0% | 18.15% | 26.18% | 5.49% | 13.01% | 5.066% | 3.152% | 18.45% | 0% | 0% | 0% | 0% | 0% | 0% | 14.68% | 4.604% | 5.246% | 7.146% | 0% | 12.17% | 0% | 0% | 5.011% | 22.23% | 0% | 0% | 0% | 0% | 8.572% | 0% | 14.94% | 0% | 0% | 2.854% | 4.163% | 21.91% | 0% | 4.633% | 0% | 19.21% | 0% | 11.24% | 0% | 0% | 0% | 3.028% | 9.644% | 0% | 15.97% | 0% | 2.959% | 0% | 0% | 3.851% | 0% | 8.686% | 0% | 11.73% | 18.66% | 0% | 3.389% | 3.003% | 1.589% | 23.18% | 11.79% | 14.18% | 0% | 0% | 0% | 0% | 0.9206% | 0% | 18.04% | 5.72% | 0% | 3.742% | 3.019% | 2.188% | 0% | 9.535% | 3.354% | 0% | 19.97% | 26.3% | 3.938% | 19.14% | 9.854% | 7.068% | 2.756% | 0% | 0% | 0% | 2.827% | 8.288% | 0% | 15.88% | 3.336% | 0% | 2.436% | 20.11% | 2.811% | 9.649% | 0% | 5.469% | 5.396% | 3.592% | 0% | 12.59% | 12.19% | 11.64% | -0.1165% | 22.3% | 0% | 10.08% | 17.2% | 9.136% | 16.17% | 0% | 4.053% | 6.098% | 0% | 0% | 0% | 0% | 6.157% | 0% | 23.44% | 3.641% | 8.189% | 1.451% | 0% | 3.422% | 0% | 0% | 0% | 1.494% | 6.576% | 4.969% | 0% | 0% | 16.83% | 1.896% | 3.308% | 0% | 0% | 1.892% | 3.333% | 11.03% | 0% | 9.564% | 3.356% | 9.083% | 8.601% | 3.758% | 0.1847% | 0% | 0% | 3.162% | 0% | 4.575% | 12.04% | 13.16% | 0% | 15.66% | 0% | 0% | 12.04% | 6.229% | 0% | 0% | 0% | 0% | 0% | 1.879% | 0% | 19.58% | 6.185% | 16.11% | 9.347% | 0% | 11.28% | 13.25% | 0% | 4.135% | 2.514% | 0% | 0% | 13.07% | 0% | 0% | 5.997% | 0% | 0% | 0% | 13.92% | 19.58% | 7.482% | 4.545% | 0% | 0% | 11.23% | 0% | 0% | 0% | 0% | 10.06% | 0% | 0% | 0% | 0% | 0% | 0%
|  | 6.93% | 4.778% | 0% | 17.47% | 30.55% | 2025 | 0 | 3.348% | 0% | 25.1% | 0% | 5.757% | 20.67% | 8.949% | 1.2% | 0% | 19.36% | 6.588% | 6.069% | 3.166% | 0% | 14.45% | 0% | 3.061% | 0% | 0% | 9.873% | 7.828% | 16.66% | 1.605% | 10.08% | 0% | 18.21% | 18.98% | 0% | 0% | 0.8945% | 8.564% | 14.52% | 20.58% | 0% | 0% | 13.58% | 0% | 2.37% | 3.468% | 10.48% | 2.912% | 0% | 0% | 20.4% | 8.018% | 2.634% | 0% | 9.083% | 7.419% | 5.044% | 10.5% | 11.18% | 11.52% | 5.928% | 17.69% | 1.051% | 13.43% | 0% | 15.2% | 0% | 1.008% | 0% | 0% | 0% | 4.201% | 4.801% | 0% | 2.019% | 0% | 0.4037% | 11.26% | 0% | 5.866% | 16.4% | 2.983% | 4.287% | 9.686% | 0% | 15.46% | 0% | 9.831% | 3.187% | 0% | 2.879% | 3.733% | 1.909% | 12.63% | 5.305% | 1.177% | 24.13% | 12.82% | 1.017% | 15.85% | 12.97% | 0% | 14.1% | 14.5% | 23.24% | 4.857% | 20.95% | 0% | 17.66% | 0% | 2.442% | 6.386% | 13.94% | 16.05% | 0% | 20.04% | 0% | 9.555% | 0% | 11.08% | 4.754% | 5.963% | 15.41% | 18.89% | 9.13% | 14.3% | 0% | 10.01% | 2.657% | 0% | 0% | 0% | 11.6% | 1.12% | 6.242% | 0% | 3.803% | 1.973% | 1.857% | 0.3293% | 13.02% | 5.366% | 20.77% | 0% | 15.44% | 0% | 0% | 2.88% | 0% | 18.42% | 0% | 7.235% | 13.79% | 8.002% | 0% | 4.394% | 19.18% | 11.96% | 0% | 3.745% | 14.58% | 18.73% | 7.426% | 0% | 2.638% | 0% | 0% | 2.335% | 19.25% | 6.895% | 0% | 20.2% | 0% | 14.56% | 3.474% | 16.91% | 11.94% | 8.655% | 0% | 2.042% | 5.909% | 9.428% | 2.477% | 2.504% | 2.375% | 12.93% | 4.223% | 15.26% | 3.672% | 6.566% | 0% | 8.48% | 3.181% | 1.174% | 0% | 9.609% | 1.848% | 30.55% | 7.086% | 4.985% | 7.402% | 17.39% | 7.231% | 7.256% | 3.115% | 16.84% | 2.263% | 20.35% | 0% | 6.755% | 2.902% | 2.651% | 10.06% | 2.25% | 22.41% | 9.354% | 0% | 0% | 7.197% | 4.137% | 7.164% | 4.024% | 0% | 4.25% | 0% | 2.439% | 4.536% | 16.53% | 16.63% | -1.191% | 8.319% | 26.89% | 18.37% | 16.1% | 17.47% | 14.62% | 0% | 0% | 14.02% | 15.66% | 0.3579% | 14.13% | 15.36% | 6.566% | 0% | 11.17% | 15.31% | 15.89% | 0% | 8.2% | 11.96% | 0% | 16.37% | 3.62% | 2.275% | 3.318% | 0% | 7.238% | 3.985% | 4.399% | 0% | 19.65% | 19.66% | 6.449% | 7.876% | 6.043% | 8.617% | 0% | 19.87% | 5.078% | 20.42% | 0% | 10.58% | 13.13% | 0% | 11.11% | 15.41% | 10.09% | 0% | 12.93% | 4.802% | 8.638% | 12.12% | 5.73% | 0% | 18.01% | 26.47% | 4.945% | 2.677% | 30.46% | 14.79% | 7.284% | 0% | 8.764% | 4.828% | 0% | 0% | 22.5% | 0% | 12.79% | 12.88% | 3.791% | 15.57% | 0% | 0% | 0.7222% | 18.66% | 26.65% | 8.727% | 13.3% | 8.144% | 4.256% | 18.88% | 0% | 0% | 4.054% | 0% | 0% | 0% | 14.68% | 6.349% | 9.046% | 9.301% | 0% | 12.35% | 0% | 1.884% | 6.315% | 22.76% | 0% | 4.072% | 0% | 0% | 10.76% | 0% | 15.32% | 3.322% | 0% | 4.446% | 6.433% | 22.55% | 2.752% | 4.633% | 0% | 19.72% | 1.184% | 11.54% | 0% | 3.651% | 0% | 4.991% | 12.8% | 0% | 16.34% | 0.2469% | 4.837% | 2.11% | 0% | 6.367% | 0% | 10.84% | 0% | 11.96% | 19.19% | 0% | 3.389% | 4.997% | 2.427% | 23.71% | 12.17% | 14.56% | 0% | 0% | 0% | 0% | 1.458% | 0% | 18.41% | 7.896% | 0% | 5.76% | 5.312% | 2.188% | 4.826% | 11.95% | 5.602% | 3.437% | 20.48% | 26.3% | 4.953% | 19.64% | 9.854% | 8.927% | 2.818% | 0% | 0% | 0% | 4.473% | 10.51% | 3.999% | 16.36% | 3.336% | 0% | 2.436% | 20.11% | 4.751% | 11.9% | 0% | 8.435% | 6.815% | 5.895% | 0% | 12.59% | 12.19% | 11.64% | -0.1165% | 22.3% | 0% | 12.76% | 17.2% | 9.36% | 16.17% | 3.138% | 6.705% | 7.445% | 0% | 0% | 0% | 0% | 8.522% | 2.806% | 23.44% | 3.641% | 10.29% | 1.81% | 0% | 3.422% | 0% | 1.872% | 0% | 2.398% | 8.992% | 4.969% | 3.291% | 1.869% | 16.83% | 2.95% | 3.308% | 0% | 3.194% | 3.412% | 5.787% | 11.28% | 0% | 9.797% | 3.356% | 11.42% | 8.813% | 6.337% | 0.1847% | 4.041% | 0% | 3.162% | 0% | 7.336% | 12.35% | 13.16% | 0% | 16.09% | 0% | 0% | 12.04% | 6.417% | 0% | 0% | 0% | 0% | 0% | 1.879% | 0% | 20.18% | 8.191% | 16.57% | 9.53% | 0% | 11.28% | 13.25% | 0% | 6.706% | 4.263% | 4.362% | 2.795% | 13.47% | 0% | 2.7% | 7.617% | 0% | 0% | 2.7% | 13.92% | 19.97% | 9.282% | 6.923% | 3.403% | 0% | 14.11% | 4.09% | 0% | 5.847% | 1.949% | 17.84% | 0% | 0% | 0% | 0.9744% | 0.9744% | 1.949%
|  | 7.766% | 6.126% | 0% | 18.01% | 31.44% | 2026 | 0 | 4.278% | 2.315% | 25.8% | 3.102% | 7.953% | 20.67% | 9.193% | 1.62% | 1.349% | 19.84% | 8.423% | 7.752% | 5.373% | 0% | 14.85% | 0% | 5.301% | 0% | 0% | 11.32% | 7.828% | 16.66% | 2.737% | 10.35% | 0% | 18.68% | 18.98% | 0% | 0% | 1.544% | 9.968% | 14.52% | 20.58% | 3.533% | 0.2562% | 13.58% | 0% | 4.113% | 5.666% | 10.77% | 2.912% | 0% | 0% | 21.01% | 8.018% | 2.634% | 0% | 10.69% | 9.304% | 5.044% | 10.79% | 13.11% | 13.27% | 5.928% | 18.17% | 1.828% | 13.79% | 0% | 15.2% | 2.15% | 1.334% | 0% | 0% | 0% | 4.874% | 5.706% | 0% | 2.536% | 0% | 0.7431% | 11.59% | 0% | 7.347% | 18.73% | 4.927% | 5.672% | 9.96% | 0% | 15.79% | 1.585% | 11.27% | 5.136% | 0% | 3.432% | 4.695% | 1.909% | 12.63% | 6.79% | 2.136% | 24.43% | 14.33% | 1.723% | 16.32% | 12.97% | 0% | 14.51% | 14.92% | 23.72% | 6.544% | 20.95% | 0% | 17.66% | 0% | 3.178% | 8.525% | 14.3% | 16.49% | 0% | 20.48% | 0% | 12.01% | 1.878% | 11.39% | 6.294% | 8.013% | 15.82% | 18.89% | 10.46% | 14.3% | 0% | 11.3% | 4.399% | 0% | 0% | 0% | 11.95% | 2.099% | 7.673% | 0% | 4.889% | 2.589% | 3.273% | 0.4963% | 13.02% | 6.703% | 20.77% | 2.885% | 15.81% | 5.047% | 2.27% | 3.826% | 0% | 18.97% | 2.102% | 9.177% | 13.79% | 10.48% | 1.919% | 5.194% | 19.7% | 12.26% | 1.577% | 3.745% | 14.58% | 18.73% | 9.42% | 3.983% | 3.5% | 0% | 0% | 3% | 19.77% | 6.895% | 0% | 20.2% | 0% | 14.56% | 3.474% | 19.4% | 11.94% | 10.94% | 4.024% | 3.408% | 5.909% | 12.21% | 4.103% | 4.385% | 4.063% | 14.42% | 5.95% | 17.8% | 5.991% | 6.566% | 0% | 9.751% | 5.367% | 2.074% | 0% | 9.855% | 3.165% | 31.44% | 8.82% | 6.499% | 9.652% | 17.39% | 7.428% | 9.252% | 5.195% | 17.36% | 3.765% | 20.9% | 0% | 7.689% | 3.877% | 4.34% | 10.06% | 3.967% | 22.41% | 9.354% | 0% | 0% | 8.331% | 4.137% | 7.164% | 4.024% | 2.011% | 5.358% | 1.694% | 2.439% | 5.64% | 16.6% | 17.11% | -2.011% | 10.55% | 27.72% | 18.37% | 16.57% | 17.47% | 15% | 0% | 1.05% | 14.4% | 15.66% | 0.7018% | 14.52% | 15.77% | 7.763% | 0% | 13.98% | 15.72% | 16.36% | 0% | 8.2% | 12.29% | 0% | 16.83% | 4.75% | 2.926% | 3.318% | 0% | 8.383% | 4.089% | 4.399% | 0% | 19.65% | 19.66% | 8.253% | 9.643% | 7.98% | 11.05% | 0% | 20.36% | 5.078% | 20.95% | 0% | 10.63% | 15.13% | 2.371% | 11.11% | 15.78% | 10.09% | 1.636% | 13.3% | 6.23% | 11.06% | 12.49% | 5.73% | 2.487% | 18.01% | 26.47% | 6.347% | 2.677% | 31.4% | 15.2% | 9.377% | 0% | 10.34% | 6.169% | 1.053% | 0% | 23.19% | 0% | 14.78% | 13.22% | 4.677% | 16.04% | 0% | 0% | 1.188% | 19.19% | 27.2% | 11.08% | 13.3% | 10.41% | 5.151% | 19.37% | 2.614% | 0% | 6.691% | 0% | 0% | 0% | 14.68% | 7.804% | 12.16% | 10.96% | 0.7825% | 12.58% | 0% | 3.254% | 7.286% | 23.36% | 0% | 6.793% | 2.703% | 2.727% | 12.39% | 0% | 15.74% | 5.348% | 0% | 5.571% | 8.022% | 23.21% | 4.497% | 4.633% | 0% | 20.28% | 2.208% | 11.86% | 0% | 6.083% | 2.219% | 6.492% | 15.3% | 3.936% | 16.77% | 0.4575% | 6.256% | 3.463% | 0% | 8.299% | 0% | 12.44% | 0% | 12.22% | 19.75% | 0% | 3.389% | 6.544% | 3.004% | 24.31% | 12.54% | 14.98% | 0% | 0% | 0% | 0% | 1.847% | 0% | 18.84% | 9.713% | 1.186% | 7.164% | 7.25% | 2.188% | 7.946% | 13.74% | 7.355% | 5.644% | 21.04% | 26.3% | 5.707% | 20.16% | 9.854% | 10.31% | 2.887% | 0% | 0% | 1.843% | 5.661% | 12.17% | 6.789% | 16.36% | 3.336% | 1.653% | 2.436% | 20.11% | 6.29% | 13.53% | 0% | 10.5% | 7.874% | 7.646% | 0% | 12.59% | 12.19% | 11.64% | -0.1165% | 22.3% | 0% | 14.75% | 17.2% | 9.602% | 16.17% | 5.309% | 8.744% | 8.419% | 0% | 1.823% | 2.84% | 2.669% | 10.5% | 2.806% | 23.44% | 3.641% | 11.85% | 2.074% | 0% | 3.422% | 2.488% | 3.364% | 0% | 3.062% | 10.98% | 4.969% | 5.529% | 3.145% | 16.83% | 3.693% | 3.308% | 3.042% | 5.33% | 4.748% | 7.817% | 11.56% | 0% | 10.06% | 3.356% | 13.15% | 9.049% | 8.375% | 0.1847% | 6.778% | 0% | 3.162% | 0% | 9.367% | 12.68% | 13.16% | 0% | 16.54% | 0% | 0.3788% | 12.04% | 6.608% | 0% | 0% | 4.357% | 0% | 0% | 1.879% | 0% | 20.79% | 9.775% | 17.05% | 9.737% | 0% | 11.28% | 13.25% | 0% | 8.628% | 5.658% | 7.201% | 4.609% | 13.87% | 0% | 4.46% | 8.835% | 0% | 0% | 4.556% | 13.92% | 20.44% | 10.6% | 8.555% | 5.671% | 0% | 16.26% | 6.755% | 0% | 9.786% | 3.262% | 27.16% | 0% | 0% | 0% | 2.447% | 2.447% | 4.078%
|  | 8.426% | 7.368% | 0% | 18.37% | 32.35% | 2027 | 0 | 5.019% | 4.003% | 26.53% | 3.102% | 9.902% | 20.67% | 9.449% | 1.98% | 2.371% | 20.36% | 9.888% | 9.093% | 7.156% | 0% | 15.28% | 0% | 7.167% | 0% | 0% | 12.48% | 7.828% | 16.66% | 3.657% | 10.63% | 0% | 19.18% | 18.98% | 0% | 0% | 2.082% | 11.11% | 14.52% | 20.58% | 5.968% | 0.5025% | 13.58% | 0% | 5.571% | 7.344% | 11.07% | 2.912% | 0% | 0% | 21.62% | 8.018% | 2.634% | 0% | 12.02% | 10.77% | 5.044% | 11.09% | 14.68% | 14.68% | 5.928% | 18.67% | 2.48% | 14.17% | 0% | 15.2% | 3.703% | 1.647% | 0% | 0% | 0% | 4.874% | 6.458% | 0% | 2.94% | 0% | 1.055% | 11.93% | 0% | 8.501% | 20.61% | 6.433% | 6.828% | 10.24% | 0% | 16.16% | 2.707% | 12.43% | 6.595% | 0% | 3.893% | 5.553% | 1.909% | 12.63% | 7.975% | 2.999% | 24.78% | 15.53% | 2.291% | 16.8% | 12.97% | 0% | 14.92% | 15.35% | 24.26% | 7.987% | 20.95% | 0% | 17.66% | 0% | 3.778% | 10.33% | 14.7% | 16.96% | 0% | 20.98% | 0% | 13.93% | 3.24% | 11.71% | 7.578% | 9.761% | 16.25% | 18.89% | 11.53% | 14.3% | 0% | 12.34% | 5.755% | 0% | 0% | 0% | 12.31% | 3.029% | 8.911% | 0% | 5.761% | 3.097% | 4.485% | 0.6674% | 13.02% | 7.742% | 20.77% | 4.979% | 16.21% | 8.648% | 3.915% | 4.62% | 0% | 19.52% | 3.766% | 10.71% | 13.79% | 12.51% | 3.245% | 5.855% | 20.26% | 12.58% | 2.694% | 3.745% | 14.58% | 18.73% | 11% | 6.722% | 4.334% | 0% | 0% | 3.534% | 20.3% | 6.895% | 0% | 20.2% | 0% | 14.56% | 3.474% | 21.41% | 11.94% | 12.74% | 6.694% | 4.484% | 5.909% | 14.46% | 5.368% | 5.979% | 5.444% | 15.62% | 7.532% | 19.87% | 7.756% | 6.566% | 0% | 10.78% | 7.115% | 2.846% | 0% | 9.855% | 4.244% | 32.35% | 10.16% | 7.737% | 11.49% | 17.39% | 7.636% | 10.84% | 6.831% | 17.88% | 4.941% | 21.48% | 0% | 8.439% | 4.7% | 5.632% | 10.06% | 5.438% | 22.41% | 9.354% | 0% | 0% | 9.251% | 4.137% | 7.164% | 4.024% | 3.496% | 6.351% | 3.111% | 2.439% | 6.609% | 16.68% | 17.59% | -2.668% | 12.31% | 28.54% | 18.37% | 16.57% | 17.47% | 15.4% | 0% | 1.961% | 14.4% | 15.66% | 1.055% | 14.92% | 16.2% | 8.753% | 0% | 16.17% | 16.15% | 16.83% | 0% | 8.2% | 12.63% | 0% | 17.32% | 5.681% | 3.45% | 3.318% | 0% | 9.313% | 4.201% | 4.399% | 0% | 19.65% | 19.66% | 9.694% | 10.99% | 9.592% | 12.99% | 0% | 20.89% | 5.078% | 21.51% | 0% | 10.69% | 16.74% | 4.02% | 11.11% | 16.18% | 10.09% | 2.964% | 13.68% | 7.392% | 12.99% | 12.87% | 5.73% | 4.255% | 18.01% | 26.47% | 7.472% | 2.677% | 32.34% | 15.64% | 11.06% | 0% | 11.63% | 7.237% | 1.801% | 0% | 23.87% | 0% | 16.39% | 13.58% | 5.447% | 16.51% | 0% | 0% | 1.547% | 19.74% | 27.2% | 12.94% | 13.3% | 12.23% | 5.91% | 19.89% | 4.38% | 0% | 8.734% | 0% | 0% | 0% | 14.68% | 9.064% | 14.81% | 12.34% | 1.501% | 12.85% | 0% | 4.39% | 8.073% | 24% | 0% | 8.934% | 4.635% | 4.651% | 13.7% | 0% | 16.19% | 6.862% | 0% | 6.448% | 9.253% | 23.88% | 5.83% | 4.633% | 0% | 20.85% | 3.171% | 12.19% | 0% | 7.991% | 3.894% | 7.716% | 17.4% | 6.577% | 17.22% | 0.6534% | 7.404% | 4.503% | 0% | 9.88% | 0% | 13.72% | 0% | 12.51% | 20.31% | 0% | 3.389% | 7.815% | 3.448% | 24.96% | 12.91% | 15.41% | 0% | 0% | 0% | 0% | 2.154% | 0% | 18.84% | 11.29% | 2.146% | 7.164% | 8.939% | 2.188% | 10.35% | 15.19% | 8.802% | 7.341% | 21.63% | 26.3% | 6.318% | 20.16% | 9.854% | 11.44% | 2.961% | 0% | 0% | 3.205% | 6.598% | 13.52% | 9.043% | 16.36% | 3.336% | 2.882% | 2.436% | 20.11% | 7.575% | 14.85% | 0% | 12.11% | 8.732% | 9.067% | 0% | 12.59% | 12.19% | 11.64% | -0.1165% | 22.3% | 0% | 16.37% | 17.2% | 9.856% | 16.17% | 7.053% | 8.744% | 9.199% | 0% | 3.125% | 4.948% | 4.634% | 12.22% | 2.806% | 23.44% | 3.641% | 13.11% | 2.287% | 0% | 3.422% | 4.277% | 4.683% | 0% | 3.592% | 12.69% | 4.969% | 7.309% | 4.163% | 16.83% | 4.272% | 3.308% | 5.29% | 5.33% | 5.947% | 9.56% | 11.87% | 0% | 10.33% | 3.356% | 14.55% | 9.299% | 10.07% | 0.1847% | 8.949% | 0% | 3.162% | 0% | 10.99% | 13.03% | 13.16% | 0% | 17.01% | 0% | 0.7311% | 12.04% | 6.801% | 0% | 0% | 7.507% | 0% | 0% | 1.879% | 0% | 21.4% | 11.1% | 17.54% | 9.963% | 0% | 11.28% | 13.25% | 0% | 10.17% | 6.826% | 9.4% | 6.012% | 14.28% | 0% | 5.824% | 9.824% | 0% | 0% | 6.041% | 13.92% | 20.96% | 11.66% | 9.809% | 7.454% | 0% | 17.99% | 8.821% | 0% | 12.62% | 4.207% | 35.98% | 0% | 0% | 0% | 4.207% | 4.207% | 6.31%
|  | 8.986% | 8.552% | 0% | 18.84% | 33.28% | 2028 | 0 | 5.643% | 5.406% | 27.27% | 3.102% | 11.67% | 20.67% | 9.714% | 2.298% | 3.242% | 20.91% | 11.12% | 10.22% | 7.156% | 0% | 15.71% | 0% | 8.778% | 0% | 0% | 13.48% | 7.828% | 16.66% | 4.438% | 10.92% | 0% | 19.7% | 18.98% | 0% | 0% | 2.545% | 12.1% | 14.52% | 20.58% | 7.92% | 0.756% | 13.58% | 0% | 6.832% | 8.71% | 11.39% | 2.912% | 0% | 0% | 22.24% | 8.018% | 2.634% | 0% | 13.16% | 12% | 5.044% | 11.4% | 16.04% | 15.89% | 5.928% | 19.19% | 3.045% | 14.56% | 0% | 15.2% | 4.985% | 1.951% | 0% | 0% | 0% | 4.874% | 7.11% | 0% | 3.277% | 0% | 1.346% | 12.27% | 0% | 9.46% | 22.22% | 7.671% | 7.828% | 10.53% | 0% | 16.56% | 3.622% | 13.42% | 7.769% | 0% | 4.294% | 6.333% | 1.909% | 12.63% | 8.975% | 3.787% | 25.19% | 16.57% | 2.771% | 17.28% | 12.97% | 0% | 15.34% | 15.79% | 24.85% | 7.987% | 20.95% | 0% | 17.66% | 0% | 4.29% | 11.91% | 15.1% | 17.44% | 0% | 21.51% | 0% | 15.53% | 4.368% | 12.05% | 8.692% | 11.3% | 16.7% | 18.89% | 12.45% | 14.3% | 0% | 13.23% | 6.872% | 0% | 0% | 0% | 12.66% | 3.918% | 10.01% | 0% | 6.498% | 3.534% | 5.552% | 0.8424% | 13.02% | 8.603% | 20.77% | 6.714% | 16.63% | 11.6% | 5.277% | 5.31% | 0% | 20.08% | 5.23% | 12% | 13.79% | 14.26% | 4.311% | 6.427% | 20.82% | 12.92% | 3.606% | 3.745% | 14.58% | 18.73% | 12.32% | 8.916% | 5.144% | 0% | 0% | 3.986% | 20.85% | 6.895% | 0% | 20.2% | 0% | 14.56% | 3.474% | 23.14% | 11.94% | 14.24% | 8.787% | 5.378% | 5.909% | 16.38% | 6.411% | 7.372% | 6.621% | 16.64% | 8.999% | 21.65% | 9.191% | 6.566% | 0% | 11.66% | 8.582% | 3.528% | 0% | 9.855% | 5.164% | 33.27% | 11.27% | 8.796% | 13.07% | 17.39% | 7.85% | 12.17% | 8.189% | 18.39% | 5.914% | 22.08% | 0% | 9.079% | 5.42% | 6.686% | 10.06% | 6.735% | 22.41% | 9.354% | 0% | 0% | 10.04% | 4.137% | 7.164% | 4.024% | 4.741% | 7.256% | 4.41% | 2.439% | 7.48% | 16.78% | 18.08% | -3.221% | 13.78% | 29.36% | 18.37% | 16.57% | 17.47% | 15.82% | 0% | 2.821% | 14.4% | 15.66% | 1.418% | 15.34% | 16.63% | 9.609% | 0% | 16.17% | 16.6% | 17.3% | 0% | 8.2% | 12.98% | 0% | 17.81% | 6.482% | 3.894% | 3.318% | 0% | 10.11% | 4.316% | 4.399% | 0% | 19.65% | 19.66% | 10.91% | 12.09% | 10.98% | 14.63% | 0% | 21.44% | 5.078% | 22.1% | 0% | 10.77% | 18.13% | 5.348% | 11.11% | 16.6% | 10.09% | 4.154% | 14.06% | 8.381% | 14.62% | 13.24% | 5.73% | 5.7% | 18.01% | 26.47% | 8.421% | 2.677% | 33.28% | 16.08% | 12.49% | 0% | 12.75% | 8.137% | 2.411% | 0% | 24.56% | 0% | 17.77% | 13.95% | 6.135% | 16.99% | 0% | 0% | 1.841% | 20.29% | 27.2% | 14.5% | 13.3% | 13.75% | 6.576% | 20.43% | 5.778% | 0% | 10.41% | 0% | 0% | 0% | 14.68% | 10.18% | 17.14% | 13.52% | 2.21% | 13.14% | 0% | 5.368% | 8.746% | 24.66% | 0% | 10.71% | 6.219% | 6.215% | 14.82% | 0% | 16.64% | 8.079% | 0% | 7.177% | 10.27% | 24.56% | 6.915% | 4.633% | 0% | 21.45% | 4.084% | 12.53% | 0% | 9.574% | 5.319% | 8.76% | 19.22% | 8.659% | 17.69% | 0.8375% | 8.38% | 5.353% | 0% | 11.23% | 0% | 14.82% | 0% | 12.81% | 20.89% | 0% | 3.389% | 8.907% | 3.815% | 25.64% | 13.29% | 15.85% | 0% | 0% | 0% | 0% | 2.41% | 0% | 18.84% | 12.69% | 3.005% | 7.164% | 10.45% | 2.188% | 12.33% | 16.42% | 10.05% | 8.73% | 22.24% | 26.3% | 6.84% | 20.16% | 9.854% | 12.4% | 3.037% | 0% | 0% | 4.348% | 7.381% | 14.68% | 10.95% | 16.36% | 3.336% | 3.919% | 2.436% | 20.11% | 8.688% | 15.97% | 0% | 13.43% | 9.467% | 10.28% | 0% | 12.59% | 12.19% | 11.64% | -0.1165% | 22.3% | 0% | 17.76% | 17.2% | 9.856% | 16.17% | 8.522% | 8.744% | 9.866% | 0% | 4.194% | 4.948% | 6.277% | 13.76% | 2.806% | 23.44% | 3.641% | 14.18% | 2.469% | 0% | 3.422% | 5.75% | 5.872% | 0% | 4.038% | 14.2% | 4.969% | 8.796% | 5.015% | 16.83% | 4.753% | 3.308% | 7.175% | 5.33% | 7.042% | 11.1% | 12.19% | 0% | 10.62% | 3.356% | 15.75% | 9.558% | 11.54% | 0.1847% | 10.76% | 0% | 3.162% | 0% | 12.35% | 13.38% | 13.16% | 0% | 17.48% | 0% | 1.083% | 12.04% | 6.996% | 0% | 0% | 10.11% | 0% | 0% | 1.879% | 0% | 22.01% | 12.25% | 18.03% | 10.2% | 0% | 11.28% | 13.25% | 0% | 11.48% | 7.841% | 11.21% | 7.165% | 14.69% | 0% | 6.946% | 10.67% | 0% | 0% | 7.288% | 13.92% | 21.5% | 12.57% | 10.84% | 8.932% | 0% | 19.48% | 10.52% | 0% | 14.76% | 4.919% | 43.85% | 0% | 0% | 0% | 6.149% | 6.149% | 8.609%
|  | 9.481% | 9.353% | 0% | 19% | 34.21% | 2029 | 0 | 6.19% | 6.614% | 28.03% | 3.102% | 13.29% | 20.67% | 9.983% | 2.585% | 4.008% | 21.47% | 12.2% | 11.21% | 7.156% | 0% | 16.15% | 0% | 10.21% | 0% | 0% | 14.37% | 7.828% | 16.66% | 5.123% | 11.23% | 0% | 20.23% | 18.98% | 0% | 0% | 2.955% | 12.97% | 14.52% | 20.58% | 9.561% | 1.016% | 13.58% | 0% | 7.953% | 9.875% | 11.7% | 2.912% | 0% | 0% | 22.86% | 8.018% | 2.634% | 0% | 14.18% | 13.06% | 5.044% | 11.72% | 17.25% | 16.96% | 5.928% | 19.73% | 3.549% | 14.96% | 0% | 15.2% | 4.985% | 2.246% | 0% | 0% | 0% | 4.874% | 7.694% | 0% | 3.57% | 0% | 1.62% | 12.61% | 0% | 10.29% | 23.64% | 8.734% | 8.719% | 10.82% | 0% | 16.98% | 4.4% | 14.3% | 8.763% | 0% | 4.653% | 7.053% | 1.909% | 12.63% | 9.85% | 4.518% | 25.64% | 17.49% | 3.189% | 17.77% | 12.97% | 0% | 15.77% | 16.23% | 25.46% | 7.987% | 20.95% | 0% | 17.66% | 0% | 4.742% | 13.32% | 15.52% | 17.93% | 0% | 22.06% | 0% | 16.92% | 5.337% | 12.39% | 9.684% | 12.68% | 17.16% | 18.89% | 13.26% | 14.3% | 0% | 14.02% | 7.832% | 0% | 0% | 0% | 13.02% | 4.772% | 11.01% | 0% | 7.145% | 3.921% | 6.512% | 1.021% | 13.02% | 9.352% | 20.77% | 8.206% | 17.06% | 14.12% | 6.447% | 5.926% | 0% | 20.64% | 6.546% | 13.12% | 13.79% | 15.8% | 5.208% | 6.427% | 21.4% | 13.26% | 4.381% | 3.745% | 14.58% | 18.73% | 13.47% | 10.76% | 5.934% | 0% | 0% | 4.382% | 21.41% | 6.895% | 0% | 20.2% | 0% | 14.56% | 3.474% | 24.67% | 11.94% | 15.55% | 10.52% | 6.15% | 5.909% | 18.07% | 7.307% | 8.619% | 7.655% | 17.56% | 10.37% | 23.24% | 10.41% | 6.566% | 0% | 12.44% | 9.859% | 4.143% | 0% | 9.855% | 5.974% | 34.2% | 12.24% | 9.731% | 14.46% | 17.39% | 8.068% | 13.34% | 9.362% | 18.91% | 6.754% | 22.69% | 0% | 9.65% | 6.065% | 7.586% | 10.06% | 7.902% | 22.41% | 9.354% | 0% | 0% | 10.74% | 4.137% | 7.164% | 4.024% | 5.819% | 8.093% | 5.615% | 2.439% | 7.48% | 16.9% | 18.58% | -3.702% | 15.07% | 30.19% | 18.37% | 16.57% | 17.47% | 16.25% | 0% | 3.639% | 14.4% | 15.66% | 1.789% | 15.77% | 17.08% | 10.37% | 0% | 16.17% | 17.06% | 17.78% | 0% | 8.2% | 13.34% | 0% | 18.31% | 7.192% | 4.283% | 3.318% | 0% | 10.82% | 4.435% | 4.399% | 0% | 19.65% | 19.66% | 11.97% | 13.05% | 12.22% | 16.07% | 0% | 22.01% | 5.078% | 22.71% | 0% | 10.86% | 19.36% | 6.469% | 11.11% | 17.04% | 10.09% | 5.24% | 14.45% | 9.252% | 16.05% | 13.61% | 5.73% | 6.931% | 18.01% | 26.47% | 9.254% | 2.677% | 34.21% | 16.53% | 13.74% | 0% | 13.75% | 8.924% | 2.931% | 0% | 25.25% | 0% | 19% | 14.33% | 6.761% | 17.46% | 0% | 0% | 2.093% | 20.85% | 27.2% | 15.86% | 13.3% | 15.09% | 7.177% | 20.99% | 6.944% | 0% | 11.85% | 0% | 0% | 0% | 14.68% | 11.2% | 19.23% | 14.58% | 2.912% | 13.45% | 0% | 5.368% | 9.346% | 25.34% | 0% | 12.25% | 7.572% | 7.544% | 15.82% | 0% | 17.1% | 9.11% | 0% | 7.811% | 11.16% | 25.24% | 7.84% | 4.633% | 0% | 22.05% | 4.956% | 12.87% | 0% | 10.94% | 6.567% | 9.682% | 20.85% | 10.39% | 18.18% | 1.012% | 9.238% | 6.08% | 0% | 12.42% | 0% | 15.79% | 0% | 13.13% | 21.47% | 0% | 3.389% | 9.873% | 4.133% | 26.33% | 13.66% | 16.29% | 0% | 0% | 0% | 0% | 2.634% | 0% | 18.84% | 13.96% | 3.788% | 7.164% | 11.82% | 2.188% | 14.02% | 17.52% | 11.15% | 9.917% | 22.86% | 26.3% | 7.305% | 20.16% | 9.854% | 13.26% | 3.116% | 0% | 0% | 5.339% | 8.064% | 15.71% | 12.61% | 16.36% | 3.336% | 4.82% | 2.436% | 20.11% | 9.68% | 16.97% | 0% | 14.59% | 10.12% | 11.34% | 0% | 12.59% | 12.19% | 11.64% | -0.1165% | 22.3% | 0% | 17.76% | 17.2% | 9.856% | 16.17% | 9.802% | 8.744% | 10.46% | 0% | 5.106% | 4.948% | 7.699% | 15.16% | 2.806% | 23.44% | 3.641% | 15.14% | 2.631% | 0% | 3.422% | 7.011% | 6.962% | 0% | 4.428% | 15.57% | 4.969% | 10.09% | 5.755% | 16.83% | 5.171% | 3.308% | 8.81% | 5.33% | 8.057% | 12.49% | 12.51% | 0% | 10.91% | 3.356% | 16.82% | 9.822% | 12.85% | 0.1847% | 12.33% | 0% | 3.162% | 0% | 13.54% | 13.74% | 13.16% | 0% | 17.96% | 0% | 1.435% | 12.04% | 7.191% | 0% | 0% | 12.35% | 0% | 0% | 1.879% | 0% | 22.63% | 13.28% | 18.53% | 10.45% | 0% | 11.28% | 13.25% | 0% | 12.63% | 8.747% | 12.76% | 8.153% | 15.1% | 0% | 7.909% | 11.43% | 0% | 0% | 8.373% | 13.92% | 22.06% | 13.38% | 11.74% | 10.21% | 0% | 20.8% | 11.98% | 0% | 16.43% | 5.476% | 50% | 0% | 0% | 0% | 8.214% | 8.214% | 10.95%
|  | 9.923% | 9.994% | 0% | 19.65% | 35.15% | 2030 | 0 | 6.682% | 6.614% | 28.8% | 3.102% | 14.81% | 20.67% | 9.983% | 2.849% | 4.695% | 21.47% | 13.17% | 12.1% | 7.156% | 0% | 16.59% | 0% | 11.5% | 0% | 0% | 15.18% | 7.828% | 16.66% | 5.738% | 11.53% | 0% | 20.78% | 18.98% | 0% | 0% | 3.325% | 13.77% | 14.52% | 20.58% | 10.99% | 1.282% | 13.58% | 0% | 8.97% | 10.9% | 12.03% | 2.912% | 0% | 0% | 23.48% | 8.018% | 2.634% | 0% | 15.11% | 13.06% | 5.044% | 12.04% | 18.35% | 17.95% | 5.928% | 20.26% | 4.006% | 15.37% | 0% | 15.2% | 4.985% | 2.533% | 0% | 0% | 0% | 4.874% | 8.228% | 0% | 3.833% | 0% | 1.879% | 12.95% | 0% | 11.04% | 24.95% | 9.675% | 9.531% | 11.11% | 0% | 17.41% | 5.084% | 15.11% | 9.636% | 0% | 4.982% | 7.727% | 1.909% | 12.63% | 10.64% | 5.202% | 26.12% | 18.34% | 3.564% | 18.25% | 12.97% | 0% | 16.19% | 16.67% | 26.1% | 7.987% | 20.95% | 0% | 17.66% | 0% | 5.152% | 14.61% | 15.94% | 18.42% | 0% | 22.63% | 0% | 18.17% | 6.194% | 12.73% | 10.59% | 13.95% | 17.62% | 18.89% | 14.01% | 14.3% | 0% | 14.74% | 8.684% | 0% | 0% | 0% | 13.37% | 5.597% | 11.94% | 0% | 7.729% | 4.272% | 7.392% | 1.203% | 13.02% | 10.02% | 20.77% | 9.525% | 17.51% | 16.33% | 7.481% | 6.489% | 0% | 21.2% | 7.748% | 14.13% | 13.79% | 17.2% | 5.989% | 6.427% | 21.99% | 13.62% | 5.062% | 3.745% | 14.58% | 18.73% | 14.51% | 12.36% | 6.706% | 0% | 0% | 4.739% | 21.98% | 6.895% | 0% | 20.2% | 0% | 14.56% | 3.474% | 26.07% | 11.94% | 16.72% | 12.01% | 6.837% | 5.909% | 19.59% | 8.102% | 9.757% | 8.586% | 18.41% | 11.68% | 24.69% | 11.49% | 6.566% | 0% | 13.15% | 11% | 4.707% | 0% | 9.855% | 6.702% | 35.12% | 13.11% | 10.58% | 15.72% | 17.39% | 8.289% | 13.34% | 10.4% | 19.43% | 7.499% | 23.3% | 0% | 10.17% | 6.655% | 8.381% | 10.06% | 8.972% | 22.41% | 9.354% | 0% | 0% | 11.38% | 4.137% | 7.164% | 4.024% | 6.779% | 8.877% | 6.746% | 2.439% | 7.48% | 17.03% | 19.08% | -4.132% | 16.23% | 31.01% | 18.37% | 16.57% | 17.47% | 16.69% | 0% | 4.421% | 14.4% | 15.66% | 2.168% | 16.2% | 17.54% | 11.07% | 0% | 16.17% | 17.52% | 18.26% | 0% | 8.2% | 13.71% | 0% | 18.81% | 7.836% | 4.634% | 3.318% | 0% | 11.47% | 4.555% | 4.399% | 0% | 19.65% | 19.66% | 12.93% | 13.91% | 13.35% | 17.37% | 0% | 22.6% | 5.078% | 23.32% | 0% | 10.95% | 20.48% | 7.448% | 11.11% | 17.49% | 10.09% | 6.243% | 14.84% | 10.04% | 17.34% | 13.98% | 5.73% | 8.012% | 18.01% | 26.47% | 10.01% | 2.677% | 35.15% | 16.98% | 14.87% | 0% | 14.67% | 9.633% | 3.387% | 0% | 25.94% | 0% | 20.12% | 14.72% | 7.34% | 17.94% | 0% | 0% | 2.316% | 21.41% | 27.2% | 17.08% | 13.3% | 16.3% | 7.729% | 21.55% | 7.954% | 0% | 13.13% | 0% | 0% | 0% | 14.68% | 12.14% | 21.15% | 15.55% | 3.607% | 13.77% | 0% | 5.368% | 9.894% | 26.03% | 0% | 13.61% | 8.763% | 7.544% | 16.74% | 0% | 17.57% | 9.11% | 0% | 8.38% | 11.96% | 25.92% | 8.657% | 4.633% | 0% | 22.65% | 5.793% | 13.22% | 0% | 12.15% | 7.687% | 10.52% | 22.35% | 11.89% | 18.67% | 1.178% | 10.01% | 6.723% | 0% | 13.5% | 0% | 16.69% | 0% | 13.46% | 22.05% | 0% | 3.389% | 10.75% | 4.418% | 26.33% | 14.03% | 16.74% | 0% | 0% | 0% | 0% | 2.835% | 0% | 18.84% | 15.14% | 4.51% | 7.164% | 13.09% | 2.188% | 15.52% | 18.53% | 12.15% | 10.97% | 23.48% | 26.3% | 7.73% | 20.16% | 9.854% | 14.04% | 3.196% | 0% | 0% | 6.222% | 8.678% | 16.65% | 14.11% | 16.36% | 3.336% | 5.624% | 2.436% | 20.11% | 10.58% | 17.89% | 0% | 15.62% | 10.72% | 12.31% | 0% | 12.59% | 12.19% | 11.64% | -0.1165% | 22.3% | 0% | 17.76% | 17.2% | 9.856% | 16.17% | 10.95% | 8.744% | 11.01% | 0% | 5.908% | 4.948% | 8.963% | 16.45% | 2.806% | 23.44% | 3.641% | 16.02% | 2.779% | 0% | 3.422% | 8.124% | 7.975% | 0% | 4.779% | 16.83% | 4.969% | 11.24% | 6.416% | 16.83% | 5.546% | 3.308% | 10.27% | 5.33% | 9.007% | 13.77% | 12.85% | 0% | 11.21% | 3.356% | 17.79% | 10.09% | 14.04% | 0.1847% | 13.73% | 0% | 3.162% | 0% | 14.61% | 14.11% | 13.16% | 0% | 18.44% | 0% | 1.786% | 12.04% | 7.387% | 0% | 0% | 14.32% | 0% | 0% | 1.879% | 0% | 23.24% | 14.22% | 19.03% | 10.71% | 0% | 11.28% | 13.25% | 0% | 13.66% | 9.573% | 14.13% | 9.028% | 15.51% | 0% | 8.762% | 12.12% | 0% | 0% | 9.343% | 13.92% | 22.64% | 14.12% | 12.54% | 11.34% | 0% | 22.01% | 13.27% | 0% | 17.77% | 5.922% | 54.93% | 0% | 0% | 0% | 10.36% | 10.36% | 12.83%
|  | 10.34% | 10.48% | 0% | 20.04% | 36.26% | 2031 | 0 | 7.134% | 6.614% | 29.58% | 3.102% | 16.23% | 20.67% | 9.983% | 3.094% | 5.323% | 21.47% | 14.07% | 12.92% | 7.156% | 0% | 17.04% | 0% | 12.69% | 0% | 0% | 15.94% | 7.828% | 16.66% | 6.301% | 11.84% | 0% | 21.33% | 18.98% | 0% | 0% | 3.666% | 14.52% | 14.52% | 20.58% | 12.27% | 1.555% | 13.58% | 0% | 9.908% | 11.83% | 12.35% | 2.912% | 0% | 0% | 24.22% | 8.018% | 2.634% | 0% | 15.98% | 13.06% | 5.044% | 12.37% | 19.38% | 18.86% | 5.928% | 20.81% | 4.428% | 15.78% | 0% | 15.2% | 4.985% | 2.813% | 0% | 0% | 0% | 4.874% | 8.725% | 0% | 4.075% | 0% | 2.126% | 13.36% | 0% | 11.73% | 26.17% | 10.53% | 10.28% | 11.46% | 0% | 17.85% | 5.698% | 15.87% | 10.42% | 0% | 5.288% | 8.363% | 1.909% | 12.63% | 11.36% | 5.848% | 26.64% | 19.14% | 3.564% | 18.83% | 12.97% | 0% | 16.7% | 17.19% | 26.76% | 7.987% | 20.95% | 0% | 17.66% | 0% | 5.529% | 15.81% | 16.36% | 18.92% | 0% | 23.21% | 0% | 19.32% | 6.969% | 13.07% | 11.42% | 15.13% | 18.1% | 18.89% | 14.71% | 14.3% | 0% | 15.43% | 9.456% | 0% | 0% | 0% | 13.79% | 6.396% | 12.8% | 0% | 8.266% | 4.597% | 8.209% | 1.389% | 13.02% | 10.64% | 20.77% | 10.72% | 17.96% | 18.33% | 8.416% | 7.01% | 0% | 21.87% | 8.862% | 15.06% | 13.79% | 18.5% | 6.689% | 6.427% | 22.58% | 13.98% | 5.674% | 3.745% | 14.58% | 18.73% | 15.46% | 13.8% | 7.462% | 0% | 0% | 5.068% | 22.65% | 6.895% | 0% | 20.2% | 0% | 14.56% | 3.474% | 27.38% | 11.94% | 17.8% | 13.34% | 7.461% | 5.909% | 21% | 8.824% | 10.81% | 9.439% | 19.2% | 12.92% | 24.69% | 12.47% | 6.566% | 0% | 13.82% | 12.04% | 5.231% | 0% | 9.855% | 7.371% | 36.23% | 13.9% | 11.36% | 16.88% | 17.39% | 8.511% | 13.34% | 11.35% | 20.04% | 8.177% | 23.93% | 0% | 10.66% | 7.202% | 9.1% | 10.06% | 9.966% | 22.41% | 9.354% | 0% | 0% | 11.98% | 4.137% | 7.164% | 4.024% | 7.651% | 9.618% | 7.815% | 2.439% | 7.48% | 17.18% | 19.67% | -4.525% | 17.29% | 31.99% | 18.37% | 16.57% | 17.47% | 17.13% | 0% | 5.173% | 14.4% | 15.66% | 2.555% | 16.64% | 18.07% | 11.72% | 0% | 16.17% | 17.99% | 18.83% | 0% | 8.2% | 14.07% | 0% | 19.32% | 8.432% | 4.957% | 3.318% | 0% | 12.07% | 4.676% | 4.399% | 0% | 19.65% | 19.66% | 13.81% | 14.7% | 14.39% | 18.56% | 0% | 23.2% | 5.078% | 23.94% | 0% | 11.07% | 21.53% | 8.324% | 11.11% | 17.95% | 10.09% | 7.181% | 15.3% | 10.77% | 18.52% | 14.42% | 5.73% | 8.986% | 18.01% | 26.47% | 10.7% | 2.677% | 36.26% | 17.44% | 15.9% | 0% | 15.52% | 10.29% | 3.798% | 0% | 26.76% | 0% | 21.17% | 15.11% | 7.884% | 18.5% | 0% | 0% | 2.518% | 22.08% | 27.2% | 18.21% | 13.3% | 17.4% | 8.243% | 22.13% | 8.853% | 0% | 14.29% | 0% | 0% | 0% | 14.68% | 13.02% | 22.94% | 16.45% | 4.295% | 14.1% | 0% | 5.368% | 10.4% | 26.72% | 0% | 14.85% | 9.836% | 7.544% | 17.59% | 0% | 18.04% | 9.11% | 0% | 8.904% | 12.69% | 26.74% | 9.396% | 4.633% | 0% | 23.27% | 6.6% | 13.22% | 0% | 13.26% | 8.71% | 11.29% | 23.74% | 13.22% | 19.17% | 1.338% | 10.73% | 7.304% | 0% | 14.5% | 0% | 17.52% | 0% | 13.84% | 22.74% | 0% | 3.389% | 11.56% | 4.681% | 26.33% | 14.48% | 17.19% | 0% | 0% | 0% | 0% | 3.021% | 0% | 18.84% | 16.24% | 5.184% | 7.164% | 14.28% | 2.188% | 16.87% | 19.47% | 13.08% | 11.92% | 23.48% | 26.3% | 8.126% | 20.16% | 9.854% | 14.77% | 3.291% | 0% | 0% | 7.023% | 9.243% | 17.53% | 15.47% | 16.36% | 3.336% | 6.356% | 2.436% | 20.11% | 11.42% | 18.74% | 0% | 16.57% | 11.28% | 13.2% | 0% | 12.59% | 12.19% | 11.64% | -0.1165% | 22.3% | 0% | 17.76% | 17.2% | 9.856% | 16.17% | 11.99% | 8.744% | 11.52% | 0% | 6.632% | 4.948% | 10.11% | 17.66% | 2.806% | 23.44% | 3.641% | 16.84% | 2.918% | 0% | 3.422% | 9.128% | 8.925% | 0% | 5.103% | 18.01% | 4.969% | 12.29% | 7.018% | 16.83% | 5.891% | 3.308% | 11.59% | 5.33% | 9.905% | 14.96% | 13.19% | 0% | 11.51% | 3.356% | 18.7% | 10.36% | 15.14% | 0.1847% | 15% | 0% | 3.162% | 0% | 15.6% | 14.54% | 13.16% | 0% | 19.02% | 0% | 2.138% | 12.04% | 7.62% | 0% | 0% | 16.1% | 0% | 0% | 1.879% | 0% | 23.98% | 15.1% | 19.63% | 11.01% | 0% | 11.28% | 13.25% | 0% | 14.62% | 10.34% | 15.38% | 9.821% | 16% | 0% | 9.536% | 12.76% | 0% | 0% | 10.23% | 13.92% | 23.23% | 14.81% | 13.28% | 12.37% | 0% | 23.14% | 14.44% | 0% | 18.87% | 6.289% | 58.98% | 0% | 0% | 0% | 12.13% | 12.13% | 14.37%
|  | 10.73% | 11.13% | 0% | 20.35% | 37.51% | 2032 | 0 | 7.557% | 6.614% | 30.5% | 3.102% | 17.59% | 20.67% | 9.983% | 3.326% | 5.906% | 21.47% | 14.91% | 13.68% | 7.156% | 0% | 17.57% | 0% | 13.81% | 0% | 0% | 16.66% | 7.828% | 16.66% | 6.825% | 12.2% | 0% | 21.98% | 18.98% | 0% | 0% | 3.984% | 15.22% | 14.52% | 20.58% | 13.43% | 1.833% | 13.58% | 0% | 9.908% | 11.83% | 12.73% | 2.912% | 0% | 0% | 25.05% | 8.018% | 2.634% | 0% | 16.8% | 13.06% | 5.044% | 12.75% | 20.35% | 19.73% | 5.928% | 21.45% | 4.822% | 16.27% | 0% | 15.2% | 4.985% | 3.088% | 0% | 0% | 0% | 4.874% | 9.194% | 0% | 4.301% | 0% | 2.364% | 13.81% | 0% | 12.37% | 27.33% | 11.32% | 10.99% | 11.84% | 0% | 18.37% | 6.261% | 16.58% | 11.15% | 0% | 5.577% | 8.968% | 1.909% | 12.63% | 12.04% | 6.463% | 27.25% | 19.91% | 3.564% | 19.47% | 12.97% | 0% | 17.27% | 17.78% | 27.53% | 7.987% | 20.95% | 0% | 17.66% | 0% | 5.882% | 16.94% | 16.87% | 19.5% | 0% | 23.9% | 0% | 20.4% | 7.682% | 13.48% | 12.21% | 16.24% | 18.65% | 18.89% | 15.37% | 14.3% | 0% | 16.07% | 9.456% | 0% | 0% | 0% | 14.27% | 7.173% | 13.62% | 0% | 8.768% | 4.901% | 8.976% | 1.578% | 13.02% | 11.22% | 20.77% | 11.82% | 18.5% | 20.16% | 9.275% | 7.499% | 0% | 22.62% | 9.906% | 15.92% | 13.79% | 19.71% | 7.327% | 6.427% | 23.28% | 14.4% | 6.235% | 3.745% | 14.58% | 18.73% | 16.35% | 15.1% | 8.203% | 0% | 0% | 5.375% | 23.4% | 6.895% | 0% | 20.2% | 0% | 14.56% | 3.474% | 28.61% | 11.94% | 18.82% | 14.55% | 8.039% | 5.909% | 22.31% | 9.491% | 11.8% | 10.23% | 19.96% | 14.1% | 24.69% | 13.37% | 6.566% | 0% | 14.45% | 13.01% | 5.724% | 0% | 9.855% | 7.993% | 37.46% | 14.65% | 12.09% | 17.96% | 17.39% | 8.776% | 13.34% | 12.23% | 20.73% | 8.803% | 23.93% | 0% | 10.66% | 7.717% | 9.763% | 10.06% | 10.9% | 22.41% | 9.354% | 0% | 0% | 12.55% | 4.137% | 7.164% | 4.024% | 8.455% | 10.32% | 8.833% | 2.439% | 7.48% | 17.36% | 20.34% | -4.889% | 18.29% | 33.09% | 18.37% | 16.57% | 17.47% | 17.66% | 0% | 5.9% | 14.4% | 15.66% | 2.949% | 17.15% | 18.67% | 12.34% | 0% | 16.17% | 18.54% | 19.48% | 0% | 8.2% | 14.51% | 0% | 19.92% | 8.989% | 5.26% | 3.318% | 0% | 12.64% | 4.821% | 4.399% | 0% | 19.65% | 19.66% | 14.63% | 15.44% | 15.37% | 19.68% | 0% | 23.9% | 5.078% | 24.67% | 0% | 11.21% | 22.52% | 9.124% | 11.11% | 18.49% | 10.09% | 8.066% | 15.82% | 11.45% | 19.63% | 14.92% | 5.73% | 9.878% | 18.01% | 26.47% | 11.34% | 2.677% | 37.51% | 17.98% | 16.88% | 0% | 16.32% | 10.9% | 4.174% | 0% | 27.68% | 0% | 21.17% | 15.11% | 8.398% | 19.14% | 0% | 0% | 2.704% | 22.83% | 27.2% | 19.26% | 13.3% | 18.44% | 8.729% | 22.81% | 9.672% | 0% | 15.36% | 0% | 0% | 0% | 14.68% | 13.85% | 24.62% | 17.29% | 4.979% | 14.5% | 0% | 5.368% | 10.89% | 27.55% | 0% | 16% | 10.82% | 7.544% | 18.4% | 0% | 18.61% | 9.11% | 0% | 9.393% | 13.37% | 27.65% | 10.08% | 4.633% | 0% | 23.99% | 7.382% | 13.22% | 0% | 14.28% | 9.657% | 12.01% | 25.05% | 13.22% | 19.76% | 1.492% | 11.4% | 7.842% | 0% | 15.44% | 0% | 18.31% | 0% | 14.27% | 23.51% | 0% | 3.389% | 12.32% | 4.926% | 26.33% | 14.97% | 17.73% | 0% | 0% | 0% | 0% | 3.194% | 0% | 18.84% | 17.28% | 5.82% | 7.164% | 15.41% | 2.188% | 18.13% | 20.36% | 13.95% | 12.79% | 23.48% | 26.3% | 8.501% | 20.16% | 9.854% | 15.46% | 3.398% | 0% | 0% | 7.763% | 9.771% | 18.36% | 16.74% | 16.36% | 3.336% | 7.033% | 2.436% | 20.11% | 12.2% | 19.56% | 0% | 17.46% | 11.8% | 14.03% | 0% | 12.59% | 12.19% | 11.64% | -0.1165% | 22.3% | 0% | 17.76% | 17.2% | 9.856% | 16.17% | 12.96% | 8.744% | 12% | 0% | 7.295% | 4.948% | 11.17% | 18.8% | 2.806% | 23.44% | 3.641% | 17.61% | 3.049% | 0% | 3.422% | 9.128% | 9.825% | 0% | 5.405% | 19.12% | 4.969% | 13.26% | 7.576% | 16.83% | 6.214% | 3.308% | 12.81% | 5.33% | 10.76% | 16.09% | 13.59% | 0% | 11.86% | 3.356% | 19.57% | 10.68% | 16.17% | 0.1847% | 16.19% | 0% | 3.162% | 0% | 16.52% | 15.03% | 13.16% | 0% | 19.66% | 0% | 2.489% | 12.04% | 7.62% | 0% | 0% | 17.74% | 0% | 0% | 1.879% | 0% | 24.8% | 15.93% | 20.3% | 11.36% | 0% | 11.28% | 13.25% | 0% | 15.51% | 11.06% | 16.53% | 9.821% | 16.55% | 0% | 10.25% | 13.37% | 0% | 0% | 11.05% | 13.92% | 23.93% | 15.46% | 13.98% | 13.33% | 0% | 24.21% | 15.53% | 0% | 19.78% | 6.595% | 62.36% | 0% | 0% | 0% | 13.6% | 13.6% | 15.66%
|  | 11.11% | 11.69% | 0% | 20.95% | 38.86% | 2033 | 0 | 7.958% | 6.614% | 31.53% | 3.102% | 18.88% | 20.67% | 9.983% | 3.546% | 6.453% | 21.47% | 15.7% | 14.41% | 7.156% | 0% | 18.16% | 0% | 14.85% | 0% | 0% | 17.43% | 7.828% | 16.66% | 7.317% | 12.61% | 0% | 22.71% | 18.98% | 0% | 0% | 4.284% | 15.97% | 14.52% | 20.58% | 14.51% | 2.116% | 13.58% | 0% | 9.908% | 11.83% | 13.17% | 2.912% | 0% | 0% | 25.94% | 8.018% | 2.634% | 0% | 17.66% | 13.06% | 5.044% | 13.18% | 21.38% | 20.66% | 5.928% | 22.18% | 5.195% | 16.82% | 0% | 15.2% | 4.985% | 3.374% | 0% | 0% | 0% | 4.874% | 9.687% | 0% | 4.515% | 0% | 2.593% | 14.3% | 0% | 12.98% | 28.58% | 11.32% | 11.65% | 12.26% | 0% | 18.96% | 6.784% | 17.35% | 11.83% | 0% | 5.88% | 9.594% | 1.909% | 12.63% | 12.68% | 7.053% | 27.96% | 20.75% | 3.564% | 20.17% | 12.97% | 0% | 17.88% | 18.41% | 28.41% | 7.987% | 20.95% | 0% | 17.66% | 0% | 6.216% | 18.01% | 17.44% | 20.16% | 0% | 24.67% | 0% | 21.42% | 8.346% | 13.94% | 12.95% | 17.29% | 19.28% | 18.89% | 16.08% | 14.3% | 0% | 16.77% | 9.456% | 0% | 0% | 0% | 14.78% | 7.932% | 14.47% | 0% | 9.244% | 5.19% | 9.702% | 1.769% | 13.02% | 11.77% | 20.77% | 12.84% | 19.11% | 21.86% | 10.08% | 7.963% | 0% | 23.43% | 10.89% | 16.74% | 13.79% | 20.86% | 7.919% | 6.427% | 24.06% | 14.4% | 6.757% | 3.745% | 14.58% | 18.73% | 17.19% | 16.32% | 8.976% | 0% | 0% | 5.666% | 24.22% | 6.895% | 0% | 20.2% | 0% | 14.56% | 3.474% | 29.94% | 11.94% | 19.77% | 15.66% | 8.581% | 5.909% | 23.56% | 10.12% | 12.73% | 10.23% | 20.8% | 15.25% | 24.69% | 14.21% | 6.566% | 0% | 15.13% | 13.91% | 6.191% | 0% | 9.855% | 8.578% | 38.8% | 15.35% | 12.78% | 18.99% | 17.39% | 9.072% | 13.34% | 13.05% | 21.48% | 9.39% | 23.93% | 0% | 10.66% | 8.205% | 10.38% | 10.06% | 11.78% | 22.41% | 9.354% | 0% | 0% | 13.15% | 4.137% | 7.164% | 4.024% | 9.206% | 11.06% | 9.809% | 2.439% | 7.48% | 17.57% | 21.06% | -5.231% | 19.23% | 34.28% | 18.37% | 16.57% | 17.47% | 18.25% | 0% | 6.605% | 14.4% | 15.66% | 3.351% | 17.73% | 19.33% | 12.99% | 0% | 16.17% | 19.17% | 20.17% | 0% | 8.2% | 15% | 0% | 20.59% | 9.518% | 5.546% | 3.318% | 0% | 13.25% | 4.982% | 4.399% | 0% | 19.65% | 19.66% | 15.41% | 16.14% | 16.3% | 20.74% | 0% | 24.69% | 5.078% | 25.5% | 0% | 11.36% | 23.59% | 9.868% | 11.11% | 19.1% | 10.09% | 8.908% | 16.38% | 12.09% | 20.68% | 15.46% | 5.73% | 10.71% | 18.01% | 26.47% | 11.95% | 2.677% | 38.86% | 18.59% | 17.8% | 0% | 17.17% | 11.47% | 4.524% | 0% | 28.67% | 0% | 21.17% | 15.11% | 8.932% | 19.83% | 0% | 0% | 2.878% | 23.64% | 27.2% | 20.26% | 13.3% | 19.42% | 9.237% | 23.57% | 10.43% | 0% | 16.36% | 0% | 0% | 0% | 14.68% | 14.72% | 26.22% | 18.19% | 5.657% | 14.95% | 0% | 5.368% | 11.41% | 28.47% | 0% | 17.08% | 11.74% | 7.544% | 19.26% | 0% | 19.23% | 9.11% | 0% | 9.856% | 14.02% | 28.63% | 10.72% | 4.633% | 0% | 24.8% | 8.142% | 13.22% | 0% | 15.23% | 10.55% | 12.69% | 26.43% | 13.22% | 20.42% | 1.641% | 12.03% | 8.344% | 0% | 16.32% | 0% | 19.16% | 0% | 14.75% | 24.35% | 0% | 3.389% | 13.03% | 5.159% | 26.33% | 15.51% | 18.33% | 0% | 0% | 0% | 0% | 3.357% | 0% | 18.84% | 18.37% | 6.425% | 7.164% | 16.48% | 2.188% | 19.3% | 21.31% | 14.77% | 13.62% | 23.48% | 26.3% | 8.903% | 20.16% | 9.854% | 16.2% | 3.515% | 0% | 0% | 8.454% | 10.27% | 19.25% | 17.93% | 16.36% | 3.336% | 7.665% | 2.436% | 20.11% | 12.95% | 20.44% | 0% | 18.3% | 12.37% | 14.82% | 0% | 12.59% | 12.19% | 11.64% | -0.1165% | 22.3% | 0% | 17.76% | 17.2% | 9.856% | 16.17% | 13.88% | 8.744% | 12.53% | 0% | 7.295% | 4.948% | 12.15% | 20% | 2.806% | 23.44% | 3.641% | 18.45% | 3.19% | 0% | 3.422% | 9.128% | 10.68% | 0% | 5.691% | 20.28% | 4.969% | 14.17% | 8.1% | 16.83% | 6.52% | 3.308% | 13.95% | 5.33% | 11.58% | 17.16% | 14.04% | 0% | 12.26% | 3.356% | 20.49% | 11.04% | 17.15% | 0.1847% | 17.29% | 0% | 3.162% | 0% | 17.39% | 15.55% | 13.16% | 0% | 20.35% | 0% | 2.84% | 12.04% | 7.62% | 0% | 0% | 19.27% | 0% | 0% | 1.879% | 0% | 25.69% | 16.8% | 21.02% | 11.73% | 0% | 11.28% | 13.25% | 0% | 16.35% | 11.74% | 17.61% | 9.821% | 16.55% | 0% | 10.92% | 14.02% | 0% | 0% | 11.82% | 13.92% | 24.71% | 16.17% | 14.63% | 14.22% | 0% | 25.35% | 16.54% | 0% | 20.56% | 6.854% | 65.23% | 0% | 0% | 0% | 14.85% | 14.85% | 16.75%
|  | 11.5% | 12.06% | 0% | 21.78% | 40.29% | 2034 | 0 | 8.38% | 6.614% | 32.64% | 3.102% | 20.22% | 20.67% | 9.983% | 3.775% | 6.971% | 21.47% | 16.53% | 15.17% | 7.156% | 0% | 18.81% | 0% | 15.85% | 0% | 0% | 18.24% | 7.828% | 16.66% | 7.785% | 13.06% | 0% | 23.51% | 18.98% | 0% | 0% | 4.569% | 16.75% | 14.52% | 20.58% | 15.53% | 2.405% | 13.58% | 0% | 9.908% | 11.83% | 13.63% | 2.912% | 0% | 0% | 25.94% | 8.018% | 2.634% | 0% | 18.57% | 13.06% | 5.044% | 13.65% | 22.46% | 21.64% | 5.928% | 22.96% | 5.549% | 17.41% | 0% | 15.2% | 4.985% | 3.67% | 0% | 0% | 0% | 4.874% | 10.2% | 0% | 4.742% | 0% | 2.815% | 14.83% | 0% | 13.63% | 29.9% | 11.32% | 12.35% | 12.71% | 0% | 19.6% | 7.277% | 18.16% | 12.47% | 0% | 6.196% | 10.24% | 1.909% | 12.63% | 13.36% | 7.621% | 28.74% | 21.64% | 3.564% | 20.91% | 12.97% | 0% | 17.88% | 19.09% | 29.36% | 7.987% | 20.95% | 0% | 17.66% | 0% | 6.567% | 19.12% | 18.05% | 20.88% | 0% | 25.51% | 0% | 22.5% | 8.972% | 14.43% | 13.73% | 18.39% | 19.96% | 18.89% | 16.82% | 14.3% | 0% | 17.52% | 9.456% | 0% | 0% | 0% | 15.32% | 8.673% | 15.35% | 0% | 9.744% | 5.19% | 10.4% | 1.973% | 13.02% | 12.35% | 20.77% | 13.8% | 19.77% | 23.47% | 10.83% | 8.447% | 0% | 24.28% | 11.84% | 17.61% | 13.79% | 22.06% | 8.476% | 6.427% | 24.91% | 14.4% | 7.248% | 3.745% | 14.58% | 18.73% | 18.09% | 17.46% | 9.776% | 0% | 0% | 5.973% | 25.09% | 6.895% | 0% | 20.2% | 0% | 14.56% | 3.474% | 31.34% | 11.94% | 20.79% | 16.71% | 9.094% | 5.909% | 24.86% | 10.71% | 13.62% | 10.23% | 21.69% | 16.44% | 24.69% | 15.01% | 6.566% | 0% | 15.84% | 14.77% | 6.637% | 0% | 9.855% | 9.135% | 40.21% | 16.11% | 13.51% | 20.07% | 17.39% | 9.392% | 13.34% | 13.83% | 22.26% | 9.947% | 23.93% | 0% | 10.66% | 8.713% | 10.97% | 10.06% | 12.63% | 22.41% | 9.354% | 0% | 0% | 13.78% | 4.137% | 7.164% | 4.024% | 9.916% | 11.81% | 10.75% | 2.439% | 7.48% | 17.81% | 21.82% | -5.556% | 20.23% | 35.54% | 18.37% | 16.57% | 17.47% | 18.89% | 0% | 7.291% | 14.4% | 15.66% | 3.758% | 18.36% | 20.02% | 13.66% | 0% | 16.17% | 19.84% | 20.9% | 0% | 8.2% | 15.53% | 0% | 21.32% | 10.07% | 5.847% | 3.318% | 0% | 13.89% | 5.157% | 4.399% | 0% | 19.65% | 19.66% | 16.24% | 16.9% | 17.27% | 21.85% | 0% | 25.55% | 5.078% | 26.39% | 0% | 11.54% | 24.71% | 10.57% | 11.11% | 19.76% | 10.09% | 9.714% | 16.98% | 12.77% | 21.78% | 16.02% | 5.73% | 11.49% | 18.01% | 26.47% | 12.6% | 2.677% | 40.29% | 19.25% | 18.76% | 0% | 18.06% | 12.08% | 4.854% | 0% | 29.73% | 0% | 21.17% | 15.11% | 9.483% | 20.55% | 0% | 0% | 3.044% | 24.49% | 27.2% | 21.31% | 13.3% | 20.45% | 9.762% | 24.4% | 11.14% | 0% | 17.31% | 0% | 0% | 0% | 14.68% | 15.61% | 27.89% | 19.13% | 6.331% | 14.95% | 0% | 5.368% | 11.95% | 29.47% | 0% | 18.1% | 12.6% | 7.544% | 20.17% | 0% | 19.91% | 9.11% | 0% | 10.35% | 14.71% | 29.68% | 11.32% | 4.633% | 0% | 25.68% | 8.884% | 13.22% | 0% | 16.14% | 11.39% | 13.4% | 27.87% | 13.22% | 21.14% | 1.785% | 12.69% | 8.821% | 0% | 17.24% | 0% | 20.06% | 0% | 15.25% | 25.23% | 0% | 3.389% | 13.79% | 5.408% | 26.33% | 16.08% | 18.98% | 0% | 0% | 0% | 0% | 3.531% | 0% | 18.84% | 19.48% | 7.003% | 7.164% | 17.59% | 2.188% | 20.41% | 22.31% | 15.63% | 14.39% | 23.48% | 26.3% | 9.326% | 20.16% | 9.854% | 16.98% | 3.638% | 0% | 0% | 9.107% | 10.8% | 20.18% | 19.06% | 16.36% | 3.336% | 8.263% | 2.436% | 20.11% | 13.73% | 21.37% | 0% | 19.2% | 12.96% | 15.64% | 0% | 12.59% | 12.19% | 11.64% | -0.1165% | 22.3% | 0% | 17.76% | 17.2% | 9.856% | 16.17% | 14.74% | 8.744% | 13.09% | 0% | 7.295% | 4.948% | 13.09% | 21.22% | 2.806% | 23.44% | 3.641% | 19.32% | 3.338% | 0% | 3.422% | 9.128% | 11.51% | 0% | 5.992% | 21.48% | 4.969% | 15.03% | 8.598% | 16.83% | 6.845% | 3.308% | 15.02% | 5.33% | 12.43% | 18.27% | 14.53% | 0% | 12.69% | 3.356% | 21.46% | 11.43% | 18.18% | 0.1847% | 18.34% | 0% | 3.162% | 0% | 18.31% | 16.11% | 13.16% | 0% | 21.09% | 0% | 3.191% | 12.04% | 7.62% | 0% | 0% | 20.71% | 0% | 0% | 1.879% | 0% | 26.63% | 17.7% | 21.78% | 12.13% | 0% | 11.28% | 13.25% | 0% | 17.24% | 12.45% | 18.63% | 9.821% | 16.55% | 0% | 11.55% | 14.7% | 0% | 0% | 12.55% | 13.92% | 25.56% | 16.91% | 15.33% | 15.07% | 0% | 26.55% | 17.5% | 0% | 21.23% | 7.077% | 67.69% | 0% | 0% | 0% | 15.92% | 15.92% | 17.69%
|  | 11.89% | 12.56% | 0% | 22.62% | 41.78% | 2035 | 0 | 8.82% | 6.614% | 33.83% | 3.102% | 21.6% | 20.67% | 9.983% | 4.011% | 6.971% | 21.47% | 17.4% | 15.97% | 7.156% | 0% | 19.49% | 0% | 16.89% | 0% | 0% | 19.09% | 7.828% | 16.66% | 8.272% | 13.53% | 0% | 24.35% | 18.98% | 0% | 0% | 4.865% | 17.57% | 14.52% | 20.58% | 16.49% | 2.698% | 13.58% | 0% | 9.908% | 11.83% | 14.13% | 2.912% | 0% | 0% | 25.94% | 8.018% | 2.634% | 0% | 19.5% | 13.06% | 5.044% | 14.14% | 23.57% | 22.66% | 5.928% | 23.79% | 5.918% | 18.04% | 0% | 15.2% | 4.985% | 3.975% | 0% | 0% | 0% | 4.874% | 10.73% | 0% | 4.98% | 0% | 3.045% | 15.37% | 0% | 14.31% | 31.27% | 11.32% | 13.07% | 13.17% | 0% | 20.29% | 7.744% | 19% | 13.15% | 0% | 6.52% | 10.9% | 1.909% | 12.63% | 14.07% | 8.21% | 29.59% | 22.58% | 3.564% | 21.68% | 12.97% | 0% | 17.88% | 19.79% | 30.38% | 7.987% | 20.95% | 0% | 17.66% | 0% | 6.931% | 20.27% | 18.7% | 21.64% | 0% | 26.41% | 0% | 23.63% | 9.568% | 14.95% | 14.53% | 19.52% | 20.68% | 18.89% | 17.6% | 14.3% | 0% | 18.3% | 9.456% | 0% | 0% | 0% | 15.89% | 9.445% | 16.25% | 0% | 10.26% | 5.19% | 11.12% | 2.189% | 13.02% | 12.96% | 20.77% | 14.72% | 20.47% | 24.99% | 11.55% | 8.947% | 0% | 25.18% | 12.74% | 18.52% | 13.79% | 23.31% | 9.004% | 6.427% | 25.82% | 14.4% | 7.714% | 3.745% | 14.58% | 18.73% | 19.02% | 18.54% | 10.6% | 0% | 0% | 6.292% | 26% | 6.895% | 0% | 20.2% | 0% | 14.56% | 3.474% | 32.8% | 11.94% | 21.85% | 17.7% | 9.631% | 5.909% | 26.22% | 11.33% | 14.54% | 10.23% | 22.62% | 17.66% | 24.69% | 15.84% | 6.566% | 0% | 16.58% | 15.67% | 7.1% | 0% | 9.855% | 9.714% | 41.69% | 16.89% | 14.26% | 21.19% | 17.39% | 9.732% | 13.34% | 14.65% | 23.09% | 10.53% | 23.93% | 0% | 10.66% | 8.713% | 11.59% | 10.06% | 13.51% | 22.41% | 9.354% | 0% | 0% | 14.44% | 4.137% | 7.164% | 4.024% | 10.59% | 12.57% | 11.66% | 2.439% | 7.48% | 18.08% | 22.62% | -5.894% | 21.27% | 36.85% | 18.37% | 16.57% | 17.47% | 19.57% | 0% | 7.291% | 14.4% | 15.66% | 4.192% | 19.03% | 20.75% | 14.36% | 0% | 16.17% | 20.56% | 21.67% | 0% | 8.2% | 16.09% | 0% | 22.1% | 10.64% | 6.16% | 3.318% | 0% | 14.56% | 5.343% | 4.399% | 0% | 19.65% | 19.66% | 17.09% | 17.69% | 18.27% | 23.01% | 0% | 26.46% | 5.078% | 27.34% | 0% | 11.73% | 25.87% | 11.23% | 11.11% | 20.47% | 10.09% | 10.49% | 17.6% | 13.47% | 22.93% | 16.61% | 5.73% | 12.23% | 18.01% | 26.47% | 13.27% | 2.677% | 41.78% | 19.95% | 19.77% | 0% | 18.97% | 12.72% | 5.167% | 0% | 30.82% | 0% | 21.17% | 15.11% | 10.05% | 21.31% | 0% | 0% | 3.217% | 25.39% | 27.2% | 22.41% | 13.3% | 21.53% | 10.3% | 25.27% | 11.82% | 0% | 18.3% | 0% | 0% | 0% | 14.68% | 16.53% | 29.6% | 20.09% | 7% | 14.95% | 0% | 5.368% | 12.51% | 30.53% | 0% | 19.16% | 13.42% | 7.544% | 21.12% | 0% | 20.64% | 9.11% | 0% | 10.86% | 15.43% | 29.68% | 11.95% | 4.633% | 0% | 26.62% | 9.654% | 13.22% | 0% | 17.09% | 12.19% | 14.14% | 29.34% | 13.22% | 21.9% | 1.936% | 13.38% | 9.32% | 0% | 18.21% | 0% | 20.99% | 0% | 15.79% | 26.16% | 0% | 3.389% | 14.56% | 5.669% | 26.33% | 16.67% | 19.68% | 0% | 0% | 0% | 0% | 3.712% | 0% | 18.84% | 20.63% | 7.56% | 7.164% | 18.74% | 2.188% | 21.57% | 23.36% | 16.52% | 15.21% | 23.48% | 26.3% | 9.765% | 20.16% | 9.854% | 17.78% | 3.769% | 0% | 0% | 9.73% | 11.35% | 21.14% | 20.23% | 16.36% | 3.336% | 8.833% | 2.436% | 20.11% | 14.53% | 22.34% | 0% | 19.2% | 13.58% | 16.5% | 0% | 12.59% | 12.19% | 11.64% | -0.1165% | 22.3% | 0% | 17.76% | 17.2% | 9.856% | 16.17% | 15.64% | 8.744% | 13.67% | 0% | 7.295% | 4.948% | 13.98% | 22.48% | 2.806% | 23.44% | 3.641% | 20.23% | 3.493% | 0% | 3.422% | 9.128% | 12.36% | 0% | 6.307% | 22.71% | 4.969% | 15.94% | 9.116% | 16.83% | 7.185% | 3.308% | 16.05% | 5.33% | 13.31% | 19.41% | 15.05% | 0% | 13.15% | 3.356% | 22.47% | 11.84% | 19.23% | 0.1847% | 19.44% | 0% | 3.162% | 0% | 19.27% | 16.7% | 13.16% | 0% | 21.86% | 0% | 3.542% | 12.04% | 7.62% | 0% | 0% | 22.08% | 0% | 0% | 1.879% | 0% | 27.61% | 18.63% | 22.58% | 12.55% | 0% | 11.28% | 13.25% | 0% | 18.16% | 13.18% | 19.7% | 9.821% | 16.55% | 0% | 12.22% | 15.4% | 0% | 0% | 13.31% | 13.92% | 26.47% | 17.69% | 16.07% | 15.95% | 0% | 27.8% | 18.5% | 0% | 21.81% | 7.27% | 69.83% | 0% | 0% | 0% | 16.85% | 16.85% | 18.5%
|  | 12.29% | 13.01% | 0% | 23.54% | 43.31% | 2036 | 0 | 9.274% | 6.614% | 35.06% | 3.102% | 23.02% | 20.67% | 9.983% | 4.253% | 6.971% | 21.47% | 18.3% | 16.79% | 7.156% | 0% | 20.2% | 0% | 17.96% | 0% | 0% | 19.96% | 7.828% | 16.66% | 8.774% | 14.02% | 0% | 25.24% | 18.98% | 0% | 0% | 5.17% | 17.57% | 14.52% | 20.58% | 17.5% | 3.011% | 13.58% | 0% | 9.908% | 11.83% | 14.64% | 2.912% | 0% | 0% | 25.94% | 8.018% | 2.634% | 0% | 20.46% | 13.06% | 5.044% | 14.66% | 24.72% | 23.71% | 5.928% | 24.66% | 6.297% | 18.7% | 0% | 15.2% | 4.985% | 4.287% | 0% | 0% | 0% | 4.874% | 11.27% | 0% | 5.226% | 0% | 3.283% | 15.94% | 0% | 15.01% | 32.69% | 11.32% | 13.81% | 13.65% | 0% | 21% | 8.231% | 19.87% | 13.85% | 0% | 6.853% | 11.57% | 1.909% | 12.63% | 14.79% | 8.816% | 30.5% | 23.55% | 3.564% | 22.47% | 12.97% | 0% | 17.88% | 20.51% | 31.45% | 7.987% | 20.95% | 0% | 17.66% | 0% | 7.305% | 21.45% | 19.38% | 22.43% | 0% | 27.35% | 0% | 24.8% | 10.19% | 15.5% | 15.36% | 20.68% | 21.43% | 18.89% | 18.41% | 14.3% | 0% | 19.11% | 9.456% | 0% | 0% | 0% | 16.47% | 10.24% | 17.17% | 0% | 10.8% | 5.19% | 11.86% | 2.415% | 13.02% | 13.59% | 20.77% | 15.67% | 21.21% | 26.57% | 12.3% | 9.46% | 0% | 26.1% | 13.67% | 19.46% | 13.79% | 24.59% | 9.554% | 6.427% | 26.76% | 14.4% | 8.199% | 3.745% | 14.58% | 18.73% | 19.98% | 18.54% | 11.45% | 0% | 0% | 6.62% | 26.95% | 6.895% | 0% | 20.2% | 0% | 14.56% | 3.474% | 34.31% | 11.94% | 22.94% | 18.73% | 10.19% | 5.909% | 27.62% | 11.97% | 15.5% | 10.23% | 23.59% | 18.91% | 24.69% | 16.71% | 6.566% | 0% | 17.35% | 16.59% | 7.576% | 0% | 9.855% | 10.31% | 43.22% | 17.71% | 15.03% | 22.34% | 17.39% | 10.09% | 13.34% | 15.49% | 23.94% | 11.13% | 23.93% | 0% | 10.66% | 8.713% | 12.23% | 10.06% | 14.41% | 22.41% | 9.354% | 0% | 0% | 15.12% | 4.137% | 7.164% | 4.024% | 11.29% | 13.36% | 12.6% | 2.439% | 7.48% | 18.38% | 23.45% | -6.243% | 22.34% | 38.2% | 18.37% | 16.57% | 17.47% | 20.28% | 0% | 7.291% | 14.4% | 15.66% | 4.65% | 19.72% | 21.5% | 15.07% | 0% | 16.17% | 21.31% | 22.46% | 0% | 8.2% | 16.68% | 0% | 22.91% | 11.23% | 6.16% | 3.318% | 0% | 15.24% | 5.538% | 4.399% | 0% | 19.65% | 19.66% | 17.98% | 18.52% | 19.3% | 24.2% | 0% | 27.42% | 5.078% | 28.34% | 0% | 11.94% | 27.07% | 11.92% | 11.11% | 21.2% | 10.09% | 11.29% | 18.25% | 14.19% | 24.12% | 17.23% | 5.73% | 13% | 18.01% | 26.47% | 13.96% | 2.677% | 43.31% | 20.68% | 20.81% | 0% | 19.91% | 13.37% | 5.492% | 0% | 31.96% | 0% | 21.17% | 15.11% | 10.62% | 21.31% | 0% | 0% | 3.396% | 26.32% | 27.2% | 23.54% | 13.3% | 22.64% | 10.85% | 26.19% | 12.52% | 0% | 19.33% | 0% | 0% | 0% | 14.68% | 17.46% | 31.36% | 21.09% | 7.703% | 14.95% | 0% | 5.368% | 13.1% | 31.65% | 0% | 20.27% | 14.27% | 7.544% | 22.09% | 0% | 21.39% | 9.11% | 0% | 11.4% | 16.18% | 29.68% | 12.61% | 4.633% | 0% | 27.59% | 10.45% | 13.22% | 0% | 18.07% | 13.02% | 14.91% | 30.85% | 13.22% | 22.69% | 2.091% | 14.1% | 9.837% | 0% | 19.19% | 0% | 21.95% | 0% | 16.35% | 27.12% | 0% | 3.389% | 15.37% | 5.94% | 26.33% | 17.29% | 20.4% | 0% | 0% | 0% | 0% | 3.899% | 0% | 18.84% | 21.8% | 8.137% | 7.164% | 19.91% | 2.188% | 22.78% | 24.43% | 17.43% | 16.06% | 23.48% | 26.3% | 9.765% | 20.16% | 9.854% | 18.61% | 3.904% | 0% | 0% | 10.38% | 11.92% | 22.14% | 21.45% | 16.36% | 3.336% | 9.425% | 2.436% | 20.11% | 15.35% | 23.34% | 0% | 19.2% | 14.21% | 17.38% | 0% | 12.59% | 12.19% | 11.64% | -0.1165% | 22.3% | 0% | 17.76% | 17.2% | 9.856% | 16.17% | 16.58% | 8.744% | 14.28% | 0% | 7.295% | 4.948% | 14.9% | 23.76% | 2.806% | 23.44% | 3.641% | 21.16% | 3.652% | 0% | 3.422% | 9.128% | 13.24% | 0% | 6.631% | 23.96% | 4.969% | 16.87% | 9.652% | 16.83% | 7.537% | 3.308% | 17.11% | 5.33% | 14.2% | 20.59% | 15.6% | 0% | 13.63% | 3.356% | 23.51% | 12.27% | 20.32% | 0.1847% | 20.57% | 0% | 3.162% | 0% | 20.26% | 17.31% | 13.16% | 0% | 22.66% | 0% | 3.911% | 12.04% | 7.62% | 0% | 0% | 23.5% | 0% | 0% | 1.879% | 0% | 28.62% | 19.59% | 23.41% | 13% | 0% | 11.28% | 13.25% | 0% | 19.11% | 13.94% | 20.8% | 9.821% | 16.55% | 0% | 12.91% | 16.13% | 0% | 0% | 14.1% | 13.92% | 27.42% | 18.49% | 16.84% | 16.87% | 0% | 29.09% | 19.55% | 0% | 22.32% | 7.439% | 71.7% | 0% | 0% | 0% | 17.67% | 17.67% | 19.22%
|  | 12.69% | 13.22% | 0% | 24.57% | 44.89% | 2037 | 0 | 9.74% | 6.614% | 36.35% | 3.102% | 24.46% | 20.67% | 9.983% | 4.5% | 6.971% | 21.47% | 18.3% | 17.63% | 7.156% | 0% | 20.94% | 0% | 19.06% | 0% | 0% | 20.86% | 7.828% | 16.66% | 9.29% | 14.54% | 0% | 25.24% | 18.98% | 0% | 0% | 5.483% | 17.57% | 14.52% | 20.58% | 18.54% | 3.341% | 13.58% | 0% | 9.908% | 11.83% | 15.18% | 2.912% | 0% | 0% | 25.94% | 8.018% | 2.634% | 0% | 21.44% | 13.06% | 5.044% | 15.2% | 25.88% | 24.78% | 5.928% | 25.56% | 6.686% | 19.38% | 0% | 15.2% | 4.985% | 4.607% | 0% | 0% | 0% | 4.874% | 11.83% | 0% | 5.226% | 0% | 3.527% | 16.52% | 0% | 15.74% | 34.14% | 11.32% | 14.57% | 14.15% | 0% | 21.75% | 8.734% | 20.76% | 14.58% | 0% | 7.192% | 12.25% | 1.909% | 12.63% | 15.54% | 9.438% | 31.45% | 24.55% | 3.564% | 23.29% | 12.97% | 0% | 17.88% | 21.26% | 32.57% | 7.987% | 20.95% | 0% | 17.66% | 0% | 7.688% | 22.66% | 20.09% | 23.25% | 0% | 28.33% | 0% | 26% | 10.83% | 16.07% | 16.2% | 21.87% | 22.22% | 18.89% | 19.23% | 14.3% | 0% | 19.93% | 9.456% | 0% | 0% | 0% | 17.07% | 11.07% | 18.1% | 0% | 11.35% | 5.19% | 12.62% | 2.652% | 13.02% | 14.24% | 20.77% | 16.66% | 21.97% | 28.21% | 13.07% | 9.985% | 0% | 27.05% | 14.64% | 20.42% | 13.79% | 25.9% | 10.12% | 6.427% | 27.74% | 14.4% | 8.7% | 3.745% | 14.58% | 18.73% | 20.97% | 18.54% | 12.32% | 0% | 0% | 6.957% | 27.92% | 6.895% | 0% | 20.2% | 0% | 14.56% | 3.474% | 35.85% | 11.94% | 24.07% | 19.81% | 10.76% | 5.909% | 29.05% | 12.63% | 16.47% | 10.23% | 24.59% | 20.19% | 24.69% | 17.61% | 6.566% | 0% | 18.13% | 17.55% | 8.065% | 0% | 9.855% | 10.92% | 44.79% | 18.55% | 15.83% | 23.52% | 17.39% | 10.46% | 13.34% | 16.35% | 24.81% | 11.75% | 23.93% | 0% | 10.66% | 8.713% | 12.89% | 10.06% | 15.33% | 22.41% | 9.354% | 0% | 0% | 15.81% | 4.137% | 7.164% | 4.024% | 12.02% | 14.15% | 12.6% | 2.439% | 7.48% | 18.71% | 24.3% | -6.602% | 23.44% | 39.59% | 18.37% | 16.57% | 17.47% | 21.02% | 0% | 7.291% | 14.4% | 15.66% | 5.133% | 20.44% | 22.28% | 15.8% | 0% | 16.17% | 22.08% | 23.28% | 0% | 8.2% | 17.29% | 0% | 23.75% | 11.83% | 6.16% | 3.318% | 0% | 15.94% | 5.74% | 4.399% | 0% | 19.65% | 19.66% | 18.88% | 18.52% | 20.35% | 25.43% | 0% | 27.42% | 5.078% | 29.37% | 0% | 12.17% | 28.29% | 12.63% | 11.11% | 21.97% | 10.09% | 12.12% | 18.91% | 14.93% | 25.33% | 17.85% | 5.73% | 13.8% | 18.01% | 26.47% | 14.67% | 2.677% | 44.89% | 21.44% | 21.87% | 0% | 20.87% | 14.04% | 5.828% | 0% | 33.12% | 0% | 21.17% | 15.11% | 11.21% | 21.31% | 0% | 0% | 3.581% | 27.28% | 27.2% | 24.71% | 13.3% | 23.78% | 11.41% | 27.15% | 13.25% | 0% | 20.39% | 0% | 0% | 0% | 14.68% | 18.41% | 33.16% | 22.1% | 8.435% | 14.95% | 0% | 5.368% | 13.69% | 32.8% | 0% | 21.4% | 15.15% | 7.544% | 22.09% | 0% | 22.17% | 9.11% | 0% | 11.95% | 16.96% | 29.68% | 12.61% | 4.633% | 0% | 28.6% | 11.27% | 13.22% | 0% | 19.08% | 13.88% | 15.69% | 32.39% | 13.22% | 23.52% | 2.25% | 14.82% | 10.37% | 0% | 20.21% | 0% | 22.93% | 0% | 16.92% | 28.1% | 0% | 3.389% | 16.18% | 6.219% | 26.33% | 17.92% | 21.14% | 0% | 0% | 0% | 0% | 4.091% | 0% | 18.84% | 22.98% | 8.731% | 7.164% | 21.11% | 2.188% | 24.02% | 25.54% | 18.37% | 16.06% | 23.48% | 26.3% | 9.765% | 20.16% | 9.854% | 19.46% | 4.044% | 0% | 0% | 11.04% | 12.51% | 23.15% | 22.7% | 16.36% | 3.336% | 10.03% | 2.436% | 20.11% | 16.2% | 24.37% | 0% | 19.2% | 14.86% | 18.29% | 0% | 12.59% | 12.19% | 11.64% | -0.1165% | 22.3% | 0% | 17.76% | 17.2% | 9.856% | 16.17% | 17.53% | 8.744% | 14.9% | 0% | 7.295% | 4.948% | 15.85% | 25.06% | 2.806% | 23.44% | 3.641% | 22.12% | 3.816% | 0% | 3.422% | 9.128% | 14.14% | 0% | 6.964% | 25.24% | 4.969% | 17.83% | 10.2% | 16.83% | 7.9% | 3.308% | 18.21% | 5.33% | 15.12% | 21.79% | 16.17% | 0% | 14.13% | 3.356% | 24.57% | 12.72% | 21.43% | 0.1847% | 21.74% | 0% | 3.162% | 0% | 21.28% | 17.93% | 13.16% | 0% | 23.48% | 0% | 4.297% | 12.04% | 7.62% | 0% | 0% | 24.97% | 0% | 0% | 1.879% | 0% | 29.66% | 20.56% | 24.26% | 13.45% | 0% | 11.28% | 13.25% | 0% | 20.09% | 14.71% | 21.94% | 9.821% | 16.55% | 0% | 13.61% | 16.87% | 0% | 0% | 14.91% | 13.92% | 28.41% | 19.31% | 17.63% | 17.81% | 0% | 30.41% | 20.62% | 0% | 22.77% | 7.589% | 73.35% | 0% | 0% | 0% | 18.39% | 18.39% | 19.85%
|  | 13.08% | 13.35% | 0% | 25.57% | 46.5% | 2038 | 0 | 10.22% | 6.614% | 37.67% | 3.102% | 25.93% | 20.67% | 9.983% | 4.751% | 6.971% | 21.47% | 18.3% | 18.49% | 7.156% | 0% | 21.7% | 0% | 20.18% | 0% | 0% | 21.77% | 7.828% | 16.66% | 9.817% | 15.06% | 0% | 25.24% | 18.98% | 0% | 0% | 5.803% | 17.57% | 14.52% | 20.58% | 19.6% | 3.688% | 13.58% | 0% | 9.908% | 11.83% | 15.73% | 2.912% | 0% | 0% | 25.94% | 8.018% | 2.634% | 0% | 22.43% | 13.06% | 5.044% | 15.75% | 27.07% | 25.87% | 5.928% | 26.49% | 7.084% | 20.08% | 0% | 15.2% | 4.985% | 4.932% | 0% | 0% | 0% | 4.874% | 12.39% | 0% | 5.226% | 0% | 3.776% | 17.11% | 0% | 16.47% | 35.63% | 11.32% | 15.34% | 14.66% | 0% | 22.53% | 9.249% | 20.76% | 15.32% | 0% | 7.537% | 12.94% | 1.909% | 12.63% | 16.3% | 9.438% | 32.46% | 25.57% | 3.564% | 24.13% | 12.97% | 0% | 17.88% | 22.02% | 33.73% | 7.987% | 20.95% | 0% | 17.66% | 0% | 8.079% | 23.89% | 20.82% | 24.09% | 0% | 29.35% | 0% | 27.23% | 11.48% | 16.65% | 17.06% | 21.87% | 23.02% | 18.89% | 20.07% | 14.3% | 0% | 20.78% | 9.456% | 0% | 0% | 0% | 17.68% | 11.91% | 19.05% | 0% | 11.91% | 5.19% | 13.39% | 2.899% | 13.02% | 14.91% | 20.77% | 17.67% | 22.76% | 29.89% | 13.86% | 10.52% | 0% | 28.02% | 15.62% | 21.4% | 13.79% | 27.23% | 10.71% | 6.427% | 28.74% | 14.4% | 9.214% | 3.745% | 14.58% | 18.73% | 21.98% | 18.54% | 13.2% | 0% | 0% | 7.301% | 28.92% | 6.895% | 0% | 20.2% | 0% | 14.56% | 3.474% | 37.42% | 11.94% | 25.22% | 20.91% | 11.34% | 5.909% | 30.51% | 13.3% | 17.46% | 10.23% | 25.61% | 21.49% | 24.69% | 18.52% | 6.566% | 0% | 18.93% | 18.52% | 8.563% | 0% | 9.855% | 11.55% | 44.79% | 19.42% | 16.64% | 24.72% | 17.39% | 10.84% | 13.34% | 17.24% | 25.7% | 12.38% | 23.93% | 0% | 10.66% | 8.713% | 13.56% | 10.06% | 16.28% | 22.41% | 9.354% | 0% | 0% | 16.52% | 4.137% | 7.164% | 4.024% | 12.76% | 14.96% | 12.6% | 2.439% | 7.48% | 19.06% | 25.17% | -6.969% | 24.57% | 41.01% | 18.37% | 16.57% | 17.47% | 21.78% | 0% | 7.291% | 14.4% | 15.66% | 5.637% | 21.18% | 23.07% | 15.8% | 0% | 16.17% | 22.88% | 24.12% | 0% | 8.2% | 17.92% | 0% | 24.61% | 12.45% | 6.16% | 3.318% | 0% | 16.66% | 5.947% | 4.399% | 0% | 19.65% | 19.66% | 19.81% | 18.52% | 21.42% | 26.68% | 0% | 27.42% | 5.078% | 30.43% | 0% | 12.41% | 29.55% | 13.36% | 11.11% | 22.76% | 10.09% | 12.97% | 19.59% | 15.68% | 26.58% | 18.49% | 5.73% | 14.62% | 18.01% | 26.47% | 15.39% | 2.677% | 46.5% | 22.22% | 22.96% | 0% | 21.84% | 14.73% | 6.173% | 0% | 34.31% | 0% | 21.17% | 15.11% | 11.8% | 21.31% | 0% | 0% | 3.77% | 28.26% | 27.2% | 25.9% | 13.3% | 24.95% | 11.98% | 28.13% | 14% | 0% | 21.47% | 0% | 0% | 0% | 14.68% | 19.37% | 34.99% | 23.13% | 9.195% | 14.95% | 0% | 5.368% | 14.3% | 33.99% | 0% | 22.56% | 16.05% | 7.544% | 22.09% | 0% | 22.98% | 9.11% | 0% | 12.51% | 17.75% | 29.68% | 12.61% | 4.633% | 0% | 29.64% | 12.11% | 13.22% | 0% | 20.11% | 14.76% | 16.48% | 33.95% | 13.22% | 24.37% | 2.413% | 15.57% | 10.92% | 0% | 21.24% | 0% | 23.94% | 0% | 17.52% | 28.1% | 0% | 3.389% | 17.02% | 6.505% | 26.33% | 18.56% | 21.91% | 0% | 0% | 0% | 0% | 4.287% | 0% | 18.84% | 24.19% | 9.34% | 7.164% | 22.33% | 2.188% | 25.29% | 26.66% | 19.32% | 16.06% | 23.48% | 26.3% | 9.765% | 20.16% | 9.854% | 20.33% | 4.188% | 0% | 0% | 11.72% | 13.11% | 24.19% | 23.97% | 16.36% | 3.336% | 10.66% | 2.436% | 20.11% | 17.05% | 25.42% | 0% | 19.2% | 15.52% | 19.21% | 0% | 12.59% | 12.19% | 11.64% | -0.1165% | 22.3% | 0% | 17.76% | 17.2% | 9.856% | 16.17% | 18.51% | 8.744% | 15.53% | 0% | 7.295% | 4.948% | 16.82% | 26.38% | 2.806% | 23.44% | 3.641% | 23.1% | 3.983% | 0% | 3.422% | 9.128% | 15.06% | 0% | 7.304% | 26.53% | 4.969% | 18.81% | 10.77% | 16.83% | 8.271% | 3.308% | 19.34% | 5.33% | 16.05% | 23% | 16.75% | 0% | 14.64% | 3.356% | 25.66% | 13.18% | 22.56% | 0.1847% | 22.93% | 0% | 3.162% | 0% | 22.32% | 18.57% | 13.16% | 0% | 24.32% | 0% | 4.699% | 12.04% | 7.62% | 0% | 0% | 26.48% | 0% | 0% | 1.879% | 0% | 30.73% | 21.55% | 25.13% | 13.93% | 0% | 11.28% | 13.25% | 0% | 21.09% | 15.49% | 23.11% | 9.821% | 16.55% | 0% | 14.34% | 17.63% | 0% | 0% | 15.73% | 13.92% | 29.43% | 20.15% | 18.44% | 18.78% | 0% | 31.75% | 21.72% | 0% | 23.16% | 7.722% | 74.82% | 0% | 0% | 0% | 19.03% | 19.03% | 20.41%
|  | 13.48% | 13.88% | 0% | 26.3% | 48.14% | 2039 | 0 | 10.7% | 6.614% | 39.02% | 3.102% | 27.42% | 20.67% | 9.983% | 5.006% | 6.971% | 21.47% | 18.3% | 19.37% | 7.156% | 0% | 22.48% | 0% | 21.32% | 0% | 0% | 22.7% | 7.828% | 16.66% | 10.35% | 15.6% | 0% | 25.24% | 18.98% | 0% | 0% | 6.128% | 17.57% | 14.52% | 20.58% | 20.69% | 4.052% | 13.58% | 0% | 9.908% | 11.83% | 16.3% | 2.912% | 0% | 0% | 25.94% | 8.018% | 2.634% | 0% | 23.44% | 13.06% | 5.044% | 16.31% | 28.28% | 25.87% | 5.928% | 27.44% | 7.487% | 20.8% | 0% | 15.2% | 4.985% | 5.264% | 0% | 0% | 0% | 4.874% | 12.96% | 0% | 5.226% | 0% | 4.03% | 17.71% | 0% | 17.23% | 37.13% | 11.32% | 16.12% | 15.17% | 0% | 23.33% | 9.775% | 20.76% | 16.08% | 0% | 7.886% | 13.64% | 1.909% | 12.63% | 17.08% | 9.438% | 33.51% | 25.57% | 3.564% | 24.98% | 12.97% | 0% | 17.88% | 22.8% | 34.92% | 7.987% | 20.95% | 0% | 17.66% | 0% | 8.476% | 25.13% | 21.56% | 24.96% | 0% | 30.39% | 0% | 28.48% | 12.15% | 17.25% | 17.93% | 21.87% | 23.84% | 18.89% | 20.92% | 14.3% | 0% | 21.64% | 9.456% | 0% | 0% | 0% | 18.31% | 12.77% | 20% | 0% | 12.48% | 5.19% | 14.18% | 3.156% | 13.02% | 15.59% | 20.77% | 18.7% | 23.57% | 31.6% | 14.66% | 11.06% | 0% | 29.01% | 16.63% | 22.4% | 13.79% | 28.59% | 11.3% | 6.427% | 29.77% | 14.4% | 9.738% | 3.745% | 14.58% | 18.73% | 23% | 18.54% | 14.1% | 0% | 0% | 7.651% | 29.94% | 6.895% | 0% | 20.2% | 0% | 14.56% | 3.474% | 39.02% | 11.94% | 26.39% | 22.03% | 11.94% | 5.909% | 32% | 13.99% | 18.48% | 10.23% | 26.65% | 22.82% | 24.69% | 19.46% | 6.566% | 0% | 19.74% | 19.51% | 9.069% | 0% | 9.855% | 12.19% | 44.79% | 20.29% | 17.46% | 25.94% | 17.39% | 11.22% | 13.34% | 18.14% | 26.6% | 13.03% | 23.93% | 0% | 10.66% | 8.713% | 14.25% | 10.06% | 17.23% | 22.41% | 9.354% | 0% | 0% | 17.24% | 4.137% | 7.164% | 4.024% | 13.51% | 15.77% | 12.6% | 2.439% | 7.48% | 19.43% | 26.06% | -7.342% | 25.72% | 42.46% | 18.37% | 16.57% | 17.47% | 22.56% | 0% | 7.291% | 14.4% | 15.66% | 6.163% | 21.94% | 23.89% | 15.8% | 0% | 16.17% | 23.7% | 24.97% | 0% | 8.2% | 18.56% | 0% | 25.49% | 13.07% | 6.16% | 3.318% | 0% | 17.38% | 6.16% | 4.399% | 0% | 19.65% | 19.66% | 20.75% | 18.52% | 22.51% | 27.95% | 0% | 27.42% | 5.078% | 31.52% | 0% | 12.67% | 30.82% | 14.11% | 11.11% | 23.57% | 10.09% | 13.84% | 20.28% | 16.45% | 27.84% | 19.14% | 5.73% | 15.45% | 18.01% | 26.47% | 16.13% | 2.677% | 48.14% | 23.01% | 24.06% | 0% | 22.83% | 15.43% | 6.525% | 0% | 35.52% | 0% | 21.17% | 15.11% | 12.4% | 21.31% | 0% | 0% | 3.963% | 29.25% | 27.2% | 27.11% | 13.3% | 26.13% | 12.56% | 29.13% | 14.76% | 0% | 22.57% | 0% | 0% | 0% | 14.68% | 20.35% | 36.84% | 24.17% | 9.98% | 14.95% | 0% | 5.368% | 14.92% | 35.2% | 0% | 23.74% | 16.97% | 7.544% | 22.09% | 0% | 23.8% | 9.11% | 0% | 13.08% | 18.55% | 29.68% | 12.61% | 4.633% | 0% | 30.7% | 12.97% | 13.22% | 0% | 21.16% | 15.65% | 17.29% | 35.54% | 13.22% | 25.24% | 2.58% | 16.32% | 11.47% | 0% | 22.28% | 0% | 24.96% | 0% | 18.13% | 28.1% | 0% | 3.389% | 17.87% | 6.797% | 26.33% | 19.21% | 22.7% | 0% | 0% | 0% | 0% | 4.487% | 0% | 18.84% | 25.41% | 9.961% | 7.164% | 23.56% | 2.188% | 26.59% | 27.8% | 20.29% | 16.06% | 23.48% | 26.3% | 9.765% | 20.16% | 9.854% | 21.21% | 4.335% | 0% | 0% | 12.42% | 13.72% | 25.24% | 25.27% | 16.36% | 3.336% | 11.3% | 2.436% | 20.11% | 17.93% | 26.48% | 0% | 19.2% | 16.19% | 20.15% | 0% | 12.59% | 12.19% | 11.64% | -0.1165% | 22.3% | 0% | 17.76% | 17.2% | 9.856% | 16.17% | 19.5% | 8.744% | 16.18% | 0% | 7.295% | 4.948% | 17.82% | 27.72% | 2.806% | 23.44% | 3.641% | 24.09% | 4.153% | 0% | 3.422% | 9.128% | 16% | 0% | 7.65% | 27.84% | 4.969% | 19.8% | 11.34% | 16.83% | 8.649% | 3.308% | 20.48% | 5.33% | 16.99% | 24.24% | 17.35% | 0% | 15.17% | 3.356% | 26.76% | 13.18% | 23.71% | 0.1847% | 24.14% | 0% | 3.162% | 0% | 23.38% | 19.23% | 13.16% | 0% | 25.18% | 0% | 5.115% | 12.04% | 7.62% | 0% | 0% | 28.01% | 0% | 0% | 1.879% | 0% | 31.81% | 22.55% | 26.02% | 14.41% | 0% | 11.28% | 13.25% | 0% | 22.1% | 16.29% | 24.3% | 9.821% | 16.55% | 0% | 15.08% | 18.4% | 0% | 0% | 16.57% | 13.92% | 30.48% | 20.15% | 19.26% | 19.76% | 0% | 33.12% | 22.83% | 0% | 23.52% | 7.841% | 76.13% | 0% | 0% | 0% | 19.6% | 19.6% | 20.91%
|  | 13.87% | 14.34% | 0% | 26.92% | 49.79% | 2040 | 0 | 11.19% | 6.614% | 40.39% | 3.102% | 27.42% | 20.67% | 9.983% | 5.264% | 6.971% | 21.47% | 18.3% | 20.26% | 7.156% | 0% | 23.27% | 0% | 22.47% | 0% | 0% | 23.64% | 7.828% | 16.66% | 10.9% | 16.15% | 0% | 25.24% | 18.98% | 0% | 0% | 6.458% | 17.57% | 14.52% | 20.58% | 21.8% | 4.431% | 13.58% | 0% | 9.908% | 11.83% | 16.87% | 2.912% | 0% | 0% | 25.94% | 8.018% | 2.634% | 0% | 24.46% | 13.06% | 5.044% | 16.89% | 29.5% | 25.87% | 5.928% | 28.4% | 7.897% | 21.54% | 0% | 15.2% | 4.985% | 5.601% | 0% | 0% | 0% | 4.874% | 13.53% | 0% | 5.226% | 0% | 4.288% | 18.32% | 0% | 17.99% | 38.66% | 11.32% | 16.92% | 15.7% | 0% | 24.14% | 10.31% | 20.76% | 16.85% | 0% | 8.24% | 14.35% | 1.909% | 12.63% | 17.86% | 9.438% | 34.59% | 25.57% | 3.564% | 25.84% | 12.97% | 0% | 17.88% | 23.59% | 36.13% | 7.987% | 20.95% | 0% | 17.66% | 0% | 8.879% | 26.39% | 22.32% | 25.84% | 0% | 31.45% | 0% | 29.75% | 12.83% | 17.86% | 18.81% | 21.87% | 24.68% | 18.89% | 21.79% | 14.3% | 0% | 22.52% | 9.456% | 0% | 0% | 0% | 18.94% | 13.65% | 20.97% | 0% | 13.06% | 5.19% | 14.98% | 3.421% | 13.02% | 16.28% | 20.77% | 19.74% | 24.4% | 33.34% | 15.48% | 11.61% | 0% | 30.02% | 17.65% | 23.42% | 13.79% | 29.96% | 11.91% | 6.427% | 30.82% | 14.4% | 10.27% | 3.745% | 14.58% | 18.73% | 24.05% | 18.54% | 15.02% | 0% | 0% | 8.006% | 30.98% | 6.895% | 0% | 20.2% | 0% | 14.56% | 3.474% | 40.64% | 11.94% | 26.39% | 23.18% | 12.54% | 5.909% | 33.5% | 14.69% | 19.5% | 10.23% | 27.7% | 24.16% | 24.69% | 20.41% | 6.566% | 0% | 20.57% | 20.51% | 9.583% | 0% | 9.855% | 12.83% | 44.79% | 21.19% | 18.29% | 27.18% | 17.39% | 11.62% | 13.34% | 19.06% | 27.52% | 13.68% | 23.93% | 0% | 10.66% | 8.713% | 14.95% | 10.06% | 18.21% | 22.41% | 9.354% | 0% | 0% | 17.96% | 4.137% | 7.164% | 4.024% | 14.28% | 16.6% | 12.6% | 2.439% | 7.48% | 19.83% | 26.97% | -7.721% | 26.88% | 43.93% | 18.37% | 16.57% | 17.47% | 23.35% | 0% | 7.291% | 14.4% | 15.66% | 6.71% | 22.72% | 24.71% | 15.8% | 0% | 16.17% | 24.54% | 25.83% | 0% | 8.2% | 19.21% | 0% | 26.39% | 13.7% | 6.16% | 3.318% | 0% | 18.11% | 6.377% | 4.399% | 0% | 19.65% | 19.66% | 21.7% | 18.52% | 23.61% | 29.24% | 0% | 27.42% | 5.078% | 32.63% | 0% | 12.93% | 32.11% | 14.87% | 11.11% | 24.4% | 10.09% | 14.72% | 20.98% | 17.22% | 29.12% | 19.81% | 5.73% | 16.3% | 18.01% | 26.47% | 16.87% | 2.677% | 49.79% | 23.82% | 25.18% | 0% | 23.83% | 16.13% | 6.883% | 0% | 36.74% | 0% | 21.17% | 15.11% | 13% | 21.31% | 0% | 0% | 4.159% | 30.27% | 27.2% | 28.34% | 13.3% | 27.33% | 13.14% | 30.16% | 15.54% | 0% | 23.69% | 0% | 0% | 0% | 14.68% | 21.33% | 38.72% | 25.23% | 10.79% | 14.95% | 0% | 5.368% | 15.54% | 36.44% | 0% | 24.94% | 17.91% | 7.544% | 22.09% | 0% | 24.64% | 9.11% | 0% | 13.66% | 19.37% | 29.68% | 12.61% | 4.633% | 0% | 31.79% | 13.84% | 13.22% | 0% | 22.22% | 16.57% | 18.12% | 37.14% | 13.22% | 26.13% | 2.749% | 17.09% | 12.04% | 0% | 23.35% | 0% | 25.99% | 0% | 18.75% | 28.1% | 0% | 3.389% | 18.73% | 7.093% | 26.33% | 19.88% | 23.5% | 0% | 0% | 0% | 0% | 4.69% | 0% | 18.84% | 26.64% | 10.59% | 7.164% | 24.81% | 2.188% | 27.9% | 28.96% | 21.27% | 16.06% | 23.48% | 26.3% | 9.765% | 20.16% | 9.854% | 22.1% | 4.484% | 0% | 0% | 13.13% | 14.34% | 26.31% | 26.59% | 16.36% | 3.336% | 11.94% | 2.436% | 20.11% | 18.81% | 27.57% | 0% | 19.2% | 16.87% | 21.1% | 0% | 12.59% | 12.19% | 11.64% | -0.1165% | 22.3% | 0% | 17.76% | 17.2% | 9.856% | 16.17% | 20.51% | 8.744% | 16.83% | 0% | 7.295% | 4.948% | 18.83% | 29.07% | 2.806% | 23.44% | 3.641% | 25.1% | 4.325% | 0% | 3.422% | 9.128% | 16.95% | 0% | 8.001% | 29.17% | 4.969% | 20.82% | 11.92% | 16.83% | 9.032% | 3.308% | 21.65% | 5.33% | 17.95% | 25.49% | 17.96% | 0% | 15.7% | 3.356% | 27.88% | 13.18% | 24.87% | 0.1847% | 25.37% | 0% | 3.162% | 0% | 24.45% | 19.9% | 13.16% | 0% | 26.06% | 0% | 5.545% | 12.04% | 7.62% | 0% | 0% | 29.58% | 0% | 0% | 1.879% | 0% | 32.91% | 23.56% | 26.92% | 14.9% | 0% | 11.28% | 13.25% | 0% | 23.13% | 17.1% | 25.5% | 9.821% | 16.55% | 0% | 15.83% | 19.18% | 0% | 0% | 17.43% | 13.92% | 31.55% | 20.15% | 20.1% | 20.76% | 0% | 34.5% | 23.97% | 0% | 23.84% | 7.948% | 77.32% | 0% | 0% | 0% | 20.12% | 20.12% | 21.36%
|  | 14.27% | 14.55% | 0% | 27.84% | 51.47% | 2041 | 0 | 11.69% | 6.614% | 41.79% | 3.102% | 27.42% | 20.67% | 9.983% | 5.525% | 6.971% | 21.47% | 18.3% | 21.15% | 7.156% | 0% | 24.08% | 0% | 23.64% | 0% | 0% | 24.59% | 7.828% | 16.66% | 11.45% | 16.71% | 0% | 25.24% | 18.98% | 0% | 0% | 6.792% | 17.57% | 14.52% | 20.58% | 22.93% | 4.825% | 13.58% | 0% | 9.908% | 11.83% | 17.45% | 2.912% | 0% | 0% | 25.94% | 8.018% | 2.634% | 0% | 25.49% | 13.06% | 5.044% | 17.47% | 30.73% | 25.87% | 5.928% | 29.39% | 8.312% | 22.28% | 0% | 15.2% | 4.985% | 5.943% | 0% | 0% | 0% | 4.874% | 14.12% | 0% | 5.226% | 0% | 4.551% | 18.95% | 0% | 18.77% | 40.21% | 11.32% | 17.72% | 16.23% | 0% | 24.97% | 10.85% | 20.76% | 17.63% | 0% | 8.596% | 15.06% | 1.909% | 12.63% | 18.66% | 9.438% | 35.71% | 25.57% | 3.564% | 26.72% | 12.97% | 0% | 17.88% | 24.39% | 37.38% | 7.987% | 20.95% | 0% | 17.66% | 0% | 9.286% | 27.67% | 23.1% | 26.73% | 0% | 32.54% | 0% | 31.04% | 13.52% | 18.48% | 19.7% | 21.87% | 25.54% | 18.89% | 22.67% | 14.3% | 0% | 23.41% | 9.456% | 0% | 0% | 0% | 19.58% | 14.55% | 21.95% | 0% | 13.65% | 5.19% | 15.79% | 3.696% | 13.02% | 16.97% | 20.77% | 20.8% | 25.24% | 35.11% | 16.32% | 12.16% | 0% | 31.03% | 18.69% | 24.44% | 13.79% | 31.35% | 12.53% | 6.427% | 31.89% | 14.4% | 10.81% | 3.745% | 14.58% | 18.73% | 25.1% | 18.54% | 15.95% | 0% | 0% | 8.365% | 32.03% | 6.895% | 0% | 20.2% | 0% | 14.56% | 3.474% | 42.28% | 11.94% | 26.39% | 24.35% | 13.15% | 5.909% | 35.02% | 15.4% | 20.54% | 10.23% | 28.78% | 25.52% | 24.69% | 21.37% | 6.566% | 0% | 21.4% | 21.53% | 10.1% | 0% | 9.855% | 13.49% | 44.79% | 22.09% | 19.13% | 28.43% | 17.39% | 12.02% | 13.34% | 19.99% | 28.45% | 14.35% | 23.93% | 0% | 10.66% | 8.713% | 15.66% | 10.06% | 19.19% | 22.41% | 9.354% | 0% | 0% | 18.7% | 4.137% | 7.164% | 4.024% | 15.06% | 17.43% | 12.6% | 2.439% | 7.48% | 20.24% | 27.88% | -8.105% | 28.06% | 45.41% | 18.37% | 16.57% | 17.47% | 24.16% | 0% | 7.291% | 14.4% | 15.66% | 7.276% | 23.5% | 25.55% | 15.8% | 0% | 16.17% | 25.39% | 26.71% | 0% | 8.2% | 19.88% | 0% | 27.3% | 14.34% | 6.16% | 3.318% | 0% | 18.86% | 6.598% | 4.399% | 0% | 19.65% | 19.66% | 22.67% | 18.52% | 24.73% | 30.55% | 0% | 27.42% | 5.078% | 33.76% | 0% | 13.22% | 33.41% | 15.65% | 11.11% | 25.25% | 10.09% | 15.62% | 21.69% | 18.01% | 30.42% | 20.47% | 5.73% | 17.16% | 18.01% | 26.47% | 17.63% | 2.677% | 51.47% | 24.65% | 26.31% | 0% | 24.84% | 16.85% | 7.247% | 0% | 37.98% | 0% | 21.17% | 15.11% | 13.61% | 21.31% | 0% | 0% | 4.357% | 31.29% | 27.2% | 29.59% | 13.3% | 28.55% | 13.73% | 31.21% | 16.33% | 0% | 24.83% | 0% | 0% | 0% | 14.68% | 22.32% | 40.62% | 26.3% | 11.62% | 14.95% | 0% | 5.368% | 16.18% | 37.71% | 0% | 26.16% | 18.86% | 7.544% | 22.09% | 0% | 25.49% | 9.11% | 0% | 14.25% | 20.2% | 29.68% | 12.61% | 4.633% | 0% | 32.89% | 14.73% | 13.22% | 0% | 23.3% | 17.49% | 18.95% | 38.76% | 13.22% | 27.04% | 2.921% | 17.86% | 12.61% | 0% | 24.42% | 0% | 27.04% | 0% | 19.38% | 28.1% | 0% | 3.389% | 19.59% | 7.394% | 26.33% | 20.55% | 24.31% | 0% | 0% | 0% | 0% | 4.895% | 0% | 18.84% | 27.88% | 11.24% | 7.164% | 26.08% | 2.188% | 29.24% | 30.13% | 22.26% | 16.06% | 23.48% | 26.3% | 9.765% | 20.16% | 9.854% | 23% | 4.637% | 0% | 0% | 13.85% | 14.97% | 27.39% | 27.92% | 16.36% | 3.336% | 12.6% | 2.436% | 20.11% | 19.7% | 28.67% | 0% | 19.2% | 17.56% | 22.06% | 0% | 12.59% | 12.19% | 11.64% | -0.1165% | 22.3% | 0% | 17.76% | 17.2% | 9.856% | 16.17% | 21.54% | 8.744% | 17.5% | 0% | 7.295% | 4.948% | 19.85% | 30.43% | 2.806% | 23.44% | 3.641% | 26.11% | 4.499% | 0% | 3.422% | 9.128% | 17.91% | 0% | 8.356% | 30.5% | 4.969% | 21.84% | 12.51% | 16.83% | 9.421% | 3.308% | 22.84% | 5.33% | 18.92% | 26.76% | 18.58% | 0% | 16.24% | 3.356% | 29.02% | 13.18% | 26.05% | 0.1847% | 26.62% | 0% | 3.162% | 0% | 25.53% | 20.57% | 13.16% | 0% | 26.06% | 0% | 5.988% | 12.04% | 7.62% | 0% | 0% | 31.16% | 0% | 0% | 1.879% | 0% | 34.03% | 24.58% | 27.84% | 15.41% | 0% | 11.28% | 13.25% | 0% | 24.16% | 17.91% | 26.73% | 9.821% | 16.55% | 0% | 16.59% | 19.97% | 0% | 0% | 18.29% | 13.92% | 32.64% | 20.15% | 20.95% | 20.76% | 0% | 35.9% | 25.12% | 0% | 24.13% | 8.045% | 78.39% | 0% | 0% | 0% | 20.59% | 20.59% | 21.77%
|  | 14.66% | 14.9% | 0% | 28.76% | 53.17% | 2042 | 0 | 12.19% | 6.614% | 43.21% | 3.102% | 27.42% | 20.67% | 9.983% | 5.789% | 6.971% | 21.47% | 18.3% | 22.06% | 7.156% | 0% | 24.89% | 0% | 24.82% | 0% | 0% | 25.55% | 7.828% | 16.66% | 12% | 17.28% | 0% | 25.24% | 18.98% | 0% | 0% | 7.13% | 17.57% | 14.52% | 20.58% | 24.07% | 5.233% | 13.58% | 0% | 9.908% | 11.83% | 18.04% | 2.912% | 0% | 0% | 25.94% | 8.018% | 2.634% | 0% | 26.54% | 13.06% | 5.044% | 18.07% | 31.98% | 25.87% | 5.928% | 30.38% | 8.731% | 23.04% | 0% | 15.2% | 4.985% | 6.289% | 0% | 0% | 0% | 4.874% | 14.7% | 0% | 5.226% | 0% | 4.816% | 19.57% | 0% | 19.55% | 41.78% | 11.32% | 18.53% | 16.77% | 0% | 25.82% | 11.4% | 20.76% | 18.43% | 0% | 8.956% | 15.78% | 1.909% | 12.63% | 19.46% | 9.438% | 36.85% | 25.57% | 3.564% | 27.6% | 12.97% | 0% | 17.88% | 25.2% | 38.64% | 7.987% | 20.95% | 0% | 17.66% | 0% | 9.697% | 28.96% | 23.88% | 27.64% | 0% | 33.64% | 0% | 32.34% | 14.22% | 19.1% | 20.6% | 21.87% | 26.41% | 18.89% | 23.55% | 14.3% | 0% | 24.3% | 9.456% | 0% | 0% | 0% | 20.23% | 15.45% | 22.93% | 0% | 14.24% | 5.19% | 16.61% | 3.978% | 13.02% | 17.68% | 20.77% | 21.88% | 26.1% | 36.9% | 17.16% | 12.72% | 0% | 32.06% | 19.75% | 25.48% | 13.79% | 32.75% | 13.15% | 6.427% | 32.97% | 14.4% | 11.36% | 3.745% | 14.58% | 18.73% | 26.17% | 18.54% | 15.95% | 0% | 0% | 8.727% | 33.09% | 6.895% | 0% | 20.2% | 0% | 14.56% | 3.474% | 43.93% | 11.94% | 26.39% | 25.53% | 13.77% | 5.909% | 36.56% | 16.11% | 21.59% | 10.23% | 28.78% | 26.89% | 24.69% | 21.37% | 6.566% | 0% | 22.24% | 22.56% | 10.63% | 0% | 9.855% | 14.15% | 44.79% | 23.01% | 19.98% | 29.7% | 17.39% | 12.43% | 13.34% | 20.93% | 29.39% | 15.02% | 23.93% | 0% | 10.66% | 8.713% | 16.38% | 10.06% | 20.19% | 22.41% | 9.354% | 0% | 0% | 19.44% | 4.137% | 7.164% | 4.024% | 15.85% | 18.27% | 12.6% | 2.439% | 7.48% | 20.68% | 28.81% | -8.493% | 29.26% | 46.91% | 18.37% | 16.57% | 17.47% | 24.98% | 0% | 7.291% | 14.4% | 15.66% | 7.86% | 23.5% | 26.41% | 15.8% | 0% | 16.17% | 26.25% | 27.6% | 0% | 8.2% | 20.55% | 0% | 28.23% | 14.98% | 6.16% | 3.318% | 0% | 19.61% | 6.822% | 4.399% | 0% | 19.65% | 19.66% | 23.65% | 18.52% | 25.85% | 31.87% | 0% | 27.42% | 5.078% | 34.91% | 0% | 13.51% | 34.73% | 16.43% | 11.11% | 26.11% | 10.09% | 16.52% | 22.41% | 18.8% | 31.73% | 21.15% | 5.73% | 18.04% | 18.01% | 26.47% | 18.39% | 2.677% | 53.17% | 25.48% | 27.46% | 0% | 25.85% | 17.57% | 7.615% | 0% | 39.24% | 0% | 21.17% | 15.11% | 14.23% | 21.31% | 0% | 0% | 4.558% | 32.33% | 27.2% | 29.59% | 13.3% | 29.78% | 14.32% | 32.26% | 17.13% | 0% | 25.98% | 0% | 0% | 0% | 14.68% | 23.32% | 42.53% | 27.38% | 12.47% | 14.95% | 0% | 5.368% | 16.81% | 38.99% | 0% | 27.39% | 19.83% | 7.544% | 22.09% | 0% | 26.36% | 9.11% | 0% | 14.85% | 21.04% | 29.68% | 12.61% | 4.633% | 0% | 34% | 15.63% | 13.22% | 0% | 24.4% | 18.43% | 19.78% | 40.39% | 13.22% | 27.96% | 3.096% | 18.65% | 13.19% | 0% | 25.5% | 0% | 28.1% | 0% | 20.03% | 28.1% | 0% | 3.389% | 20.47% | 7.698% | 26.33% | 21.23% | 25.13% | 0% | 0% | 0% | 0% | 5.103% | 0% | 18.84% | 29.13% | 11.89% | 7.164% | 27.35% | 2.188% | 30.59% | 31.32% | 23.26% | 16.06% | 23.48% | 26.3% | 9.765% | 20.16% | 9.854% | 23.91% | 4.791% | 0% | 0% | 14.57% | 15.6% | 27.39% | 29.27% | 16.36% | 3.336% | 13.27% | 2.436% | 20.11% | 20.6% | 29.77% | 0% | 19.2% | 18.26% | 23.03% | 0% | 12.59% | 12.19% | 11.64% | -0.1165% | 22.3% | 0% | 17.76% | 17.2% | 9.856% | 16.17% | 22.57% | 8.744% | 18.17% | 0% | 7.295% | 4.948% | 20.89% | 31.81% | 2.806% | 23.44% | 3.641% | 26.11% | 4.674% | 0% | 3.422% | 9.128% | 18.88% | 0% | 8.715% | 31.85% | 4.969% | 22.88% | 13.1% | 16.83% | 9.814% | 3.308% | 24.03% | 5.33% | 19.89% | 28.04% | 19.21% | 0% | 16.79% | 3.356% | 30.16% | 13.18% | 27.23% | 0.1847% | 27.88% | 0% | 3.162% | 0% | 26.63% | 21.26% | 13.16% | 0% | 26.06% | 0% | 6.442% | 12.04% | 7.62% | 0% | 0% | 32.77% | 0% | 0% | 1.879% | 0% | 35.15% | 25.61% | 28.76% | 15.92% | 0% | 11.28% | 13.25% | 0% | 25.21% | 18.73% | 27.96% | 9.821% | 16.55% | 0% | 17.35% | 20.76% | 0% | 0% | 19.17% | 13.92% | 33.75% | 20.15% | 21.81% | 20.76% | 0% | 37.32% | 26.28% | 0% | 24.4% | 8.133% | 79.37% | 0% | 0% | 0% | 21.01% | 21.01% | 22.14%
|  | 15.03% | 15.25% | 0% | 29.32% | 53.17% | 2043 | 0 | 12.7% | 6.614% | 44.64% | 3.102% | 27.42% | 20.67% | 9.983% | 6.054% | 6.971% | 21.47% | 18.3% | 22.98% | 7.156% | 0% | 25.72% | 0% | 26.02% | 0% | 0% | 26.52% | 7.828% | 16.66% | 12.57% | 17.28% | 0% | 25.24% | 18.98% | 0% | 0% | 7.471% | 17.57% | 14.52% | 20.58% | 25.22% | 5.655% | 13.58% | 0% | 9.908% | 11.83% | 18.64% | 2.912% | 0% | 0% | 25.94% | 8.018% | 2.634% | 0% | 27.59% | 13.06% | 5.044% | 18.66% | 33.24% | 25.87% | 5.928% | 31.39% | 9.155% | 23.04% | 0% | 15.2% | 4.985% | 6.639% | 0% | 0% | 0% | 4.874% | 15.29% | 0% | 5.226% | 0% | 5.085% | 20.15% | 0% | 20.34% | 43.35% | 11.32% | 19.34% | 16.77% | 0% | 26.68% | 11.96% | 20.76% | 19.23% | 0% | 9.318% | 16.5% | 1.909% | 12.63% | 20.27% | 9.438% | 38.03% | 25.57% | 3.564% | 28.41% | 12.97% | 0% | 17.88% | 25.94% | 39.93% | 7.987% | 20.95% | 0% | 17.66% | 0% | 10.11% | 30.25% | 24.67% | 27.64% | 0% | 34.76% | 0% | 33.65% | 14.92% | 19.74% | 21.51% | 21.87% | 27.28% | 18.89% | 24.45% | 14.3% | 0% | 25.2% | 9.456% | 0% | 0% | 0% | 20.81% | 16.38% | 23.92% | 0% | 14.84% | 5.19% | 17.43% | 4.268% | 13.02% | 18.39% | 20.77% | 22.97% | 26.97% | 38.71% | 18.01% | 13.29% | 0% | 33% | 20.81% | 26.53% | 13.79% | 34.17% | 13.78% | 6.427% | 34.06% | 14.4% | 11.92% | 3.745% | 14.58% | 18.73% | 27.24% | 18.54% | 15.95% | 0% | 0% | 9.093% | 34.07% | 6.895% | 0% | 20.2% | 0% | 14.56% | 3.474% | 45.6% | 11.94% | 26.39% | 26.73% | 14.39% | 5.909% | 38.11% | 16.84% | 22.65% | 10.23% | 28.78% | 28.28% | 24.69% | 21.37% | 6.566% | 0% | 23.09% | 23.6% | 11.16% | 0% | 9.855% | 14.81% | 44.79% | 23.93% | 20.84% | 30.97% | 17.39% | 12.84% | 13.34% | 20.93% | 30.24% | 15.7% | 23.93% | 0% | 10.66% | 8.713% | 17.1% | 10.06% | 21.2% | 22.41% | 9.354% | 0% | 0% | 20.19% | 4.137% | 7.164% | 4.024% | 16.65% | 19.11% | 12.6% | 2.439% | 7.48% | 21.14% | 29.65% | -8.885% | 30.46% | 48.27% | 18.37% | 16.57% | 17.47% | 25.81% | 0% | 7.291% | 14.4% | 15.66% | 8.462% | 23.5% | 27.19% | 15.8% | 0% | 16.17% | 27.12% | 28.41% | 0% | 8.2% | 21.23% | 0% | 29.16% | 15.63% | 6.16% | 3.318% | 0% | 20.36% | 7.049% | 4.399% | 0% | 19.65% | 19.66% | 24.63% | 18.52% | 26.99% | 33.2% | 0% | 27.42% | 5.078% | 36.07% | 0% | 13.8% | 36.05% | 17.22% | 11.11% | 26.97% | 10.09% | 17.44% | 23.07% | 19.6% | 33.05% | 21.76% | 5.73% | 18.92% | 18.01% | 26.47% | 19.16% | 2.677% | 53.17% | 26.33% | 28.61% | 0% | 26.88% | 18.3% | 7.987% | 0% | 40.38% | 0% | 21.17% | 15.11% | 14.85% | 21.31% | 0% | 0% | 4.761% | 33.28% | 27.2% | 29.59% | 13.3% | 31.02% | 14.92% | 33.34% | 17.94% | 0% | 27.14% | 0% | 0% | 0% | 14.68% | 24.33% | 44.47% | 28.46% | 13.33% | 14.95% | 0% | 5.368% | 17.46% | 40.28% | 0% | 28.63% | 20.8% | 7.544% | 22.09% | 0% | 27.23% | 9.11% | 0% | 15.45% | 21.88% | 29.68% | 12.61% | 4.633% | 0% | 35.13% | 16.54% | 13.22% | 0% | 25.5% | 19.38% | 20.63% | 42.03% | 13.22% | 28.88% | 3.272% | 19.44% | 13.77% | 0% | 26.6% | 0% | 29.16% | 0% | 20.62% | 28.1% | 0% | 3.389% | 21.36% | 7.698% | 26.33% | 21.84% | 25.97% | 0% | 0% | 0% | 0% | 5.312% | 0% | 18.84% | 30.39% | 12.55% | 7.164% | 28.64% | 2.188% | 31.95% | 32.51% | 24.28% | 16.06% | 23.48% | 26.3% | 9.765% | 20.16% | 9.854% | 24.83% | 4.933% | 0% | 0% | 15.31% | 16.24% | 27.39% | 30.63% | 16.36% | 3.336% | 13.94% | 2.436% | 20.11% | 21.51% | 30.89% | 0% | 19.2% | 18.96% | 24.01% | 0% | 12.59% | 12.19% | 11.64% | -0.1165% | 22.3% | 0% | 17.76% | 17.2% | 9.856% | 16.17% | 23.61% | 8.744% | 18.84% | 0% | 7.295% | 4.948% | 21.94% | 33.19% | 2.806% | 23.44% | 3.641% | 26.11% | 4.852% | 0% | 3.422% | 9.128% | 19.87% | 0% | 9.077% | 33.2% | 4.969% | 23.93% | 13.71% | 16.83% | 10.21% | 3.308% | 25.25% | 5.33% | 20.88% | 29.32% | 19.85% | 0% | 17.35% | 3.356% | 31.31% | 13.18% | 28.43% | 0.1847% | 29.15% | 0% | 3.162% | 0% | 27.73% | 21.88% | 13.16% | 0% | 26.06% | 0% | 6.907% | 12.04% | 7.62% | 0% | 0% | 34.39% | 0% | 0% | 1.879% | 0% | 36.18% | 26.65% | 29.6% | 16.39% | 0% | 11.28% | 13.25% | 0% | 26.27% | 19.56% | 29.21% | 9.821% | 16.55% | 0% | 18.13% | 21.56% | 0% | 0% | 20.05% | 13.92% | 34.87% | 20.15% | 22.67% | 20.76% | 0% | 38.74% | 27.46% | 0% | 24.64% | 8.214% | 80.26% | 0% | 0% | 0% | 21.4% | 21.4% | 22.48%
|  | 15.4% | 15.65% | 0% | 30.38% | 53.17% | 2044 | 0 | 13.21% | 6.614% | 45.95% | 3.102% | 27.42% | 20.67% | 9.983% | 6.321% | 6.971% | 21.47% | 18.3% | 23.9% | 7.156% | 0% | 26.47% | 0% | 27.22% | 0% | 0% | 27.5% | 7.828% | 16.66% | 13.13% | 17.28% | 0% | 25.24% | 18.98% | 0% | 0% | 7.814% | 17.57% | 14.52% | 20.58% | 26.38% | 6.09% | 13.58% | 0% | 9.908% | 11.83% | 19.19% | 2.912% | 0% | 0% | 25.94% | 8.018% | 2.634% | 0% | 28.64% | 13.06% | 5.044% | 19.21% | 34.5% | 25.87% | 5.928% | 32.31% | 9.581% | 23.04% | 0% | 15.2% | 4.985% | 6.993% | 0% | 0% | 0% | 4.874% | 15.89% | 0% | 5.226% | 0% | 5.356% | 20.67% | 0% | 21.14% | 44.94% | 11.32% | 20.16% | 16.77% | 0% | 27.47% | 12.52% | 20.76% | 20.03% | 0% | 9.683% | 17.23% | 1.909% | 12.63% | 21.09% | 9.438% | 39.13% | 25.57% | 3.564% | 29.14% | 12.97% | 0% | 17.88% | 26.61% | 41.11% | 7.987% | 20.95% | 0% | 17.66% | 0% | 10.53% | 31.56% | 25.4% | 27.64% | 0% | 35.79% | 0% | 34.98% | 15.63% | 20.31% | 22.43% | 21.87% | 28.09% | 18.89% | 25.35% | 14.3% | 0% | 26.12% | 9.456% | 0% | 0% | 0% | 21.35% | 17.31% | 24.91% | 0% | 15.44% | 5.19% | 18.27% | 4.566% | 13.02% | 19.11% | 20.77% | 24.06% | 27.77% | 40.54% | 18.87% | 13.86% | 0% | 33.86% | 21.89% | 27.59% | 13.79% | 35.59% | 14.42% | 6.427% | 35.07% | 14.4% | 12.48% | 3.745% | 14.58% | 18.73% | 28.33% | 18.54% | 15.95% | 0% | 0% | 9.462% | 34.97% | 6.895% | 0% | 20.2% | 0% | 14.56% | 3.474% | 47.28% | 11.94% | 26.39% | 27.93% | 15.02% | 5.909% | 39.67% | 17.57% | 23.72% | 10.23% | 28.78% | 29.67% | 24.69% | 21.37% | 6.566% | 0% | 23.94% | 24.64% | 11.7% | 0% | 9.855% | 15.49% | 44.79% | 24.86% | 21.7% | 32.25% | 17.39% | 13.22% | 13.34% | 20.93% | 31.02% | 16.38% | 23.93% | 0% | 10.66% | 8.713% | 17.1% | 10.06% | 22.21% | 22.41% | 9.354% | 0% | 0% | 20.94% | 4.137% | 7.164% | 4.024% | 17.46% | 19.96% | 12.6% | 2.439% | 7.48% | 21.14% | 30.43% | -9.28% | 31.67% | 49.52% | 18.37% | 16.57% | 17.47% | 26.57% | 0% | 7.291% | 14.4% | 15.66% | 9.082% | 23.5% | 27.9% | 15.8% | 0% | 16.17% | 27.92% | 29.15% | 0% | 8.2% | 21.86% | 0% | 30.02% | 16.29% | 6.16% | 3.318% | 0% | 21.12% | 7.256% | 4.399% | 0% | 19.65% | 19.66% | 25.62% | 18.52% | 26.99% | 34.54% | 0% | 27.42% | 5.078% | 37.13% | 0% | 14.08% | 37.39% | 18.02% | 11.11% | 26.97% | 10.09% | 18.37% | 23.68% | 20.41% | 34.38% | 22.33% | 5.73% | 19.81% | 18.01% | 26.47% | 19.94% | 2.677% | 53.17% | 27.1% | 29.77% | 0% | 27.91% | 19.04% | 8.363% | 0% | 41.43% | 0% | 21.17% | 15.11% | 15.47% | 21.31% | 0% | 0% | 4.965% | 34.16% | 27.2% | 29.59% | 13.3% | 32.26% | 15.52% | 34.32% | 18.76% | 0% | 28.31% | 0% | 0% | 0% | 14.68% | 25.34% | 46.41% | 29.55% | 14.22% | 14.95% | 0% | 5.368% | 18.11% | 41.47% | 0% | 29.88% | 21.78% | 7.544% | 22.09% | 0% | 28.03% | 9.11% | 0% | 16.05% | 22.74% | 29.68% | 12.61% | 4.633% | 0% | 36.16% | 17.46% | 13.22% | 0% | 26.61% | 20.33% | 21.48% | 43.68% | 13.22% | 29.74% | 3.451% | 20.23% | 14.36% | 0% | 27.7% | 0% | 30.24% | 0% | 21.17% | 28.1% | 0% | 3.389% | 22.25% | 7.698% | 26.33% | 22.41% | 26.73% | 0% | 0% | 0% | 0% | 5.523% | 0% | 18.84% | 31.66% | 13.21% | 7.164% | 29.94% | 2.188% | 33.32% | 33.71% | 25.29% | 16.06% | 23.48% | 26.3% | 9.765% | 20.16% | 9.854% | 25.75% | 5.065% | 0% | 0% | 16.05% | 16.88% | 27.39% | 32% | 16.36% | 3.336% | 14.62% | 2.436% | 20.11% | 21.51% | 32.02% | 0% | 19.2% | 19.66% | 25% | 0% | 12.59% | 12.19% | 11.64% | -0.1165% | 22.3% | 0% | 17.76% | 17.2% | 9.856% | 16.17% | 24.67% | 8.744% | 19.53% | 0% | 7.295% | 4.948% | 23% | 34.58% | 2.806% | 23.44% | 3.641% | 26.11% | 5.03% | 0% | 3.422% | 9.128% | 20.86% | 0% | 9.441% | 34.56% | 4.969% | 24.98% | 14.31% | 16.83% | 10.61% | 3.308% | 26.47% | 5.33% | 21.87% | 30.62% | 20.44% | 0% | 17.86% | 3.356% | 32.47% | 13.18% | 29.63% | 0.1847% | 30.43% | 0% | 3.162% | 0% | 28.85% | 22.46% | 13.16% | 0% | 26.06% | 0% | 7.382% | 12.04% | 7.62% | 0% | 0% | 36.03% | 0% | 0% | 1.879% | 0% | 37.12% | 27.69% | 30.38% | 16.83% | 0% | 11.28% | 13.25% | 0% | 27.34% | 20.4% | 30.47% | 9.821% | 16.55% | 0% | 18.91% | 22.37% | 0% | 0% | 20.94% | 13.92% | 35.91% | 20.15% | 23.55% | 20.76% | 0% | 40.18% | 28.64% | 0% | 24.86% | 8.288% | 81.08% | 0% | 0% | 0% | 21.76% | 21.76% | 22.79%
|  | 15.75% | 16.05% | 0% | 31.23% | 53.17% | 2045 | 0 | 13.72% | 6.614% | 47.15% | 3.102% | 27.42% | 20.67% | 9.983% | 6.59% | 6.971% | 21.47% | 18.3% | 24.83% | 7.156% | 0% | 27.16% | 0% | 28.43% | 0% | 0% | 28.4% | 7.828% | 16.66% | 13.7% | 17.28% | 0% | 25.24% | 18.98% | 0% | 0% | 8.16% | 17.57% | 14.52% | 20.58% | 27.55% | 6.537% | 13.58% | 0% | 9.908% | 11.83% | 19.69% | 2.912% | 0% | 0% | 25.94% | 8.018% | 2.634% | 0% | 29.61% | 13.06% | 5.044% | 19.72% | 34.5% | 25.87% | 5.928% | 33.16% | 10.01% | 23.04% | 0% | 15.2% | 4.985% | 7.328% | 0% | 0% | 0% | 4.874% | 16.44% | 0% | 5.226% | 0% | 5.63% | 21.16% | 0% | 21.94% | 46.4% | 11.32% | 20.99% | 16.77% | 0% | 28.2% | 13.09% | 20.76% | 20.85% | 0% | 10.02% | 17.91% | 1.909% | 12.63% | 21.91% | 9.438% | 40.17% | 25.57% | 3.564% | 29.82% | 12.97% | 0% | 17.88% | 27.23% | 42.21% | 7.987% | 20.95% | 0% | 17.66% | 0% | 10.95% | 32.87% | 26.07% | 27.64% | 0% | 36.74% | 0% | 36.31% | 16.35% | 20.84% | 23.35% | 21.87% | 28.82% | 18.89% | 26.17% | 14.3% | 0% | 26.95% | 9.456% | 0% | 0% | 0% | 21.85% | 18.25% | 25.84% | 0% | 16.05% | 5.19% | 19.11% | 4.871% | 13.02% | 19.84% | 20.77% | 25.17% | 28.51% | 42.38% | 19.74% | 14.43% | 0% | 34.65% | 22.97% | 28.65% | 13.79% | 37.03% | 15.06% | 6.427% | 35.98% | 14.4% | 13.04% | 3.745% | 14.58% | 18.73% | 29.42% | 18.54% | 15.95% | 0% | 0% | 9.833% | 35.81% | 6.895% | 0% | 20.2% | 0% | 14.56% | 3.474% | 48.83% | 11.94% | 26.39% | 29.15% | 15.66% | 5.909% | 41.25% | 18.3% | 24.8% | 10.23% | 28.78% | 31.08% | 24.69% | 21.37% | 6.566% | 0% | 24.72% | 25.7% | 12.24% | 0% | 9.855% | 16.16% | 44.79% | 25.8% | 22.57% | 33.55% | 17.39% | 13.57% | 13.34% | 20.93% | 31.74% | 17.07% | 23.93% | 0% | 10.66% | 8.713% | 17.1% | 10.06% | 23.23% | 22.41% | 9.354% | 0% | 0% | 21.64% | 4.137% | 7.164% | 4.024% | 18.27% | 20.75% | 12.6% | 2.439% | 7.48% | 21.14% | 31.15% | -9.677% | 32.89% | 50.67% | 18.37% | 16.57% | 17.47% | 27.27% | 0% | 7.291% | 14.4% | 15.66% | 9.717% | 23.5% | 28.57% | 15.8% | 0% | 16.17% | 28.65% | 29.83% | 0% | 8.2% | 22.43% | 0% | 30.8% | 16.95% | 6.16% | 3.318% | 0% | 21.82% | 7.447% | 4.399% | 0% | 19.65% | 19.66% | 26.62% | 18.52% | 26.99% | 35.89% | 0% | 27.42% | 5.078% | 38.11% | 0% | 14.35% | 38.62% | 18.82% | 11.11% | 26.97% | 10.09% | 19.31% | 24.23% | 21.22% | 35.73% | 22.84% | 5.73% | 20.71% | 18.01% | 26.47% | 20.72% | 2.677% | 53.17% | 27.81% | 30.94% | 0% | 28.86% | 19.78% | 8.741% | 0% | 42.38% | 0% | 21.17% | 15.11% | 16.05% | 21.31% | 0% | 0% | 5.171% | 34.96% | 27.2% | 29.59% | 13.3% | 33.52% | 16.08% | 35.22% | 19.59% | 0% | 29.49% | 0% | 0% | 0% | 14.68% | 26.28% | 48.37% | 30.56% | 15.12% | 14.95% | 0% | 5.368% | 18.7% | 42.56% | 0% | 31.14% | 22.77% | 7.544% | 22.09% | 0% | 28.76% | 9.11% | 0% | 16.66% | 23.6% | 29.68% | 12.61% | 4.633% | 0% | 37.1% | 18.39% | 13.22% | 0% | 27.73% | 21.29% | 22.34% | 45.21% | 13.22% | 30.52% | 3.631% | 21.03% | 14.96% | 0% | 28.81% | 0% | 31.23% | 0% | 21.69% | 28.1% | 0% | 3.389% | 23.14% | 7.698% | 26.33% | 22.93% | 27.42% | 0% | 0% | 0% | 0% | 5.736% | 0% | 18.84% | 32.83% | 13.88% | 7.164% | 31.24% | 2.188% | 34.71% | 34.82% | 26.32% | 16.06% | 23.48% | 26.3% | 9.765% | 20.16% | 9.854% | 26.6% | 5.186% | 0% | 0% | 16.05% | 17.53% | 27.39% | 33.38% | 16.36% | 3.336% | 15.31% | 2.436% | 20.11% | 21.51% | 33.05% | 0% | 19.2% | 20.31% | 25.99% | 0% | 12.59% | 12.19% | 11.64% | -0.1165% | 22.3% | 0% | 17.76% | 17.2% | 9.856% | 16.17% | 25.73% | 8.744% | 20.15% | 0% | 7.295% | 4.948% | 24.07% | 35.87% | 2.806% | 23.44% | 3.641% | 26.11% | 5.194% | 0% | 3.422% | 9.128% | 21.86% | 0% | 9.809% | 35.82% | 4.969% | 26.05% | 14.92% | 16.83% | 11.01% | 3.308% | 27.7% | 5.33% | 22.87% | 31.93% | 20.98% | 0% | 18.33% | 3.356% | 33.54% | 13.18% | 30.85% | 0.1847% | 31.73% | 0% | 3.162% | 0% | 29.97% | 23% | 13.16% | 0% | 26.06% | 0% | 7.866% | 12.04% | 7.62% | 0% | 0% | 37.68% | 0% | 0% | 1.879% | 0% | 37.98% | 28.66% | 31.09% | 17.24% | 0% | 11.28% | 13.25% | 0% | 28.41% | 21.24% | 31.74% | 9.821% | 16.55% | 0% | 19.7% | 23.11% | 0% | 0% | 21.83% | 13.92% | 36.86% | 20.15% | 24.43% | 20.76% | 0% | 41.5% | 29.84% | 0% | 25.07% | 8.356% | 81.83% | 0% | 0% | 0% | 22.08% | 22.08% | 23.08%
|  | 16.07% | 16.17% | 0% | 32.4% | 53.17% | 2046 | 0 | 14.2% | 6.614% | 48.26% | 3.102% | 27.42% | 20.67% | 9.983% | 6.84% | 6.971% | 21.47% | 18.3% | 25.69% | 7.156% | 0% | 27.8% | 0% | 29.65% | 0% | 0% | 29.22% | 7.828% | 16.66% | 14.28% | 17.28% | 0% | 25.24% | 18.98% | 0% | 0% | 8.508% | 17.57% | 14.52% | 20.58% | 28.74% | 6.996% | 13.58% | 0% | 9.908% | 11.83% | 20.15% | 2.912% | 0% | 0% | 25.94% | 8.018% | 2.634% | 0% | 30.51% | 13.06% | 5.044% | 20.18% | 34.5% | 25.87% | 5.928% | 33.94% | 10.44% | 23.04% | 0% | 15.2% | 4.985% | 7.646% | 0% | 0% | 0% | 4.874% | 16.95% | 0% | 5.226% | 0% | 5.907% | 21.6% | 0% | 22.68% | 47.75% | 11.32% | 21.76% | 16.77% | 0% | 28.88% | 13.66% | 20.76% | 21.67% | 0% | 10.33% | 18.54% | 1.909% | 12.63% | 22.67% | 9.438% | 41.15% | 25.57% | 3.564% | 30.45% | 12.97% | 0% | 17.88% | 27.81% | 43.23% | 7.987% | 20.95% | 0% | 17.66% | 0% | 11.34% | 34.09% | 26.68% | 27.64% | 0% | 37.63% | 0% | 37.54% | 17.08% | 21.33% | 24.2% | 21.87% | 29.5% | 18.89% | 26.17% | 14.3% | 0% | 27.72% | 9.456% | 0% | 0% | 0% | 22.31% | 19.21% | 26.69% | 0% | 16.61% | 5.19% | 19.95% | 5.168% | 13.02% | 20.5% | 20.77% | 26.29% | 29.19% | 44.24% | 20.61% | 14.96% | 0% | 35.38% | 24.07% | 29.63% | 13.79% | 38.36% | 15.71% | 6.427% | 36.83% | 14.4% | 13.61% | 3.745% | 14.58% | 18.73% | 30.43% | 18.54% | 15.95% | 0% | 0% | 10.18% | 36.58% | 6.895% | 0% | 20.2% | 0% | 14.56% | 3.474% | 50.25% | 11.94% | 26.39% | 30.37% | 16.29% | 5.909% | 42.7% | 19.04% | 25.88% | 10.23% | 28.78% | 32.4% | 24.69% | 21.37% | 6.566% | 0% | 25.45% | 26.76% | 12.78% | 0% | 9.855% | 16.85% | 44.79% | 25.8% | 23.37% | 34.74% | 17.39% | 13.57% | 13.34% | 20.93% | 32.4% | 17.76% | 23.93% | 0% | 10.66% | 8.713% | 17.1% | 10.06% | 23.23% | 22.41% | 9.354% | 0% | 0% | 22.27% | 4.137% | 7.164% | 4.024% | 19.09% | 21.49% | 12.6% | 2.439% | 7.48% | 21.14% | 31.81% | -10.08% | 34.02% | 51.72% | 18.37% | 16.57% | 17.47% | 27.92% | 0% | 7.291% | 14.4% | 15.66% | 10.37% | 23.5% | 29.18% | 15.8% | 0% | 16.17% | 29.33% | 30.46% | 0% | 8.2% | 22.96% | 0% | 31.52% | 17.55% | 6.16% | 3.318% | 0% | 22.47% | 7.623% | 4.399% | 0% | 19.65% | 19.66% | 27.55% | 18.52% | 26.99% | 37.14% | 0% | 27.42% | 5.078% | 39.01% | 0% | 14.61% | 39.75% | 19.64% | 11.11% | 26.97% | 10.09% | 20.25% | 24.75% | 21.97% | 36.96% | 23.32% | 5.73% | 21.61% | 18.01% | 26.47% | 21.44% | 2.677% | 53.17% | 28.46% | 32.02% | 0% | 29.74% | 20.47% | 9.123% | 0% | 43.27% | 0% | 21.17% | 15.11% | 16.59% | 21.31% | 0% | 0% | 5.379% | 35.7% | 27.2% | 29.59% | 13.3% | 34.68% | 16.59% | 36.06% | 20.42% | 0% | 30.68% | 0% | 0% | 0% | 14.68% | 27.15% | 50.19% | 31.49% | 16.03% | 14.95% | 0% | 5.368% | 19.25% | 43.56% | 0% | 32.41% | 23.77% | 7.544% | 22.09% | 0% | 29.44% | 9.11% | 0% | 17.23% | 24.39% | 29.68% | 12.61% | 4.633% | 0% | 37.97% | 19.34% | 13.22% | 0% | 28.86% | 22.27% | 23.13% | 46.62% | 13.22% | 31.24% | 3.813% | 21.77% | 15.56% | 0% | 29.83% | 0% | 32.14% | 0% | 22.17% | 28.1% | 0% | 3.389% | 23.97% | 7.698% | 26.33% | 23.4% | 28.06% | 0% | 0% | 0% | 0% | 5.932% | 0% | 18.84% | 33.92% | 14.56% | 7.164% | 32.45% | 2.188% | 36.1% | 35.84% | 27.26% | 16.06% | 23.48% | 26.3% | 9.765% | 20.16% | 9.854% | 27.39% | 5.3% | 0% | 0% | 16.05% | 18.13% | 27.39% | 34.77% | 16.36% | 3.336% | 15.31% | 2.436% | 20.11% | 21.51% | 34% | 0% | 19.2% | 20.91% | 26.91% | 0% | 12.59% | 12.19% | 11.64% | -0.1165% | 22.3% | 0% | 17.76% | 17.2% | 9.856% | 16.17% | 26.79% | 8.744% | 20.73% | 0% | 7.295% | 4.948% | 25.15% | 37.07% | 2.806% | 23.44% | 3.641% | 26.11% | 5.346% | 0% | 3.422% | 9.128% | 22.86% | 0% | 10.15% | 36.99% | 4.969% | 27.12% | 15.54% | 16.83% | 11.39% | 3.308% | 28.95% | 5.33% | 23.81% | 33.14% | 21.48% | 0% | 18.33% | 3.356% | 34.52% | 13.18% | 31.97% | 0.1847% | 33.03% | 0% | 3.162% | 0% | 31% | 23.49% | 13.16% | 0% | 26.06% | 0% | 8.36% | 12.04% | 7.62% | 0% | 0% | 39.35% | 0% | 0% | 1.879% | 0% | 38.78% | 29.55% | 31.75% | 17.62% | 0% | 11.28% | 13.25% | 0% | 29.41% | 22.02% | 33.02% | 9.821% | 16.55% | 0% | 20.49% | 23.8% | 0% | 0% | 22.74% | 13.92% | 37.74% | 20.15% | 25.24% | 20.76% | 0% | 42.72% | 31.04% | 0% | 25.26% | 8.419% | 82.53% | 0% | 0% | 0% | 22.39% | 22.39% | 23.34%
|  | 16.37% | 16.36% | 0% | 33.58% | 53.17% | 2047 | 0 | 14.63% | 6.614% | 49.28% | 3.102% | 27.42% | 20.67% | 9.983% | 7.073% | 6.971% | 21.47% | 18.3% | 26.49% | 7.156% | 0% | 28.39% | 0% | 29.65% | 0% | 0% | 29.99% | 7.828% | 16.66% | 14.81% | 17.28% | 0% | 25.24% | 18.98% | 0% | 0% | 8.832% | 17.57% | 14.52% | 20.58% | 29.92% | 7.466% | 13.58% | 0% | 9.908% | 11.83% | 20.58% | 2.912% | 0% | 0% | 25.94% | 8.018% | 2.634% | 0% | 31.35% | 13.06% | 5.044% | 20.61% | 34.5% | 25.87% | 5.928% | 34.66% | 10.85% | 23.04% | 0% | 15.2% | 4.985% | 7.947% | 0% | 0% | 0% | 4.874% | 17.42% | 0% | 5.226% | 0% | 6.167% | 22.02% | 0% | 23.36% | 48.99% | 11.32% | 22.47% | 16.77% | 0% | 29.52% | 14.23% | 20.76% | 22.42% | 0% | 10.62% | 19.13% | 1.909% | 12.63% | 23.37% | 9.438% | 42.08% | 25.57% | 3.564% | 31.03% | 12.97% | 0% | 17.88% | 28.34% | 44.18% | 7.987% | 20.95% | 0% | 17.66% | 0% | 11.7% | 35.23% | 27.25% | 27.64% | 0% | 38.45% | 0% | 38.68% | 17.8% | 21.78% | 24.99% | 21.87% | 30.13% | 18.89% | 26.17% | 14.3% | 0% | 28.43% | 9.456% | 0% | 0% | 0% | 22.73% | 20.11% | 27.49% | 0% | 17.12% | 5.19% | 20.74% | 5.456% | 13.02% | 21.12% | 20.77% | 27.41% | 29.82% | 46.11% | 21.49% | 14.96% | 0% | 36.05% | 25.17% | 30.54% | 13.79% | 39.59% | 16.36% | 6.427% | 37.61% | 14.4% | 14.18% | 3.745% | 14.58% | 18.73% | 31.36% | 18.54% | 15.95% | 0% | 0% | 10.49% | 37.29% | 6.895% | 0% | 20.2% | 0% | 14.56% | 3.474% | 51.57% | 11.94% | 26.39% | 31.61% | 16.89% | 5.909% | 44.05% | 19.72% | 26.89% | 10.23% | 28.78% | 33.64% | 24.69% | 21.37% | 6.566% | 0% | 26.12% | 27.74% | 13.29% | 0% | 9.855% | 17.48% | 44.79% | 25.8% | 24.12% | 35.85% | 17.39% | 13.57% | 13.34% | 20.93% | 33.01% | 18.4% | 23.93% | 0% | 10.66% | 8.713% | 17.1% | 10.06% | 23.23% | 22.41% | 9.354% | 0% | 0% | 22.87% | 4.137% | 7.164% | 4.024% | 19.92% | 22.18% | 12.6% | 2.439% | 7.48% | 21.14% | 32.43% | -10.45% | 35.06% | 52.7% | 18.37% | 16.57% | 17.47% | 28.52% | 0% | 7.291% | 14.4% | 15.66% | 11% | 23.5% | 29.76% | 15.8% | 0% | 16.17% | 29.96% | 31.05% | 0% | 8.2% | 23.45% | 0% | 32.19% | 18.12% | 6.16% | 3.318% | 0% | 23.06% | 7.786% | 4.399% | 0% | 19.65% | 19.66% | 28.4% | 18.52% | 26.99% | 38.29% | 0% | 27.42% | 5.078% | 39.85% | 0% | 14.86% | 40.8% | 20.45% | 11.11% | 26.97% | 10.09% | 21.2% | 25.22% | 22.67% | 38.11% | 23.32% | 5.73% | 22.52% | 18.01% | 26.47% | 22.11% | 2.677% | 53.17% | 29.06% | 33.03% | 0% | 30.56% | 21.1% | 9.506% | 0% | 44.08% | 0% | 21.17% | 15.11% | 17.09% | 21.31% | 0% | 0% | 5.57% | 36.39% | 27.2% | 29.59% | 13.3% | 35.76% | 17.07% | 36.83% | 21.25% | 0% | 31.78% | 0% | 0% | 0% | 14.68% | 27.96% | 51.88% | 32.35% | 16.96% | 14.95% | 0% | 5.368% | 19.76% | 44.49% | 0% | 33.58% | 24.77% | 7.544% | 22.09% | 0% | 30.07% | 9.11% | 0% | 17.75% | 25.12% | 29.68% | 12.61% | 4.633% | 0% | 38.77% | 20.23% | 13.22% | 0% | 29.91% | 23.24% | 23.86% | 47.93% | 13.22% | 31.91% | 3.984% | 22.46% | 16.11% | 0% | 30.79% | 0% | 32.98% | 0% | 22.62% | 28.1% | 0% | 3.389% | 24.74% | 7.698% | 26.33% | 23.84% | 28.66% | 0% | 0% | 0% | 0% | 6.113% | 0% | 18.84% | 34.94% | 15.24% | 7.164% | 33.59% | 2.188% | 37.39% | 36.78% | 28.14% | 16.06% | 23.48% | 26.3% | 9.765% | 20.16% | 9.854% | 28.11% | 5.405% | 0% | 0% | 16.05% | 18.69% | 27.39% | 36.06% | 16.36% | 3.336% | 15.31% | 2.436% | 20.11% | 21.51% | 34.88% | 0% | 19.2% | 21.46% | 27.76% | 0% | 12.59% | 12.19% | 11.64% | -0.1165% | 22.3% | 0% | 17.76% | 17.2% | 9.856% | 16.17% | 27.78% | 8.744% | 21.26% | 0% | 7.295% | 4.948% | 26.23% | 38.18% | 2.806% | 23.44% | 3.641% | 26.11% | 5.485% | 0% | 3.422% | 9.128% | 23.8% | 0% | 10.46% | 38.08% | 4.969% | 28.11% | 16.11% | 16.83% | 11.73% | 3.308% | 30.2% | 5.33% | 24.68% | 34.27% | 21.94% | 0% | 18.33% | 3.356% | 35.43% | 13.18% | 33.02% | 0.1847% | 34.23% | 0% | 3.162% | 0% | 31.96% | 23.95% | 13.16% | 0% | 26.06% | 0% | 8.862% | 12.04% | 7.62% | 0% | 0% | 41.02% | 0% | 0% | 1.879% | 0% | 39.52% | 30.38% | 32.36% | 17.98% | 0% | 11.28% | 13.25% | 0% | 30.32% | 22.74% | 34.2% | 9.821% | 16.55% | 0% | 21.23% | 24.43% | 0% | 0% | 23.57% | 13.92% | 38.56% | 20.15% | 25.99% | 20.76% | 0% | 43.84% | 32.15% | 0% | 25.43% | 8.477% | 83.17% | 0% | 0% | 0% | 22.67% | 22.67% | 23.59%
|  | 16.64% | 16.6% | 0% | 33.99% | 53.6% | 2048 | 0 | 15.04% | 6.614% | 50.23% | 3.102% | 27.42% | 20.67% | 9.983% | 7.29% | 6.971% | 21.47% | 18.3% | 27.22% | 7.156% | 0% | 28.94% | 0% | 29.65% | 0% | 0% | 30.7% | 7.828% | 16.66% | 15.31% | 17.28% | 0% | 25.24% | 18.98% | 0% | 0% | 9.133% | 17.57% | 14.52% | 20.58% | 31.03% | 7.923% | 13.58% | 0% | 9.908% | 11.83% | 20.98% | 2.912% | 0% | 0% | 25.94% | 8.018% | 2.634% | 0% | 32.12% | 13.06% | 5.044% | 21% | 34.5% | 25.87% | 5.928% | 35.33% | 11.22% | 23.04% | 0% | 15.2% | 4.985% | 8.234% | 0% | 0% | 0% | 4.874% | 17.86% | 0% | 5.226% | 0% | 6.411% | 22.4% | 0% | 24% | 50.14% | 11.32% | 23.13% | 16.77% | 0% | 30.11% | 14.77% | 20.76% | 23.12% | 0% | 10.89% | 19.68% | 1.909% | 12.63% | 24.02% | 9.438% | 42.95% | 25.57% | 3.564% | 31.56% | 12.97% | 0% | 17.88% | 28.84% | 45.07% | 7.987% | 20.95% | 0% | 17.66% | 0% | 12.03% | 36.28% | 27.78% | 27.64% | 0% | 39.21% | 0% | 39.73% | 18.48% | 22.2% | 25.73% | 21.87% | 30.72% | 18.89% | 26.17% | 14.3% | 0% | 29.09% | 9.456% | 0% | 0% | 0% | 23.12% | 20.96% | 28.24% | 0% | 17.61% | 5.19% | 21.47% | 5.736% | 13.02% | 21.69% | 20.77% | 28.45% | 30.41% | 47.84% | 22.3% | 14.96% | 0% | 36.68% | 26.2% | 31.38% | 13.79% | 40.73% | 16.96% | 6.427% | 38.34% | 14.4% | 14.71% | 3.745% | 14.58% | 18.73% | 32.23% | 18.54% | 15.95% | 0% | 0% | 10.79% | 37.96% | 6.895% | 0% | 20.2% | 0% | 14.56% | 3.474% | 52.79% | 11.94% | 26.39% | 32.75% | 17.43% | 5.909% | 45.3% | 20.36% | 27.83% | 10.23% | 28.78% | 34.81% | 24.69% | 21.37% | 6.566% | 0% | 26.74% | 28.66% | 13.76% | 0% | 9.855% | 18.07% | 44.79% | 25.8% | 24.81% | 36.88% | 17.39% | 13.57% | 13.34% | 20.93% | 33.58% | 19% | 23.93% | 0% | 10.66% | 8.713% | 17.1% | 10.06% | 23.23% | 22.41% | 9.354% | 0% | 0% | 23.42% | 4.137% | 7.164% | 4.024% | 20.68% | 22.18% | 12.6% | 2.439% | 7.48% | 21.14% | 33% | -10.79% | 36.02% | 53.6% | 18.37% | 16.57% | 17.47% | 29.07% | 0% | 7.291% | 14.4% | 15.66% | 11.62% | 23.5% | 30.29% | 15.8% | 0% | 16.17% | 30.54% | 31.59% | 0% | 8.2% | 23.9% | 0% | 32.81% | 18.65% | 6.16% | 3.318% | 0% | 23.62% | 7.937% | 4.399% | 0% | 19.65% | 19.66% | 29.19% | 18.52% | 26.99% | 39.36% | 0% | 27.42% | 5.078% | 40.62% | 0% | 15.11% | 41.77% | 21.21% | 11.11% | 26.97% | 10.09% | 22.09% | 25.67% | 23.31% | 39.18% | 23.32% | 5.73% | 23.37% | 18.01% | 26.47% | 22.73% | 2.677% | 53.17% | 29.62% | 33.96% | 0% | 31.32% | 21.69% | 9.863% | 0% | 44.84% | 0% | 21.17% | 15.11% | 17.56% | 21.31% | 0% | 0% | 5.748% | 37.03% | 27.2% | 29.59% | 13.3% | 36.75% | 17.52% | 37.55% | 22.03% | 0% | 32.79% | 0% | 0% | 0% | 14.68% | 28.72% | 53.46% | 33.16% | 17.85% | 14.95% | 0% | 5.368% | 20.23% | 45.36% | 0% | 33.58% | 25.71% | 7.544% | 22.09% | 0% | 30.65% | 9.11% | 0% | 18.23% | 25.8% | 29.68% | 12.61% | 4.633% | 0% | 39.52% | 21.07% | 13.22% | 0% | 30.87% | 24.15% | 24.55% | 49.15% | 13.22% | 32.53% | 4.146% | 23.09% | 16.62% | 0% | 31.67% | 0% | 33.76% | 0% | 23.04% | 28.1% | 0% | 3.389% | 25.46% | 7.698% | 26.33% | 24.25% | 29.2% | 0% | 0% | 0% | 0% | 6.282% | 0% | 18.84% | 35.89% | 15.88% | 7.164% | 34.65% | 2.188% | 38.58% | 37.65% | 28.96% | 16.06% | 23.48% | 26.3% | 9.765% | 20.16% | 9.854% | 28.79% | 5.503% | 0% | 0% | 16.05% | 19.2% | 27.39% | 37.26% | 16.36% | 3.336% | 15.31% | 2.436% | 20.11% | 21.51% | 35.7% | 0% | 19.2% | 21.46% | 28.55% | 0% | 12.59% | 12.19% | 11.64% | -0.1165% | 22.3% | 0% | 17.76% | 17.2% | 9.856% | 16.17% | 28.7% | 8.744% | 21.75% | 0% | 7.295% | 4.948% | 27.24% | 39.23% | 2.806% | 23.44% | 3.641% | 26.11% | 5.615% | 0% | 3.422% | 9.128% | 24.69% | 0% | 10.75% | 39.1% | 4.969% | 29.03% | 16.63% | 16.83% | 12.05% | 3.308% | 31.36% | 5.33% | 25.5% | 35.32% | 22.37% | 0% | 18.33% | 3.356% | 36.27% | 13.18% | 33.99% | 0.1847% | 35.35% | 0% | 3.162% | 0% | 32.85% | 24.38% | 13.16% | 0% | 26.06% | 0% | 9.344% | 12.04% | 7.62% | 0% | 0% | 42.58% | 0% | 0% | 1.879% | 0% | 40.2% | 31.15% | 32.92% | 18.31% | 0% | 11.28% | 13.25% | 0% | 31.18% | 23.42% | 35.3% | 9.821% | 16.55% | 0% | 21.91% | 25.02% | 0% | 0% | 24.35% | 13.92% | 39.32% | 20.15% | 26.69% | 20.76% | 0% | 44.89% | 33.18% | 0% | 25.59% | 8.531% | 83.77% | 0% | 0% | 0% | 22.93% | 22.93% | 23.82%
|  | 16.89% | 16.6% | 0% | 34.82% | 54.93% | 2049 | 0 | 15.42% | 6.614% | 51.11% | 3.102% | 27.42% | 20.67% | 9.983% | 7.494% | 6.971% | 21.47% | 18.3% | 27.91% | 7.156% | 0% | 29.44% | 0% | 29.65% | 0% | 0% | 31.36% | 7.828% | 16.66% | 15.77% | 17.28% | 0% | 25.24% | 18.98% | 0% | 0% | 9.415% | 17.57% | 14.52% | 20.58% | 32.05% | 8.368% | 13.58% | 0% | 9.908% | 11.83% | 20.98% | 2.912% | 0% | 0% | 25.94% | 8.018% | 2.634% | 0% | 32.84% | 13.06% | 5.044% | 21.37% | 34.5% | 25.87% | 5.928% | 35.96% | 11.57% | 23.04% | 0% | 15.2% | 4.985% | 8.508% | 0% | 0% | 0% | 4.874% | 18.26% | 0% | 5.226% | 0% | 6.643% | 22.76% | 0% | 24.59% | 51.21% | 11.32% | 23.75% | 16.77% | 0% | 30.66% | 15.26% | 20.76% | 23.77% | 0% | 11.14% | 20.2% | 1.909% | 12.63% | 24.63% | 9.438% | 43.78% | 25.57% | 3.564% | 32.06% | 12.97% | 0% | 17.88% | 29.3% | 45.9% | 7.987% | 20.95% | 0% | 17.66% | 0% | 12.35% | 37.27% | 28.27% | 27.64% | 0% | 39.93% | 0% | 40.71% | 19.11% | 22.59% | 26.42% | 21.87% | 31.26% | 18.89% | 26.17% | 14.3% | 0% | 29.7% | 9.456% | 0% | 0% | 0% | 23.48% | 21.77% | 28.94% | 0% | 18.05% | 5.19% | 22.16% | 6.009% | 13.02% | 22.22% | 20.77% | 29.42% | 30.96% | 49.45% | 23.06% | 14.96% | 0% | 37.26% | 27.16% | 32.17% | 13.79% | 41.8% | 17.52% | 6.427% | 39.01% | 14.4% | 15.21% | 3.745% | 14.58% | 18.73% | 33.03% | 18.54% | 15.95% | 0% | 0% | 11.06% | 38.59% | 6.895% | 0% | 20.2% | 0% | 14.56% | 3.474% | 53.93% | 11.94% | 26.39% | 33.81% | 17.94% | 5.909% | 46.47% | 20.95% | 28.72% | 10.23% | 28.78% | 35.9% | 24.69% | 21.37% | 6.566% | 0% | 27.31% | 29.51% | 14.2% | 0% | 9.855% | 18.07% | 44.79% | 25.8% | 25.46% | 37.84% | 17.39% | 13.57% | 13.34% | 20.93% | 34.1% | 19.55% | 23.93% | 0% | 10.66% | 8.713% | 17.1% | 10.06% | 23.23% | 22.41% | 9.354% | 0% | 0% | 23.93% | 4.137% | 7.164% | 4.024% | 21.4% | 22.18% | 12.6% | 2.439% | 7.48% | 21.14% | 33.53% | -11.12% | 36.92% | 54.44% | 18.37% | 16.57% | 17.47% | 29.59% | 0% | 7.291% | 14.4% | 15.66% | 12.22% | 23.5% | 30.79% | 15.8% | 0% | 16.17% | 31.08% | 32.1% | 0% | 8.2% | 24.32% | 0% | 33.38% | 19.14% | 6.16% | 3.318% | 0% | 24.13% | 8.078% | 4.399% | 0% | 19.65% | 19.66% | 29.93% | 18.52% | 26.99% | 40.36% | 0% | 27.42% | 5.078% | 41.34% | 0% | 15.35% | 42.68% | 21.91% | 11.11% | 26.97% | 10.09% | 22.93% | 26.08% | 23.92% | 40.17% | 23.32% | 5.73% | 24.15% | 18.01% | 26.47% | 23.3% | 2.677% | 53.17% | 30.14% | 34.82% | 0% | 32.02% | 22.23% | 10.19% | 0% | 45.54% | 0% | 21.17% | 15.11% | 18% | 21.31% | 0% | 0% | 5.914% | 37.63% | 27.2% | 29.59% | 13.3% | 37.68% | 17.93% | 38.21% | 22.75% | 0% | 33.74% | 0% | 0% | 0% | 14.68% | 29.43% | 54.93% | 33.16% | 18.7% | 14.95% | 0% | 5.368% | 20.67% | 46.16% | 0% | 33.58% | 26.57% | 7.544% | 22.09% | 0% | 31.18% | 9.11% | 0% | 18.67% | 26.43% | 29.68% | 12.61% | 4.633% | 0% | 40.21% | 21.86% | 13.22% | 0% | 31.78% | 25% | 25.19% | 50.29% | 13.22% | 33.11% | 4.299% | 23.69% | 17.1% | 0% | 32.5% | 0% | 34.48% | 0% | 23.43% | 28.1% | 0% | 3.389% | 26.13% | 7.698% | 26.33% | 24.63% | 29.71% | 0% | 0% | 0% | 0% | 6.438% | 0% | 18.84% | 36.78% | 16.48% | 7.164% | 35.64% | 2.188% | 39.69% | 38.46% | 29.73% | 16.06% | 23.48% | 26.3% | 9.765% | 20.16% | 9.854% | 29.41% | 5.596% | 0% | 0% | 16.05% | 19.68% | 27.39% | 38.38% | 16.36% | 3.336% | 15.31% | 2.436% | 20.11% | 21.51% | 36.46% | 0% | 19.2% | 21.46% | 29.29% | 0% | 12.59% | 12.19% | 11.64% | -0.1165% | 22.3% | 0% | 17.76% | 17.2% | 9.856% | 16.17% | 29.56% | 8.744% | 22.21% | 0% | 7.295% | 4.948% | 28.18% | 40.2% | 2.806% | 23.44% | 3.641% | 26.11% | 5.736% | 0% | 3.422% | 9.128% | 25.52% | 0% | 11.02% | 40.05% | 4.969% | 29.89% | 16.63% | 16.83% | 12.34% | 3.308% | 32.44% | 5.33% | 26.28% | 36.31% | 22.77% | 0% | 18.33% | 3.356% | 37.06% | 13.18% | 34.89% | 0.1847% | 36.4% | 0% | 3.162% | 0% | 33.68% | 24.78% | 13.16% | 0% | 26.06% | 0% | 9.806% | 12.04% | 7.62% | 0% | 0% | 44.03% | 0% | 0% | 1.879% | 0% | 40.84% | 31.87% | 33.45% | 18.63% | 0% | 11.28% | 13.25% | 0% | 31.97% | 24.05% | 36.32% | 9.821% | 16.55% | 0% | 22.54% | 25.57% | 0% | 0% | 25.07% | 13.92% | 40.03% | 20.15% | 27.33% | 20.76% | 0% | 45.86% | 34.14% | 0% | 25.75% | 8.582% | 84.33% | 0% | 0% | 0% | 23.17% | 23.17% | 24.03%
|  | 17.12% | 16.65% | 0% | 35.63% | 56.32% | 2050 | 0 | 15.42% | 6.614% | 51.93% | 3.102% | 27.42% | 20.67% | 9.983% | 7.685% | 6.971% | 21.47% | 18.3% | 28.55% | 7.156% | 0% | 29.91% | 0% | 29.65% | 0% | 0% | 31.97% | 7.828% | 16.66% | 16.2% | 17.28% | 0% | 25.24% | 18.98% | 0% | 0% | 9.679% | 17.57% | 14.52% | 20.58% | 33.01% | 8.801% | 13.58% | 0% | 9.908% | 11.83% | 20.98% | 2.912% | 0% | 0% | 25.94% | 8.018% | 2.634% | 0% | 33.52% | 13.06% | 5.044% | 21.71% | 34.5% | 25.87% | 5.928% | 36.54% | 11.9% | 23.04% | 0% | 15.2% | 4.985% | 8.768% | 0% | 0% | 0% | 4.874% | 18.65% | 0% | 5.226% | 0% | 6.861% | 23.16% | 0% | 25.14% | 52.21% | 11.32% | 24.33% | 16.77% | 0% | 31.18% | 15.72% | 20.76% | 23.77% | 0% | 11.37% | 20.69% | 1.909% | 12.63% | 25.2% | 9.438% | 44.57% | 25.57% | 3.564% | 32.63% | 12.97% | 0% | 17.88% | 29.82% | 46.68% | 7.987% | 20.95% | 0% | 17.66% | 0% | 12.64% | 38.2% | 28.73% | 27.64% | 0% | 40.6% | 0% | 41.63% | 19.7% | 22.95% | 27.06% | 21.87% | 31.77% | 18.89% | 26.17% | 14.3% | 0% | 30.27% | 9.456% | 0% | 0% | 0% | 23.89% | 22.54% | 29.59% | 0% | 18.47% | 5.19% | 22.81% | 6.274% | 13.02% | 22.71% | 20.77% | 30.33% | 31.47% | 50.96% | 23.77% | 14.96% | 0% | 37.92% | 28.06% | 32.9% | 13.79% | 42.8% | 18.05% | 6.427% | 39.64% | 14.4% | 15.67% | 3.745% | 14.58% | 18.73% | 33.78% | 18.54% | 15.95% | 0% | 0% | 11.32% | 39.29% | 6.895% | 0% | 20.2% | 0% | 14.56% | 3.474% | 54.99% | 11.94% | 26.39% | 34.8% | 18.42% | 5.909% | 47.56% | 21.5% | 29.54% | 10.23% | 28.78% | 36.94% | 24.69% | 21.37% | 6.566% | 0% | 27.85% | 30.31% | 14.62% | 0% | 9.855% | 18.07% | 44.79% | 25.8% | 26.06% | 38.74% | 17.39% | 13.57% | 13.34% | 20.93% | 34.7% | 19.55% | 23.93% | 0% | 10.66% | 8.713% | 17.1% | 10.06% | 23.23% | 22.41% | 9.354% | 0% | 0% | 24.4% | 4.137% | 7.164% | 4.024% | 22.06% | 22.18% | 12.6% | 2.439% | 7.48% | 21.14% | 34.13% | -11.42% | 37.76% | 55.39% | 18.37% | 16.57% | 17.47% | 30.07% | 0% | 7.291% | 14.4% | 15.66% | 12.8% | 23.5% | 31.34% | 15.8% | 0% | 16.17% | 31.58% | 32.67% | 0% | 8.2% | 24.71% | 0% | 33.92% | 19.6% | 6.16% | 3.318% | 0% | 24.62% | 8.209% | 4.399% | 0% | 19.65% | 19.66% | 30.62% | 18.52% | 26.99% | 41.29% | 0% | 27.42% | 5.078% | 42.02% | 0% | 15.61% | 43.52% | 21.91% | 11.11% | 26.97% | 10.09% | 23.72% | 26.55% | 24.48% | 41.09% | 23.32% | 5.73% | 24.88% | 18.01% | 26.47% | 23.84% | 2.677% | 53.17% | 30.62% | 35.63% | 0% | 32.68% | 22.74% | 10.5% | 0% | 46.34% | 0% | 21.17% | 15.11% | 18.41% | 21.31% | 0% | 0% | 6.068% | 38.3% | 27.2% | 29.59% | 13.3% | 38.55% | 18.32% | 38.84% | 23.42% | 0% | 34.63% | 0% | 0% | 0% | 14.68% | 30.1% | 56.32% | 33.16% | 19.51% | 14.95% | 0% | 5.368% | 21.08% | 46.91% | 0% | 33.58% | 27.38% | 7.544% | 22.09% | 0% | 31.69% | 9.11% | 0% | 19.09% | 27.01% | 29.68% | 12.61% | 4.633% | 0% | 40.85% | 22.62% | 13.22% | 0% | 32.62% | 25% | 25.78% | 51.35% | 13.22% | 33.64% | 4.444% | 24.24% | 17.55% | 0% | 33.27% | 0% | 35.16% | 0% | 23.87% | 28.1% | 0% | 3.389% | 26.75% | 7.698% | 26.33% | 25.06% | 30.19% | 0% | 0% | 0% | 0% | 6.584% | 0% | 18.84% | 37.61% | 17.05% | 7.164% | 36.57% | 2.188% | 40.73% | 39.22% | 30.44% | 16.06% | 23.48% | 26.3% | 9.765% | 20.16% | 9.854% | 30% | 5.699% | 0% | 0% | 16.05% | 20.12% | 27.39% | 39.43% | 16.36% | 3.336% | 15.31% | 2.436% | 20.11% | 21.51% | 37.16% | 0% | 19.2% | 21.46% | 29.98% | 0% | 12.59% | 12.19% | 11.64% | -0.1165% | 22.3% | 0% | 17.76% | 17.2% | 9.856% | 16.17% | 30.36% | 8.744% | 22.64% | 0% | 7.295% | 4.948% | 29.05% | 41.12% | 2.806% | 23.44% | 3.641% | 26.11% | 5.848% | 0% | 3.422% | 9.128% | 26.29% | 0% | 11.28% | 40.94% | 4.969% | 30.69% | 16.63% | 16.83% | 12.62% | 3.308% | 33.46% | 5.33% | 27% | 37.24% | 23.14% | 0% | 18.33% | 3.356% | 37.79% | 13.18% | 35.74% | 0.1847% | 37.37% | 0% | 3.162% | 0% | 34.45% | 25.23% | 13.16% | 0% | 26.06% | 0% | 10.25% | 12.04% | 7.62% | 0% | 0% | 45.38% | 0% | 0% | 1.879% | 0% | 41.55% | 32.54% | 34.05% | 18.98% | 0% | 11.28% | 13.25% | 0% | 32.71% | 24.64% | 37.27% | 9.821% | 16.55% | 0% | 23.13% | 26.08% | 0% | 0% | 25.75% | 13.92% | 40.7% | 20.15% | 27.93% | 20.76% | 0% | 46.77% | 35.04% | 0% | 25.89% | 8.629% | 84.85% | 0% | 0% | 0% | 23.4% | 23.4% | 24.23%
|  | 17.34% | 16.65% | 0% | 36.39% | 57.62% | 2051 | 0 | 15.42% | 6.614% | 52.86% | 3.102% | 27.42% | 20.67% | 9.983% | 7.864% | 6.971% | 21.47% | 18.3% | 29.15% | 7.156% | 0% | 30.45% | 0% | 29.65% | 0% | 0% | 32.55% | 7.828% | 16.66% | 16.61% | 17.28% | 0% | 25.24% | 18.98% | 0% | 0% | 9.926% | 17.57% | 14.52% | 20.58% | 33.9% | 9.223% | 13.58% | 0% | 9.908% | 11.83% | 20.98% | 2.912% | 0% | 0% | 25.94% | 8.018% | 2.634% | 0% | 34.15% | 13.06% | 5.044% | 22.1% | 34.5% | 25.87% | 5.928% | 37.19% | 12.21% | 23.04% | 0% | 15.2% | 4.985% | 9.016% | 0% | 0% | 0% | 4.874% | 19% | 0% | 5.226% | 0% | 7.068% | 23.54% | 0% | 25.65% | 53.15% | 11.32% | 24.87% | 16.77% | 0% | 31.75% | 16.16% | 20.76% | 23.77% | 0% | 11.59% | 21.16% | 1.909% | 12.63% | 25.73% | 9.438% | 44.57% | 25.57% | 3.564% | 33.16% | 12.97% | 0% | 17.88% | 30.3% | 46.68% | 7.987% | 20.95% | 0% | 17.66% | 0% | 12.91% | 39.07% | 29.25% | 27.64% | 0% | 41.34% | 0% | 42.48% | 20.25% | 23.36% | 27.06% | 21.87% | 32.34% | 18.89% | 26.17% | 14.3% | 0% | 30.8% | 9.456% | 0% | 0% | 0% | 24.28% | 23.27% | 30.21% | 0% | 18.86% | 5.19% | 23.41% | 6.533% | 13.02% | 23.18% | 20.77% | 31.17% | 32.05% | 52.37% | 24.44% | 14.96% | 0% | 38.53% | 28.91% | 33.58% | 13.79% | 43.74% | 18.53% | 6.427% | 40.35% | 14.4% | 16.1% | 3.745% | 14.58% | 18.73% | 34.48% | 18.54% | 15.95% | 0% | 0% | 11.56% | 39.94% | 6.895% | 0% | 20.2% | 0% | 14.56% | 3.474% | 55.98% | 11.94% | 26.39% | 35.72% | 18.87% | 5.909% | 48.58% | 22.02% | 29.54% | 10.23% | 28.78% | 37.93% | 24.69% | 21.37% | 6.566% | 0% | 28.36% | 31.05% | 15.01% | 0% | 9.855% | 18.07% | 44.79% | 25.8% | 26.62% | 39.58% | 17.39% | 13.57% | 13.34% | 20.93% | 35.25% | 19.55% | 23.93% | 0% | 10.66% | 8.713% | 17.1% | 10.06% | 23.23% | 22.41% | 9.354% | 0% | 0% | 24.85% | 4.137% | 7.164% | 4.024% | 22.69% | 22.18% | 12.6% | 2.439% | 7.48% | 21.14% | 34.69% | -11.7% | 38.54% | 56.28% | 18.37% | 16.57% | 17.47% | 30.61% | 0% | 7.291% | 14.4% | 15.66% | 13.37% | 23.5% | 31.87% | 15.8% | 0% | 16.17% | 32.15% | 33.2% | 0% | 8.2% | 25.15% | 0% | 34.52% | 20.03% | 6.16% | 3.318% | 0% | 24.62% | 8.357% | 4.399% | 0% | 19.65% | 19.66% | 31.26% | 18.52% | 26.99% | 42.17% | 0% | 27.42% | 5.078% | 42.77% | 0% | 15.87% | 44.31% | 21.91% | 11.11% | 26.97% | 10.09% | 24.46% | 26.98% | 25.01% | 41.96% | 23.32% | 5.73% | 25.57% | 18.01% | 26.47% | 24.35% | 2.677% | 53.17% | 31.17% | 36.39% | 0% | 33.3% | 23.22% | 10.79% | 0% | 47.08% | 0% | 21.17% | 15.11% | 18.8% | 21.31% | 0% | 0% | 6.212% | 38.93% | 27.2% | 29.59% | 13.3% | 39.36% | 18.69% | 39.54% | 24.04% | 0% | 35.45% | 0% | 0% | 0% | 14.68% | 30.73% | 57.62% | 33.16% | 20.29% | 14.95% | 0% | 5.368% | 21.47% | 47.75% | 0% | 33.58% | 28.14% | 7.544% | 22.09% | 0% | 32.25% | 9.11% | 0% | 19.48% | 27.56% | 29.68% | 12.61% | 4.633% | 0% | 41.58% | 23.34% | 13.22% | 0% | 33.41% | 25% | 26.34% | 52.35% | 13.22% | 34.25% | 4.581% | 24.76% | 17.96% | 0% | 33.99% | 0% | 35.79% | 0% | 24.28% | 28.1% | 0% | 3.389% | 27.34% | 7.698% | 26.33% | 25.46% | 30.72% | 0% | 0% | 0% | 0% | 6.72% | 0% | 18.84% | 38.39% | 17.58% | 7.164% | 37.45% | 2.188% | 41.7% | 39.93% | 31.11% | 16.06% | 23.48% | 26.3% | 9.765% | 20.16% | 9.854% | 30.54% | 5.795% | 0% | 0% | 16.05% | 20.54% | 27.39% | 40.41% | 16.36% | 3.336% | 15.31% | 2.436% | 20.11% | 21.51% | 37.83% | 0% | 19.2% | 21.46% | 30.62% | 0% | 12.59% | 12.19% | 11.64% | -0.1165% | 22.3% | 0% | 17.76% | 17.2% | 9.856% | 16.17% | 31.11% | 8.744% | 23.04% | 0% | 7.295% | 4.948% | 29.88% | 41.98% | 2.806% | 23.44% | 3.641% | 26.11% | 5.953% | 0% | 3.422% | 9.128% | 27.03% | 0% | 11.51% | 41.78% | 4.969% | 31.44% | 16.63% | 16.83% | 12.62% | 3.308% | 34.41% | 5.33% | 27.69% | 38.11% | 23.56% | 0% | 18.33% | 3.356% | 38.48% | 13.18% | 36.54% | 0.1847% | 38.28% | 0% | 3.162% | 0% | 35.17% | 25.65% | 13.16% | 0% | 26.06% | 0% | 10.68% | 12.04% | 7.62% | 0% | 0% | 46.65% | 0% | 0% | 1.879% | 0% | 42.23% | 33.17% | 34.6% | 19.31% | 0% | 11.28% | 13.25% | 0% | 33.41% | 25.19% | 38.16% | 9.821% | 16.55% | 0% | 23.69% | 26.56% | 0% | 0% | 26.38% | 13.92% | 41.44% | 20.15% | 28.49% | 20.76% | 0% | 47.62% | 35.87% | 0% | 26.02% | 8.673% | 85.33% | 0% | 0% | 0% | 23.61% | 23.61% | 24.41%
Water Heater Heat Pump Installations if all customers had gas heating- Interim calculation step, not useful figure by itself
[7 empty] | 2022 | 0 | 0 | 0 | 0 | 0 | 0 | 0 | 0 | 0 | 0 | 0 | 0 | 0 | 0 | 0 | 0 | 0 | 0 | 0 | 0 | 0 | 0 | 0 | 0 | 0 | 0 | 0 | 0 | 0 | 0 | 0 | 0 | 0 | 0 | 0 | 0 | 0 | 0 | 0 | 0 | 0 | 0 | 0 | 0 | 0 | 0 | 0 | 0 | 0 | 0 | 0 | 0 | 0 | 0 | 0 | 0 | 0 | 0 | 0 | 0 | 0 | 0 | 0 | 0 | 0 | 0 | 0 | 0 | 0 | 0 | 0 | 0 | 0 | 0 | 0 | 0 | 0 | 0 | 0 | 0 | 0 | 0 | 0 | 0 | 0 | 0 | 0 | 0 | 0 | 0 | 0 | 0 | 0 | 0 | 0 | 0 | 0 | 0 | 0 | 0 | 0 | 0 | 0 | 0 | 0 | 0 | 0 | 0 | 0 | 0 | 0 | 0 | 0 | 0 | 0 | 0 | 0 | 0 | 0 | 0 | 0 | 0 | 0 | 0 | 0 | 0 | 0 | 0 | 0 | 0 | 0 | 0 | 0 | 0 | 0 | 0 | 0 | 0 | 0 | 0 | 0 | 0 | 0 | 0 | 0 | 0 | 0 | 0 | 0 | 0 | 0 | 0 | 0 | 0 | 0 | 0 | 0 | 0 | 0 | 0 | 0 | 0 | 0 | 0 | 0 | 0 | 0 | 0 | 0 | 0 | 0 | 0 | 0 | 0 | 0 | 0 | 0 | 0 | 0 | 0 | 0 | 0 | 0 | 0 | 0 | 0 | 0 | 0 | 0 | 0 | 0 | 0 | 0 | 0 | 0 | 0 | 0 | 0 | 0 | 0 | 0 | 0 | 0 | 0 | 0 | 0 | 0 | 0 | 0 | 0 | 0 | 0 | 0 | 0 | 0 | 0 | 0 | 0 | 0 | 0 | 0 | 0 | 0 | 0 | 0 | 0 | 0 | 0 | 0 | 0 | 0 | 0 | 0 | 0 | 0 | 0 | 0 | 0 | 0 | 0 | 0 | 0 | 0 | 0 | 0 | 0 | 0 | 0 | 0 | 0 | 0 | 0 | 0 | 0 | 0 | 0 | 0 | 0 | 0 | 0 | 0 | 0 | 0 | 0 | 0 | 0 | 0 | 0 | 0 | 0 | 0 | 0 | 0 | 0 | 0 | 0 | 0 | 0 | 0 | 0 | 0 | 0 | 0 | 0 | 0 | 0 | 0 | 0 | 0 | 0 | 0 | 0 | 0 | 0 | 0 | 0 | 0 | 0 | 0 | 0 | 0 | 0 | 0 | 0 | 0 | 0 | 0 | 0 | 0 | 0 | 0 | 0 | 0 | 0 | 0 | 0 | 0 | 0 | 0 | 0 | 0 | 0 | 0 | 0 | 0 | 0 | 0 | 0 | 0 | 0 | 0 | 0 | 0 | 0 | 0 | 0 | 0 | 0 | 0 | 0 | 0 | 0 | 0 | 0 | 0 | 0 | 0 | 0 | 0 | 0 | 0 | 0 | 0 | 0 | 0 | 0 | 0 | 0 | 0 | 0 | 0 | 0 | 0 | 0 | 0 | 0 | 0 | 0 | 0 | 0 | 0 | 0 | 0 | 0 | 0 | 0 | 0 | 0 | 0 | 0 | 0 | 0 | 0 | 0 | 0 | 0 | 0 | 0 | 0 | 0 | 0 | 0 | 0 | 0 | 0 | 0 | 0 | 0 | 0 | 0 | 0 | 0 | 0 | 0 | 0 | 0 | 0 | 0 | 0 | 0 | 0 | 0 | 0 | 0 | 0 | 0 | 0 | 0 | 0 | 0 | 0 | 0 | 0 | 0 | 0 | 0 | 0 | 0 | 0 | 0 | 0 | 0 | 0 | 0 | 0 | 0 | 0 | 0 | 0 | 0 | 0 | 0 | 0 | 0 | 0 | 0 | 0 | 0 | 0 | 0 | 0 | 0 | 0 | 0 | 0 | 0 | 0 | 0 | 0 | 0 | 0 | 0 | 0 | 0 | 0 | 0 | 0 | 0 | 0 | 0 | 0 | 0 | 0 | 0 | 0 | 0 | 0 | 0 | 0 | 0 | 0 | 0 | 0 | 0 | 0 | 0 | 0 | 0 | 0 | 0 | 0 | 0 | 0 | 0 | 0 | 0 | 0 | 0 | 0 | 0 | 0 | 0 | 0 | 0 | 0 | 0 | 0 | 0 | 0 | 0 | 0
[7 empty] | 2023 | 0 | 0 | 0 | 0 | 0 | 0 | 0 | 0 | 0 | 0 | 0 | 0 | 0 | 0 | 0 | 0 | 0 | 0 | 0 | 0 | 0 | 0 | 0 | 0 | 0 | 0 | 0 | 0 | 0 | 0 | 0 | 0 | 0 | 0 | 0 | 0 | 0 | 0 | 0 | 0 | 0 | 0 | 0 | 0 | 0 | 0 | 0 | 0 | 0 | 0 | 0 | 0 | 0 | 0 | 0 | 0 | 0 | 0 | 0 | 0 | 0 | 0 | 0 | 0 | 0 | 0 | 0 | 0 | 0 | 0 | 0 | 0 | 0 | 0 | 0 | 0 | 0 | 0 | 0 | 0 | 0 | 0 | 0 | 0 | 0 | 0 | 0 | 0 | 0 | 0 | 0 | 0 | 0 | 0 | 0 | 0 | 0 | 0 | 0 | 0 | 0 | 0 | 0 | 0 | 0 | 0 | 0 | 0 | 0 | 0 | 0 | 0 | 0 | 0 | 0 | 0 | 0 | 0 | 0 | 0 | 0 | 0 | 0 | 0 | 0 | 0 | 0 | 0 | 0 | 0 | 0 | 0 | 0 | 0 | 0 | 0 | 0 | 0 | 0 | 0 | 0 | 0 | 0 | 0 | 0 | 0 | 0 | 0 | 0 | 0 | 0 | 0 | 0 | 0 | 0 | 0 | 0 | 0 | 0 | 0 | 0 | 0 | 0 | 0 | 0 | 0 | 0 | 0 | 0 | 0 | 0 | 0 | 0 | 0 | 0 | 0 | 0 | 0 | 0 | 0 | 0 | 0 | 0 | 0 | 0 | 0 | 0 | 0 | 0 | 0 | 0 | 0 | 0 | 0 | 0 | 0 | 0 | 0 | 0 | 0 | 0 | 0 | 0 | 0 | 0 | 0 | 0 | 0 | 0 | 0 | 0 | 0 | 0 | 0 | 0 | 0 | 0 | 0 | 0 | 0 | 0 | 0 | 0 | 0 | 0 | 0 | 0 | 0 | 0 | 0 | 0 | 0 | 0 | 0 | 0 | 0 | 0 | 0 | 0 | 0 | 0 | 0 | 0 | 0 | 0 | 0 | 0 | 0 | 0 | 0 | 0 | 0 | 0 | 0 | 0 | 0 | 0 | 0 | 0 | 0 | 0 | 0 | 0 | 0 | 0 | 0 | 0 | 0 | 0 | 0 | 0 | 0 | 0 | 0 | 0 | 0 | 0 | 0 | 0 | 0 | 0 | 0 | 0 | 0 | 0 | 0 | 0 | 0 | 0 | 0 | 0 | 0 | 0 | 0 | 0 | 0 | 0 | 0 | 0 | 0 | 0 | 0 | 0 | 0 | 0 | 0 | 0 | 0 | 0 | 0 | 0 | 0 | 0 | 0 | 0 | 0 | 0 | 0 | 0 | 0 | 0 | 0 | 0 | 0 | 0 | 0 | 0 | 0 | 0 | 0 | 0 | 0 | 0 | 0 | 0 | 0 | 0 | 0 | 0 | 0 | 0 | 0 | 0 | 0 | 0 | 0 | 0 | 0 | 0 | 0 | 0 | 0 | 0 | 0 | 0 | 0 | 0 | 0 | 0 | 0 | 0 | 0 | 0 | 0 | 0 | 0 | 0 | 0 | 0 | 0 | 0 | 0 | 0 | 0 | 0 | 0 | 0 | 0 | 0 | 0 | 0 | 0 | 0 | 0 | 0 | 0 | 0 | 0 | 0 | 0 | 0 | 0 | 0 | 0 | 0 | 0 | 0 | 0 | 0 | 0 | 0 | 0 | 0 | 0 | 0 | 0 | 0 | 0 | 0 | 0 | 0 | 0 | 0 | 0 | 0 | 0 | 0 | 0 | 0 | 0 | 0 | 0 | 0 | 0 | 0 | 0 | 0 | 0 | 0 | 0 | 0 | 0 | 0 | 0 | 0 | 0 | 0 | 0 | 0 | 0 | 0 | 0 | 0 | 0 | 0 | 0 | 0 | 0 | 0 | 0 | 0 | 0 | 0 | 0 | 0 | 0 | 0 | 0 | 0 | 0 | 0 | 0 | 0 | 0 | 0 | 0 | 0 | 0 | 0 | 0 | 0 | 0 | 0 | 0 | 0 | 0 | 0 | 0 | 0 | 0 | 0 | 0 | 0 | 0 | 0 | 0 | 0 | 0 | 0 | 0 | 0 | 0 | 0 | 0 | 0 | 0 | 0 | 0 | 0 | 0 | 0 | 0 | 0 | 0 | 0 | 0 | 0 | 0 | 0 | 0 | 0
[7 empty] | 2024 | 0 | 0 | 0 | 0 | 0 | 0 | 0 | 0 | 0 | 0 | 0 | 0 | 0 | 0 | 0 | 75.603 | 0 | 0 | 0 | 0 | 0 | 0 | 0 | 0 | 0 | 0 | 35.7961 | 0 | 0 | 0 | 0 | 0 | 0 | 0 | 0 | 0 | 0 | 0 | 0 | 0 | 43.6145 | 0 | 0 | 0 | 39.2094 | 0 | 0 | 0 | 0 | 0 | 0 | 0 | 0 | 0 | 0 | 0 | 0 | 33.2701 | 0 | 0 | 0 | 0 | 0 | 0 | 0 | 0 | 0 | 0 | 0 | 0 | 0 | 0 | 0 | 35.707 | 0 | 0 | 0 | 0 | 0 | 0 | 0 | 0 | 0 | 0 | 0 | 0 | 0 | 0 | 0 | 0 | 0 | 0 | 0 | 0 | 0 | 0 | 0 | 0 | 0 | 0 | 0 | 0 | 0 | 0 | 0 | 0 | 0 | 0 | 0 | 0 | 0 | 0 | 0 | 0 | 0 | 0 | 55.1424 | 0 | 0 | 0 | 0 | 0 | 35.4684 | 0 | 0 | 0 | 0 | 5.6666 | 0 | 0 | 0 | 0 | 21.1088 | 0 | 0 | 0 | 0 | 0 | 26.3501 | 0 | 0 | 0 | 0 | 0 | 0 | 18.4143 | 0 | 0 | 0 | 0 | 0 | 0 | 48.2968 | 0 | 0 | 0 | 0 | 0 | 0 | 0 | 0 | 0 | 0 | 0 | 0 | 0 | 0 | 0 | 57.5734 | 0 | 0 | 0 | 0 | 0 | 0 | 0 | 0 | 0 | 0 | 0 | 0 | 0 | 0 | 0 | 0 | 0 | 23.409 | 0 | 0 | 0 | 0 | 0 | 9.4895 | 0 | 0 | 0 | 0 | 0 | 0 | 0 | 0 | 0 | 0 | 0 | 0 | 0 | 0 | 0 | 29.8437 | 0 | 0 | 0 | 15.7336 | 0 | 0 | 0 | 0 | 0 | 0 | 0 | 0 | 0 | 0 | 0 | 0 | 0 | 0 | 0 | 0 | 0 | 0 | 0 | 0 | 0 | 0.48313 | 0 | 0 | 0 | 0 | 0 | 0 | 0 | 0 | 0 | 0 | 0 | 0 | 0 | 0 | 0 | 0 | 0 | 19.2119 | 0 | 0 | 0 | 0 | 0 | 0 | 0 | 0 | 0 | 0 | 0 | 0 | 0 | 0 | 63.6721 | 0 | 0 | 0 | 0 | 13.1668 | 0 | 32.1371 | 0 | 0 | 0 | 0 | 0 | 0 | 0 | 0 | 0 | 0 | 0 | 0 | 0 | 0 | 0 | 0 | 0 | 0 | 0 | 0 | 16.7943 | 0 | 0 | 0 | 0 | 0 | 0 | 0 | 0 | 0 | 0 | 0 | 36.0508 | 0 | 0 | 0 | 0 | 0 | 0 | 0 | 25.7673 | 0 | 0 | 0 | 0 | 0 | 0 | 0 | 0 | 0 | 0 | 0 | 0 | 0 | 0 | 0 | 0 | 0 | 0 | 0 | 0 | 0 | 0 | 0 | 0 | 0 | 0 | 0 | 28.7141 | 0 | 0 | 0 | 0 | 0 | 0 | 0 | 0 | 0 | 0 | 0 | 0 | 0 | 0 | 0 | 0 | 0 | 0 | 0 | 0 | 0 | 0 | 0 | 0 | 0 | 0 | 0 | 0 | 0 | 0 | 0 | 0 | 0 | 0 | 0 | 0 | 0 | 0 | 0 | 0 | 0 | 0 | 0 | 0 | 0 | 0 | 0 | 40.5936 | 0 | 0 | 59.2922 | 0 | 0 | 0 | 0 | 0 | 0 | 0 | 15.6064 | 0 | 0 | 0 | 0 | 0 | 0 | 0 | 0 | 0 | 0 | 0 | 0 | 0 | 0 | 0 | 0 | 0 | 33.9179 | 0 | 0 | 0 | 54.2043 | 0 | 0 | 0 | 15.6267 | 0 | 0 | 0 | 0 | 0 | 0 | 0 | 0 | 51.5216 | 0 | 0 | 0 | 0 | 0 | 43.3018 | 0 | 0 | 0 | 0 | 0 | 0 | 0 | 11.5119 | 0 | 0 | 0 | 0 | 0 | 0 | 0 | 0 | 0 | 0 | 0 | 0 | 0 | 0 | 0 | 0 | 0 | 0 | 0 | 0 | 0 | 0 | 0 | 0 | 0 | 0 | 0 | 0 | 0 | 0 | 0 | 0 | 0 | 0 | 0 | 0 | 0 | 59.6576 | 0 | 0 | 0 | 0 | 0 | 0 | 0 | 0 | 0 | 0 | 0 | 0 | 0 | 0 | 0 | 0 | 0 | 0 | 0 | 0 | 0
[7 empty] | 2025 | 0 | 0 | 0 | 0 | 0 | 10.591 | 0 | 0 | 0 | 29.7347 | 0 | 0 | 0 | 0 | 0 | 154.7834 | 0 | 0 | 0 | 0 | 0 | 0 | 0 | 0 | 40.9326 | 0 | 73.2861 | 0 | 0 | 0 | 4.0049 | 0 | 0 | 0 | 0 | 0 | 0 | 0 | 0 | 0 | 89.2927 | 0 | 0 | 0 | 80.2742 | 0 | 0 | 0 | 36.8806 | 0 | 30.282 | 0 | 41.2717 | 40.3874 | 0 | 0 | 0 | 68.1144 | 0 | 0 | 0 | 0 | 0 | 0 | 0 | 0 | 0 | 0 | 0 | 0 | 8.7598 | 0 | 0 | 73.1037 | 0 | 0 | 0 | 0 | 0 | 18.3998 | 0 | 0 | 40.6841 | 0 | 0 | 0 | 0 | 0 | 17.9844 | 5.5344 | 0 | 0 | 32.7644 | 47.3885 | 0 | 0 | 10.4669 | 0 | 0 | 9.1967 | 0 | 0 | 0 | 0 | 0 | 0 | 0 | 0 | 0 | 0 | 0 | 0 | 37.5428 | 0 | 0 | 0 | 112.8941 | 0 | 0 | 0 | 0 | 101.6822 | 72.6151 | 0 | 0 | 0 | 0 | 11.6014 | 0 | 0 | 62.3607 | 0 | 43.2164 | 0 | 0 | 82.6998 | 0 | 19.842 | 53.947 | 0 | 0 | 0 | 0 | 32.1268 | 0 | 37.6999 | 0 | 0 | 0 | 0 | 20.8412 | 23.704 | 98.8789 | 0 | 0 | 0 | 28.1278 | 44.1587 | 0 | 0 | 0 | 0 | 0 | 0 | 0 | 0 | 0 | 0 | 0 | 41.0908 | 0 | 0 | 0 | 0 | 0 | 0 | 29.1653 | 14.459 | 24.2874 | 0 | 0 | 0 | 0 | 0 | 0 | 40.5564 | 47.9256 | 0 | 0 | 0 | 0 | 0 | 19.428 | 0 | 36.3563 | 0 | 0 | 0 | 0 | 0 | 0 | 0 | 0 | 0 | 0 | 0 | 0 | 0 | 0 | 0 | 0 | 0 | 32.2116 | 0 | 0 | 0 | 32.9125 | 0 | 0 | 0 | 14.2535 | 1.8113 | 43.6538 | 0 | 31.4247 | 0 | 0 | 0 | 0 | 35.434 | 0 | 0 | 38.6063 | 0 | 0.98912 | 0 | 0 | 0 | 0 | 39.7019 | 35.2456 | 0 | 0 | 0 | 0 | 0 | 0 | 0 | 0 | 0 | 0 | 28.1405 | 39.3329 | 0 | 0 | 0 | 0 | 0 | 0 | 0 | 13.9461 | 0 | 0 | 0 | 0 | 0 | 0 | 130.357 | 0 | 0 | 0 | 0 | 26.9567 | 0 | 65.7948 | 0 | 0 | 0 | 32.7315 | 0 | 0 | 0 | 0 | 0 | 0 | 0 | 0 | 0 | 0 | 0 | 0 | 0 | 0 | 0 | 0 | 34.3833 | 35.0471 | 0 | 0 | 0 | 0 | 9.8738 | 0 | 0 | 0 | 37.0758 | 0 | 73.8074 | 0 | 0 | 0 | 0 | 0 | 0 | 19.8878 | 52.7538 | 0 | 0 | 0 | 0 | 0 | 0 | 0 | 0 | 0 | 19.5983 | 0 | 0 | 0 | 0 | 0 | 0 | 0 | 0 | 0 | 0 | 0 | 0 | 0 | 0 | 0 | 0 | 33.6855 | 58.787 | 0 | 0 | 0 | 0 | 0 | 24.6656 | 0 | 0 | 0 | 0 | 0 | 0 | 0 | 23.9726 | 0 | 0 | 0 | 0 | 0 | 0 | 0 | 0 | 0 | 0 | 0 | 41.7426 | 0 | 0 | 0 | 0 | 0 | 0 | 0 | 0 | 0 | 17.0196 | 0 | 0 | 0 | 0 | 30.1452 | 0 | 0 | 20.7665 | 0 | 0 | 0 | 83.108 | 0 | 0 | 121.39 | 0 | 0 | 0 | 0 | 20.475 | 0 | 0 | 31.9512 | 0 | 0 | 0 | 0 | 0 | 0 | 0 | 0 | 0 | 0 | 0 | 18.5407 | 0 | 0 | 0 | 0 | 0 | 69.4406 | 0 | 0 | 0 | 110.9734 | 0 | 0 | 0 | 31.9929 | 0 | 0 | 0 | 8.2125 | 0 | 0 | 12.7926 | 0 | 105.4812 | 0 | 0 | 0 | 0 | 0 | 88.6525 | 0 | 12.7171 | 45.6717 | 0 | 0 | 0 | 0 | 23.5686 | 0 | 0 | 0 | 0 | 0 | 0 | 0 | 0 | 0 | 0 | 0 | 0 | 0 | 0 | 52.4397 | 0 | 0 | 0 | 0 | 0 | 0 | 0 | 0 | 0 | 0 | 14.1976 | 0 | 0 | 0 | 0 | 24.3962 | 0 | 0 | 0 | 0 | 0 | 0 | 122.1381 | 0 | 0 | 25.3035 | 0 | 0 | 36.7369 | 0 | 0 | 0 | 0 | 0 | 0 | 90 | 36 | 0 | 0 | 0 | 0 | 90 | 90 | 0
[7 empty] | 2026 | 0 | 28.1584 | 0 | 60.7305 | 51.9122 | 21.3763 | 0 | 0 | 0 | 60.0149 | 0 | 0 | 9.5618 | 0 | 0 | 215.6677 | 0 | 0 | 0 | 0 | 23.0583 | 0 | 0 | 24.6137 | 82.616 | 0 | 102.1133 | 0 | 0 | 0 | 8.0833 | 0 | 0 | 0 | 0 | 1.8352 | 0 | 0 | 0 | 0 | 124.4161 | 0 | 0 | 0 | 111.8502 | 0 | 0 | 0 | 74.4378 | 0 | 0 | 70.3992 | 83.3005 | 81.5156 | 0 | 0 | 0 | 94.9074 | 0 | 0 | 0 | 3.9689 | 0 | 0 | 0 | 0 | 0 | 0 | 55.4402 | 0 | 17.6803 | 0 | 0 | 101.8592 | 37.4016 | 20.8857 | 15.7798 | 38.1948 | 0 | 37.1371 | 0 | 0 | 82.1146 | 0 | 31.5826 | 0 | 0 | 0 | 36.2987 | 11.1702 | 0 | 0 | 66.1298 | 95.6462 | 0 | 0 | 21.1259 | 0 | 0 | 18.5621 | 0 | 0 | 0 | 0 | 0 | 14.658 | 0 | 49.7577 | 0 | 0 | 0 | 64.299 | 75.7742 | 42.7676 | 23.4025 | 0 | 157.3013 | 0 | 0 | 0 | 0 | 205.2297 | 101.1784 | 0 | 0 | 0 | 0 | 16.1648 | 0 | 0 | 125.8653 | 0 | 60.2156 | 0 | 0 | 166.9165 | 0 | 40.0479 | 75.1672 | 0 | 0 | 0 | 0 | 64.8429 | 17.2636 | 52.5293 | 0 | 21.0634 | 0 | 0 | 42.0647 | 47.8429 | 137.7732 | 0 | 0 | 0 | 56.7715 | 89.1273 | 5.296 | 0 | 0 | 0 | 9.5665 | 0 | 0 | 0 | 0 | 0 | 0 | 82.9353 | 0 | 49.4416 | 0 | 41.2464 | 0 | 0 | 58.8657 | 29.1832 | 49.0204 | 44.6049 | 0 | 0 | 36.2568 | 0 | 0 | 81.8567 | 66.7772 | 0 | 0 | 0 | 0 | 0 | 27.0701 | 0 | 73.3794 | 0 | 0 | 0 | 0 | 0 | 0 | 42.6376 | 0 | 0 | 35.1243 | 0 | 0 | 0 | 0 | 0 | 0 | 0 | 44.8822 | 0 | 0 | 0 | 66.4287 | 0 | 0 | 0 | 28.7684 | 3.6558 | 88.1085 | 0 | 63.4258 | 0 | 0 | 58.7857 | 0 | 71.5181 | 0 | 0 | 77.9209 | 0 | 1.3782 | 0 | 37.5638 | 9.0468 | 0 | 80.132 | 71.1376 | 0 | 0 | 0 | 0 | 0 | 0 | 0 | 0 | 0 | 0 | 56.7973 | 54.8046 | 0 | 0 | 0 | 0 | 0 | 0 | 29.1633 | 28.1479 | 0 | 0 | 0 | -2.1485 | 0 | 2.4716 | 181.6332 | 0 | 0 | 0 | 0 | 37.5602 | 0 | 91.6754 | 0 | 0 | 0 | 66.0635 | 0 | 0 | 0 | 0 | 0 | 106.3569 | 0 | 0 | 0 | 0 | 26.9534 | 0 | 53.0141 | 0 | 0 | 0 | 47.908 | 70.7371 | 0 | 0 | 0 | 0 | 19.9288 | 0 | 0 | 0 | 74.8317 | 31.2106 | 102.8397 | 0 | 0 | 0 | 0 | 0 | 0 | 40.1404 | 73.5047 | 0 | 2.4749 | 0 | 0 | 11.437 | 0 | 0 | 0 | 0 | 39.5561 | 0 | 0 | 0 | 31.7813 | 0 | 0 | 0 | 0 | 55.3836 | 0 | 0 | 0 | 0 | 4.4834 | 0 | 0 | 67.9888 | 81.9109 | 0 | 24.4194 | 0 | 0 | 9.0368 | 49.7837 | 0 | 0 | 21.3712 | 0 | 0 | 0 | 0 | 48.3849 | 0 | 0 | 0 | 0 | 0 | 0 | 0 | 0 | 0 | 0 | 0 | 84.2508 | 0 | 0 | 0 | 0 | 78.2477 | 0 | 0 | 0 | 0 | 34.3515 | 0 | 64.1677 | 0 | 0 | 60.8434 | 0 | 0 | 41.9139 | 0 | 0 | 0 | 115.7987 | 0 | 0 | 0 | 0 | 0 | 0 | 0 | 41.3256 | 36.7727 | 0 | 44.5193 | 0 | 0 | 0 | 0 | 0 | 0 | 0 | 0 | 0 | 5.7708 | 0 | 37.4215 | 0 | 44.2946 | 0 | 0 | 0 | 96.7553 | 0 | 27.405 | 0 | 0 | 0 | 0 | 0 | 44.5773 | 0 | 0 | 0 | 16.5756 | 0 | 0 | 25.8199 | 0 | 146.9724 | 0 | 0 | 0 | 0 | 17.8888 | 123.5241 | 0 | 25.6674 | 92.1813 | 0 | 0 | 0 | 0 | 32.8393 | 32.0378 | 0 | 30.6444 | 0 | 0 | 0 | 32.0575 | 0 | 0 | 0 | 0 | 0 | 0 | 0 | 105.8413 | 0 | 0 | 27.0215 | 0 | 0 | 0 | 0 | 0 | 0 | 0 | 28.6556 | 0 | 0 | 0 | 0 | 49.2398 | 0 | 19.5702 | 0 | 49.9756 | 0 | 0 | 170.1813 | 0 | 0 | 51.0711 | 0 | 12.2049 | 74.1477 | 54.9616 | 43.0763 | 0 | 0 | 0 | 0 | 180 | 72 | 0 | 0 | 0 | 0 | 180 | 180 | 0
[7 empty] | 2027 | 0 | 56.8333 | 31.5846 | 122.575 | 0 | 29.7847 | 0 | 0 | 0 | 83.6219 | 37.5591 | 40.9488 | 19.2991 | 0 | 0 | 277.7536 | 0 | 0 | 0 | 0 | 46.5396 | 0 | 0 | 49.6789 | 115.1131 | 0 | 131.5094 | 0 | 0 | 0 | 11.2628 | 41.8897 | 0 | 0 | 39.4894 | 3.704 | 0 | 0 | 0 | 0 | 160.2328 | 0 | 0 | 0 | 144.0494 | 0 | 0 | 0 | 103.718 | 0 | 0 | 142.0897 | 116.0669 | 113.5799 | 0 | 0 | 0 | 122.2291 | 0 | 0 | 13.6887 | 8.0107 | 0 | 0 | 0 | 0 | 38.3158 | 0 | 111.8974 | 0 | 24.6349 | 53.13 | 0 | 131.1821 | 75.4893 | 42.1545 | 31.8491 | 77.0901 | 0 | 51.745 | 0 | 55.6689 | 114.4145 | 0 | 63.7446 | 8.7734 | 0 | 0 | 50.5769 | 15.5641 | 0 | 0 | 92.1421 | 133.2688 | 0 | 0 | 29.4358 | 0 | 16.1272 | 25.8635 | 0 | 0 | 0 | 0 | 0 | 29.5849 | 0 | 100.4282 | 0 | 0 | 0 | 129.7775 | 105.5801 | 86.3198 | 47.2343 | 0 | 202.5848 | 0 | 0 | 0 | 0 | 285.9572 | 130.3055 | 0 | 0 | 0 | 38.2412 | 20.8182 | 0 | 0 | 175.3747 | 0 | 77.5503 | 1.5396 | 0 | 232.5735 | 0 | 55.8008 | 96.8061 | 0 | 35.6919 | 0 | 0 | 90.3489 | 34.8438 | 67.6513 | 0 | 42.5133 | 0 | 28.1658 | 58.611 | 66.6619 | 177.435 | 0 | 0 | 0 | 79.1027 | 124.1857 | 10.6892 | 0 | 0 | 25.4206 | 19.3084 | 0 | 0 | 0 | 0 | 0 | 0 | 115.5581 | 0 | 99.7902 | 0 | 83.2493 | 0 | 0 | 82.0206 | 40.6624 | 68.3027 | 90.028 | 0 | 0 | 73.1786 | 0 | 0 | 114.0552 | 86.0009 | 0 | 0 | 0 | 6.6517 | 25.0076 | 34.8629 | 0 | 102.2434 | 0 | 21.3636 | 31.4133 | 0 | 0 | 20.8136 | 86.0573 | 0 | 40.3014 | 70.8929 | 0 | 0 | 0 | 0 | 0 | 0 | 0 | 57.8027 | 0 | 0 | 0 | 92.5586 | 0 | 0 | 0 | 40.0845 | 5.0939 | 122.7661 | 37.5844 | 88.3745 | 34.1566 | 0 | 0 | 0 | 99.6499 | 0 | 0 | 0 | 0 | 1.775 | 0 | 75.8167 | 18.2596 | 0 | 111.652 | 99.1198 | 0 | 0 | 0 | 47.8715 | 0 | 0 | 23.3233 | 0 | 0 | 0 | 79.1386 | 70.5816 | 0 | 0 | 0 | 0 | 0 | 0 | 58.8615 | 39.22 | 0 | 0 | 0 | -4.3363 | 0 | 4.9884 | 233.9213 | 56.8464 | 0 | 0 | 0 | 48.373 | 0 | 118.0667 | 0 | 0 | 0 | 92.0497 | 0 | 0 | 0 | 0 | 0 | 214.6648 | 26.7817 | 0 | 20.1146 | 0 | 54.4012 | 0 | 107.0006 | 0 | 63.1339 | 44.5391 | 61.6997 | 98.5617 | 0 | 0 | 0 | 0 | 0 | 72.6896 | 0 | 0 | 104.2669 | 62.9936 | 132.445 | 0 | 54.0309 | 0 | 0 | 0 | 0 | 55.9296 | 94.665 | 0 | 4.9952 | 16.6064 | 0 | 23.0839 | 0 | 0 | 0 | 55.2528 | 55.1155 | 14.9752 | 0 | 0 | 64.1456 | 0 | 0 | 84.1655 | 0 | 111.7832 | 23.4672 | 0 | 0 | 0 | 9.049 | 0 | 0 | 94.7323 | 105.4913 | 39.122 | 49.2867 | 70.4587 | 0 | 18.2393 | 69.3662 | 40.1798 | 0 | 43.1343 | 0 | 74.5021 | 0 | 0 | 67.4171 | 0 | 0 | 0 | 0 | 0 | 21.1617 | 0 | 0 | 0 | 0 | 0 | 117.391 | 0 | 0 | 0 | 24.6808 | 0 | 0 | 0 | 41.2816 | 33.4587 | 47.8637 | 0 | 129.5125 | 0 | 31.1515 | 0 | 0 | 52.8859 | 58.4008 | 0 | 0 | 20.8332 | 149.1346 | 24.0897 | 0 | 0 | 0 | 0 | 0 | 0 | 57.5811 | 74.22 | 0 | 57.3354 | 0 | 0 | 0 | 0 | 0 | 0 | 0 | 0 | 0 | 11.6474 | 0 | 52.1413 | 0 | 89.4017 | 0 | 0 | 0 | 124.6089 | 26.3011 | 55.3128 | 15.0373 | 0 | 0 | 0 | 0 | 57.4101 | 0 | 0 | 0 | 23.0957 | 0 | 0 | 35.9762 | 0 | 189.2825 | 0 | 0 | 0 | 0 | 36.1057 | 0 | 4.9045 | 35.7637 | 128.4409 | 0 | 50.6632 | 0 | 29.4058 | 42.293 | 64.6634 | 0 | 61.851 | 0 | 0 | 0 | 64.7031 | 0 | 0 | 0 | 0 | 0 | 0 | 0 | 147.4741 | 0 | 0 | 54.5387 | 0 | 0 | 0 | 0 | 0 | 25.3253 | 31.4309 | 39.9274 | 0 | 0 | 0 | 0 | 68.6084 | 0 | 39.4995 | 48.6648 | 100.868 | 0 | 43.458 | 219.1728 | 0 | 0 | 71.16 | 0 | 24.6337 | 103.3138 | 110.9314 | 86.9427 | 0 | 40.1387 | 0 | 0 | 270 | 126 | 0 | 0 | 0 | 0 | 270 | 270 | 0
[7 empty] | 2028 | 0 | 79.1887 | 63.7485 | 170.7902 | 0 | 38.359 | 0 | 66.5219 | 25.7115 | 107.6947 | 75.8071 | 82.6488 | 26.8904 | 0 | 0 | 351.0287 | 0 | 34.8739 | 0 | 0 | 64.846 | 0 | 0 | 69.2202 | 148.2516 | 0 | 166.2034 | 0 | 0 | 0 | 14.5051 | 84.5478 | 0 | 0 | 79.7032 | 5.161 | 0 | 0 | 23.348 | 0 | 202.5043 | 0 | 0 | 0 | 182.0515 | 0 | 0 | 0 | 133.5762 | 39.7421 | 0 | 197.981 | 149.48 | 146.2771 | 0 | 26.3775 | 19.2189 | 154.4747 | 0 | 0 | 27.6286 | 11.1617 | 0 | 0 | 0 | 0 | 77.3345 | 0 | 155.9125 | 0 | 31.7267 | 107.2345 | 0 | 165.7897 | 105.1831 | 58.736 | 44.377 | 107.4137 | 0 | 66.6413 | 40.1108 | 112.3589 | 147.3519 | 0 | 88.8186 | 17.7077 | 0 | 0 | 65.1369 | 20.0446 | 3.9206 | 0 | 118.6678 | 171.6339 | 0 | 0 | 37.9097 | 0 | 32.5503 | 0 | 0 | 0 | 0 | 0 | 15.3583 | 41.2222 | 58.1497 | 139.9318 | 0 | 17.6883 | 0 | 180.8257 | 135.9743 | 120.2739 | 65.814 | 12.5619 | 256.0294 | 0 | 38.3606 | 0 | 0 | 368.2779 | 164.6817 | 0 | 0 | 0 | 77.1839 | 26.3104 | 11.2977 | 0 | 225.8612 | 37.3747 | 98.0091 | 3.1075 | 0 | 299.5262 | 0 | 71.8647 | 122.3449 | 0 | 72.0385 | 22.2863 | 0 | 116.3584 | 48.5497 | 85.4986 | 0 | 59.2359 | 48.5792 | 56.8483 | 75.4838 | 85.8524 | 224.2447 | 0 | 0 | 0 | 101.8746 | 159.9361 | 14.8939 | 0 | 0 | 51.3075 | 26.9034 | 0 | 0 | 0 | 0 | 0 | 0 | 148.8247 | 0 | 139.0429 | 0 | 115.9956 | 0 | 15.0061 | 105.6325 | 52.3682 | 87.9655 | 125.4407 | 0 | 44.7561 | 101.9636 | 0 | 0 | 146.8891 | 108.689 | 0 | 0 | 0 | 13.4253 | 50.474 | 44.0602 | 0 | 131.677 | 0 | 43.119 | 63.4028 | 37.249 | 35.3491 | 42.009 | 119.9081 | 0 | 81.342 | 98.7787 | 36.6122 | 0 | 17.5161 | 0 | 0 | 0 | 0 | 73.0519 | 0 | 0 | 0 | 119.2042 | 9.0511 | 0 | 0 | 51.6239 | 6.5603 | 158.1077 | 75.8582 | 113.8155 | 68.9397 | 0 | 0 | 0 | 128.3368 | 0 | 12.2322 | 0 | 0 | 2.2432 | 0 | 105.6393 | 25.442 | 0 | 0 | 127.6541 | 7.0315 | 0 | 0 | 96.6211 | 0 | 37.4659 | 47.0744 | 19.8898 | 0 | 0 | 101.9208 | 89.2019 | 0 | 0 | 0 | 0 | 42.1508 | 32.5216 | 82.0148 | 50.5105 | 0 | 32.6354 | 0 | -6.0421 | 0 | 6.9507 | 295.6329 | 114.7356 | 0 | 26.722 | 0 | 61.1344 | 0 | 149.2142 | 44.4765 | 0 | 0 | 118.5488 | 0 | 0 | 18.439 | 0 | 74.0052 | 299.1036 | 54.0546 | 0 | 40.5981 | 17.7606 | 75.8 | 0 | 149.0895 | 0 | 127.426 | 89.8951 | 77.9769 | 126.9354 | 0 | 0 | 60.6805 | 32.1944 | 0 | 146.7127 | 0 | 25.181 | 134.2831 | 87.7723 | 167.3857 | 0 | 109.053 | 0 | 0 | 0 | 0 | 72.0305 | 119.6389 | 0 | 6.9601 | 33.5175 | 0 | 32.164 | 0 | 0 | 0 | 111.5191 | 70.982 | 30.2252 | 36.1753 | 0 | 89.3774 | 58.371 | 0 | 169.8749 | 39.793 | 155.7533 | 47.3648 | 0 | 0 | 38.7814 | 12.6085 | 0 | 0 | 122.0037 | 133.3213 | 78.9616 | 68.6738 | 142.2098 | 30.5038 | 25.4138 | 89.3352 | 81.0966 | 0 | 60.1013 | 0 | 150.3708 | 0 | 8.4674 | 86.825 | 0 | 0 | 0 | 0 | 47.2784 | 42.7115 | 25.3104 | 0 | 0 | 0 | 0 | 151.1853 | 0 | 0 | 0 | 49.8144 | 0 | 14.0078 | 0 | 83.3204 | 67.5311 | 61.6426 | 46.0527 | 180.4564 | 0 | 62.8745 | 0 | 0 | 106.742 | 75.2131 | 0 | 0 | 42.0485 | 188.4782 | 48.6214 | 0 | 0 | 0 | 19.5533 | 0 | 0 | 74.1574 | 103.4146 | 0 | 72.4612 | 52.205 | 0 | 0 | 0 | 0 | 0 | 0 | 0 | 0 | 16.2289 | 0 | 0 | 0 | 124.568 | 0 | 44.039 | 0 | 157.4824 | 0 | 77.0702 | 30.3504 | 0 | 0 | 0 | 58.1571 | 72.5557 | 0 | 0 | 37.1184 | 29.7444 | 0 | 0 | 46.3329 | 0 | 239.2177 | 37.3322 | 0 | 0 | 0 | 50.3079 | 0 | 9.899 | 46.0593 | 165.4162 | 0 | 102.2557 | 0 | 59.3511 | 53.4505 | 90.0988 | 0 | 86.1802 | 0 | 0 | 0 | 90.1542 | 28.7034 | 0 | 0 | 47.0794 | 0 | 3.0365 | 0 | 189.9287 | 0 | 0 | 75.9917 | 0 | 0 | 0 | 0 | 15.5222 | 51.1153 | 63.4384 | 51.4216 | 0 | 0 | 0 | 0 | 88.3592 | 20.0684 | 55.0367 | 98.2222 | 140.5446 | 0 | 87.7131 | 276.9934 | 0 | 0 | 91.6453 | 0 | 34.3234 | 133.0556 | 154.5664 | 121.1418 | 0 | 81.0137 | 49.5882 | 0 | 360 | 180 | 0 | 0 | 0 | 0 | 360 | 360 | 0
[7 empty] | 2029 | 0 | 101.9854 | 88.8241 | 219.9569 | 0 | 48.4786 | 0 | 134.264 | 51.8946 | 136.106 | 105.626 | 115.1589 | 34.6315 | 0 | 0 | 420.0123 | 0 | 70.3875 | 0 | 0 | 83.5137 | 0 | 0 | 89.1471 | 187.3623 | 0 | 198.8653 | 0 | 0 | 0 | 18.3318 | 117.8049 | 0 | 0 | 111.0546 | 6.6467 | 0 | 0 | 47.1243 | 57.132 | 242.3001 | 0 | 0 | 0 | 217.828 | 0 | 0 | 0 | 168.8153 | 80.2132 | 0 | 254.9754 | 188.9148 | 184.8669 | 0 | 53.2388 | 38.7903 | 184.8318 | 0 | 0 | 0 | 14.3749 | 0 | 0 | 0 | 0 | 107.7542 | 0 | 200.7963 | 0 | 40.0966 | 149.4154 | 0 | 198.3704 | 135.463 | 75.6448 | 57.1521 | 138.3357 | 0 | 84.2221 | 80.9574 | 156.5555 | 186.2253 | 0 | 114.3875 | 24.673 | 0 | 0 | 82.3208 | 25.3327 | 7.9131 | 67.1535 | 149.974 | 216.9132 | 0 | 0 | 47.9108 | 19.9083 | 45.354 | 0 | 0 | 0 | 0 | 0 | 30.9982 | 53.0892 | 117.3661 | 180.215 | 0 | 35.7011 | 0 | 232.8814 | 171.8461 | 154.898 | 84.7604 | 25.3543 | 306.3438 | 0 | 77.4249 | 0 | 0 | 465.4345 | 197.0447 | 0 | 0 | 0 | 107.5444 | 31.4808 | 22.8027 | 0 | 285.4463 | 75.435 | 117.2697 | 4.3299 | 0 | 378.5452 | 0 | 90.8235 | 146.3879 | 44.6482 | 100.375 | 44.9815 | 0 | 147.0552 | 62.526 | 102.3006 | 0 | 76.2886 | 98.0495 | 0 | 95.3974 | 108.5014 | 268.3129 | 0 | 0 | 0 | 128.7504 | 202.1293 | 19.1815 | 0 | 0 | 71.4895 | 34.6483 | 0 | 0 | 0 | 0 | 0 | 0 | 188.0866 | 0 | 179.0703 | 70.8621 | 149.3882 | 0 | 30.2875 | 133.4998 | 66.1837 | 111.172 | 161.5524 | 1.0835 | 90.3332 | 131.3166 | 0 | 0 | 185.6404 | 130.0484 | 23.5487 | 0 | 0 | 18.7062 | 70.328 | 52.7189 | 31.7407 | 166.4151 | 0 | 60.08 | 88.3424 | 75.1813 | 71.3466 | 58.5334 | 154.4269 | 0 | 113.3381 | 127.2149 | 73.8961 | 0 | 35.3535 | 0 | 0 | 0 | 0 | 87.4079 | 0 | 0 | 0 | 150.6518 | 18.2682 | 12.0209 | 0 | 0 | 8.291 | 199.8186 | 105.6971 | 143.8416 | 96.0572 | 0 | 0 | 0 | 162.1938 | 0 | 24.6887 | 0 | 0 | 2.684 | 36.0013 | 136.0505 | 32.7662 | 0 | 0 | 161.331 | 14.1921 | 0 | 0 | 134.6273 | 0 | 75.6191 | 65.5913 | 40.1444 | 0 | 0 | 128.8089 | 106.7317 | 0 | 0 | 0 | 0 | 85.0747 | 65.6398 | 105.625 | 63.8359 | 0 | 65.8695 | 0 | -7.7814 | 0 | 8.9516 | 353.7301 | 159.8671 | 0 | 53.9342 | 0 | 73.1484 | 30.3827 | 178.5376 | 89.7688 | 26.9648 | 0 | 149.8235 | 0 | 0 | 37.2163 | 0 | 149.3678 | 385.2089 | 75.3172 | 0 | 56.5675 | 35.8471 | 97.6211 | 0 | 192.009 | 0 | 177.5492 | 125.2556 | 93.3008 | 160.4227 | 0 | 0 | 122.474 | 64.9793 | 0 | 204.4224 | 0 | 50.8239 | 169.7087 | 113.04 | 200.28 | 0 | 151.9492 | 0 | 0 | 0 | 0 | 91.0332 | 143.1501 | 44.2188 | 8.9638 | 46.7016 | 0 | 0 | 31.5555 | 23.2583 | 0 | 155.3853 | 89.7081 | 42.1143 | 73.0143 | 0 | 115.1072 | 117.8127 | 0 | 236.6956 | 80.316 | 200.5912 | 65.9958 | 0 | 0 | 78.2741 | 16.2382 | 26.6116 | 0 | 154.1899 | 159.5213 | 110.0213 | 88.4434 | 198.1483 | 61.5672 | 32.7298 | 112.903 | 112.9961 | 0 | 77.4031 | 0 | 209.5194 | 0 | 17.0902 | 109.7306 | 0 | 0 | 20.1354 | 48.1788 | 95.4241 | 59.5122 | 51.0852 | 0 | 0 | 0 | 0 | 191.07 | 0 | 0 | 18.1967 | 69.409 | 0 | 28.2725 | 0 | 116.0947 | 94.0945 | 77.9047 | 92.9501 | 232.4058 | 0 | 87.6063 | 0 | 0 | 148.7292 | 95.0554 | 0 | 0 | 58.5884 | 225.5176 | 67.7467 | 29.714 | 0 | 0 | 39.4653 | 0 | 0 | 93.7211 | 133.1853 | 0 | 86.7011 | 105.3675 | 37.7648 | 0 | 0 | 0 | 0 | 0 | 0 | 0 | 0 | 0 | 0 | 0 | 160.4283 | 0 | 88.8858 | 0 | 188.4306 | 0 | 99.2569 | 42.2888 | 0 | 0 | 0 | 117.381 | 86.8142 | 0 | 0 | 74.9177 | 37.5914 | 0 | 38.8712 | 58.5561 | 0 | 286.2284 | 75.3491 | 0 | 65.0011 | 0 | 64.7904 | 0 | 13.7928 | 58.2104 | 209.0552 | 0 | 142.4782 | 0 | 82.6969 | 63.9545 | 116.0363 | 0 | 110.9895 | 0 | 0 | 0 | 116.1076 | 57.9333 | 0 | 0 | 95.0225 | 0 | 6.1287 | 0 | 240.0344 | 0 | 0 | 97.868 | 0 | 0 | 0 | 0 | 31.3291 | 71.2215 | 88.392 | 64.9873 | 0 | 0 | 0 | 0 | 111.6696 | 40.505 | 70.8805 | 136.8582 | 181.0043 | 0 | 122.2152 | 331.4277 | 0 | 0 | 115.8226 | 0 | 44.2044 | 168.1574 | 199.0626 | 156.0158 | 0 | 112.8805 | 100.086 | 0 | 450 | 252 | 0 | 0 | 0 | 0 | 450 | 450 | 0
[7 empty] | 2030 | 0 | 128.8905 | 0 | 277.9844 | 0 | 58.0055 | 0 | 0 | 72.3075 | 162.8533 | 0 | 148.3105 | 43.7678 | 0 | 0 | 542.6661 | 0 | 98.0746 | 0 | 0 | 105.5458 | 0 | 0 | 112.6653 | 224.1825 | 0 | 256.9389 | 0 | 0 | 0 | 21.9343 | 151.7183 | 0 | 0 | 143.0247 | 8.4002 | 0 | 0 | 65.6607 | 115.3119 | 313.0576 | 0 | 0 | 0 | 281.439 | 0 | 0 | 0 | 201.9906 | 0 | 0 | 322.2412 | 226.04 | 221.1966 | 0 | 74.1804 | 54.0485 | 238.8073 | 0 | 0 | 0 | 18.1672 | 0 | 0 | 0 | 0 | 138.7742 | 0 | 253.769 | 0 | 47.9764 | 192.4288 | 0 | 256.2994 | 171.1999 | 95.6009 | 72.2296 | 174.8305 | 0 | 100.7733 | 112.8021 | 201.6244 | 222.822 | 0 | 144.5645 | 31.7758 | 0 | 0 | 98.4984 | 30.311 | 11.0257 | 135.5389 | 179.4466 | 259.5406 | 0 | 0 | 57.3262 | 40.1819 | 58.4105 | 0 | 0 | 0 | 0 | 0 | 43.1914 | 67.0948 | 163.5323 | 227.7581 | 0 | 49.7442 | 0 | 294.3185 | 205.617 | 195.7622 | 107.1213 | 35.3274 | 395.8036 | 0 | 107.8802 | 0 | 0 | 556.9009 | 254.5866 | 0 | 0 | 0 | 138.504 | 40.674 | 31.7721 | 0 | 341.5418 | 105.1075 | 151.5153 | 5.5763 | 0 | 452.9362 | 0 | 108.672 | 189.1367 | 90.1154 | 129.2707 | 62.675 | 0 | 175.9543 | 79.0212 | 132.1748 | 0 | 96.4146 | 136.6175 | 0 | 114.1448 | 129.8239 | 346.6668 | 0 | 0 | 0 | 154.0523 | 241.8514 | 24.2418 | 0 | 0 | 92.0697 | 43.789 | 0 | 0 | 0 | 0 | 0 | 0 | 225.049 | 0 | 226.3114 | 143.0241 | 188.7988 | 0 | 42.2011 | 159.7349 | 79.19 | 133.0193 | 204.172 | 2.1869 | 125.8659 | 165.9597 | 0 | 0 | 222.1221 | 168.0257 | 47.5295 | 0 | 0 | 24.0913 | 90.5739 | 68.114 | 64.0636 | 199.1187 | 0 | 77.3757 | 0 | 104.754 | 99.4109 | 75.3838 | 195.1668 | 0 | 145.9656 | 160.7759 | 102.9632 | 0 | 49.2598 | 0 | 0 | 0 | 0 | 112.9331 | 0 | 0 | 0 | 180.2577 | 25.454 | 24.2624 | 0 | 0 | 9.9203 | 239.0866 | 136.125 | 172.1091 | 123.71 | 0 | 0 | 0 | 194.0678 | 0 | 34.4001 | 0 | 0 | 3.4678 | 72.6629 | 171.9425 | 41.4103 | 0 | 0 | 193.0355 | 19.7745 | 0 | 0 | 173.3834 | 0 | 105.364 | 84.4735 | 55.9353 | 0 | 0 | 154.1222 | 137.9 | 0 | 0 | 0 | 0 | 118.539 | 91.4593 | 133.4903 | 76.3808 | 0 | 91.7794 | 0 | -9.8343 | 0 | 11.3132 | 457.028 | 205.8893 | 0 | 75.1493 | 0 | 94.5095 | 61.3227 | 230.6749 | 125.0795 | 54.4242 | 0 | 179.2666 | 0 | 0 | 51.8554 | 0 | 208.122 | 486.8321 | 96.9993 | 0 | 72.852 | 49.9476 | 123.3748 | 0 | 242.6636 | 0 | 228.6617 | 161.3139 | 120.5469 | 191.9487 | 0 | 0 | 170.6494 | 90.539 | 0 | 263.271 | 0 | 70.8156 | 203.0595 | 142.8614 | 258.7667 | 0 | 195.692 | 0 | 0 | 0 | 0 | 108.9228 | 184.9534 | 89.2487 | 11.3285 | 60.146 | 0 | 0 | 63.6898 | 46.9432 | 0 | 200.1173 | 107.3373 | 0 | 101.7346 | 0 | 145.474 | 0 | 0 | 304.835 | 111.9085 | 253.5098 | 84.9945 | 0 | 0 | 109.0634 | 20.522 | 53.7113 | 0 | 184.491 | 206.1054 | 141.694 | 111.7759 | 255.1908 | 85.7848 | 41.3644 | 135.0906 | 145.5252 | 0 | 97.8231 | 0 | 269.8354 | 0 | 23.8127 | 131.2947 | 0 | 0 | 40.6402 | 97.2414 | 0 | 76.6445 | 71.1796 | 0 | 0 | 0 | 0 | 228.6187 | 0 | 0 | 36.7273 | 89.3903 | 0 | 39.3935 | 0 | 149.5158 | 121.1822 | 93.2145 | 129.5122 | 293.7176 | 0 | 112.8263 | 0 | 0 | 191.545 | 113.7355 | 0 | 0 | 75.4547 | 291.3743 | 87.2494 | 59.9731 | 0 | 0 | 54.989 | 0 | 0 | 112.139 | 168.3214 | 0 | 112.02 | 146.8141 | 76.2223 | 0 | 0 | 0 | 0 | 0 | 0 | 0 | 0 | 0 | 0 | 0 | 202.7514 | 0 | 123.8492 | 0 | 243.4569 | 0 | 125.4422 | 54.4628 | 0 | 0 | 0 | 163.553 | 112.166 | 0 | 0 | 104.3867 | 44.9788 | 0 | 78.4554 | 70.0635 | 0 | 369.814 | 104.9878 | 0 | 131.1946 | 0 | 81.883 | 0 | 17.7634 | 69.6498 | 250.1384 | 0 | 183.4945 | 0 | 106.5035 | 82.6308 | 146.6481 | 0 | 140.27 | 0 | 0 | 0 | 146.7383 | 80.7215 | 0 | 0 | 132.3998 | 0 | 8.5394 | 0 | 287.2055 | 0 | 0 | 123.6868 | 0 | 0 | 0 | 0 | 43.6524 | 91.7246 | 113.8381 | 77.7585 | 0 | 0 | 0 | 0 | 133.6147 | 56.4377 | 89.5797 | 176.2566 | 228.7556 | 0 | 157.3983 | 428.2127 | 0 | 0 | 138.5838 | 0 | 55.8661 | 201.2034 | 251.578 | 197.1748 | 0 | 145.3763 | 139.4551 | 0 | 540 | 324 | 0 | 0 | 0 | 0 | 540 | 540 | 0
[7 empty] | 2031 | 0 | 154.2199 | 0 | 332.6134 | 0 | 74.9446 | 0 | 0 | 93.1232 | 210.4105 | 0 | 187.4368 | 52.3689 | 0 | 0 | 626.1532 | 0 | 126.3081 | 0 | 0 | 126.2874 | 0 | 0 | 134.8061 | 289.6492 | 0 | 296.4679 | 0 | 0 | 0 | 28.3397 | 191.7436 | 0 | 0 | 180.7566 | 10.0511 | 0 | 0 | 84.563 | 160.6701 | 361.2203 | 0 | 0 | 0 | 324.7373 | 0 | 0 | 0 | 260.9768 | 0 | 0 | 385.5675 | 292.0492 | 285.7914 | 0 | 95.5353 | 69.6079 | 275.5468 | 0 | 0 | 0 | 21.7374 | 0 | 0 | 0 | 0 | 175.3847 | 0 | 303.6392 | 0 | 61.9866 | 243.1941 | 0 | 295.7301 | 204.8438 | 114.3882 | 86.424 | 209.1879 | 0 | 130.2016 | 145.2753 | 254.8156 | 287.8914 | 0 | 172.974 | 40.1587 | 0 | 0 | 127.2623 | 39.1626 | 14.1998 | 188.8534 | 0 | 335.3328 | 0 | 0 | 74.0668 | 55.9875 | 73.8199 | 0 | 0 | 0 | 0 | 0 | 55.6253 | 80.2801 | 210.6096 | 272.5167 | 0 | 64.0645 | 0 | 352.1575 | 265.6622 | 234.233 | 128.1726 | 45.4974 | 456.6965 | 0 | 138.9365 | 0 | 0 | 719.5295 | 293.7537 | 0 | 0 | 0 | 175.0432 | 46.9316 | 40.9186 | 0 | 441.2803 | 135.3656 | 174.8254 | 7.0475 | 0 | 585.2046 | 0 | 140.4068 | 218.2346 | 125.5625 | 163.374 | 80.7177 | 0 | 227.3372 | 94.5503 | 152.5094 | 0 | 115.3618 | 175.9466 | 0 | 147.4778 | 167.7357 | 400.0001 | 0 | 0 | 0 | 199.0393 | 312.4779 | 29.0057 | 0 | 0 | 116.3589 | 52.3944 | 0 | 0 | 0 | 0 | 0 | 0 | 290.7689 | 0 | 270.7857 | 199.2829 | 225.9012 | 0 | 54.3499 | 206.3814 | 102.3154 | 171.8642 | 244.2955 | 3.0472 | 0 | 198.5738 | 0 | 0 | 286.9872 | 193.8758 | 66.2253 | 0 | 0 | 30.4469 | 114.4685 | 78.5931 | 89.2632 | 257.2663 | 0 | 97.7884 | 0 | 134.9104 | 128.0291 | 95.2711 | 233.5206 | 0 | 184.4732 | 192.3713 | 132.6041 | 0 | 63.4406 | 0 | 0 | 0 | 0 | 130.3074 | 0 | 0 | 0 | 232.8973 | 32.7816 | 33.806 | 0 | 0 | 12.8173 | 308.9058 | 172.0366 | 222.3691 | 156.3463 | 0 | 0 | 0 | 250.7404 | 0 | 44.3031 | 0 | 0 | 4.0014 | 101.245 | 205.7323 | 49.5482 | 0 | 0 | 249.4065 | 25.4672 | 0 | 0 | 219.1243 | 0 | 135.696 | 106.7588 | 72.0378 | 0 | 0 | 199.1296 | 159.1154 | 0 | 0 | 0 | 0 | 152.6638 | 117.7885 | 159.7236 | 98.6858 | 0 | 118.2007 | 0 | -11.7669 | 0 | 13.5364 | 527.34 | 260.2056 | 0 | 96.7831 | 0 | 109.0494 | 85.4442 | 266.1633 | 161.0872 | 75.8321 | 0 | 231.6168 | 0 | 0 | 66.7835 | 0 | 268.0357 | 582.5034 | 122.589 | 0 | 92.0713 | 64.3264 | 147.6202 | 0 | 290.3514 | 0 | 288.9856 | 203.8706 | 139.0926 | 248.0023 | 0 | 0 | 219.7756 | 116.6032 | 0 | 332.7254 | 0 | 91.2019 | 262.3579 | 170.9363 | 298.577 | 0 | 247.3181 | 0 | 0 | 0 | 0 | 140.7309 | 213.4078 | 124.3548 | 13.5548 | 76.0133 | 0 | 0 | 88.7423 | 65.4084 | 0 | 252.9109 | 138.6824 | 0 | 131.0217 | 0 | 174.0623 | 0 | 0 | 385.2545 | 144.1244 | 303.3292 | 107.4172 | 0 | 0 | 140.4603 | 24.555 | 0 | 0 | 238.3669 | 237.814 | 179.0747 | 133.7419 | 322.5135 | 110.4804 | 49.4932 | 174.5403 | 183.9167 | 0 | 117.0471 | 0 | 341.0216 | 0 | 30.6678 | 169.6359 | 0 | 0 | 56.6261 | 135.4915 | 0 | 96.8643 | 91.6707 | 0 | 0 | 0 | 0 | 295.381 | 0 | 0 | 51.174 | 112.9726 | 0 | 50.734 | 0 | 188.96 | 153.1517 | 120.4353 | 166.7958 | 0 | 0 | 142.5913 | 0 | 0 | 242.0771 | 146.949 | 0 | 0 | 95.3607 | 336.2011 | 110.267 | 83.5636 | 0 | 0 | 70.8192 | 0 | 0 | 144.8863 | 201.3996 | 0 | 129.2538 | 189.0786 | 106.2044 | 0 | 0 | 0 | 0 | 0 | 0 | 0 | 0 | 0 | 0 | 0 | 242.5958 | 0 | 159.5027 | 0 | 280.9118 | 0 | 150.0939 | 68.8308 | 0 | 0 | 0 | 210.6363 | 129.4223 | 0 | 0 | 134.4373 | 58.1137 | 0 | 109.3159 | 90.5237 | 0 | 426.7085 | 135.2115 | 0 | 182.8002 | 0 | 97.9745 | 0 | 22.4497 | 89.9892 | 323.1849 | 0 | 231.9028 | 0 | 134.6006 | 95.3432 | 175.4672 | 0 | 167.8356 | 0 | 0 | 0 | 175.575 | 103.9595 | 0 | 0 | 170.5147 | 0 | 10.9977 | 0 | 371.0765 | 0 | 0 | 147.9935 | 0 | 0 | 0 | 0 | 56.219 | 115.9228 | 143.8701 | 100.4659 | 0 | 0 | 0 | 0 | 172.6334 | 72.6849 | 107.1838 | 222.7554 | 273.7102 | 0 | 198.922 | 494.0916 | 0 | 0 | 179.0537 | 0 | 66.8448 | 259.9597 | 301.0177 | 235.9233 | 0 | 183.7286 | 179.6011 | 0 | 540 | 414 | 0 | 0 | 0 | 0 | 540 | 540 | 0
[7 empty] | 2032 | 0 | 199.2558 | 0 | 429.7446 | 0 | 86.4745 | 0 | 0 | 117.6904 | 242.7813 | 0 | 224.2716 | 67.662 | 0 | 0 | 709.6403 | 0 | 159.6298 | 0 | 0 | 163.1664 | 0 | 0 | 174.1728 | 334.2106 | 0 | 335.997 | 0 | 0 | 0 | 32.6996 | 229.4247 | 0 | 0 | 216.2785 | 12.9862 | 0 | 0 | 0 | 0 | 409.383 | 0 | 0 | 0 | 368.0357 | 0 | 0 | 0 | 301.1271 | 0 | 0 | 498.1626 | 336.9798 | 329.7593 | 0 | 120.7388 | 87.9714 | 312.2864 | 0 | 0 | 0 | 28.0852 | 0 | 0 | 0 | 0 | 209.851 | 0 | 392.3092 | 0 | 71.523 | 290.9861 | 0 | 335.1608 | 264.6632 | 147.7924 | 111.6619 | 270.2758 | 0 | 150.2326 | 183.6009 | 304.8915 | 332.1824 | 0 | 223.4867 | 48.0506 | 0 | 0 | 146.8411 | 45.1876 | 17.9459 | 243.2201 | 0 | 386.9225 | 0 | 0 | 85.4617 | 72.1051 | 88.3269 | 0 | 0 | 0 | 0 | 0 | 70.3 | 103.7239 | 266.1712 | 352.0983 | 0 | 80.9656 | 0 | 454.9961 | 306.5333 | 302.6348 | 165.6021 | 57.5002 | 517.5894 | 0 | 175.5898 | 0 | 0 | 830.2264 | 0 | 0 | 0 | 0 | 209.4424 | 53.1891 | 51.7135 | 0 | 509.1696 | 171.0769 | 198.1354 | 8.4324 | 0 | 675.2361 | 0 | 162.0079 | 247.3326 | 161.7092 | 195.48 | 102.0122 | 0 | 262.3122 | 122.1614 | 172.844 | 0 | 149.0503 | 222.3637 | 0 | 170.1667 | 193.5412 | 453.3334 | 0 | 0 | 0 | 229.6607 | 360.5514 | 37.4761 | 0 | 0 | 139.2255 | 67.6948 | 0 | 0 | 0 | 0 | 0 | 0 | 335.5025 | 0 | 349.8617 | 256.6521 | 291.8698 | 0 | 68.6881 | 238.1324 | 118.0562 | 198.3048 | 315.6358 | 3.9244 | 0 | 256.5622 | 0 | 0 | 331.139 | 219.7259 | 85.2901 | 0 | 0 | 36.4303 | 136.9636 | 89.0722 | 114.96 | 296.8457 | 0 | 117.0056 | 0 | 170.5015 | 161.8049 | 113.9936 | 0 | 0 | 0 | 248.5484 | 167.5868 | 0 | 80.1771 | 0 | 0 | 0 | 0 | 147.6818 | 0 | 0 | 0 | 268.7276 | 41.4299 | 43.538 | 0 | 0 | 14.7892 | 356.4298 | 205.8449 | 256.5798 | 187.0712 | 0 | 0 | 0 | 289.3158 | 0 | 55.9909 | 0 | 0 | 4.5349 | 130.3912 | 265.8111 | 64.0175 | 0 | 0 | 287.7768 | 32.1858 | 0 | 0 | 262.1862 | 0 | 171.4944 | 127.7388 | 91.0423 | 0 | 0 | 229.7649 | 180.3308 | 0 | 0 | 0 | 0 | 192.9385 | 148.8626 | 206.3668 | 113.8683 | 0 | 149.3836 | 0 | -15.2031 | 0 | 17.4893 | 597.652 | 311.3407 | 0 | 122.3158 | 0 | 123.5894 | 110.0416 | 301.6518 | 203.5841 | 97.6625 | 0 | 267.2501 | 0 | 0 | 84.4018 | 0 | 338.747 | 752.6087 | 146.6799 | 0 | 110.165 | 81.2966 | 190.7289 | 0 | 375.1411 | 0 | 0 | 0 | 157.6382 | 286.1566 | 0 | 0 | 277.7553 | 147.3647 | 0 | 398.112 | 0 | 115.2621 | 302.7206 | 220.8539 | 338.3872 | 0 | 295.9206 | 0 | 0 | 0 | 0 | 162.3819 | 241.8622 | 160.1538 | 17.5131 | 90.9513 | 0 | 0 | 114.2892 | 84.238 | 0 | 302.6125 | 160.0182 | 0 | 165.587 | 0 | 224.8927 | 0 | 0 | 460.964 | 182.1463 | 391.9087 | 128.5267 | 0 | 0 | 177.5156 | 31.7256 | 0 | 0 | 275.0387 | 269.5225 | 214.2662 | 172.7979 | 0 | 139.6266 | 63.9465 | 201.3926 | 220.0597 | 0 | 151.2277 | 0 | 408.0385 | 0 | 38.7584 | 195.7338 | 0 | 0 | 72.9275 | 174.4965 | 0 | 115.8999 | 115.8546 | 0 | 0 | 0 | 0 | 340.8242 | 0 | 0 | 65.9059 | 135.1738 | 0 | 64.1183 | 0 | 226.0941 | 183.2488 | 138.9639 | 210.7988 | 0 | 0 | 170.6131 | 0 | 0 | 289.6496 | 169.5566 | 0 | 0 | 114.1008 | 381.0279 | 131.9365 | 107.6197 | 0 | 0 | 89.5022 | 0 | 0 | 167.1766 | 260.2132 | 0 | 146.4877 | 238.96 | 136.7783 | 0 | 0 | 0 | 0 | 0 | 0 | 0 | 0 | 0 | 0 | 0 | 313.4397 | 0 | 201.5816 | 0 | 318.3668 | 0 | 193.925 | 82.3573 | 0 | 0 | 0 | 266.205 | 146.6787 | 0 | 0 | 0 | 67.0542 | 0 | 140.7856 | 104.4504 | 0 | 483.603 | 170.8821 | 0 | 235.4243 | 0 | 126.5854 | 0 | 26.8614 | 103.8337 | 372.9056 | 0 | 277.4759 | 0 | 161.052 | 108.0556 | 226.7079 | 0 | 216.8478 | 0 | 0 | 0 | 226.8472 | 131.3853 | 0 | 0 | 215.4987 | 0 | 13.8991 | 0 | 0 | 0 | 0 | 191.2113 | 0 | 0 | 0 | 0 | 71.0503 | 138.7037 | 172.1432 | 115.9222 | 0 | 0 | 0 | 0 | 199.1924 | 91.8602 | 138.4841 | 0 | 353.6403 | 0 | 238.0138 | 559.9704 | 0 | 0 | 206.6004 | 0 | 86.3651 | 299.9535 | 388.9222 | 304.8186 | 0 | 219.8346 | 226.9822 | 0 | 540 | 504 | 0 | 0 | 0 | 0 | 540 | 540 | 0
[7 empty] | 2033 | 0 | 229.9106 | 0 | 495.8591 | 0 | 98.0045 | 0 | 0 | 140.8187 | 275.1522 | 0 | 289.7643 | 78.0715 | 0 | 0 | 793.1273 | 0 | 191 | 0 | 0 | 188.269 | 0 | 0 | 200.9686 | 378.772 | 0 | 375.5261 | 0 | 0 | 0 | 37.0596 | 296.4223 | 0 | 0 | 279.4371 | 14.9841 | 0 | 0 | 0 | 0 | 457.5457 | 0 | 0 | 0 | 411.334 | 0 | 0 | 0 | 341.2774 | 0 | 0 | 574.803 | 381.9105 | 373.7272 | 0 | 144.4661 | 105.2594 | 349.026 | 0 | 0 | 0 | 32.406 | 0 | 0 | 0 | 0 | 271.1326 | 0 | 452.6645 | 0 | 81.0595 | 375.9612 | 0 | 374.5915 | 305.3806 | 0 | 128.8407 | 311.8567 | 0 | 170.2636 | 219.6818 | 393.9272 | 376.4734 | 0 | 257.8692 | 62.0825 | 0 | 0 | 166.4199 | 51.2126 | 21.4726 | 307.3848 | 0 | 438.5122 | 0 | 0 | 96.8566 | 91.1273 | 114.1205 | 0 | 0 | 0 | 0 | 0 | 84.1152 | 119.6814 | 318.4787 | 406.2673 | 0 | 96.8768 | 0 | 524.9955 | 347.4044 | 349.194 | 191.0793 | 68.8001 | 578.4823 | 0 | 210.0963 | 0 | 0 | 940.9232 | 0 | 0 | 0 | 0 | 270.6047 | 59.4466 | 61.8761 | 0 | 577.0588 | 204.6966 | 221.4455 | 10.8949 | 0 | 765.2676 | 0 | 183.6089 | 276.4305 | 204.3702 | 252.565 | 122.0594 | 0 | 297.2871 | 140.9554 | 193.1786 | 0 | 171.9811 | 266.0622 | 0 | 192.8556 | 0 | 506.6668 | 0 | 0 | 0 | 260.2821 | 408.625 | 43.2417 | 0 | 0 | 179.8828 | 78.1094 | 0 | 0 | 0 | 0 | 0 | 0 | 380.2362 | 0 | 403.6866 | 324.3603 | 336.7729 | 0 | 82.1865 | 269.8834 | 133.797 | 0 | 364.1951 | 4.9597 | 0 | 296.0333 | 0 | 0 | 375.2909 | 245.576 | 107.7907 | 0 | 0 | 47.0688 | 176.9603 | 99.5513 | 145.288 | 336.4251 | 0 | 151.1741 | 0 | 204.0082 | 193.6025 | 147.2825 | 0 | 0 | 0 | 286.7866 | 200.5206 | 0 | 95.9334 | 0 | 0 | 0 | 0 | 165.0561 | 0 | 0 | 0 | 304.558 | 49.5716 | 55.0239 | 0 | 0 | 16.7611 | 403.9537 | 265.9566 | 290.7904 | 241.7006 | 0 | 0 | 0 | 327.8913 | 0 | 66.9941 | 0 | 0 | 5.0684 | 164.7901 | 306.7051 | 73.8664 | 0 | 0 | 326.147 | 38.5108 | 0 | 0 | 338.751 | 0 | 205.1961 | 165.0417 | 108.9338 | 0 | 0 | 260.4002 | 201.5461 | 0 | 0 | 0 | 0 | 230.8545 | 178.1168 | 238.1155 | 129.0507 | 0 | 178.7401 | 0 | -17.542 | 0 | 20.18 | 667.964 | 402.2598 | 0 | 146.353 | 0 | 138.1293 | 139.0721 | 337.1402 | 243.5921 | 123.4271 | 0 | 302.8835 | 0 | 0 | 100.9883 | 0 | 405.317 | 868.3946 | 189.5141 | 0 | 142.3359 | 97.2728 | 220.0718 | 0 | 432.8551 | 0 | 0 | 0 | 176.1839 | 324.3108 | 0 | 0 | 332.3393 | 176.3245 | 0 | 514.3704 | 0 | 137.9132 | 343.0834 | 254.8314 | 378.1975 | 0 | 382.3366 | 0 | 0 | 0 | 0 | 184.0328 | 270.3166 | 202.4044 | 20.2075 | 117.5113 | 0 | 0 | 144.4402 | 106.4611 | 0 | 390.9828 | 181.354 | 0 | 198.1278 | 0 | 259.4916 | 0 | 0 | 595.5768 | 217.9414 | 452.2023 | 166.0596 | 0 | 0 | 212.4007 | 36.6065 | 0 | 0 | 311.7105 | 301.231 | 276.8371 | 199.3821 | 0 | 167.0657 | 73.7844 | 228.245 | 284.3225 | 0 | 174.4935 | 0 | 527.1957 | 0 | 46.3751 | 221.8316 | 0 | 0 | 92.1667 | 220.531 | 0 | 149.7455 | 138.6221 | 0 | 0 | 0 | 0 | 386.2674 | 0 | 0 | 83.2927 | 174.6479 | 0 | 76.7188 | 0 | 292.1191 | 236.762 | 157.4924 | 252.2246 | 0 | 0 | 220.4363 | 0 | 0 | 374.2344 | 192.1641 | 0 | 0 | 147.421 | 425.8547 | 170.4651 | 136.0113 | 0 | 0 | 107.091 | 0 | 0 | 189.4668 | 300.2459 | 0 | 163.7215 | 285.92 | 172.8623 | 0 | 0 | 0 | 0 | 0 | 0 | 0 | 0 | 0 | 0 | 0 | 361.6612 | 0 | 241.196 | 0 | 0 | 0 | 223.7596 | 106.4076 | 0 | 0 | 0 | 318.5191 | 163.935 | 0 | 0 | 0 | 75.9948 | 0 | 177.9267 | 118.3771 | 0 | 540.4975 | 204.4635 | 0 | 297.5324 | 0 | 146.0601 | 0 | 34.7056 | 117.6782 | 422.6264 | 0 | 358.5056 | 0 | 208.0831 | 120.7681 | 261.586 | 0 | 250.2089 | 0 | 0 | 0 | 261.7468 | 157.2049 | 0 | 0 | 257.8482 | 0 | 16.6305 | 0 | 0 | 0 | 0 | 220.6284 | 0 | 0 | 0 | 0 | 85.0129 | 179.2086 | 222.4132 | 131.3785 | 0 | 0 | 0 | 0 | 225.7514 | 109.9124 | 159.7893 | 0 | 0 | 0 | 307.5196 | 625.8493 | 0 | 0 | 234.1471 | 0 | 99.652 | 339.9473 | 448.7564 | 351.7138 | 0 | 284.0316 | 271.5884 | 0 | 540 | 612 | 0 | 0 | 0 | 0 | 540 | 540 | 0
[7 empty] | 2034 | 0 | 260.5653 | 0 | 561.9737 | 0 | 109.5344 | 0 | 0 | 181.9412 | 307.523 | 0 | 334.3435 | 88.481 | 0 | 0 | 876.6144 | 0 | 246.7766 | 0 | 0 | 213.3715 | 0 | 0 | 227.7644 | 423.3334 | 0 | 415.0551 | 0 | 0 | 0 | 41.4195 | 342.0257 | 0 | 0 | 322.4274 | 16.982 | 0 | 0 | 0 | 0 | 505.7084 | 0 | 0 | 0 | 0 | 0 | 0 | 0 | 381.4276 | 0 | 0 | 651.4434 | 426.8411 | 417.6952 | 0 | 186.6538 | 135.9977 | 385.7656 | 0 | 0 | 0 | 36.7268 | 0 | 0 | 0 | 0 | 312.8453 | 0 | 513.0198 | 0 | 90.5959 | 433.8014 | 0 | 414.0222 | 346.098 | 0 | 146.0194 | 353.4376 | 0 | 190.2946 | 283.8342 | 454.5314 | 420.7644 | 0 | 292.2518 | 71.6337 | 0 | 0 | 185.9988 | 57.2376 | 27.7431 | 367.7915 | 0 | 490.1018 | 0 | 0 | 0 | 109.0355 | 131.6775 | 0 | 0 | 0 | 0 | 0 | 108.6789 | 135.6389 | 411.4822 | 460.4362 | 0 | 125.1671 | 0 | 594.9949 | 388.2755 | 395.7531 | 216.5566 | 88.8913 | 639.3751 | 0 | 271.4496 | 0 | 0 | 1051.6201 | 0 | 0 | 0 | 0 | 312.2362 | 65.7042 | 79.9454 | 0 | 644.9481 | 0 | 244.7555 | 12.571 | 0 | 855.2991 | 0 | 205.21 | 305.5285 | 244.5327 | 291.4211 | 157.7037 | 0 | 332.2621 | 159.7495 | 213.5132 | 0 | 194.9119 | 343.7589 | 0 | 215.5445 | 0 | 560.0001 | 0 | 0 | 0 | 290.9036 | 456.6985 | 49.0072 | 0 | 0 | 207.5571 | 88.524 | 0 | 0 | 0 | 0 | 0 | 0 | 424.9699 | 0 | 457.5115 | 388.103 | 381.6759 | 0 | 106.187 | 301.6344 | 149.5379 | 0 | 412.7545 | 5.9344 | 0 | 335.5044 | 0 | 0 | 419.4428 | 271.4262 | 128.9735 | 0 | 0 | 54.3102 | 204.185 | 110.0304 | 173.8397 | 376.0045 | 0 | 174.4316 | 0 | 263.5835 | 250.1392 | 169.9414 | 0 | 0 | 0 | 325.0248 | 259.0775 | 0 | 123.9482 | 0 | 0 | 0 | 0 | 182.4304 | 0 | 0 | 0 | 340.3883 | 64.0477 | 65.8371 | 0 | 0 | 18.733 | 451.4777 | 306.873 | 325.001 | 278.8853 | 0 | 0 | 0 | 366.4667 | 0 | 86.558 | 0 | 0 | 5.6019 | 197.1743 | 347.5992 | 83.7152 | 0 | 0 | 364.5172 | 49.7569 | 0 | 0 | 390.8665 | 0 | 265.1184 | 190.4327 | 140.7451 | 0 | 0 | 291.0355 | 222.7615 | 0 | 0 | 0 | 0 | 298.2696 | 230.1313 | 269.8643 | 144.2331 | 0 | 230.9366 | 0 | -19.881 | 0 | 22.8707 | 738.276 | 464.1459 | 0 | 189.0917 | 0 | 152.6692 | 166.4023 | 372.6286 | 314.7269 | 147.6828 | 0 | 338.5168 | 0 | 0 | 130.4794 | 0 | 523.6794 | 984.1806 | 218.6701 | 0 | 164.2337 | 125.6789 | 249.4147 | 0 | 490.5691 | 0 | 0 | 0 | 194.7296 | 362.465 | 0 | 0 | 429.3905 | 227.8156 | 0 | 593.5043 | 0 | 178.1873 | 383.4461 | 288.8089 | 418.0078 | 0 | 441.1576 | 0 | 0 | 0 | 0 | 205.6837 | 298.7709 | 242.1806 | 22.9018 | 0 | 0 | 0 | 172.8253 | 127.3826 | 0 | 451.134 | 202.6897 | 0 | 255.986 | 0 | 294.0904 | 0 | 0 | 687.2039 | 281.5856 | 512.496 | 191.6072 | 0 | 0 | 274.4269 | 41.4873 | 0 | 0 | 348.3823 | 332.9396 | 319.4274 | 225.9664 | 0 | 215.853 | 83.6223 | 255.0974 | 328.0644 | 0 | 197.7593 | 0 | 608.3028 | 0 | 59.9178 | 247.9294 | 0 | 0 | 110.2792 | 263.8694 | 0 | 172.7832 | 179.1032 | 0 | 0 | 0 | 0 | 431.7106 | 0 | 0 | 99.6613 | 201.5168 | 0 | 99.1225 | 0 | 337.0604 | 273.1869 | 176.0209 | 325.8803 | 0 | 0 | 254.3496 | 0 | 0 | 431.8089 | 214.7716 | 0 | 0 | 170.1012 | 470.6816 | 196.6905 | 162.7399 | 0 | 0 | 138.3642 | 0 | 0 | 211.757 | 340.2787 | 0 | 180.9554 | 369.4156 | 206.8329 | 0 | 0 | 0 | 0 | 0 | 0 | 0 | 0 | 0 | 0 | 0 | 409.8827 | 0 | 311.6311 | 0 | 0 | 0 | 253.5942 | 122.778 | 0 | 0 | 0 | 411.5344 | 181.1913 | 0 | 0 | 0 | 84.9354 | 0 | 212.8925 | 132.3039 | 0 | 597.3919 | 264.1719 | 0 | 356.0029 | 0 | 165.5347 | 0 | 40.045 | 131.5227 | 472.3471 | 0 | 413.6603 | 0 | 240.0959 | 133.4805 | 296.4642 | 0 | 283.5701 | 0 | 0 | 0 | 296.6463 | 203.1126 | 0 | 0 | 333.1461 | 0 | 21.487 | 0 | 0 | 0 | 0 | 250.0455 | 0 | 0 | 0 | 0 | 109.8388 | 206.7792 | 256.6306 | 146.8348 | 0 | 0 | 0 | 0 | 252.3104 | 142.0094 | 181.0946 | 0 | 0 | 0 | 354.8304 | 691.7282 | 0 | 0 | 261.6939 | 0 | 112.9389 | 379.941 | 508.5905 | 398.609 | 0 | 327.7288 | 350.8988 | 0 | 540 | 720 | 0 | 0 | 0 | 0 | 540 | 540 | 0
[7 empty] | 2035 | 0 | 291.2201 | 0 | 628.0883 | 0 | 121.0643 | 0 | 0 | 209.9321 | 0 | 0 | 378.9226 | 98.8905 | 0 | 0 | 960.1015 | 0 | 284.7423 | 0 | 0 | 238.474 | 0 | 0 | 254.5602 | 467.8949 | 0 | 454.5842 | 0 | 0 | 0 | 45.7795 | 387.6291 | 0 | 0 | 365.4178 | 18.9798 | 0 | 0 | 0 | 0 | 553.8711 | 0 | 0 | 0 | 0 | 0 | 0 | 0 | 421.5779 | 0 | 0 | 728.0838 | 471.7718 | 461.6631 | 0 | 215.3697 | 156.9204 | 422.5051 | 0 | 0 | 0 | 41.0476 | 0 | 0 | 0 | 0 | 354.558 | 0 | 573.375 | 0 | 100.1323 | 491.6415 | 0 | 453.4529 | 386.8154 | 0 | 163.1982 | 395.0185 | 0 | 210.3256 | 327.501 | 515.1356 | 465.0554 | 0 | 326.6343 | 81.1849 | 0 | 0 | 205.5776 | 63.2626 | 32.0113 | 475.1956 | 0 | 541.6915 | 0 | 0 | 0 | 140.8765 | 149.2345 | 0 | 0 | 0 | 0 | 0 | 125.3987 | 151.5964 | 474.7872 | 514.6052 | 0 | 144.4236 | 0 | 664.9943 | 429.1466 | 442.3123 | 242.0338 | 102.5669 | 700.268 | 0 | 313.2111 | 0 | 0 | 1162.3169 | 0 | 0 | 0 | 0 | 353.8676 | 71.9617 | 92.2447 | 0 | 712.8374 | 0 | 268.0656 | 14.2472 | 0 | 945.3305 | 0 | 226.8111 | 334.6264 | 315.9422 | 330.2773 | 181.9658 | 0 | 367.237 | 178.5435 | 233.8478 | 0 | 217.8427 | 396.6449 | 0 | 238.2334 | 0 | 613.3335 | 0 | 0 | 0 | 321.525 | 504.772 | 54.7728 | 0 | 0 | 235.2313 | 98.9385 | 0 | 0 | 0 | 0 | 0 | 0 | 469.7035 | 0 | 511.3363 | 501.4385 | 426.5789 | 0 | 122.5234 | 333.3854 | 165.2787 | 0 | 461.3138 | 7.6674 | 0 | 374.9755 | 0 | 0 | 463.5947 | 297.2763 | 166.637 | 0 | 0 | 61.5516 | 231.4096 | 120.5095 | 224.6052 | 415.584 | 0 | 197.6892 | 0 | 304.1348 | 288.6221 | 192.6002 | 0 | 0 | 0 | 0 | 298.9356 | 0 | 143.0172 | 0 | 0 | 0 | 0 | 199.8047 | 0 | 0 | 0 | 376.2187 | 73.9012 | 85.0632 | 0 | 0 | 20.7049 | 499.0017 | 347.7894 | 359.2117 | 316.07 | 0 | 0 | 0 | 405.0421 | 0 | 0 | 0 | 0 | 6.1354 | 254.7541 | 388.4932 | 93.5641 | 0 | 0 | 402.8875 | 57.4119 | 0 | 0 | 442.9821 | 0 | 305.9059 | 215.8237 | 162.3982 | 0 | 0 | 321.6709 | 243.9769 | 0 | 0 | 0 | 0 | 344.1572 | 265.5361 | 301.613 | 159.4156 | 0 | 266.4653 | 0 | -22.2199 | 0 | 25.5614 | 808.588 | 526.032 | 0 | 218.1827 | 0 | 167.2091 | 214.9958 | 408.1171 | 363.1464 | 190.8098 | 0 | 374.1502 | 0 | 0 | 150.5532 | 0 | 604.2455 | 1099.9665 | 247.8261 | 0 | 186.1315 | 145.0141 | 278.7577 | 0 | 548.2831 | 0 | 0 | 0 | 213.2753 | 400.6192 | 0 | 0 | 495.4506 | 262.8641 | 0 | 672.6382 | 0 | 205.6007 | 423.8089 | 322.7864 | 457.818 | 0 | 499.9786 | 0 | 0 | 0 | 0 | 227.3346 | 327.2253 | 312.9033 | 25.5961 | 0 | 0 | 0 | 223.2945 | 164.5815 | 0 | 511.2852 | 224.0255 | 0 | 295.3685 | 0 | 328.6893 | 0 | 0 | 778.8311 | 324.9065 | 0 | 217.1548 | 0 | 0 | 316.6464 | 46.3682 | 0 | 0 | 385.0541 | 364.6481 | 362.0178 | 252.5507 | 0 | 249.0612 | 93.4602 | 281.9497 | 371.8063 | 0 | 221.0252 | 0 | 689.4098 | 0 | 69.1359 | 274.0273 | 0 | 0 | 142.4834 | 340.9257 | 0 | 195.821 | 206.6575 | 0 | 0 | 0 | 0 | 477.1539 | 0 | 0 | 128.7648 | 228.3857 | 0 | 114.3721 | 0 | 382.0018 | 309.6118 | 194.5494 | 376.0158 | 0 | 0 | 288.2629 | 0 | 0 | 489.3835 | 237.3792 | 0 | 0 | 192.7813 | 515.5084 | 222.9159 | 210.264 | 0 | 0 | 159.651 | 0 | 0 | 234.0472 | 380.3115 | 0 | 0 | 426.2488 | 267.2331 | 0 | 0 | 0 | 0 | 0 | 0 | 0 | 0 | 0 | 0 | 0 | 458.1042 | 0 | 359.5744 | 0 | 0 | 0 | 283.4289 | 139.1484 | 0 | 0 | 0 | 474.8474 | 198.4476 | 0 | 0 | 0 | 93.8759 | 0 | 275.0623 | 146.2306 | 0 | 654.2864 | 304.8137 | 0 | 459.9645 | 0 | 185.0094 | 0 | 45.3843 | 145.3671 | 522.0679 | 0 | 468.815 | 0 | 272.1087 | 146.1929 | 331.3423 | 0 | 316.9313 | 0 | 0 | 0 | 331.5459 | 234.3607 | 0 | 0 | 384.3994 | 0 | 24.7927 | 0 | 0 | 0 | 0 | 279.4626 | 0 | 0 | 0 | 0 | 126.7371 | 234.3497 | 290.848 | 162.2911 | 0 | 0 | 0 | 0 | 278.8694 | 163.8571 | 202.3998 | 0 | 0 | 0 | 402.1411 | 757.607 | 0 | 0 | 289.2406 | 0 | 126.2259 | 419.9348 | 568.4247 | 445.5042 | 0 | 371.426 | 404.8833 | 0 | 540 | 846 | 0 | 0 | 0 | 0 | 540 | 540 | 0
[7 empty] | 2036 | 0 | 321.8748 | 0 | 694.2028 | 0 | 132.5943 | 0 | 0 | 237.923 | 0 | 0 | 423.5017 | 109.3001 | 0 | 0 | 1043.5886 | 0 | 322.7079 | 0 | 0 | 263.5766 | 0 | 0 | 281.356 | 512.4563 | 0 | 494.1132 | 0 | 0 | 0 | 50.1395 | 0 | 0 | 0 | 408.4081 | 20.9777 | 0 | 0 | 0 | 0 | 602.0338 | 0 | 0 | 0 | 0 | 0 | 0 | 0 | 461.7282 | 0 | 0 | 804.7242 | 516.7024 | 505.631 | 0 | 244.0857 | 177.8432 | 459.2447 | 0 | 0 | 0 | 45.3684 | 0 | 0 | 0 | 0 | 396.2707 | 0 | 633.7303 | 0 | 109.6687 | 549.4817 | 0 | 492.8835 | 427.5328 | 0 | 180.3769 | 436.5994 | 0 | 230.3566 | 371.1678 | 575.7398 | 509.3464 | 0 | 361.0169 | 90.736 | 0 | 0 | 225.1564 | 69.2876 | 36.2794 | 548.3026 | 0 | 593.2812 | 0 | 0 | 0 | 162.5498 | 166.7915 | 0 | 0 | 0 | 0 | 0 | 142.1186 | 167.554 | 538.0922 | 568.7742 | 0 | 163.6801 | 0 | 734.9937 | 470.0177 | 488.8715 | 267.5111 | 116.2425 | 761.1609 | 0 | 354.9726 | 0 | 0 | 1273.0138 | 0 | 0 | 0 | 0 | 395.4991 | 78.2193 | 104.544 | 0 | 780.7267 | 0 | 291.3756 | 15.9233 | 0 | 1035.362 | 0 | 248.4121 | 363.7244 | 364.5487 | 369.1334 | 206.228 | 0 | 402.212 | 197.3376 | 254.1824 | 0 | 240.7736 | 449.5308 | 0 | 260.9223 | 0 | 666.6668 | 0 | 0 | 0 | 352.1464 | 0 | 60.5384 | 0 | 0 | 262.9056 | 109.3531 | 0 | 0 | 0 | 0 | 0 | 0 | 514.4372 | 0 | 565.1612 | 578.5829 | 471.482 | 0 | 138.8599 | 365.1364 | 181.0195 | 0 | 509.8732 | 8.8469 | 0 | 414.4466 | 0 | 0 | 507.7465 | 323.1264 | 192.2734 | 0 | 0 | 68.7929 | 258.6343 | 130.9885 | 259.1598 | 455.1634 | 0 | 220.9468 | 0 | 344.6862 | 327.1051 | 215.2591 | 0 | 0 | 0 | 0 | 338.7937 | 0 | 162.0862 | 0 | 0 | 0 | 0 | 217.179 | 0 | 0 | 0 | 412.049 | 83.7547 | 98.1498 | 0 | 0 | 22.6768 | 546.5256 | 388.7058 | 393.4223 | 353.2547 | 0 | 0 | 0 | 443.6176 | 0 | 0 | 0 | 0 | 6.6689 | 293.947 | 429.3872 | 103.4129 | 0 | 0 | 441.2577 | 65.0668 | 0 | 0 | 495.0976 | 0 | 346.6933 | 241.2147 | 0 | 0 | 0 | 352.3062 | 265.1923 | 0 | 0 | 0 | 0 | 390.0449 | 300.9409 | 333.3617 | 174.598 | 0 | 301.9941 | 0 | -24.5588 | 0 | 28.252 | 878.9 | 587.9181 | 0 | 247.2737 | 0 | 181.7491 | 248.0721 | 443.6055 | 411.5659 | 220.1652 | 0 | 409.7835 | 0 | 0 | 170.6269 | 0 | 684.8115 | 1215.7524 | 276.9821 | 0 | 208.0293 | 164.3493 | 308.1006 | 0 | 605.9971 | 0 | 0 | 0 | 231.8209 | 0 | 0 | 0 | 561.5106 | 297.9127 | 0 | 751.7722 | 0 | 233.0141 | 464.1717 | 356.7639 | 497.6283 | 0 | 558.7997 | 0 | 0 | 0 | 0 | 248.9855 | 355.6797 | 361.0422 | 28.2905 | 0 | 0 | 0 | 257.6475 | 189.9017 | 0 | 571.4364 | 245.3612 | 0 | 334.7509 | 0 | 363.2882 | 0 | 0 | 870.4583 | 368.2274 | 0 | 242.7025 | 0 | 0 | 358.8659 | 51.249 | 0 | 0 | 421.726 | 396.3566 | 404.6081 | 279.135 | 0 | 282.2693 | 103.2981 | 308.8021 | 415.5482 | 0 | 244.291 | 0 | 770.5169 | 0 | 78.354 | 300.1251 | 0 | 0 | 164.4039 | 393.3758 | 0 | 218.8588 | 234.2119 | 0 | 0 | 0 | 0 | 522.5971 | 0 | 0 | 148.5748 | 255.2546 | 0 | 129.6217 | 0 | 426.9432 | 346.0367 | 213.0779 | 426.1512 | 0 | 0 | 0 | 0 | 0 | 546.958 | 259.9867 | 0 | 0 | 215.4615 | 560.3352 | 249.1413 | 242.6123 | 0 | 0 | 180.9378 | 0 | 0 | 256.3374 | 420.3443 | 0 | 0 | 483.0819 | 308.3459 | 0 | 0 | 0 | 0 | 0 | 0 | 0 | 0 | 0 | 0 | 0 | 506.3257 | 0 | 407.5177 | 0 | 0 | 0 | 313.2635 | 155.5188 | 0 | 0 | 0 | 538.1604 | 215.7039 | 0 | 0 | 0 | 102.8165 | 0 | 317.3796 | 160.1573 | 0 | 711.1809 | 345.4555 | 0 | 530.7282 | 0 | 204.4841 | 0 | 50.7236 | 159.2116 | 571.7886 | 0 | 523.9697 | 0 | 304.1215 | 158.9054 | 366.2204 | 0 | 350.2925 | 0 | 0 | 0 | 366.4455 | 265.6088 | 0 | 0 | 435.6526 | 0 | 28.0983 | 0 | 0 | 0 | 0 | 308.8797 | 0 | 0 | 0 | 0 | 143.6354 | 261.9203 | 325.0654 | 177.7474 | 0 | 0 | 0 | 0 | 305.4284 | 185.7047 | 223.7051 | 0 | 0 | 0 | 449.4518 | 823.4859 | 0 | 0 | 316.7873 | 0 | 139.5128 | 459.9286 | 628.2589 | 492.3993 | 0 | 415.1231 | 458.8677 | 0 | 540 | 954 | 0 | 0 | 0 | 0 | 540 | 540 | 0
[7 empty] | 2037 | 0 | 352.5295 | 0 | 760.3174 | 0 | 144.1242 | 0 | 0 | 265.914 | 0 | 0 | 0 | 119.7096 | 0 | 0 | 1127.0757 | 0 | 360.6736 | 0 | 0 | 288.6791 | 0 | 0 | 308.1519 | 557.0177 | 0 | 0 | 0 | 0 | 0 | 54.4994 | 0 | 0 | 0 | 451.3984 | 22.9756 | 0 | 0 | 0 | 0 | 650.1965 | 0 | 0 | 0 | 0 | 0 | 0 | 0 | 501.8785 | 0 | 0 | 881.3646 | 561.633 | 549.5989 | 0 | 272.8017 | 198.7659 | 495.9843 | 0 | 0 | 0 | 49.6892 | 0 | 0 | 0 | 0 | 437.9834 | 0 | 0 | 0 | 119.2051 | 607.3219 | 0 | 532.3142 | 468.2503 | 0 | 197.5557 | 478.1803 | 0 | 250.3876 | 414.8347 | 636.344 | 553.6373 | 0 | 395.3995 | 100.2872 | 0 | 0 | 244.7352 | 75.3126 | 40.5476 | 621.4096 | 0 | 644.8708 | 0 | 0 | 0 | 184.2232 | 184.3484 | 0 | 0 | 0 | 0 | 0 | 158.8384 | 183.5115 | 601.3971 | 622.9431 | 0 | 182.9366 | 0 | 804.9931 | 510.8888 | 535.4307 | 292.9883 | 129.9181 | 822.0537 | 0 | 396.734 | 0 | 0 | 1383.7106 | 0 | 0 | 0 | 0 | 437.1306 | 84.4768 | 116.8433 | 0 | 848.6159 | 0 | 314.6857 | 17.5994 | 0 | 1125.3935 | 0 | 270.0132 | 392.8224 | 413.1552 | 407.9896 | 230.4901 | 0 | 437.1869 | 216.1316 | 274.517 | 0 | 263.7044 | 502.4168 | 0 | 283.6112 | 0 | 720.0002 | 0 | 0 | 0 | 382.7678 | 0 | 66.3039 | 0 | 0 | 290.5799 | 119.7677 | 0 | 0 | 0 | 0 | 0 | 0 | 559.1709 | 0 | 618.9861 | 655.7273 | 516.385 | 0 | 155.1964 | 396.8873 | 196.7604 | 0 | 558.4325 | 10.0265 | 0 | 453.9177 | 0 | 0 | 551.8984 | 348.9765 | 217.9099 | 0 | 0 | 76.0343 | 285.8589 | 141.4676 | 293.7145 | 494.7428 | 0 | 244.2043 | 0 | 385.2375 | 365.588 | 237.9179 | 0 | 0 | 0 | 0 | 378.6518 | 0 | 181.1551 | 0 | 0 | 0 | 0 | 234.5534 | 0 | 0 | 0 | 447.8794 | 93.6082 | 0 | 0 | 0 | 24.6487 | 594.0496 | 429.6222 | 427.6329 | 390.4394 | 0 | 0 | 0 | 482.193 | 0 | 0 | 0 | 0 | 7.2024 | 333.1399 | 470.2812 | 113.2618 | 0 | 0 | 479.6279 | 72.7217 | 0 | 0 | 547.2131 | 0 | 387.4808 | 266.6058 | 0 | 0 | 0 | 382.9415 | 286.4077 | 0 | 0 | 0 | 0 | 435.9325 | 0 | 365.1105 | 189.7804 | 0 | 0 | 0 | -26.8978 | 0 | 30.9427 | 949.212 | 649.8043 | 0 | 276.3648 | 0 | 196.289 | 281.1484 | 479.094 | 459.9855 | 249.5205 | 0 | 445.4169 | 0 | 0 | 190.7007 | 0 | 765.3776 | 1331.5384 | 306.1381 | 0 | 229.9272 | 183.6845 | 337.4435 | 0 | 663.7111 | 0 | 0 | 0 | 250.3666 | 0 | 0 | 0 | 627.5707 | 332.9613 | 0 | 830.9061 | 0 | 260.4276 | 504.5344 | 390.7414 | 537.4386 | 0 | 617.6207 | 0 | 0 | 0 | 0 | 270.6364 | 351.0914 | 409.1812 | 30.9848 | 0 | 0 | 0 | 292.0006 | 215.2219 | 0 | 631.5876 | 266.697 | 0 | 0 | 0 | 397.8871 | 0 | 0 | 962.0855 | 411.5482 | 0 | 0 | 0 | 0 | 401.0854 | 56.1299 | 0 | 0 | 458.3978 | 428.0652 | 447.1984 | 305.7193 | 0 | 315.4775 | 113.1361 | 335.6544 | 459.2901 | 0 | 267.5568 | 0 | 851.6239 | 0 | 87.5721 | 326.2229 | 0 | 0 | 186.3244 | 445.8259 | 0 | 241.8965 | 261.7662 | 0 | 0 | 0 | 0 | 568.0403 | 0 | 0 | 168.3847 | 282.1235 | 0 | 144.8713 | 0 | 471.8846 | 382.4616 | 231.6064 | 0 | 0 | 0 | 0 | 0 | 0 | 604.5325 | 282.5943 | 0 | 0 | 238.1416 | 605.162 | 275.3667 | 274.9606 | 0 | 0 | 202.2246 | 0 | 0 | 278.6276 | 460.3771 | 0 | 0 | 539.9151 | 349.4587 | 0 | 0 | 0 | 0 | 0 | 0 | 0 | 0 | 0 | 0 | 0 | 554.5472 | 0 | 455.4609 | 0 | 0 | 0 | 343.0981 | 171.8892 | 0 | 0 | 0 | 601.4734 | 232.9602 | 0 | 0 | 0 | 111.7571 | 0 | 359.6968 | 174.084 | 0 | 768.0753 | 386.0974 | 0 | 601.492 | 0 | 223.9588 | 0 | 56.063 | 173.0561 | 621.5094 | 0 | 579.1244 | 0 | 336.1343 | 171.6178 | 401.0986 | 0 | 383.6537 | 0 | 0 | 0 | 401.3451 | 296.8569 | 0 | 0 | 486.9059 | 0 | 31.404 | 0 | 0 | 0 | 0 | 338.2968 | 0 | 0 | 0 | 0 | 160.5336 | 289.4909 | 359.2828 | 193.2036 | 0 | 0 | 0 | 0 | 331.9874 | 207.5523 | 245.0103 | 0 | 0 | 0 | 496.7625 | 889.3648 | 0 | 0 | 344.334 | 0 | 152.7997 | 499.9224 | 688.0931 | 539.2945 | 0 | 458.8203 | 512.8521 | 0 | 540 | 1044 | 0 | 0 | 0 | 0 | 540 | 540 | 0
[7 empty] | 2038 | 0 | 383.1843 | 0 | 826.4319 | 0 | 155.6541 | 0 | 0 | 293.9049 | 0 | 0 | 0 | 130.1191 | 0 | 0 | 1210.5628 | 0 | 398.6392 | 0 | 0 | 313.7816 | 0 | 0 | 334.9477 | 601.5791 | 0 | 0 | 0 | 0 | 0 | 58.8594 | 0 | 0 | 0 | 494.3887 | 24.9735 | 0 | 0 | 0 | 0 | 698.3593 | 0 | 0 | 0 | 0 | 0 | 0 | 0 | 542.0287 | 0 | 0 | 958.005 | 606.5637 | 593.5668 | 0 | 301.5176 | 219.6886 | 532.7239 | 0 | 0 | 0 | 54.01 | 0 | 0 | 0 | 0 | 479.6961 | 0 | 0 | 0 | 128.7415 | 665.1621 | 0 | 571.7449 | 508.9677 | 0 | 214.7345 | 519.7612 | 0 | 270.4186 | 458.5015 | 0 | 597.9283 | 0 | 429.782 | 109.8383 | 0 | 0 | 264.314 | 0 | 44.8158 | 694.5166 | 0 | 696.4605 | 0 | 0 | 0 | 205.8965 | 201.9054 | 0 | 0 | 0 | 0 | 0 | 175.5582 | 199.469 | 664.7021 | 677.1121 | 0 | 202.1931 | 0 | 874.9925 | 551.7599 | 581.9899 | 318.4656 | 0 | 882.9466 | 0 | 438.4955 | 0 | 0 | 1494.4075 | 0 | 0 | 0 | 0 | 478.7621 | 90.7343 | 129.1426 | 0 | 916.5052 | 0 | 337.9957 | 19.2756 | 0 | 1215.425 | 0 | 291.6142 | 421.9203 | 461.7617 | 446.8457 | 254.7522 | 0 | 472.1619 | 234.9257 | 294.8516 | 0 | 286.6352 | 555.3028 | 0 | 306.3001 | 0 | 773.3335 | 0 | 0 | 0 | 413.3893 | 0 | 72.0695 | 0 | 0 | 318.2542 | 130.1823 | 0 | 0 | 0 | 0 | 0 | 0 | 603.9046 | 0 | 672.811 | 732.8717 | 561.2881 | 0 | 171.5328 | 428.6383 | 212.5012 | 0 | 606.9919 | 11.2061 | 0 | 493.3889 | 0 | 0 | 596.0503 | 374.8266 | 243.5463 | 0 | 0 | 83.2756 | 0 | 151.9467 | 328.2691 | 534.3222 | 0 | 267.4619 | 0 | 425.7888 | 404.071 | 260.5767 | 0 | 0 | 0 | 0 | 418.5098 | 0 | 200.2241 | 0 | 0 | 0 | 0 | 251.9277 | 0 | 0 | 0 | 483.7098 | 103.4617 | 0 | 0 | 0 | 26.6206 | 641.5736 | 470.5386 | 461.8436 | 427.6241 | 0 | 0 | 0 | 520.7685 | 0 | 0 | 0 | 0 | 7.736 | 372.3329 | 511.1752 | 0 | 0 | 0 | 517.9982 | 80.3766 | 0 | 0 | 599.3287 | 0 | 428.2682 | 291.9968 | 0 | 0 | 0 | 413.5768 | 307.6231 | 0 | 0 | 0 | 0 | 481.8201 | 0 | 396.8592 | 204.9629 | 0 | 0 | 0 | -29.2367 | 0 | 33.6334 | 1019.5239 | 711.6904 | 0 | 305.4558 | 0 | 210.8289 | 314.2246 | 514.5824 | 508.405 | 278.8759 | 0 | 481.0502 | 0 | 0 | 210.7744 | 0 | 845.9437 | 1447.3243 | 335.2941 | 0 | 251.825 | 203.0197 | 366.7864 | 0 | 721.4251 | 0 | 0 | 0 | 268.9123 | 0 | 0 | 0 | 693.6308 | 368.0098 | 0 | 910.04 | 0 | 287.841 | 544.8972 | 424.7189 | 577.2488 | 0 | 676.4417 | 0 | 0 | 0 | 0 | 292.2874 | 308.2695 | 457.3201 | 33.6791 | 0 | 0 | 0 | 326.3536 | 240.5421 | 0 | 691.7388 | 288.0327 | 0 | 0 | 0 | 432.4859 | 0 | 0 | 1053.7127 | 454.8691 | 0 | 0 | 0 | 0 | 443.3049 | 61.0108 | 0 | 0 | 495.0696 | 459.7737 | 489.7887 | 332.3036 | 0 | 348.6856 | 122.974 | 362.5068 | 503.032 | 0 | 290.8226 | 0 | 932.7309 | 0 | 96.7902 | 0 | 0 | 0 | 208.2449 | 498.276 | 0 | 264.9343 | 289.3205 | 0 | 0 | 0 | 0 | 613.4835 | 0 | 0 | 188.1947 | 308.9924 | 0 | 160.121 | 0 | 516.826 | 418.8865 | 250.1349 | 0 | 0 | 0 | 0 | 0 | 0 | 662.107 | 305.2018 | 0 | 0 | 260.8218 | 649.9888 | 301.5921 | 307.3089 | 0 | 0 | 223.5114 | 0 | 0 | 300.9178 | 500.4099 | 0 | 0 | 596.7483 | 390.5715 | 0 | 0 | 0 | 0 | 0 | 0 | 0 | 0 | 0 | 0 | 0 | 602.7687 | 0 | 503.4042 | 0 | 0 | 0 | 372.9327 | 188.2596 | 0 | 0 | 0 | 664.7864 | 250.2165 | 0 | 0 | 0 | 120.6976 | 0 | 402.0141 | 188.0107 | 0 | 824.9698 | 426.7392 | 0 | 672.2557 | 0 | 243.4334 | 0 | 61.4023 | 186.9006 | 671.2301 | 0 | 634.2792 | 0 | 368.1471 | 184.3302 | 435.9767 | 0 | 417.0149 | 0 | 0 | 0 | 436.2446 | 328.105 | 0 | 0 | 538.1591 | 0 | 34.7097 | 0 | 0 | 0 | 0 | 367.714 | 0 | 0 | 0 | 0 | 177.4319 | 317.0614 | 393.5002 | 208.6599 | 0 | 0 | 0 | 0 | 358.5464 | 229.3999 | 266.3155 | 0 | 0 | 0 | 544.0732 | 955.2437 | 0 | 0 | 371.8807 | 0 | 166.0866 | 539.9162 | 747.9273 | 586.1897 | 0 | 502.5175 | 566.8366 | 0 | 540 | 1116 | 0 | 0 | 0 | 0 | 540 | 540 | 0
[7 empty] | 2039 | 0 | 413.839 | 0 | 892.5465 | 0 | 167.1841 | 0 | 0 | 321.8959 | 0 | 0 | 0 | 140.5287 | 0 | 0 | 1294.0499 | 0 | 436.6048 | 0 | 0 | 338.8841 | 0 | 0 | 361.7435 | 646.1405 | 0 | 0 | 0 | 0 | 0 | 63.2193 | 0 | 0 | 0 | 537.3791 | 26.9713 | 0 | 0 | 0 | 0 | 746.522 | 0 | 0 | 0 | 0 | 0 | 0 | 0 | 582.179 | 0 | 0 | 1034.6454 | 651.4943 | 0 | 0 | 330.2336 | 240.6113 | 569.4634 | 0 | 0 | 0 | 58.3308 | 0 | 0 | 0 | 0 | 521.4088 | 0 | 0 | 0 | 138.2779 | 723.0023 | 0 | 611.1756 | 549.6851 | 0 | 231.9132 | 561.3421 | 0 | 290.4496 | 502.1683 | 0 | 642.2193 | 0 | 464.1646 | 119.3895 | 0 | 0 | 283.8928 | 0 | 49.0839 | 0 | 0 | 748.0502 | 0 | 0 | 0 | 227.5698 | 219.4624 | 0 | 0 | 0 | 0 | 0 | 192.2781 | 215.4265 | 728.007 | 731.2811 | 0 | 221.4496 | 0 | 944.9919 | 592.631 | 628.5491 | 343.9428 | 0 | 943.8395 | 0 | 480.257 | 0 | 0 | 1605.1043 | 0 | 0 | 0 | 0 | 520.3936 | 96.9919 | 141.4419 | 0 | 984.3945 | 0 | 361.3057 | 20.9517 | 0 | 1305.4565 | 0 | 313.2153 | 451.0183 | 510.3682 | 485.7019 | 279.0143 | 0 | 507.1368 | 253.7197 | 315.1862 | 0 | 309.566 | 608.1888 | 0 | 328.989 | 0 | 826.6669 | 0 | 0 | 0 | 444.0107 | 0 | 77.835 | 0 | 0 | 345.9284 | 140.5969 | 0 | 0 | 0 | 0 | 0 | 0 | 648.6382 | 0 | 726.6358 | 810.0161 | 606.1911 | 0 | 187.8693 | 460.3893 | 228.242 | 0 | 655.5512 | 12.3857 | 0 | 532.86 | 0 | 0 | 640.2021 | 400.6767 | 269.1828 | 0 | 0 | 90.517 | 0 | 162.4258 | 362.8238 | 573.9016 | 0 | 290.7194 | 0 | 466.3401 | 442.5539 | 283.2356 | 0 | 0 | 0 | 0 | 458.3679 | 0 | 219.2931 | 0 | 0 | 0 | 0 | 269.302 | 0 | 0 | 0 | 519.5401 | 113.3152 | 0 | 0 | 0 | 28.5924 | 689.0975 | 511.455 | 496.0542 | 464.8088 | 0 | 0 | 0 | 559.3439 | 0 | 0 | 0 | 0 | 8.2695 | 411.5258 | 552.0693 | 0 | 0 | 0 | 556.3684 | 88.0315 | 0 | 0 | 651.4442 | 0 | 469.0557 | 317.3878 | 0 | 0 | 0 | 444.2121 | 328.8384 | 0 | 0 | 0 | 0 | 527.7077 | 0 | 428.6079 | 220.1453 | 0 | 0 | 0 | -31.5757 | 0 | 36.324 | 1033.2345 | 773.5765 | 0 | 334.5468 | 0 | 225.3688 | 347.3009 | 550.0708 | 556.8245 | 308.2312 | 0 | 516.6836 | 0 | 0 | 230.8482 | 0 | 832.113 | 1563.1103 | 364.4501 | 0 | 273.7228 | 222.3549 | 396.1293 | 0 | 779.1391 | 0 | 0 | 0 | 287.458 | 0 | 0 | 0 | 759.6909 | 403.0584 | 0 | 989.1739 | 0 | 315.2544 | 585.2599 | 458.6965 | 617.0591 | 0 | 735.2627 | 0 | 0 | 0 | 0 | 313.9383 | 265.4477 | 505.4591 | 36.3734 | 0 | 0 | 0 | 360.7066 | 265.8624 | 0 | 751.89 | 309.3685 | 0 | 0 | 0 | 467.0848 | 0 | 0 | 1145.3399 | 498.19 | 0 | 0 | 0 | 0 | 485.5244 | 65.8916 | 0 | 0 | 531.7414 | 491.4822 | 532.3791 | 358.8879 | 0 | 381.8938 | 132.8119 | 389.3591 | 546.774 | 0 | 314.0884 | 0 | 1013.838 | 0 | 106.0083 | 0 | 0 | 0 | 230.1654 | 550.7261 | 0 | 287.9721 | 316.8749 | 0 | 0 | 0 | 0 | 658.9268 | 0 | 0 | 208.0047 | 335.8613 | 0 | 175.3706 | 0 | 561.7674 | 455.3115 | 268.6635 | 0 | 0 | 0 | 0 | 0 | 0 | 719.6816 | 327.8093 | 0 | 0 | 283.5019 | 694.8156 | 327.8176 | 339.6572 | 0 | 0 | 244.7982 | 0 | 0 | 323.208 | 540.4427 | 0 | 0 | 653.5814 | 431.6843 | 0 | 0 | 0 | 0 | 0 | 0 | 0 | 0 | 0 | 0 | 0 | 650.9901 | 0 | 551.3474 | 0 | 0 | 0 | 402.7673 | 204.63 | 0 | 0 | 0 | 728.0994 | 267.4729 | 0 | 0 | 0 | 129.6382 | 0 | 444.3314 | 201.9375 | 0 | 881.8643 | 467.381 | 0 | 743.0195 | 0 | 262.9081 | 0 | 66.7416 | 200.7451 | 720.9509 | 0 | 689.4339 | 0 | 400.1599 | 0 | 470.8548 | 0 | 450.3761 | 0 | 0 | 0 | 471.1442 | 359.3531 | 0 | 0 | 589.4124 | 0 | 38.0154 | 0 | 0 | 0 | 0 | 397.1311 | 0 | 0 | 0 | 0 | 194.3302 | 344.632 | 427.7177 | 224.1162 | 0 | 0 | 0 | 0 | 385.1054 | 251.2475 | 287.6208 | 0 | 0 | 0 | 591.3839 | 1021.1225 | 0 | 0 | 399.4275 | 0 | 179.3736 | 0 | 807.7614 | 633.0848 | 0 | 546.2146 | 620.821 | 0 | 540 | 1170 | 0 | 0 | 0 | 0 | 540 | 540 | 0
[7 empty] | 2040 | 0 | 444.4938 | 0 | 944.6383 | 0 | 0 | 0 | 0 | 349.8868 | 0 | 0 | 0 | 150.9382 | 0 | 0 | 1377.537 | 0 | 474.5705 | 0 | 0 | 363.9867 | 0 | 0 | 388.5393 | 690.7019 | 0 | 0 | 0 | 0 | 0 | 67.5793 | 0 | 0 | 0 | 580.3694 | 28.9692 | 0 | 0 | 0 | 0 | 794.6847 | 0 | 0 | 0 | 0 | 0 | 0 | 0 | 622.3293 | 0 | 0 | 1111.2858 | 696.425 | 0 | 0 | 358.9496 | 261.534 | 606.203 | 0 | 0 | 0 | 62.6516 | 0 | 0 | 0 | 0 | 563.1215 | 0 | 0 | 0 | 147.8143 | 780.8425 | 0 | 650.6063 | 590.4025 | 0 | 249.092 | 602.923 | 0 | 310.4807 | 545.8351 | 0 | 686.5103 | 0 | 498.5471 | 128.9406 | 0 | 0 | 303.4717 | 0 | 53.3521 | 0 | 0 | 799.6398 | 0 | 0 | 0 | 249.2431 | 237.0194 | 0 | 0 | 0 | 0 | 0 | 208.9979 | 231.384 | 791.312 | 785.45 | 0 | 240.7061 | 0 | 1014.9913 | 633.5021 | 675.1083 | 369.4201 | 0 | 1004.7323 | 0 | 522.0185 | 0 | 0 | 1715.8011 | 0 | 0 | 0 | 0 | 562.0251 | 103.2494 | 153.7412 | 0 | 1052.2838 | 0 | 384.6158 | 22.6278 | 0 | 1395.4879 | 0 | 334.8163 | 480.1162 | 558.9747 | 524.558 | 303.2764 | 0 | 542.1118 | 272.5138 | 335.5207 | 0 | 332.4968 | 661.0748 | 0 | 351.6778 | 0 | 880.0002 | 0 | 0 | 0 | 474.6321 | 0 | 83.6006 | 0 | 0 | 373.6027 | 151.0115 | 0 | 0 | 0 | 0 | 0 | 0 | 685.1276 | 0 | 0 | 887.1605 | 651.0942 | 0 | 204.2057 | 492.1403 | 243.9828 | 0 | 704.1106 | 13.5653 | 0 | 572.3311 | 0 | 0 | 684.354 | 426.5268 | 294.8193 | 0 | 0 | 97.7584 | 0 | 172.9049 | 397.3784 | 613.4811 | 0 | 313.977 | 0 | 506.8914 | 481.0369 | 305.8944 | 0 | 0 | 0 | 0 | 498.226 | 0 | 238.362 | 0 | 0 | 0 | 0 | 286.6763 | 0 | 0 | 0 | 555.3705 | 123.1687 | 0 | 0 | 0 | 30.5643 | 736.6215 | 552.3714 | 530.2648 | 501.9935 | 0 | 0 | 0 | 597.9193 | 0 | 0 | 0 | 0 | 8.803 | 450.7187 | 592.9633 | 0 | 0 | 0 | 594.7386 | 95.6864 | 0 | 0 | 703.5597 | 0 | 509.8431 | 342.7788 | 0 | 0 | 0 | 474.8475 | 350.0538 | 0 | 0 | 0 | 0 | 573.5954 | 0 | 460.3567 | 235.3277 | 0 | 0 | 0 | -33.9146 | 0 | 39.0147 | 969.4436 | 835.4626 | 0 | 363.6379 | 0 | 239.9088 | 380.3772 | 585.5593 | 605.244 | 337.5866 | 0 | 552.3169 | 0 | 0 | 250.9219 | 0 | 703.9144 | 1678.8962 | 393.6061 | 0 | 295.6206 | 241.6901 | 425.4722 | 0 | 836.8531 | 0 | 0 | 0 | 306.0036 | 0 | 0 | 0 | 825.7509 | 438.1069 | 0 | 1048.9227 | 0 | 342.6679 | 625.6227 | 492.674 | 656.8693 | 0 | 794.0837 | 0 | 0 | 0 | 0 | 335.5892 | 222.6258 | 553.5981 | 39.0678 | 0 | 0 | 0 | 395.0596 | 291.1826 | 0 | 812.0412 | 330.7043 | 0 | 0 | 0 | 501.6837 | 0 | 0 | 1236.9671 | 541.5108 | 0 | 0 | 0 | 0 | 527.744 | 70.7725 | 0 | 0 | 568.4133 | 523.1907 | 574.9694 | 385.4721 | 0 | 415.102 | 142.6498 | 416.2115 | 590.5159 | 0 | 337.3542 | 0 | 1094.945 | 0 | 115.2265 | 0 | 0 | 0 | 252.086 | 603.1762 | 0 | 311.0098 | 344.4292 | 0 | 0 | 0 | 0 | 704.37 | 0 | 0 | 227.8146 | 362.7302 | 0 | 190.6202 | 0 | 606.7088 | 491.7364 | 287.192 | 0 | 0 | 0 | 0 | 0 | 0 | 777.2561 | 350.4169 | 0 | 0 | 306.1821 | 739.6425 | 354.043 | 372.0055 | 0 | 0 | 266.085 | 0 | 0 | 345.4982 | 580.4755 | 0 | 0 | 710.4146 | 472.797 | 0 | 0 | 0 | 0 | 0 | 0 | 0 | 0 | 0 | 0 | 0 | 699.2116 | 0 | 599.2907 | 0 | 0 | 0 | 432.602 | 221.0004 | 0 | 0 | 0 | 791.4124 | 284.7292 | 0 | 0 | 0 | 138.5788 | 0 | 486.6487 | 215.8642 | 0 | 938.7587 | 508.0229 | 0 | 813.7833 | 0 | 282.3828 | 0 | 72.0809 | 214.5896 | 770.6716 | 0 | 744.5886 | 0 | 432.1727 | 0 | 505.733 | 0 | 483.7373 | 0 | 0 | 0 | 506.0438 | 390.6012 | 0 | 0 | 640.6656 | 0 | 41.3211 | 0 | 0 | 0 | 0 | 426.5482 | 0 | 0 | 0 | 0 | 211.2285 | 372.2025 | 461.9351 | 239.5725 | 0 | 0 | 0 | 0 | 411.6643 | 273.0951 | 308.926 | 0 | 0 | 0 | 638.6946 | 1087.0014 | 0 | 0 | 426.9742 | 0 | 192.6605 | 0 | 867.5956 | 679.98 | 0 | 589.9118 | 674.8054 | 0 | 540 | 1206 | 0 | 0 | 0 | 0 | 540 | 540 | 0
[7 empty] | 2041 | 0 | 475.1485 | 0 | 856.7812 | 0 | 0 | 0 | 0 | 377.8778 | 0 | 0 | 0 | 161.3477 | 0 | 0 | 1461.024 | 0 | 512.5361 | 0 | 0 | 389.0892 | 0 | 0 | 415.3351 | 735.2634 | 0 | 0 | 0 | 0 | 0 | 71.9392 | 0 | 0 | 0 | 623.3597 | 30.9671 | 0 | 0 | 0 | 0 | 842.8474 | 0 | 0 | 0 | 0 | 0 | 0 | 0 | 662.4796 | 0 | 0 | 1187.9262 | 741.3556 | 0 | 0 | 387.6655 | 282.4568 | 642.9426 | 0 | 0 | 0 | 66.9725 | 0 | 0 | 0 | 0 | 604.8342 | 0 | 0 | 0 | 157.3507 | 838.6826 | 0 | 690.037 | 631.1199 | 0 | 266.2707 | 644.5039 | 0 | 330.5117 | 589.5019 | 0 | 730.8013 | 0 | 532.9297 | 138.4918 | 0 | 0 | 323.0505 | 0 | 57.6203 | 0 | 0 | 851.2295 | 0 | 0 | 0 | 270.9164 | 254.5764 | 0 | 0 | 0 | 0 | 0 | 225.7177 | 247.3416 | 854.617 | 839.619 | 0 | 259.9625 | 0 | 1084.9907 | 674.3732 | 721.6675 | 394.8973 | 0 | 1065.6252 | 0 | 563.7799 | 0 | 0 | 1760.525 | 0 | 0 | 0 | 0 | 603.6566 | 109.507 | 166.0405 | 0 | 1120.173 | 0 | 407.9258 | 24.304 | 0 | 1485.5194 | 0 | 356.4174 | 509.2142 | 567.529 | 563.4142 | 327.5385 | 0 | 577.0867 | 291.3078 | 355.8553 | 0 | 355.4276 | 713.9607 | 0 | 374.3667 | 0 | 933.3336 | 0 | 0 | 0 | 505.2535 | 0 | 89.3662 | 0 | 0 | 401.277 | 161.426 | 0 | 0 | 0 | 0 | 0 | 0 | 600.1293 | 0 | 0 | 964.3048 | 695.9972 | 0 | 220.5422 | 523.8913 | 259.7237 | 0 | 752.6699 | 14.7449 | 0 | 611.8022 | 0 | 0 | 728.5059 | 452.3769 | 320.4557 | 0 | 0 | 104.9997 | 0 | 183.384 | 431.9331 | 653.0605 | 0 | 337.2345 | 0 | 547.4427 | 519.5198 | 328.5533 | 0 | 0 | 0 | 0 | 538.0841 | 0 | 257.431 | 0 | 0 | 0 | 0 | 304.0507 | 0 | 0 | 0 | 591.2008 | 133.0222 | 0 | 0 | 0 | 32.5362 | 784.1455 | 593.2878 | 564.4755 | 539.1782 | 0 | 0 | 0 | 636.4948 | 0 | 0 | 0 | 0 | 9.3365 | 489.9117 | 633.8573 | 0 | 0 | 0 | 633.1089 | 103.3413 | 0 | 0 | 755.6753 | 0 | 550.6306 | 368.1698 | 0 | 0 | 0 | 505.4828 | 371.2692 | 0 | 0 | 0 | 0 | 619.483 | 0 | 492.1054 | 250.5102 | 0 | 0 | 0 | -36.2535 | 0 | 41.7054 | 905.6527 | 897.3487 | 0 | 392.7289 | 0 | 254.4487 | 413.4535 | 621.0477 | 653.6635 | 366.9419 | 0 | 587.9503 | 0 | 0 | 270.9957 | 0 | 575.7159 | 1766.9484 | 422.7622 | 0 | 317.5184 | 261.0253 | 454.8151 | 0 | 894.5672 | 0 | 0 | 0 | 324.5493 | 0 | 0 | 0 | 891.811 | 473.1555 | 0 | 988.9614 | 0 | 370.0813 | 665.9854 | 526.6515 | 696.6796 | 0 | 852.9048 | 0 | 0 | 0 | 0 | 357.2401 | 179.804 | 601.737 | 41.7621 | 0 | 0 | 0 | 429.4126 | 316.5028 | 0 | 872.1924 | 352.04 | 0 | 0 | 0 | 536.2826 | 0 | 0 | 1328.5943 | 584.8317 | 0 | 0 | 0 | 0 | 569.9635 | 75.6533 | 0 | 0 | 605.0851 | 554.8993 | 617.5597 | 370.5206 | 0 | 448.3101 | 152.4877 | 443.0638 | 634.2578 | 0 | 360.62 | 0 | 1176.052 | 0 | 124.4446 | 0 | 0 | 0 | 274.0065 | 655.6263 | 0 | 334.0476 | 371.9835 | 0 | 0 | 0 | 0 | 749.8132 | 0 | 0 | 247.6246 | 389.5991 | 0 | 205.8698 | 0 | 651.6502 | 528.1613 | 305.7205 | 0 | 0 | 0 | 0 | 0 | 0 | 834.8306 | 373.0244 | 0 | 0 | 328.8622 | 784.4693 | 380.2684 | 404.3538 | 0 | 0 | 287.3718 | 0 | 0 | 367.7884 | 620.5083 | 0 | 0 | 767.2478 | 513.9098 | 0 | 0 | 0 | 0 | 0 | 0 | 0 | 0 | 0 | 0 | 0 | 747.4331 | 0 | 647.2339 | 0 | 0 | 0 | 462.4366 | 237.3708 | 0 | 0 | 0 | 854.7254 | 301.9855 | 0 | 0 | 0 | 147.5193 | 0 | 528.9659 | 229.7909 | 0 | 983.7367 | 548.6647 | 0 | 884.547 | 0 | 301.8575 | 0 | 77.4203 | 228.4341 | 820.3924 | 0 | 799.7433 | 0 | 464.1855 | 0 | 540.6111 | 0 | 517.0985 | 0 | 0 | 0 | 540.9433 | 421.8493 | 0 | 0 | 0 | 0 | 44.6268 | 0 | 0 | 0 | 0 | 455.9653 | 0 | 0 | 0 | 0 | 228.1267 | 399.7731 | 496.1525 | 255.0288 | 0 | 0 | 0 | 0 | 438.2233 | 294.9427 | 330.2313 | 0 | 0 | 0 | 686.0054 | 1152.8803 | 0 | 0 | 454.5209 | 0 | 205.9474 | 0 | 927.4298 | 0 | 0 | 633.609 | 728.7899 | 0 | 540 | 1224 | 0 | 0 | 0 | 0 | 540 | 540 | 0
[7 empty] | 2042 | 0 | 505.8032 | 0 | 768.9242 | 0 | 0 | 0 | 0 | 405.8687 | 0 | 0 | 0 | 171.7573 | 0 | 0 | 1544.5111 | 0 | 550.5017 | 0 | 0 | 414.1917 | 0 | 0 | 442.1309 | 779.8248 | 0 | 0 | 0 | 0 | 0 | 76.2992 | 0 | 0 | 0 | 666.35 | 32.965 | 0 | 0 | 0 | 0 | 891.0101 | 0 | 0 | 0 | 0 | 0 | 0 | 0 | 702.6298 | 0 | 0 | 1264.5666 | 731.1031 | 0 | 0 | 416.3815 | 303.3795 | 679.6822 | 0 | 0 | 0 | 71.2933 | 0 | 0 | 0 | 0 | 646.5469 | 0 | 0 | 0 | 166.8871 | 896.5228 | 0 | 729.4676 | 654.8635 | 0 | 283.4495 | 686.0848 | 0 | 350.5427 | 633.1687 | 0 | 775.0923 | 0 | 567.3123 | 148.043 | 0 | 0 | 342.6293 | 0 | 61.8884 | 0 | 0 | 902.8192 | 0 | 0 | 0 | 292.5897 | 272.1334 | 0 | 0 | 0 | 0 | 0 | 242.4375 | 263.2991 | 917.9219 | 893.788 | 0 | 279.219 | 0 | 1016.6363 | 715.2443 | 768.2267 | 420.3745 | 0 | 1126.5181 | 0 | 605.5414 | 0 | 0 | 1702.235 | 0 | 0 | 0 | 0 | 645.288 | 115.7645 | 178.3398 | 0 | 1188.0623 | 0 | 431.2359 | 25.9801 | 0 | 1575.5509 | 0 | 378.0184 | 538.3121 | 490.1867 | 602.2703 | 351.8006 | 0 | 612.0617 | 310.1019 | 376.1899 | 0 | 378.3585 | 766.8467 | 0 | 397.0556 | 0 | 986.6669 | 0 | 0 | 0 | 535.875 | 0 | 0 | 0 | 0 | 428.9512 | 171.8406 | 0 | 0 | 0 | 0 | 0 | 0 | 515.1309 | 0 | 0 | 1041.4492 | 740.9003 | 0 | 236.8787 | 555.6423 | 275.4645 | 0 | 0 | 15.9245 | 0 | 0 | 0 | 0 | 772.6578 | 478.227 | 346.0922 | 0 | 0 | 112.2411 | 0 | 193.863 | 466.4877 | 647.2248 | 0 | 360.4921 | 0 | 587.994 | 558.0028 | 351.2121 | 0 | 0 | 0 | 0 | 577.9422 | 0 | 276.4999 | 0 | 0 | 0 | 0 | 321.425 | 0 | 0 | 0 | 627.0312 | 142.8757 | 0 | 0 | 0 | 34.5081 | 802.4066 | 634.2042 | 598.6861 | 576.3629 | 0 | 0 | 0 | 675.0702 | 0 | 0 | 0 | 0 | 9.87 | 0 | 663.4195 | 0 | 0 | 0 | 671.4791 | 110.9963 | 0 | 0 | 807.7908 | 0 | 591.418 | 393.5609 | 0 | 0 | 0 | 536.1181 | 392.4846 | 0 | 0 | 0 | 0 | 665.3706 | 0 | 523.8541 | 265.6926 | 0 | 0 | 0 | -38.5925 | 0 | 44.396 | 841.8618 | 959.2349 | 0 | 421.8199 | 0 | 268.9886 | 446.5297 | 656.5362 | 702.0831 | 396.2973 | 0 | 623.5836 | 0 | 0 | 291.0694 | 0 | 447.5174 | 1711.0548 | 451.9182 | 0 | 339.4163 | 280.3605 | 484.158 | 0 | 932.0805 | 0 | 0 | 0 | 343.095 | 0 | 0 | 0 | 957.8711 | 508.204 | 0 | 0 | 0 | 397.4947 | 706.3482 | 560.629 | 736.4899 | 0 | 911.7258 | 0 | 0 | 0 | 0 | 378.891 | 136.9821 | 649.876 | 44.4564 | 0 | 0 | 0 | 463.7656 | 341.823 | 0 | 880.848 | 373.3758 | 0 | 0 | 0 | 570.8814 | 0 | 0 | 1420.2215 | 628.1526 | 0 | 0 | 0 | 0 | 612.183 | 80.5342 | 0 | 0 | 641.7569 | 586.6078 | 660.1501 | 322.6973 | 0 | 481.5183 | 162.3257 | 469.9162 | 677.9997 | 0 | 383.8858 | 0 | 1184.8154 | 0 | 133.6627 | 0 | 0 | 0 | 295.927 | 708.0764 | 0 | 357.0854 | 399.5379 | 0 | 0 | 0 | 0 | 795.2564 | 0 | 0 | 267.4346 | 416.468 | 0 | 221.1194 | 0 | 696.5916 | 564.5862 | 324.249 | 0 | 0 | 0 | 0 | 0 | 0 | 892.4051 | 395.632 | 0 | 0 | 351.5424 | 829.2961 | 0 | 436.7021 | 0 | 0 | 308.6586 | 0 | 0 | 390.0786 | 660.5411 | 0 | 0 | 824.081 | 555.0226 | 0 | 0 | 0 | 0 | 0 | 0 | 0 | 0 | 0 | 0 | 0 | 795.6546 | 0 | 695.1772 | 0 | 0 | 0 | 492.2712 | 253.7412 | 0 | 0 | 0 | 0 | 319.2418 | 0 | 0 | 0 | 156.4599 | 0 | 571.2832 | 243.7176 | 0 | 944.2506 | 589.3065 | 0 | 955.3108 | 0 | 321.3321 | 0 | 82.7596 | 242.2786 | 870.1131 | 0 | 854.898 | 0 | 496.1983 | 0 | 575.4892 | 0 | 550.4597 | 0 | 0 | 0 | 575.8429 | 453.0974 | 0 | 0 | 0 | 0 | 47.9325 | 0 | 0 | 0 | 0 | 485.3824 | 0 | 0 | 0 | 0 | 245.025 | 427.3436 | 530.3699 | 270.4851 | 0 | 0 | 0 | 0 | 464.7823 | 316.7903 | 351.5365 | 0 | 0 | 0 | 733.3161 | 1218.7592 | 0 | 0 | 482.0676 | 0 | 219.2344 | 0 | 987.264 | 0 | 0 | 677.3062 | 782.7743 | 0 | 540 | 1224 | 0 | 0 | 0 | 0 | 540 | 540 | 0
[7 empty] | 2043 | 0 | 536.458 | 0 | 681.0671 | 0 | 0 | 0 | 0 | 433.8597 | 0 | 0 | 0 | 182.1668 | 0 | 0 | 1627.9982 | 0 | 529.4259 | 0 | 0 | 439.2943 | 0 | 0 | 468.9267 | 0 | 0 | 0 | 0 | 0 | 0 | 80.6591 | 0 | 0 | 0 | 709.3404 | 34.9629 | 0 | 0 | 0 | 0 | 939.1728 | 0 | 0 | 0 | 0 | 0 | 0 | 0 | 742.7801 | 0 | 0 | 1341.207 | 683.4215 | 0 | 0 | 445.0975 | 324.3022 | 0 | 0 | 0 | 0 | 75.6141 | 0 | 0 | 0 | 0 | 688.2596 | 0 | 0 | 0 | 176.4235 | 954.363 | 0 | 768.8983 | 569.0951 | 0 | 300.6282 | 0 | 0 | 370.5737 | 676.8355 | 0 | 819.3833 | 0 | 601.6948 | 157.5941 | 0 | 0 | 362.2081 | 0 | 66.1566 | 0 | 0 | 954.4088 | 0 | 0 | 0 | 314.263 | 289.6647 | 0 | 0 | 0 | 0 | 0 | 259.1574 | 279.2566 | 981.2269 | 0 | 0 | 298.4755 | 0 | 945.2298 | 756.1154 | 814.7859 | 445.8518 | 0 | 1182.3933 | 0 | 647.3029 | 0 | 0 | 1643.9451 | 0 | 0 | 0 | 0 | 686.9195 | 122.022 | 190.6391 | 0 | 1255.9516 | 0 | 454.5459 | 27.6562 | 0 | 1665.5824 | 0 | 399.6195 | 567.4101 | 412.8444 | 641.1265 | 376.0627 | 0 | 647.0367 | 328.896 | 396.5245 | 0 | 401.2893 | 819.7327 | 0 | 419.7445 | 0 | 1040.0003 | 0 | 0 | 0 | 566.4964 | 0 | 0 | 0 | 0 | 456.6255 | 182.2552 | 0 | 0 | 0 | 0 | 0 | 0 | 430.1325 | 0 | 0 | 1118.5936 | 785.8033 | 0 | 253.2151 | 587.3933 | 291.2053 | 0 | 0 | 17.1041 | 0 | 0 | 0 | 0 | 816.8096 | 504.0771 | 371.7286 | 0 | 0 | 119.4824 | 0 | 204.3421 | 501.0423 | 605.4148 | 0 | 383.7496 | 0 | 0 | 596.4857 | 373.871 | 0 | 0 | 0 | 0 | 617.8003 | 0 | 295.5689 | 0 | 0 | 0 | 0 | 338.7993 | 0 | 0 | 0 | 662.8615 | 152.7292 | 0 | 0 | 0 | 36.48 | 802.4066 | 675.1206 | 632.8968 | 604.5164 | 0 | 0 | 0 | 713.6457 | 0 | 0 | 0 | 0 | 10.4035 | 0 | 663.4195 | 0 | 0 | 0 | 709.8493 | 118.6512 | 0 | 0 | 859.9063 | 0 | 632.2055 | 418.9519 | 0 | 0 | 0 | 566.7534 | 413.7 | 0 | 0 | 0 | 0 | 711.2583 | 0 | 555.6029 | 280.875 | 0 | 0 | 0 | -40.9314 | 0 | 47.0867 | 778.071 | 1021.121 | 0 | 450.9109 | 0 | 283.5285 | 479.606 | 692.0246 | 728.0825 | 425.6526 | 0 | 659.217 | 0 | 0 | 311.1432 | 0 | 0 | 1655.1612 | 481.0742 | 0 | 361.3141 | 299.6957 | 513.501 | 0 | 932.0805 | 0 | 0 | 0 | 361.6407 | 0 | 0 | 0 | 1023.9312 | 543.2526 | 0 | 0 | 0 | 424.9081 | 746.7109 | 594.6065 | 776.3001 | 0 | 970.5468 | 0 | 0 | 0 | 0 | 400.5419 | 94.1603 | 698.0149 | 47.1508 | 0 | 0 | 0 | 498.1186 | 367.1433 | 0 | 829.4383 | 394.7115 | 0 | 0 | 0 | 605.4803 | 0 | 0 | 1511.8487 | 671.4734 | 0 | 0 | 0 | 0 | 654.4025 | 85.4151 | 0 | 0 | 678.4287 | 618.3163 | 702.7404 | 274.8739 | 0 | 514.7264 | 172.1636 | 496.7685 | 721.7416 | 0 | 407.1516 | 0 | 1130.0214 | 0 | 142.8808 | 0 | 0 | 0 | 317.8475 | 0 | 0 | 380.1231 | 427.0922 | 0 | 0 | 0 | 0 | 840.6997 | 0 | 0 | 287.2445 | 443.3369 | 0 | 236.369 | 0 | 741.533 | 601.0111 | 342.7775 | 0 | 0 | 0 | 0 | 0 | 0 | 949.9797 | 418.2395 | 0 | 0 | 374.2225 | 874.1229 | 0 | 469.0504 | 0 | 0 | 329.9453 | 0 | 0 | 412.3688 | 700.5739 | 0 | 0 | 880.9141 | 596.1354 | 0 | 0 | 0 | 0 | 0 | 0 | 0 | 0 | 0 | 0 | 0 | 826.0142 | 0 | 743.1204 | 0 | 0 | 0 | 522.1058 | 270.1116 | 0 | 0 | 0 | 0 | 336.4981 | 0 | 0 | 0 | 165.4005 | 0 | 613.6005 | 257.6444 | 0 | 904.7645 | 629.9483 | 0 | 1026.0745 | 0 | 340.8068 | 0 | 88.0989 | 256.1231 | 919.8339 | 0 | 910.0527 | 0 | 528.211 | 0 | 553.4177 | 0 | 583.8209 | 0 | 0 | 0 | 610.7425 | 484.3455 | 0 | 0 | 0 | 0 | 51.2382 | 0 | 0 | 0 | 0 | 512.1737 | 0 | 0 | 0 | 0 | 261.9233 | 454.9142 | 564.5873 | 285.9414 | 0 | 0 | 0 | 0 | 491.3413 | 338.6379 | 372.8418 | 0 | 0 | 0 | 780.6268 | 1229.2494 | 0 | 0 | 509.6144 | 0 | 232.5213 | 0 | 1047.0982 | 0 | 0 | 671.5528 | 836.7587 | 0 | 540 | 1224 | 0 | 0 | 0 | 0 | 540 | 540 | 0
[7 empty] | 2044 | 0 | 567.1127 | 0 | 681.0671 | 0 | 0 | 0 | 0 | 461.8506 | 0 | 0 | 0 | 192.5763 | 0 | 0 | 1650.3556 | 0 | 499.0985 | 0 | 0 | 464.3968 | 0 | 0 | 495.7226 | 0 | 0 | 0 | 0 | 0 | 0 | 85.0191 | 0 | 0 | 0 | 752.3307 | 36.9607 | 0 | 0 | 0 | 0 | 987.3355 | 0 | 0 | 0 | 0 | 0 | 0 | 0 | 772.667 | 0 | 0 | 1417.8474 | 635.7398 | 0 | 0 | 473.8134 | 345.2249 | 0 | 0 | 0 | 0 | 79.9349 | 0 | 0 | 0 | 0 | 729.9723 | 0 | 0 | 0 | 185.9599 | 1012.2032 | 0 | 808.329 | 483.3267 | 0 | 317.807 | 0 | 0 | 390.6047 | 720.5023 | 0 | 863.6743 | 0 | 636.0774 | 167.1453 | 0 | 0 | 381.7869 | 0 | 70.4248 | 0 | 0 | 1005.9985 | 0 | 0 | 0 | 335.9363 | 289.6647 | 0 | 0 | 0 | 0 | 0 | 275.8772 | 295.2141 | 1044.5318 | 0 | 0 | 317.732 | 0 | 873.8234 | 796.9865 | 861.3451 | 471.329 | 0 | 1182.3933 | 0 | 689.0644 | 0 | 0 | 1585.6552 | 0 | 0 | 0 | 0 | 728.551 | 128.2796 | 202.9384 | 0 | 1284.666 | 0 | 477.856 | 29.3324 | 0 | 1755.6139 | 0 | 421.2205 | 596.508 | 335.502 | 679.9826 | 400.3249 | 0 | 682.0116 | 347.69 | 416.8591 | 0 | 424.2201 | 872.6187 | 0 | 442.4334 | 0 | 1093.3336 | 0 | 0 | 0 | 597.1178 | 0 | 0 | 0 | 0 | 484.2998 | 192.6698 | 0 | 0 | 0 | 0 | 0 | 0 | 345.1341 | 0 | 0 | 1195.738 | 830.7064 | 0 | 269.5516 | 619.1443 | 306.9462 | 0 | 0 | 18.2837 | 0 | 0 | 0 | 0 | 860.9615 | 529.9273 | 397.3651 | 0 | 0 | 126.7238 | 0 | 214.8212 | 535.597 | 563.6047 | 0 | 407.0072 | 0 | 0 | 634.9687 | 396.5298 | 0 | 0 | 0 | 0 | 0 | 0 | 314.6379 | 0 | 0 | 0 | 0 | 356.1736 | 0 | 0 | 0 | 698.6919 | 162.5827 | 0 | 0 | 0 | 0 | 802.4066 | 716.037 | 667.1074 | 604.5164 | 0 | 0 | 0 | 752.2211 | 0 | 0 | 0 | 0 | 10.937 | 0 | 663.4195 | 0 | 0 | 0 | 748.2196 | 126.3061 | 0 | 0 | 912.0219 | 0 | 672.9929 | 444.3429 | 0 | 0 | 0 | 597.3887 | 434.9154 | 0 | 0 | 0 | 0 | 757.1459 | 0 | 0 | 296.0575 | 0 | 0 | 0 | -43.2703 | 0 | 49.7774 | 714.2801 | 1083.0071 | 0 | 0 | 0 | 298.0684 | 512.6823 | 727.5131 | 672.5431 | 455.008 | 0 | 694.8503 | 0 | 0 | 331.217 | 0 | 0 | 1655.1612 | 510.2302 | 0 | 383.2119 | 319.031 | 542.8439 | 0 | 932.0805 | 0 | 0 | 0 | 380.1863 | 0 | 0 | 0 | 1089.9912 | 578.3011 | 0 | 0 | 0 | 452.3216 | 787.0737 | 628.584 | 816.1104 | 0 | 981.0877 | 0 | 0 | 0 | 0 | 422.1928 | 51.3384 | 727.4525 | 49.8451 | 0 | 0 | 0 | 532.4716 | 392.4635 | 0 | 778.0286 | 416.0473 | 0 | 0 | 0 | 640.0792 | 0 | 0 | 1603.4759 | 714.7943 | 0 | 0 | 0 | 0 | 696.622 | 90.2959 | 0 | 0 | 715.1006 | 650.0249 | 745.3307 | 227.0506 | 0 | 547.9346 | 182.0015 | 523.6209 | 765.4835 | 0 | 430.4174 | 0 | 1075.2273 | 0 | 152.0989 | 0 | 0 | 0 | 339.768 | 0 | 0 | 403.1609 | 454.6466 | 0 | 0 | 0 | 0 | 886.1429 | 0 | 0 | 307.0545 | 470.2058 | 0 | 251.6186 | 0 | 786.4744 | 637.436 | 361.306 | 0 | 0 | 0 | 0 | 0 | 0 | 1007.5542 | 440.847 | 0 | 0 | 396.9027 | 918.9497 | 0 | 501.3987 | 0 | 0 | 351.2321 | 0 | 0 | 0 | 740.6067 | 0 | 0 | 937.7473 | 637.2482 | 0 | 0 | 0 | 0 | 0 | 0 | 0 | 0 | 0 | 0 | 0 | 790.1559 | 0 | 791.0637 | 0 | 0 | 0 | 551.9404 | 270.6347 | 0 | 0 | 0 | 0 | 353.7544 | 0 | 0 | 0 | 174.341 | 0 | 655.9178 | 271.5711 | 0 | 865.2783 | 670.5902 | 0 | 1096.8383 | 0 | 360.2815 | 0 | 93.4383 | 269.9676 | 969.5546 | 0 | 965.2074 | 0 | 560.2238 | 0 | 520.5059 | 0 | 617.1821 | 0 | 0 | 0 | 645.6421 | 515.5936 | 0 | 0 | 0 | 0 | 54.5439 | 0 | 0 | 0 | 0 | 449.505 | 0 | 0 | 0 | 0 | 278.8216 | 482.4848 | 598.8047 | 301.3977 | 0 | 0 | 0 | 0 | 517.9003 | 360.4855 | 394.147 | 0 | 0 | 0 | 827.9375 | 1194.1752 | 0 | 0 | 537.1611 | 0 | 245.8082 | 0 | 1106.9323 | 0 | 0 | 602.9557 | 890.7432 | 0 | 540 | 1224 | 0 | 0 | 0 | 0 | 540 | 540 | 0
[7 empty] | 2045 | 0 | 597.7675 | 0 | 681.0671 | 0 | 0 | 0 | 0 | 489.8416 | 0 | 0 | 0 | 202.9859 | 0 | 0 | 1650.3556 | 0 | 468.771 | 0 | 0 | 489.4993 | 0 | 0 | 522.5184 | 0 | 0 | 0 | 0 | 0 | 0 | 89.379 | 0 | 0 | 0 | 795.321 | 38.9586 | 0 | 0 | 0 | 0 | 1035.4982 | 0 | 0 | 0 | 0 | 0 | 0 | 0 | 772.667 | 0 | 0 | 1494.4878 | 0 | 0 | 0 | 502.5294 | 366.1477 | 0 | 0 | 0 | 0 | 84.2557 | 0 | 0 | 0 | 0 | 771.685 | 0 | 0 | 0 | 195.4963 | 1070.0434 | 0 | 847.7597 | 483.3267 | 0 | 334.9857 | 0 | 0 | 410.6357 | 764.1691 | 0 | 907.9653 | 0 | 670.46 | 176.6964 | 0 | 0 | 401.3658 | 0 | 74.693 | 0 | 0 | 1057.5882 | 0 | 0 | 0 | 357.6097 | 289.6647 | 0 | 0 | 0 | 0 | 0 | 292.597 | 311.1716 | 1107.8368 | 0 | 0 | 336.9885 | 0 | 802.417 | 837.8576 | 907.9043 | 496.8063 | 0 | 1182.3933 | 0 | 730.8258 | 0 | 0 | 1585.6552 | 0 | 0 | 0 | 0 | 770.1825 | 134.5371 | 215.2377 | 0 | 1260.9499 | 0 | 501.166 | 31.0085 | 0 | 1720.7659 | 0 | 442.8216 | 625.606 | 258.1597 | 718.8387 | 424.587 | 0 | 716.9866 | 366.4841 | 437.1937 | 0 | 392.1646 | 925.5047 | 0 | 465.1223 | 0 | 1146.667 | 0 | 0 | 0 | 627.7393 | 0 | 0 | 0 | 0 | 511.9741 | 203.0844 | 0 | 0 | 0 | 0 | 0 | 0 | 345.1341 | 0 | 0 | 1272.8824 | 875.6094 | 0 | 285.888 | 650.8952 | 322.687 | 0 | 0 | 19.4633 | 0 | 0 | 0 | 0 | 905.1134 | 555.7774 | 423.0015 | 0 | 0 | 133.9652 | 0 | 225.3003 | 570.1516 | 521.7947 | 0 | 430.2647 | 0 | 0 | 673.4516 | 419.1887 | 0 | 0 | 0 | 0 | 0 | 0 | 333.7068 | 0 | 0 | 0 | 0 | 373.548 | 0 | 0 | 0 | 734.5222 | 172.4362 | 0 | 0 | 0 | 0 | 802.4066 | 756.9534 | 701.318 | 604.5164 | 0 | 0 | 0 | 790.7965 | 0 | 0 | 0 | 0 | 11.4706 | 0 | 663.4195 | 0 | 0 | 0 | 786.5898 | 133.961 | 0 | 0 | 964.1374 | 0 | 713.7804 | 469.7339 | 0 | 0 | 0 | 628.0241 | 456.1307 | 0 | 0 | 0 | 0 | 803.0335 | 0 | 0 | 311.2399 | 0 | 0 | 0 | -45.6093 | 0 | 52.468 | 714.2801 | 1144.8932 | 0 | 0 | 0 | 312.6084 | 545.7586 | 763.0015 | 617.0038 | 484.3633 | 0 | 730.4837 | 0 | 0 | 351.2907 | 0 | 0 | 1655.1612 | 539.3862 | 0 | 405.1097 | 338.3662 | 572.1868 | 0 | 932.0805 | 0 | 0 | 0 | 398.732 | 0 | 0 | 0 | 1156.0513 | 613.3497 | 0 | 0 | 0 | 479.735 | 802.6405 | 662.5616 | 855.9207 | 0 | 925.5124 | 0 | 0 | 0 | 0 | 443.8438 | 8.5166 | 727.4525 | 52.5394 | 0 | 0 | 0 | 566.8246 | 417.7837 | 0 | 726.619 | 437.3831 | 0 | 0 | 0 | 674.678 | 0 | 0 | 1695.1031 | 758.1152 | 0 | 0 | 0 | 0 | 738.8415 | 95.1768 | 0 | 0 | 751.7724 | 681.7334 | 787.921 | 227.0506 | 0 | 581.1427 | 191.8394 | 550.4732 | 809.2254 | 0 | 453.6832 | 0 | 1075.2273 | 0 | 161.317 | 0 | 0 | 0 | 361.6886 | 0 | 0 | 426.1987 | 482.2009 | 0 | 0 | 0 | 0 | 931.5861 | 0 | 0 | 326.8645 | 497.0747 | 0 | 266.8683 | 0 | 733.7659 | 673.861 | 379.8345 | 0 | 0 | 0 | 0 | 0 | 0 | 1065.1287 | 463.4546 | 0 | 0 | 0 | 963.7765 | 0 | 485.7867 | 0 | 0 | 372.5189 | 0 | 0 | 0 | 780.6395 | 0 | 0 | 994.5805 | 678.361 | 0 | 0 | 0 | 0 | 0 | 0 | 0 | 0 | 0 | 0 | 0 | 754.2976 | 0 | 839.0069 | 0 | 0 | 0 | 581.775 | 270.6347 | 0 | 0 | 0 | 0 | 371.0107 | 0 | 0 | 0 | 183.2816 | 0 | 698.2351 | 285.4978 | 0 | 825.7922 | 711.232 | 0 | 1167.6021 | 0 | 379.7562 | 0 | 98.7776 | 283.812 | 1019.2754 | 0 | 1020.3621 | 0 | 592.2366 | 0 | 487.5941 | 0 | 647.7713 | 0 | 0 | 0 | 680.5416 | 546.8417 | 0 | 0 | 0 | 0 | 57.8495 | 0 | 0 | 0 | 0 | 386.8362 | 0 | 0 | 0 | 0 | 295.7198 | 510.0553 | 633.0221 | 316.854 | 0 | 0 | 0 | 0 | 544.4593 | 382.3331 | 415.4523 | 0 | 0 | 0 | 875.2482 | 1194.1752 | 0 | 0 | 564.7078 | 0 | 259.0952 | 0 | 1166.7665 | 0 | 0 | 602.9557 | 902.2318 | 0 | 540 | 1224 | 0 | 0 | 0 | 0 | 540 | 540 | 0
[7 empty] | 2046 | 0 | 628.4222 | 0 | 681.0671 | 0 | 0 | 0 | 0 | 517.8325 | 0 | 0 | 0 | 213.3954 | 0 | 0 | 1650.3556 | 0 | 438.4436 | 0 | 0 | 514.6018 | 0 | 0 | 549.3142 | 0 | 0 | 0 | 0 | 0 | 0 | 93.739 | 0 | 0 | 0 | 838.3113 | 40.9565 | 0 | 0 | 0 | 0 | 1083.6609 | 0 | 0 | 0 | 0 | 0 | 0 | 0 | 772.667 | 0 | 0 | 1571.1282 | 0 | 0 | 0 | 531.2454 | 387.0704 | 0 | 0 | 0 | 0 | 88.5765 | 0 | 0 | 0 | 0 | 813.3977 | 0 | 0 | 0 | 205.0327 | 1127.8836 | 0 | 887.1904 | 483.3267 | 0 | 352.1645 | 0 | 0 | 430.6667 | 807.8359 | 0 | 952.2562 | 0 | 704.8425 | 186.2476 | 0 | 0 | 420.9446 | 0 | 78.9611 | 0 | 0 | 1109.1778 | 0 | 0 | 0 | 379.283 | 289.6647 | 0 | 0 | 0 | 0 | 0 | 309.3169 | 327.1292 | 1171.1418 | 0 | 0 | 356.245 | 0 | 802.417 | 878.7287 | 954.4635 | 522.2835 | 0 | 1182.3933 | 0 | 0 | 0 | 0 | 1585.6552 | 0 | 0 | 0 | 0 | 811.814 | 140.7947 | 227.537 | 0 | 1260.9499 | 0 | 520.28 | 32.6847 | 0 | 1720.7659 | 0 | 464.4226 | 654.7039 | 180.8174 | 757.6949 | 448.8491 | 0 | 751.9615 | 385.2781 | 457.5283 | 0 | 392.1646 | 978.3907 | 0 | 487.8112 | 0 | 1200.0003 | 0 | 0 | 0 | 658.3607 | 0 | 0 | 0 | 0 | 539.6483 | 213.499 | 0 | 0 | 0 | 0 | 0 | 0 | 345.1341 | 0 | 0 | 1350.0268 | 920.5125 | 0 | 302.2245 | 682.6462 | 338.4278 | 0 | 0 | 20.6429 | 0 | 0 | 0 | 0 | 949.2652 | 581.6275 | 448.638 | 0 | 0 | 141.2065 | 0 | 0 | 604.7063 | 521.7947 | 0 | 0 | 0 | 0 | 711.9346 | 441.8475 | 0 | 0 | 0 | 0 | 0 | 0 | 0 | 0 | 0 | 0 | 0 | 390.9223 | 0 | 0 | 0 | 770.3526 | 182.2897 | 0 | 0 | 0 | 0 | 802.4066 | 797.8698 | 735.5287 | 604.5164 | 0 | 0 | 0 | 829.372 | 0 | 0 | 0 | 0 | 12.0041 | 0 | 663.4195 | 0 | 0 | 0 | 824.96 | 141.6159 | 0 | 0 | 1016.2529 | 0 | 754.5678 | 495.125 | 0 | 0 | 0 | 658.6594 | 477.3461 | 0 | 0 | 0 | 0 | 848.9212 | 0 | 0 | 326.4223 | 0 | 0 | 0 | -47.9482 | 0 | 55.1587 | 714.2801 | 1206.7793 | 0 | 0 | 0 | 327.1483 | 578.8349 | 798.4899 | 617.0038 | 513.7187 | 0 | 766.117 | 0 | 0 | 371.3645 | 0 | 0 | 1655.1612 | 568.5422 | 0 | 427.0076 | 357.7014 | 601.5297 | 0 | 932.0805 | 0 | 0 | 0 | 417.2777 | 0 | 0 | 0 | 1222.1114 | 648.3982 | 0 | 0 | 0 | 507.1484 | 802.6405 | 696.5391 | 895.7309 | 0 | 869.937 | 0 | 0 | 0 | 0 | 458.5913 | 8.5166 | 727.4525 | 55.2338 | 0 | 0 | 0 | 601.1776 | 443.1039 | 0 | 675.2093 | 458.7188 | 0 | 0 | 0 | 709.2769 | 0 | 0 | 1786.7303 | 801.436 | 0 | 0 | 0 | 0 | 781.061 | 100.0576 | 0 | 0 | 788.4442 | 655.2742 | 830.5114 | 227.0506 | 0 | 614.3509 | 201.6773 | 577.3256 | 852.9674 | 0 | 476.949 | 0 | 1075.2273 | 0 | 170.5352 | 0 | 0 | 0 | 383.6091 | 0 | 0 | 449.2364 | 509.7552 | 0 | 0 | 0 | 0 | 977.0293 | 0 | 0 | 335.5132 | 486.7374 | 0 | 277.0784 | 0 | 666.1999 | 710.2859 | 398.3631 | 0 | 0 | 0 | 0 | 0 | 0 | 1122.7032 | 486.0621 | 0 | 0 | 0 | 1008.6033 | 0 | 441.1422 | 0 | 0 | 0 | 0 | 0 | 0 | 820.6723 | 0 | 0 | 1051.4136 | 719.4738 | 0 | 0 | 0 | 0 | 0 | 0 | 0 | 0 | 0 | 0 | 0 | 718.4393 | 0 | 886.9502 | 0 | 0 | 0 | 611.6097 | 270.6347 | 0 | 0 | 0 | 0 | 388.267 | 0 | 0 | 0 | 192.2222 | 0 | 740.5523 | 299.4245 | 0 | 786.3061 | 751.8738 | 0 | 1238.3658 | 0 | 399.2309 | 0 | 104.1169 | 297.6565 | 1068.9961 | 0 | 0 | 0 | 624.2494 | 0 | 487.5941 | 0 | 598.7443 | 0 | 0 | 0 | 715.4412 | 578.0898 | 0 | 0 | 0 | 0 | 61.1552 | 0 | 0 | 0 | 0 | 324.1675 | 0 | 0 | 0 | 0 | 312.6181 | 537.6259 | 667.2396 | 332.3103 | 0 | 0 | 0 | 0 | 571.0183 | 404.1807 | 436.7575 | 0 | 0 | 0 | 922.5589 | 1194.1752 | 0 | 0 | 592.2545 | 0 | 272.3821 | 0 | 1226.6007 | 0 | 0 | 602.9557 | 846.4432 | 0 | 540 | 1224 | 0 | 0 | 0 | 0 | 540 | 540 | 0
[7 empty] | 2047 | 0 | 659.077 | 0 | 681.0671 | 0 | 0 | 0 | 0 | 545.8235 | 0 | 0 | 0 | 223.8049 | 0 | 0 | 1650.3556 | 0 | 0 | 0 | 0 | 539.7044 | 0 | 0 | 576.11 | 0 | 0 | 0 | 0 | 0 | 0 | 98.0989 | 0 | 0 | 0 | 881.3017 | 42.9544 | 0 | 0 | 0 | 0 | 1131.8236 | 0 | 0 | 0 | 0 | 0 | 0 | 0 | 772.667 | 0 | 0 | 1647.7686 | 0 | 0 | 0 | 559.9613 | 407.9931 | 0 | 0 | 0 | 0 | 92.8973 | 0 | 0 | 0 | 0 | 855.1104 | 0 | 0 | 0 | 214.5691 | 1185.7237 | 0 | 926.6211 | 483.3267 | 0 | 369.3433 | 0 | 0 | 450.6977 | 851.5027 | 0 | 996.5472 | 0 | 739.2251 | 195.7988 | 0 | 0 | 440.5234 | 0 | 83.2293 | 0 | 0 | 1160.7675 | 0 | 0 | 0 | 400.9563 | 289.6647 | 0 | 0 | 0 | 0 | 0 | 326.0367 | 343.0867 | 1234.4467 | 0 | 0 | 375.5014 | 0 | 802.417 | 919.5998 | 1001.0227 | 547.7608 | 0 | 1182.3933 | 0 | 0 | 0 | 0 | 1585.6552 | 0 | 0 | 0 | 0 | 853.4455 | 147.0522 | 239.8363 | 0 | 1260.9499 | 0 | 520.28 | 34.3608 | 0 | 1720.7659 | 0 | 486.0237 | 683.8019 | 103.475 | 796.551 | 0 | 0 | 786.9365 | 380.0827 | 477.8629 | 0 | 392.1646 | 1031.2766 | 0 | 510.5001 | 0 | 1253.3336 | 0 | 0 | 0 | 688.9821 | 0 | 0 | 0 | 0 | 567.3226 | 223.9135 | 0 | 0 | 0 | 0 | 0 | 0 | 345.1341 | 0 | 0 | 1367.1491 | 965.4155 | 0 | 318.5609 | 714.3972 | 354.1686 | 0 | 0 | 21.8225 | 0 | 0 | 0 | 0 | 993.4171 | 607.4776 | 474.2745 | 0 | 0 | 148.4479 | 0 | 0 | 639.2609 | 521.7947 | 0 | 0 | 0 | 0 | 750.4175 | 464.5064 | 0 | 0 | 0 | 0 | 0 | 0 | 0 | 0 | 0 | 0 | 0 | 408.2966 | 0 | 0 | 0 | 806.1829 | 192.1432 | 0 | 0 | 0 | 0 | 802.4066 | 838.7862 | 769.7393 | 604.5164 | 0 | 0 | 0 | 867.9474 | 0 | 0 | 0 | 0 | 12.5376 | 0 | 663.4195 | 0 | 0 | 0 | 863.3303 | 149.2708 | 0 | 0 | 1068.3685 | 0 | 795.3553 | 520.516 | 0 | 0 | 0 | 689.2947 | 498.5615 | 0 | 0 | 0 | 0 | 894.8088 | 0 | 0 | 341.6048 | 0 | 0 | 0 | -50.2872 | 0 | 57.8494 | 714.2801 | 1268.6655 | 0 | 0 | 0 | 341.6882 | 611.9111 | 833.9784 | 617.0038 | 0 | 0 | 801.7504 | 0 | 0 | 391.4382 | 0 | 0 | 1655.1612 | 597.6982 | 0 | 448.9054 | 377.0366 | 630.8726 | 0 | 932.0805 | 0 | 0 | 0 | 435.8234 | 0 | 0 | 0 | 1288.1715 | 683.4468 | 0 | 0 | 0 | 534.5618 | 802.6405 | 730.5166 | 935.5412 | 0 | 869.937 | 0 | 0 | 0 | 0 | 458.5913 | 8.5166 | 727.4525 | 57.9281 | 0 | 0 | 0 | 635.5306 | 468.4242 | 0 | 675.2093 | 480.0546 | 0 | 0 | 0 | 743.8758 | 0 | 0 | 1792.0148 | 844.7569 | 0 | 0 | 0 | 0 | 823.2806 | 104.9385 | 0 | 0 | 824.5655 | 628.7593 | 873.1017 | 227.0506 | 0 | 647.5591 | 211.5153 | 604.1779 | 896.7093 | 0 | 500.2148 | 0 | 1075.2273 | 0 | 179.7533 | 0 | 0 | 0 | 405.5296 | 0 | 0 | 472.2742 | 537.3096 | 0 | 0 | 0 | 0 | 1022.4726 | 0 | 0 | 335.5132 | 475.6527 | 0 | 277.0784 | 0 | 666.1999 | 746.7108 | 416.8916 | 0 | 0 | 0 | 0 | 0 | 0 | 1131.5756 | 508.6697 | 0 | 0 | 0 | 1053.4302 | 0 | 441.1422 | 0 | 0 | 0 | 0 | 0 | 0 | 860.7051 | 0 | 0 | 1108.2468 | 760.5866 | 0 | 0 | 0 | 0 | 0 | 0 | 0 | 0 | 0 | 0 | 0 | 718.4393 | 0 | 934.8934 | 0 | 0 | 0 | 641.4443 | 270.6347 | 0 | 0 | 0 | 0 | 405.5234 | 0 | 0 | 0 | 201.1627 | 0 | 782.8696 | 313.3512 | 0 | 786.3061 | 792.5157 | 0 | 1309.1296 | 0 | 418.7055 | 0 | 109.4562 | 311.501 | 1118.7169 | 0 | 0 | 0 | 656.2622 | 0 | 487.5941 | 0 | 598.7443 | 0 | 0 | 0 | 750.3408 | 609.3379 | 0 | 0 | 0 | 0 | 64.4609 | 0 | 0 | 0 | 0 | 261.4987 | 0 | 0 | 0 | 0 | 329.5164 | 565.1964 | 701.457 | 347.7666 | 0 | 0 | 0 | 0 | 597.5773 | 426.0283 | 458.0627 | 0 | 0 | 0 | 969.8696 | 1194.1752 | 0 | 0 | 619.8012 | 0 | 285.669 | 0 | 1286.4349 | 0 | 0 | 602.9557 | 846.4432 | 0 | 540 | 1224 | 0 | 0 | 0 | 0 | 540 | 540 | 0
[7 empty] | 2048 | 0 | 689.7317 | 0 | 681.0671 | 0 | 0 | 0 | 0 | 573.8144 | 0 | 0 | 0 | 234.2145 | 0 | 0 | 1650.3556 | 0 | 0 | 0 | 0 | 564.8069 | 0 | 0 | 602.9058 | 0 | 0 | 0 | 0 | 0 | 0 | 102.4589 | 0 | 0 | 0 | 924.292 | 44.9522 | 0 | 0 | 0 | 0 | 1179.9863 | 0 | 0 | 0 | 0 | 0 | 0 | 0 | 772.667 | 0 | 0 | 1724.409 | 0 | 0 | 0 | 588.6773 | 428.9158 | 0 | 0 | 0 | 0 | 97.2181 | 0 | 0 | 0 | 0 | 896.8231 | 0 | 0 | 0 | 224.1055 | 1243.5639 | 0 | 966.0517 | 483.3267 | 0 | 386.522 | 0 | 0 | 470.7287 | 895.1695 | 0 | 1040.8382 | 0 | 773.6076 | 205.3499 | 0 | 0 | 460.1022 | 0 | 87.4975 | 0 | 0 | 1196.6308 | 0 | 0 | 0 | 422.6296 | 289.6647 | 0 | 0 | 0 | 0 | 0 | 342.7565 | 359.0442 | 1271.0036 | 0 | 0 | 394.7579 | 0 | 802.417 | 960.4709 | 1047.5819 | 573.238 | 0 | 1182.3933 | 0 | 0 | 0 | 0 | 1585.6552 | 0 | 0 | 0 | 0 | 895.077 | 153.3097 | 252.1356 | 0 | 1260.9499 | 0 | 520.28 | 36.0369 | 0 | 1720.7659 | 0 | 507.6247 | 712.8998 | 103.475 | 835.4072 | 0 | 0 | 821.9114 | 380.0827 | 498.1975 | 0 | 392.1646 | 1084.1626 | 0 | 533.189 | 0 | 1306.667 | 0 | 0 | 0 | 719.6035 | 0 | 0 | 0 | 0 | 594.9969 | 234.3281 | 0 | 0 | 0 | 0 | 0 | 0 | 345.1341 | 0 | 0 | 1367.1491 | 1010.3186 | 0 | 334.8974 | 746.1482 | 369.9095 | 0 | 0 | 23.0021 | 0 | 0 | 0 | 0 | 1037.569 | 633.3277 | 499.9109 | 0 | 0 | 155.6892 | 0 | 0 | 673.8156 | 521.7947 | 0 | 0 | 0 | 0 | 788.9005 | 487.1652 | 0 | 0 | 0 | 0 | 0 | 0 | 0 | 0 | 0 | 0 | 0 | 425.6709 | 0 | 0 | 0 | 842.0133 | 0 | 0 | 0 | 0 | 0 | 802.4066 | 879.7026 | 803.9499 | 604.5164 | 0 | 0 | 0 | 906.5229 | 0 | 0 | 0 | 0 | 13.0711 | 0 | 663.4195 | 0 | 0 | 0 | 901.7005 | 156.9257 | 0 | 0 | 1120.484 | 0 | 836.1427 | 545.907 | 0 | 0 | 0 | 719.93 | 519.7769 | 0 | 0 | 0 | 0 | 940.6964 | 0 | 0 | 356.7872 | 0 | 0 | 0 | -52.6261 | 0 | 60.4057 | 714.2801 | 1330.5516 | 0 | 0 | 0 | 356.2281 | 644.9874 | 869.4668 | 617.0038 | 0 | 0 | 837.3837 | 0 | 0 | 411.512 | 0 | 0 | 1655.1612 | 626.8542 | 0 | 470.8032 | 396.3718 | 660.2155 | 0 | 932.0805 | 0 | 0 | 0 | 454.369 | 0 | 0 | 0 | 1354.2315 | 718.4953 | 0 | 0 | 0 | 561.9753 | 802.6405 | 764.4941 | 975.3514 | 0 | 869.937 | 0 | 0 | 0 | 0 | 458.5913 | 8.5166 | 727.4525 | 60.6224 | 0 | 0 | 0 | 669.8836 | 493.7444 | 0 | 0 | 501.3903 | 0 | 0 | 0 | 778.4747 | 0 | 0 | 1792.0148 | 888.0778 | 0 | 0 | 0 | 0 | 865.5001 | 109.8194 | 0 | 0 | 824.5655 | 628.7593 | 879.9829 | 227.0506 | 0 | 680.7672 | 221.3532 | 631.0303 | 940.4512 | 0 | 523.4806 | 0 | 1075.2273 | 0 | 188.9714 | 0 | 0 | 0 | 427.4501 | 0 | 0 | 495.312 | 564.8639 | 0 | 0 | 0 | 0 | 1067.9158 | 0 | 0 | 335.5132 | 475.6527 | 0 | 277.0784 | 0 | 666.1999 | 783.1357 | 435.4201 | 0 | 0 | 0 | 0 | 0 | 0 | 1131.5756 | 531.2772 | 0 | 0 | 0 | 1098.257 | 0 | 441.1422 | 0 | 0 | 0 | 0 | 0 | 0 | 900.7378 | 0 | 0 | 0 | 801.6993 | 0 | 0 | 0 | 0 | 0 | 0 | 0 | 0 | 0 | 0 | 0 | 718.4393 | 0 | 982.8367 | 0 | 0 | 0 | 671.2789 | 270.6347 | 0 | 0 | 0 | 0 | 422.7797 | 0 | 0 | 0 | 210.1033 | 0 | 825.1869 | 320.4725 | 0 | 786.3061 | 833.1575 | 0 | 1379.8934 | 0 | 438.1802 | 0 | 114.7956 | 320.0598 | 1155.4795 | 0 | 0 | 0 | 688.275 | 0 | 487.5941 | 0 | 598.7443 | 0 | 0 | 0 | 785.2403 | 640.586 | 0 | 0 | 0 | 0 | 67.7666 | 0 | 0 | 0 | 0 | 261.4987 | 0 | 0 | 0 | 0 | 346.4147 | 592.767 | 735.6744 | 363.2228 | 0 | 0 | 0 | 0 | 624.1363 | 447.876 | 479.368 | 0 | 0 | 0 | 1017.1804 | 1194.1752 | 0 | 0 | 647.348 | 0 | 298.956 | 0 | 1346.2691 | 0 | 0 | 602.9557 | 846.4432 | 0 | 540 | 1224 | 0 | 0 | 0 | 0 | 540 | 540 | 0
[7 empty] | 2049 | 0 | 720.3864 | 0 | 681.0671 | 0 | 0 | 0 | 0 | 601.8054 | 0 | 0 | 0 | 244.624 | 0 | 0 | 1650.3556 | 0 | 0 | 0 | 0 | 589.9094 | 0 | 0 | 629.7016 | 0 | 0 | 0 | 0 | 0 | 0 | 106.8188 | 0 | 0 | 0 | 967.2823 | 46.9501 | 0 | 0 | 0 | 0 | 0 | 0 | 0 | 0 | 0 | 0 | 0 | 0 | 772.667 | 0 | 0 | 1801.0494 | 0 | 0 | 0 | 617.3933 | 449.8386 | 0 | 0 | 0 | 0 | 101.5389 | 0 | 0 | 0 | 0 | 938.5358 | 0 | 0 | 0 | 233.6419 | 1261.4099 | 0 | 985.7671 | 483.3267 | 0 | 403.7008 | 0 | 0 | 490.7598 | 938.8363 | 0 | 1085.1292 | 0 | 807.9902 | 214.9011 | 0 | 0 | 479.681 | 0 | 91.7656 | 0 | 0 | 1196.6308 | 0 | 0 | 0 | 444.3029 | 289.6647 | 0 | 0 | 0 | 0 | 0 | 359.4764 | 370.2191 | 1271.0036 | 0 | 0 | 414.0144 | 0 | 802.417 | 1001.342 | 1094.141 | 598.7153 | 0 | 1182.3933 | 0 | 0 | 0 | 0 | 1585.6552 | 0 | 0 | 0 | 0 | 936.7085 | 156.4385 | 264.4349 | 0 | 1260.9499 | 0 | 520.28 | 37.7131 | 0 | 1720.7659 | 0 | 529.2258 | 727.4488 | 103.475 | 874.2633 | 0 | 0 | 856.8864 | 380.0827 | 508.3648 | 0 | 392.1646 | 1137.0486 | 0 | 555.8779 | 0 | 1333.3337 | 0 | 0 | 0 | 750.225 | 0 | 0 | 0 | 0 | 622.6712 | 244.7427 | 0 | 0 | 0 | 0 | 0 | 0 | 345.1341 | 0 | 0 | 1367.1491 | 1055.2216 | 0 | 337.2486 | 777.8992 | 385.6503 | 0 | 0 | 24.1816 | 0 | 0 | 0 | 0 | 1081.7209 | 646.2528 | 525.5474 | 0 | 0 | 0 | 0 | 0 | 708.3702 | 521.7947 | 0 | 0 | 0 | 0 | 827.3834 | 509.8241 | 0 | 0 | 0 | 0 | 0 | 0 | 0 | 0 | 0 | 0 | 0 | 434.3581 | 0 | 0 | 0 | 858.6051 | 0 | 0 | 0 | 0 | 0 | 802.4066 | 920.619 | 837.1003 | 604.5164 | 0 | 0 | 0 | 945.0983 | 0 | 0 | 0 | 0 | 13.3379 | 0 | 663.4195 | 0 | 0 | 0 | 940.0707 | 164.5807 | 0 | 0 | 1172.5996 | 0 | 876.9302 | 571.298 | 0 | 0 | 0 | 750.5653 | 530.3846 | 0 | 0 | 0 | 0 | 955.1391 | 0 | 0 | 371.9697 | 0 | 0 | 0 | -54.965 | 0 | 60.4057 | 714.2801 | 1392.4377 | 0 | 0 | 0 | 363.4981 | 678.0637 | 887.211 | 617.0038 | 0 | 0 | 873.0171 | 0 | 0 | 431.5857 | 0 | 0 | 1655.1612 | 656.0102 | 0 | 492.701 | 415.707 | 689.5584 | 0 | 932.0805 | 0 | 0 | 0 | 463.6419 | 0 | 0 | 0 | 1420.2916 | 725.3353 | 0 | 0 | 0 | 589.3887 | 802.6405 | 798.4716 | 995.2566 | 0 | 869.937 | 0 | 0 | 0 | 0 | 458.5913 | 8.5166 | 0 | 63.3167 | 0 | 0 | 0 | 704.2366 | 519.0646 | 0 | 0 | 522.7261 | 0 | 0 | 0 | 813.0735 | 0 | 0 | 1792.0148 | 931.3986 | 0 | 0 | 0 | 0 | 907.7196 | 114.7002 | 0 | 0 | 824.5655 | 628.7593 | 879.9829 | 227.0506 | 0 | 713.9754 | 231.1911 | 657.8827 | 984.1931 | 0 | 546.7464 | 0 | 1075.2273 | 0 | 198.1895 | 0 | 0 | 0 | 449.3706 | 0 | 0 | 518.3497 | 592.4182 | 0 | 0 | 0 | 0 | 1113.359 | 0 | 0 | 335.5132 | 475.6527 | 0 | 277.0784 | 0 | 666.1999 | 819.5606 | 453.9486 | 0 | 0 | 0 | 0 | 0 | 0 | 1131.5756 | 553.8847 | 0 | 0 | 0 | 1120.6704 | 0 | 441.1422 | 0 | 0 | 0 | 0 | 0 | 0 | 940.7706 | 0 | 0 | 0 | 804.1345 | 0 | 0 | 0 | 0 | 0 | 0 | 0 | 0 | 0 | 0 | 0 | 718.4393 | 0 | 1030.7799 | 0 | 0 | 0 | 680.0768 | 270.6347 | 0 | 0 | 0 | 0 | 431.4078 | 0 | 0 | 0 | 219.0438 | 0 | 867.5042 | 320.4725 | 0 | 786.3061 | 0 | 0 | 1450.6571 | 0 | 457.6549 | 0 | 120.1349 | 320.0598 | 1155.4795 | 0 | 0 | 0 | 720.2878 | 0 | 487.5941 | 0 | 598.7443 | 0 | 0 | 0 | 820.1399 | 671.834 | 0 | 0 | 0 | 0 | 71.0723 | 0 | 0 | 0 | 0 | 261.4987 | 0 | 0 | 0 | 0 | 363.3129 | 620.3376 | 769.8918 | 378.6791 | 0 | 0 | 0 | 0 | 650.6953 | 469.7236 | 500.6732 | 0 | 0 | 0 | 1064.4911 | 1194.1752 | 0 | 0 | 674.8947 | 0 | 312.2429 | 0 | 1406.1033 | 0 | 0 | 602.9557 | 846.4432 | 0 | 540 | 1224 | 0 | 0 | 0 | 0 | 540 | 540 | 0
[7 empty] | 2050 | 0 | 0 | 0 | 681.0671 | 0 | 0 | 0 | 0 | 629.7963 | 0 | 0 | 0 | 255.0335 | 0 | 0 | 1650.3556 | 0 | 0 | 0 | 0 | 615.012 | 0 | 0 | 656.4974 | 0 | 0 | 0 | 0 | 0 | 0 | 108.9988 | 0 | 0 | 0 | 1010.2726 | 48.948 | 0 | 0 | 0 | 0 | 0 | 0 | 0 | 0 | 0 | 0 | 0 | 0 | 772.667 | 0 | 0 | 1877.6898 | 0 | 0 | 0 | 646.1092 | 470.7613 | 0 | 0 | 0 | 0 | 105.8597 | 0 | 0 | 0 | 0 | 980.2485 | 0 | 0 | 0 | 238.4102 | 1222.1339 | 0 | 985.7671 | 483.3267 | 0 | 420.8795 | 0 | 0 | 500.7753 | 982.5031 | 0 | 0 | 0 | 842.3728 | 224.4522 | 0 | 0 | 489.4704 | 0 | 94.9377 | 0 | 0 | 1131.8391 | 0 | 0 | 0 | 465.9762 | 289.6647 | 0 | 0 | 0 | 0 | 0 | 376.1962 | 370.2191 | 1271.0036 | 0 | 0 | 433.2709 | 0 | 802.417 | 1021.7776 | 1140.7002 | 624.1925 | 0 | 1182.3933 | 0 | 0 | 0 | 0 | 1585.6552 | 0 | 0 | 0 | 0 | 978.3399 | 156.4385 | 276.7342 | 0 | 1260.9499 | 0 | 520.28 | 39.3892 | 0 | 1720.7659 | 0 | 540.0263 | 727.4488 | 103.475 | 913.1195 | 0 | 0 | 874.3739 | 380.0827 | 508.3648 | 0 | 392.1646 | 1189.9346 | 0 | 567.2223 | 0 | 1333.3337 | 0 | 0 | 0 | 765.5357 | 0 | 0 | 0 | 0 | 650.3454 | 255.1573 | 0 | 0 | 0 | 0 | 0 | 0 | 345.1341 | 0 | 0 | 1367.1491 | 1100.1246 | 0 | 337.2486 | 793.7747 | 393.5207 | 0 | 0 | 25.3612 | 0 | 0 | 0 | 0 | 1103.7968 | 646.2528 | 551.1838 | 0 | 0 | 0 | 0 | 0 | 742.9249 | 521.7947 | 0 | 0 | 0 | 0 | 865.8664 | 0 | 0 | 0 | 0 | 0 | 0 | 0 | 0 | 0 | 0 | 0 | 0 | 434.3581 | 0 | 0 | 0 | 858.6051 | 0 | 0 | 0 | 0 | 0 | 753.7735 | 961.5354 | 837.1003 | 472.1065 | 0 | 0 | 0 | 964.386 | 0 | 0 | 0 | 0 | 13.3379 | 0 | 628.2871 | 0 | 0 | 0 | 959.2559 | 172.2356 | 0 | 0 | 1224.7151 | 0 | 917.7176 | 596.6891 | 0 | 0 | 0 | 765.883 | 530.3846 | 0 | 0 | 0 | 0 | 955.1391 | 0 | 0 | 379.5609 | 0 | 0 | 0 | -57.304 | 0 | 58.5167 | 714.2801 | 0 | 0 | 0 | 0 | 363.4981 | 711.14 | 887.211 | 617.0038 | 0 | 0 | 890.8337 | 0 | 0 | 451.6595 | 0 | 0 | 1655.1612 | 685.1663 | 0 | 514.5989 | 435.0422 | 718.9013 | 0 | 822.5528 | 0 | 0 | 0 | 463.6419 | 0 | 0 | 0 | 1486.3517 | 669.6467 | 0 | 0 | 0 | 616.8021 | 802.6405 | 832.4491 | 995.2566 | 0 | 869.937 | 0 | 0 | 0 | 0 | 458.5913 | 8.5166 | 0 | 66.0111 | 0 | 0 | 0 | 738.5896 | 544.3848 | 0 | 0 | 533.394 | 0 | 0 | 0 | 847.6724 | 0 | 0 | 1792.0148 | 974.7195 | 0 | 0 | 0 | 0 | 949.9391 | 119.5811 | 0 | 0 | 824.5655 | 0 | 879.9829 | 227.0506 | 0 | 747.1835 | 241.029 | 671.3088 | 1027.935 | 0 | 570.0122 | 0 | 1075.2273 | 0 | 207.4076 | 0 | 0 | 0 | 471.2912 | 0 | 0 | 541.3875 | 619.9726 | 0 | 0 | 0 | 0 | 1136.0806 | 0 | 0 | 335.5132 | 475.6527 | 0 | 277.0784 | 0 | 666.1999 | 855.9855 | 463.2129 | 0 | 0 | 0 | 0 | 0 | 0 | 1131.5756 | 565.1885 | 0 | 0 | 0 | 1120.6704 | 0 | 441.1422 | 0 | 0 | 0 | 0 | 0 | 0 | 980.8034 | 0 | 0 | 0 | 804.1345 | 0 | 0 | 0 | 0 | 0 | 0 | 0 | 0 | 0 | 0 | 0 | 718.4393 | 0 | 1078.7232 | 0 | 0 | 0 | 680.0768 | 270.6347 | 0 | 0 | 0 | 0 | 431.4078 | 0 | 0 | 0 | 223.5141 | 0 | 909.8214 | 320.4725 | 0 | 786.3061 | 0 | 0 | 1521.4209 | 0 | 477.1296 | 0 | 125.4742 | 320.0598 | 1155.4795 | 0 | 0 | 0 | 752.3006 | 0 | 487.5941 | 0 | 598.7443 | 0 | 0 | 0 | 855.0395 | 703.0821 | 0 | 0 | 0 | 0 | 74.378 | 0 | 0 | 0 | 0 | 261.4987 | 0 | 0 | 0 | 0 | 380.2112 | 647.9081 | 804.1092 | 386.4073 | 0 | 0 | 0 | 0 | 663.9747 | 491.5712 | 521.9785 | 0 | 0 | 0 | 1111.8018 | 1194.1752 | 0 | 0 | 688.668 | 0 | 325.5298 | 0 | 1465.9374 | 0 | 0 | 602.9557 | 846.4432 | 0 | 540 | 1224 | 0 | 0 | 0 | 0 | 540 | 540 | 0
[7 empty] | 2051 | 0 | 0 | 0 | 549.2816 | 0 | 0 | 0 | 0 | 657.7872 | 0 | 0 | 0 | 260.2383 | 0 | 0 | 1570.0863 | 0 | 0 | 0 | 0 | 627.5632 | 0 | 0 | 669.8953 | 0 | 0 | 0 | 0 | 0 | 0 | 108.9988 | 0 | 0 | 0 | 1020.0342 | 49.9469 | 0 | 0 | 0 | 0 | 0 | 0 | 0 | 0 | 0 | 0 | 0 | 0 | 772.667 | 0 | 0 | 1825.487 | 0 | 0 | 0 | 674.8252 | 491.684 | 0 | 0 | 0 | 0 | 108.0201 | 0 | 0 | 0 | 0 | 1020.9766 | 0 | 0 | 0 | 238.4102 | 1222.1339 | 0 | 985.7671 | 483.3267 | 0 | 429.4689 | 0 | 0 | 500.7753 | 1026.1699 | 0 | 0 | 0 | 859.564 | 234.0034 | 0 | 0 | 489.4704 | 0 | 0 | 0 | 0 | 1131.8391 | 0 | 0 | 0 | 487.6495 | 0 | 0 | 0 | 0 | 0 | 0 | 392.916 | 370.2191 | 1212.5068 | 0 | 0 | 421.1012 | 0 | 802.417 | 1021.7776 | 1163.9798 | 0 | 0 | 1117.279 | 0 | 0 | 0 | 0 | 1585.6552 | 0 | 0 | 0 | 0 | 1019.9714 | 156.4385 | 289.0335 | 0 | 1260.9499 | 0 | 520.28 | 41.0653 | 0 | 1720.7659 | 0 | 540.0263 | 698.3539 | 103.475 | 945.1065 | 0 | 0 | 874.3739 | 380.0827 | 508.3648 | 0 | 392.1646 | 1242.8206 | 0 | 567.2223 | 0 | 1333.3337 | 0 | 0 | 0 | 765.5357 | 0 | 0 | 0 | 0 | 678.0197 | 260.3646 | 0 | 0 | 0 | 0 | 0 | 0 | 345.1341 | 0 | 0 | 1367.1491 | 1122.5762 | 0 | 337.2486 | 793.7747 | 0 | 0 | 0 | 26.5408 | 0 | 0 | 0 | 0 | 1103.7968 | 646.2528 | 576.8203 | 0 | 0 | 0 | 0 | 0 | 777.4795 | 521.7947 | 0 | 0 | 0 | 0 | 904.3493 | 0 | 0 | 0 | 0 | 0 | 0 | 0 | 0 | 0 | 0 | 0 | 0 | 434.3581 | 0 | 0 | 0 | 858.6051 | 0 | 0 | 0 | 0 | 0 | 753.7735 | 1002.4518 | 837.1003 | 472.1065 | 0 | 0 | 0 | 964.386 | 0 | 0 | 0 | 0 | 13.3379 | 0 | 628.2871 | 0 | 0 | 0 | 959.2559 | 179.8905 | 0 | 0 | 1276.8306 | 0 | 958.5051 | 622.0801 | 0 | 0 | 0 | 0 | 530.3846 | 0 | 0 | 0 | 0 | 955.1391 | 0 | 0 | 379.5609 | 0 | 0 | 0 | -58.4734 | 0 | 58.5167 | 714.2801 | 0 | 0 | 0 | 0 | 363.4981 | 744.2162 | 887.211 | 617.0038 | 0 | 0 | 890.8337 | 0 | 0 | 471.7332 | 0 | 0 | 1571.3208 | 714.3223 | 0 | 536.4967 | 454.3774 | 733.5728 | 0 | 822.5528 | 0 | 0 | 0 | 463.6419 | 0 | 0 | 0 | 1552.4118 | 669.6467 | 0 | 0 | 0 | 644.2156 | 802.6405 | 776.086 | 995.2566 | 0 | 869.937 | 0 | 0 | 0 | 0 | 458.5913 | 8.5166 | 0 | 67.3582 | 0 | 0 | 0 | 772.9426 | 569.7051 | 0 | 0 | 533.394 | 0 | 0 | 0 | 864.9719 | 0 | 0 | 1792.0148 | 1018.0403 | 0 | 0 | 0 | 0 | 992.1586 | 122.0215 | 0 | 0 | 824.5655 | 0 | 879.9829 | 227.0506 | 0 | 780.3917 | 245.948 | 671.3088 | 1071.6769 | 0 | 581.6451 | 0 | 1075.2273 | 0 | 216.6257 | 0 | 0 | 0 | 493.2117 | 0 | 0 | 564.4253 | 647.5269 | 0 | 0 | 0 | 0 | 1136.0806 | 0 | 0 | 335.5132 | 475.6527 | 0 | 277.0784 | 0 | 666.1999 | 890.5198 | 463.2129 | 0 | 0 | 0 | 0 | 0 | 0 | 1131.5756 | 565.1885 | 0 | 0 | 0 | 1120.6704 | 0 | 441.1422 | 0 | 0 | 0 | 0 | 0 | 0 | 1000.8198 | 0 | 0 | 0 | 804.1345 | 0 | 0 | 0 | 0 | 0 | 0 | 0 | 0 | 0 | 0 | 0 | 718.4393 | 0 | 1126.6665 | 0 | 0 | 0 | 680.0768 | 270.6347 | 0 | 0 | 0 | 0 | 431.4078 | 0 | 0 | 0 | 223.5141 | 0 | 952.1387 | 320.4725 | 0 | 786.3061 | 0 | 0 | 0 | 0 | 486.8669 | 0 | 130.8136 | 320.0598 | 1117.43 | 0 | 0 | 0 | 784.3134 | 0 | 487.5941 | 0 | 598.7443 | 0 | 0 | 0 | 860.6533 | 734.3302 | 0 | 0 | 0 | 0 | 77.6837 | 0 | 0 | 0 | 0 | 261.4987 | 0 | 0 | 0 | 0 | 397.1095 | 654.9501 | 838.3266 | 386.4073 | 0 | 0 | 0 | 0 | 663.9747 | 513.4188 | 532.6311 | 0 | 0 | 0 | 1159.1125 | 1194.1752 | 0 | 0 | 688.668 | 0 | 332.1733 | 0 | 1495.8545 | 0 | 0 | 602.9557 | 846.4432 | 0 | 540 | 1224 | 0 | 0 | 0 | 0 | 540 | 540 | 0
|  | Average | Median | 10th | 90th | Max | Water Heater Heat Pump Penetration
|  | 0% | 0% | 0% | 0% | 0% | 2022 | 0 | [500 empty] | 0% | 0% | 0% | 0% | 0% | 0% | 0% | 0% | 0% | 0% | bar: 1 to 500
|  | 0% | 0% | 0% | 0% | 0% | 2023 | 0 | [500 empty] | 0% | 0% | 0% | 0% | 0% | 0% | 0% | 0% | 0% | 0% | bar: 1 to 500
|  | 0.03144% | 0% | 0% | 0% | 0.8032% | 2024 | 0 | 0% | 0% | 0% | 0% | 0% | 0% | 0% | 0% | 0% | 0% | 0% | 0% | 0% | 0% | 0.8032% | 0% | 0% | 0% | 0% | 0% | 0% | 0% | 0% | 0% | 0% | 0.4728% | 0% | 0% | 0% | 0% | 0% | 0% | 0% | 0% | 0% | 0% | 0% | 0% | 0% | 0.4665% | 0% | 0% | 0% | 0.4959% | 0% | 0% | 0% | 0% | 0% | 0% | 0% | 0% | 0% | 0% | 0% | 0% | 0.3984% | 0% | 0% | 0% | 0% | 0% | 0% | 0% | 0% | 0% | 0% | 0% | 0% | 0% | 0% | 0% | 0.4018% | 0% | 0% | 0% | 0% | 0% | 0% | 0% | 0% | 0% | 0% | 0% | 0% | 0% | 0% | 0% | 0% | 0% | 0% | 0% | 0% | 0% | 0% | 0% | 0% | 0% | 0% | 0% | 0% | 0% | 0% | 0% | 0% | 0% | 0% | 0% | 0% | 0% | 0% | 0% | 0% | 0% | 0% | 0.6762% | 0% | 0% | 0% | 0% | 0% | 0.4463% | 0% | 0% | 0% | 0% | 0.117% | 0% | 0% | 0% | 0% | 0.3605% | 0% | 0% | 0% | 0% | 0% | 0.3929% | 0% | 0% | 0% | 0% | 0% | 0% | 0.2268% | 0% | 0% | 0% | 0% | 0% | 0% | 0.6156% | 0% | 0% | 0% | 0% | 0% | 0% | 0% | 0% | 0% | 0% | 0% | 0% | 0% | 0% | 0% | 0.6616% | 0% | 0% | 0% | 0% | 0% | 0% | 0% | 0% | 0% | 0% | 0% | 0% | 0% | 0% | 0% | 0% | 0% | 0.3288% | 0% | 0% | 0% | 0% | 0% | 0.1016% | 0% | 0% | 0% | 0% | 0% | 0% | 0% | 0% | 0% | 0% | 0% | 0% | 0% | 0% | 0% | 0.4683% | 0% | 0% | 0% | 0.1985% | 0% | 0% | 0% | 0% | 0% | 0% | 0% | 0% | 0% | 0% | 0% | 0% | 0% | 0% | 0% | 0% | 0% | 0% | 0% | 0% | 0% | 0.01102% | 0% | 0% | 0% | 0% | 0% | 0% | 0% | 0% | 0% | 0% | 0% | 0% | 0% | 0% | 0% | 0% | 0% | 0.2406% | 0% | 0% | 0% | 0% | 0% | 0% | 0% | 0% | 0% | 0% | 0% | 0% | 0% | 0% | 0.779% | 0% | 0% | 0% | 0% | 0.2389% | 0% | 0.4534% | 0% | 0% | 0% | 0% | 0% | 0% | 0% | 0% | 0% | 0% | 0% | 0% | 0% | 0% | 0% | 0% | 0% | 0% | 0% | 0% | 0.289% | 0% | 0% | 0% | 0% | 0% | 0% | 0% | 0% | 0% | 0% | 0% | 0.3719% | 0% | 0% | 0% | 0% | 0% | 0% | 0% | 0.4269% | 0% | 0% | 0% | 0% | 0% | 0% | 0% | 0% | 0% | 0% | 0% | 0% | 0% | 0% | 0% | 0% | 0% | 0% | 0% | 0% | 0% | 0% | 0% | 0% | 0% | 0% | 0% | 0.4446% | 0% | 0% | 0% | 0% | 0% | 0% | 0% | 0% | 0% | 0% | 0% | 0% | 0% | 0% | 0% | 0% | 0% | 0% | 0% | 0% | 0% | 0% | 0% | 0% | 0% | 0% | 0% | 0% | 0% | 0% | 0% | 0% | 0% | 0% | 0% | 0% | 0% | 0% | 0% | 0% | 0% | 0% | 0% | 0% | 0% | 0% | 0% | 0.4925% | 0% | 0% | 0.7476% | 0% | 0% | 0% | 0% | 0% | 0% | 0% | 0.1678% | 0% | 0% | 0% | 0% | 0% | 0% | 0% | 0% | 0% | 0% | 0% | 0% | 0% | 0% | 0% | 0% | 0% | 0.4453% | 0% | 0% | 0% | 0.6179% | 0% | 0% | 0% | 0.1842% | 0% | 0% | 0% | 0% | 0% | 0% | 0% | 0% | 0.7074% | 0% | 0% | 0% | 0% | 0% | 0.5719% | 0% | 0% | 0% | 0% | 0% | 0% | 0% | 0.1373% | 0% | 0% | 0% | 0% | 0% | 0% | 0% | 0% | 0% | 0% | 0% | 0% | 0% | 0% | 0% | 0% | 0% | 0% | 0% | 0% | 0% | 0% | 0% | 0% | 0% | 0% | 0% | 0% | 0% | 0% | 0% | 0% | 0% | 0% | 0% | 0% | 0% | 0.7623% | 0% | 0% | 0% | 0% | 0% | 0% | 0% | 0% | 0% | 0% | 0% | 0% | 0% | 0% | 0% | 0% | 0% | 0% | 0% | 0% | 0%
|  | 0.1162% | 0% | 0% | 0.3873% | 1.87% | 2025 | 0 | 0% | 0% | 0% | 0% | 0.172% | 0% | 0% | 0% | 0.3907% | 0% | 0% | 0% | 0% | 0% | 1.87% | 0% | 0% | 0% | 0% | 0% | 0% | 0% | 0% | 0.3915% | 0% | 1.155% | 0% | 0% | 0% | 0.05293% | 0% | 0% | 0% | 0% | 0% | 0% | 0% | 0% | 0% | 1.087% | 0% | 0% | 0% | 1.199% | 0% | 0% | 0% | 0.4176% | 0% | 0.3261% | 0% | 0.4528% | 0.3873% | 0% | 0% | 0% | 0.9508% | 0% | 0% | 0% | 0% | 0% | 0% | 0% | 0% | 0% | 0% | 0% | 0% | 0.1574% | 0% | 0% | 0.9462% | 0% | 0% | 0% | 0% | 0% | 0.2552% | 0% | 0% | 0.3169% | 0% | 0% | 0% | 0% | 0% | 0.1874% | 0.09395% | 0% | 0% | 0.386% | 0.4564% | 0% | 0% | 0.116% | 0% | 0% | 0.1323% | 0% | 0% | 0% | 0% | 0% | 0% | 0% | 0% | 0% | 0% | 0% | 0% | 0.4196% | 0% | 0% | 0% | 1.622% | 0% | 0% | 0% | 0% | 0.8165% | 1.077% | 0% | 0% | 0% | 0% | 0.3327% | 0% | 0% | 0.6715% | 0% | 0.9501% | 0% | 0% | 0.7011% | 0% | 0.2226% | 0.9918% | 0% | 0% | 0% | 0% | 0.3214% | 0% | 0.5447% | 0% | 0% | 0% | 0% | 0.1838% | 0.266% | 1.49% | 0% | 0% | 0% | 0.2733% | 0.3851% | 0% | 0% | 0% | 0% | 0% | 0% | 0% | 0% | 0% | 0% | 0.6616% | 0.3824% | 0% | 0% | 0% | 0% | 0% | 0% | 0.2913% | 0.2068% | 0.3048% | 0% | 0% | 0% | 0% | 0% | 0% | 0.3843% | 0.8159% | 0% | 0% | 0% | 0% | 0% | 0.237% | 0% | 0.4321% | 0% | 0% | 0% | 0% | 0% | 0% | 0% | 0% | 0% | 0% | 0% | 0% | 0% | 0.4683% | 0% | 0% | 0% | 0.4795% | 0% | 0% | 0% | 0.3948% | 0% | 0% | 0% | 0.2208% | 0.04047% | 0.5088% | 0% | 0.3042% | 0% | 0% | 0% | 0% | 0.367% | 0% | 0% | 0.3462% | 0% | 0.0329% | 0% | 0% | 0% | 0% | 0.3424% | 0.3382% | 0% | 0% | 0% | 0% | 0% | 0% | 0% | 0% | 0% | 0% | 0.2828% | 0.58% | 0% | 0% | 0% | 0% | 0% | 0% | 0% | 0.1473% | 0% | 0% | 0% | 0% | 0% | 0% | 1.868% | 0% | 0% | 0% | 0% | 0.6436% | 0% | 1.126% | 0% | 0% | 0% | 0.3359% | 0% | 0% | 0% | 0% | 0% | 0% | 0% | 0% | 0% | 0% | 0% | 0% | 0% | 0% | 0% | 0% | 0.7637% | 0.3217% | 0% | 0% | 0% | 0% | 0.1662% | 0% | 0% | 0% | 0.4992% | 0% | 0.861% | 0% | 0% | 0% | 0% | 0% | 0% | 0.2913% | 1.114% | 0% | 0% | 0% | 0% | 0% | 0% | 0% | 0% | 0% | 0.206% | 0% | 0% | 0% | 0% | 0% | 0% | 0% | 0% | 0% | 0% | 0% | 0% | 0% | 0% | 0% | 0% | 0.3521% | 1.135% | 0% | 0% | 0% | 0% | 0% | 0.2774% | 0% | 0% | 0% | 0% | 0% | 0% | 0% | 0.2647% | 0% | 0% | 0% | 0% | 0% | 0% | 0% | 0% | 0% | 0% | 0% | 0.4004% | 0% | 0% | 0% | 0% | 0% | 0% | 0% | 0% | 0% | 0.2114% | 0% | 0% | 0% | 0% | 0.391% | 0% | 0% | 0.3039% | 0% | 0% | 0% | 1.179% | 0% | 0% | 1.805% | 0% | 0% | 0% | 0% | 0.2673% | 0% | 0% | 0.3914% | 0% | 0% | 0% | 0% | 0% | 0% | 0% | 0% | 0% | 0% | 0% | 0.2541% | 0% | 0% | 0% | 0% | 0% | 1.086% | 0% | 0% | 0% | 1.459% | 0% | 0% | 0% | 0.4379% | 0% | 0% | 0% | 0.1332% | 0% | 0% | 0.1812% | 0% | 1.745% | 0% | 0% | 0% | 0% | 0% | 1.397% | 0% | 0.1854% | 0.5018% | 0% | 0% | 0% | 0% | 0.3272% | 0% | 0% | 0% | 0% | 0% | 0% | 0% | 0% | 0% | 0% | 0% | 0% | 0% | 0% | 0.5174% | 0% | 0% | 0% | 0% | 0% | 0% | 0% | 0% | 0% | 0% | 0.2298% | 0% | 0% | 0% | 0% | 0.2644% | 0% | 0% | 0% | 0% | 0% | 0% | 1.847% | 0% | 0% | 0.2898% | 0% | 0% | 0.3281% | 0% | 0% | 0% | 0% | 0% | 0% | 0.9744% | 0.3898% | 0% | 0% | 0% | 0% | 0.9744% | 0.9744% | 0%
|  | 0.2555% | 0% | 0% | 0.8851% | 2.981% | 2026 | 0 | 0.2408% | 0% | 0.4155% | 0.3637% | 0.4666% | 0% | 0% | 0% | 1.017% | 0% | 0% | 0.08156% | 0% | 0% | 2.929% | 0% | 0% | 0% | 0% | 0.1747% | 0% | 0% | 0.2576% | 0.9733% | 0% | 1.865% | 0% | 0% | 0% | 0.1379% | 0% | 0% | 0% | 0% | 0.0402% | 0% | 0% | 0% | 0% | 1.705% | 0% | 0% | 0% | 1.923% | 0% | 0% | 0% | 1.062% | 0% | 0.3261% | 0.482% | 1.146% | 0.9633% | 0% | 0% | 0% | 1.513% | 0% | 0% | 0% | 0.07495% | 0% | 0% | 0% | 0% | 0% | 0% | 0.4046% | 0% | 0.4373% | 0% | 0% | 1.493% | 0.2734% | 0.1682% | 0.1767% | 0.3776% | 0% | 0.6706% | 0% | 0% | 0.7708% | 0% | 0.3317% | 0% | 0% | 0% | 0.4708% | 0.2574% | 0% | 0% | 0.987% | 1.136% | 0% | 0% | 0.294% | 0% | 0% | 0.3501% | 0% | 0% | 0% | 0% | 0% | 0.1743% | 0% | 0.3308% | 0% | 0% | 0% | 0.4724% | 1.065% | 0.2631% | 0.263% | 0% | 2.59% | 0% | 0% | 0% | 0% | 1.992% | 1.726% | 0% | 0% | 0% | 0% | 0.6039% | 0% | 0% | 1.695% | 0% | 1.621% | 0% | 0% | 1.72% | 0% | 0.5651% | 1.639% | 0% | 0% | 0% | 0% | 0.8035% | 0.2289% | 0.8703% | 0% | 0.2188% | 0% | 0% | 0.4528% | 0.6754% | 2.393% | 0% | 0% | 0% | 0.6809% | 0.9473% | 0.1013% | 0% | 0% | 0% | 0.1088% | 0% | 0% | 0% | 0% | 0% | 0.6616% | 0.9475% | 0% | 0.3829% | 0% | 0.3651% | 0% | 0% | 0.728% | 0.5464% | 0.7872% | 0.2502% | 0% | 0% | 0.2595% | 0% | 0% | 0.9544% | 1.332% | 0% | 0% | 0% | 0% | 0% | 0.3716% | 0% | 1.107% | 0% | 0% | 0% | 0% | 0% | 0% | 0.3222% | 0% | 0% | 0.4191% | 0% | 0% | 0% | 0.4683% | 0% | 0% | 0% | 0.7689% | 0% | 0% | 0% | 1.012% | 0% | 0% | 0% | 0.5929% | 0.1197% | 1.299% | 0% | 0.7574% | 0% | 0% | 0.4944% | 0% | 0.9214% | 0% | 0% | 0.8543% | 0% | 0.06243% | 0% | 0.426% | 0.08932% | 0% | 0.8413% | 0.8412% | 0% | 0% | 0% | 0% | 0% | 0% | 0% | 0% | 0% | 0% | 0.7074% | 0.929% | 0% | 0% | 0% | 0% | 0% | 0% | 0.3222% | 0.3707% | 0% | 0% | 0% | -0.01833% | 0% | 0.05413% | 2.981% | 0% | 0% | 0% | 0% | 1.117% | 0% | 1.841% | 0% | 0% | 0% | 0.8426% | 0% | 0% | 0% | 0% | 0% | 0.688% | 0% | 0% | 0% | 0% | 0.2282% | 0% | 0.3722% | 0% | 0% | 0% | 1.305% | 0.7961% | 0% | 0% | 0% | 0% | 0.4545% | 0% | 0% | 0% | 1.305% | 0.2677% | 1.344% | 0% | 0% | 0% | 0% | 0% | 0% | 0.7732% | 1.885% | 0% | 0.04907% | 0% | 0% | 0.1309% | 0% | 0% | 0% | 0% | 0.5182% | 0% | 0% | 0% | 0.2229% | 0% | 0% | 0% | 0% | 0.4921% | 0% | 0% | 0% | 0% | 0.07897% | 0% | 0% | 0.8851% | 1.89% | 0% | 0.2615% | 0% | 0% | 0.1543% | 0.7046% | 0% | 0% | 0.215% | 0% | 0% | 0% | 0% | 0.6706% | 0% | 0% | 0% | 0% | 0% | 0% | 0% | 0% | 0% | 0% | 0% | 0.9958% | 0% | 0% | 0% | 0% | 0.5146% | 0% | 0% | 0% | 0% | 0.5449% | 0% | 0.4545% | 0% | 0% | 1.015% | 0% | 0% | 0.8068% | 0% | 0% | 0% | 1.879% | 0% | 0% | 1.805% | 0% | 0% | 0% | 0% | 0.695% | 0.2578% | 0% | 0.614% | 0% | 0% | 0% | 0% | 0% | 0% | 0% | 0% | 0% | 0.04749% | 0% | 0.6663% | 0% | 0.4372% | 0% | 0% | 0% | 1.753% | 0% | 0.2756% | 0% | 1.459% | 0% | 0% | 0% | 0.6952% | 0% | 0% | 0% | 0.3612% | 0% | 0% | 0.478% | 0% | 2.838% | 0% | 0% | 0% | 0% | 0.1831% | 2.256% | 0% | 0.4917% | 1.27% | 0% | 0% | 0% | 0% | 0.5203% | 0.3561% | 0% | 0.2824% | 0% | 0% | 0% | 0.2726% | 0% | 0% | 0% | 0% | 0% | 0% | 0% | 1.291% | 0% | 0% | 0.2505% | 0% | 0% | 0% | 0% | 0% | 0% | 0% | 0.6227% | 0% | 0% | 0% | 0% | 0.6678% | 0% | 0.1571% | 0% | 0.3892% | 0% | 0% | 2.967% | 0% | 0% | 0.7378% | 0% | 0.1289% | 0.8094% | 0.3359% | 0.3766% | 0% | 0% | 0% | 0% | 2.447% | 0.9786% | 0% | 0% | 0% | 0% | 2.447% | 2.447% | 0%
|  | 0.4449% | 0% | 0% | 1.392% | 4.115% | 2027 | 0 | 0.6219% | 0.2629% | 1.056% | 0.3637% | 0.8184% | 0% | 0% | 0% | 1.726% | 0.3064% | 0.3017% | 0.2106% | 0% | 0% | 3.991% | 0% | 0% | 0% | 0% | 0.4469% | 0% | 0% | 0.6776% | 1.598% | 0% | 2.596% | 0% | 0% | 0% | 0.2343% | 0.3121% | 0% | 0% | 0.2397% | 0.119% | 0% | 0% | 0% | 0% | 2.324% | 0% | 0% | 0% | 2.663% | 0% | 0% | 0% | 1.771% | 0% | 0.3261% | 1.225% | 1.906% | 1.582% | 0% | 0% | 0% | 2.084% | 0% | 0% | 0.1085% | 0.2147% | 0% | 0% | 0% | 0% | 0.3421% | 0% | 1.032% | 0% | 0.7826% | 0.4024% | 0% | 2.044% | 0.6977% | 0.4324% | 0.4681% | 0.9878% | 0% | 1.147% | 0% | 0.357% | 1.247% | 0% | 0.873% | 0.1172% | 0% | 0% | 0.779% | 0.4553% | 0% | 0% | 1.654% | 1.866% | 0% | 0% | 0.4894% | 0% | 0.1797% | 0.6019% | 0% | 0% | 0% | 0% | 0% | 0.4649% | 0% | 0.8391% | 0% | 0% | 0% | 1.206% | 1.774% | 0.6643% | 0.697% | 0% | 3.576% | 0% | 0% | 0% | 0% | 3.228% | 2.39% | 0% | 0% | 0% | 0.2371% | 0.9222% | 0% | 0% | 2.813% | 0% | 2.35% | 0.03307% | 0% | 2.798% | 0% | 0.9419% | 2.319% | 0% | 0.2883% | 0% | 0% | 1.325% | 0.6188% | 1.202% | 0% | 0.5752% | 0% | 0.2404% | 0.7388% | 1.126% | 3.318% | 0% | 0% | 0% | 1.12% | 1.544% | 0.2909% | 0% | 0% | 0.1961% | 0.2887% | 0% | 0% | 0% | 0% | 0% | 0.6616% | 1.553% | 0% | 0.9812% | 0% | 0.9455% | 0% | 0% | 1.2% | 0.9387% | 1.329% | 0.6286% | 0% | 0% | 0.6613% | 0% | 0% | 1.566% | 1.869% | 0% | 0% | 0% | 0.0629% | 0.189% | 0.5067% | 0% | 1.856% | 0% | 0.1294% | 0.2254% | 0% | 0% | 0.1531% | 0.8244% | 0% | 0.2395% | 1.119% | 0% | 0% | 0% | 0.4683% | 0% | 0% | 0% | 1.065% | 0% | 0% | 0% | 1.7% | 0% | 0% | 0% | 1.032% | 0.2268% | 2.174% | 0.3168% | 1.245% | 0.2004% | 0% | 0.4944% | 0% | 1.524% | 0% | 0% | 0.8543% | 0% | 0.09935% | 0% | 1.13% | 0.2336% | 0% | 1.37% | 1.382% | 0% | 0% | 0% | 0.2992% | 0% | 0% | 0.2147% | 0% | 0% | 0% | 1.167% | 1.285% | 0% | 0% | 0% | 0% | 0% | 0% | 0.8523% | 0.6142% | 0% | 0% | 0% | -0.04734% | 0% | 0.1602% | 4.115% | 0.3642% | 0% | 0% | 0% | 1.642% | 0% | 2.585% | 0% | 0% | 0% | 1.392% | 0% | 0% | 0% | 0% | 0% | 1.742% | 0.2099% | 0% | 0.1686% | 0% | 0.589% | 0% | 0.9472% | 0% | 0.4384% | 0.321% | 1.896% | 1.303% | 0% | 0% | 0% | 0% | 0.4545% | 0.4996% | 0% | 0% | 2.222% | 0.6916% | 1.827% | 0% | 0.3692% | 0% | 0% | 0% | 0% | 1.333% | 2.717% | 0% | 0.142% | 0.2072% | 0% | 0.3478% | 0% | 0% | 0% | 0.4175% | 0.8582% | 0.1047% | 0% | 0% | 0.5673% | 0% | 0% | 0.5058% | 0% | 1.275% | 0.1445% | 0% | 0% | 0% | 0.2233% | 0% | 0% | 1.465% | 2.691% | 0.3357% | 0.6896% | 0.3548% | 0% | 0.4339% | 1.175% | 0.2594% | 0% | 0.5634% | 0% | 0.4798% | 0% | 0% | 1.116% | 0% | 0% | 0% | 0% | 0% | 0.1203% | 0% | 0% | 0% | 0% | 0% | 1.636% | 0% | 0% | 0% | 0.3186% | 0.5146% | 0% | 0% | 0.2751% | 0.2212% | 0.9186% | 0% | 1.157% | 0% | 0.2106% | 1.015% | 0% | 0.3672% | 1.391% | 0% | 0% | 0.1857% | 2.591% | 0.1715% | 0% | 1.805% | 0% | 0% | 0% | 0% | 1.179% | 0.656% | 0% | 0.8374% | 0% | 0% | 0% | 0% | 0% | 0% | 0% | 0% | 0% | 0.1223% | 0% | 1.138% | 0% | 1.143% | 0% | 0% | 0% | 2.438% | 0.2394% | 0.722% | 0.1761% | 1.459% | 0% | 0% | 0% | 0.956% | 0% | 0% | 0% | 0.6334% | 0% | 0% | 0.82% | 0% | 3.97% | 0% | 0% | 0% | 0% | 0.4805% | 2.256% | 0.068% | 0.8472% | 2.113% | 0% | 0.3398% | 0% | 0.198% | 0.7163% | 0.9427% | 0% | 0.734% | 0% | 0% | 0% | 0.7036% | 0% | 0% | 0% | 0% | 0% | 0% | 0% | 2.126% | 0% | 0% | 0.6514% | 0% | 0% | 0% | 0% | 0% | 0.2337% | 0.2497% | 1.092% | 0% | 0% | 0% | 0% | 1.109% | 0% | 0.4038% | 0.3294% | 0.9978% | 0% | 0.2988% | 4.115% | 0% | 0% | 1.233% | 0% | 0.3393% | 1.322% | 0.8477% | 0.9743% | 0% | 0.2708% | 0% | 0% | 4.207% | 1.823% | 0% | 0% | 0% | 0% | 4.207% | 4.207% | 0%
|  | 0.6905% | 0.2111% | 0% | 2.036% | 5.334% | 2028 | 0 | 1.05% | 0.6988% | 1.761% | 0.3637% | 1.215% | 0% | 0.355% | 0.2636% | 2.496% | 0.8134% | 0.7961% | 0.3554% | 0% | 0% | 5.108% | 0% | 0.3204% | 0% | 0% | 0.7492% | 0% | 0% | 1.16% | 2.254% | 0% | 3.376% | 0% | 0% | 0% | 0.339% | 0.824% | 0% | 0% | 0.6262% | 0.2255% | 0% | 0% | 0.2186% | 0% | 2.975% | 0% | 0% | 0% | 3.45% | 0% | 0% | 0% | 2.527% | 0.2084% | 0.3261% | 2.043% | 2.712% | 2.231% | 0% | 0.1432% | 0.183% | 2.687% | 0% | 0% | 0.2876% | 0.3948% | 0% | 0% | 0% | 0% | 0.9136% | 0% | 1.727% | 0% | 1.182% | 1.063% | 0% | 2.625% | 1.168% | 0.7272% | 0.8057% | 1.684% | 0% | 1.668% | 0.2503% | 0.9352% | 1.739% | 0% | 1.495% | 0.3242% | 0% | 0% | 1.105% | 0.6806% | 0.06141% | 0% | 2.367% | 2.632% | 0% | 0% | 0.6971% | 0% | 0.4885% | 0.6019% | 0% | 0% | 0% | 0% | 0.1166% | 0.8045% | 0.3445% | 1.398% | 0% | 0.1589% | 0% | 2.019% | 2.529% | 1.103% | 1.2% | 0.1245% | 4.621% | 0% | 0.2121% | 0% | 0% | 4.508% | 3.094% | 0% | 0% | 0% | 0.62% | 1.293% | 0.1173% | 0% | 3.999% | 0.3056% | 3.154% | 0.09793% | 0% | 3.917% | 0% | 1.343% | 3.054% | 0% | 0.765% | 0.202% | 0% | 1.873% | 1.083% | 1.554% | 0% | 0.984% | 0.2606% | 0.6401% | 1.037% | 1.605% | 4.301% | 0% | 0% | 0% | 1.58% | 2.166% | 0.536% | 0% | 0% | 0.5187% | 0.4976% | 0% | 0% | 0% | 0% | 0% | 0.6616% | 2.185% | 0% | 1.647% | 0% | 1.599% | 0% | 0.1091% | 1.696% | 1.37% | 1.913% | 1.04% | 0% | 0.2973% | 1.105% | 0% | 0% | 2.207% | 2.445% | 0% | 0% | 0% | 0.1687% | 0.4994% | 0.6488% | 0% | 2.659% | 0% | 0.3381% | 0.5939% | 0.2458% | 0.1737% | 0.4039% | 1.382% | 0% | 0.6251% | 1.936% | 0.199% | 0% | 0.185% | 0.4683% | 0% | 0% | 0% | 1.379% | 0% | 0% | 0% | 2.437% | 0.1128% | 0% | 0% | 1.521% | 0.3608% | 3.109% | 0.8427% | 1.757% | 0.5228% | 0% | 0.4944% | 0% | 2.16% | 0% | 0.1859% | 0.8543% | 0% | 0.1447% | 0% | 1.948% | 0.3981% | 0% | 1.37% | 1.949% | 0.04853% | 0% | 0% | 0.7828% | 0% | 0.1708% | 0.5748% | 0.136% | 0% | 0% | 1.65% | 1.664% | 0% | 0% | 0% | 0% | 0.2737% | 0.126% | 1.465% | 0.8717% | 0% | 0.2399% | 0% | -0.07989% | 0% | 0.3037% | 5.316% | 0.9539% | 0% | 0.2081% | 0% | 2.229% | 0% | 3.382% | 0.2899% | 0% | 0% | 1.972% | 0% | 0% | 0.1234% | 0% | 0.3053% | 2.898% | 0.5557% | 0% | 0.4483% | 0.1135% | 0.9935% | 0% | 1.582% | 0% | 1.153% | 0.8459% | 2.548% | 1.832% | 0% | 0% | 0.348% | 0.2391% | 0.4545% | 1.313% | 0% | 0.1625% | 3.222% | 1.168% | 2.334% | 0% | 0.9701% | 0% | 0% | 0% | 0% | 1.951% | 3.629% | 0% | 0.2635% | 0.5693% | 0% | 0.5998% | 0% | 0% | 0% | 1.103% | 1.218% | 0.2754% | 0.2102% | 0% | 0.9473% | 0.2605% | 0% | 1.321% | 0.1952% | 2.157% | 0.3779% | 0% | 0% | 0.1753% | 0.4056% | 0% | 0% | 2.078% | 3.56% | 0.894% | 1.183% | 0.9197% | 0.1905% | 0.7843% | 1.675% | 0.6797% | 0% | 0.9614% | 0% | 1.257% | 0% | 0.1005% | 1.589% | 0% | 0% | 0% | 0% | 0.3184% | 0.3134% | 0.1064% | 0% | 0% | 0% | 0% | 2.307% | 0% | 0% | 0% | 0.8782% | 0.5146% | 0.1559% | 0% | 0.7218% | 0.5802% | 1.321% | 0.2593% | 1.934% | 0% | 0.5531% | 1.015% | 0% | 0.9658% | 2.036% | 0% | 0% | 0.496% | 3.346% | 0.4516% | 0% | 1.805% | 0% | 0.1593% | 0% | 0% | 1.704% | 1.095% | 0% | 1.072% | 0.3159% | 0% | 0% | 0% | 0% | 0% | 0% | 0% | 0% | 0.2059% | 0% | 1.138% | 0% | 1.949% | 0% | 0.2095% | 0% | 3.168% | 0.2394% | 1.232% | 0.4808% | 1.459% | 0% | 0% | 0.3395% | 1.232% | 0% | 0% | 0.2528% | 0.9402% | 0% | 0% | 1.196% | 0% | 5.18% | 0.2685% | 0% | 0% | 0% | 0.8211% | 2.256% | 0.1889% | 1.239% | 3.007% | 0% | 0.8919% | 0% | 0.5198% | 0.9237% | 1.622% | 0% | 1.245% | 0% | 0% | 0% | 1.187% | 0.2506% | 0% | 0% | 0.3647% | 0% | 0.05782% | 0% | 3.003% | 0% | 0% | 1.105% | 0% | 0% | 0% | 0% | 0.09051% | 0.6257% | 0.6618% | 1.62% | 0% | 0% | 0% | 0% | 1.577% | 0.1804% | 0.6791% | 0.8652% | 1.675% | 0% | 0.7854% | 5.334% | 0% | 0% | 1.76% | 0% | 0.5811% | 1.856% | 1.407% | 1.647% | 0% | 0.7111% | 0.2969% | 0% | 6.149% | 2.829% | 0% | 0% | 0% | 0% | 6.149% | 6.149% | 0%
|  | 0.98% | 0.493% | 0% | 2.832% | 6.583% | 2029 | 0 | 1.511% | 1.206% | 2.512% | 0.3637% | 1.663% | 0% | 0.9451% | 0.7245% | 3.344% | 1.402% | 1.366% | 0.5115% | 0% | 0% | 6.241% | 0% | 0.8747% | 0% | 0% | 1.073% | 0% | 0% | 1.688% | 2.959% | 0% | 4.175% | 0% | 0% | 0% | 0.4543% | 1.415% | 0% | 0% | 1.066% | 0.3587% | 0% | 0% | 0.5974% | 0.2681% | 3.637% | 0% | 0% | 0% | 4.254% | 0% | 0% | 0% | 3.35% | 0.5544% | 0.3261% | 2.914% | 3.588% | 2.93% | 0% | 0.3814% | 0.5005% | 3.304% | 0% | 0% | 0.2876% | 0.6106% | 0% | 0% | 0% | 0% | 1.582% | 0% | 2.47% | 0% | 1.641% | 1.827% | 0% | 3.216% | 1.669% | 1.044% | 1.178% | 2.442% | 0% | 2.245% | 0.6701% | 1.596% | 2.264% | 0% | 2.176% | 0.578% | 0% | 0% | 1.457% | 0.9372% | 0.1751% | 0.2412% | 3.146% | 3.458% | 0% | 0% | 0.9226% | 0.1168% | 0.8581% | 0.6019% | 0% | 0% | 0% | 0% | 0.3149% | 1.181% | 0.9206% | 1.992% | 0% | 0.433% | 0% | 2.887% | 3.349% | 1.568% | 1.755% | 0.3415% | 5.688% | 0% | 0.5652% | 0% | 0% | 5.877% | 3.815% | 0% | 0% | 0% | 1.056% | 1.704% | 0.3226% | 0% | 5.283% | 0.8286% | 4.002% | 0.1856% | 0% | 5.117% | 0% | 1.779% | 3.814% | 0.2587% | 1.318% | 0.5508% | 0% | 2.465% | 1.604% | 1.913% | 0% | 1.432% | 0.6937% | 0.6401% | 1.356% | 2.126% | 5.307% | 0% | 0% | 0% | 2.076% | 2.832% | 0.8306% | 0% | 0% | 0.8918% | 0.7283% | 0% | 0% | 0% | 0% | 0% | 0.6616% | 2.866% | 0% | 2.36% | 0.2454% | 2.306% | 0% | 0.294% | 2.232% | 1.849% | 2.553% | 1.474% | 0.01405% | 0.7982% | 1.579% | 0% | 0% | 2.896% | 3.038% | 0.2297% | 0% | 0% | 0.2931% | 0.8578% | 0.7931% | 0.2195% | 3.535% | 0% | 0.5757% | 1.018% | 0.6598% | 0.4612% | 0.693% | 1.978% | 0% | 1.064% | 2.844% | 0.5301% | 0% | 0.5096% | 0.4683% | 0% | 0% | 0% | 1.701% | 0% | 0% | 0% | 3.241% | 0.3147% | 0.1488% | 0% | 1.521% | 0.5255% | 4.128% | 1.455% | 2.308% | 0.8891% | 0% | 0.4944% | 0% | 2.847% | 0% | 0.5285% | 0.8543% | 0% | 0.1976% | 0.1619% | 2.85% | 0.5775% | 0% | 1.37% | 2.559% | 0.1305% | 0% | 0% | 1.334% | 0% | 0.4524% | 0.9974% | 0.3655% | 0% | 0% | 2.172% | 2.051% | 0% | 0% | 0% | 0% | 0.7339% | 0.3322% | 2.14% | 1.15% | 0% | 0.6471% | 0% | -0.115% | 0% | 0.4831% | 6.543% | 1.627% | 0% | 0.5628% | 0% | 2.855% | 0.1969% | 4.204% | 0.7776% | 0.1163% | 0% | 2.599% | 0% | 0% | 0.3313% | 0% | 0.8064% | 4.126% | 0.9562% | 0% | 0.7739% | 0.3042% | 1.43% | 0% | 2.258% | 0% | 1.973% | 1.45% | 3.237% | 2.402% | 0% | 0% | 0.9286% | 0.6451% | 0.4545% | 2.246% | 0% | 0.4358% | 4.325% | 1.681% | 2.849% | 0% | 1.659% | 0% | 0% | 0% | 0% | 2.64% | 4.586% | 0.2905% | 0.4109% | 1.009% | 0% | 0.5998% | 0.1667% | 0.1243% | 0% | 1.895% | 1.607% | 0.4715% | 0.5612% | 0% | 1.352% | 0.6895% | 0% | 2.248% | 0.5183% | 3.111% | 0.6437% | 0% | 0% | 0.4641% | 0.6206% | 0.192% | 0% | 2.741% | 4.464% | 1.545% | 1.724% | 1.557% | 0.5102% | 1.195% | 2.219% | 1.16% | 0% | 1.396% | 0% | 2.145% | 0% | 0.2793% | 2.103% | 0% | 0% | 0.145% | 0.1895% | 0.8553% | 0.5325% | 0.2813% | 0% | 0% | 0% | 0% | 3.029% | 0% | 0% | 0.1732% | 1.561% | 0.5146% | 0.431% | 0% | 1.233% | 0.991% | 1.762% | 0.6916% | 2.762% | 0% | 0.9456% | 1.015% | 0% | 1.653% | 2.754% | 0% | 0% | 0.8591% | 4.116% | 0.7737% | 0.2073% | 1.805% | 0% | 0.4318% | 0% | 0% | 2.281% | 1.564% | 0% | 1.311% | 0.8447% | 0.2487% | 0% | 0% | 0% | 0% | 0% | 0% | 0% | 0.2059% | 0% | 1.138% | 0% | 2.826% | 0% | 0.5556% | 0% | 3.917% | 0.2394% | 1.789% | 0.8479% | 1.459% | 0% | 0% | 0.9068% | 1.513% | 0% | 0% | 0.6793% | 1.287% | 0% | 0.2199% | 1.612% | 0% | 6.425% | 0.7234% | 0% | 0.2947% | 0% | 1.193% | 2.256% | 0.338% | 1.676% | 3.978% | 0% | 1.524% | 0% | 0.8885% | 1.135% | 2.37% | 0% | 1.799% | 0% | 0% | 0% | 1.709% | 0.6819% | 0% | 0% | 0.9861% | 0% | 0.1688% | 0% | 3.949% | 0% | 0% | 1.597% | 0% | 0% | 0% | 0% | 0.2417% | 1.086% | 1.139% | 2.216% | 0% | 0% | 0% | 0% | 2.085% | 0.4917% | 0.9748% | 1.479% | 2.402% | 0% | 1.344% | 6.583% | 0% | 0% | 2.334% | 0% | 0.8463% | 2.43% | 1.999% | 2.373% | 0% | 1.216% | 0.7936% | 0% | 8.214% | 4.052% | 0% | 0% | 0% | 0% | 8.214% | 8.214% | 0%
|  | 1.299% | 0.7403% | 0% | 3.561% | 8.065% | 2030 | 0 | 2.017% | 1.206% | 3.329% | 0.3637% | 2.146% | 0% | 0.9451% | 1.285% | 4.237% | 1.402% | 1.992% | 0.6827% | 0% | 0% | 7.586% | 0% | 1.542% | 0% | 0% | 1.426% | 0% | 0% | 2.273% | 3.689% | 0% | 5.124% | 0% | 0% | 0% | 0.5758% | 2.063% | 0% | 0% | 1.545% | 0.5227% | 0% | 0% | 1.054% | 0.7236% | 4.421% | 0% | 0% | 0% | 5.209% | 0% | 0% | 0% | 4.207% | 0.5544% | 0.3261% | 3.862% | 4.499% | 3.653% | 0% | 0.6592% | 0.8841% | 4.034% | 0% | 0% | 0.2876% | 0.8663% | 0% | 0% | 0% | 0% | 2.325% | 0% | 3.279% | 0% | 2.144% | 2.667% | 0% | 3.917% | 2.216% | 1.39% | 1.592% | 3.279% | 0% | 2.855% | 1.163% | 2.316% | 2.804% | 0% | 2.931% | 0.87% | 0% | 0% | 1.822% | 1.215% | 0.3206% | 0.6471% | 3.959% | 4.311% | 0% | 0% | 1.157% | 0.3173% | 1.276% | 0.6019% | 0% | 0% | 0% | 0% | 0.5505% | 1.602% | 1.595% | 2.637% | 0% | 0.7626% | 0% | 3.833% | 4.203% | 2.071% | 2.372% | 0.6045% | 6.954% | 0% | 0.9775% | 0% | 0% | 7.284% | 4.67% | 0% | 0% | 0% | 1.532% | 2.206% | 0.5725% | 0% | 6.619% | 1.453% | 5.016% | 0.2955% | 0% | 6.353% | 0% | 2.233% | 4.719% | 0.7027% | 1.929% | 0.9705% | 0% | 3.078% | 2.192% | 2.339% | 0% | 1.927% | 1.199% | 0.6401% | 1.686% | 2.669% | 6.5% | 0% | 0% | 0% | 2.59% | 3.519% | 1.181% | 0% | 0% | 1.303% | 0.9851% | 0% | 0% | 0% | 0% | 0% | 0.6616% | 3.569% | 0% | 3.139% | 0.658% | 3.082% | 0% | 0.513% | 2.787% | 2.357% | 3.225% | 1.943% | 0.03975% | 1.388% | 2.095% | 0% | 0% | 3.609% | 3.742% | 0.6379% | 0% | 0% | 0.4319% | 1.252% | 0.9642% | 0.5999% | 4.451% | 0% | 0.8343% | 1.018% | 1.147% | 0.7951% | 1.011% | 2.629% | 0% | 1.541% | 3.858% | 0.9163% | 0% | 0.9054% | 0.4683% | 0% | 0% | 0% | 2.082% | 0% | 0% | 0% | 4.083% | 0.5652% | 0.4197% | 0% | 1.521% | 0.7173% | 5.192% | 2.133% | 2.878% | 1.287% | 0% | 0.4944% | 0% | 3.561% | 0% | 0.9647% | 0.8543% | 0% | 0.2643% | 0.4365% | 3.854% | 0.7754% | 0% | 1.37% | 3.191% | 0.2273% | 0% | 0% | 1.935% | 0% | 0.7786% | 1.468% | 0.6364% | 0% | 0% | 2.713% | 2.509% | 0% | 0% | 0% | 0% | 1.275% | 0.5698% | 2.89% | 1.44% | 0% | 1.13% | 0% | -0.1535% | 0% | 0.704% | 7.998% | 2.362% | 0% | 0.9847% | 0% | 3.606% | 0.5368% | 5.18% | 1.352% | 0.3133% | 0% | 3.249% | 0% | 0% | 0.5763% | 0% | 1.385% | 5.459% | 1.397% | 0% | 1.134% | 0.5285% | 1.907% | 0% | 2.995% | 0% | 2.872% | 2.113% | 4.06% | 2.989% | 0% | 0% | 1.608% | 1.127% | 0.4545% | 3.268% | 0% | 0.7572% | 5.488% | 2.244% | 3.459% | 0% | 2.413% | 0% | 0% | 0% | 0% | 3.372% | 5.728% | 0.7926% | 0.5876% | 1.511% | 0% | 0.5998% | 0.4515% | 0.3368% | 0% | 2.766% | 2.01% | 0.4715% | 0.9719% | 0% | 1.793% | 0.6895% | 0% | 3.257% | 0.8935% | 4.159% | 0.9333% | 0% | 0% | 0.7985% | 0.8721% | 0.5255% | 0% | 3.429% | 5.54% | 2.267% | 2.324% | 2.245% | 0.8856% | 1.673% | 2.786% | 1.684% | 0% | 1.876% | 0% | 3.114% | 0% | 0.4998% | 2.637% | 0% | 0% | 0.3969% | 0.5094% | 0.8553% | 0.7704% | 0.4832% | 0% | 0% | 0% | 0% | 3.777% | 0% | 0% | 0.4804% | 2.343% | 0.5146% | 0.7681% | 0% | 1.792% | 1.44% | 2.224% | 1.197% | 3.663% | 0% | 1.375% | 1.015% | 0% | 2.405% | 3.518% | 0% | 0% | 1.262% | 5.03% | 1.127% | 0.5667% | 1.805% | 0% | 0.757% | 0% | 0% | 2.889% | 2.074% | 0% | 1.594% | 1.465% | 0.6785% | 0% | 0% | 0% | 0% | 0% | 0% | 0% | 0.2059% | 0% | 1.138% | 0% | 3.795% | 0% | 0.9571% | 0% | 4.805% | 0.2394% | 2.404% | 1.264% | 1.459% | 0% | 0% | 1.571% | 1.846% | 0% | 0% | 1.183% | 1.66% | 0% | 0.5967% | 2.054% | 0% | 7.903% | 1.262% | 0% | 0.7949% | 0% | 1.605% | 2.256% | 0.5103% | 2.14% | 4.988% | 0% | 2.216% | 0% | 1.292% | 1.386% | 3.201% | 0% | 2.408% | 0% | 0% | 0% | 2.28% | 1.199% | 0% | 0% | 1.725% | 0% | 0.3158% | 0% | 4.929% | 0% | 0% | 2.139% | 0% | 0% | 0% | 0% | 0.4186% | 1.598% | 1.666% | 2.858% | 0% | 0% | 0% | 0% | 2.613% | 0.8659% | 1.298% | 2.151% | 3.195% | 0% | 1.955% | 8.065% | 0% | 0% | 2.933% | 0% | 1.14% | 3.022% | 2.641% | 3.17% | 0% | 1.767% | 1.376% | 0% | 10.36% | 5.429% | 0% | 0% | 0% | 0% | 10.36% | 10.36% | 0%
|  | 1.648% | 1.053% | 0% | 4.392% | 9.574% | 2031 | 0 | 2.548% | 1.206% | 4.18% | 0.3637% | 2.728% | 0% | 0.9451% | 1.925% | 5.302% | 1.402% | 2.686% | 0.8622% | 0% | 0% | 8.948% | 0% | 2.299% | 0% | 0% | 1.795% | 0% | 0% | 2.892% | 4.556% | 0% | 6.092% | 0% | 0% | 0% | 0.7209% | 2.784% | 0% | 0% | 2.074% | 0.7137% | 0% | 0% | 1.573% | 1.264% | 5.216% | 0% | 0% | 0% | 6.181% | 0% | 0% | 0% | 5.227% | 0.5544% | 0.3261% | 4.849% | 5.583% | 4.512% | 0% | 0.9669% | 1.32% | 4.777% | 0% | 0% | 0.2876% | 1.154% | 0% | 0% | 0% | 0% | 3.156% | 0% | 4.123% | 0% | 2.755% | 3.599% | 0% | 4.629% | 2.787% | 1.753% | 2.032% | 4.163% | 0% | 3.585% | 1.712% | 3.112% | 3.444% | 0% | 3.73% | 1.205% | 0% | 0% | 2.257% | 1.552% | 0.4939% | 1.125% | 3.959% | 5.326% | 0% | 0% | 1.437% | 0.5572% | 1.748% | 0.6019% | 0% | 0% | 0% | 0% | 0.8149% | 2.051% | 2.345% | 3.309% | 0% | 1.136% | 0% | 4.822% | 5.219% | 2.595% | 3.028% | 0.9043% | 8.242% | 0% | 1.434% | 0% | 0% | 8.955% | 5.54% | 0% | 0% | 0% | 2.057% | 2.747% | 0.8584% | 0% | 8.208% | 2.156% | 6.068% | 0.4307% | 0% | 7.82% | 0% | 2.773% | 5.647% | 1.234% | 2.609% | 1.446% | 0% | 3.807% | 2.823% | 2.773% | 0% | 2.451% | 1.758% | 0.6401% | 2.077% | 3.315% | 7.715% | 0% | 0% | 0% | 3.201% | 4.335% | 1.575% | 0% | 0% | 1.759% | 1.258% | 0% | 0% | 0% | 0% | 0% | 0.6616% | 4.404% | 0% | 3.954% | 1.143% | 3.897% | 0% | 0.7584% | 3.447% | 2.966% | 4.026% | 2.431% | 0.07227% | 1.388% | 2.634% | 0% | 0% | 4.456% | 4.463% | 1.141% | 0% | 0% | 0.5875% | 1.69% | 1.138% | 1.059% | 5.542% | 0% | 1.12% | 1.018% | 1.691% | 1.164% | 1.363% | 3.309% | 0% | 2.066% | 4.94% | 1.344% | 0% | 1.359% | 0.4683% | 0% | 0% | 0% | 2.47% | 0% | 0% | 0% | 5.087% | 0.8561% | 0.7608% | 0% | 1.521% | 0.96% | 6.459% | 2.889% | 3.556% | 1.726% | 0% | 0.4944% | 0% | 4.409% | 0% | 1.482% | 0.8543% | 0% | 0.3394% | 0.7619% | 4.922% | 0.9843% | 0% | 1.37% | 3.941% | 0.3355% | 0% | 0% | 2.599% | 0% | 1.138% | 1.994% | 0.9391% | 0% | 0% | 3.356% | 2.976% | 0% | 0% | 0% | 0% | 1.879% | 0.8306% | 3.687% | 1.784% | 0% | 1.671% | 0% | -0.1938% | 0% | 0.9612% | 9.479% | 3.174% | 0% | 1.459% | 0% | 4.392% | 0.9456% | 6.179% | 1.992% | 0.5465% | 0% | 4.022% | 0% | 0% | 0.8499% | 0% | 2.021% | 6.847% | 1.888% | 0% | 1.536% | 0.7784% | 2.408% | 0% | 3.763% | 0% | 3.867% | 2.848% | 4.915% | 3.688% | 0% | 0% | 2.361% | 1.667% | 0.4545% | 4.399% | 0% | 1.115% | 6.879% | 2.835% | 4.077% | 0% | 3.248% | 0% | 0% | 0% | 0% | 4.25% | 6.909% | 1.397% | 0.7881% | 2.084% | 0% | 0.5998% | 0.7909% | 0.5901% | 0% | 3.733% | 2.491% | 0.4715% | 1.428% | 0% | 2.253% | 0.6895% | 0% | 4.37% | 1.308% | 5.259% | 1.253% | 0% | 0% | 1.167% | 1.151% | 0.5255% | 0% | 4.247% | 6.646% | 3.072% | 2.96% | 3.002% | 1.304% | 2.201% | 3.461% | 2.263% | 0% | 2.383% | 0% | 4.184% | 0% | 0.7548% | 3.274% | 0% | 0% | 0.7015% | 0.887% | 0.8553% | 1.032% | 0.7053% | 0% | 0% | 0% | 0% | 4.665% | 0% | 0% | 0.8585% | 3.239% | 0.5146% | 1.156% | 0% | 2.411% | 1.936% | 2.775% | 1.757% | 3.663% | 0% | 1.85% | 1.015% | 0% | 3.239% | 4.433% | 0% | 0% | 1.713% | 5.958% | 1.518% | 1.001% | 1.805% | 0% | 1.123% | 0% | 0% | 3.614% | 2.605% | 0% | 1.881% | 2.154% | 1.196% | 0% | 0% | 0% | 0% | 0% | 0% | 0% | 0.2059% | 0% | 1.138% | 0% | 4.817% | 0% | 1.4% | 0% | 5.711% | 0.2394% | 3.054% | 1.737% | 1.459% | 0% | 0% | 2.308% | 2.185% | 0% | 0% | 1.745% | 2.11% | 0% | 1.047% | 2.582% | 0% | 9.414% | 1.865% | 0% | 1.388% | 0% | 2.041% | 2.256% | 0.7087% | 2.696% | 6.191% | 0% | 2.981% | 0% | 1.738% | 1.641% | 4.084% | 0% | 3.049% | 0% | 0% | 0% | 2.879% | 1.784% | 0% | 0% | 2.556% | 0% | 0.4963% | 0% | 6.094% | 0% | 0% | 2.709% | 0% | 0% | 0% | 0% | 0.6151% | 2.172% | 2.252% | 3.632% | 0% | 0% | 0% | 0% | 3.241% | 1.29% | 1.637% | 2.894% | 4.024% | 0% | 2.631% | 9.574% | 0% | 0% | 3.646% | 0% | 1.451% | 3.725% | 3.309% | 4.007% | 0% | 2.378% | 2.022% | 0% | 12.13% | 7.007% | 0% | 0% | 0% | 0% | 12.13% | 12.13% | 0%
|  | 2.01% | 1.312% | 0% | 5.26% | 11.1% | 2032 | 0 | 3.181% | 1.206% | 5.193% | 0.3637% | 3.341% | 0% | 0.9451% | 2.656% | 6.408% | 1.402% | 3.422% | 1.076% | 0% | 0% | 10.32% | 0% | 3.159% | 0% | 0% | 2.234% | 0% | 0% | 3.633% | 5.445% | 0% | 7.074% | 0% | 0% | 0% | 0.8715% | 3.547% | 0% | 0% | 2.631% | 0.9555% | 0% | 0% | 1.573% | 1.264% | 6.019% | 0% | 0% | 0% | 7.166% | 0% | 0% | 0% | 6.279% | 0.5544% | 0.3261% | 6.025% | 6.699% | 5.393% | 0% | 1.31% | 1.816% | 5.529% | 0% | 0% | 0.2876% | 1.509% | 0% | 0% | 0% | 0% | 4.042% | 0% | 5.129% | 0% | 3.408% | 4.588% | 0% | 5.348% | 3.467% | 2.186% | 2.558% | 5.219% | 0% | 4.345% | 2.327% | 3.953% | 4.098% | 0% | 4.686% | 1.571% | 0% | 0% | 2.704% | 1.908% | 0.6983% | 1.658% | 3.959% | 6.367% | 0% | 0% | 1.725% | 0.8282% | 2.257% | 0.6019% | 0% | 0% | 0% | 0% | 1.113% | 2.589% | 3.183% | 4.109% | 0% | 1.559% | 0% | 5.999% | 6.267% | 3.218% | 3.814% | 1.246% | 9.546% | 0% | 1.945% | 0% | 0% | 10.66% | 5.54% | 0% | 0% | 0% | 2.611% | 3.32% | 1.185% | 0% | 9.843% | 2.951% | 7.151% | 0.5882% | 0% | 9.32% | 0% | 3.33% | 6.594% | 1.833% | 3.331% | 1.986% | 0% | 4.555% | 3.584% | 3.212% | 0% | 3.078% | 2.382% | 0.6401% | 2.478% | 3.981% | 8.947% | 0% | 0% | 0% | 3.827% | 5.17% | 2.063% | 0% | 0% | 2.244% | 1.586% | 0% | 0% | 0% | 0% | 0% | 0.6616% | 5.26% | 0% | 4.925% | 1.684% | 4.87% | 0% | 1.034% | 4.125% | 3.601% | 4.856% | 3.01% | 0.1107% | 1.388% | 3.275% | 0% | 0% | 5.325% | 5.195% | 1.723% | 0% | 0% | 0.7538% | 2.154% | 1.313% | 1.58% | 6.669% | 0% | 1.421% | 1.018% | 2.301% | 1.575% | 1.736% | 3.309% | 0% | 2.066% | 6.238% | 1.822% | 0% | 1.877% | 0.4683% | 0% | 0% | 0% | 2.864% | 0% | 0% | 0% | 6.123% | 1.192% | 1.162% | 0% | 1.521% | 1.233% | 7.767% | 3.693% | 4.252% | 2.189% | 0% | 0.4944% | 0% | 5.281% | 0% | 2.091% | 0.8543% | 0% | 0.4222% | 1.127% | 6.202% | 1.234% | 0% | 1.37% | 4.71% | 0.457% | 0% | 0% | 3.299% | 0% | 1.538% | 2.557% | 1.279% | 0% | 0% | 4.016% | 3.45% | 0% | 0% | 0% | 0% | 2.556% | 1.12% | 4.64% | 2.139% | 0% | 2.28% | 0% | -0.242% | 0% | 1.287% | 10.98% | 4.032% | 0% | 1.994% | 0% | 5.206% | 1.409% | 7.195% | 2.709% | 0.8075% | 0% | 4.816% | 0% | 0% | 1.157% | 0% | 2.727% | 8.498% | 2.409% | 0% | 1.963% | 1.058% | 3.006% | 0% | 4.677% | 0% | 3.867% | 2.848% | 5.796% | 4.403% | 0% | 0% | 3.203% | 2.275% | 0.4545% | 5.595% | 0% | 1.517% | 8.324% | 3.539% | 4.701% | 0% | 4.131% | 0% | 0% | 0% | 0% | 5.167% | 8.123% | 2.081% | 1.037% | 2.706% | 0% | 0.5998% | 1.173% | 0.8754% | 0% | 4.758% | 2.985% | 0.4715% | 1.938% | 0% | 2.8% | 0.6895% | 0% | 5.544% | 1.769% | 6.573% | 1.59% | 0% | 0% | 1.577% | 1.493% | 0.5255% | 0% | 5.089% | 7.777% | 3.929% | 3.722% | 3.002% | 1.772% | 2.846% | 4.156% | 2.875% | 0% | 2.99% | 0% | 5.315% | 0% | 1.049% | 3.929% | 0% | 0% | 1.048% | 1.309% | 0.8553% | 1.308% | 0.952% | 0% | 0% | 0% | 0% | 5.576% | 0% | 0% | 1.295% | 4.213% | 0.5146% | 1.6% | 0% | 3.064% | 2.461% | 3.346% | 2.383% | 3.663% | 0% | 2.352% | 1.015% | 0% | 4.12% | 5.39% | 0% | 0% | 2.194% | 6.899% | 1.933% | 1.494% | 1.805% | 0% | 1.537% | 0% | 0% | 4.367% | 3.238% | 0% | 2.171% | 2.925% | 1.782% | 0% | 0% | 0% | 0% | 0% | 0% | 0% | 0.2059% | 0% | 1.138% | 0% | 6.039% | 0% | 1.893% | 0% | 6.63% | 0.2394% | 3.831% | 2.249% | 1.459% | 0% | 0% | 3.132% | 2.527% | 0% | 0% | 1.745% | 2.584% | 0% | 1.555% | 3.133% | 0% | 10.95% | 2.543% | 0% | 2.052% | 0% | 2.561% | 2.256% | 0.9258% | 3.277% | 7.429% | 0% | 3.789% | 0% | 2.209% | 1.899% | 5.142% | 0% | 3.815% | 0% | 0% | 0% | 3.594% | 2.447% | 0% | 0% | 3.492% | 0% | 0.7147% | 0% | 6.094% | 0% | 0% | 3.389% | 0% | 0% | 0% | 0% | 0.8347% | 2.784% | 2.875% | 4.447% | 0% | 0% | 0% | 0% | 3.887% | 1.771% | 2.04% | 2.894% | 5.013% | 0% | 3.347% | 11.1% | 0% | 0% | 4.382% | 0% | 1.824% | 4.445% | 4.103% | 5.005% | 0% | 3.023% | 2.746% | 0% | 13.6% | 8.738% | 0% | 0% | 0% | 0% | 13.6% | 13.6% | 0%
|  | 2.389% | 1.623% | 0% | 6.167% | 12.65% | 2033 | 0 | 3.836% | 1.206% | 6.237% | 0.3637% | 3.98% | 0% | 0.9451% | 3.45% | 7.546% | 1.402% | 4.304% | 1.298% | 0% | 0% | 11.71% | 0% | 4.088% | 0% | 0% | 2.688% | 0% | 0% | 4.405% | 6.351% | 0% | 8.066% | 0% | 0% | 0% | 1.026% | 4.462% | 0% | 0% | 3.297% | 1.227% | 0% | 0% | 1.573% | 1.264% | 6.828% | 0% | 0% | 0% | 8.161% | 0% | 0% | 0% | 7.355% | 0.5544% | 0.3261% | 7.236% | 7.84% | 6.291% | 0% | 1.676% | 2.353% | 6.287% | 0% | 0% | 0.2876% | 1.895% | 0% | 0% | 0% | 0% | 5.106% | 0% | 6.167% | 0% | 4.095% | 5.773% | 0% | 6.072% | 4.169% | 2.186% | 3.108% | 6.317% | 0% | 5.128% | 2.983% | 4.958% | 4.763% | 0% | 5.681% | 2.015% | 0% | 0% | 3.16% | 2.28% | 0.927% | 2.256% | 3.959% | 7.427% | 0% | 0% | 2.019% | 1.135% | 2.872% | 0.6019% | 0% | 0% | 0% | 0% | 1.433% | 3.153% | 4.078% | 4.933% | 0% | 2.017% | 0% | 7.213% | 7.338% | 3.86% | 4.635% | 1.616% | 10.86% | 0% | 2.488% | 0% | 0% | 12.39% | 5.54% | 0% | 0% | 0% | 3.273% | 3.922% | 1.54% | 0% | 11.51% | 3.807% | 8.259% | 0.7878% | 0% | 10.85% | 0% | 3.9% | 7.555% | 2.512% | 4.197% | 2.569% | 0% | 5.319% | 4.385% | 3.655% | 0% | 3.731% | 3.046% | 0.6401% | 2.886% | 3.981% | 10.19% | 0% | 0% | 0% | 4.465% | 6.019% | 2.596% | 0% | 0% | 2.824% | 1.927% | 0% | 0% | 0% | 0% | 0% | 0.6616% | 6.132% | 0% | 5.927% | 2.291% | 5.878% | 0% | 1.331% | 4.816% | 4.257% | 4.856% | 3.606% | 0.1556% | 1.388% | 3.936% | 0% | 0% | 6.209% | 5.937% | 2.393% | 0% | 0% | 0.9538% | 2.71% | 1.489% | 2.173% | 7.824% | 0% | 1.78% | 1.018% | 2.954% | 2.011% | 2.183% | 3.309% | 0% | 2.066% | 7.597% | 2.33% | 0% | 2.441% | 0.4683% | 0% | 0% | 0% | 3.261% | 0% | 0% | 0% | 7.186% | 1.561% | 1.63% | 0% | 1.521% | 1.534% | 9.106% | 4.658% | 4.96% | 2.742% | 0% | 0.4944% | 0% | 6.171% | 0% | 2.77% | 0.8543% | 0% | 0.5125% | 1.537% | 7.538% | 1.493% | 0% | 1.37% | 5.495% | 0.5872% | 0% | 0% | 4.136% | 0% | 1.963% | 3.232% | 1.643% | 0% | 0% | 4.69% | 3.928% | 0% | 0% | 0% | 0% | 3.28% | 1.426% | 5.635% | 2.5% | 0% | 2.933% | 0% | -0.2918% | 0% | 1.653% | 12.49% | 5.057% | 0% | 2.569% | 0% | 6.044% | 1.934% | 8.224% | 3.477% | 1.101% | 0% | 5.626% | 0% | 0% | 1.485% | 0% | 3.475% | 10.2% | 3.034% | 0% | 2.476% | 1.358% | 3.625% | 0% | 5.619% | 0% | 3.867% | 2.848% | 6.698% | 5.131% | 0% | 0% | 4.101% | 2.927% | 0.4545% | 7.027% | 0% | 1.946% | 9.811% | 4.269% | 5.329% | 0% | 5.187% | 0% | 0% | 0% | 0% | 6.116% | 9.361% | 2.859% | 1.311% | 3.458% | 0% | 0.5998% | 1.604% | 1.198% | 0% | 5.987% | 3.489% | 0.4715% | 2.481% | 0% | 3.365% | 0.6895% | 0% | 6.946% | 2.26% | 7.934% | 1.993% | 0% | 0% | 2.012% | 1.863% | 0.5255% | 0% | 5.947% | 8.928% | 4.958% | 4.515% | 3.002% | 2.272% | 3.539% | 4.868% | 3.607% | 0% | 3.62% | 0% | 6.667% | 0% | 1.37% | 4.599% | 0% | 0% | 1.442% | 1.783% | 0.8553% | 1.638% | 1.214% | 0% | 0% | 0% | 0% | 6.504% | 0% | 0% | 1.797% | 5.394% | 0.5146% | 2.085% | 0% | 3.846% | 3.088% | 3.931% | 3.049% | 3.663% | 0% | 2.953% | 1.015% | 0% | 5.175% | 6.379% | 0% | 0% | 2.771% | 7.848% | 2.429% | 2.054% | 1.805% | 0% | 1.983% | 0% | 0% | 5.14% | 3.891% | 0% | 2.463% | 3.749% | 2.448% | 0% | 0% | 0% | 0% | 0% | 0% | 0% | 0.2059% | 0% | 1.138% | 0% | 7.308% | 0% | 2.417% | 0% | 6.63% | 0.2394% | 4.639% | 2.866% | 1.459% | 0% | 0% | 4.011% | 2.873% | 0% | 0% | 1.745% | 3.078% | 0% | 2.129% | 3.702% | 0% | 12.5% | 3.27% | 0% | 2.8% | 0% | 3.103% | 2.256% | 1.19% | 3.878% | 8.694% | 0% | 4.757% | 0% | 2.774% | 2.159% | 6.246% | 0% | 4.608% | 0% | 0% | 0% | 4.334% | 3.162% | 0% | 0% | 4.498% | 0% | 0.9649% | 0% | 6.094% | 0% | 0% | 4.095% | 0% | 0% | 0% | 0% | 1.069% | 3.52% | 3.621% | 5.296% | 0% | 0% | 0% | 0% | 4.547% | 2.29% | 2.457% | 2.894% | 5.013% | 0% | 4.203% | 12.65% | 0% | 0% | 5.135% | 0% | 2.211% | 5.177% | 4.92% | 6.039% | 0% | 3.796% | 3.519% | 0% | 14.85% | 10.66% | 0% | 0% | 0% | 0% | 14.85% | 14.85% | 0%
|  | 2.784% | 1.996% | 0% | 7.09% | 14.21% | 2034 | 0 | 4.509% | 1.206% | 7.305% | 0.3637% | 4.64% | 0% | 0.9451% | 4.412% | 8.709% | 1.402% | 5.222% | 1.526% | 0% | 0% | 13.1% | 0% | 5.211% | 0% | 0% | 3.153% | 0% | 0% | 5.2% | 7.27% | 0% | 9.068% | 0% | 0% | 0% | 1.185% | 5.415% | 0% | 0% | 3.989% | 1.528% | 0% | 0% | 1.573% | 1.264% | 7.641% | 0% | 0% | 0% | 8.161% | 0% | 0% | 0% | 8.45% | 0.5544% | 0.3261% | 8.476% | 9% | 7.202% | 0% | 2.115% | 3.002% | 7.051% | 0% | 0% | 0.2876% | 2.31% | 0% | 0% | 0% | 0% | 6.219% | 0% | 7.23% | 0% | 4.811% | 7.009% | 0% | 6.801% | 4.888% | 2.186% | 3.677% | 7.448% | 0% | 5.931% | 3.772% | 6.003% | 5.435% | 0% | 6.708% | 2.487% | 0% | 0% | 3.623% | 2.667% | 1.209% | 2.895% | 3.959% | 8.503% | 0% | 0% | 2.019% | 1.465% | 3.52% | 0.6019% | 0% | 0% | 0% | 0% | 1.818% | 3.737% | 5.152% | 5.776% | 0% | 2.569% | 0% | 8.457% | 8.427% | 4.515% | 5.483% | 2.065% | 12.19% | 0% | 3.141% | 0% | 0% | 14.15% | 5.54% | 0% | 0% | 0% | 3.961% | 4.55% | 1.97% | 0% | 13.21% | 3.807% | 9.387% | 1.012% | 0% | 12.39% | 0% | 4.479% | 8.527% | 3.242% | 5.102% | 3.273% | 0% | 6.094% | 5.218% | 4.102% | 0% | 4.404% | 3.843% | 0.6401% | 3.299% | 3.981% | 11.45% | 0% | 0% | 0% | 5.113% | 6.88% | 3.168% | 0% | 0% | 3.43% | 2.281% | 0% | 0% | 0% | 0% | 0% | 0.6616% | 7.015% | 0% | 6.955% | 2.939% | 6.913% | 0% | 1.687% | 5.517% | 4.929% | 4.856% | 4.214% | 0.2055% | 1.388% | 4.613% | 0% | 0% | 7.107% | 6.687% | 3.125% | 0% | 0% | 1.163% | 3.29% | 1.667% | 2.814% | 9% | 0% | 2.154% | 1.018% | 3.738% | 2.535% | 2.649% | 3.309% | 0% | 2.066% | 9.004% | 2.941% | 0% | 3.124% | 0.4683% | 0% | 0% | 0% | 3.662% | 0% | 0% | 0% | 8.269% | 2.011% | 2.148% | 0% | 1.521% | 1.862% | 10.47% | 5.667% | 5.679% | 3.316% | 0% | 0.4944% | 0% | 7.076% | 0% | 3.605% | 0.8543% | 0% | 0.6097% | 1.977% | 8.921% | 1.761% | 0% | 1.37% | 6.29% | 0.7437% | 0% | 0% | 5.006% | 0% | 2.471% | 3.94% | 2.08% | 0% | 0% | 5.373% | 4.409% | 0% | 0% | 0% | 0% | 4.15% | 1.793% | 6.663% | 2.868% | 0% | 3.719% | 0% | -0.343% | 0% | 2.058% | 14.01% | 6.122% | 0% | 3.261% | 0% | 6.901% | 2.502% | 9.264% | 4.399% | 1.416% | 0% | 6.449% | 0% | 0% | 1.88% | 0% | 4.372% | 11.94% | 3.685% | 0% | 3.012% | 1.717% | 4.26% | 0% | 6.584% | 0% | 3.867% | 2.848% | 7.617% | 5.869% | 0% | 0% | 5.179% | 3.712% | 0.4545% | 8.517% | 0% | 2.462% | 11.33% | 5.017% | 5.96% | 0% | 6.286% | 0% | 0% | 0% | 0% | 7.09% | 10.62% | 3.698% | 1.607% | 3.458% | 0% | 0.5998% | 2.068% | 1.544% | 0% | 7.267% | 4.002% | 0.4715% | 3.134% | 0% | 3.942% | 0.6895% | 0% | 8.402% | 2.848% | 9.332% | 2.412% | 0% | 0% | 2.533% | 2.255% | 0.5255% | 0% | 6.82% | 10.09% | 6.035% | 5.334% | 3.002% | 2.872% | 4.274% | 5.591% | 4.367% | 0% | 4.27% | 0% | 8.073% | 0% | 1.761% | 5.28% | 0% | 0% | 1.869% | 2.29% | 0.8553% | 1.98% | 1.527% | 0% | 0% | 0% | 0% | 7.445% | 0% | 0% | 2.345% | 6.648% | 0.5146% | 2.674% | 0% | 4.659% | 3.741% | 4.528% | 3.85% | 3.663% | 0% | 3.578% | 1.015% | 0% | 6.274% | 7.395% | 0% | 0% | 3.376% | 8.803% | 2.945% | 2.66% | 1.805% | 0% | 2.52% | 0% | 0% | 5.931% | 4.559% | 0% | 2.756% | 4.738% | 3.167% | 0% | 0% | 0% | 0% | 0% | 0% | 0% | 0.2059% | 0% | 1.138% | 0% | 8.616% | 0% | 3.045% | 0% | 6.63% | 0.2394% | 5.471% | 3.519% | 1.459% | 0% | 0% | 5.067% | 3.22% | 0% | 0% | 1.745% | 3.588% | 0% | 2.748% | 4.285% | 0% | 14.07% | 4.145% | 0% | 3.603% | 0% | 3.662% | 2.256% | 1.471% | 4.494% | 9.982% | 0% | 5.763% | 0% | 3.361% | 2.421% | 7.387% | 0% | 5.425% | 0% | 0% | 0% | 5.094% | 4.025% | 0% | 0% | 5.71% | 0% | 1.278% | 0% | 6.094% | 0% | 0% | 4.821% | 0% | 0% | 0% | 0% | 1.35% | 4.291% | 4.4% | 6.173% | 0% | 0% | 0% | 0% | 5.219% | 2.917% | 2.885% | 2.894% | 5.013% | 0% | 5.094% | 14.21% | 0% | 0% | 5.901% | 0% | 2.611% | 5.919% | 5.755% | 7.101% | 0% | 4.599% | 4.446% | 0% | 15.92% | 12.74% | 0% | 0% | 0% | 0% | 15.92% | 15.92% | 0%
|  | 3.183% | 2.313% | 0% | 8.085% | 15.92% | 2035 | 0 | 5.196% | 1.206% | 8.392% | 0.3637% | 5.319% | 0% | 0.9451% | 5.431% | 8.709% | 1.402% | 6.17% | 1.758% | 0% | 0% | 14.5% | 0% | 6.398% | 0% | 0% | 3.627% | 0% | 0% | 6.016% | 8.2% | 0% | 10.08% | 0% | 0% | 0% | 1.346% | 6.4% | 0% | 0% | 4.702% | 1.855% | 0% | 0% | 1.573% | 1.264% | 8.457% | 0% | 0% | 0% | 8.161% | 0% | 0% | 0% | 9.56% | 0.5544% | 0.3261% | 9.737% | 10.18% | 8.123% | 0% | 2.574% | 3.689% | 7.819% | 0% | 0% | 0.2876% | 2.75% | 0% | 0% | 0% | 0% | 7.373% | 0% | 8.312% | 0% | 5.553% | 8.285% | 0% | 7.534% | 5.619% | 2.186% | 4.261% | 8.605% | 0% | 6.749% | 4.599% | 7.08% | 6.113% | 0% | 7.761% | 2.983% | 0% | 0% | 4.093% | 3.065% | 1.514% | 3.663% | 3.959% | 9.591% | 0% | 0% | 2.019% | 1.864% | 4.196% | 0.6019% | 0% | 0% | 0% | 0% | 2.223% | 4.337% | 6.277% | 6.633% | 0% | 3.152% | 0% | 9.724% | 9.532% | 5.181% | 6.354% | 2.54% | 13.52% | 0% | 3.823% | 0% | 0% | 15.92% | 5.54% | 0% | 0% | 0% | 4.67% | 5.199% | 2.426% | 0% | 14.93% | 3.807% | 10.53% | 1.26% | 0% | 13.95% | 0% | 5.067% | 9.509% | 4.124% | 6.037% | 4.017% | 0% | 6.878% | 6.078% | 4.551% | 0% | 5.094% | 4.677% | 0.6401% | 3.716% | 3.981% | 12.71% | 0% | 0% | 0% | 5.768% | 7.749% | 3.777% | 0% | 0% | 4.055% | 2.644% | 0% | 0% | 0% | 0% | 0% | 0.6616% | 7.909% | 0% | 8.002% | 3.718% | 7.971% | 0% | 2.061% | 6.227% | 5.616% | 4.856% | 4.831% | 0.2667% | 1.388% | 5.303% | 0% | 0% | 8.014% | 7.443% | 4.016% | 0% | 0% | 1.381% | 3.889% | 1.845% | 3.588% | 10.19% | 0% | 2.538% | 1.018% | 4.561% | 3.082% | 3.13% | 3.309% | 0% | 2.066% | 9.004% | 3.579% | 0% | 3.849% | 0.4683% | 0% | 0% | 0% | 4.065% | 0% | 0% | 0% | 9.368% | 2.492% | 2.782% | 0% | 1.521% | 2.216% | 11.85% | 6.711% | 6.407% | 3.907% | 0% | 0.4944% | 0% | 7.991% | 0% | 3.605% | 0.8543% | 0% | 0.7136% | 2.507% | 10.34% | 2.034% | 0% | 1.37% | 7.095% | 0.908% | 0% | 0% | 5.902% | 0% | 3.002% | 4.674% | 2.54% | 0% | 0% | 6.065% | 4.894% | 0% | 0% | 0% | 0% | 5.063% | 2.176% | 7.718% | 3.24% | 0% | 4.545% | 0% | -0.3952% | 0% | 2.499% | 15.55% | 7.22% | 0% | 3.99% | 0% | 7.774% | 3.187% | 10.31% | 5.367% | 1.794% | 0% | 7.282% | 0% | 0% | 2.295% | 0% | 5.306% | 13.7% | 4.359% | 0% | 3.566% | 2.094% | 4.907% | 0% | 7.566% | 0% | 3.867% | 2.848% | 8.55% | 6.615% | 0% | 0% | 6.307% | 4.538% | 0.4545% | 10.05% | 0% | 3.004% | 12.88% | 5.782% | 6.593% | 0% | 7.42% | 0% | 0% | 0% | 0% | 8.085% | 11.9% | 4.713% | 1.924% | 3.458% | 0% | 0.5998% | 2.627% | 1.962% | 0% | 8.59% | 4.521% | 0.4715% | 3.817% | 0% | 4.53% | 0.6895% | 0% | 9.902% | 3.463% | 9.332% | 2.843% | 0% | 0% | 3.077% | 2.668% | 0.5255% | 0% | 7.704% | 11.27% | 7.149% | 6.174% | 3.002% | 3.502% | 5.045% | 6.325% | 5.151% | 0% | 4.935% | 0% | 9.521% | 0% | 2.178% | 5.971% | 0% | 0% | 2.386% | 2.9% | 0.8553% | 2.332% | 1.854% | 0% | 0% | 0% | 0% | 8.397% | 0% | 0% | 3.012% | 7.964% | 0.5146% | 3.3% | 0% | 5.498% | 4.413% | 5.135% | 4.687% | 3.663% | 0% | 4.223% | 1.015% | 0% | 7.407% | 8.433% | 0% | 0% | 4.002% | 9.765% | 3.478% | 3.393% | 1.805% | 0% | 3.086% | 0% | 0% | 6.736% | 5.239% | 0% | 2.756% | 5.774% | 4.036% | 0% | 0% | 0% | 0% | 0% | 0% | 0% | 0.2059% | 0% | 1.138% | 0% | 9.954% | 0% | 3.701% | 0% | 6.63% | 0.2394% | 6.324% | 4.201% | 1.459% | 0% | 0% | 6.172% | 3.57% | 0% | 0% | 1.745% | 4.112% | 0% | 3.494% | 4.88% | 0% | 15.65% | 5.064% | 0% | 4.569% | 0% | 4.233% | 2.256% | 1.768% | 5.124% | 11.29% | 0% | 6.8% | 0% | 3.966% | 2.685% | 8.557% | 0% | 6.259% | 0% | 0% | 0% | 5.869% | 4.936% | 0% | 0% | 6.985% | 0% | 1.625% | 0% | 6.094% | 0% | 0% | 5.563% | 0% | 0% | 0% | 0% | 1.645% | 5.091% | 5.205% | 7.075% | 0% | 0% | 0% | 0% | 5.899% | 3.58% | 3.321% | 2.894% | 5.013% | 0% | 6.013% | 15.78% | 0% | 0% | 6.678% | 0% | 3.021% | 6.669% | 6.603% | 8.186% | 0% | 5.427% | 5.417% | 0% | 16.85% | 15% | 0% | 0% | 0% | 0% | 16.85% | 16.85% | 0%
|  | 3.585% | 2.669% | 0% | 9.046% | 17.71% | 2036 | 0 | 5.894% | 1.206% | 9.495% | 0.3637% | 6.013% | 0% | 0.9451% | 6.5% | 8.709% | 1.402% | 7.143% | 1.994% | 0% | 0% | 15.9% | 0% | 7.637% | 0% | 0% | 4.108% | 0% | 0% | 6.847% | 9.137% | 0% | 11.09% | 0% | 0% | 0% | 1.51% | 6.4% | 0% | 0% | 5.431% | 2.209% | 0% | 0% | 1.573% | 1.264% | 9.277% | 0% | 0% | 0% | 8.161% | 0% | 0% | 0% | 10.68% | 0.5544% | 0.3261% | 11.02% | 11.36% | 9.052% | 0% | 3.05% | 4.407% | 8.59% | 0% | 0% | 0.2876% | 3.213% | 0% | 0% | 0% | 0% | 8.56% | 0% | 9.41% | 0% | 6.317% | 9.594% | 0% | 8.269% | 6.362% | 2.186% | 4.857% | 9.783% | 0% | 7.58% | 5.456% | 8.182% | 6.796% | 0% | 8.834% | 3.5% | 0% | 0% | 4.567% | 3.474% | 1.841% | 4.469% | 3.959% | 10.69% | 0% | 0% | 2.019% | 2.284% | 4.895% | 0.6019% | 0% | 0% | 0% | 0% | 2.645% | 4.951% | 7.443% | 7.502% | 0% | 3.761% | 0% | 11.01% | 10.65% | 5.855% | 7.243% | 3.037% | 14.86% | 0% | 4.53% | 0% | 0% | 17.71% | 5.54% | 0% | 0% | 0% | 5.395% | 5.868% | 2.904% | 0% | 16.67% | 3.807% | 11.69% | 1.531% | 0% | 15.52% | 0% | 5.661% | 10.5% | 5.053% | 6.998% | 4.794% | 0% | 7.669% | 6.961% | 5.002% | 0% | 5.797% | 5.539% | 0.6401% | 4.137% | 3.981% | 13.98% | 0% | 0% | 0% | 6.429% | 7.749% | 4.417% | 0% | 0% | 4.698% | 3.015% | 0% | 0% | 0% | 0% | 0% | 0.6616% | 8.81% | 0% | 9.066% | 4.534% | 9.046% | 0% | 2.45% | 6.944% | 6.314% | 4.856% | 5.457% | 0.3328% | 1.388% | 6.002% | 0% | 0% | 8.93% | 8.204% | 4.967% | 0% | 0% | 1.605% | 4.504% | 2.023% | 4.408% | 11.4% | 0% | 2.932% | 1.018% | 5.416% | 3.647% | 3.623% | 3.309% | 0% | 2.066% | 9.004% | 4.24% | 0% | 4.61% | 0.4683% | 0% | 0% | 0% | 4.47% | 0% | 0% | 0% | 10.48% | 3% | 3.466% | 0% | 1.521% | 2.595% | 13.25% | 7.784% | 7.141% | 4.511% | 0% | 0.4944% | 0% | 8.916% | 0% | 3.605% | 0.8543% | 0% | 0.8239% | 3.064% | 11.79% | 2.313% | 0% | 1.37% | 7.906% | 1.079% | 0% | 0% | 6.82% | 0% | 3.551% | 5.429% | 2.54% | 0% | 0% | 6.764% | 5.38% | 0% | 0% | 0% | 0% | 6.009% | 2.57% | 8.795% | 3.616% | 0% | 5.405% | 0% | -0.4483% | 0% | 2.974% | 17.09% | 8.344% | 0% | 4.749% | 0% | 8.66% | 3.911% | 11.37% | 6.37% | 2.192% | 0% | 8.124% | 0% | 0% | 2.725% | 0% | 6.272% | 15.5% | 5.05% | 0% | 4.136% | 2.486% | 5.566% | 0% | 8.562% | 0% | 3.867% | 2.848% | 9.495% | 6.615% | 0% | 0% | 7.476% | 5.397% | 0.4545% | 11.63% | 0% | 3.565% | 14.46% | 6.559% | 7.229% | 0% | 8.581% | 0% | 0% | 0% | 0% | 9.098% | 13.19% | 5.784% | 2.259% | 3.458% | 0% | 0.5998% | 3.216% | 2.401% | 0% | 9.947% | 5.045% | 0.4715% | 4.525% | 0% | 5.127% | 0.6895% | 0% | 11.44% | 4.098% | 9.332% | 3.284% | 0% | 0% | 3.639% | 3.099% | 0.5255% | 0% | 8.596% | 12.46% | 8.294% | 7.031% | 3.002% | 4.155% | 5.847% | 7.067% | 5.953% | 0% | 5.613% | 0% | 11% | 0% | 2.618% | 6.669% | 0% | 0% | 2.933% | 3.54% | 0.8553% | 2.692% | 2.191% | 0% | 0% | 0% | 0% | 9.358% | 0% | 0% | 3.722% | 9.332% | 0.5146% | 3.958% | 0% | 6.356% | 5.102% | 5.749% | 5.555% | 3.663% | 0% | 4.223% | 1.015% | 0% | 8.567% | 9.489% | 0% | 0% | 4.646% | 10.73% | 4.025% | 4.169% | 1.805% | 0% | 3.675% | 0% | 0% | 7.552% | 5.928% | 0% | 2.756% | 6.848% | 4.953% | 0% | 0% | 0% | 0% | 0% | 0% | 0% | 0.2059% | 0% | 1.138% | 0% | 11.32% | 0% | 4.379% | 0% | 6.63% | 0.2394% | 7.192% | 4.908% | 1.459% | 0% | 0% | 7.317% | 3.921% | 0% | 0% | 1.745% | 4.649% | 0% | 4.28% | 5.485% | 0% | 17.24% | 6.019% | 0% | 5.584% | 0% | 4.817% | 2.256% | 2.077% | 5.765% | 12.6% | 0% | 7.863% | 0% | 4.586% | 2.949% | 9.753% | 0% | 7.108% | 0% | 0% | 0% | 6.657% | 5.886% | 0% | 0% | 8.313% | 0% | 2.003% | 0% | 6.094% | 0% | 0% | 6.318% | 0% | 0% | 0% | 0% | 1.95% | 5.914% | 6.032% | 7.996% | 0% | 0% | 0% | 0% | 6.587% | 4.272% | 3.764% | 2.894% | 5.013% | 0% | 6.955% | 17.35% | 0% | 0% | 7.464% | 0% | 3.44% | 7.425% | 7.463% | 9.288% | 0% | 6.276% | 6.424% | 0% | 17.67% | 17.36% | 0% | 0% | 0% | 0% | 17.67% | 17.67% | 0%
|  | 3.98% | 2.945% | 0% | 9.89% | 19.5% | 2037 | 0 | 6.601% | 1.206% | 10.61% | 0.3637% | 6.72% | 0% | 0.9451% | 7.61% | 8.709% | 1.402% | 7.143% | 2.233% | 0% | 0% | 17.31% | 0% | 8.921% | 0% | 0% | 4.594% | 0% | 0% | 7.692% | 10.08% | 0% | 11.09% | 0% | 0% | 0% | 1.675% | 6.4% | 0% | 0% | 6.173% | 2.586% | 0% | 0% | 1.573% | 1.264% | 10.1% | 0% | 0% | 0% | 8.161% | 0% | 0% | 0% | 11.82% | 0.5544% | 0.3261% | 12.31% | 12.56% | 9.988% | 0% | 3.538% | 5.152% | 9.364% | 0% | 0% | 0.2876% | 3.696% | 0% | 0% | 0% | 0% | 9.775% | 0% | 9.41% | 0% | 7.1% | 10.93% | 0% | 9.007% | 7.113% | 2.186% | 5.463% | 10.98% | 0% | 8.423% | 6.339% | 9.305% | 7.484% | 0% | 9.925% | 4.034% | 0% | 0% | 5.045% | 3.891% | 2.187% | 5.305% | 3.959% | 11.8% | 0% | 0% | 2.019% | 2.723% | 5.613% | 0.6019% | 0% | 0% | 0% | 0% | 3.08% | 5.577% | 8.643% | 8.381% | 0% | 4.392% | 0% | 12.31% | 11.78% | 6.537% | 8.149% | 3.553% | 16.21% | 0% | 5.256% | 0% | 0% | 19.5% | 5.54% | 0% | 0% | 0% | 6.133% | 6.554% | 3.401% | 0% | 18.42% | 3.807% | 12.86% | 1.823% | 0% | 17.11% | 0% | 6.261% | 11.49% | 6.022% | 7.979% | 5.599% | 0% | 8.467% | 7.863% | 5.456% | 0% | 6.512% | 6.426% | 0.6401% | 4.56% | 3.981% | 15.25% | 0% | 0% | 0% | 7.095% | 7.749% | 5.087% | 0% | 0% | 5.353% | 3.393% | 0% | 0% | 0% | 0% | 0% | 0.6616% | 9.718% | 0% | 10.14% | 5.382% | 10.14% | 0% | 2.852% | 7.666% | 7.022% | 4.856% | 6.088% | 0.4031% | 1.388% | 6.709% | 0% | 0% | 9.852% | 8.968% | 5.967% | 0% | 0% | 1.834% | 5.131% | 2.203% | 5.264% | 12.63% | 0% | 3.332% | 1.018% | 6.295% | 4.228% | 4.126% | 3.309% | 0% | 2.066% | 9.004% | 4.919% | 0% | 5.401% | 0.4683% | 0% | 0% | 0% | 4.876% | 0% | 0% | 0% | 11.61% | 3.53% | 3.466% | 0% | 1.521% | 2.996% | 14.67% | 8.881% | 7.88% | 5.126% | 0% | 0.4944% | 0% | 9.848% | 0% | 3.605% | 0.8543% | 0% | 0.9402% | 3.643% | 13.27% | 2.596% | 0% | 1.37% | 8.724% | 1.255% | 0% | 0% | 7.754% | 0% | 4.114% | 6.203% | 2.54% | 0% | 0% | 7.468% | 5.869% | 0% | 0% | 0% | 0% | 6.984% | 2.57% | 9.89% | 3.995% | 0% | 5.405% | 0% | -0.5021% | 0% | 3.483% | 18.63% | 9.49% | 0% | 5.532% | 0% | 9.559% | 4.667% | 12.43% | 7.405% | 2.606% | 0% | 8.972% | 0% | 0% | 3.168% | 0% | 7.262% | 17.31% | 5.756% | 0% | 4.718% | 2.888% | 6.233% | 0% | 9.57% | 0% | 3.867% | 2.848% | 10.45% | 6.615% | 0% | 0% | 8.678% | 6.283% | 0.4545% | 13.23% | 0% | 4.143% | 16.05% | 7.346% | 7.867% | 0% | 9.765% | 0% | 0% | 0% | 0% | 10.13% | 14.32% | 6.904% | 2.61% | 3.458% | 0% | 0.5998% | 3.829% | 2.86% | 0% | 11.33% | 5.574% | 0.4715% | 4.525% | 0% | 5.73% | 0.6895% | 0% | 13% | 4.751% | 9.332% | 3.284% | 0% | 0% | 4.216% | 3.546% | 0.5255% | 0% | 9.497% | 13.66% | 9.465% | 7.901% | 3.002% | 4.827% | 6.677% | 7.816% | 6.771% | 0% | 6.301% | 0% | 12.51% | 0% | 3.076% | 7.374% | 0% | 0% | 3.504% | 4.205% | 0.8553% | 3.058% | 2.537% | 0% | 0% | 0% | 0% | 10.33% | 0% | 0% | 4.47% | 10.74% | 0.5146% | 4.643% | 0% | 7.231% | 5.804% | 6.371% | 5.555% | 3.663% | 0% | 4.223% | 1.015% | 0% | 9.751% | 10.56% | 0% | 0% | 5.305% | 11.7% | 4.582% | 4.979% | 1.805% | 0% | 4.284% | 0% | 0% | 8.378% | 6.626% | 0% | 2.756% | 7.953% | 5.912% | 0% | 0% | 0% | 0% | 0% | 0% | 0% | 0.2059% | 0% | 1.138% | 0% | 12.7% | 0% | 5.075% | 0% | 6.63% | 0.2394% | 8.074% | 5.635% | 1.459% | 0% | 0% | 8.495% | 4.274% | 0% | 0% | 1.745% | 5.195% | 0% | 5.099% | 6.098% | 0% | 18.84% | 7.004% | 0% | 6.64% | 0% | 5.409% | 2.256% | 2.397% | 6.416% | 13.94% | 0% | 8.946% | 0% | 5.217% | 3.215% | 10.97% | 0% | 7.968% | 0% | 0% | 0% | 7.455% | 6.87% | 0% | 0% | 9.683% | 0% | 2.41% | 0% | 6.094% | 0% | 0% | 7.084% | 0% | 0% | 0% | 0% | 2.264% | 6.757% | 6.876% | 8.934% | 0% | 0% | 0% | 0% | 7.28% | 4.988% | 4.212% | 2.894% | 5.013% | 0% | 7.915% | 18.93% | 0% | 0% | 8.258% | 0% | 3.865% | 8.187% | 8.332% | 10.41% | 0% | 7.141% | 7.46% | 0% | 18.39% | 19.73% | 0% | 0% | 0% | 0% | 18.39% | 18.39% | 0%
|  | 4.373% | 3.293% | 0% | 11% | 21.31% | 2038 | 0 | 7.316% | 1.206% | 11.73% | 0.3637% | 7.438% | 0% | 0.9451% | 8.754% | 8.709% | 1.402% | 7.143% | 2.475% | 0% | 0% | 18.72% | 0% | 10.24% | 0% | 0% | 5.086% | 0% | 0% | 8.548% | 11.03% | 0% | 11.09% | 0% | 0% | 0% | 1.843% | 6.4% | 0% | 0% | 6.927% | 2.987% | 0% | 0% | 1.573% | 1.264% | 10.92% | 0% | 0% | 0% | 8.161% | 0% | 0% | 0% | 12.96% | 0.5544% | 0.3261% | 13.61% | 13.77% | 10.93% | 0% | 4.038% | 5.918% | 10.14% | 0% | 0% | 0.2876% | 4.197% | 0% | 0% | 0% | 0% | 11.01% | 0% | 9.41% | 0% | 7.901% | 12.29% | 0% | 9.747% | 7.872% | 2.186% | 6.078% | 12.19% | 0% | 9.274% | 7.242% | 9.305% | 8.174% | 0% | 11.03% | 4.584% | 0% | 0% | 5.526% | 3.891% | 2.549% | 6.167% | 3.959% | 12.91% | 0% | 0% | 2.019% | 3.176% | 6.348% | 0.6019% | 0% | 0% | 0% | 0% | 3.527% | 6.212% | 9.87% | 9.268% | 0% | 5.04% | 0% | 13.62% | 12.91% | 7.225% | 9.067% | 3.553% | 17.56% | 0% | 5.999% | 0% | 0% | 21.31% | 5.54% | 0% | 0% | 0% | 6.883% | 7.256% | 3.914% | 0% | 20.19% | 3.807% | 14.04% | 2.135% | 0% | 18.7% | 0% | 6.865% | 12.5% | 7.023% | 8.978% | 6.427% | 0% | 9.27% | 8.782% | 5.91% | 0% | 7.236% | 7.333% | 0.6401% | 4.986% | 3.981% | 16.53% | 0% | 0% | 0% | 7.765% | 7.749% | 5.782% | 0% | 0% | 6.02% | 3.776% | 0% | 0% | 0% | 0% | 0% | 0.6616% | 10.63% | 0% | 11.23% | 6.255% | 11.24% | 0% | 3.264% | 8.393% | 7.738% | 4.856% | 6.725% | 0.4772% | 1.388% | 7.423% | 0% | 0% | 10.78% | 9.737% | 7.011% | 0% | 0% | 2.069% | 5.131% | 2.382% | 6.152% | 13.86% | 0% | 3.739% | 1.018% | 7.197% | 4.822% | 4.638% | 3.309% | 0% | 2.066% | 9.004% | 5.614% | 0% | 6.217% | 0.4683% | 0% | 0% | 0% | 5.284% | 0% | 0% | 0% | 12.74% | 4.08% | 3.466% | 0% | 1.521% | 3.42% | 16.09% | 9.998% | 8.624% | 5.75% | 0% | 0.4944% | 0% | 10.79% | 0% | 3.605% | 0.8543% | 0% | 1.062% | 4.24% | 14.76% | 2.596% | 0% | 1.37% | 9.547% | 1.435% | 0% | 0% | 8.702% | 0% | 4.69% | 6.991% | 2.54% | 0% | 0% | 8.177% | 6.36% | 0% | 0% | 0% | 0% | 7.983% | 2.57% | 11% | 4.377% | 0% | 5.405% | 0% | -0.5565% | 0% | 4.023% | 20.18% | 10.65% | 0% | 6.336% | 0% | 10.47% | 5.45% | 13.49% | 8.464% | 3.032% | 0% | 9.826% | 0% | 0% | 3.622% | 0% | 8.273% | 19.13% | 6.474% | 0% | 5.311% | 3.301% | 6.908% | 0% | 10.59% | 0% | 3.867% | 2.848% | 11.41% | 6.615% | 0% | 0% | 9.908% | 7.192% | 0.4545% | 14.86% | 0% | 4.735% | 17.66% | 8.142% | 8.505% | 0% | 10.97% | 0% | 0% | 0% | 0% | 11.17% | 15.12% | 8.063% | 2.977% | 3.458% | 0% | 0.5998% | 4.462% | 3.333% | 0% | 12.74% | 6.106% | 0.4715% | 4.525% | 0% | 6.339% | 0.6895% | 0% | 14.58% | 5.418% | 9.332% | 3.284% | 0% | 0% | 4.805% | 4.007% | 0.5255% | 0% | 10.4% | 14.86% | 10.66% | 8.784% | 3.002% | 5.515% | 7.531% | 8.571% | 7.601% | 0% | 6.999% | 0% | 14.05% | 0% | 3.551% | 7.374% | 0% | 0% | 4.097% | 4.89% | 0.8553% | 3.43% | 2.891% | 0% | 0% | 0% | 0% | 11.3% | 0% | 0% | 5.249% | 12.2% | 0.5146% | 5.35% | 0% | 8.12% | 6.517% | 6.998% | 5.555% | 3.663% | 0% | 4.223% | 1.015% | 0% | 10.95% | 11.65% | 0% | 0% | 5.977% | 12.67% | 5.148% | 5.819% | 1.805% | 0% | 4.91% | 0% | 0% | 9.212% | 7.33% | 0% | 2.756% | 9.084% | 6.905% | 0% | 0% | 0% | 0% | 0% | 0% | 0% | 0.2059% | 0% | 1.138% | 0% | 14.1% | 0% | 5.786% | 0% | 6.63% | 0.2394% | 8.967% | 6.38% | 1.459% | 0% | 0% | 9.7% | 4.627% | 0% | 0% | 1.745% | 5.75% | 0% | 5.946% | 6.719% | 0% | 20.44% | 8.015% | 0% | 7.729% | 0% | 6.009% | 2.256% | 2.727% | 7.074% | 15.28% | 0% | 10.05% | 0% | 5.859% | 3.481% | 12.2% | 0% | 8.839% | 0% | 0% | 0% | 8.262% | 7.881% | 0% | 0% | 11.09% | 0% | 2.843% | 0% | 6.094% | 0% | 0% | 7.859% | 0% | 0% | 0% | 0% | 2.585% | 7.617% | 7.735% | 9.888% | 0% | 0% | 0% | 0% | 7.979% | 5.724% | 4.666% | 2.894% | 5.013% | 0% | 8.89% | 20.52% | 0% | 0% | 9.058% | 0% | 4.296% | 8.952% | 9.208% | 11.54% | 0% | 8.02% | 8.521% | 0% | 19.03% | 22.06% | 0% | 0% | 0% | 0% | 19.03% | 19.03% | 0%
|  | 4.764% | 3.467% | 0% | 12.13% | 23.12% | 2039 | 0 | 8.037% | 1.206% | 12.87% | 0.3637% | 8.166% | 0% | 0.9451% | 9.929% | 8.709% | 1.402% | 7.143% | 2.719% | 0% | 0% | 20.14% | 0% | 11.6% | 0% | 0% | 5.581% | 0% | 0% | 9.414% | 11.99% | 0% | 11.09% | 0% | 0% | 0% | 2.011% | 6.4% | 0% | 0% | 7.69% | 3.411% | 0% | 0% | 1.573% | 1.264% | 11.75% | 0% | 0% | 0% | 8.161% | 0% | 0% | 0% | 14.11% | 0.5544% | 0.3261% | 14.93% | 14.99% | 10.93% | 0% | 4.547% | 6.704% | 10.92% | 0% | 0% | 0.2876% | 4.714% | 0% | 0% | 0% | 0% | 12.27% | 0% | 9.41% | 0% | 8.716% | 13.67% | 0% | 10.49% | 8.636% | 2.186% | 6.701% | 13.42% | 0% | 10.13% | 8.164% | 9.305% | 8.868% | 0% | 12.15% | 5.146% | 0% | 0% | 6.01% | 3.891% | 2.926% | 6.167% | 3.959% | 14.03% | 0% | 0% | 2.019% | 3.642% | 7.097% | 0.6019% | 0% | 0% | 0% | 0% | 3.983% | 6.856% | 11.12% | 10.16% | 0% | 5.705% | 0% | 14.95% | 14.06% | 7.918% | 9.996% | 3.553% | 18.91% | 0% | 6.756% | 0% | 0% | 23.12% | 5.54% | 0% | 0% | 0% | 7.642% | 7.971% | 4.44% | 0% | 21.97% | 3.807% | 15.23% | 2.467% | 0% | 20.3% | 0% | 7.473% | 13.5% | 8.053% | 9.991% | 7.274% | 0% | 10.08% | 9.715% | 6.366% | 0% | 7.968% | 8.256% | 0.6401% | 5.414% | 3.981% | 17.81% | 0% | 0% | 0% | 8.439% | 7.749% | 6.502% | 0% | 0% | 6.696% | 4.164% | 0% | 0% | 0% | 0% | 0% | 0.6616% | 11.55% | 0% | 12.33% | 7.148% | 12.35% | 0% | 3.684% | 9.123% | 8.462% | 4.856% | 7.366% | 0.5544% | 1.388% | 8.143% | 0% | 0% | 11.71% | 10.51% | 8.092% | 0% | 0% | 2.306% | 5.131% | 2.562% | 7.065% | 15.1% | 0% | 4.151% | 1.018% | 8.116% | 5.426% | 5.157% | 3.309% | 0% | 2.066% | 9.004% | 6.321% | 0% | 7.055% | 0.4683% | 0% | 0% | 0% | 5.694% | 0% | 0% | 0% | 13.88% | 4.648% | 3.466% | 0% | 1.521% | 3.865% | 17.53% | 11.13% | 9.372% | 6.382% | 0% | 0.4944% | 0% | 11.73% | 0% | 3.605% | 0.8543% | 0% | 1.19% | 4.853% | 16.28% | 2.596% | 0% | 1.37% | 10.37% | 1.619% | 0% | 0% | 9.663% | 0% | 5.275% | 7.793% | 2.54% | 0% | 0% | 8.889% | 6.852% | 0% | 0% | 0% | 0% | 9.002% | 2.57% | 12.13% | 4.761% | 0% | 5.405% | 0% | -0.6113% | 0% | 4.594% | 21.6% | 11.83% | 0% | 7.157% | 0% | 11.38% | 6.255% | 14.56% | 9.544% | 3.469% | 0% | 10.68% | 0% | 0% | 4.085% | 0% | 9.149% | 20.98% | 7.202% | 0% | 5.913% | 3.722% | 7.588% | 0% | 11.61% | 0% | 3.867% | 2.848% | 12.38% | 6.615% | 0% | 0% | 11.16% | 8.12% | 0.4545% | 16.52% | 0% | 5.339% | 19.29% | 8.946% | 9.145% | 0% | 12.19% | 0% | 0% | 0% | 0% | 12.22% | 15.65% | 9.255% | 3.358% | 3.458% | 0% | 0.5998% | 5.112% | 3.819% | 0% | 14.17% | 6.641% | 0.4715% | 4.525% | 0% | 6.952% | 0.6895% | 0% | 16.19% | 6.096% | 9.332% | 3.284% | 0% | 0% | 5.405% | 4.481% | 0.5255% | 0% | 11.31% | 16.07% | 11.87% | 9.677% | 3.002% | 6.217% | 8.407% | 9.331% | 8.442% | 0% | 7.703% | 0% | 15.6% | 0% | 4.039% | 7.374% | 0% | 0% | 4.708% | 5.592% | 0.8553% | 3.806% | 3.25% | 0% | 0% | 0% | 0% | 12.28% | 0% | 0% | 6.056% | 13.68% | 0.5146% | 6.078% | 0% | 9.021% | 7.239% | 7.629% | 5.555% | 3.663% | 0% | 4.223% | 1.015% | 0% | 12.17% | 12.74% | 0% | 0% | 6.659% | 13.65% | 5.722% | 6.685% | 1.805% | 0% | 5.549% | 0% | 0% | 10.05% | 8.039% | 0% | 2.756% | 10.24% | 7.926% | 0% | 0% | 0% | 0% | 0% | 0% | 0% | 0.2059% | 0% | 1.138% | 0% | 15.52% | 0% | 6.51% | 0% | 6.63% | 0.2394% | 9.87% | 7.14% | 1.459% | 0% | 0% | 10.93% | 4.981% | 0% | 0% | 1.745% | 6.312% | 0% | 6.816% | 7.345% | 0% | 22.05% | 9.046% | 0% | 8.846% | 0% | 6.615% | 2.256% | 3.065% | 7.739% | 16.62% | 0% | 11.16% | 0% | 6.51% | 3.481% | 13.45% | 0% | 9.719% | 0% | 0% | 0% | 9.076% | 8.915% | 0% | 0% | 12.53% | 0% | 3.301% | 0% | 6.094% | 0% | 0% | 8.642% | 0% | 0% | 0% | 0% | 2.912% | 8.49% | 8.606% | 10.85% | 0% | 0% | 0% | 0% | 8.682% | 6.479% | 5.123% | 2.894% | 5.013% | 0% | 9.879% | 22.11% | 0% | 0% | 9.863% | 0% | 4.731% | 8.952% | 10.09% | 12.68% | 0% | 8.91% | 9.601% | 0% | 19.6% | 24.31% | 0% | 0% | 0% | 0% | 19.6% | 19.6% | 0%
|  | 5.155% | 3.639% | 0% | 13.1% | 24.94% | 2040 | 0 | 8.765% | 1.206% | 13.98% | 0.3637% | 8.166% | 0% | 0.9451% | 11.13% | 8.709% | 1.402% | 7.143% | 2.965% | 0% | 0% | 21.55% | 0% | 12.98% | 0% | 0% | 6.08% | 0% | 0% | 10.29% | 12.95% | 0% | 11.09% | 0% | 0% | 0% | 2.181% | 6.4% | 0% | 0% | 8.46% | 3.855% | 0% | 0% | 1.573% | 1.264% | 12.57% | 0% | 0% | 0% | 8.161% | 0% | 0% | 0% | 15.26% | 0.5544% | 0.3261% | 16.25% | 16.21% | 10.93% | 0% | 5.063% | 7.506% | 11.7% | 0% | 0% | 0.2876% | 5.247% | 0% | 0% | 0% | 0% | 13.54% | 0% | 9.41% | 0% | 9.544% | 15.06% | 0% | 11.23% | 9.406% | 2.186% | 7.33% | 14.65% | 0% | 11% | 9.1% | 9.305% | 9.564% | 0% | 13.28% | 5.72% | 0% | 0% | 6.496% | 3.891% | 3.317% | 6.167% | 3.959% | 15.15% | 0% | 0% | 2.019% | 4.119% | 7.859% | 0.6019% | 0% | 0% | 0% | 0% | 4.447% | 7.506% | 12.39% | 11.06% | 0% | 6.382% | 0% | 16.28% | 15.21% | 8.615% | 10.94% | 3.553% | 20.26% | 0% | 7.525% | 0% | 0% | 24.94% | 5.54% | 0% | 0% | 0% | 8.409% | 8.7% | 4.978% | 0% | 23.75% | 3.807% | 16.43% | 2.817% | 0% | 21.9% | 0% | 8.084% | 14.51% | 9.106% | 11.02% | 8.139% | 0% | 10.89% | 10.66% | 6.822% | 0% | 8.707% | 9.194% | 0.6401% | 5.844% | 3.981% | 19.1% | 0% | 0% | 0% | 9.116% | 7.749% | 7.243% | 0% | 0% | 7.381% | 4.556% | 0% | 0% | 0% | 0% | 0% | 0.6616% | 12.45% | 0% | 12.33% | 8.06% | 13.47% | 0% | 4.112% | 9.857% | 9.192% | 4.856% | 8.011% | 0.6346% | 1.388% | 8.868% | 0% | 0% | 12.65% | 11.28% | 9.205% | 0% | 0% | 2.548% | 5.131% | 2.743% | 8.002% | 16.34% | 0% | 4.567% | 1.018% | 9.051% | 6.039% | 5.681% | 3.309% | 0% | 2.066% | 9.004% | 7.039% | 0% | 7.913% | 0.4683% | 0% | 0% | 0% | 6.104% | 0% | 0% | 0% | 15.03% | 5.23% | 3.466% | 0% | 1.521% | 4.33% | 18.97% | 12.28% | 10.12% | 7.02% | 0% | 0.4944% | 0% | 12.68% | 0% | 3.605% | 0.8543% | 0% | 1.322% | 5.478% | 17.81% | 2.596% | 0% | 1.37% | 11.21% | 1.806% | 0% | 0% | 10.63% | 0% | 5.869% | 8.605% | 2.54% | 0% | 0% | 9.605% | 7.344% | 0% | 0% | 0% | 0% | 10.04% | 2.57% | 13.26% | 5.147% | 0% | 5.405% | 0% | -0.6666% | 0% | 5.192% | 22.73% | 13.02% | 0% | 7.994% | 0% | 12.31% | 7.079% | 15.64% | 10.64% | 3.916% | 0% | 11.55% | 0% | 0% | 4.556% | 0% | 9.738% | 22.83% | 7.939% | 0% | 6.523% | 4.149% | 8.274% | 0% | 12.64% | 0% | 3.867% | 2.848% | 13.36% | 6.615% | 0% | 0% | 12.43% | 9.065% | 0.4545% | 18.14% | 0% | 5.953% | 20.92% | 9.755% | 9.786% | 0% | 13.42% | 0% | 0% | 0% | 0% | 13.28% | 15.93% | 10.48% | 3.752% | 3.458% | 0% | 0.5998% | 5.777% | 4.316% | 0% | 15.62% | 7.179% | 0.4715% | 4.525% | 0% | 7.57% | 0.6895% | 0% | 17.81% | 6.785% | 9.332% | 3.284% | 0% | 0% | 6.013% | 4.965% | 0.5255% | 0% | 12.23% | 17.29% | 13.1% | 10.58% | 3.002% | 6.93% | 9.302% | 10.09% | 9.292% | 0% | 8.414% | 0% | 17.17% | 0% | 4.541% | 7.374% | 0% | 0% | 5.334% | 6.309% | 0.8553% | 4.186% | 3.615% | 0% | 0% | 0% | 0% | 13.26% | 0% | 0% | 6.886% | 15.19% | 0.5146% | 6.823% | 0% | 9.931% | 7.969% | 8.265% | 5.555% | 3.663% | 0% | 4.223% | 1.015% | 0% | 13.41% | 13.85% | 0% | 0% | 7.35% | 14.62% | 6.303% | 7.571% | 1.805% | 0% | 6.201% | 0% | 0% | 10.9% | 8.754% | 0% | 2.756% | 11.41% | 8.972% | 0% | 0% | 0% | 0% | 0% | 0% | 0% | 0.2059% | 0% | 1.138% | 0% | 16.95% | 0% | 7.244% | 0% | 6.63% | 0.2394% | 10.78% | 7.913% | 1.459% | 0% | 0% | 12.18% | 5.336% | 0% | 0% | 1.745% | 6.881% | 0% | 7.706% | 7.977% | 0% | 23.67% | 10.1% | 0% | 9.986% | 0% | 7.227% | 2.256% | 3.411% | 8.411% | 17.98% | 0% | 12.29% | 0% | 7.167% | 3.481% | 14.71% | 0% | 10.61% | 0% | 0% | 0% | 9.897% | 9.971% | 0% | 0% | 13.99% | 0% | 3.781% | 0% | 6.094% | 0% | 0% | 9.431% | 0% | 0% | 0% | 0% | 3.245% | 9.375% | 9.489% | 11.83% | 0% | 0% | 0% | 0% | 9.388% | 7.248% | 5.583% | 2.894% | 5.013% | 0% | 10.88% | 23.71% | 0% | 0% | 10.67% | 0% | 5.171% | 8.952% | 10.98% | 13.83% | 0% | 9.81% | 10.7% | 0% | 20.12% | 26.43% | 0% | 0% | 0% | 0% | 20.12% | 20.12% | 0%
|  | 5.54% | 3.785% | 0% | 14.22% | 26.65% | 2041 | 0 | 9.496% | 1.206% | 14.83% | 0.3637% | 8.166% | 0% | 0.9451% | 12.35% | 8.709% | 1.402% | 7.143% | 3.212% | 0% | 0% | 22.97% | 0% | 14.38% | 0% | 0% | 6.582% | 0% | 0% | 11.17% | 13.91% | 0% | 11.09% | 0% | 0% | 0% | 2.352% | 6.4% | 0% | 0% | 9.238% | 4.32% | 0% | 0% | 1.573% | 1.264% | 13.4% | 0% | 0% | 0% | 8.161% | 0% | 0% | 0% | 16.43% | 0.5544% | 0.3261% | 17.59% | 17.44% | 10.93% | 0% | 5.587% | 8.323% | 12.48% | 0% | 0% | 0.2876% | 5.793% | 0% | 0% | 0% | 0% | 14.83% | 0% | 9.41% | 0% | 10.38% | 16.47% | 0% | 11.97% | 10.18% | 2.186% | 7.965% | 15.9% | 0% | 11.87% | 10.05% | 9.305% | 10.26% | 0% | 14.41% | 6.305% | 0% | 0% | 6.984% | 3.891% | 3.719% | 6.167% | 3.959% | 16.28% | 0% | 0% | 2.019% | 4.604% | 8.631% | 0.6019% | 0% | 0% | 0% | 0% | 4.919% | 8.164% | 13.68% | 11.96% | 0% | 7.071% | 0% | 17.62% | 16.36% | 9.315% | 11.88% | 3.553% | 21.62% | 0% | 8.303% | 0% | 0% | 26.65% | 5.54% | 0% | 0% | 0% | 9.183% | 9.439% | 5.526% | 0% | 25.55% | 3.807% | 17.64% | 3.185% | 0% | 23.51% | 0% | 8.699% | 15.52% | 10.08% | 12.05% | 9.019% | 0% | 11.7% | 11.62% | 7.28% | 0% | 9.451% | 10.14% | 0.6401% | 6.275% | 3.981% | 20.39% | 0% | 0% | 0% | 9.795% | 7.749% | 8.004% | 0% | 0% | 8.072% | 4.951% | 0% | 0% | 0% | 0% | 0% | 0.6616% | 13.09% | 0% | 12.33% | 8.986% | 14.6% | 0% | 4.546% | 10.59% | 9.927% | 4.856% | 8.659% | 0.7173% | 1.388% | 9.596% | 0% | 0% | 13.59% | 12.06% | 10.35% | 0% | 0% | 2.792% | 5.131% | 2.923% | 8.957% | 17.6% | 0% | 4.986% | 1.018% | 9.999% | 6.66% | 6.211% | 3.309% | 0% | 2.066% | 9.004% | 7.767% | 0% | 8.787% | 0.4683% | 0% | 0% | 0% | 6.515% | 0% | 0% | 0% | 16.19% | 5.826% | 3.466% | 0% | 1.521% | 4.814% | 20.42% | 13.44% | 10.88% | 7.664% | 0% | 0.4944% | 0% | 13.63% | 0% | 3.605% | 0.8543% | 0% | 1.46% | 6.115% | 19.36% | 2.596% | 0% | 1.37% | 12.04% | 1.996% | 0% | 0% | 11.61% | 0% | 6.47% | 9.427% | 2.54% | 0% | 0% | 10.32% | 7.838% | 0% | 0% | 0% | 0% | 11.09% | 2.57% | 14.41% | 5.534% | 0% | 5.405% | 0% | -0.7223% | 0% | 5.818% | 23.61% | 14.22% | 0% | 8.843% | 0% | 13.24% | 7.92% | 16.71% | 11.76% | 4.37% | 0% | 12.41% | 0% | 0% | 5.034% | 0% | 10.08% | 24.64% | 8.684% | 0% | 7.139% | 4.583% | 8.964% | 0% | 13.68% | 0% | 3.867% | 2.848% | 14.34% | 6.615% | 0% | 0% | 13.72% | 10.02% | 0.4545% | 19.48% | 0% | 6.576% | 22.57% | 10.57% | 10.43% | 0% | 14.66% | 0% | 0% | 0% | 0% | 14.35% | 16.01% | 11.72% | 4.158% | 3.458% | 0% | 0.5998% | 6.454% | 4.822% | 0% | 17.08% | 7.719% | 0.4715% | 4.525% | 0% | 8.191% | 0.6895% | 0% | 19.45% | 7.482% | 9.332% | 3.284% | 0% | 0% | 6.628% | 5.46% | 0.5255% | 0% | 13.15% | 18.51% | 14.34% | 11.35% | 3.002% | 7.652% | 10.21% | 10.86% | 10.15% | 0% | 9.131% | 0% | 18.76% | 0% | 5.053% | 7.374% | 0% | 0% | 5.973% | 7.038% | 0.8553% | 4.569% | 3.984% | 0% | 0% | 0% | 0% | 14.25% | 0% | 0% | 7.736% | 16.73% | 0.5146% | 7.583% | 0% | 10.85% | 8.706% | 8.904% | 5.555% | 3.663% | 0% | 4.223% | 1.015% | 0% | 14.65% | 14.96% | 0% | 0% | 8.049% | 15.6% | 6.889% | 8.476% | 1.805% | 0% | 6.863% | 0% | 0% | 11.75% | 9.472% | 0% | 2.756% | 12.6% | 10.04% | 0% | 0% | 0% | 0% | 0% | 0% | 0% | 0.2059% | 0% | 1.138% | 0% | 18.39% | 0% | 7.988% | 0% | 6.63% | 0.2394% | 11.7% | 8.698% | 1.459% | 0% | 0% | 13.44% | 5.692% | 0% | 0% | 1.745% | 7.456% | 0% | 8.613% | 8.613% | 0% | 25.26% | 11.16% | 0% | 11.15% | 0% | 7.844% | 2.256% | 3.762% | 9.087% | 19.34% | 0% | 13.43% | 0% | 7.831% | 3.481% | 15.98% | 0% | 11.5% | 0% | 0% | 0% | 10.72% | 11.04% | 0% | 0% | 13.99% | 0% | 4.283% | 0% | 6.094% | 0% | 0% | 10.23% | 0% | 0% | 0% | 0% | 3.581% | 10.27% | 10.38% | 12.82% | 0% | 0% | 0% | 0% | 10.1% | 8.031% | 6.047% | 2.894% | 5.013% | 0% | 11.89% | 25.31% | 0% | 0% | 11.49% | 0% | 5.615% | 8.952% | 11.87% | 13.83% | 0% | 10.72% | 11.81% | 0% | 20.59% | 28.39% | 0% | 0% | 0% | 0% | 20.59% | 20.59% | 0%
|  | 5.91% | 3.906% | 0% | 15.24% | 28.11% | 2042 | 0 | 10.23% | 1.206% | 15.45% | 0.3637% | 8.166% | 0% | 0.9451% | 13.6% | 8.709% | 1.402% | 7.143% | 3.461% | 0% | 0% | 24.39% | 0% | 15.81% | 0% | 0% | 7.087% | 0% | 0% | 12.06% | 14.88% | 0% | 11.09% | 0% | 0% | 0% | 2.524% | 6.4% | 0% | 0% | 10.02% | 4.804% | 0% | 0% | 1.573% | 1.264% | 14.23% | 0% | 0% | 0% | 8.161% | 0% | 0% | 0% | 17.59% | 0.5544% | 0.3261% | 18.92% | 18.53% | 10.93% | 0% | 6.116% | 9.151% | 13.26% | 0% | 0% | 0.2876% | 6.352% | 0% | 0% | 0% | 0% | 16.13% | 0% | 9.41% | 0% | 11.24% | 17.89% | 0% | 12.72% | 10.93% | 2.186% | 8.604% | 17.15% | 0% | 12.75% | 11.01% | 9.305% | 10.96% | 0% | 15.56% | 6.898% | 0% | 0% | 7.474% | 3.891% | 4.133% | 6.167% | 3.959% | 17.41% | 0% | 0% | 2.019% | 5.098% | 9.413% | 0.6019% | 0% | 0% | 0% | 0% | 5.396% | 8.826% | 14.98% | 12.87% | 0% | 7.77% | 0% | 18.71% | 17.52% | 10.02% | 12.84% | 3.553% | 22.98% | 0% | 9.09% | 0% | 0% | 28.11% | 5.54% | 0% | 0% | 0% | 9.963% | 10.19% | 6.083% | 0% | 27.35% | 3.807% | 18.85% | 3.57% | 0% | 25.12% | 0% | 9.315% | 16.54% | 10.78% | 13.1% | 9.911% | 0% | 12.52% | 12.58% | 7.738% | 0% | 10.2% | 11.1% | 0.6401% | 6.707% | 3.981% | 21.68% | 0% | 0% | 0% | 10.48% | 7.749% | 8.004% | 0% | 0% | 8.769% | 5.35% | 0% | 0% | 0% | 0% | 0% | 0.6616% | 13.5% | 0% | 12.33% | 9.926% | 15.74% | 0% | 4.986% | 11.33% | 10.67% | 4.856% | 8.659% | 0.8023% | 1.388% | 9.596% | 0% | 0% | 14.53% | 12.83% | 11.51% | 0% | 0% | 3.038% | 5.131% | 3.104% | 9.93% | 18.72% | 0% | 5.409% | 1.018% | 10.96% | 7.287% | 6.745% | 3.309% | 0% | 2.066% | 9.004% | 8.503% | 0% | 9.675% | 0.4683% | 0% | 0% | 0% | 6.927% | 0% | 0% | 0% | 17.35% | 6.434% | 3.466% | 0% | 1.521% | 5.316% | 21.79% | 14.61% | 11.63% | 8.312% | 0% | 0.4944% | 0% | 14.59% | 0% | 3.605% | 0.8543% | 0% | 1.603% | 6.115% | 20.87% | 2.596% | 0% | 1.37% | 12.87% | 2.188% | 0% | 0% | 12.6% | 0% | 7.077% | 10.26% | 2.54% | 0% | 0% | 11.04% | 8.333% | 0% | 0% | 0% | 0% | 12.15% | 2.57% | 15.56% | 5.923% | 0% | 5.405% | 0% | -0.7782% | 0% | 6.47% | 24.27% | 15.43% | 0% | 9.704% | 0% | 14.18% | 8.776% | 17.79% | 12.88% | 4.83% | 0% | 13.28% | 0% | 0% | 5.517% | 0% | 10.22% | 26.2% | 9.435% | 0% | 7.76% | 5.021% | 9.658% | 0% | 14.69% | 0% | 3.867% | 2.848% | 15.33% | 6.615% | 0% | 0% | 15.03% | 10.99% | 0.4545% | 19.48% | 0% | 7.206% | 24.22% | 11.39% | 11.07% | 0% | 15.92% | 0% | 0% | 0% | 0% | 15.43% | 15.91% | 12.99% | 4.575% | 3.458% | 0% | 0.5998% | 7.141% | 5.336% | 0% | 18.42% | 8.261% | 0.4715% | 4.525% | 0% | 8.815% | 0.6895% | 0% | 21.09% | 8.187% | 9.332% | 3.284% | 0% | 0% | 7.25% | 5.964% | 0.5255% | 0% | 14.07% | 19.73% | 15.59% | 11.9% | 3.002% | 8.384% | 11.14% | 11.63% | 11.01% | 0% | 9.852% | 0% | 20.21% | 0% | 5.574% | 7.374% | 0% | 0% | 6.624% | 7.777% | 0.8553% | 4.955% | 4.356% | 0% | 0% | 0% | 0% | 15.24% | 0% | 0% | 8.605% | 18.29% | 0.5146% | 8.357% | 0% | 11.78% | 9.449% | 9.547% | 5.555% | 3.663% | 0% | 4.223% | 1.015% | 0% | 15.9% | 16.09% | 0% | 0% | 8.755% | 16.58% | 6.889% | 9.397% | 1.805% | 0% | 7.534% | 0% | 0% | 12.61% | 10.19% | 0% | 2.756% | 13.8% | 11.13% | 0% | 0% | 0% | 0% | 0% | 0% | 0% | 0.2059% | 0% | 1.138% | 0% | 19.84% | 0% | 8.739% | 0% | 6.63% | 0.2394% | 12.62% | 9.493% | 1.459% | 0% | 0% | 13.44% | 6.048% | 0% | 0% | 1.745% | 8.036% | 0% | 9.534% | 9.253% | 0% | 26.6% | 12.24% | 0% | 12.33% | 0% | 8.465% | 2.256% | 4.12% | 9.768% | 20.71% | 0% | 14.57% | 0% | 8.5% | 3.481% | 17.27% | 0% | 12.4% | 0% | 0% | 0% | 11.55% | 12.13% | 0% | 0% | 13.99% | 0% | 4.804% | 0% | 6.094% | 0% | 0% | 11.02% | 0% | 0% | 0% | 0% | 3.922% | 11.17% | 11.28% | 13.82% | 0% | 0% | 0% | 0% | 10.81% | 8.825% | 6.512% | 2.894% | 5.013% | 0% | 12.9% | 26.91% | 0% | 0% | 12.3% | 0% | 6.061% | 8.952% | 12.77% | 13.83% | 0% | 11.63% | 12.94% | 0% | 21.01% | 30.18% | 0% | 0% | 0% | 0% | 21.01% | 21.01% | 0%
|  | 6.262% | 3.965% | 0% | 16.23% | 29.35% | 2043 | 0 | 10.97% | 1.206% | 15.87% | 0.3637% | 8.166% | 0% | 0.9451% | 14.86% | 8.709% | 1.402% | 7.143% | 3.711% | 0% | 0% | 25.81% | 0% | 17.04% | 0% | 0% | 7.593% | 0% | 0% | 12.95% | 14.88% | 0% | 11.09% | 0% | 0% | 0% | 2.697% | 6.4% | 0% | 0% | 10.81% | 5.307% | 0% | 0% | 1.573% | 1.264% | 15.06% | 0% | 0% | 0% | 8.161% | 0% | 0% | 0% | 18.76% | 0.5544% | 0.3261% | 20.27% | 19.41% | 10.93% | 0% | 6.65% | 9.991% | 13.26% | 0% | 0% | 0.2876% | 6.923% | 0% | 0% | 0% | 0% | 17.44% | 0% | 9.41% | 0% | 12.1% | 19.32% | 0% | 13.47% | 11.45% | 2.186% | 9.248% | 17.15% | 0% | 13.63% | 11.98% | 9.305% | 11.66% | 0% | 16.71% | 7.499% | 0% | 0% | 7.965% | 3.891% | 4.556% | 6.167% | 3.959% | 18.54% | 0% | 0% | 2.019% | 5.599% | 10.2% | 0.6019% | 0% | 0% | 0% | 0% | 5.879% | 9.493% | 16.3% | 12.87% | 0% | 8.478% | 0% | 19.57% | 18.68% | 10.72% | 13.8% | 3.553% | 24.33% | 0% | 9.885% | 0% | 0% | 29.35% | 5.54% | 0% | 0% | 0% | 10.75% | 10.95% | 6.648% | 0% | 29.15% | 3.807% | 20.06% | 3.971% | 0% | 26.74% | 0% | 9.934% | 17.56% | 11.25% | 14.15% | 10.82% | 0% | 13.34% | 13.55% | 8.197% | 0% | 10.96% | 12.07% | 0.6401% | 7.14% | 3.981% | 22.97% | 0% | 0% | 0% | 11.16% | 7.749% | 8.004% | 0% | 0% | 9.472% | 5.751% | 0% | 0% | 0% | 0% | 0% | 0.6616% | 13.72% | 0% | 12.33% | 10.88% | 16.88% | 0% | 5.43% | 12.08% | 11.41% | 4.856% | 8.659% | 0.8893% | 1.388% | 9.596% | 0% | 0% | 15.48% | 13.61% | 12.7% | 0% | 0% | 3.287% | 5.131% | 3.285% | 10.92% | 19.63% | 0% | 5.834% | 1.018% | 10.96% | 7.92% | 7.283% | 3.309% | 0% | 2.066% | 9.004% | 9.245% | 0% | 10.58% | 0.4683% | 0% | 0% | 0% | 7.339% | 0% | 0% | 0% | 18.51% | 7.052% | 3.466% | 0% | 1.521% | 5.836% | 23.05% | 15.79% | 12.39% | 8.95% | 0% | 0.4944% | 0% | 15.54% | 0% | 3.605% | 0.8543% | 0% | 1.75% | 6.115% | 22.27% | 2.596% | 0% | 1.37% | 13.71% | 2.382% | 0% | 0% | 13.59% | 0% | 7.689% | 11.09% | 2.54% | 0% | 0% | 11.77% | 8.829% | 0% | 0% | 0% | 0% | 13.22% | 2.57% | 16.72% | 6.313% | 0% | 5.405% | 0% | -0.8345% | 0% | 7.147% | 24.75% | 16.65% | 0% | 10.57% | 0% | 15.12% | 9.644% | 18.88% | 13.97% | 5.297% | 0% | 14.15% | 0% | 0% | 6.006% | 0% | 10.22% | 27.53% | 10.19% | 0% | 8.387% | 5.464% | 10.36% | 0% | 15.6% | 0% | 3.867% | 2.848% | 16.32% | 6.615% | 0% | 0% | 16.34% | 11.98% | 0.4545% | 19.48% | 0% | 7.842% | 25.89% | 12.21% | 11.71% | 0% | 17.18% | 0% | 0% | 0% | 0% | 16.51% | 15.64% | 14.28% | 5.002% | 3.458% | 0% | 0.5998% | 7.838% | 5.857% | 0% | 19.54% | 8.805% | 0.4715% | 4.525% | 0% | 9.441% | 0.6895% | 0% | 22.75% | 8.898% | 9.332% | 3.284% | 0% | 0% | 7.877% | 6.477% | 0.5255% | 0% | 15% | 20.96% | 16.85% | 12.25% | 3.002% | 9.122% | 12.08% | 12.4% | 11.88% | 0% | 10.58% | 0% | 21.44% | 0% | 6.104% | 7.374% | 0% | 0% | 7.284% | 7.777% | 0.8553% | 5.343% | 4.732% | 0% | 0% | 0% | 0% | 16.23% | 0% | 0% | 9.489% | 19.87% | 0.5146% | 9.142% | 0% | 12.71% | 10.2% | 10.19% | 5.555% | 3.663% | 0% | 4.223% | 1.015% | 0% | 17.17% | 17.22% | 0% | 0% | 9.467% | 17.56% | 6.889% | 10.33% | 1.805% | 0% | 8.213% | 0% | 0% | 13.47% | 10.92% | 0% | 2.756% | 15.01% | 12.23% | 0% | 0% | 0% | 0% | 0% | 0% | 0% | 0.2059% | 0% | 1.138% | 0% | 21.24% | 0% | 9.497% | 0% | 6.63% | 0.2394% | 13.55% | 10.3% | 1.459% | 0% | 0% | 13.44% | 6.405% | 0% | 0% | 1.745% | 8.621% | 0% | 10.47% | 9.897% | 0% | 27.72% | 13.33% | 0% | 13.52% | 0% | 9.09% | 2.256% | 4.483% | 10.45% | 22.08% | 0% | 15.73% | 0% | 9.173% | 3.481% | 18.37% | 0% | 13.3% | 0% | 0% | 0% | 12.39% | 13.23% | 0% | 0% | 13.99% | 0% | 5.344% | 0% | 6.094% | 0% | 0% | 11.82% | 0% | 0% | 0% | 0% | 4.266% | 12.09% | 12.19% | 14.82% | 0% | 0% | 0% | 0% | 11.52% | 9.628% | 6.98% | 2.894% | 5.013% | 0% | 13.93% | 28.4% | 0% | 0% | 13.12% | 0% | 6.511% | 8.952% | 13.67% | 13.83% | 0% | 12.46% | 14.07% | 0% | 21.4% | 31.82% | 0% | 0% | 0% | 0% | 21.4% | 21.4% | 0%
|  | 6.598% | 3.972% | 0% | 16.98% | 30.87% | 2044 | 0 | 11.71% | 1.206% | 16.25% | 0.3637% | 8.166% | 0% | 0.9451% | 16.13% | 8.709% | 1.402% | 7.143% | 3.963% | 0% | 0% | 27.14% | 0% | 18.08% | 0% | 0% | 8.102% | 0% | 0% | 13.85% | 14.88% | 0% | 11.09% | 0% | 0% | 0% | 2.87% | 6.4% | 0% | 0% | 11.6% | 5.827% | 0% | 0% | 1.573% | 1.264% | 15.89% | 0% | 0% | 0% | 8.161% | 0% | 0% | 0% | 19.91% | 0.5544% | 0.3261% | 21.61% | 20.1% | 10.93% | 0% | 7.188% | 10.84% | 13.26% | 0% | 0% | 0.2876% | 7.504% | 0% | 0% | 0% | 0% | 18.77% | 0% | 9.41% | 0% | 12.96% | 20.76% | 0% | 14.21% | 11.79% | 2.186% | 9.895% | 17.15% | 0% | 14.52% | 12.96% | 9.305% | 12.36% | 0% | 17.87% | 8.107% | 0% | 0% | 8.458% | 3.891% | 4.989% | 6.167% | 3.959% | 19.68% | 0% | 0% | 2.019% | 6.106% | 10.93% | 0.6019% | 0% | 0% | 0% | 0% | 6.367% | 10.16% | 17.62% | 12.87% | 0% | 9.193% | 0% | 20.24% | 19.85% | 11.43% | 14.76% | 3.553% | 25.57% | 0% | 10.69% | 0% | 0% | 30.39% | 5.54% | 0% | 0% | 0% | 11.54% | 11.71% | 7.22% | 0% | 30.87% | 3.807% | 21.28% | 4.388% | 0% | 28.36% | 0% | 10.55% | 18.58% | 11.51% | 15.21% | 11.73% | 0% | 14.16% | 14.54% | 8.657% | 0% | 11.71% | 13.05% | 0.6401% | 7.574% | 3.981% | 24.27% | 0% | 0% | 0% | 11.84% | 7.749% | 8.004% | 0% | 0% | 10.18% | 6.155% | 0% | 0% | 0% | 0% | 0% | 0.6616% | 13.76% | 0% | 12.33% | 11.84% | 18.03% | 0% | 5.879% | 12.82% | 12.16% | 4.856% | 8.659% | 0.9782% | 1.388% | 9.596% | 0% | 0% | 16.42% | 14.39% | 13.9% | 0% | 0% | 3.538% | 5.131% | 3.466% | 11.92% | 20.36% | 0% | 6.262% | 1.018% | 10.96% | 8.558% | 7.825% | 3.309% | 0% | 2.066% | 9.004% | 9.245% | 0% | 11.49% | 0.4683% | 0% | 0% | 0% | 7.752% | 0% | 0% | 0% | 19.68% | 7.679% | 3.466% | 0% | 1.521% | 5.836% | 24.2% | 16.98% | 13.15% | 9.532% | 0% | 0.4944% | 0% | 16.51% | 0% | 3.605% | 0.8543% | 0% | 1.901% | 6.115% | 23.55% | 2.596% | 0% | 1.37% | 14.55% | 2.578% | 0% | 0% | 14.59% | 0% | 8.306% | 11.94% | 2.54% | 0% | 0% | 12.49% | 9.325% | 0% | 0% | 0% | 0% | 14.31% | 2.57% | 16.72% | 6.705% | 0% | 5.405% | 0% | -0.8909% | 0% | 7.848% | 25.07% | 17.88% | 0% | 10.57% | 0% | 16.07% | 10.52% | 19.96% | 14.85% | 5.769% | 0% | 15.03% | 0% | 0% | 6.499% | 0% | 10.22% | 28.75% | 10.95% | 0% | 9.018% | 5.911% | 11.06% | 0% | 16.44% | 0% | 3.867% | 2.848% | 17.32% | 6.615% | 0% | 0% | 17.67% | 12.97% | 0.4545% | 19.48% | 0% | 8.484% | 27.56% | 13.04% | 12.36% | 0% | 18.35% | 0% | 0% | 0% | 0% | 17.6% | 15.23% | 15.53% | 5.438% | 3.458% | 0% | 0.5998% | 8.543% | 6.384% | 0% | 20.44% | 9.351% | 0.4715% | 4.525% | 0% | 10.07% | 0.6895% | 0% | 24.42% | 9.615% | 9.332% | 3.284% | 0% | 0% | 8.509% | 6.997% | 0.5255% | 0% | 15.93% | 22.19% | 18.12% | 12.43% | 3.002% | 9.867% | 13.04% | 13.18% | 12.76% | 0% | 11.31% | 0% | 22.46% | 0% | 6.642% | 7.374% | 0% | 0% | 7.954% | 7.777% | 0.8553% | 5.733% | 5.11% | 0% | 0% | 0% | 0% | 17.23% | 0% | 0% | 10.39% | 21.47% | 0.5146% | 9.938% | 0% | 13.65% | 10.95% | 10.84% | 5.555% | 3.663% | 0% | 4.223% | 1.015% | 0% | 18.44% | 18.35% | 0% | 0% | 10.18% | 18.55% | 6.889% | 11.28% | 1.805% | 0% | 8.899% | 0% | 0% | 13.47% | 11.64% | 0% | 2.756% | 16.23% | 13.34% | 0% | 0% | 0% | 0% | 0% | 0% | 0% | 0.2059% | 0% | 1.138% | 0% | 22.44% | 0% | 10.26% | 0% | 6.63% | 0.2394% | 14.49% | 11.04% | 1.459% | 0% | 0% | 13.44% | 6.762% | 0% | 0% | 1.745% | 9.21% | 0% | 11.41% | 10.54% | 0% | 28.66% | 14.43% | 0% | 14.73% | 0% | 9.718% | 2.256% | 4.85% | 11.14% | 23.45% | 0% | 16.89% | 0% | 9.85% | 3.481% | 19.28% | 0% | 14.21% | 0% | 0% | 0% | 13.23% | 14.35% | 0% | 0% | 13.99% | 0% | 5.901% | 0% | 6.094% | 0% | 0% | 12.4% | 0% | 0% | 0% | 0% | 4.613% | 13.01% | 13.1% | 15.83% | 0% | 0% | 0% | 0% | 12.24% | 10.44% | 7.45% | 2.894% | 5.013% | 0% | 14.96% | 29.69% | 0% | 0% | 13.94% | 0% | 6.962% | 8.952% | 14.57% | 13.83% | 0% | 13.08% | 15.22% | 0% | 21.76% | 33.32% | 0% | 0% | 0% | 0% | 21.76% | 21.76% | 0%
|  | 6.925% | 4.098% | 0% | 18.05% | 32.41% | 2045 | 0 | 12.46% | 1.206% | 16.6% | 0.3637% | 8.166% | 0% | 0.9451% | 17.42% | 8.709% | 1.402% | 7.143% | 4.215% | 0% | 0% | 28.36% | 0% | 18.93% | 0% | 0% | 8.612% | 0% | 0% | 14.75% | 14.88% | 0% | 11.09% | 0% | 0% | 0% | 3.044% | 6.4% | 0% | 0% | 12.4% | 6.365% | 0% | 0% | 1.573% | 1.264% | 16.72% | 0% | 0% | 0% | 8.161% | 0% | 0% | 0% | 20.97% | 0.5544% | 0.3261% | 22.96% | 20.1% | 10.93% | 0% | 7.73% | 11.7% | 13.26% | 0% | 0% | 0.2876% | 8.094% | 0% | 0% | 0% | 0% | 20.1% | 0% | 9.41% | 0% | 13.84% | 22.21% | 0% | 14.96% | 12.1% | 2.186% | 10.55% | 17.15% | 0% | 15.41% | 13.94% | 9.305% | 13.07% | 0% | 19.04% | 8.722% | 0% | 0% | 8.952% | 3.891% | 5.429% | 6.167% | 3.959% | 20.82% | 0% | 0% | 2.019% | 6.618% | 11.61% | 0.6019% | 0% | 0% | 0% | 0% | 6.859% | 10.84% | 18.96% | 12.87% | 0% | 9.916% | 0% | 20.73% | 21.02% | 12.14% | 15.74% | 3.553% | 26.71% | 0% | 11.49% | 0% | 0% | 31.35% | 5.54% | 0% | 0% | 0% | 12.33% | 12.49% | 7.799% | 0% | 32.41% | 3.807% | 22.5% | 4.819% | 0% | 29.79% | 0% | 11.18% | 19.6% | 11.58% | 16.28% | 12.65% | 0% | 14.98% | 15.52% | 9.117% | 0% | 12.33% | 14.03% | 0.6401% | 8.009% | 3.981% | 25.56% | 0% | 0% | 0% | 12.53% | 7.749% | 8.004% | 0% | 0% | 10.89% | 6.56% | 0% | 0% | 0% | 0% | 0% | 0.6616% | 13.8% | 0% | 12.33% | 12.81% | 19.18% | 0% | 6.331% | 13.56% | 12.91% | 4.856% | 8.659% | 1.069% | 1.388% | 9.596% | 0% | 0% | 17.37% | 15.18% | 15.13% | 0% | 0% | 3.79% | 5.131% | 3.648% | 12.93% | 20.92% | 0% | 6.692% | 1.018% | 10.96% | 9.2% | 8.369% | 3.309% | 0% | 2.066% | 9.004% | 9.245% | 0% | 12.41% | 0.4683% | 0% | 0% | 0% | 8.165% | 0% | 0% | 0% | 20.85% | 8.315% | 3.466% | 0% | 1.521% | 5.836% | 25.27% | 18.18% | 13.91% | 10.07% | 0% | 0.4944% | 0% | 17.47% | 0% | 3.605% | 0.8543% | 0% | 2.057% | 6.115% | 24.73% | 2.596% | 0% | 1.37% | 15.4% | 2.776% | 0% | 0% | 15.59% | 0% | 8.927% | 12.79% | 2.54% | 0% | 0% | 13.22% | 9.822% | 0% | 0% | 0% | 0% | 15.4% | 2.57% | 16.72% | 7.097% | 0% | 5.405% | 0% | -0.9476% | 0% | 8.572% | 25.36% | 19.11% | 0% | 10.57% | 0% | 17.02% | 11.41% | 21.04% | 15.54% | 6.245% | 0% | 15.9% | 0% | 0% | 6.996% | 0% | 10.22% | 29.86% | 11.72% | 0% | 9.653% | 6.362% | 11.76% | 0% | 17.21% | 0% | 3.867% | 2.848% | 18.32% | 6.615% | 0% | 0% | 19.01% | 13.97% | 0.4545% | 19.48% | 0% | 9.13% | 29.16% | 13.87% | 13% | 0% | 19.33% | 0% | 0% | 0% | 0% | 18.69% | 14.7% | 16.69% | 5.884% | 3.458% | 0% | 0.5998% | 9.255% | 6.916% | 0% | 21.17% | 9.897% | 0.4715% | 4.525% | 0% | 10.7% | 0.6895% | 0% | 26.09% | 10.34% | 9.332% | 3.284% | 0% | 0% | 9.145% | 7.524% | 0.5255% | 0% | 16.86% | 23.42% | 19.4% | 12.6% | 3.002% | 10.62% | 14% | 13.96% | 13.64% | 0% | 12.04% | 0% | 23.39% | 0% | 7.187% | 7.374% | 0% | 0% | 8.631% | 7.777% | 0.8553% | 6.126% | 5.491% | 0% | 0% | 0% | 0% | 18.22% | 0% | 0% | 11.3% | 23.09% | 0.5146% | 10.74% | 0% | 14.41% | 11.7% | 11.49% | 5.555% | 3.663% | 0% | 4.223% | 1.015% | 0% | 19.71% | 19.49% | 0% | 0% | 10.18% | 19.53% | 6.889% | 12.11% | 1.805% | 0% | 9.591% | 0% | 0% | 13.47% | 12.37% | 0% | 2.756% | 17.47% | 14.47% | 0% | 0% | 0% | 0% | 0% | 0% | 0% | 0.2059% | 0% | 1.138% | 0% | 23.46% | 0% | 11.03% | 0% | 6.63% | 0.2394% | 15.42% | 11.73% | 1.459% | 0% | 0% | 13.44% | 7.119% | 0% | 0% | 1.745% | 9.802% | 0% | 12.37% | 11.19% | 0% | 29.43% | 15.54% | 0% | 15.94% | 0% | 10.35% | 2.256% | 5.221% | 11.83% | 24.83% | 0% | 18.05% | 0% | 10.53% | 3.481% | 20.02% | 0% | 15.11% | 0% | 0% | 0% | 14.07% | 15.47% | 0% | 0% | 13.99% | 0% | 6.474% | 0% | 6.094% | 0% | 0% | 12.8% | 0% | 0% | 0% | 0% | 4.962% | 13.93% | 14.01% | 16.85% | 0% | 0% | 0% | 0% | 12.96% | 11.26% | 7.921% | 2.894% | 5.013% | 0% | 15.99% | 30.87% | 0% | 0% | 14.77% | 0% | 7.416% | 8.952% | 15.47% | 13.83% | 0% | 13.65% | 16.3% | 0% | 22.08% | 34.7% | 0% | 0% | 0% | 0% | 22.08% | 22.08% | 0%
|  | 7.236% | 4.134% | 0% | 18.73% | 33.82% | 2046 | 0 | 13.21% | 1.206% | 16.93% | 0.3637% | 8.166% | 0% | 0.9451% | 18.73% | 8.709% | 1.402% | 7.143% | 4.468% | 0% | 0% | 29.49% | 0% | 19.63% | 0% | 0% | 9.124% | 0% | 0% | 15.65% | 14.88% | 0% | 11.09% | 0% | 0% | 0% | 3.218% | 6.4% | 0% | 0% | 13.2% | 6.918% | 0% | 0% | 1.573% | 1.264% | 17.55% | 0% | 0% | 0% | 8.161% | 0% | 0% | 0% | 21.95% | 0.5544% | 0.3261% | 24.32% | 20.1% | 10.93% | 0% | 8.276% | 12.56% | 13.26% | 0% | 0% | 0.2876% | 8.694% | 0% | 0% | 0% | 0% | 21.43% | 0% | 9.41% | 0% | 14.72% | 23.67% | 0% | 15.71% | 12.38% | 2.186% | 11.2% | 17.15% | 0% | 16.3% | 14.94% | 9.305% | 13.77% | 0% | 20.2% | 9.342% | 0% | 0% | 9.447% | 3.891% | 5.877% | 6.167% | 3.959% | 21.96% | 0% | 0% | 2.019% | 7.134% | 12.23% | 0.6019% | 0% | 0% | 0% | 0% | 7.354% | 11.52% | 20.3% | 12.87% | 0% | 10.64% | 0% | 21.19% | 22.19% | 12.86% | 16.71% | 3.553% | 27.76% | 0% | 11.49% | 0% | 0% | 32.24% | 5.54% | 0% | 0% | 0% | 13.13% | 13.27% | 8.383% | 0% | 33.82% | 3.807% | 23.71% | 5.264% | 0% | 31.12% | 0% | 11.8% | 20.63% | 11.5% | 17.35% | 13.58% | 0% | 15.81% | 16.52% | 9.578% | 0% | 12.89% | 15.02% | 0.6401% | 8.445% | 3.981% | 26.86% | 0% | 0% | 0% | 13.22% | 7.749% | 8.004% | 0% | 0% | 11.6% | 6.968% | 0% | 0% | 0% | 0% | 0% | 0.6616% | 13.84% | 0% | 12.33% | 13.78% | 20.33% | 0% | 6.787% | 14.31% | 13.66% | 4.856% | 8.659% | 1.161% | 1.388% | 9.596% | 0% | 0% | 18.32% | 15.96% | 16.37% | 0% | 0% | 4.044% | 5.131% | 3.648% | 13.95% | 21.44% | 0% | 6.692% | 1.018% | 10.96% | 9.846% | 8.916% | 3.309% | 0% | 2.066% | 9.004% | 9.245% | 0% | 12.41% | 0.4683% | 0% | 0% | 0% | 8.579% | 0% | 0% | 0% | 22.02% | 8.959% | 3.466% | 0% | 1.521% | 5.836% | 26.25% | 19.38% | 14.68% | 10.56% | 0% | 0.4944% | 0% | 18.43% | 0% | 3.605% | 0.8543% | 0% | 2.216% | 6.115% | 25.83% | 2.596% | 0% | 1.37% | 16.24% | 2.975% | 0% | 0% | 16.6% | 0% | 9.552% | 13.64% | 2.54% | 0% | 0% | 13.95% | 10.32% | 0% | 0% | 0% | 0% | 16.5% | 2.57% | 16.72% | 7.49% | 0% | 5.405% | 0% | -1.004% | 0% | 9.317% | 25.63% | 20.34% | 0% | 10.57% | 0% | 17.98% | 12.31% | 22.13% | 16.17% | 6.725% | 0% | 16.78% | 0% | 0% | 7.496% | 0% | 10.22% | 30.89% | 12.49% | 0% | 10.29% | 6.815% | 12.46% | 0% | 17.92% | 0% | 3.867% | 2.848% | 19.32% | 6.615% | 0% | 0% | 20.35% | 14.97% | 0.4545% | 19.48% | 0% | 9.782% | 30.64% | 14.7% | 13.65% | 0% | 20.14% | 0% | 0% | 0% | 0% | 19.76% | 14.2% | 17.76% | 6.337% | 3.458% | 0% | 0.5998% | 9.973% | 7.454% | 0% | 21.73% | 10.44% | 0.4715% | 4.525% | 0% | 11.33% | 0.6895% | 0% | 27.78% | 11.06% | 9.332% | 3.284% | 0% | 0% | 9.785% | 8.057% | 0.5255% | 0% | 17.79% | 24.49% | 20.68% | 12.76% | 3.002% | 11.37% | 14.98% | 14.74% | 14.52% | 0% | 12.77% | 0% | 24.26% | 0% | 7.737% | 7.374% | 0% | 0% | 9.315% | 7.777% | 0.8553% | 6.519% | 5.874% | 0% | 0% | 0% | 0% | 19.22% | 0% | 0% | 12.18% | 24.54% | 0.5146% | 11.54% | 0% | 15% | 12.46% | 12.14% | 5.555% | 3.663% | 0% | 4.223% | 1.015% | 0% | 21% | 20.64% | 0% | 0% | 10.18% | 20.51% | 6.889% | 12.77% | 1.805% | 0% | 9.591% | 0% | 0% | 13.47% | 13.11% | 0% | 2.756% | 18.71% | 15.61% | 0% | 0% | 0% | 0% | 0% | 0% | 0% | 0.2059% | 0% | 1.138% | 0% | 24.31% | 0% | 11.8% | 0% | 6.63% | 0.2394% | 16.37% | 12.37% | 1.459% | 0% | 0% | 13.44% | 7.477% | 0% | 0% | 1.745% | 10.4% | 0% | 13.33% | 11.85% | 0% | 30.06% | 16.66% | 0% | 17.17% | 0% | 10.98% | 2.256% | 5.596% | 12.53% | 26.21% | 0% | 18.05% | 0% | 11.21% | 3.481% | 20.71% | 0% | 15.84% | 0% | 0% | 0% | 14.91% | 16.6% | 0% | 0% | 13.99% | 0% | 7.062% | 0% | 6.094% | 0% | 0% | 13.02% | 0% | 0% | 0% | 0% | 5.314% | 14.86% | 14.94% | 17.87% | 0% | 0% | 0% | 0% | 13.68% | 12.09% | 8.394% | 2.894% | 5.013% | 0% | 17.03% | 31.97% | 0% | 0% | 15.6% | 0% | 7.872% | 8.952% | 16.38% | 13.83% | 0% | 14.18% | 17.19% | 0% | 22.39% | 35.97% | 0% | 0% | 0% | 0% | 22.39% | 22.39% | 0%
|  | 7.538% | 4.261% | 0% | 19.63% | 35.13% | 2047 | 0 | 13.96% | 1.206% | 17.23% | 0.3637% | 8.166% | 0% | 0.9451% | 20.04% | 8.709% | 1.402% | 7.143% | 4.721% | 0% | 0% | 30.53% | 0% | 19.63% | 0% | 0% | 9.637% | 0% | 0% | 16.56% | 14.88% | 0% | 11.09% | 0% | 0% | 0% | 3.393% | 6.4% | 0% | 0% | 14% | 7.487% | 0% | 0% | 1.573% | 1.264% | 18.39% | 0% | 0% | 0% | 8.161% | 0% | 0% | 0% | 22.85% | 0.5544% | 0.3261% | 25.68% | 20.1% | 10.93% | 0% | 8.824% | 13.44% | 13.26% | 0% | 0% | 0.2876% | 9.301% | 0% | 0% | 0% | 0% | 22.78% | 0% | 9.41% | 0% | 15.61% | 25.13% | 0% | 16.45% | 12.65% | 2.186% | 11.86% | 17.15% | 0% | 17.2% | 15.93% | 9.305% | 14.48% | 0% | 21.38% | 9.967% | 0% | 0% | 9.943% | 3.891% | 6.332% | 6.167% | 3.959% | 23.11% | 0% | 0% | 2.019% | 7.655% | 12.82% | 0.6019% | 0% | 0% | 0% | 0% | 7.853% | 12.2% | 21.66% | 12.87% | 0% | 11.38% | 0% | 21.61% | 23.36% | 13.57% | 17.69% | 3.553% | 28.73% | 0% | 11.49% | 0% | 0% | 33.06% | 5.54% | 0% | 0% | 0% | 13.93% | 14.06% | 8.972% | 0% | 35.13% | 3.807% | 24.84% | 5.723% | 0% | 32.34% | 0% | 12.43% | 21.65% | 11.27% | 18.43% | 13.58% | 0% | 16.63% | 17.42% | 10.04% | 0% | 13.42% | 16.02% | 0.6401% | 8.881% | 3.981% | 28.16% | 0% | 0% | 0% | 13.91% | 7.749% | 8.004% | 0% | 0% | 12.32% | 7.377% | 0% | 0% | 0% | 0% | 0% | 0.6616% | 13.87% | 0% | 12.33% | 14.7% | 21.49% | 0% | 7.245% | 15.06% | 14.42% | 4.856% | 8.659% | 1.254% | 1.388% | 9.596% | 0% | 0% | 19.28% | 16.74% | 17.62% | 0% | 0% | 4.3% | 5.131% | 3.648% | 14.98% | 21.92% | 0% | 6.692% | 1.018% | 10.96% | 10.5% | 9.466% | 3.309% | 0% | 2.066% | 9.004% | 9.245% | 0% | 12.41% | 0.4683% | 0% | 0% | 0% | 8.993% | 0% | 0% | 0% | 23.2% | 9.609% | 3.466% | 0% | 1.521% | 5.836% | 27.16% | 20.59% | 15.44% | 11.02% | 0% | 0.4944% | 0% | 19.4% | 0% | 3.605% | 0.8543% | 0% | 2.379% | 6.115% | 26.85% | 2.596% | 0% | 1.37% | 17.09% | 3.175% | 0% | 0% | 17.61% | 0% | 10.18% | 14.5% | 2.54% | 0% | 0% | 14.68% | 10.82% | 0% | 0% | 0% | 0% | 17.6% | 2.57% | 16.72% | 7.883% | 0% | 5.405% | 0% | -1.061% | 0% | 10.08% | 25.88% | 21.59% | 0% | 10.57% | 0% | 18.94% | 13.21% | 23.22% | 16.76% | 6.725% | 0% | 17.66% | 0% | 0% | 7.999% | 0% | 10.22% | 31.84% | 13.26% | 0% | 10.93% | 7.271% | 13.17% | 0% | 18.57% | 0% | 3.867% | 2.848% | 20.32% | 6.615% | 0% | 0% | 21.71% | 15.99% | 0.4545% | 19.48% | 0% | 10.44% | 32.01% | 15.54% | 14.29% | 0% | 20.88% | 0% | 0% | 0% | 0% | 20.76% | 13.74% | 18.75% | 6.798% | 3.458% | 0% | 0.5998% | 10.7% | 7.995% | 0% | 22.25% | 10.99% | 0.4715% | 4.525% | 0% | 11.97% | 0.6895% | 0% | 29.34% | 11.79% | 9.332% | 3.284% | 0% | 0% | 10.43% | 8.595% | 0.5255% | 0% | 18.72% | 25.4% | 21.98% | 12.9% | 3.002% | 12.13% | 15.97% | 15.52% | 15.41% | 0% | 13.51% | 0% | 25.06% | 0% | 8.293% | 7.374% | 0% | 0% | 10.01% | 7.777% | 0.8553% | 6.914% | 6.259% | 0% | 0% | 0% | 0% | 20.22% | 0% | 0% | 13% | 25.86% | 0.5146% | 12.27% | 0% | 15.55% | 13.22% | 12.79% | 5.555% | 3.663% | 0% | 4.223% | 1.015% | 0% | 22.2% | 21.79% | 0% | 0% | 10.18% | 21.5% | 6.889% | 13.38% | 1.805% | 0% | 9.591% | 0% | 0% | 13.47% | 13.84% | 0% | 2.756% | 19.95% | 16.76% | 0% | 0% | 0% | 0% | 0% | 0% | 0% | 0.2059% | 0% | 1.138% | 0% | 25.1% | 0% | 12.58% | 0% | 6.63% | 0.2394% | 17.31% | 12.97% | 1.459% | 0% | 0% | 13.44% | 7.835% | 0% | 0% | 1.745% | 11% | 0% | 14.3% | 12.5% | 0% | 30.64% | 17.78% | 0% | 18.41% | 0% | 11.62% | 2.256% | 5.974% | 13.22% | 27.6% | 0% | 18.05% | 0% | 11.9% | 3.481% | 21.35% | 0% | 16.51% | 0% | 0% | 0% | 15.76% | 17.74% | 0% | 0% | 13.99% | 0% | 7.665% | 0% | 6.094% | 0% | 0% | 13.1% | 0% | 0% | 0% | 0% | 5.667% | 15.8% | 15.86% | 18.9% | 0% | 0% | 0% | 0% | 14.4% | 12.92% | 8.868% | 2.894% | 5.013% | 0% | 18.08% | 32.98% | 0% | 0% | 16.42% | 0% | 8.329% | 8.952% | 17.29% | 13.83% | 0% | 14.67% | 18.01% | 0% | 22.67% | 37.15% | 0% | 0% | 0% | 0% | 22.67% | 22.67% | 0%
|  | 7.831% | 4.374% | 0% | 20.1% | 36.35% | 2048 | 0 | 14.71% | 1.206% | 17.5% | 0.3637% | 8.166% | 0% | 0.9451% | 21.36% | 8.709% | 1.402% | 7.143% | 4.975% | 0% | 0% | 31.49% | 0% | 19.63% | 0% | 0% | 10.15% | 0% | 0% | 17.47% | 14.88% | 0% | 11.09% | 0% | 0% | 0% | 3.569% | 6.4% | 0% | 0% | 14.81% | 8.071% | 0% | 0% | 1.573% | 1.264% | 19.22% | 0% | 0% | 0% | 8.161% | 0% | 0% | 0% | 23.69% | 0.5544% | 0.3261% | 27.04% | 20.1% | 10.93% | 0% | 9.375% | 14.32% | 13.26% | 0% | 0% | 0.2876% | 9.917% | 0% | 0% | 0% | 0% | 24.13% | 0% | 9.41% | 0% | 16.51% | 26.59% | 0% | 17.2% | 12.89% | 2.186% | 12.51% | 17.15% | 0% | 18.1% | 16.94% | 9.305% | 15.18% | 0% | 22.56% | 10.6% | 0% | 0% | 10.44% | 3.891% | 6.793% | 6.167% | 3.959% | 24.22% | 0% | 0% | 2.019% | 8.18% | 13.36% | 0.6019% | 0% | 0% | 0% | 0% | 8.354% | 12.88% | 22.97% | 12.87% | 0% | 12.12% | 0% | 22% | 24.54% | 14.28% | 18.68% | 3.553% | 29.63% | 0% | 11.49% | 0% | 0% | 33.81% | 5.54% | 0% | 0% | 0% | 14.73% | 14.86% | 9.565% | 0% | 36.35% | 3.807% | 25.9% | 6.195% | 0% | 33.47% | 0% | 13.05% | 22.68% | 11.06% | 19.51% | 13.58% | 0% | 17.46% | 18.27% | 10.5% | 0% | 13.91% | 17.02% | 0.6401% | 9.318% | 3.981% | 29.46% | 0% | 0% | 0% | 14.6% | 7.749% | 8.004% | 0% | 0% | 13.04% | 7.788% | 0% | 0% | 0% | 0% | 0% | 0.6616% | 13.9% | 0% | 12.33% | 15.55% | 22.65% | 0% | 7.706% | 15.81% | 15.18% | 4.856% | 8.659% | 1.349% | 1.388% | 9.596% | 0% | 0% | 20.23% | 17.53% | 18.88% | 0% | 0% | 4.556% | 5.131% | 3.648% | 16.02% | 22.36% | 0% | 6.692% | 1.018% | 10.96% | 11.15% | 10.02% | 3.309% | 0% | 2.066% | 9.004% | 9.245% | 0% | 12.41% | 0.4683% | 0% | 0% | 0% | 9.408% | 0% | 0% | 0% | 24.38% | 9.609% | 3.466% | 0% | 1.521% | 5.836% | 28.01% | 21.8% | 16.21% | 11.44% | 0% | 0.4944% | 0% | 20.37% | 0% | 3.605% | 0.8543% | 0% | 2.546% | 6.115% | 27.8% | 2.596% | 0% | 1.37% | 17.93% | 3.376% | 0% | 0% | 18.63% | 0% | 10.81% | 15.36% | 2.54% | 0% | 0% | 15.41% | 11.31% | 0% | 0% | 0% | 0% | 18.71% | 2.57% | 16.72% | 8.278% | 0% | 5.405% | 0% | -1.119% | 0% | 10.87% | 26.11% | 22.83% | 0% | 10.57% | 0% | 19.9% | 14.12% | 24.31% | 17.31% | 6.725% | 0% | 18.54% | 0% | 0% | 8.505% | 0% | 10.22% | 32.72% | 14.04% | 0% | 11.58% | 7.73% | 13.88% | 0% | 19.18% | 0% | 3.867% | 2.848% | 21.33% | 6.615% | 0% | 0% | 23.07% | 17.01% | 0.4545% | 19.48% | 0% | 11.1% | 33.29% | 16.37% | 14.94% | 0% | 21.57% | 0% | 0% | 0% | 0% | 21.7% | 13.31% | 19.67% | 7.267% | 3.458% | 0% | 0.5998% | 11.43% | 8.54% | 0% | 22.25% | 11.54% | 0.4715% | 4.525% | 0% | 12.6% | 0.6895% | 0% | 30.79% | 12.52% | 9.332% | 3.284% | 0% | 0% | 11.07% | 9.14% | 0.5255% | 0% | 19.59% | 26.25% | 23.19% | 13.04% | 3.002% | 12.9% | 16.96% | 16.3% | 16.3% | 0% | 14.25% | 0% | 25.8% | 0% | 8.854% | 7.374% | 0% | 0% | 10.7% | 7.777% | 0.8553% | 7.311% | 6.645% | 0% | 0% | 0% | 0% | 21.22% | 0% | 0% | 13.76% | 27.09% | 0.5146% | 12.97% | 0% | 16.06% | 13.99% | 13.45% | 5.555% | 3.663% | 0% | 4.223% | 1.015% | 0% | 23.32% | 22.94% | 0% | 0% | 10.18% | 22.49% | 6.889% | 13.94% | 1.805% | 0% | 9.591% | 0% | 0% | 13.47% | 14.57% | 0% | 2.756% | 19.95% | 17.92% | 0% | 0% | 0% | 0% | 0% | 0% | 0% | 0.2059% | 0% | 1.138% | 0% | 25.83% | 0% | 13.36% | 0% | 6.63% | 0.2394% | 18.26% | 13.53% | 1.459% | 0% | 0% | 13.44% | 8.193% | 0% | 0% | 1.745% | 11.6% | 0% | 15.28% | 13.13% | 0% | 31.18% | 18.91% | 0% | 19.65% | 0% | 12.26% | 2.256% | 6.355% | 13.91% | 28.96% | 0% | 18.05% | 0% | 12.59% | 3.481% | 21.94% | 0% | 17.14% | 0% | 0% | 0% | 16.61% | 18.89% | 0% | 0% | 13.99% | 0% | 8.28% | 0% | 6.094% | 0% | 0% | 13.17% | 0% | 0% | 0% | 0% | 6.023% | 16.74% | 16.79% | 19.93% | 0% | 0% | 0% | 0% | 15.12% | 13.76% | 9.343% | 2.894% | 5.013% | 0% | 19.13% | 33.92% | 0% | 0% | 17.25% | 0% | 8.788% | 8.952% | 18.2% | 13.83% | 0% | 15.12% | 18.78% | 0% | 22.93% | 38.25% | 0% | 0% | 0% | 0% | 22.93% | 22.93% | 0%
|  | 8.111% | 4.374% | 0% | 20.97% | 37.48% | 2049 | 0 | 15.46% | 1.206% | 17.76% | 0.3637% | 8.166% | 0% | 0.9451% | 22.7% | 8.709% | 1.402% | 7.143% | 5.23% | 0% | 0% | 32.39% | 0% | 19.63% | 0% | 0% | 10.67% | 0% | 0% | 18.39% | 14.88% | 0% | 11.09% | 0% | 0% | 0% | 3.745% | 6.4% | 0% | 0% | 15.61% | 8.669% | 0% | 0% | 1.573% | 1.264% | 19.22% | 0% | 0% | 0% | 8.161% | 0% | 0% | 0% | 24.48% | 0.5544% | 0.3261% | 28.4% | 20.1% | 10.93% | 0% | 9.929% | 15.2% | 13.26% | 0% | 0% | 0.2876% | 10.54% | 0% | 0% | 0% | 0% | 25.48% | 0% | 9.41% | 0% | 17.41% | 27.99% | 0% | 17.93% | 13.12% | 2.186% | 13.17% | 17.15% | 0% | 19% | 17.94% | 9.305% | 15.89% | 0% | 23.74% | 11.23% | 0% | 0% | 10.94% | 3.891% | 7.26% | 6.167% | 3.959% | 25.27% | 0% | 0% | 2.019% | 8.708% | 13.87% | 0.6019% | 0% | 0% | 0% | 0% | 8.859% | 13.56% | 24.2% | 12.87% | 0% | 12.86% | 0% | 22.36% | 25.72% | 15% | 19.66% | 3.553% | 30.47% | 0% | 11.49% | 0% | 0% | 34.52% | 5.54% | 0% | 0% | 0% | 15.53% | 15.63% | 10.16% | 0% | 37.48% | 3.807% | 26.89% | 6.679% | 0% | 34.52% | 0% | 13.68% | 23.67% | 10.87% | 20.6% | 13.58% | 0% | 18.29% | 19.06% | 10.95% | 0% | 14.36% | 18.02% | 0.6401% | 9.756% | 3.981% | 30.71% | 0% | 0% | 0% | 15.29% | 7.749% | 8.004% | 0% | 0% | 13.77% | 8.2% | 0% | 0% | 0% | 0% | 0% | 0.6616% | 13.93% | 0% | 12.33% | 16.34% | 23.81% | 0% | 8.141% | 16.56% | 15.94% | 4.856% | 8.659% | 1.445% | 1.388% | 9.596% | 0% | 0% | 21.19% | 18.29% | 20.16% | 0% | 0% | 4.556% | 5.131% | 3.648% | 17.06% | 22.78% | 0% | 6.692% | 1.018% | 10.96% | 11.8% | 10.57% | 3.309% | 0% | 2.066% | 9.004% | 9.245% | 0% | 12.41% | 0.4683% | 0% | 0% | 0% | 9.808% | 0% | 0% | 0% | 25.52% | 9.609% | 3.466% | 0% | 1.521% | 5.836% | 28.8% | 23.02% | 16.97% | 11.83% | 0% | 0.4944% | 0% | 21.34% | 0% | 3.605% | 0.8543% | 0% | 2.713% | 6.115% | 28.69% | 2.596% | 0% | 1.37% | 18.78% | 3.578% | 0% | 0% | 19.65% | 0% | 11.44% | 16.23% | 2.54% | 0% | 0% | 16.14% | 11.8% | 0% | 0% | 0% | 0% | 19.77% | 2.57% | 16.72% | 8.673% | 0% | 5.405% | 0% | -1.176% | 0% | 11.63% | 26.32% | 24.08% | 0% | 10.57% | 0% | 20.83% | 15.04% | 25.36% | 17.82% | 6.725% | 0% | 19.42% | 0% | 0% | 9.013% | 0% | 10.22% | 33.53% | 14.82% | 0% | 12.22% | 8.191% | 14.59% | 0% | 19.75% | 0% | 3.867% | 2.848% | 22.31% | 6.615% | 0% | 0% | 24.43% | 17.97% | 0.4545% | 19.48% | 0% | 11.76% | 34.49% | 17.21% | 15.56% | 0% | 22.21% | 0% | 0% | 0% | 0% | 22.57% | 12.91% | 19.67% | 7.742% | 3.458% | 0% | 0.5998% | 12.16% | 9.088% | 0% | 22.25% | 12.09% | 0.4715% | 4.525% | 0% | 13.24% | 0.6895% | 0% | 32.13% | 13.26% | 9.332% | 3.284% | 0% | 0% | 11.72% | 9.688% | 0.5255% | 0% | 20.39% | 27.05% | 24.33% | 13.16% | 3.002% | 13.66% | 17.96% | 17.08% | 17.19% | 0% | 14.99% | 0% | 26.49% | 0% | 9.42% | 7.374% | 0% | 0% | 11.4% | 7.777% | 0.8553% | 7.708% | 7.033% | 0% | 0% | 0% | 0% | 22.23% | 0% | 0% | 14.48% | 28.24% | 0.5146% | 13.61% | 0% | 16.53% | 14.76% | 14.1% | 5.555% | 3.663% | 0% | 4.223% | 1.015% | 0% | 24.35% | 24.1% | 0% | 0% | 10.18% | 23.44% | 6.889% | 14.47% | 1.805% | 0% | 9.591% | 0% | 0% | 13.47% | 15.31% | 0% | 2.756% | 19.95% | 19% | 0% | 0% | 0% | 0% | 0% | 0% | 0% | 0.2059% | 0% | 1.138% | 0% | 26.52% | 0% | 14.14% | 0% | 6.63% | 0.2394% | 19.16% | 14.06% | 1.459% | 0% | 0% | 13.44% | 8.538% | 0% | 0% | 1.745% | 12.2% | 0% | 16.27% | 13.73% | 0% | 31.68% | 18.91% | 0% | 20.9% | 0% | 12.89% | 2.256% | 6.739% | 14.54% | 30.23% | 0% | 18.05% | 0% | 13.28% | 3.481% | 22.5% | 0% | 17.73% | 0% | 0% | 0% | 17.46% | 20.05% | 0% | 0% | 13.99% | 0% | 8.908% | 0% | 6.094% | 0% | 0% | 13.23% | 0% | 0% | 0% | 0% | 6.38% | 17.68% | 17.73% | 20.97% | 0% | 0% | 0% | 0% | 15.85% | 14.61% | 9.82% | 2.894% | 5.013% | 0% | 20.18% | 34.79% | 0% | 0% | 18.08% | 0% | 9.249% | 8.952% | 19.11% | 13.83% | 0% | 15.54% | 19.49% | 0% | 23.17% | 39.27% | 0% | 0% | 0% | 0% | 23.17% | 23.17% | 0%
|  | 8.374% | 4.374% | 0% | 22.11% | 38.54% | 2050 | 0 | 15.46% | 1.206% | 18% | 0.3637% | 8.166% | 0% | 0.9451% | 24.04% | 8.709% | 1.402% | 7.143% | 5.486% | 0% | 0% | 33.22% | 0% | 19.63% | 0% | 0% | 11.18% | 0% | 0% | 19.3% | 14.88% | 0% | 11.09% | 0% | 0% | 0% | 3.915% | 6.4% | 0% | 0% | 16.42% | 9.281% | 0% | 0% | 1.573% | 1.264% | 19.22% | 0% | 0% | 0% | 8.161% | 0% | 0% | 0% | 25.21% | 0.5544% | 0.3261% | 29.77% | 20.1% | 10.93% | 0% | 10.48% | 16.09% | 13.26% | 0% | 0% | 0.2876% | 11.17% | 0% | 0% | 0% | 0% | 26.84% | 0% | 9.41% | 0% | 18.29% | 29.23% | 0% | 18.6% | 13.33% | 2.186% | 13.84% | 17.15% | 0% | 19.87% | 18.96% | 9.305% | 15.89% | 0% | 24.92% | 11.87% | 0% | 0% | 11.42% | 3.891% | 7.725% | 6.167% | 3.959% | 26.14% | 0% | 0% | 2.019% | 9.239% | 14.35% | 0.6019% | 0% | 0% | 0% | 0% | 9.365% | 14.19% | 25.34% | 12.87% | 0% | 13.61% | 0% | 22.7% | 26.86% | 15.72% | 20.65% | 3.553% | 31.25% | 0% | 11.49% | 0% | 0% | 35.17% | 5.54% | 0% | 0% | 0% | 16.34% | 16.37% | 10.76% | 0% | 38.54% | 3.807% | 27.81% | 7.175% | 0% | 35.5% | 0% | 14.29% | 24.6% | 10.69% | 21.69% | 13.58% | 0% | 19.09% | 19.81% | 11.36% | 0% | 14.79% | 19.03% | 0.6401% | 10.18% | 3.981% | 31.88% | 0% | 0% | 0% | 15.96% | 7.749% | 8.004% | 0% | 0% | 14.49% | 8.614% | 0% | 0% | 0% | 0% | 0% | 0.6616% | 13.96% | 0% | 12.33% | 17.08% | 24.98% | 0% | 8.547% | 17.28% | 16.68% | 4.856% | 8.659% | 1.542% | 1.388% | 9.596% | 0% | 0% | 22.11% | 18.99% | 21.45% | 0% | 0% | 4.556% | 5.131% | 3.648% | 18.12% | 23.17% | 0% | 6.692% | 1.018% | 10.96% | 12.46% | 10.57% | 3.309% | 0% | 2.066% | 9.004% | 9.245% | 0% | 12.41% | 0.4683% | 0% | 0% | 0% | 10.18% | 0% | 0% | 0% | 26.59% | 9.609% | 3.466% | 0% | 1.521% | 5.836% | 29.43% | 24.24% | 17.69% | 12.03% | 0% | 0.4944% | 0% | 22.28% | 0% | 3.605% | 0.8543% | 0% | 2.875% | 6.115% | 29.42% | 2.596% | 0% | 1.37% | 19.6% | 3.782% | 0% | 0% | 20.67% | 0% | 12.08% | 17.1% | 2.54% | 0% | 0% | 16.84% | 12.24% | 0% | 0% | 0% | 0% | 20.76% | 2.57% | 16.72% | 9.055% | 0% | 5.405% | 0% | -1.233% | 0% | 12.34% | 26.52% | 24.08% | 0% | 10.57% | 0% | 21.71% | 15.97% | 26.34% | 18.3% | 6.725% | 0% | 20.28% | 0% | 0% | 9.524% | 0% | 10.22% | 34.29% | 15.6% | 0% | 12.87% | 8.653% | 15.3% | 0% | 20.13% | 0% | 3.867% | 2.848% | 23.22% | 6.615% | 0% | 0% | 25.8% | 18.76% | 0.4545% | 19.48% | 0% | 12.42% | 35.61% | 18.05% | 16.14% | 0% | 22.81% | 0% | 0% | 0% | 0% | 23.39% | 12.53% | 19.67% | 8.223% | 3.458% | 0% | 0.5998% | 12.9% | 9.64% | 0% | 22.25% | 12.63% | 0.4715% | 4.525% | 0% | 13.88% | 0.6895% | 0% | 33.39% | 14% | 9.332% | 3.284% | 0% | 0% | 12.37% | 10.24% | 0.5255% | 0% | 21.15% | 27.05% | 25.39% | 13.28% | 3.002% | 14.44% | 18.97% | 17.84% | 18.08% | 0% | 15.74% | 0% | 27.13% | 0% | 9.99% | 7.374% | 0% | 0% | 12.11% | 7.777% | 0.8553% | 8.107% | 7.423% | 0% | 0% | 0% | 0% | 23.2% | 0% | 0% | 15.15% | 29.33% | 0.5146% | 14.22% | 0% | 16.97% | 15.53% | 14.74% | 5.555% | 3.663% | 0% | 4.223% | 1.015% | 0% | 25.32% | 25.22% | 0% | 0% | 10.18% | 24.33% | 6.889% | 14.97% | 1.805% | 0% | 9.591% | 0% | 0% | 13.47% | 16.05% | 0% | 2.756% | 19.95% | 20.01% | 0% | 0% | 0% | 0% | 0% | 0% | 0% | 0.2059% | 0% | 1.138% | 0% | 27.16% | 0% | 14.93% | 0% | 6.63% | 0.2394% | 20.01% | 14.55% | 1.459% | 0% | 0% | 13.44% | 8.861% | 0% | 0% | 1.745% | 12.79% | 0% | 17.26% | 14.28% | 0% | 32.15% | 18.91% | 0% | 22.16% | 0% | 13.54% | 2.256% | 7.126% | 15.14% | 31.41% | 0% | 18.05% | 0% | 13.98% | 3.481% | 23.02% | 0% | 18.27% | 0% | 0% | 0% | 18.31% | 21.21% | 0% | 0% | 13.99% | 0% | 9.548% | 0% | 6.094% | 0% | 0% | 13.29% | 0% | 0% | 0% | 0% | 6.738% | 18.63% | 18.66% | 21.98% | 0% | 0% | 0% | 0% | 16.55% | 15.46% | 10.3% | 2.894% | 5.013% | 0% | 21.23% | 35.61% | 0% | 0% | 18.89% | 0% | 9.71% | 8.952% | 20.03% | 13.83% | 0% | 15.94% | 20.15% | 0% | 23.4% | 40.22% | 0% | 0% | 0% | 0% | 23.4% | 23.4% | 0%
|  | 8.617% | 4.374% | 0% | 22.77% | 39.53% | 2051 | 0 | 15.46% | 1.206% | 18.07% | 0.3637% | 8.166% | 0% | 0.9451% | 25.38% | 8.709% | 1.402% | 7.143% | 5.733% | 0% | 0% | 33.91% | 0% | 19.63% | 0% | 0% | 11.68% | 0% | 0% | 20.19% | 14.88% | 0% | 11.09% | 0% | 0% | 0% | 4.075% | 6.4% | 0% | 0% | 17.19% | 9.891% | 0% | 0% | 1.573% | 1.264% | 19.22% | 0% | 0% | 0% | 8.161% | 0% | 0% | 0% | 25.9% | 0.5544% | 0.3261% | 30.98% | 20.1% | 10.93% | 0% | 11.04% | 16.98% | 13.26% | 0% | 0% | 0.2876% | 11.79% | 0% | 0% | 0% | 0% | 28.21% | 0% | 9.41% | 0% | 19.12% | 30.39% | 0% | 19.23% | 13.52% | 2.186% | 14.48% | 17.15% | 0% | 20.69% | 19.97% | 9.305% | 15.89% | 0% | 26.07% | 12.51% | 0% | 0% | 11.87% | 3.891% | 7.725% | 6.167% | 3.959% | 26.95% | 0% | 0% | 2.019% | 9.773% | 14.35% | 0.6019% | 0% | 0% | 0% | 0% | 9.874% | 14.78% | 26.32% | 12.87% | 0% | 14.28% | 0% | 23.02% | 27.93% | 16.41% | 20.65% | 3.553% | 31.89% | 0% | 11.49% | 0% | 0% | 35.78% | 5.54% | 0% | 0% | 0% | 17.15% | 17.07% | 11.37% | 0% | 39.53% | 3.807% | 28.68% | 7.683% | 0% | 36.42% | 0% | 14.85% | 25.41% | 10.51% | 22.77% | 13.58% | 0% | 19.84% | 20.51% | 11.75% | 0% | 15.19% | 20.04% | 0.6401% | 10.57% | 3.981% | 32.98% | 0% | 0% | 0% | 16.58% | 7.749% | 8.004% | 0% | 0% | 15.22% | 9.015% | 0% | 0% | 0% | 0% | 0% | 0.6616% | 13.98% | 0% | 12.33% | 17.76% | 26.11% | 0% | 8.927% | 17.96% | 16.68% | 4.856% | 8.659% | 1.639% | 1.388% | 9.596% | 0% | 0% | 22.97% | 19.66% | 22.74% | 0% | 0% | 4.556% | 5.131% | 3.648% | 19.17% | 23.53% | 0% | 6.692% | 1.018% | 10.96% | 13.12% | 10.57% | 3.309% | 0% | 2.066% | 9.004% | 9.245% | 0% | 12.41% | 0.4683% | 0% | 0% | 0% | 10.53% | 0% | 0% | 0% | 27.58% | 9.609% | 3.466% | 0% | 1.521% | 5.836% | 30.03% | 25.47% | 18.35% | 12.21% | 0% | 0.4944% | 0% | 23.15% | 0% | 3.605% | 0.8543% | 0% | 3.033% | 6.115% | 30.12% | 2.596% | 0% | 1.37% | 20.36% | 3.985% | 0% | 0% | 21.69% | 0% | 12.72% | 17.97% | 2.54% | 0% | 0% | 16.84% | 12.66% | 0% | 0% | 0% | 0% | 21.69% | 2.57% | 16.72% | 9.412% | 0% | 5.405% | 0% | -1.289% | 0% | 13.04% | 26.71% | 24.08% | 0% | 10.57% | 0% | 22.54% | 16.89% | 27.26% | 18.74% | 6.725% | 0% | 21.08% | 0% | 0% | 10.04% | 0% | 10.22% | 34.91% | 16.39% | 0% | 13.52% | 9.118% | 15.99% | 0% | 20.49% | 0% | 3.867% | 2.848% | 24.09% | 6.615% | 0% | 0% | 27.18% | 19.5% | 0.4545% | 19.48% | 0% | 13.09% | 36.67% | 18.75% | 16.68% | 0% | 23.36% | 0% | 0% | 0% | 0% | 24.16% | 12.18% | 19.67% | 8.697% | 3.458% | 0% | 0.5998% | 13.64% | 10.19% | 0% | 22.25% | 13.12% | 0.4715% | 4.525% | 0% | 14.49% | 0.6895% | 0% | 34.56% | 14.74% | 9.332% | 3.284% | 0% | 0% | 13.03% | 10.78% | 0.5255% | 0% | 21.85% | 27.05% | 26.38% | 13.39% | 3.002% | 15.21% | 19.96% | 18.55% | 18.98% | 0% | 16.46% | 0% | 27.73% | 0% | 10.56% | 7.374% | 0% | 0% | 12.82% | 7.777% | 0.8553% | 8.507% | 7.813% | 0% | 0% | 0% | 0% | 24.1% | 0% | 0% | 15.79% | 30.35% | 0.5146% | 14.8% | 0% | 17.38% | 16.29% | 15.33% | 5.555% | 3.663% | 0% | 4.223% | 1.015% | 0% | 26.23% | 26.28% | 0% | 0% | 10.18% | 25.16% | 6.889% | 15.43% | 1.805% | 0% | 9.591% | 0% | 0% | 13.47% | 16.76% | 0% | 2.756% | 19.95% | 20.96% | 0% | 0% | 0% | 0% | 0% | 0% | 0% | 0.2059% | 0% | 1.138% | 0% | 27.76% | 0% | 15.72% | 0% | 6.63% | 0.2394% | 20.8% | 15.01% | 1.459% | 0% | 0% | 13.44% | 9.162% | 0% | 0% | 1.745% | 13.34% | 0% | 18.25% | 14.8% | 0% | 32.59% | 18.91% | 0% | 22.16% | 0% | 14.16% | 2.256% | 7.515% | 15.7% | 32.45% | 0% | 18.05% | 0% | 14.67% | 3.481% | 23.5% | 0% | 18.78% | 0% | 0% | 0% | 19.11% | 22.38% | 0% | 0% | 13.99% | 0% | 10.2% | 0% | 6.094% | 0% | 0% | 13.35% | 0% | 0% | 0% | 0% | 7.098% | 19.53% | 19.6% | 22.93% | 0% | 0% | 0% | 0% | 17.2% | 16.31% | 10.76% | 2.894% | 5.013% | 0% | 22.29% | 36.37% | 0% | 0% | 19.64% | 0% | 10.16% | 8.952% | 20.91% | 13.83% | 0% | 16.31% | 20.77% | 0% | 23.61% | 41.12% | 0% | 0% | 0% | 0% | 23.61% | 23.61% | 0%
Intercept
|  |  |  | 0.24498 |  |  | 2022 | 0.24344 | 0.24565 | 0.24487 | 0.24573 | 0.24438 | 0.2441 | 0.24466 | 0.24421 | 0.24281 | 0.24426 | 0.24574 | 0.24392 | 0.24648 | 0.24546 | 0.2463 | 0.24405 | 0.24472 | 0.24527 | 0.24454 | 0.24375 | 0.24359 | 0.24616 | 0.24485 | 0.24725 | 0.24584 | 0.24413 | 0.24596 | 0.24562 | 0.24435 | 0.24294 | 0.24616 | 0.24573 | 0.24695 | 0.24554 | 0.24554 | 0.24573 | 0.24627 | 0.24313 | 0.24471 | 0.2455 | 0.24468 | 0.24693 | 0.24681 | 0.24272 | 0.24351 | 0.24625 | 0.24382 | 0.24589 | 0.24445 | 0.24416 | 0.24491 | 0.24543 | 0.24547 | 0.24718 | 0.24356 | 0.24504 | 0.24332 | 0.24653 | 0.24557 | 0.24547 | 0.24367 | 0.24653 | 0.24266 | 0.24545 | 0.24735 | 0.24654 | 0.24316 | 0.2463 | 0.2464 | 0.24326 | 0.24349 | 0.24231 | 0.24523 | 0.24575 | 0.2476 | 0.24717 | 0.24482 | 0.2453 | 0.24467 | 0.2473 | 0.2456 | 0.24521 | 0.24417 | 0.24581 | 0.24684 | 0.24492 | 0.24537 | 0.24431 | 0.24461 | 0.24346 | 0.24728 | 0.2461 | 0.24587 | 0.24284 | 0.24615 | 0.24605 | 0.2449 | 0.24346 | 0.24629 | 0.24314 | 0.24547 | 0.24502 | 0.24498 | 0.24364 | 0.24392 | 0.24255 | 0.24283 | 0.24234 | 0.24486 | 0.24605 | 0.24485 | 0.24683 | 0.24404 | 0.24441 | 0.24491 | 0.24518 | 0.24623 | 0.2463 | 0.24718 | 0.24345 | 0.24396 | 0.24333 | 0.24575 | 0.24218 | 0.24389 | 0.24796 | 0.24745 | 0.24473 | 0.24474 | 0.24337 | 0.24449 | 0.246 | 0.24567 | 0.24424 | 0.24586 | 0.24538 | 0.24364 | 0.24509 | 0.24613 | 0.24428 | 0.24407 | 0.24455 | 0.24365 | 0.24451 | 0.24644 | 0.24457 | 0.24397 | 0.24531 | 0.24492 | 0.24767 | 0.24564 | 0.2469 | 0.24421 | 0.24292 | 0.24426 | 0.24312 | 0.24558 | 0.24345 | 0.24545 | 0.24163 | 0.24436 | 0.24556 | 0.2466 | 0.24407 | 0.24428 | 0.24587 | 0.24402 | 0.24672 | 0.24482 | 0.24547 | 0.24411 | 0.24444 | 0.24305 | 0.24625 | 0.24629 | 0.24597 | 0.2439 | 0.2452 | 0.24291 | 0.24394 | 0.24502 | 0.24535 | 0.24703 | 0.24671 | 0.24397 | 0.24662 | 0.24436 | 0.24495 | 0.2447 | 0.24711 | 0.2457 | 0.24351 | 0.24294 | 0.24257 | 0.24589 | 0.24434 | 0.24582 | 0.24407 | 0.24206 | 0.24348 | 0.24403 | 0.2461 | 0.24629 | 0.24505 | 0.24402 | 0.24722 | 0.24472 | 0.24686 | 0.24472 | 0.24438 | 0.24366 | 0.24379 | 0.24263 | 0.24527 | 0.24375 | 0.24662 | 0.24597 | 0.24539 | 0.24648 | 0.24293 | 0.24643 | 0.2441 | 0.24418 | 0.24637 | 0.24519 | 0.24451 | 0.24409 | 0.24573 | 0.24625 | 0.24471 | 0.24529 | 0.24595 | 0.24392 | 0.24541 | 0.24566 | 0.24364 | 0.24357 | 0.24503 | 0.2436 | 0.24618 | 0.24249 | 0.24606 | 0.24269 | 0.24622 | 0.24317 | 0.24707 | 0.24585 | 0.24288 | 0.24487 | 0.24299 | 0.24464 | 0.24569 | 0.24585 | 0.24567 | 0.24637 | 0.24302 | 0.24319 | 0.24694 | 0.24545 | 0.24533 | 0.24519 | 0.24537 | 0.247 | 0.24544 | 0.2454 | 0.24578 | 0.24383 | 0.24658 | 0.24475 | 0.24467 | 0.2437 | 0.24627 | 0.24504 | 0.24493 | 0.24575 | 0.24577 | 0.24453 | 0.24608 | 0.24518 | 0.24501 | 0.24557 | 0.24562 | 0.24497 | 0.2464 | 0.24377 | 0.24456 | 0.24352 | 0.24413 | 0.24611 | 0.24383 | 0.24245 | 0.24309 | 0.24611 | 0.24736 | 0.24747 | 0.24341 | 0.24396 | 0.24446 | 0.24457 | 0.2462 | 0.24399 | 0.24333 | 0.24537 | 0.24559 | 0.24442 | 0.24516 | 0.24715 | 0.2421 | 0.24564 | 0.24511 | 0.24523 | 0.2467 | 0.24515 | 0.24523 | 0.24544 | 0.24508 | 0.24395 | 0.24575 | 0.2466 | 0.24521 | 0.24301 | 0.24511 | 0.24496 | 0.24412 | 0.24492 | 0.24704 | 0.2441 | 0.24437 | 0.24761 | 0.24206 | 0.24496 | 0.2448 | 0.24387 | 0.24454 | 0.24425 | 0.24557 | 0.24555 | 0.24622 | 0.24291 | 0.2452 | 0.24626 | 0.24439 | 0.24604 | 0.24576 | 0.24744 | 0.24563 | 0.24408 | 0.24618 | 0.24552 | 0.24535 | 0.24605 | 0.24417 | 0.24358 | 0.24486 | 0.24737 | 0.24639 | 0.24484 | 0.24497 | 0.24464 | 0.24533 | 0.2442 | 0.2441 | 0.24388 | 0.24479 | 0.24448 | 0.24419 | 0.24496 | 0.24478 | 0.24555 | 0.2441 | 0.24379 | 0.24325 | 0.24563 | 0.24451 | 0.24462 | 0.24561 | 0.24384 | 0.24394 | 0.24393 | 0.24382 | 0.24584 | 0.24599 | 0.24426 | 0.24463 | 0.24442 | 0.24321 | 0.24206 | 0.24391 | 0.24446 | 0.2469 | 0.24479 | 0.24521 | 0.24444 | 0.2462 | 0.24546 | 0.24432 | 0.24371 | 0.24673 | 0.24362 | 0.24383 | 0.24456 | 0.24362 | 0.2456 | 0.244 | 0.24601 | 0.2438 | 0.24423 | 0.24604 | 0.24526 | 0.24481 | 0.24721 | 0.24528 | 0.24664 | 0.24392 | 0.24424 | 0.24467 | 0.24613 | 0.24629 | 0.2466 | 0.24589 | 0.24417 | 0.24591 | 0.24354 | 0.24619 | 0.24556 | 0.24339 | 0.2459 | 0.24467 | 0.24598 | 0.24445 | 0.24513 | 0.24506 | 0.24672 | 0.24581 | 0.24536 | 0.24677 | 0.24544 | 0.24548 | 0.24397 | 0.24722 | 0.24345 | 0.24349 | 0.24553 | 0.24828 | 0.24602 | 0.24395 | 0.24167 | 0.24638 | 0.24591 | 0.24427 | 0.2458 | 0.24505 | 0.24383 | 0.24596 | 0.24531 | 0.24541 | 0.24565 | 0.24484 | 0.24589 | 0.24463 | 0.24506 | 0.24512 | 0.24599 | 0.24492 | 0.24527 | 0.24396 | 0.2457 | 0.24456 | 0.24345 | 0.24697 | 0.2453 | 0.24448 | 0.24535 | 0.24415 | 0.24489 | 0.24611 | 0.24532 | 0.24717 | 0.2449 | 0.24402 | 0.24609 | 0.24526 | 0.24646 | 0.24351 | 0.24386 | 0.24237 | 0.24504 | 0.24372 | 0.24405 | 0.24358 | 0.2453 | 0.24447 | 0.2458 | 0.24604 | 0.24476 | 0.24619 | 0.24664 | 0.2445 | 0.24301 | 0.2461 | 0.24399 | 0.24344 | 0.24344 | 0.24304 | 0.24344 | 0.24344 | 0.24652 | 0.24652 | 0.24344 | 0.24344 | 0.24344
|  |  |  | 0.24476 | 0.08168 |  | 2023 | 0.24299 | 0.24552 | 0.24463 | 0.24561 | 0.24407 | 0.24375 | 0.24439 | 0.24388 | 0.24227 | 0.24394 | 0.24563 | 0.24355 | 0.24647 | 0.24531 | 0.24627 | 0.2437 | 0.24446 | 0.24508 | 0.24425 | 0.24335 | 0.24317 | 0.2461 | 0.24461 | 0.24735 | 0.24574 | 0.24379 | 0.24588 | 0.24549 | 0.24404 | 0.24242 | 0.24611 | 0.24561 | 0.24701 | 0.2454 | 0.24539 | 0.24562 | 0.24624 | 0.24264 | 0.24444 | 0.24535 | 0.24441 | 0.24698 | 0.24685 | 0.24217 | 0.24307 | 0.24621 | 0.24342 | 0.2458 | 0.24415 | 0.24382 | 0.24468 | 0.24527 | 0.24532 | 0.24727 | 0.24313 | 0.24483 | 0.24286 | 0.24653 | 0.24544 | 0.24531 | 0.24326 | 0.24653 | 0.2421 | 0.24529 | 0.24747 | 0.24654 | 0.24267 | 0.24627 | 0.24638 | 0.24278 | 0.24305 | 0.24169 | 0.24504 | 0.24564 | 0.24776 | 0.24727 | 0.24457 | 0.24512 | 0.2444 | 0.24741 | 0.24547 | 0.24501 | 0.24383 | 0.24571 | 0.24689 | 0.24469 | 0.2452 | 0.24398 | 0.24433 | 0.24301 | 0.24739 | 0.24604 | 0.24578 | 0.24231 | 0.24609 | 0.24598 | 0.24466 | 0.24302 | 0.24625 | 0.24264 | 0.24532 | 0.2448 | 0.24475 | 0.24323 | 0.24355 | 0.24197 | 0.2423 | 0.24173 | 0.24461 | 0.24599 | 0.24461 | 0.24687 | 0.24368 | 0.24411 | 0.24467 | 0.24499 | 0.24619 | 0.24627 | 0.24728 | 0.243 | 0.24359 | 0.24287 | 0.24563 | 0.24155 | 0.24351 | 0.24817 | 0.24759 | 0.24446 | 0.24448 | 0.24291 | 0.2442 | 0.24593 | 0.24555 | 0.24391 | 0.24577 | 0.24522 | 0.24322 | 0.24488 | 0.24607 | 0.24395 | 0.24372 | 0.24426 | 0.24323 | 0.24422 | 0.24643 | 0.24429 | 0.2436 | 0.24513 | 0.24468 | 0.24783 | 0.24551 | 0.24695 | 0.24388 | 0.2424 | 0.24393 | 0.24262 | 0.24545 | 0.243 | 0.24529 | 0.24092 | 0.24405 | 0.24542 | 0.24661 | 0.24372 | 0.24396 | 0.24577 | 0.24366 | 0.24674 | 0.24457 | 0.24532 | 0.24377 | 0.24414 | 0.24255 | 0.24621 | 0.24625 | 0.24589 | 0.24352 | 0.245 | 0.24239 | 0.24357 | 0.2448 | 0.24518 | 0.24711 | 0.24674 | 0.2436 | 0.24663 | 0.24404 | 0.24472 | 0.24444 | 0.2472 | 0.24558 | 0.24308 | 0.24242 | 0.242 | 0.2458 | 0.24402 | 0.24571 | 0.24371 | 0.24141 | 0.24304 | 0.24367 | 0.24604 | 0.24625 | 0.24484 | 0.24366 | 0.24732 | 0.24446 | 0.24691 | 0.24445 | 0.24407 | 0.24324 | 0.2434 | 0.24207 | 0.24509 | 0.24335 | 0.24664 | 0.24589 | 0.24522 | 0.24648 | 0.24241 | 0.24642 | 0.24374 | 0.24383 | 0.24634 | 0.245 | 0.24422 | 0.24373 | 0.24562 | 0.24621 | 0.24445 | 0.24511 | 0.24587 | 0.24355 | 0.24525 | 0.24553 | 0.24322 | 0.24314 | 0.24481 | 0.24317 | 0.24613 | 0.24191 | 0.24599 | 0.24213 | 0.24618 | 0.24269 | 0.24715 | 0.24575 | 0.24235 | 0.24463 | 0.24248 | 0.24436 | 0.24557 | 0.24575 | 0.24555 | 0.24634 | 0.24251 | 0.2427 | 0.24701 | 0.24529 | 0.24516 | 0.245 | 0.2452 | 0.24707 | 0.24528 | 0.24523 | 0.24567 | 0.24343 | 0.24659 | 0.2445 | 0.2444 | 0.2433 | 0.24623 | 0.24482 | 0.2447 | 0.24564 | 0.24566 | 0.24425 | 0.24602 | 0.24499 | 0.24479 | 0.24543 | 0.24549 | 0.24474 | 0.24638 | 0.24338 | 0.24427 | 0.24308 | 0.24378 | 0.24606 | 0.24344 | 0.24186 | 0.24259 | 0.24605 | 0.24748 | 0.2476 | 0.24296 | 0.24358 | 0.24416 | 0.24429 | 0.24615 | 0.24362 | 0.24287 | 0.2452 | 0.24545 | 0.24411 | 0.24496 | 0.24725 | 0.24146 | 0.24551 | 0.24491 | 0.24504 | 0.24673 | 0.24495 | 0.24504 | 0.24528 | 0.24487 | 0.24358 | 0.24563 | 0.24661 | 0.24502 | 0.2425 | 0.24491 | 0.24473 | 0.24378 | 0.24469 | 0.24712 | 0.24375 | 0.24406 | 0.24777 | 0.24141 | 0.24473 | 0.24455 | 0.24349 | 0.24425 | 0.24392 | 0.24543 | 0.24541 | 0.24618 | 0.24239 | 0.24501 | 0.24623 | 0.24408 | 0.24598 | 0.24564 | 0.24757 | 0.2455 | 0.24372 | 0.24613 | 0.24537 | 0.24518 | 0.24598 | 0.24383 | 0.24315 | 0.24462 | 0.24749 | 0.24637 | 0.24459 | 0.24475 | 0.24437 | 0.24516 | 0.24387 | 0.24375 | 0.2435 | 0.24454 | 0.24418 | 0.24385 | 0.24473 | 0.24452 | 0.24541 | 0.24375 | 0.24339 | 0.24278 | 0.2455 | 0.24421 | 0.24434 | 0.24548 | 0.24345 | 0.24357 | 0.24355 | 0.24343 | 0.24575 | 0.24591 | 0.24393 | 0.24435 | 0.24412 | 0.24272 | 0.24141 | 0.24353 | 0.24416 | 0.24696 | 0.24454 | 0.24502 | 0.24413 | 0.24615 | 0.2453 | 0.244 | 0.2433 | 0.24677 | 0.2432 | 0.24344 | 0.24428 | 0.2432 | 0.24547 | 0.24364 | 0.24593 | 0.24341 | 0.2439 | 0.24597 | 0.24508 | 0.24456 | 0.24731 | 0.2451 | 0.24666 | 0.24354 | 0.24391 | 0.24441 | 0.24608 | 0.24625 | 0.24661 | 0.2458 | 0.24383 | 0.24582 | 0.2431 | 0.24614 | 0.24542 | 0.24294 | 0.2458 | 0.2444 | 0.24591 | 0.24415 | 0.24493 | 0.24485 | 0.24675 | 0.24571 | 0.24519 | 0.2468 | 0.24528 | 0.24533 | 0.2436 | 0.24732 | 0.24301 | 0.24306 | 0.24539 | 0.24853 | 0.24594 | 0.24357 | 0.24097 | 0.24635 | 0.24582 | 0.24394 | 0.24569 | 0.24483 | 0.24344 | 0.24588 | 0.24513 | 0.24525 | 0.24552 | 0.2446 | 0.2458 | 0.24436 | 0.24485 | 0.24492 | 0.24592 | 0.24468 | 0.24508 | 0.24358 | 0.24558 | 0.24427 | 0.243 | 0.24703 | 0.24512 | 0.24418 | 0.24518 | 0.24381 | 0.24466 | 0.24605 | 0.24514 | 0.24727 | 0.24467 | 0.24365 | 0.24603 | 0.24508 | 0.24645 | 0.24307 | 0.24348 | 0.24176 | 0.24482 | 0.24332 | 0.24369 | 0.24316 | 0.24513 | 0.24417 | 0.24569 | 0.24597 | 0.2445 | 0.24614 | 0.24666 | 0.24421 | 0.2425 | 0.24604 | 0.24362 | 0.24299 | 0.24299 | 0.24253 | 0.24299 | 0.24299 | 0.24652 | 0.24652 | 0.24299 | 0.24299 | 0.24299
|  |  |  | 0.2445 | 0.17463 |  | 2024 | 0.24254 | 0.2454 | 0.24439 | 0.2455 | 0.24376 | 0.2434 | 0.24412 | 0.24354 | 0.24173 | 0.24361 | 0.24552 | 0.24317 | 0.24646 | 0.24516 | 0.24624 | 0.24255 | 0.2442 | 0.2449 | 0.24397 | 0.24295 | 0.24274 | 0.24605 | 0.24437 | 0.24746 | 0.24564 | 0.24344 | 0.24534 | 0.24536 | 0.24372 | 0.2419 | 0.24605 | 0.2455 | 0.24708 | 0.24526 | 0.24525 | 0.2455 | 0.2462 | 0.24215 | 0.24418 | 0.2452 | 0.24369 | 0.24704 | 0.24689 | 0.24162 | 0.24215 | 0.24617 | 0.24303 | 0.24571 | 0.24385 | 0.24348 | 0.24445 | 0.24511 | 0.24517 | 0.24736 | 0.2427 | 0.24461 | 0.24239 | 0.24615 | 0.2453 | 0.24516 | 0.24284 | 0.24653 | 0.24154 | 0.24514 | 0.24759 | 0.24654 | 0.24218 | 0.24624 | 0.24636 | 0.24231 | 0.24261 | 0.24108 | 0.24485 | 0.24513 | 0.24792 | 0.24736 | 0.24432 | 0.24495 | 0.24414 | 0.24752 | 0.24533 | 0.24482 | 0.24349 | 0.24561 | 0.24693 | 0.24445 | 0.24503 | 0.24366 | 0.24405 | 0.24257 | 0.2475 | 0.24598 | 0.24568 | 0.24177 | 0.24604 | 0.24591 | 0.24443 | 0.24257 | 0.24622 | 0.24215 | 0.24517 | 0.24458 | 0.24453 | 0.24281 | 0.24317 | 0.24139 | 0.24176 | 0.24112 | 0.24437 | 0.24592 | 0.24437 | 0.24691 | 0.24332 | 0.2438 | 0.24444 | 0.24479 | 0.24548 | 0.24624 | 0.24738 | 0.24256 | 0.24322 | 0.2424 | 0.24508 | 0.24092 | 0.24313 | 0.24837 | 0.24772 | 0.24409 | 0.24422 | 0.24245 | 0.2439 | 0.24585 | 0.24507 | 0.24358 | 0.24567 | 0.24505 | 0.24281 | 0.24467 | 0.24563 | 0.24363 | 0.24336 | 0.24398 | 0.24281 | 0.24393 | 0.24642 | 0.24379 | 0.24322 | 0.24496 | 0.24445 | 0.248 | 0.24538 | 0.24701 | 0.24294 | 0.24188 | 0.2436 | 0.24213 | 0.24531 | 0.24256 | 0.24513 | 0.24021 | 0.24373 | 0.24527 | 0.24662 | 0.24336 | 0.24363 | 0.24568 | 0.2433 | 0.24677 | 0.24368 | 0.24516 | 0.24342 | 0.24384 | 0.24204 | 0.24617 | 0.24622 | 0.24581 | 0.24314 | 0.24481 | 0.24187 | 0.24319 | 0.24458 | 0.24501 | 0.24718 | 0.24677 | 0.24323 | 0.24665 | 0.24341 | 0.24449 | 0.24417 | 0.24728 | 0.24546 | 0.24264 | 0.2418 | 0.24143 | 0.2457 | 0.24371 | 0.24561 | 0.24336 | 0.24077 | 0.2426 | 0.24331 | 0.24598 | 0.24622 | 0.24463 | 0.2433 | 0.24742 | 0.2442 | 0.24696 | 0.24373 | 0.24375 | 0.24283 | 0.243 | 0.24131 | 0.24491 | 0.24295 | 0.24665 | 0.24581 | 0.24506 | 0.24647 | 0.24189 | 0.2464 | 0.24339 | 0.24349 | 0.24632 | 0.24481 | 0.24393 | 0.24338 | 0.2455 | 0.24618 | 0.24419 | 0.24493 | 0.24578 | 0.24317 | 0.24509 | 0.24539 | 0.2428 | 0.24272 | 0.24459 | 0.24275 | 0.24607 | 0.24132 | 0.24593 | 0.24158 | 0.24613 | 0.2422 | 0.24723 | 0.24566 | 0.24183 | 0.24439 | 0.24196 | 0.24409 | 0.24545 | 0.24542 | 0.24543 | 0.24632 | 0.242 | 0.24222 | 0.24707 | 0.24514 | 0.24499 | 0.24481 | 0.24503 | 0.24714 | 0.24512 | 0.24507 | 0.24556 | 0.24304 | 0.24583 | 0.24424 | 0.24413 | 0.24289 | 0.24619 | 0.24437 | 0.24447 | 0.24508 | 0.24555 | 0.24396 | 0.24595 | 0.24479 | 0.24457 | 0.24529 | 0.24536 | 0.24451 | 0.24636 | 0.24298 | 0.24399 | 0.24265 | 0.24344 | 0.246 | 0.24305 | 0.24127 | 0.24209 | 0.24599 | 0.2476 | 0.24774 | 0.24223 | 0.24321 | 0.24386 | 0.24401 | 0.24611 | 0.24325 | 0.24241 | 0.24503 | 0.24532 | 0.24381 | 0.24477 | 0.24734 | 0.24045 | 0.24538 | 0.2447 | 0.24486 | 0.24676 | 0.24476 | 0.24485 | 0.24512 | 0.24424 | 0.24321 | 0.24552 | 0.24662 | 0.24483 | 0.24199 | 0.2447 | 0.2445 | 0.24343 | 0.24446 | 0.24719 | 0.2434 | 0.24375 | 0.24792 | 0.24076 | 0.2445 | 0.2443 | 0.2431 | 0.24397 | 0.24359 | 0.24529 | 0.24527 | 0.24614 | 0.24186 | 0.24482 | 0.24619 | 0.24378 | 0.24591 | 0.2451 | 0.2477 | 0.24537 | 0.24336 | 0.24608 | 0.24523 | 0.245 | 0.24591 | 0.24349 | 0.24272 | 0.24438 | 0.24761 | 0.24635 | 0.24435 | 0.24452 | 0.24409 | 0.24498 | 0.24353 | 0.2434 | 0.24311 | 0.24429 | 0.24389 | 0.24351 | 0.24451 | 0.24427 | 0.24527 | 0.2434 | 0.24299 | 0.2423 | 0.24537 | 0.24392 | 0.24406 | 0.24535 | 0.24306 | 0.24319 | 0.24317 | 0.24304 | 0.24565 | 0.24583 | 0.2436 | 0.24408 | 0.24381 | 0.24224 | 0.24076 | 0.24315 | 0.24386 | 0.24701 | 0.24429 | 0.24434 | 0.24383 | 0.2461 | 0.24442 | 0.24368 | 0.24289 | 0.2468 | 0.24278 | 0.24305 | 0.24399 | 0.24278 | 0.24517 | 0.24327 | 0.24586 | 0.24301 | 0.24357 | 0.2459 | 0.24489 | 0.24432 | 0.24741 | 0.24492 | 0.24668 | 0.24316 | 0.24358 | 0.24414 | 0.24602 | 0.24622 | 0.24662 | 0.24571 | 0.24305 | 0.24573 | 0.24267 | 0.24609 | 0.24467 | 0.24248 | 0.24571 | 0.24413 | 0.24565 | 0.24385 | 0.24473 | 0.24464 | 0.24677 | 0.24561 | 0.24502 | 0.24684 | 0.24512 | 0.24448 | 0.24323 | 0.24742 | 0.24256 | 0.24262 | 0.24524 | 0.24822 | 0.24587 | 0.2432 | 0.24026 | 0.24633 | 0.24573 | 0.24361 | 0.24559 | 0.24448 | 0.24305 | 0.2458 | 0.24495 | 0.24508 | 0.24539 | 0.24436 | 0.24571 | 0.24408 | 0.24464 | 0.24471 | 0.24584 | 0.24445 | 0.2449 | 0.24321 | 0.24546 | 0.24399 | 0.24255 | 0.2471 | 0.24495 | 0.24389 | 0.24501 | 0.24347 | 0.24442 | 0.24599 | 0.24497 | 0.24736 | 0.24443 | 0.24329 | 0.24597 | 0.2449 | 0.24644 | 0.24263 | 0.24309 | 0.24116 | 0.2446 | 0.24291 | 0.24334 | 0.24198 | 0.24495 | 0.24387 | 0.24559 | 0.2459 | 0.24424 | 0.24609 | 0.24668 | 0.24391 | 0.24199 | 0.24598 | 0.24325 | 0.24254 | 0.24254 | 0.24202 | 0.24254 | 0.24254 | 0.24652 | 0.24652 | 0.24254 | 0.24254 | 0.24254
|  |  |  | 0.2442 | 0.28668 |  | 2025 | 0.24209 | 0.24527 | 0.24416 | 0.24538 | 0.24345 | 0.24288 | 0.24385 | 0.24321 | 0.24119 | 0.2429 | 0.2454 | 0.24279 | 0.24646 | 0.245 | 0.24621 | 0.24114 | 0.24394 | 0.24472 | 0.24368 | 0.24254 | 0.24232 | 0.246 | 0.24412 | 0.24756 | 0.24515 | 0.24309 | 0.24459 | 0.24523 | 0.24341 | 0.24138 | 0.24595 | 0.24538 | 0.24714 | 0.24512 | 0.24511 | 0.24539 | 0.24616 | 0.24166 | 0.24392 | 0.24505 | 0.24281 | 0.2471 | 0.24694 | 0.24107 | 0.24102 | 0.24613 | 0.24264 | 0.24561 | 0.24314 | 0.24313 | 0.24389 | 0.24495 | 0.24457 | 0.24708 | 0.24227 | 0.2444 | 0.24193 | 0.2456 | 0.24516 | 0.24501 | 0.24243 | 0.24653 | 0.24098 | 0.24498 | 0.24771 | 0.24654 | 0.24169 | 0.24621 | 0.24635 | 0.24184 | 0.24201 | 0.24047 | 0.24467 | 0.24449 | 0.24807 | 0.24746 | 0.24408 | 0.24477 | 0.24387 | 0.24739 | 0.2452 | 0.24463 | 0.24283 | 0.2455 | 0.24698 | 0.24422 | 0.24486 | 0.24334 | 0.24359 | 0.24203 | 0.24761 | 0.24591 | 0.24521 | 0.24079 | 0.24599 | 0.24584 | 0.24408 | 0.24213 | 0.24619 | 0.24153 | 0.24501 | 0.24436 | 0.2443 | 0.24239 | 0.24279 | 0.24082 | 0.24123 | 0.24052 | 0.24413 | 0.24585 | 0.24413 | 0.24696 | 0.24255 | 0.24349 | 0.2442 | 0.2446 | 0.24451 | 0.24621 | 0.24747 | 0.24211 | 0.24285 | 0.24114 | 0.24435 | 0.24029 | 0.24275 | 0.24858 | 0.24785 | 0.24362 | 0.24396 | 0.242 | 0.24295 | 0.24578 | 0.24437 | 0.24325 | 0.24558 | 0.2442 | 0.24239 | 0.24424 | 0.24499 | 0.2433 | 0.24301 | 0.24369 | 0.2424 | 0.24332 | 0.2464 | 0.24319 | 0.24285 | 0.24478 | 0.24422 | 0.24816 | 0.24508 | 0.2468 | 0.24174 | 0.24136 | 0.24327 | 0.24164 | 0.24491 | 0.24173 | 0.24498 | 0.2395 | 0.24342 | 0.24513 | 0.24663 | 0.243 | 0.24331 | 0.24558 | 0.24294 | 0.2468 | 0.24343 | 0.24463 | 0.24307 | 0.24354 | 0.24154 | 0.24613 | 0.24618 | 0.24573 | 0.24247 | 0.24442 | 0.24104 | 0.24282 | 0.24436 | 0.24484 | 0.24726 | 0.24679 | 0.24286 | 0.24628 | 0.24261 | 0.24426 | 0.24391 | 0.24737 | 0.24534 | 0.2422 | 0.24115 | 0.24085 | 0.24519 | 0.24339 | 0.24551 | 0.243 | 0.24012 | 0.24216 | 0.24294 | 0.24592 | 0.24619 | 0.24441 | 0.24293 | 0.24752 | 0.24394 | 0.24701 | 0.24347 | 0.24344 | 0.24241 | 0.2426 | 0.24046 | 0.24473 | 0.24255 | 0.24666 | 0.24534 | 0.24489 | 0.24646 | 0.24136 | 0.24617 | 0.243 | 0.24265 | 0.2463 | 0.24432 | 0.24364 | 0.24303 | 0.24539 | 0.24614 | 0.24356 | 0.24476 | 0.2457 | 0.24245 | 0.24493 | 0.24525 | 0.24238 | 0.24229 | 0.24437 | 0.24232 | 0.24569 | 0.2404 | 0.24586 | 0.24102 | 0.24609 | 0.24171 | 0.24731 | 0.24556 | 0.2413 | 0.24414 | 0.24145 | 0.24382 | 0.24505 | 0.24499 | 0.2453 | 0.2463 | 0.24149 | 0.24173 | 0.24713 | 0.24498 | 0.24482 | 0.24447 | 0.24486 | 0.24721 | 0.24496 | 0.24491 | 0.24545 | 0.24265 | 0.24477 | 0.24398 | 0.24386 | 0.24248 | 0.24615 | 0.24376 | 0.24424 | 0.24431 | 0.24544 | 0.24367 | 0.24589 | 0.24427 | 0.24435 | 0.24516 | 0.24522 | 0.24429 | 0.24634 | 0.24258 | 0.2437 | 0.24221 | 0.24309 | 0.24594 | 0.24266 | 0.24068 | 0.24159 | 0.24593 | 0.24772 | 0.24788 | 0.24131 | 0.24252 | 0.24356 | 0.24373 | 0.24606 | 0.24288 | 0.24178 | 0.24487 | 0.24518 | 0.2435 | 0.24408 | 0.24743 | 0.23933 | 0.24525 | 0.2445 | 0.24467 | 0.24678 | 0.24456 | 0.24466 | 0.24468 | 0.24336 | 0.24284 | 0.24541 | 0.24663 | 0.24464 | 0.24149 | 0.2445 | 0.24428 | 0.24308 | 0.24423 | 0.24706 | 0.24305 | 0.24344 | 0.24808 | 0.24011 | 0.24428 | 0.24405 | 0.24272 | 0.24368 | 0.24326 | 0.24515 | 0.24512 | 0.24609 | 0.24134 | 0.24462 | 0.24615 | 0.24347 | 0.24549 | 0.24431 | 0.24783 | 0.24525 | 0.24301 | 0.24603 | 0.24508 | 0.24456 | 0.24585 | 0.24315 | 0.24229 | 0.24413 | 0.24774 | 0.24633 | 0.2441 | 0.24404 | 0.24382 | 0.24481 | 0.24319 | 0.24304 | 0.24273 | 0.24404 | 0.24359 | 0.24318 | 0.24428 | 0.24402 | 0.24513 | 0.24265 | 0.2426 | 0.24183 | 0.24524 | 0.24363 | 0.24378 | 0.24522 | 0.24267 | 0.24282 | 0.2428 | 0.24244 | 0.24555 | 0.24576 | 0.24328 | 0.2438 | 0.24312 | 0.24176 | 0.24011 | 0.24247 | 0.24356 | 0.24707 | 0.24404 | 0.24348 | 0.24353 | 0.24605 | 0.24322 | 0.24336 | 0.24248 | 0.24683 | 0.24235 | 0.2424 | 0.24371 | 0.24236 | 0.24482 | 0.24291 | 0.24578 | 0.24262 | 0.24324 | 0.24583 | 0.24471 | 0.24407 | 0.24751 | 0.24474 | 0.24669 | 0.24279 | 0.243 | 0.24387 | 0.24597 | 0.24618 | 0.24663 | 0.24562 | 0.24208 | 0.24564 | 0.24224 | 0.24604 | 0.2437 | 0.24203 | 0.24562 | 0.24386 | 0.24532 | 0.24355 | 0.24453 | 0.24443 | 0.24667 | 0.24551 | 0.24485 | 0.2467 | 0.24496 | 0.24331 | 0.24286 | 0.24752 | 0.24212 | 0.24218 | 0.2451 | 0.24767 | 0.2458 | 0.24265 | 0.23907 | 0.24631 | 0.24564 | 0.24329 | 0.24548 | 0.24408 | 0.24266 | 0.24572 | 0.24478 | 0.24492 | 0.24526 | 0.24411 | 0.24561 | 0.24381 | 0.24442 | 0.24451 | 0.24576 | 0.24422 | 0.24472 | 0.24284 | 0.24483 | 0.24371 | 0.24211 | 0.24716 | 0.24477 | 0.24359 | 0.24484 | 0.24312 | 0.24418 | 0.24593 | 0.24479 | 0.24723 | 0.2442 | 0.24293 | 0.2459 | 0.24471 | 0.24617 | 0.2422 | 0.24271 | 0.24056 | 0.24439 | 0.2425 | 0.24298 | 0.24049 | 0.24477 | 0.24358 | 0.2452 | 0.24583 | 0.24399 | 0.24572 | 0.2467 | 0.24362 | 0.24148 | 0.24592 | 0.24288 | 0.24209 | 0.24114 | 0.24114 | 0.24209 | 0.24209 | 0.24652 | 0.24652 | 0.24114 | 0.24114 | 0.24209
|  |  |  | 0.24383 | 0.41827 |  | 2026 | 0.24165 | 0.24491 | 0.24392 | 0.24486 | 0.24278 | 0.24224 | 0.24358 | 0.24287 | 0.24065 | 0.24196 | 0.24529 | 0.24241 | 0.24637 | 0.24485 | 0.24617 | 0.23975 | 0.24368 | 0.24454 | 0.24339 | 0.24214 | 0.24172 | 0.24594 | 0.24388 | 0.24741 | 0.24448 | 0.24275 | 0.24381 | 0.2451 | 0.24309 | 0.24086 | 0.24581 | 0.24527 | 0.2472 | 0.24498 | 0.24496 | 0.24523 | 0.24613 | 0.24117 | 0.24365 | 0.2449 | 0.24193 | 0.24716 | 0.24698 | 0.24052 | 0.23988 | 0.24609 | 0.24225 | 0.24552 | 0.24221 | 0.24279 | 0.24366 | 0.24432 | 0.24374 | 0.24661 | 0.24184 | 0.24419 | 0.24147 | 0.24505 | 0.24502 | 0.24485 | 0.24202 | 0.24646 | 0.24042 | 0.24483 | 0.24783 | 0.24655 | 0.24121 | 0.24618 | 0.24593 | 0.24136 | 0.2413 | 0.23986 | 0.24448 | 0.24384 | 0.24796 | 0.24739 | 0.24366 | 0.24422 | 0.2436 | 0.24709 | 0.24506 | 0.24444 | 0.24205 | 0.2454 | 0.2467 | 0.24399 | 0.2447 | 0.24302 | 0.24303 | 0.24142 | 0.24772 | 0.24585 | 0.24453 | 0.23959 | 0.24593 | 0.24577 | 0.24366 | 0.24168 | 0.24615 | 0.24083 | 0.24486 | 0.24414 | 0.24408 | 0.24197 | 0.24242 | 0.24007 | 0.24069 | 0.23959 | 0.24389 | 0.24578 | 0.24389 | 0.24654 | 0.24156 | 0.24293 | 0.24371 | 0.2444 | 0.24352 | 0.24617 | 0.24757 | 0.24166 | 0.24248 | 0.23952 | 0.2436 | 0.23966 | 0.24237 | 0.24879 | 0.24799 | 0.24309 | 0.2437 | 0.24154 | 0.24165 | 0.2457 | 0.24359 | 0.24291 | 0.24548 | 0.24303 | 0.24197 | 0.2437 | 0.24429 | 0.24298 | 0.24265 | 0.2434 | 0.24198 | 0.24256 | 0.24617 | 0.24259 | 0.24248 | 0.24439 | 0.24399 | 0.24833 | 0.24468 | 0.24645 | 0.24052 | 0.24084 | 0.24295 | 0.24114 | 0.24437 | 0.24073 | 0.24472 | 0.23879 | 0.2431 | 0.24499 | 0.24654 | 0.24265 | 0.24298 | 0.24548 | 0.24257 | 0.24683 | 0.24318 | 0.24393 | 0.24272 | 0.24286 | 0.24104 | 0.24573 | 0.24615 | 0.24565 | 0.24167 | 0.24389 | 0.24005 | 0.2422 | 0.24415 | 0.24467 | 0.24707 | 0.24682 | 0.24249 | 0.24574 | 0.24179 | 0.24403 | 0.24364 | 0.24745 | 0.24522 | 0.24177 | 0.2405 | 0.24028 | 0.24443 | 0.24307 | 0.24541 | 0.24265 | 0.23947 | 0.24172 | 0.24258 | 0.24554 | 0.24615 | 0.2442 | 0.24216 | 0.24762 | 0.24368 | 0.24706 | 0.24321 | 0.24313 | 0.24199 | 0.24221 | 0.23962 | 0.24455 | 0.24215 | 0.24668 | 0.24465 | 0.24473 | 0.24646 | 0.24084 | 0.24579 | 0.24257 | 0.24154 | 0.24628 | 0.24368 | 0.24335 | 0.24267 | 0.24479 | 0.2461 | 0.24276 | 0.24458 | 0.24562 | 0.24158 | 0.24477 | 0.24509 | 0.24197 | 0.24144 | 0.24407 | 0.2419 | 0.24515 | 0.23932 | 0.24579 | 0.24047 | 0.24605 | 0.24123 | 0.24739 | 0.24546 | 0.24077 | 0.2439 | 0.24094 | 0.24354 | 0.24451 | 0.24455 | 0.24518 | 0.24627 | 0.24098 | 0.24125 | 0.24719 | 0.24483 | 0.24433 | 0.24406 | 0.24469 | 0.24728 | 0.24481 | 0.24476 | 0.24534 | 0.24221 | 0.24368 | 0.24372 | 0.24359 | 0.24207 | 0.24612 | 0.24308 | 0.24401 | 0.24349 | 0.24533 | 0.24338 | 0.24583 | 0.24358 | 0.24413 | 0.24502 | 0.24509 | 0.24406 | 0.24633 | 0.2415 | 0.24342 | 0.24178 | 0.24274 | 0.24588 | 0.24205 | 0.24009 | 0.24073 | 0.24587 | 0.24784 | 0.24801 | 0.24033 | 0.24169 | 0.24326 | 0.24344 | 0.24601 | 0.24251 | 0.24104 | 0.2447 | 0.24505 | 0.2432 | 0.24309 | 0.24726 | 0.23821 | 0.24513 | 0.24429 | 0.24448 | 0.24681 | 0.24436 | 0.24447 | 0.24405 | 0.24239 | 0.24246 | 0.24525 | 0.24664 | 0.24444 | 0.24085 | 0.24429 | 0.24405 | 0.24273 | 0.24399 | 0.24683 | 0.24269 | 0.24313 | 0.24824 | 0.23925 | 0.24405 | 0.2438 | 0.24233 | 0.24339 | 0.24245 | 0.24501 | 0.24498 | 0.24605 | 0.24081 | 0.24435 | 0.24611 | 0.24316 | 0.2449 | 0.24345 | 0.24796 | 0.24486 | 0.24265 | 0.24598 | 0.24478 | 0.24397 | 0.24578 | 0.24281 | 0.24166 | 0.24389 | 0.24786 | 0.24631 | 0.24386 | 0.24341 | 0.24355 | 0.24464 | 0.24286 | 0.24269 | 0.24235 | 0.24378 | 0.2433 | 0.24284 | 0.24405 | 0.24376 | 0.24499 | 0.24172 | 0.2422 | 0.24136 | 0.24511 | 0.24334 | 0.243 | 0.24508 | 0.24228 | 0.24245 | 0.24242 | 0.24172 | 0.24545 | 0.24523 | 0.24295 | 0.24353 | 0.24221 | 0.24128 | 0.23946 | 0.2416 | 0.24326 | 0.24712 | 0.24378 | 0.2426 | 0.24322 | 0.24601 | 0.24307 | 0.24304 | 0.24207 | 0.24686 | 0.24193 | 0.24159 | 0.24317 | 0.24194 | 0.24446 | 0.24254 | 0.24571 | 0.24222 | 0.2429 | 0.24576 | 0.24453 | 0.24382 | 0.24761 | 0.24456 | 0.24666 | 0.24241 | 0.24226 | 0.2436 | 0.24548 | 0.24615 | 0.24664 | 0.24553 | 0.24108 | 0.24555 | 0.24153 | 0.24599 | 0.24356 | 0.24157 | 0.24553 | 0.24359 | 0.24499 | 0.24325 | 0.24433 | 0.24422 | 0.24648 | 0.2454 | 0.24468 | 0.24644 | 0.24481 | 0.24209 | 0.24249 | 0.24762 | 0.24167 | 0.24174 | 0.24477 | 0.24708 | 0.24572 | 0.24197 | 0.23761 | 0.24629 | 0.24555 | 0.24296 | 0.24538 | 0.24368 | 0.24191 | 0.24564 | 0.24432 | 0.24476 | 0.24514 | 0.24387 | 0.24525 | 0.24353 | 0.24421 | 0.24431 | 0.24569 | 0.24399 | 0.24454 | 0.24247 | 0.24395 | 0.24342 | 0.24166 | 0.24698 | 0.24459 | 0.24329 | 0.24468 | 0.24278 | 0.24395 | 0.24587 | 0.24462 | 0.24694 | 0.24396 | 0.24256 | 0.24584 | 0.24453 | 0.24576 | 0.24176 | 0.24216 | 0.23995 | 0.24379 | 0.2421 | 0.24262 | 0.23897 | 0.2446 | 0.24328 | 0.24465 | 0.24576 | 0.2436 | 0.2452 | 0.24638 | 0.24296 | 0.24097 | 0.24586 | 0.24251 | 0.24165 | 0.23925 | 0.24005 | 0.24165 | 0.24165 | 0.24652 | 0.24652 | 0.23925 | 0.23925 | 0.24165
|  |  |  | 0.24339 | 0.58157 |  | 2027 | 0.24112 | 0.24439 | 0.24338 | 0.24409 | 0.24242 | 0.24148 | 0.24326 | 0.24248 | 0.24002 | 0.24088 | 0.24486 | 0.24168 | 0.24623 | 0.24467 | 0.24614 | 0.23829 | 0.24337 | 0.24432 | 0.24305 | 0.24167 | 0.24095 | 0.24588 | 0.2436 | 0.24712 | 0.24375 | 0.24234 | 0.243 | 0.24495 | 0.24272 | 0.24025 | 0.24565 | 0.24483 | 0.24727 | 0.24481 | 0.24456 | 0.24502 | 0.24608 | 0.24059 | 0.24335 | 0.24473 | 0.24101 | 0.24723 | 0.24703 | 0.23988 | 0.23864 | 0.24605 | 0.24179 | 0.24542 | 0.24116 | 0.24239 | 0.24339 | 0.24341 | 0.24281 | 0.24611 | 0.24134 | 0.24393 | 0.24092 | 0.2445 | 0.24486 | 0.24467 | 0.24143 | 0.24632 | 0.23977 | 0.24465 | 0.24797 | 0.24655 | 0.2403 | 0.24614 | 0.24529 | 0.24081 | 0.24044 | 0.23875 | 0.24426 | 0.24317 | 0.24773 | 0.24724 | 0.24308 | 0.24341 | 0.24329 | 0.24675 | 0.24491 | 0.24387 | 0.24118 | 0.24528 | 0.24622 | 0.2436 | 0.2445 | 0.24264 | 0.2424 | 0.24071 | 0.24784 | 0.24578 | 0.24376 | 0.23825 | 0.24587 | 0.24569 | 0.2432 | 0.24117 | 0.24594 | 0.24 | 0.24468 | 0.24389 | 0.24382 | 0.24148 | 0.24198 | 0.23911 | 0.24007 | 0.23838 | 0.2436 | 0.2457 | 0.2436 | 0.24587 | 0.24044 | 0.24218 | 0.24301 | 0.24418 | 0.2425 | 0.24614 | 0.24768 | 0.24114 | 0.24205 | 0.23776 | 0.24282 | 0.23892 | 0.24192 | 0.24903 | 0.24791 | 0.24247 | 0.2434 | 0.241 | 0.24021 | 0.24561 | 0.24273 | 0.24249 | 0.24537 | 0.24178 | 0.24148 | 0.24309 | 0.24356 | 0.2426 | 0.24195 | 0.24307 | 0.24149 | 0.2417 | 0.24577 | 0.24193 | 0.24205 | 0.24383 | 0.24371 | 0.24829 | 0.24425 | 0.24607 | 0.23922 | 0.24023 | 0.24256 | 0.24057 | 0.24378 | 0.23963 | 0.24435 | 0.23796 | 0.24274 | 0.24464 | 0.24637 | 0.24223 | 0.2426 | 0.24537 | 0.24215 | 0.24686 | 0.2429 | 0.24315 | 0.24231 | 0.24192 | 0.24045 | 0.24511 | 0.24611 | 0.24556 | 0.24076 | 0.24328 | 0.2389 | 0.24139 | 0.24389 | 0.24447 | 0.24677 | 0.24685 | 0.24206 | 0.24515 | 0.2409 | 0.24377 | 0.24333 | 0.24755 | 0.24502 | 0.24107 | 0.23976 | 0.23961 | 0.24359 | 0.2427 | 0.24516 | 0.24201 | 0.23872 | 0.2412 | 0.24201 | 0.24497 | 0.24611 | 0.24371 | 0.24105 | 0.24773 | 0.24337 | 0.24711 | 0.2429 | 0.24277 | 0.24151 | 0.24174 | 0.23867 | 0.24434 | 0.24168 | 0.24669 | 0.24389 | 0.24454 | 0.24645 | 0.24023 | 0.24535 | 0.24205 | 0.24028 | 0.24594 | 0.24297 | 0.24281 | 0.24226 | 0.24465 | 0.24605 | 0.24186 | 0.24437 | 0.24552 | 0.24114 | 0.24458 | 0.24491 | 0.24148 | 0.24025 | 0.24367 | 0.2414 | 0.24457 | 0.23811 | 0.24571 | 0.23982 | 0.246 | 0.24037 | 0.24748 | 0.24535 | 0.23994 | 0.24362 | 0.24034 | 0.24322 | 0.24392 | 0.24408 | 0.24504 | 0.24625 | 0.24039 | 0.24069 | 0.24726 | 0.24465 | 0.24361 | 0.24359 | 0.2445 | 0.24736 | 0.24462 | 0.2446 | 0.24522 | 0.24165 | 0.24258 | 0.24307 | 0.24327 | 0.24159 | 0.24607 | 0.24231 | 0.24374 | 0.24263 | 0.2452 | 0.24304 | 0.24575 | 0.24281 | 0.24387 | 0.24486 | 0.24494 | 0.2438 | 0.2463 | 0.24 | 0.24288 | 0.24127 | 0.24217 | 0.24581 | 0.24124 | 0.2394 | 0.23958 | 0.2458 | 0.24755 | 0.24786 | 0.23922 | 0.24075 | 0.24291 | 0.24311 | 0.24596 | 0.24208 | 0.2405 | 0.24401 | 0.24489 | 0.24284 | 0.24196 | 0.24695 | 0.23699 | 0.24498 | 0.24369 | 0.24426 | 0.24684 | 0.24413 | 0.24425 | 0.24332 | 0.24133 | 0.24203 | 0.24503 | 0.24645 | 0.24422 | 0.24004 | 0.24405 | 0.24378 | 0.24233 | 0.24331 | 0.24659 | 0.24218 | 0.24276 | 0.24842 | 0.23815 | 0.24379 | 0.24351 | 0.24138 | 0.24306 | 0.24129 | 0.24471 | 0.24482 | 0.246 | 0.2402 | 0.24399 | 0.24607 | 0.2428 | 0.24425 | 0.24254 | 0.24779 | 0.24429 | 0.24189 | 0.24593 | 0.24434 | 0.24331 | 0.24544 | 0.24241 | 0.24082 | 0.24361 | 0.24753 | 0.24629 | 0.24357 | 0.24271 | 0.24323 | 0.24443 | 0.24247 | 0.24228 | 0.2419 | 0.24337 | 0.24295 | 0.24244 | 0.24379 | 0.24347 | 0.24482 | 0.24068 | 0.24173 | 0.2408 | 0.24496 | 0.24268 | 0.24268 | 0.24493 | 0.24183 | 0.24174 | 0.24176 | 0.2409 | 0.24533 | 0.24445 | 0.24256 | 0.243 | 0.24185 | 0.24072 | 0.23835 | 0.24058 | 0.24291 | 0.24719 | 0.24331 | 0.24168 | 0.2427 | 0.24595 | 0.24289 | 0.24267 | 0.24159 | 0.24689 | 0.24144 | 0.24066 | 0.24245 | 0.24145 | 0.24409 | 0.24211 | 0.24562 | 0.24176 | 0.24252 | 0.24567 | 0.24431 | 0.24353 | 0.24773 | 0.24435 | 0.24661 | 0.24197 | 0.24141 | 0.24329 | 0.24472 | 0.24611 | 0.24665 | 0.24542 | 0.24001 | 0.24521 | 0.24059 | 0.24576 | 0.2434 | 0.24104 | 0.24542 | 0.24328 | 0.24464 | 0.2429 | 0.24409 | 0.24397 | 0.24624 | 0.24528 | 0.24448 | 0.24615 | 0.24462 | 0.2408 | 0.24206 | 0.24774 | 0.24115 | 0.24122 | 0.24431 | 0.24737 | 0.24557 | 0.24119 | 0.23596 | 0.24626 | 0.24511 | 0.24258 | 0.24506 | 0.24323 | 0.24088 | 0.24555 | 0.24367 | 0.24457 | 0.24499 | 0.24358 | 0.24472 | 0.24321 | 0.24396 | 0.24407 | 0.2456 | 0.24371 | 0.24432 | 0.24203 | 0.243 | 0.24309 | 0.24114 | 0.24666 | 0.24438 | 0.24295 | 0.24448 | 0.24238 | 0.24367 | 0.24557 | 0.24417 | 0.24659 | 0.24369 | 0.24214 | 0.24577 | 0.24432 | 0.24532 | 0.24125 | 0.24147 | 0.23892 | 0.24294 | 0.24162 | 0.24191 | 0.23734 | 0.24439 | 0.24293 | 0.24405 | 0.24568 | 0.2431 | 0.24464 | 0.2459 | 0.24203 | 0.24038 | 0.24552 | 0.24208 | 0.24112 | 0.23699 | 0.23863 | 0.24112 | 0.24112 | 0.24652 | 0.24652 | 0.23699 | 0.23699 | 0.24112
|  |  |  | 0.24284 | 0.78061 |  | 2028 | 0.24052 | 0.24379 | 0.24263 | 0.24324 | 0.242 | 0.24062 | 0.24289 | 0.24168 | 0.23903 | 0.23967 | 0.2442 | 0.24068 | 0.24608 | 0.24446 | 0.24609 | 0.2367 | 0.24302 | 0.24376 | 0.24266 | 0.24112 | 0.24008 | 0.24581 | 0.24327 | 0.24679 | 0.24297 | 0.24187 | 0.24212 | 0.24477 | 0.24229 | 0.23954 | 0.24548 | 0.24417 | 0.24736 | 0.24462 | 0.24398 | 0.24476 | 0.24604 | 0.23992 | 0.24277 | 0.24453 | 0.24001 | 0.24731 | 0.24708 | 0.23913 | 0.23727 | 0.246 | 0.24125 | 0.24529 | 0.24001 | 0.24172 | 0.24307 | 0.24239 | 0.24181 | 0.2456 | 0.24076 | 0.2435 | 0.24011 | 0.2439 | 0.24468 | 0.24446 | 0.24069 | 0.24615 | 0.23901 | 0.24443 | 0.24813 | 0.24655 | 0.23907 | 0.24609 | 0.24459 | 0.24017 | 0.23945 | 0.23727 | 0.244 | 0.24245 | 0.24748 | 0.24708 | 0.24241 | 0.24249 | 0.24292 | 0.2464 | 0.24448 | 0.24304 | 0.24023 | 0.24514 | 0.24567 | 0.24308 | 0.24427 | 0.24221 | 0.24171 | 0.23988 | 0.24793 | 0.2457 | 0.24293 | 0.23677 | 0.24579 | 0.2456 | 0.24267 | 0.24056 | 0.24559 | 0.23934 | 0.24448 | 0.24359 | 0.24351 | 0.24092 | 0.24135 | 0.23799 | 0.239 | 0.237 | 0.24328 | 0.24545 | 0.24327 | 0.24513 | 0.23921 | 0.24133 | 0.2422 | 0.24379 | 0.24142 | 0.24609 | 0.2476 | 0.24054 | 0.24154 | 0.23588 | 0.24197 | 0.23807 | 0.2414 | 0.24932 | 0.24772 | 0.24175 | 0.24293 | 0.24038 | 0.23864 | 0.24521 | 0.24177 | 0.24198 | 0.24524 | 0.24046 | 0.24091 | 0.24241 | 0.24276 | 0.24216 | 0.241 | 0.24248 | 0.24092 | 0.24077 | 0.2453 | 0.2412 | 0.24155 | 0.24319 | 0.24314 | 0.24812 | 0.24379 | 0.24568 | 0.2378 | 0.23952 | 0.24212 | 0.23989 | 0.24314 | 0.23841 | 0.2439 | 0.237 | 0.24231 | 0.24413 | 0.24618 | 0.24175 | 0.24216 | 0.24524 | 0.24166 | 0.2469 | 0.24256 | 0.24232 | 0.24183 | 0.24085 | 0.23976 | 0.24442 | 0.24606 | 0.24534 | 0.23975 | 0.24259 | 0.23762 | 0.24047 | 0.24359 | 0.24395 | 0.24643 | 0.24689 | 0.24155 | 0.24454 | 0.23991 | 0.24346 | 0.24297 | 0.24767 | 0.24475 | 0.24017 | 0.23891 | 0.23883 | 0.24268 | 0.24227 | 0.24481 | 0.24116 | 0.2376 | 0.24043 | 0.24127 | 0.24434 | 0.24607 | 0.24305 | 0.23975 | 0.24768 | 0.24302 | 0.247 | 0.24255 | 0.24235 | 0.24094 | 0.2412 | 0.23759 | 0.24409 | 0.24113 | 0.24671 | 0.24305 | 0.2442 | 0.24644 | 0.23952 | 0.24485 | 0.24145 | 0.2389 | 0.24539 | 0.24221 | 0.2421 | 0.24178 | 0.2445 | 0.246 | 0.24088 | 0.24413 | 0.24522 | 0.24062 | 0.24436 | 0.24469 | 0.24091 | 0.23886 | 0.24322 | 0.24083 | 0.2445 | 0.23676 | 0.24557 | 0.23906 | 0.24594 | 0.23923 | 0.24759 | 0.24505 | 0.23887 | 0.24316 | 0.23964 | 0.24285 | 0.24328 | 0.24358 | 0.24487 | 0.24622 | 0.2397 | 0.24003 | 0.24707 | 0.24431 | 0.24277 | 0.24308 | 0.24427 | 0.24722 | 0.24441 | 0.24441 | 0.24507 | 0.24097 | 0.24141 | 0.24214 | 0.24291 | 0.24083 | 0.24602 | 0.24144 | 0.24343 | 0.2417 | 0.24477 | 0.24265 | 0.24566 | 0.24198 | 0.24357 | 0.24467 | 0.24464 | 0.24349 | 0.24598 | 0.23833 | 0.24215 | 0.24067 | 0.24142 | 0.24562 | 0.24031 | 0.2386 | 0.23828 | 0.24572 | 0.24702 | 0.24753 | 0.23797 | 0.23973 | 0.2425 | 0.24273 | 0.24555 | 0.24135 | 0.23987 | 0.24299 | 0.2447 | 0.24226 | 0.24071 | 0.24661 | 0.23562 | 0.2448 | 0.24282 | 0.24401 | 0.24688 | 0.24386 | 0.244 | 0.2425 | 0.24015 | 0.24152 | 0.24475 | 0.24611 | 0.24396 | 0.2391 | 0.24377 | 0.24347 | 0.24185 | 0.24232 | 0.24634 | 0.24154 | 0.24213 | 0.24864 | 0.2369 | 0.24322 | 0.24317 | 0.24006 | 0.24247 | 0.23998 | 0.24429 | 0.24463 | 0.24594 | 0.23932 | 0.24355 | 0.24602 | 0.24238 | 0.24355 | 0.24153 | 0.24742 | 0.24363 | 0.24085 | 0.24567 | 0.2438 | 0.24259 | 0.24494 | 0.24195 | 0.23984 | 0.24328 | 0.24694 | 0.24627 | 0.24314 | 0.24194 | 0.24286 | 0.2442 | 0.24201 | 0.2418 | 0.24106 | 0.24284 | 0.24244 | 0.24198 | 0.24348 | 0.24312 | 0.24463 | 0.23954 | 0.2412 | 0.24016 | 0.24478 | 0.24173 | 0.2423 | 0.2446 | 0.2413 | 0.24079 | 0.2409 | 0.23997 | 0.24495 | 0.24359 | 0.24212 | 0.24229 | 0.24144 | 0.24006 | 0.23688 | 0.23943 | 0.2425 | 0.24726 | 0.24266 | 0.24068 | 0.24201 | 0.24589 | 0.24268 | 0.24223 | 0.24088 | 0.24693 | 0.24087 | 0.23961 | 0.24163 | 0.24088 | 0.24368 | 0.24131 | 0.24552 | 0.24122 | 0.24206 | 0.24558 | 0.24407 | 0.24319 | 0.24786 | 0.2441 | 0.24655 | 0.24145 | 0.24096 | 0.24292 | 0.24385 | 0.24606 | 0.24646 | 0.2453 | 0.23883 | 0.24509 | 0.2395 | 0.2454 | 0.24321 | 0.24042 | 0.2453 | 0.24258 | 0.24426 | 0.24249 | 0.24382 | 0.24343 | 0.24598 | 0.24514 | 0.24425 | 0.24583 | 0.24441 | 0.23941 | 0.2413 | 0.24787 | 0.24055 | 0.24063 | 0.24378 | 0.24772 | 0.24535 | 0.24029 | 0.23412 | 0.24624 | 0.24444 | 0.24213 | 0.2446 | 0.24274 | 0.23968 | 0.24544 | 0.24293 | 0.24435 | 0.24482 | 0.24325 | 0.24412 | 0.2426 | 0.24367 | 0.24379 | 0.24513 | 0.2434 | 0.24402 | 0.24152 | 0.24197 | 0.2427 | 0.24053 | 0.24631 | 0.24414 | 0.24254 | 0.24425 | 0.24191 | 0.24326 | 0.2451 | 0.24353 | 0.24619 | 0.24337 | 0.24164 | 0.24568 | 0.24407 | 0.24485 | 0.24048 | 0.24068 | 0.23758 | 0.24198 | 0.24107 | 0.24094 | 0.23556 | 0.24415 | 0.24253 | 0.24338 | 0.24558 | 0.24251 | 0.24404 | 0.24538 | 0.24097 | 0.23969 | 0.24501 | 0.24129 | 0.24052 | 0.23448 | 0.23696 | 0.24052 | 0.24052 | 0.24652 | 0.24652 | 0.23448 | 0.23448 | 0.24052
|  |  |  | 0.24217 | 1.0256 |  | 2029 | 0.23974 | 0.24312 | 0.24171 | 0.24231 | 0.24146 | 0.23957 | 0.24242 | 0.24052 | 0.23764 | 0.23828 | 0.24343 | 0.23947 | 0.24592 | 0.2442 | 0.24604 | 0.23497 | 0.24256 | 0.2429 | 0.24217 | 0.24043 | 0.23903 | 0.24572 | 0.24285 | 0.24645 | 0.24211 | 0.24127 | 0.2412 | 0.24455 | 0.24175 | 0.23864 | 0.24527 | 0.24339 | 0.24746 | 0.24437 | 0.2433 | 0.24443 | 0.24597 | 0.23907 | 0.24195 | 0.24401 | 0.2389 | 0.24741 | 0.24716 | 0.23817 | 0.23573 | 0.24593 | 0.24058 | 0.24513 | 0.23868 | 0.24079 | 0.24266 | 0.24126 | 0.24069 | 0.24508 | 0.24001 | 0.2429 | 0.239 | 0.2433 | 0.24444 | 0.2442 | 0.23997 | 0.24594 | 0.23804 | 0.24416 | 0.24834 | 0.24655 | 0.23757 | 0.24604 | 0.24383 | 0.23935 | 0.23824 | 0.23546 | 0.24368 | 0.24167 | 0.24726 | 0.24693 | 0.24162 | 0.24144 | 0.24246 | 0.24602 | 0.24384 | 0.24206 | 0.23913 | 0.24496 | 0.24508 | 0.24243 | 0.24398 | 0.24165 | 0.24088 | 0.23886 | 0.24801 | 0.24535 | 0.242 | 0.23504 | 0.2457 | 0.24548 | 0.24204 | 0.23968 | 0.24516 | 0.23849 | 0.24421 | 0.24322 | 0.24312 | 0.24019 | 0.2405 | 0.23662 | 0.23751 | 0.23537 | 0.24286 | 0.24507 | 0.24286 | 0.24436 | 0.23779 | 0.24034 | 0.24125 | 0.24324 | 0.2403 | 0.24604 | 0.24742 | 0.23977 | 0.2409 | 0.23373 | 0.24107 | 0.23698 | 0.24074 | 0.24968 | 0.24752 | 0.2409 | 0.24228 | 0.23959 | 0.23687 | 0.24457 | 0.24072 | 0.24132 | 0.24507 | 0.23899 | 0.24019 | 0.24162 | 0.24192 | 0.24134 | 0.23985 | 0.24164 | 0.2402 | 0.23968 | 0.24477 | 0.24036 | 0.2409 | 0.24245 | 0.24231 | 0.2484 | 0.24325 | 0.24526 | 0.23624 | 0.23861 | 0.24155 | 0.23904 | 0.24242 | 0.23698 | 0.24334 | 0.23577 | 0.24177 | 0.24352 | 0.24597 | 0.24113 | 0.2416 | 0.24508 | 0.24103 | 0.24695 | 0.24213 | 0.24139 | 0.24123 | 0.23963 | 0.23865 | 0.24365 | 0.246 | 0.24502 | 0.23857 | 0.24179 | 0.23609 | 0.2394 | 0.2432 | 0.24316 | 0.24609 | 0.24694 | 0.24091 | 0.24389 | 0.23878 | 0.24284 | 0.24252 | 0.24781 | 0.24442 | 0.23906 | 0.23787 | 0.23763 | 0.24166 | 0.24172 | 0.2444 | 0.24013 | 0.23607 | 0.23939 | 0.24036 | 0.24365 | 0.24601 | 0.24225 | 0.23823 | 0.24752 | 0.24256 | 0.24677 | 0.24209 | 0.24181 | 0.24022 | 0.24052 | 0.2363 | 0.24378 | 0.24044 | 0.24674 | 0.24212 | 0.24372 | 0.24629 | 0.23862 | 0.24482 | 0.24067 | 0.23731 | 0.24475 | 0.24133 | 0.24124 | 0.24117 | 0.2443 | 0.24593 | 0.23975 | 0.24382 | 0.24474 | 0.23997 | 0.24408 | 0.24442 | 0.24003 | 0.23724 | 0.24266 | 0.24009 | 0.24441 | 0.23515 | 0.24538 | 0.2381 | 0.24586 | 0.23785 | 0.24773 | 0.2446 | 0.23754 | 0.24252 | 0.23876 | 0.24238 | 0.24256 | 0.24303 | 0.24466 | 0.24618 | 0.23882 | 0.23919 | 0.24673 | 0.24384 | 0.24181 | 0.24247 | 0.24398 | 0.24694 | 0.24414 | 0.24416 | 0.24488 | 0.24012 | 0.24022 | 0.24103 | 0.24244 | 0.23978 | 0.24596 | 0.24045 | 0.24283 | 0.2407 | 0.2441 | 0.24204 | 0.24555 | 0.24103 | 0.24319 | 0.24443 | 0.24421 | 0.2431 | 0.24546 | 0.23643 | 0.24127 | 0.23992 | 0.2405 | 0.24533 | 0.23921 | 0.23757 | 0.23675 | 0.24562 | 0.24642 | 0.24717 | 0.23651 | 0.23853 | 0.24198 | 0.24224 | 0.2449 | 0.24031 | 0.23907 | 0.24178 | 0.24447 | 0.24147 | 0.23929 | 0.24626 | 0.234 | 0.24458 | 0.24179 | 0.24369 | 0.24692 | 0.24351 | 0.24367 | 0.24155 | 0.23885 | 0.24059 | 0.24441 | 0.2457 | 0.24363 | 0.23822 | 0.24326 | 0.24296 | 0.24125 | 0.24115 | 0.24608 | 0.24074 | 0.24125 | 0.24891 | 0.23538 | 0.24241 | 0.24274 | 0.23849 | 0.24166 | 0.23847 | 0.24379 | 0.24438 | 0.24587 | 0.23813 | 0.243 | 0.24576 | 0.24184 | 0.24278 | 0.24045 | 0.24701 | 0.24287 | 0.23961 | 0.24527 | 0.24314 | 0.24176 | 0.24435 | 0.24136 | 0.23868 | 0.24286 | 0.24628 | 0.24623 | 0.24254 | 0.24105 | 0.24239 | 0.2439 | 0.24128 | 0.24101 | 0.23987 | 0.24219 | 0.24176 | 0.2414 | 0.24309 | 0.24269 | 0.24439 | 0.23822 | 0.24051 | 0.23934 | 0.24439 | 0.24056 | 0.24182 | 0.2441 | 0.24062 | 0.23964 | 0.23985 | 0.23886 | 0.24435 | 0.24264 | 0.24155 | 0.24143 | 0.24091 | 0.23923 | 0.23508 | 0.23807 | 0.24198 | 0.24736 | 0.24187 | 0.23959 | 0.24117 | 0.2456 | 0.24241 | 0.24168 | 0.23991 | 0.24699 | 0.24014 | 0.23837 | 0.24068 | 0.24015 | 0.24321 | 0.24016 | 0.24514 | 0.24054 | 0.24149 | 0.24546 | 0.24375 | 0.24276 | 0.24803 | 0.24379 | 0.24658 | 0.2408 | 0.24039 | 0.24246 | 0.24289 | 0.246 | 0.24614 | 0.24514 | 0.2375 | 0.24494 | 0.2382 | 0.24495 | 0.24297 | 0.23964 | 0.24514 | 0.24155 | 0.24385 | 0.24198 | 0.24347 | 0.24265 | 0.24569 | 0.24496 | 0.24375 | 0.24548 | 0.24413 | 0.23792 | 0.24021 | 0.24805 | 0.23949 | 0.23987 | 0.24317 | 0.24816 | 0.24508 | 0.23922 | 0.23195 | 0.2462 | 0.24367 | 0.24157 | 0.24406 | 0.24216 | 0.23827 | 0.2453 | 0.24208 | 0.24407 | 0.2446 | 0.24283 | 0.24345 | 0.2417 | 0.24331 | 0.24344 | 0.24439 | 0.24299 | 0.24359 | 0.24088 | 0.24084 | 0.24221 | 0.23976 | 0.24594 | 0.24384 | 0.24203 | 0.24395 | 0.24132 | 0.2427 | 0.24454 | 0.24275 | 0.24577 | 0.24296 | 0.24102 | 0.24557 | 0.24375 | 0.24433 | 0.23941 | 0.23972 | 0.23593 | 0.2409 | 0.24037 | 0.23977 | 0.2336 | 0.24384 | 0.24201 | 0.24264 | 0.24546 | 0.24181 | 0.2434 | 0.24483 | 0.23975 | 0.23881 | 0.2444 | 0.24017 | 0.23974 | 0.23168 | 0.23488 | 0.23974 | 0.23974 | 0.24652 | 0.24652 | 0.23168 | 0.23168 | 0.23974
|  |  |  | 0.24133 | 1.3341 |  | 2030 | 0.23868 | 0.24233 | 0.24115 | 0.24123 | 0.24073 | 0.23826 | 0.24178 | 0.23972 | 0.23581 | 0.23662 | 0.24316 | 0.23796 | 0.24573 | 0.24383 | 0.24596 | 0.2328 | 0.24194 | 0.24181 | 0.24148 | 0.23947 | 0.23767 | 0.24559 | 0.24227 | 0.24613 | 0.24115 | 0.24045 | 0.24007 | 0.24424 | 0.241 | 0.23741 | 0.24503 | 0.24248 | 0.24761 | 0.24403 | 0.24249 | 0.244 | 0.24589 | 0.23791 | 0.24087 | 0.24321 | 0.23749 | 0.24754 | 0.24725 | 0.23686 | 0.23375 | 0.24583 | 0.23964 | 0.24491 | 0.23713 | 0.23997 | 0.24211 | 0.23995 | 0.23943 | 0.24459 | 0.23899 | 0.24211 | 0.23752 | 0.24259 | 0.24411 | 0.24383 | 0.23899 | 0.24569 | 0.23671 | 0.24379 | 0.24862 | 0.24656 | 0.23569 | 0.24596 | 0.24299 | 0.23822 | 0.2367 | 0.23318 | 0.24323 | 0.24072 | 0.24709 | 0.24681 | 0.24063 | 0.2402 | 0.24182 | 0.24569 | 0.24304 | 0.2409 | 0.23779 | 0.24472 | 0.24445 | 0.24159 | 0.24358 | 0.24088 | 0.23986 | 0.23753 | 0.24813 | 0.24481 | 0.24098 | 0.23293 | 0.24557 | 0.24532 | 0.24125 | 0.23843 | 0.24467 | 0.23732 | 0.24385 | 0.2427 | 0.24259 | 0.2392 | 0.23937 | 0.23484 | 0.23558 | 0.2333 | 0.24228 | 0.24458 | 0.24228 | 0.24353 | 0.23609 | 0.23912 | 0.24008 | 0.24252 | 0.23895 | 0.24596 | 0.24724 | 0.23871 | 0.24002 | 0.23125 | 0.23996 | 0.23548 | 0.23984 | 0.25017 | 0.24738 | 0.23979 | 0.24142 | 0.2385 | 0.23486 | 0.24377 | 0.23943 | 0.24043 | 0.24485 | 0.23738 | 0.2392 | 0.24068 | 0.24089 | 0.24013 | 0.2384 | 0.24055 | 0.23921 | 0.23839 | 0.24416 | 0.23927 | 0.24002 | 0.24155 | 0.24126 | 0.2488 | 0.24262 | 0.24486 | 0.23427 | 0.23737 | 0.24077 | 0.23787 | 0.24159 | 0.23525 | 0.24263 | 0.23408 | 0.24102 | 0.24278 | 0.24575 | 0.24029 | 0.24083 | 0.24485 | 0.24017 | 0.24701 | 0.24155 | 0.24034 | 0.2404 | 0.23815 | 0.23705 | 0.2428 | 0.24592 | 0.24462 | 0.23712 | 0.24083 | 0.23418 | 0.23805 | 0.24266 | 0.24218 | 0.24576 | 0.247 | 0.24003 | 0.24323 | 0.23734 | 0.24189 | 0.24189 | 0.24802 | 0.244 | 0.23764 | 0.23647 | 0.23589 | 0.24054 | 0.24097 | 0.24391 | 0.23929 | 0.23406 | 0.23802 | 0.23919 | 0.24286 | 0.24593 | 0.24127 | 0.23638 | 0.24738 | 0.24194 | 0.24649 | 0.24147 | 0.24107 | 0.23924 | 0.23958 | 0.23458 | 0.24335 | 0.23948 | 0.24677 | 0.24111 | 0.24308 | 0.24601 | 0.23738 | 0.24479 | 0.23965 | 0.23546 | 0.24403 | 0.24032 | 0.24015 | 0.24033 | 0.24403 | 0.24584 | 0.23842 | 0.24339 | 0.24412 | 0.23908 | 0.2437 | 0.24406 | 0.23876 | 0.23523 | 0.24195 | 0.23908 | 0.24429 | 0.23314 | 0.24512 | 0.23678 | 0.24576 | 0.2361 | 0.24792 | 0.24405 | 0.23583 | 0.24169 | 0.23754 | 0.24173 | 0.24174 | 0.24234 | 0.24436 | 0.24612 | 0.23761 | 0.23804 | 0.24634 | 0.24324 | 0.24066 | 0.24173 | 0.24358 | 0.24663 | 0.24376 | 0.24381 | 0.24463 | 0.23897 | 0.23881 | 0.2397 | 0.2418 | 0.23839 | 0.24587 | 0.2392 | 0.24195 | 0.23947 | 0.24327 | 0.24116 | 0.2454 | 0.23993 | 0.24267 | 0.2441 | 0.24366 | 0.24256 | 0.24484 | 0.23417 | 0.24016 | 0.23888 | 0.23932 | 0.24497 | 0.23781 | 0.23617 | 0.23485 | 0.24548 | 0.24583 | 0.24685 | 0.23463 | 0.23706 | 0.24127 | 0.24157 | 0.24412 | 0.23897 | 0.23797 | 0.24038 | 0.24415 | 0.24043 | 0.23767 | 0.24592 | 0.23188 | 0.24427 | 0.24057 | 0.24324 | 0.24698 | 0.24304 | 0.24322 | 0.24046 | 0.23723 | 0.23921 | 0.24397 | 0.24523 | 0.24318 | 0.23701 | 0.24249 | 0.24221 | 0.24043 | 0.23974 | 0.24587 | 0.2399 | 0.2401 | 0.24928 | 0.23341 | 0.24187 | 0.24214 | 0.23658 | 0.24061 | 0.23666 | 0.24317 | 0.24405 | 0.24576 | 0.23655 | 0.2423 | 0.24535 | 0.24111 | 0.24194 | 0.23913 | 0.24662 | 0.24198 | 0.23809 | 0.24479 | 0.24233 | 0.24079 | 0.24367 | 0.24055 | 0.23719 | 0.24229 | 0.24562 | 0.24619 | 0.24174 | 0.23999 | 0.24174 | 0.24349 | 0.24024 | 0.23986 | 0.23896 | 0.24136 | 0.24086 | 0.24059 | 0.24255 | 0.24208 | 0.24405 | 0.23666 | 0.23957 | 0.23821 | 0.24378 | 0.23909 | 0.24117 | 0.24345 | 0.2397 | 0.2382 | 0.23851 | 0.23747 | 0.24362 | 0.24157 | 0.24077 | 0.24036 | 0.24019 | 0.23809 | 0.23281 | 0.23642 | 0.24127 | 0.24749 | 0.24088 | 0.23824 | 0.24011 | 0.24513 | 0.24204 | 0.24092 | 0.23862 | 0.24706 | 0.23914 | 0.23685 | 0.2395 | 0.23915 | 0.24261 | 0.23868 | 0.24454 | 0.2396 | 0.2407 | 0.24529 | 0.24331 | 0.24217 | 0.24827 | 0.24336 | 0.24662 | 0.2399 | 0.2396 | 0.24182 | 0.24181 | 0.24592 | 0.24577 | 0.24492 | 0.23582 | 0.24472 | 0.23657 | 0.24443 | 0.24263 | 0.23856 | 0.24493 | 0.24026 | 0.24334 | 0.24126 | 0.24299 | 0.24165 | 0.24539 | 0.24472 | 0.24297 | 0.24513 | 0.24376 | 0.23611 | 0.2388 | 0.24828 | 0.23794 | 0.23882 | 0.24242 | 0.24876 | 0.24473 | 0.23788 | 0.22929 | 0.24615 | 0.24278 | 0.24079 | 0.24341 | 0.24141 | 0.23653 | 0.2451 | 0.24107 | 0.24369 | 0.24429 | 0.24225 | 0.24267 | 0.24054 | 0.2428 | 0.24296 | 0.24348 | 0.24244 | 0.24302 | 0.24 | 0.23959 | 0.24153 | 0.2387 | 0.24556 | 0.24341 | 0.24133 | 0.24355 | 0.2405 | 0.24197 | 0.2439 | 0.24182 | 0.24536 | 0.2424 | 0.24015 | 0.24542 | 0.24332 | 0.24379 | 0.23801 | 0.23849 | 0.23384 | 0.23961 | 0.23941 | 0.23832 | 0.23113 | 0.24342 | 0.2413 | 0.2418 | 0.2453 | 0.24091 | 0.2427 | 0.24424 | 0.23827 | 0.2376 | 0.24372 | 0.23872 | 0.23868 | 0.2285 | 0.23233 | 0.23868 | 0.23868 | 0.24652 | 0.24652 | 0.2285 | 0.2285 | 0.23868
|  |  |  | 0.24042 | 1.6636 |  | 2031 | 0.23756 | 0.24149 | 0.24055 | 0.24011 | 0.23995 | 0.23681 | 0.2411 | 0.23888 | 0.23383 | 0.23475 | 0.24288 | 0.23633 | 0.24554 | 0.24345 | 0.24588 | 0.23057 | 0.24129 | 0.24061 | 0.24076 | 0.23847 | 0.23624 | 0.24546 | 0.24166 | 0.24578 | 0.24005 | 0.23958 | 0.23892 | 0.24391 | 0.24021 | 0.23611 | 0.24475 | 0.24148 | 0.24777 | 0.24368 | 0.24162 | 0.24352 | 0.2458 | 0.23668 | 0.2397 | 0.2423 | 0.23604 | 0.24769 | 0.24736 | 0.23548 | 0.2317 | 0.24573 | 0.23866 | 0.24468 | 0.23538 | 0.23912 | 0.24153 | 0.23859 | 0.23799 | 0.24399 | 0.23792 | 0.24127 | 0.23593 | 0.24186 | 0.24377 | 0.24345 | 0.23796 | 0.24541 | 0.23531 | 0.2434 | 0.24892 | 0.24656 | 0.23365 | 0.24588 | 0.24212 | 0.23704 | 0.235 | 0.23074 | 0.24276 | 0.23974 | 0.24692 | 0.24669 | 0.23957 | 0.23888 | 0.24115 | 0.24526 | 0.24216 | 0.23964 | 0.2363 | 0.24446 | 0.24378 | 0.24068 | 0.24316 | 0.24008 | 0.23874 | 0.23609 | 0.24823 | 0.24419 | 0.24075 | 0.2306 | 0.24543 | 0.24515 | 0.24039 | 0.23708 | 0.24412 | 0.23609 | 0.24347 | 0.24215 | 0.24203 | 0.23816 | 0.23817 | 0.23295 | 0.2335 | 0.23112 | 0.24168 | 0.24404 | 0.24167 | 0.24267 | 0.23419 | 0.23784 | 0.23885 | 0.24174 | 0.23758 | 0.24588 | 0.24703 | 0.23759 | 0.23909 | 0.22845 | 0.23883 | 0.2339 | 0.23888 | 0.25069 | 0.2472 | 0.2386 | 0.24049 | 0.23736 | 0.23256 | 0.24289 | 0.23809 | 0.23946 | 0.24461 | 0.23553 | 0.23815 | 0.23963 | 0.23984 | 0.23879 | 0.23684 | 0.23937 | 0.23817 | 0.23694 | 0.24351 | 0.23814 | 0.2391 | 0.24059 | 0.24013 | 0.24921 | 0.24192 | 0.24436 | 0.23224 | 0.23607 | 0.23995 | 0.23663 | 0.24065 | 0.23333 | 0.24185 | 0.2323 | 0.24024 | 0.24198 | 0.24551 | 0.2394 | 0.24001 | 0.24461 | 0.23926 | 0.24708 | 0.24093 | 0.23913 | 0.23953 | 0.23659 | 0.23531 | 0.2419 | 0.24583 | 0.24418 | 0.23552 | 0.23975 | 0.23208 | 0.23663 | 0.24208 | 0.24175 | 0.24542 | 0.24707 | 0.23911 | 0.24243 | 0.23585 | 0.24083 | 0.24123 | 0.24823 | 0.24355 | 0.23612 | 0.23499 | 0.23401 | 0.23924 | 0.24018 | 0.24337 | 0.23839 | 0.2319 | 0.23655 | 0.23794 | 0.24204 | 0.24584 | 0.24022 | 0.23441 | 0.24722 | 0.24129 | 0.24617 | 0.24081 | 0.24029 | 0.23819 | 0.23859 | 0.23279 | 0.24289 | 0.23848 | 0.24681 | 0.23992 | 0.24239 | 0.24566 | 0.23608 | 0.24476 | 0.23853 | 0.23336 | 0.24323 | 0.23917 | 0.23899 | 0.23944 | 0.24374 | 0.24574 | 0.23693 | 0.24294 | 0.2434 | 0.23813 | 0.24329 | 0.24367 | 0.2374 | 0.23311 | 0.2412 | 0.23802 | 0.24417 | 0.23094 | 0.24485 | 0.23539 | 0.24565 | 0.23424 | 0.24811 | 0.24345 | 0.23399 | 0.24079 | 0.23626 | 0.24104 | 0.24081 | 0.24164 | 0.24406 | 0.24607 | 0.23634 | 0.23683 | 0.2459 | 0.24259 | 0.23945 | 0.24091 | 0.24316 | 0.24627 | 0.24337 | 0.24344 | 0.24436 | 0.23774 | 0.23738 | 0.23826 | 0.24113 | 0.2369 | 0.24578 | 0.23789 | 0.24097 | 0.23821 | 0.24237 | 0.24021 | 0.24524 | 0.23868 | 0.24212 | 0.24375 | 0.24306 | 0.242 | 0.24417 | 0.23181 | 0.23896 | 0.23779 | 0.23806 | 0.24457 | 0.23634 | 0.23469 | 0.23284 | 0.24533 | 0.24515 | 0.24647 | 0.23266 | 0.23545 | 0.24052 | 0.24086 | 0.24326 | 0.23752 | 0.23681 | 0.23885 | 0.24381 | 0.23931 | 0.23581 | 0.24557 | 0.22966 | 0.24395 | 0.23923 | 0.24277 | 0.24705 | 0.24254 | 0.24275 | 0.2392 | 0.23555 | 0.23769 | 0.24349 | 0.24469 | 0.2427 | 0.23574 | 0.24165 | 0.24139 | 0.23955 | 0.23821 | 0.24558 | 0.23902 | 0.23888 | 0.24968 | 0.23133 | 0.2413 | 0.24152 | 0.23453 | 0.23948 | 0.23475 | 0.24251 | 0.24369 | 0.24565 | 0.23488 | 0.24155 | 0.24525 | 0.24034 | 0.24096 | 0.23777 | 0.24616 | 0.24103 | 0.23646 | 0.24425 | 0.24144 | 0.2397 | 0.24293 | 0.2397 | 0.23562 | 0.24169 | 0.24487 | 0.24614 | 0.24088 | 0.2388 | 0.24105 | 0.24305 | 0.2391 | 0.23861 | 0.238 | 0.24047 | 0.2399 | 0.23975 | 0.24198 | 0.24145 | 0.2437 | 0.2349 | 0.23857 | 0.23702 | 0.24308 | 0.23748 | 0.24047 | 0.24274 | 0.23873 | 0.23666 | 0.23708 | 0.23595 | 0.24282 | 0.24138 | 0.23995 | 0.2392 | 0.23942 | 0.23688 | 0.23037 | 0.23457 | 0.24052 | 0.24762 | 0.23981 | 0.23685 | 0.23897 | 0.24459 | 0.24166 | 0.24012 | 0.23724 | 0.24714 | 0.23808 | 0.23516 | 0.23826 | 0.2381 | 0.242 | 0.23709 | 0.24385 | 0.23862 | 0.23987 | 0.24511 | 0.24286 | 0.24155 | 0.24852 | 0.24291 | 0.24666 | 0.23896 | 0.23878 | 0.24115 | 0.24067 | 0.24584 | 0.24536 | 0.24469 | 0.23408 | 0.2445 | 0.23485 | 0.24384 | 0.24228 | 0.23742 | 0.2447 | 0.23886 | 0.24281 | 0.24051 | 0.24248 | 0.24057 | 0.24502 | 0.24446 | 0.24211 | 0.2447 | 0.24336 | 0.23425 | 0.23729 | 0.24854 | 0.23625 | 0.23772 | 0.24163 | 0.2494 | 0.24436 | 0.23639 | 0.22634 | 0.24609 | 0.2418 | 0.23997 | 0.24271 | 0.24062 | 0.23468 | 0.2449 | 0.24 | 0.24328 | 0.24398 | 0.24164 | 0.24185 | 0.23928 | 0.24227 | 0.24245 | 0.24247 | 0.24186 | 0.24238 | 0.23906 | 0.23815 | 0.24082 | 0.23758 | 0.24516 | 0.24297 | 0.24058 | 0.24313 | 0.23964 | 0.24118 | 0.24318 | 0.24081 | 0.24484 | 0.24181 | 0.23924 | 0.24527 | 0.24286 | 0.24315 | 0.2365 | 0.23719 | 0.2316 | 0.23825 | 0.23839 | 0.23676 | 0.22858 | 0.24298 | 0.24056 | 0.24084 | 0.24512 | 0.23996 | 0.24189 | 0.24362 | 0.23671 | 0.23632 | 0.24296 | 0.23717 | 0.23756 | 0.22565 | 0.22951 | 0.23756 | 0.23756 | 0.24652 | 0.24652 | 0.22565 | 0.22565 | 0.23756
|  |  |  | 0.23906 | 2.1619 |  | 2032 | 0.23554 | 0.24029 | 0.23947 | 0.23859 | 0.23855 | 0.23463 | 0.23988 | 0.23737 | 0.23068 | 0.23219 | 0.24237 | 0.23391 | 0.2453 | 0.24275 | 0.24573 | 0.2276 | 0.24011 | 0.23894 | 0.23946 | 0.23665 | 0.23389 | 0.24522 | 0.24057 | 0.24553 | 0.23873 | 0.23801 | 0.23759 | 0.24332 | 0.23879 | 0.23376 | 0.24437 | 0.24021 | 0.24805 | 0.24304 | 0.24042 | 0.24277 | 0.24563 | 0.23446 | 0.23851 | 0.24163 | 0.23405 | 0.24795 | 0.24755 | 0.233 | 0.22876 | 0.24556 | 0.23689 | 0.24427 | 0.23299 | 0.23757 | 0.24047 | 0.23672 | 0.2362 | 0.24355 | 0.23598 | 0.23997 | 0.23335 | 0.24113 | 0.24314 | 0.24276 | 0.23609 | 0.24506 | 0.23278 | 0.2427 | 0.24946 | 0.24657 | 0.23058 | 0.24574 | 0.24105 | 0.2349 | 0.23237 | 0.227 | 0.24192 | 0.23853 | 0.24696 | 0.2467 | 0.23794 | 0.23705 | 0.23994 | 0.24502 | 0.24095 | 0.23795 | 0.23412 | 0.244 | 0.24305 | 0.23927 | 0.24241 | 0.23863 | 0.23704 | 0.23373 | 0.24853 | 0.24339 | 0.24032 | 0.22717 | 0.24519 | 0.24484 | 0.23904 | 0.23481 | 0.24347 | 0.23387 | 0.24278 | 0.24116 | 0.24102 | 0.23627 | 0.23618 | 0.22982 | 0.23027 | 0.22759 | 0.24058 | 0.24332 | 0.24058 | 0.24171 | 0.23154 | 0.23585 | 0.23702 | 0.24052 | 0.23611 | 0.24574 | 0.24696 | 0.23558 | 0.23741 | 0.22468 | 0.23832 | 0.23106 | 0.23716 | 0.25163 | 0.24726 | 0.23686 | 0.239 | 0.23529 | 0.22963 | 0.24177 | 0.23647 | 0.23782 | 0.24417 | 0.23331 | 0.23627 | 0.23814 | 0.23865 | 0.23674 | 0.23453 | 0.23754 | 0.23629 | 0.23489 | 0.24271 | 0.23643 | 0.23742 | 0.23918 | 0.23847 | 0.24996 | 0.24095 | 0.24395 | 0.22951 | 0.23371 | 0.23847 | 0.2344 | 0.23942 | 0.2305 | 0.24066 | 0.2291 | 0.23882 | 0.24088 | 0.24523 | 0.23779 | 0.23855 | 0.24418 | 0.23763 | 0.24721 | 0.23981 | 0.2376 | 0.23795 | 0.23428 | 0.23251 | 0.24076 | 0.24567 | 0.24354 | 0.23314 | 0.23826 | 0.22891 | 0.23437 | 0.24106 | 0.24098 | 0.24512 | 0.24719 | 0.23743 | 0.24164 | 0.23371 | 0.23922 | 0.24003 | 0.24861 | 0.24285 | 0.23369 | 0.23248 | 0.23091 | 0.23772 | 0.23875 | 0.24261 | 0.23679 | 0.22838 | 0.23416 | 0.23594 | 0.24176 | 0.24569 | 0.23926 | 0.23149 | 0.2472 | 0.24011 | 0.24588 | 0.23963 | 0.23888 | 0.23632 | 0.2368 | 0.22985 | 0.24208 | 0.23666 | 0.24687 | 0.23854 | 0.24131 | 0.24524 | 0.23373 | 0.2447 | 0.23667 | 0.23054 | 0.24234 | 0.23761 | 0.23722 | 0.23785 | 0.24322 | 0.24556 | 0.23489 | 0.24214 | 0.24243 | 0.23643 | 0.24257 | 0.24302 | 0.23515 | 0.22993 | 0.23998 | 0.23611 | 0.24394 | 0.22754 | 0.24443 | 0.23288 | 0.24545 | 0.23136 | 0.24847 | 0.24262 | 0.23105 | 0.23937 | 0.23394 | 0.23981 | 0.23962 | 0.24073 | 0.2435 | 0.24596 | 0.23404 | 0.23465 | 0.24551 | 0.2416 | 0.23773 | 0.23969 | 0.2424 | 0.24599 | 0.24266 | 0.24275 | 0.24387 | 0.23566 | 0.23594 | 0.23626 | 0.23991 | 0.23453 | 0.24561 | 0.23611 | 0.23948 | 0.23671 | 0.24117 | 0.23865 | 0.24495 | 0.23702 | 0.24112 | 0.24313 | 0.24217 | 0.24098 | 0.2434 | 0.22839 | 0.23716 | 0.23583 | 0.23607 | 0.24403 | 0.23399 | 0.23203 | 0.2297 | 0.24506 | 0.2457 | 0.24708 | 0.22976 | 0.23306 | 0.23917 | 0.23959 | 0.24223 | 0.23526 | 0.23472 | 0.23692 | 0.2432 | 0.23754 | 0.23351 | 0.2453 | 0.22615 | 0.24337 | 0.23744 | 0.24193 | 0.24717 | 0.24165 | 0.2419 | 0.23759 | 0.23341 | 0.23533 | 0.24274 | 0.24413 | 0.24184 | 0.23344 | 0.24035 | 0.24009 | 0.23798 | 0.23615 | 0.24544 | 0.23743 | 0.23697 | 0.25039 | 0.22787 | 0.24028 | 0.24039 | 0.23164 | 0.23773 | 0.23197 | 0.24155 | 0.24305 | 0.24546 | 0.23211 | 0.24034 | 0.24508 | 0.23894 | 0.23982 | 0.23615 | 0.24591 | 0.2397 | 0.23486 | 0.24357 | 0.24015 | 0.23825 | 0.24202 | 0.23816 | 0.2331 | 0.2406 | 0.24432 | 0.24605 | 0.23949 | 0.23714 | 0.23982 | 0.24227 | 0.23724 | 0.23661 | 0.23627 | 0.23907 | 0.23832 | 0.23822 | 0.24096 | 0.24031 | 0.24307 | 0.23242 | 0.23678 | 0.23488 | 0.24207 | 0.23521 | 0.23923 | 0.24171 | 0.23697 | 0.23433 | 0.23487 | 0.23362 | 0.24176 | 0.24103 | 0.23847 | 0.23747 | 0.23805 | 0.23471 | 0.22658 | 0.23192 | 0.23917 | 0.24787 | 0.2382 | 0.23507 | 0.23719 | 0.24389 | 0.24096 | 0.23868 | 0.23498 | 0.24728 | 0.23618 | 0.23266 | 0.23636 | 0.2362 | 0.24111 | 0.23468 | 0.24293 | 0.23683 | 0.23837 | 0.24479 | 0.24203 | 0.24043 | 0.24897 | 0.24209 | 0.24674 | 0.23725 | 0.23728 | 0.23994 | 0.23921 | 0.24568 | 0.24492 | 0.24428 | 0.23163 | 0.2441 | 0.23213 | 0.24312 | 0.24165 | 0.23537 | 0.24429 | 0.23684 | 0.24212 | 0.23916 | 0.24157 | 0.23961 | 0.24468 | 0.244 | 0.24085 | 0.24432 | 0.24265 | 0.23206 | 0.23495 | 0.24899 | 0.23358 | 0.23574 | 0.24047 | 0.25055 | 0.24381 | 0.23414 | 0.22195 | 0.246 | 0.2406 | 0.2385 | 0.24177 | 0.2394 | 0.23188 | 0.24453 | 0.23845 | 0.24255 | 0.2434 | 0.24054 | 0.24074 | 0.23739 | 0.24131 | 0.24153 | 0.24121 | 0.24081 | 0.24134 | 0.23738 | 0.23761 | 0.23953 | 0.23557 | 0.24478 | 0.24217 | 0.23925 | 0.24236 | 0.23809 | 0.2399 | 0.24231 | 0.23941 | 0.24446 | 0.24075 | 0.2376 | 0.24498 | 0.24204 | 0.24247 | 0.23405 | 0.23505 | 0.22888 | 0.23631 | 0.23656 | 0.23444 | 0.22516 | 0.24218 | 0.23921 | 0.23964 | 0.2448 | 0.23844 | 0.24096 | 0.24292 | 0.23441 | 0.23402 | 0.24206 | 0.2348 | 0.23554 | 0.22219 | 0.22553 | 0.23554 | 0.23554 | 0.24652 | 0.24652 | 0.22219 | 0.22219 | 0.23554
|  |  |  | 0.23753 | 2.7196 |  | 2033 | 0.23323 | 0.239 | 0.23823 | 0.23697 | 0.23694 | 0.23218 | 0.23849 | 0.23564 | 0.22712 | 0.22938 | 0.24178 | 0.23109 | 0.24505 | 0.24196 | 0.24557 | 0.22439 | 0.23876 | 0.23709 | 0.23798 | 0.23457 | 0.23125 | 0.24495 | 0.23931 | 0.24531 | 0.23732 | 0.23622 | 0.23619 | 0.24265 | 0.23716 | 0.23107 | 0.24394 | 0.23872 | 0.24837 | 0.2423 | 0.23903 | 0.24191 | 0.24544 | 0.23192 | 0.23715 | 0.24086 | 0.23187 | 0.24825 | 0.24776 | 0.23015 | 0.22553 | 0.24535 | 0.23486 | 0.24379 | 0.23038 | 0.2358 | 0.23927 | 0.23471 | 0.23429 | 0.24316 | 0.23376 | 0.2385 | 0.23042 | 0.24039 | 0.24243 | 0.24197 | 0.23395 | 0.24469 | 0.22989 | 0.2419 | 0.25008 | 0.24658 | 0.22701 | 0.24557 | 0.23994 | 0.23245 | 0.22942 | 0.22268 | 0.24095 | 0.23724 | 0.24708 | 0.24718 | 0.23612 | 0.23505 | 0.23855 | 0.24483 | 0.23962 | 0.23598 | 0.23171 | 0.24346 | 0.24231 | 0.23763 | 0.24154 | 0.23697 | 0.23516 | 0.23107 | 0.24887 | 0.24248 | 0.23983 | 0.22337 | 0.24491 | 0.24448 | 0.23753 | 0.23222 | 0.24269 | 0.23133 | 0.24199 | 0.24004 | 0.23986 | 0.23411 | 0.23391 | 0.22629 | 0.22662 | 0.22365 | 0.23933 | 0.24252 | 0.23933 | 0.24075 | 0.22863 | 0.23363 | 0.23501 | 0.23916 | 0.2346 | 0.24557 | 0.24692 | 0.23327 | 0.2355 | 0.22059 | 0.23773 | 0.22781 | 0.23519 | 0.25271 | 0.2473 | 0.23492 | 0.23732 | 0.23293 | 0.22646 | 0.24054 | 0.23474 | 0.23591 | 0.24368 | 0.23096 | 0.23411 | 0.23651 | 0.23741 | 0.23439 | 0.23185 | 0.23549 | 0.23413 | 0.23263 | 0.24186 | 0.23454 | 0.23551 | 0.23763 | 0.23661 | 0.25081 | 0.23989 | 0.24423 | 0.22656 | 0.23101 | 0.23677 | 0.23185 | 0.23809 | 0.22736 | 0.23933 | 0.22543 | 0.2372 | 0.23958 | 0.24495 | 0.23596 | 0.23687 | 0.24369 | 0.23575 | 0.24735 | 0.23854 | 0.23596 | 0.23615 | 0.23173 | 0.22931 | 0.23956 | 0.2455 | 0.24284 | 0.2305 | 0.23662 | 0.2262 | 0.23185 | 0.23989 | 0.2401 | 0.24486 | 0.24733 | 0.23552 | 0.24084 | 0.23136 | 0.23739 | 0.23867 | 0.24905 | 0.24203 | 0.23089 | 0.22962 | 0.22737 | 0.23611 | 0.23711 | 0.24173 | 0.23495 | 0.2244 | 0.23145 | 0.23364 | 0.24145 | 0.24551 | 0.23815 | 0.22829 | 0.24722 | 0.23876 | 0.24558 | 0.23828 | 0.23728 | 0.23417 | 0.23475 | 0.22654 | 0.24114 | 0.23459 | 0.24695 | 0.23708 | 0.2401 | 0.24475 | 0.23103 | 0.24463 | 0.23456 | 0.22746 | 0.24127 | 0.23592 | 0.23518 | 0.23602 | 0.24263 | 0.24536 | 0.23266 | 0.24121 | 0.24133 | 0.23448 | 0.24173 | 0.24228 | 0.23259 | 0.2264 | 0.2386 | 0.23391 | 0.24368 | 0.22375 | 0.24395 | 0.23 | 0.24523 | 0.22802 | 0.24888 | 0.2417 | 0.22766 | 0.23777 | 0.23129 | 0.23839 | 0.23833 | 0.23976 | 0.24286 | 0.24584 | 0.23141 | 0.23215 | 0.24512 | 0.2405 | 0.23587 | 0.23834 | 0.24153 | 0.24571 | 0.24184 | 0.24196 | 0.24331 | 0.23328 | 0.2345 | 0.23393 | 0.23852 | 0.23186 | 0.24542 | 0.23418 | 0.23777 | 0.23512 | 0.23985 | 0.23687 | 0.24462 | 0.23522 | 0.23999 | 0.24242 | 0.24117 | 0.23981 | 0.24257 | 0.22466 | 0.23508 | 0.23358 | 0.23378 | 0.24343 | 0.23137 | 0.22898 | 0.2262 | 0.24475 | 0.24632 | 0.24779 | 0.22655 | 0.23043 | 0.23762 | 0.23813 | 0.2411 | 0.23272 | 0.23233 | 0.23465 | 0.2425 | 0.23554 | 0.23102 | 0.24505 | 0.22222 | 0.24271 | 0.23535 | 0.24096 | 0.2473 | 0.24062 | 0.24093 | 0.23585 | 0.23112 | 0.23264 | 0.24189 | 0.24345 | 0.24085 | 0.23081 | 0.23886 | 0.2386 | 0.23619 | 0.23375 | 0.24533 | 0.23562 | 0.23482 | 0.2512 | 0.22397 | 0.2391 | 0.2391 | 0.22827 | 0.23576 | 0.22893 | 0.24044 | 0.24232 | 0.24524 | 0.22898 | 0.23899 | 0.24489 | 0.23735 | 0.23862 | 0.23445 | 0.24558 | 0.23825 | 0.23303 | 0.24282 | 0.23872 | 0.23667 | 0.24095 | 0.2364 | 0.23027 | 0.23935 | 0.24362 | 0.24595 | 0.23791 | 0.23532 | 0.23841 | 0.24138 | 0.23511 | 0.23432 | 0.23429 | 0.23745 | 0.23653 | 0.23647 | 0.23979 | 0.239 | 0.24234 | 0.2297 | 0.23473 | 0.23243 | 0.24091 | 0.23253 | 0.2378 | 0.24055 | 0.23496 | 0.23163 | 0.2323 | 0.23103 | 0.2406 | 0.24063 | 0.23677 | 0.23546 | 0.23647 | 0.23223 | 0.22219 | 0.22899 | 0.23762 | 0.24815 | 0.23633 | 0.23315 | 0.23514 | 0.24309 | 0.24016 | 0.23703 | 0.23244 | 0.24743 | 0.23401 | 0.22989 | 0.23425 | 0.23403 | 0.24013 | 0.23198 | 0.24189 | 0.2348 | 0.23665 | 0.24443 | 0.24108 | 0.23915 | 0.24949 | 0.24116 | 0.24683 | 0.2353 | 0.23557 | 0.23856 | 0.23767 | 0.2455 | 0.24446 | 0.24381 | 0.22987 | 0.24364 | 0.2291 | 0.24226 | 0.24093 | 0.23302 | 0.24382 | 0.23459 | 0.24138 | 0.23761 | 0.24053 | 0.23852 | 0.24434 | 0.24347 | 0.23941 | 0.24394 | 0.24184 | 0.22975 | 0.23233 | 0.24951 | 0.23055 | 0.23347 | 0.2392 | 0.25186 | 0.24317 | 0.23162 | 0.21707 | 0.24589 | 0.23919 | 0.23681 | 0.24068 | 0.23804 | 0.22878 | 0.24412 | 0.23676 | 0.24172 | 0.24274 | 0.23928 | 0.23953 | 0.23527 | 0.24022 | 0.24048 | 0.23982 | 0.2396 | 0.24016 | 0.23546 | 0.23699 | 0.23806 | 0.23326 | 0.24443 | 0.24125 | 0.23772 | 0.24148 | 0.23632 | 0.23845 | 0.24128 | 0.23777 | 0.24411 | 0.23953 | 0.23572 | 0.24466 | 0.24109 | 0.24178 | 0.23128 | 0.23265 | 0.22576 | 0.23519 | 0.23446 | 0.23175 | 0.22144 | 0.24127 | 0.23767 | 0.23836 | 0.24444 | 0.23673 | 0.23999 | 0.24221 | 0.23188 | 0.23139 | 0.24098 | 0.23214 | 0.23323 | 0.21865 | 0.22103 | 0.23323 | 0.23323 | 0.24652 | 0.24652 | 0.21865 | 0.21865 | 0.23323
|  |  |  | 0.23639 | 3.1338 |  | 2034 | 0.23173 | 0.23791 | 0.23743 | 0.23553 | 0.23591 | 0.23036 | 0.23758 | 0.23452 | 0.22437 | 0.22714 | 0.2414 | 0.22893 | 0.2448 | 0.24145 | 0.24546 | 0.22183 | 0.23789 | 0.23538 | 0.23702 | 0.23323 | 0.22937 | 0.24477 | 0.2385 | 0.24488 | 0.23609 | 0.23507 | 0.23494 | 0.24221 | 0.23611 | 0.22934 | 0.24361 | 0.2374 | 0.24857 | 0.24183 | 0.23787 | 0.24123 | 0.24532 | 0.23028 | 0.23627 | 0.24037 | 0.23018 | 0.24845 | 0.2479 | 0.22831 | 0.22407 | 0.24522 | 0.23355 | 0.24349 | 0.2283 | 0.23465 | 0.23849 | 0.23296 | 0.23264 | 0.24258 | 0.23232 | 0.23735 | 0.22824 | 0.23965 | 0.24197 | 0.24145 | 0.23257 | 0.24428 | 0.22802 | 0.24138 | 0.25048 | 0.24659 | 0.22429 | 0.24547 | 0.23883 | 0.23087 | 0.22725 | 0.21942 | 0.24032 | 0.23615 | 0.2469 | 0.2475 | 0.23474 | 0.23335 | 0.23765 | 0.24442 | 0.2384 | 0.23431 | 0.22991 | 0.24312 | 0.24145 | 0.23639 | 0.24098 | 0.23589 | 0.23377 | 0.2292 | 0.24896 | 0.24165 | 0.23952 | 0.22053 | 0.24473 | 0.24425 | 0.23674 | 0.23041 | 0.24194 | 0.22969 | 0.24148 | 0.23931 | 0.23911 | 0.23272 | 0.23228 | 0.22379 | 0.22378 | 0.22079 | 0.23853 | 0.24175 | 0.23852 | 0.23967 | 0.22636 | 0.23197 | 0.23339 | 0.23807 | 0.23315 | 0.24546 | 0.2466 | 0.23178 | 0.23426 | 0.21732 | 0.23736 | 0.2257 | 0.23392 | 0.2534 | 0.24708 | 0.23344 | 0.23603 | 0.2314 | 0.22381 | 0.24029 | 0.23322 | 0.23458 | 0.24336 | 0.22889 | 0.23271 | 0.23524 | 0.23627 | 0.23259 | 0.22977 | 0.23384 | 0.23274 | 0.2309 | 0.241 | 0.23316 | 0.23427 | 0.23638 | 0.23505 | 0.25137 | 0.23905 | 0.24441 | 0.22421 | 0.22927 | 0.23567 | 0.2302 | 0.237 | 0.22503 | 0.23825 | 0.22306 | 0.23615 | 0.23852 | 0.24464 | 0.23477 | 0.23578 | 0.24337 | 0.23454 | 0.24745 | 0.23771 | 0.23458 | 0.23498 | 0.22972 | 0.22699 | 0.23841 | 0.24538 | 0.24222 | 0.22854 | 0.23532 | 0.22446 | 0.23001 | 0.23911 | 0.23953 | 0.24444 | 0.24742 | 0.23428 | 0.24001 | 0.22958 | 0.2359 | 0.23778 | 0.24934 | 0.24142 | 0.22886 | 0.22771 | 0.22483 | 0.23464 | 0.23605 | 0.24102 | 0.23376 | 0.22147 | 0.22946 | 0.23197 | 0.24124 | 0.2454 | 0.23744 | 0.22569 | 0.24695 | 0.23789 | 0.24508 | 0.2374 | 0.23624 | 0.23278 | 0.23343 | 0.22427 | 0.24054 | 0.23325 | 0.24699 | 0.23575 | 0.23911 | 0.24422 | 0.22929 | 0.24458 | 0.23306 | 0.22499 | 0.24021 | 0.23457 | 0.23364 | 0.23485 | 0.24225 | 0.24523 | 0.23089 | 0.24062 | 0.24023 | 0.23322 | 0.2412 | 0.24177 | 0.23076 | 0.22362 | 0.23761 | 0.2325 | 0.24351 | 0.22102 | 0.24357 | 0.22815 | 0.24508 | 0.22555 | 0.24915 | 0.24087 | 0.2252 | 0.23654 | 0.22958 | 0.23748 | 0.23726 | 0.23896 | 0.24245 | 0.24577 | 0.22971 | 0.23053 | 0.24447 | 0.23962 | 0.23428 | 0.23733 | 0.24097 | 0.24517 | 0.24132 | 0.24146 | 0.24295 | 0.23157 | 0.23303 | 0.23202 | 0.23762 | 0.22981 | 0.24529 | 0.23262 | 0.23644 | 0.23372 | 0.23858 | 0.2356 | 0.24441 | 0.23376 | 0.23925 | 0.24196 | 0.24034 | 0.23905 | 0.24163 | 0.22163 | 0.23349 | 0.23212 | 0.23209 | 0.24288 | 0.22944 | 0.227 | 0.22359 | 0.24455 | 0.24673 | 0.24825 | 0.22414 | 0.22846 | 0.23662 | 0.23718 | 0.23989 | 0.23072 | 0.23079 | 0.23263 | 0.24204 | 0.23401 | 0.22887 | 0.24462 | 0.21946 | 0.24228 | 0.23359 | 0.24033 | 0.24739 | 0.23996 | 0.2403 | 0.23437 | 0.22918 | 0.23057 | 0.24122 | 0.24348 | 0.24022 | 0.22911 | 0.23773 | 0.2375 | 0.23502 | 0.23172 | 0.24508 | 0.23445 | 0.23314 | 0.25173 | 0.22124 | 0.23835 | 0.23827 | 0.22556 | 0.23423 | 0.22646 | 0.23957 | 0.24185 | 0.24509 | 0.22671 | 0.23796 | 0.24476 | 0.23632 | 0.23753 | 0.23293 | 0.24497 | 0.23702 | 0.23184 | 0.24207 | 0.23751 | 0.23539 | 0.23997 | 0.23526 | 0.22821 | 0.23854 | 0.24265 | 0.24589 | 0.23671 | 0.2339 | 0.2375 | 0.2408 | 0.23357 | 0.23265 | 0.23301 | 0.23627 | 0.23523 | 0.23534 | 0.23903 | 0.23815 | 0.24187 | 0.2276 | 0.2334 | 0.23085 | 0.23994 | 0.23033 | 0.23687 | 0.23953 | 0.23366 | 0.22958 | 0.23041 | 0.22913 | 0.23949 | 0.24037 | 0.23568 | 0.23393 | 0.23546 | 0.23062 | 0.21895 | 0.22673 | 0.23662 | 0.24834 | 0.2349 | 0.23157 | 0.23362 | 0.24234 | 0.23965 | 0.23596 | 0.23055 | 0.24754 | 0.2326 | 0.22781 | 0.23264 | 0.23262 | 0.2394 | 0.22979 | 0.24093 | 0.23348 | 0.23554 | 0.2442 | 0.24047 | 0.23832 | 0.24982 | 0.24056 | 0.24689 | 0.23404 | 0.23447 | 0.23766 | 0.2362 | 0.24539 | 0.24388 | 0.2435 | 0.22873 | 0.24334 | 0.22684 | 0.24146 | 0.24046 | 0.23151 | 0.24351 | 0.23265 | 0.24078 | 0.2366 | 0.23986 | 0.23781 | 0.24393 | 0.24312 | 0.23824 | 0.24349 | 0.24131 | 0.22771 | 0.23023 | 0.24984 | 0.22828 | 0.23201 | 0.23817 | 0.25271 | 0.24265 | 0.22977 | 0.21346 | 0.24581 | 0.2379 | 0.23572 | 0.23975 | 0.23706 | 0.22635 | 0.24385 | 0.23537 | 0.24118 | 0.24232 | 0.23847 | 0.23848 | 0.23351 | 0.23951 | 0.2398 | 0.23838 | 0.23883 | 0.23924 | 0.23422 | 0.23659 | 0.23711 | 0.23177 | 0.24393 | 0.24066 | 0.23673 | 0.24092 | 0.23517 | 0.23738 | 0.24032 | 0.23642 | 0.24357 | 0.23875 | 0.23451 | 0.24445 | 0.24048 | 0.24109 | 0.22921 | 0.23094 | 0.22375 | 0.23447 | 0.2331 | 0.22968 | 0.21848 | 0.24068 | 0.23668 | 0.23726 | 0.24421 | 0.23548 | 0.2391 | 0.24145 | 0.22985 | 0.22969 | 0.23999 | 0.23 | 0.23173 | 0.2161 | 0.2173 | 0.23173 | 0.23173 | 0.24652 | 0.24652 | 0.2161 | 0.2161 | 0.23173
|  |  |  | 0.23521 | 3.5667 |  | 2035 | 0.23014 | 0.23679 | 0.23658 | 0.23406 | 0.23481 | 0.22845 | 0.23662 | 0.23333 | 0.22146 | 0.22598 | 0.241 | 0.22666 | 0.24455 | 0.2409 | 0.24535 | 0.21918 | 0.23696 | 0.23356 | 0.236 | 0.2318 | 0.2274 | 0.24458 | 0.23764 | 0.24445 | 0.23482 | 0.23384 | 0.23366 | 0.24175 | 0.23499 | 0.22749 | 0.24326 | 0.23602 | 0.24879 | 0.24133 | 0.23666 | 0.2405 | 0.24519 | 0.22853 | 0.23534 | 0.23984 | 0.22843 | 0.24865 | 0.24805 | 0.22636 | 0.22252 | 0.24508 | 0.23216 | 0.24316 | 0.22615 | 0.23344 | 0.23766 | 0.23116 | 0.23095 | 0.24201 | 0.2308 | 0.23614 | 0.22592 | 0.2389 | 0.24149 | 0.24091 | 0.2311 | 0.24386 | 0.22603 | 0.24083 | 0.2509 | 0.2466 | 0.22142 | 0.24535 | 0.23771 | 0.22919 | 0.22496 | 0.216 | 0.23965 | 0.23503 | 0.24674 | 0.24783 | 0.23329 | 0.23158 | 0.2367 | 0.24401 | 0.23711 | 0.23258 | 0.22803 | 0.24275 | 0.24058 | 0.23508 | 0.24038 | 0.23475 | 0.23232 | 0.22723 | 0.24904 | 0.24068 | 0.23918 | 0.21757 | 0.24453 | 0.24401 | 0.23591 | 0.22844 | 0.24116 | 0.22795 | 0.24094 | 0.23853 | 0.23831 | 0.23124 | 0.23054 | 0.22115 | 0.22078 | 0.2178 | 0.23767 | 0.24093 | 0.23766 | 0.23859 | 0.224 | 0.23023 | 0.2317 | 0.23691 | 0.23169 | 0.24535 | 0.24627 | 0.2302 | 0.23294 | 0.21394 | 0.23696 | 0.22347 | 0.23257 | 0.25414 | 0.24686 | 0.23187 | 0.23466 | 0.22978 | 0.22108 | 0.24002 | 0.23166 | 0.23316 | 0.24302 | 0.22677 | 0.23123 | 0.23393 | 0.2351 | 0.23057 | 0.22759 | 0.2321 | 0.23126 | 0.2291 | 0.24011 | 0.23171 | 0.23295 | 0.23508 | 0.23341 | 0.25195 | 0.23819 | 0.24461 | 0.22178 | 0.22742 | 0.23451 | 0.22845 | 0.23587 | 0.22259 | 0.2371 | 0.22055 | 0.23504 | 0.2374 | 0.24433 | 0.23351 | 0.23463 | 0.24303 | 0.23326 | 0.24754 | 0.23684 | 0.23316 | 0.23374 | 0.22762 | 0.22444 | 0.23723 | 0.24526 | 0.24157 | 0.22649 | 0.23396 | 0.2226 | 0.22807 | 0.23827 | 0.23893 | 0.24402 | 0.24752 | 0.23297 | 0.23917 | 0.22772 | 0.23422 | 0.23684 | 0.24964 | 0.24079 | 0.22672 | 0.22569 | 0.22203 | 0.23314 | 0.23493 | 0.24028 | 0.2325 | 0.21837 | 0.22736 | 0.23022 | 0.24102 | 0.24528 | 0.23668 | 0.2244 | 0.24668 | 0.23696 | 0.24454 | 0.23647 | 0.23513 | 0.23131 | 0.23202 | 0.22187 | 0.23989 | 0.23182 | 0.24704 | 0.23438 | 0.23805 | 0.24357 | 0.22744 | 0.24453 | 0.23147 | 0.22242 | 0.2391 | 0.23317 | 0.23203 | 0.23359 | 0.24184 | 0.24509 | 0.22906 | 0.23998 | 0.23994 | 0.23188 | 0.24062 | 0.24122 | 0.22876 | 0.2207 | 0.23657 | 0.23099 | 0.24333 | 0.21815 | 0.24317 | 0.22617 | 0.24492 | 0.22294 | 0.24943 | 0.24001 | 0.22261 | 0.23523 | 0.22776 | 0.23651 | 0.23615 | 0.23814 | 0.24202 | 0.24569 | 0.22791 | 0.22881 | 0.24379 | 0.23869 | 0.23263 | 0.23628 | 0.24038 | 0.2446 | 0.24076 | 0.24094 | 0.24256 | 0.22975 | 0.23155 | 0.23003 | 0.23667 | 0.22765 | 0.24516 | 0.23099 | 0.23495 | 0.2323 | 0.23724 | 0.2342 | 0.24418 | 0.23226 | 0.23847 | 0.24147 | 0.23947 | 0.23825 | 0.24065 | 0.21848 | 0.23181 | 0.23057 | 0.23032 | 0.2423 | 0.22742 | 0.22491 | 0.22085 | 0.24434 | 0.24716 | 0.24873 | 0.22162 | 0.22641 | 0.23556 | 0.23618 | 0.23861 | 0.2286 | 0.22915 | 0.23053 | 0.24156 | 0.23239 | 0.22665 | 0.2442 | 0.21656 | 0.24183 | 0.23175 | 0.23967 | 0.24748 | 0.23925 | 0.23964 | 0.23283 | 0.22719 | 0.22826 | 0.24051 | 0.24352 | 0.23954 | 0.2273 | 0.23645 | 0.23628 | 0.23379 | 0.22959 | 0.24483 | 0.2332 | 0.23136 | 0.25229 | 0.21837 | 0.23754 | 0.23738 | 0.22272 | 0.2326 | 0.22529 | 0.23865 | 0.24135 | 0.24494 | 0.22432 | 0.23688 | 0.24463 | 0.23522 | 0.23642 | 0.23138 | 0.24434 | 0.23573 | 0.23058 | 0.24128 | 0.23623 | 0.23406 | 0.23896 | 0.23405 | 0.22604 | 0.23769 | 0.24166 | 0.24582 | 0.23543 | 0.23242 | 0.23653 | 0.24018 | 0.23187 | 0.23081 | 0.23165 | 0.23503 | 0.23386 | 0.23414 | 0.23823 | 0.23725 | 0.24137 | 0.22542 | 0.232 | 0.22917 | 0.23882 | 0.228 | 0.23589 | 0.23845 | 0.23228 | 0.22743 | 0.22841 | 0.22715 | 0.23831 | 0.24009 | 0.23451 | 0.23232 | 0.23437 | 0.22891 | 0.21554 | 0.22437 | 0.23556 | 0.24853 | 0.23339 | 0.22995 | 0.23202 | 0.24145 | 0.2391 | 0.23483 | 0.22854 | 0.24764 | 0.2311 | 0.22563 | 0.23096 | 0.23113 | 0.23892 | 0.22748 | 0.23981 | 0.23208 | 0.23437 | 0.24395 | 0.23982 | 0.23744 | 0.25017 | 0.23992 | 0.24695 | 0.2327 | 0.23329 | 0.23671 | 0.23469 | 0.24527 | 0.24327 | 0.24318 | 0.22752 | 0.24302 | 0.22446 | 0.24062 | 0.23996 | 0.22989 | 0.24319 | 0.23061 | 0.24016 | 0.23554 | 0.23914 | 0.23706 | 0.24351 | 0.24276 | 0.23691 | 0.24303 | 0.24075 | 0.22562 | 0.22802 | 0.2502 | 0.22575 | 0.23045 | 0.23709 | 0.25361 | 0.2421 | 0.22782 | 0.20968 | 0.24574 | 0.23657 | 0.23456 | 0.23878 | 0.23604 | 0.22382 | 0.24356 | 0.23392 | 0.2406 | 0.24187 | 0.23761 | 0.23739 | 0.23164 | 0.23875 | 0.23908 | 0.23685 | 0.238 | 0.23825 | 0.23289 | 0.23617 | 0.2361 | 0.23019 | 0.24343 | 0.24003 | 0.23567 | 0.24032 | 0.23395 | 0.23626 | 0.23932 | 0.23501 | 0.24302 | 0.23791 | 0.23322 | 0.24423 | 0.23983 | 0.24038 | 0.22701 | 0.22914 | 0.22161 | 0.23371 | 0.23166 | 0.2275 | 0.21543 | 0.24005 | 0.23562 | 0.23612 | 0.24396 | 0.23417 | 0.23819 | 0.24068 | 0.22775 | 0.22788 | 0.23896 | 0.22774 | 0.23014 | 0.2136 | 0.21329 | 0.23014 | 0.23014 | 0.24652 | 0.24652 | 0.2136 | 0.2136 | 0.23014
|  |  |  | 0.23371 | 4.1156 |  | 2036 | 0.22793 | 0.23548 | 0.2354 | 0.2324 | 0.23327 | 0.22603 | 0.23528 | 0.23167 | 0.21774 | 0.22436 | 0.24044 | 0.22384 | 0.24428 | 0.24014 | 0.24519 | 0.21603 | 0.23566 | 0.23144 | 0.23457 | 0.22981 | 0.22482 | 0.24432 | 0.23644 | 0.24416 | 0.23341 | 0.23212 | 0.23227 | 0.2411 | 0.23343 | 0.22492 | 0.24284 | 0.23545 | 0.2491 | 0.24062 | 0.23523 | 0.23958 | 0.24501 | 0.2261 | 0.23403 | 0.2391 | 0.2263 | 0.24894 | 0.24826 | 0.22362 | 0.22035 | 0.24489 | 0.23021 | 0.24271 | 0.22355 | 0.23174 | 0.2365 | 0.22912 | 0.22902 | 0.24156 | 0.22867 | 0.23461 | 0.22291 | 0.23815 | 0.2408 | 0.24015 | 0.22905 | 0.24341 | 0.22325 | 0.24005 | 0.2515 | 0.24661 | 0.21784 | 0.2452 | 0.23654 | 0.22684 | 0.22203 | 0.21168 | 0.23872 | 0.23376 | 0.24679 | 0.2483 | 0.23148 | 0.22955 | 0.23537 | 0.24376 | 0.2356 | 0.23055 | 0.22567 | 0.24224 | 0.23975 | 0.23342 | 0.23955 | 0.23315 | 0.23048 | 0.22463 | 0.24927 | 0.23958 | 0.23871 | 0.21385 | 0.24426 | 0.24367 | 0.23474 | 0.22583 | 0.2403 | 0.22551 | 0.24018 | 0.23745 | 0.2372 | 0.22917 | 0.22826 | 0.21769 | 0.21698 | 0.21393 | 0.23647 | 0.24 | 0.23646 | 0.23754 | 0.22112 | 0.22805 | 0.22967 | 0.23546 | 0.23017 | 0.24519 | 0.24605 | 0.22799 | 0.2311 | 0.20989 | 0.2364 | 0.22034 | 0.23068 | 0.25517 | 0.24681 | 0.22992 | 0.23291 | 0.22751 | 0.21791 | 0.23965 | 0.22991 | 0.23125 | 0.24255 | 0.2244 | 0.22916 | 0.23231 | 0.23385 | 0.22804 | 0.22489 | 0.22991 | 0.22919 | 0.22687 | 0.23919 | 0.22987 | 0.23111 | 0.23352 | 0.2314 | 0.25278 | 0.23714 | 0.24488 | 0.21888 | 0.22483 | 0.23288 | 0.226 | 0.23454 | 0.22038 | 0.2357 | 0.21703 | 0.23348 | 0.23608 | 0.24401 | 0.23174 | 0.23302 | 0.24256 | 0.23146 | 0.24768 | 0.23561 | 0.23152 | 0.23201 | 0.22507 | 0.22114 | 0.23598 | 0.24509 | 0.24079 | 0.2239 | 0.23232 | 0.22 | 0.2256 | 0.23713 | 0.23808 | 0.2437 | 0.24765 | 0.23113 | 0.23834 | 0.22542 | 0.23215 | 0.23553 | 0.25006 | 0.23997 | 0.22395 | 0.22294 | 0.21839 | 0.2315 | 0.23336 | 0.23938 | 0.23073 | 0.21432 | 0.22462 | 0.22794 | 0.24072 | 0.24511 | 0.23563 | 0.22261 | 0.24653 | 0.23566 | 0.24403 | 0.23517 | 0.23359 | 0.22925 | 0.23006 | 0.21867 | 0.23899 | 0.22983 | 0.24711 | 0.23289 | 0.23674 | 0.24287 | 0.22486 | 0.24446 | 0.22935 | 0.21936 | 0.23793 | 0.2315 | 0.22999 | 0.23184 | 0.24127 | 0.2449 | 0.22685 | 0.2391 | 0.23953 | 0.23001 | 0.23982 | 0.24048 | 0.22614 | 0.21716 | 0.23522 | 0.22888 | 0.24308 | 0.21445 | 0.24267 | 0.22342 | 0.24471 | 0.21963 | 0.24982 | 0.23898 | 0.21925 | 0.23404 | 0.22522 | 0.23515 | 0.23486 | 0.23717 | 0.24141 | 0.24557 | 0.22539 | 0.22641 | 0.24316 | 0.23753 | 0.23072 | 0.23496 | 0.23954 | 0.2441 | 0.23998 | 0.24018 | 0.24203 | 0.22734 | 0.23008 | 0.22765 | 0.23533 | 0.22487 | 0.24497 | 0.22905 | 0.2331 | 0.2307 | 0.23571 | 0.23238 | 0.24386 | 0.23047 | 0.23738 | 0.24078 | 0.23839 | 0.23713 | 0.23961 | 0.21474 | 0.22972 | 0.22841 | 0.22804 | 0.24162 | 0.22484 | 0.22198 | 0.2174 | 0.24405 | 0.24776 | 0.24941 | 0.21846 | 0.22456 | 0.23407 | 0.23478 | 0.23723 | 0.22593 | 0.22685 | 0.22815 | 0.24089 | 0.23033 | 0.22412 | 0.24389 | 0.21275 | 0.24119 | 0.22959 | 0.23874 | 0.24761 | 0.23827 | 0.2387 | 0.23106 | 0.22488 | 0.22536 | 0.23963 | 0.24358 | 0.23859 | 0.22478 | 0.23486 | 0.23472 | 0.23207 | 0.22711 | 0.24469 | 0.23146 | 0.22912 | 0.25307 | 0.21457 | 0.23642 | 0.23614 | 0.21931 | 0.23055 | 0.22365 | 0.23753 | 0.24065 | 0.24472 | 0.22117 | 0.2355 | 0.24444 | 0.23369 | 0.2352 | 0.22966 | 0.24388 | 0.23425 | 0.22882 | 0.24039 | 0.23472 | 0.23249 | 0.23783 | 0.23236 | 0.22325 | 0.23649 | 0.24082 | 0.24573 | 0.23378 | 0.23062 | 0.23518 | 0.23933 | 0.22967 | 0.22843 | 0.22975 | 0.23343 | 0.23206 | 0.23247 | 0.2371 | 0.236 | 0.24067 | 0.22273 | 0.23003 | 0.22682 | 0.23748 | 0.2252 | 0.23452 | 0.23715 | 0.23035 | 0.22473 | 0.22587 | 0.2246 | 0.23697 | 0.23971 | 0.23288 | 0.23096 | 0.23286 | 0.22652 | 0.21119 | 0.22145 | 0.23407 | 0.2488 | 0.23152 | 0.22806 | 0.22999 | 0.24046 | 0.23833 | 0.23325 | 0.22594 | 0.2478 | 0.22902 | 0.2229 | 0.22888 | 0.22904 | 0.23826 | 0.22461 | 0.23854 | 0.23012 | 0.23272 | 0.2436 | 0.23891 | 0.23621 | 0.25067 | 0.23902 | 0.24703 | 0.23083 | 0.23165 | 0.23538 | 0.23307 | 0.2451 | 0.24266 | 0.24273 | 0.22583 | 0.24258 | 0.22146 | 0.23968 | 0.23927 | 0.22764 | 0.24274 | 0.22815 | 0.23942 | 0.23405 | 0.23814 | 0.23601 | 0.24313 | 0.24225 | 0.2353 | 0.24261 | 0.23997 | 0.22331 | 0.22525 | 0.2507 | 0.22255 | 0.22827 | 0.23581 | 0.25487 | 0.24143 | 0.22534 | 0.2049 | 0.24563 | 0.23508 | 0.23293 | 0.23765 | 0.23472 | 0.2207 | 0.24316 | 0.23221 | 0.2398 | 0.24124 | 0.2364 | 0.23616 | 0.22935 | 0.2377 | 0.23807 | 0.23517 | 0.23684 | 0.23698 | 0.23105 | 0.23558 | 0.23469 | 0.22798 | 0.24301 | 0.23915 | 0.2342 | 0.23947 | 0.23225 | 0.23478 | 0.23821 | 0.23333 | 0.24258 | 0.23675 | 0.23142 | 0.24391 | 0.23893 | 0.23966 | 0.22416 | 0.22679 | 0.21862 | 0.23264 | 0.22965 | 0.2248 | 0.21177 | 0.23917 | 0.23415 | 0.23483 | 0.24361 | 0.23249 | 0.2372 | 0.23992 | 0.22521 | 0.22536 | 0.23782 | 0.22493 | 0.22793 | 0.21058 | 0.20847 | 0.22793 | 0.22793 | 0.24652 | 0.24652 | 0.21058 | 0.21058 | 0.22793
|  |  |  | 0.23215 | 4.6845 |  | 2037 | 0.22558 | 0.23412 | 0.23414 | 0.2307 | 0.23164 | 0.2235 | 0.23387 | 0.22992 | 0.21382 | 0.22264 | 0.23984 | 0.22186 | 0.24401 | 0.23933 | 0.24502 | 0.21277 | 0.23429 | 0.22923 | 0.23307 | 0.2277 | 0.22212 | 0.24404 | 0.23517 | 0.24388 | 0.23196 | 0.2303 | 0.23184 | 0.24042 | 0.23178 | 0.22219 | 0.2424 | 0.23484 | 0.24942 | 0.23988 | 0.23376 | 0.23861 | 0.24482 | 0.22352 | 0.23265 | 0.23833 | 0.22409 | 0.24925 | 0.24847 | 0.22074 | 0.21807 | 0.24468 | 0.22816 | 0.24222 | 0.22087 | 0.22995 | 0.23528 | 0.22702 | 0.22705 | 0.24114 | 0.22642 | 0.23301 | 0.21975 | 0.2374 | 0.24008 | 0.23935 | 0.22689 | 0.24294 | 0.22032 | 0.23924 | 0.25212 | 0.24662 | 0.21409 | 0.24503 | 0.23645 | 0.22436 | 0.21895 | 0.20717 | 0.23774 | 0.23245 | 0.24687 | 0.24879 | 0.22959 | 0.22745 | 0.23397 | 0.24352 | 0.23404 | 0.22844 | 0.22321 | 0.2417 | 0.23892 | 0.23168 | 0.23867 | 0.23147 | 0.22856 | 0.22189 | 0.2495 | 0.23844 | 0.23822 | 0.20997 | 0.24398 | 0.24331 | 0.2335 | 0.22307 | 0.23942 | 0.22294 | 0.23938 | 0.23631 | 0.23602 | 0.22698 | 0.22586 | 0.21406 | 0.213 | 0.2099 | 0.2352 | 0.23902 | 0.2352 | 0.2365 | 0.21813 | 0.22577 | 0.22755 | 0.23393 | 0.22863 | 0.24502 | 0.24584 | 0.22565 | 0.22916 | 0.2057 | 0.23581 | 0.21705 | 0.22868 | 0.25626 | 0.24679 | 0.22788 | 0.23107 | 0.22511 | 0.21465 | 0.23925 | 0.22811 | 0.22923 | 0.24205 | 0.22198 | 0.22697 | 0.23063 | 0.23257 | 0.22539 | 0.22206 | 0.22762 | 0.22701 | 0.22456 | 0.23824 | 0.22794 | 0.22917 | 0.23189 | 0.22931 | 0.25364 | 0.23606 | 0.24516 | 0.21587 | 0.2221 | 0.23116 | 0.22342 | 0.23318 | 0.21805 | 0.23422 | 0.21331 | 0.23184 | 0.2347 | 0.2437 | 0.22988 | 0.23132 | 0.24206 | 0.22956 | 0.24783 | 0.23432 | 0.22982 | 0.23018 | 0.22244 | 0.21768 | 0.2347 | 0.2449 | 0.23998 | 0.2212 | 0.23062 | 0.21726 | 0.22302 | 0.23592 | 0.23719 | 0.2434 | 0.2478 | 0.2292 | 0.2375 | 0.22302 | 0.22997 | 0.23415 | 0.25051 | 0.23912 | 0.22105 | 0.22004 | 0.21455 | 0.22982 | 0.2317 | 0.23845 | 0.22887 | 0.21007 | 0.22174 | 0.22555 | 0.2404 | 0.24493 | 0.23451 | 0.22071 | 0.24639 | 0.2343 | 0.24351 | 0.2338 | 0.23196 | 0.22707 | 0.22798 | 0.21531 | 0.23805 | 0.22772 | 0.24719 | 0.23137 | 0.23536 | 0.24284 | 0.22213 | 0.24439 | 0.22711 | 0.21619 | 0.23674 | 0.22976 | 0.22786 | 0.22999 | 0.24067 | 0.24469 | 0.22456 | 0.23816 | 0.23909 | 0.22804 | 0.23898 | 0.23971 | 0.22338 | 0.21347 | 0.23381 | 0.22666 | 0.24282 | 0.21059 | 0.24215 | 0.22051 | 0.24448 | 0.21617 | 0.25024 | 0.23792 | 0.21573 | 0.23278 | 0.22254 | 0.23372 | 0.23354 | 0.23618 | 0.24076 | 0.24545 | 0.22273 | 0.22388 | 0.24252 | 0.23672 | 0.22874 | 0.23357 | 0.23866 | 0.24446 | 0.23915 | 0.23938 | 0.24146 | 0.2248 | 0.22861 | 0.22519 | 0.23392 | 0.22197 | 0.24478 | 0.22704 | 0.23115 | 0.22907 | 0.23412 | 0.23046 | 0.24353 | 0.22862 | 0.23623 | 0.24006 | 0.23727 | 0.23595 | 0.23854 | 0.21088 | 0.22754 | 0.22613 | 0.22565 | 0.24091 | 0.22214 | 0.21889 | 0.21381 | 0.24373 | 0.24839 | 0.25013 | 0.21516 | 0.22261 | 0.2325 | 0.2333 | 0.23581 | 0.22314 | 0.22443 | 0.2257 | 0.24018 | 0.22816 | 0.22153 | 0.24359 | 0.20877 | 0.24052 | 0.22736 | 0.23776 | 0.24775 | 0.23723 | 0.23772 | 0.22922 | 0.22268 | 0.22231 | 0.23869 | 0.24363 | 0.23759 | 0.22211 | 0.23318 | 0.23308 | 0.23024 | 0.22453 | 0.24456 | 0.22962 | 0.22749 | 0.25389 | 0.21059 | 0.23523 | 0.23483 | 0.21576 | 0.22841 | 0.22193 | 0.2368 | 0.23991 | 0.24449 | 0.21786 | 0.23406 | 0.24424 | 0.23207 | 0.23395 | 0.2279 | 0.24342 | 0.23272 | 0.22696 | 0.23947 | 0.23315 | 0.23086 | 0.23667 | 0.23058 | 0.22034 | 0.23522 | 0.23997 | 0.24563 | 0.23205 | 0.22875 | 0.23375 | 0.23842 | 0.22734 | 0.22594 | 0.22775 | 0.23176 | 0.23017 | 0.2307 | 0.23592 | 0.23467 | 0.23993 | 0.21994 | 0.22795 | 0.22433 | 0.23607 | 0.22228 | 0.23307 | 0.23579 | 0.22831 | 0.22191 | 0.22321 | 0.22194 | 0.23646 | 0.2393 | 0.23117 | 0.22952 | 0.23127 | 0.22401 | 0.20664 | 0.21841 | 0.23251 | 0.24909 | 0.22955 | 0.22611 | 0.22785 | 0.23941 | 0.23752 | 0.23157 | 0.2232 | 0.24796 | 0.22681 | 0.22004 | 0.2267 | 0.22684 | 0.23756 | 0.22161 | 0.2372 | 0.22805 | 0.23098 | 0.24323 | 0.23796 | 0.23491 | 0.25119 | 0.23808 | 0.24712 | 0.22885 | 0.22992 | 0.23398 | 0.23142 | 0.24492 | 0.24203 | 0.24225 | 0.22404 | 0.24211 | 0.21833 | 0.23871 | 0.23853 | 0.22526 | 0.24226 | 0.22559 | 0.23867 | 0.23248 | 0.23709 | 0.2349 | 0.24274 | 0.24171 | 0.23361 | 0.24219 | 0.23914 | 0.22095 | 0.22235 | 0.25122 | 0.21918 | 0.22597 | 0.23447 | 0.2562 | 0.24073 | 0.22275 | 0.19991 | 0.24552 | 0.23355 | 0.23122 | 0.23648 | 0.23334 | 0.21746 | 0.24273 | 0.23044 | 0.23895 | 0.24057 | 0.23512 | 0.2349 | 0.22694 | 0.23659 | 0.23701 | 0.23342 | 0.23562 | 0.23562 | 0.2291 | 0.23495 | 0.2332 | 0.22564 | 0.2426 | 0.23822 | 0.23265 | 0.23859 | 0.23045 | 0.23324 | 0.23707 | 0.23159 | 0.24215 | 0.23552 | 0.22952 | 0.24359 | 0.23797 | 0.23893 | 0.22117 | 0.22433 | 0.21546 | 0.23151 | 0.22752 | 0.22199 | 0.20799 | 0.23825 | 0.23259 | 0.2335 | 0.24325 | 0.23073 | 0.2362 | 0.23916 | 0.22258 | 0.22269 | 0.23665 | 0.22198 | 0.22558 | 0.20753 | 0.20349 | 0.22558 | 0.22558 | 0.24652 | 0.24652 | 0.20753 | 0.20753 | 0.22558
|  |  |  | 0.23087 | 5.1494 |  | 2038 | 0.22381 | 0.23292 | 0.23319 | 0.22914 | 0.23041 | 0.2214 | 0.23279 | 0.22859 | 0.21056 | 0.22134 | 0.23939 | 0.22037 | 0.24375 | 0.23873 | 0.24489 | 0.20997 | 0.23326 | 0.22721 | 0.23193 | 0.22611 | 0.21995 | 0.24383 | 0.23421 | 0.24345 | 0.23063 | 0.22893 | 0.23152 | 0.2399 | 0.23053 | 0.22013 | 0.24202 | 0.23439 | 0.24967 | 0.23931 | 0.23245 | 0.23776 | 0.24468 | 0.22157 | 0.23161 | 0.23774 | 0.22222 | 0.24948 | 0.24864 | 0.21855 | 0.21633 | 0.24453 | 0.2266 | 0.24186 | 0.21856 | 0.22859 | 0.23435 | 0.22511 | 0.22526 | 0.24059 | 0.22472 | 0.23167 | 0.21715 | 0.23664 | 0.23954 | 0.23874 | 0.22525 | 0.24245 | 0.2181 | 0.23862 | 0.2526 | 0.24663 | 0.21094 | 0.2449 | 0.23638 | 0.22248 | 0.21642 | 0.20341 | 0.237 | 0.23128 | 0.24674 | 0.24917 | 0.228 | 0.22555 | 0.2329 | 0.24313 | 0.23262 | 0.22768 | 0.22117 | 0.2413 | 0.23802 | 0.23021 | 0.23801 | 0.23019 | 0.22698 | 0.22012 | 0.24958 | 0.23735 | 0.23784 | 0.20675 | 0.24376 | 0.24303 | 0.23257 | 0.22086 | 0.23856 | 0.22099 | 0.23878 | 0.23544 | 0.23513 | 0.22532 | 0.22392 | 0.21114 | 0.20968 | 0.20662 | 0.23424 | 0.23811 | 0.23424 | 0.23538 | 0.21559 | 0.22388 | 0.22572 | 0.23316 | 0.22713 | 0.2449 | 0.24549 | 0.22389 | 0.22769 | 0.20209 | 0.23536 | 0.21455 | 0.22717 | 0.25709 | 0.24659 | 0.22616 | 0.22954 | 0.2233 | 0.21174 | 0.23895 | 0.22646 | 0.22761 | 0.24167 | 0.21976 | 0.22531 | 0.22921 | 0.23136 | 0.22311 | 0.21967 | 0.22568 | 0.22535 | 0.22262 | 0.23729 | 0.22638 | 0.2277 | 0.23048 | 0.2275 | 0.2543 | 0.23513 | 0.24538 | 0.21329 | 0.22002 | 0.22986 | 0.22146 | 0.23198 | 0.21628 | 0.23292 | 0.21049 | 0.2306 | 0.23349 | 0.24337 | 0.22847 | 0.23003 | 0.24168 | 0.22813 | 0.24794 | 0.23334 | 0.22832 | 0.22879 | 0.22017 | 0.21482 | 0.23346 | 0.24477 | 0.23926 | 0.21898 | 0.22915 | 0.21519 | 0.22091 | 0.23498 | 0.23652 | 0.24299 | 0.2479 | 0.22773 | 0.23665 | 0.22102 | 0.22804 | 0.2331 | 0.25084 | 0.23842 | 0.21932 | 0.2178 | 0.2114 | 0.22824 | 0.23044 | 0.23764 | 0.22746 | 0.20662 | 0.21941 | 0.22361 | 0.24015 | 0.24479 | 0.23366 | 0.21927 | 0.24611 | 0.23326 | 0.24291 | 0.23276 | 0.23073 | 0.22542 | 0.22641 | 0.21267 | 0.23733 | 0.22613 | 0.24724 | 0.22994 | 0.23416 | 0.24282 | 0.22006 | 0.24434 | 0.2253 | 0.21344 | 0.23555 | 0.22826 | 0.22609 | 0.22859 | 0.24021 | 0.24454 | 0.22259 | 0.23745 | 0.23876 | 0.22655 | 0.23834 | 0.23909 | 0.22113 | 0.2103 | 0.23295 | 0.22498 | 0.24262 | 0.20746 | 0.24171 | 0.2183 | 0.24431 | 0.21331 | 0.25055 | 0.23697 | 0.21286 | 0.23183 | 0.22051 | 0.23263 | 0.23236 | 0.23531 | 0.24027 | 0.24536 | 0.22071 | 0.22196 | 0.24179 | 0.2361 | 0.22697 | 0.23243 | 0.238 | 0.24474 | 0.23853 | 0.23878 | 0.24103 | 0.22271 | 0.22712 | 0.22302 | 0.23285 | 0.21955 | 0.24463 | 0.22529 | 0.22946 | 0.22758 | 0.23264 | 0.2289 | 0.24327 | 0.22701 | 0.23536 | 0.23951 | 0.2363 | 0.23505 | 0.23748 | 0.2075 | 0.2257 | 0.2244 | 0.22369 | 0.24027 | 0.21993 | 0.21655 | 0.21083 | 0.2435 | 0.24887 | 0.25067 | 0.21243 | 0.22114 | 0.23132 | 0.23218 | 0.23441 | 0.22078 | 0.22259 | 0.22343 | 0.23964 | 0.22637 | 0.21916 | 0.24318 | 0.20559 | 0.24001 | 0.22537 | 0.23702 | 0.24785 | 0.23644 | 0.23697 | 0.22758 | 0.22106 | 0.21969 | 0.23788 | 0.24367 | 0.23684 | 0.22009 | 0.23175 | 0.23172 | 0.22886 | 0.22223 | 0.24434 | 0.22822 | 0.22625 | 0.25452 | 0.20742 | 0.23433 | 0.23384 | 0.21268 | 0.22661 | 0.22062 | 0.23625 | 0.23935 | 0.24432 | 0.2152 | 0.23284 | 0.24409 | 0.23085 | 0.23278 | 0.22628 | 0.24277 | 0.23134 | 0.22555 | 0.2386 | 0.23173 | 0.22944 | 0.23558 | 0.22922 | 0.21796 | 0.23427 | 0.23896 | 0.24555 | 0.23062 | 0.22786 | 0.23267 | 0.23773 | 0.22543 | 0.22387 | 0.22623 | 0.2304 | 0.22865 | 0.22935 | 0.23502 | 0.23367 | 0.23937 | 0.21759 | 0.22638 | 0.22245 | 0.23479 | 0.2197 | 0.23197 | 0.23457 | 0.22676 | 0.21956 | 0.22101 | 0.21977 | 0.23607 | 0.239 | 0.22986 | 0.22843 | 0.23006 | 0.2221 | 0.20289 | 0.21584 | 0.23132 | 0.24931 | 0.2279 | 0.22439 | 0.2261 | 0.2384 | 0.23691 | 0.23031 | 0.22096 | 0.24808 | 0.22514 | 0.21768 | 0.22488 | 0.22517 | 0.23703 | 0.21905 | 0.23593 | 0.22649 | 0.22966 | 0.24295 | 0.23723 | 0.23393 | 0.25158 | 0.23736 | 0.24719 | 0.22735 | 0.22861 | 0.23291 | 0.22982 | 0.24478 | 0.24137 | 0.24188 | 0.22268 | 0.24176 | 0.21573 | 0.23779 | 0.23798 | 0.22346 | 0.2419 | 0.22334 | 0.23801 | 0.23129 | 0.23629 | 0.23406 | 0.2423 | 0.2413 | 0.23211 | 0.24173 | 0.23852 | 0.21877 | 0.21989 | 0.25162 | 0.21634 | 0.22423 | 0.23331 | 0.25721 | 0.24012 | 0.22062 | 0.1958 | 0.24543 | 0.23211 | 0.22993 | 0.23543 | 0.23223 | 0.2147 | 0.24241 | 0.22889 | 0.23831 | 0.24007 | 0.23416 | 0.23374 | 0.22486 | 0.23575 | 0.2362 | 0.23173 | 0.2347 | 0.23447 | 0.22762 | 0.23448 | 0.23207 | 0.22387 | 0.24209 | 0.23752 | 0.23148 | 0.23791 | 0.22909 | 0.23199 | 0.23599 | 0.23005 | 0.24158 | 0.23458 | 0.22807 | 0.24334 | 0.23725 | 0.23821 | 0.21871 | 0.22236 | 0.21307 | 0.23065 | 0.22591 | 0.21961 | 0.20473 | 0.23755 | 0.23141 | 0.23229 | 0.24297 | 0.22929 | 0.23525 | 0.23837 | 0.2203 | 0.22067 | 0.23555 | 0.21948 | 0.22381 | 0.20513 | 0.1992 | 0.22381 | 0.22381 | 0.24652 | 0.24652 | 0.20513 | 0.20513 | 0.22381
|  |  |  | 0.22961 | 5.61 |  | 2039 | 0.22205 | 0.23171 | 0.23225 | 0.22757 | 0.22919 | 0.21931 | 0.23173 | 0.22728 | 0.20729 | 0.22006 | 0.23895 | 0.21889 | 0.24348 | 0.23812 | 0.24477 | 0.20718 | 0.23223 | 0.22516 | 0.2308 | 0.22453 | 0.21779 | 0.24362 | 0.23325 | 0.24301 | 0.2293 | 0.22757 | 0.2312 | 0.23939 | 0.2293 | 0.21809 | 0.24165 | 0.23394 | 0.24991 | 0.23876 | 0.23114 | 0.2369 | 0.24453 | 0.21964 | 0.23057 | 0.23715 | 0.22036 | 0.24971 | 0.2488 | 0.21639 | 0.21462 | 0.24437 | 0.22506 | 0.2415 | 0.21625 | 0.22724 | 0.23343 | 0.22319 | 0.22346 | 0.24096 | 0.22303 | 0.23032 | 0.21456 | 0.23588 | 0.239 | 0.23813 | 0.22363 | 0.24194 | 0.2159 | 0.23801 | 0.25307 | 0.24664 | 0.20779 | 0.24478 | 0.23631 | 0.22063 | 0.21389 | 0.19965 | 0.23626 | 0.23011 | 0.24661 | 0.24954 | 0.22642 | 0.22365 | 0.23185 | 0.24272 | 0.23119 | 0.22693 | 0.21915 | 0.24089 | 0.2371 | 0.22875 | 0.23735 | 0.22893 | 0.22541 | 0.21838 | 0.24964 | 0.23711 | 0.23747 | 0.20356 | 0.24355 | 0.24276 | 0.23164 | 0.21867 | 0.23769 | 0.21906 | 0.23818 | 0.23459 | 0.23425 | 0.22368 | 0.222 | 0.20825 | 0.20635 | 0.20336 | 0.23329 | 0.23719 | 0.23329 | 0.23425 | 0.21306 | 0.222 | 0.22389 | 0.2324 | 0.22564 | 0.24477 | 0.24512 | 0.22214 | 0.22623 | 0.19849 | 0.23492 | 0.21208 | 0.22567 | 0.2579 | 0.24637 | 0.22443 | 0.22801 | 0.2215 | 0.20884 | 0.23865 | 0.22481 | 0.22599 | 0.24129 | 0.21755 | 0.22367 | 0.2278 | 0.23015 | 0.22082 | 0.21729 | 0.22372 | 0.22372 | 0.22068 | 0.23632 | 0.22482 | 0.22625 | 0.22907 | 0.22568 | 0.25495 | 0.23421 | 0.24559 | 0.21071 | 0.21798 | 0.22857 | 0.21952 | 0.23078 | 0.21453 | 0.2316 | 0.20771 | 0.22937 | 0.23227 | 0.24303 | 0.22708 | 0.22876 | 0.24131 | 0.2267 | 0.24805 | 0.23237 | 0.22682 | 0.22742 | 0.21791 | 0.21197 | 0.23221 | 0.24463 | 0.23853 | 0.21677 | 0.22769 | 0.21313 | 0.21881 | 0.23405 | 0.23585 | 0.24257 | 0.24801 | 0.22627 | 0.23579 | 0.21903 | 0.22608 | 0.23206 | 0.25118 | 0.23771 | 0.21761 | 0.21559 | 0.20826 | 0.22667 | 0.2292 | 0.23684 | 0.22606 | 0.20318 | 0.21709 | 0.22169 | 0.23991 | 0.24466 | 0.23283 | 0.21784 | 0.24581 | 0.23223 | 0.24228 | 0.23174 | 0.22951 | 0.22379 | 0.22486 | 0.21006 | 0.23662 | 0.22455 | 0.2473 | 0.2285 | 0.23296 | 0.24279 | 0.21801 | 0.24429 | 0.22348 | 0.21069 | 0.23435 | 0.22677 | 0.22433 | 0.2272 | 0.23976 | 0.24438 | 0.22064 | 0.23675 | 0.23843 | 0.22507 | 0.23771 | 0.23847 | 0.21889 | 0.20713 | 0.23209 | 0.22331 | 0.24242 | 0.20435 | 0.24126 | 0.21612 | 0.24413 | 0.21046 | 0.25087 | 0.23601 | 0.21 | 0.23089 | 0.21849 | 0.23156 | 0.23119 | 0.23445 | 0.23979 | 0.24527 | 0.21871 | 0.22006 | 0.24102 | 0.23549 | 0.22518 | 0.2313 | 0.23734 | 0.24501 | 0.23791 | 0.2382 | 0.2406 | 0.22062 | 0.22576 | 0.22086 | 0.23179 | 0.21714 | 0.24448 | 0.22355 | 0.22777 | 0.22609 | 0.23115 | 0.22734 | 0.24302 | 0.2254 | 0.23449 | 0.23897 | 0.23534 | 0.23417 | 0.23655 | 0.20413 | 0.22387 | 0.22269 | 0.22173 | 0.23963 | 0.21773 | 0.21423 | 0.20787 | 0.24326 | 0.24934 | 0.2512 | 0.20971 | 0.21968 | 0.23014 | 0.23107 | 0.233 | 0.21843 | 0.22078 | 0.22115 | 0.23911 | 0.22458 | 0.21679 | 0.24275 | 0.20245 | 0.23951 | 0.22337 | 0.23628 | 0.24796 | 0.23566 | 0.23623 | 0.22593 | 0.21972 | 0.21706 | 0.23707 | 0.24372 | 0.23609 | 0.21809 | 0.23031 | 0.23035 | 0.2275 | 0.21992 | 0.24411 | 0.22684 | 0.22503 | 0.25514 | 0.20427 | 0.23344 | 0.23286 | 0.20959 | 0.22482 | 0.21932 | 0.2357 | 0.23879 | 0.24415 | 0.21256 | 0.23163 | 0.24394 | 0.22963 | 0.23162 | 0.22465 | 0.2421 | 0.22996 | 0.22416 | 0.23772 | 0.2303 | 0.22802 | 0.23449 | 0.22789 | 0.21559 | 0.23332 | 0.23791 | 0.24547 | 0.22918 | 0.22698 | 0.2316 | 0.23705 | 0.22351 | 0.2218 | 0.22472 | 0.22904 | 0.22713 | 0.22803 | 0.23413 | 0.23267 | 0.23882 | 0.21525 | 0.22482 | 0.22059 | 0.23349 | 0.21709 | 0.23089 | 0.23333 | 0.22524 | 0.2172 | 0.21883 | 0.21761 | 0.23568 | 0.23869 | 0.22858 | 0.22735 | 0.22886 | 0.22021 | 0.19915 | 0.21328 | 0.23014 | 0.24952 | 0.22624 | 0.22269 | 0.22434 | 0.23736 | 0.23631 | 0.22905 | 0.21873 | 0.2482 | 0.22349 | 0.21532 | 0.22307 | 0.22352 | 0.2365 | 0.21649 | 0.23463 | 0.22494 | 0.22836 | 0.24267 | 0.23651 | 0.23296 | 0.25197 | 0.23665 | 0.24726 | 0.22587 | 0.22731 | 0.23186 | 0.22821 | 0.24465 | 0.2407 | 0.24153 | 0.22135 | 0.24141 | 0.21315 | 0.23685 | 0.23743 | 0.22168 | 0.24154 | 0.22107 | 0.23736 | 0.23011 | 0.2355 | 0.23323 | 0.24186 | 0.24089 | 0.23059 | 0.24125 | 0.2379 | 0.2166 | 0.21742 | 0.25202 | 0.2135 | 0.22251 | 0.23215 | 0.2582 | 0.2395 | 0.2185 | 0.19171 | 0.24535 | 0.23066 | 0.22864 | 0.23438 | 0.23139 | 0.21194 | 0.24209 | 0.22733 | 0.23767 | 0.23957 | 0.2332 | 0.23258 | 0.22277 | 0.23491 | 0.2354 | 0.23002 | 0.23379 | 0.23331 | 0.22616 | 0.23401 | 0.23095 | 0.22212 | 0.24158 | 0.23682 | 0.23031 | 0.23725 | 0.22774 | 0.23074 | 0.23489 | 0.22851 | 0.241 | 0.23366 | 0.22665 | 0.24309 | 0.23653 | 0.23748 | 0.21625 | 0.22039 | 0.21071 | 0.22981 | 0.22432 | 0.21723 | 0.2015 | 0.23685 | 0.23024 | 0.23109 | 0.24269 | 0.22786 | 0.23506 | 0.23757 | 0.21803 | 0.21867 | 0.23443 | 0.21698 | 0.22205 | 0.20281 | 0.19501 | 0.22205 | 0.22205 | 0.24652 | 0.24652 | 0.20281 | 0.20281 | 0.22205
|  |  |  | 0.22838 | 6.0581 |  | 2040 | 0.22036 | 0.23052 | 0.23135 | 0.22605 | 0.22802 | 0.21798 | 0.23071 | 0.22601 | 0.20408 | 0.21882 | 0.23852 | 0.21747 | 0.24321 | 0.23754 | 0.24464 | 0.20444 | 0.23125 | 0.22312 | 0.22971 | 0.22301 | 0.2157 | 0.24342 | 0.23234 | 0.24255 | 0.22798 | 0.22626 | 0.23089 | 0.2389 | 0.22811 | 0.21613 | 0.24128 | 0.2335 | 0.25015 | 0.23822 | 0.22984 | 0.23603 | 0.2444 | 0.21779 | 0.22958 | 0.23659 | 0.21854 | 0.24993 | 0.24896 | 0.21431 | 0.21297 | 0.24422 | 0.22358 | 0.24115 | 0.21398 | 0.22595 | 0.23255 | 0.2213 | 0.22169 | 0.24132 | 0.22141 | 0.22901 | 0.21202 | 0.23512 | 0.23848 | 0.23756 | 0.22206 | 0.24142 | 0.21379 | 0.23742 | 0.25352 | 0.24664 | 0.2047 | 0.24466 | 0.23624 | 0.21884 | 0.21142 | 0.19598 | 0.23555 | 0.22896 | 0.24644 | 0.2499 | 0.22487 | 0.22177 | 0.23084 | 0.2423 | 0.22976 | 0.22621 | 0.21718 | 0.2405 | 0.23617 | 0.22731 | 0.23672 | 0.22772 | 0.22389 | 0.2167 | 0.24967 | 0.23687 | 0.23712 | 0.20045 | 0.24334 | 0.2425 | 0.23075 | 0.21652 | 0.23682 | 0.21721 | 0.2376 | 0.23376 | 0.23341 | 0.22211 | 0.22012 | 0.20543 | 0.20308 | 0.20019 | 0.23238 | 0.23627 | 0.23237 | 0.23311 | 0.21057 | 0.22016 | 0.22208 | 0.23166 | 0.22415 | 0.24465 | 0.24473 | 0.22045 | 0.22483 | 0.19496 | 0.23449 | 0.2097 | 0.22423 | 0.25869 | 0.24612 | 0.22274 | 0.2265 | 0.21977 | 0.20598 | 0.23837 | 0.22317 | 0.22439 | 0.24093 | 0.21535 | 0.2221 | 0.22641 | 0.22895 | 0.21856 | 0.21494 | 0.22179 | 0.22214 | 0.21878 | 0.23535 | 0.2233 | 0.22485 | 0.22768 | 0.22388 | 0.25557 | 0.2333 | 0.2458 | 0.20819 | 0.21601 | 0.22733 | 0.21766 | 0.2296 | 0.21284 | 0.23028 | 0.20503 | 0.22818 | 0.23107 | 0.24269 | 0.22573 | 0.22753 | 0.24095 | 0.22534 | 0.24815 | 0.23144 | 0.22535 | 0.22611 | 0.21677 | 0.20917 | 0.23096 | 0.2445 | 0.23781 | 0.21462 | 0.22624 | 0.21116 | 0.21676 | 0.23314 | 0.23521 | 0.24214 | 0.24811 | 0.22488 | 0.23492 | 0.21709 | 0.22413 | 0.23106 | 0.2515 | 0.23702 | 0.21596 | 0.21345 | 0.20518 | 0.22509 | 0.228 | 0.23604 | 0.22472 | 0.19982 | 0.21482 | 0.21981 | 0.23968 | 0.24453 | 0.23202 | 0.21647 | 0.24548 | 0.23125 | 0.24162 | 0.23075 | 0.22833 | 0.22222 | 0.22336 | 0.20752 | 0.23593 | 0.22304 | 0.24735 | 0.22707 | 0.23177 | 0.24277 | 0.21605 | 0.24423 | 0.2217 | 0.20799 | 0.23313 | 0.22531 | 0.2226 | 0.22587 | 0.23933 | 0.24424 | 0.21871 | 0.23608 | 0.23812 | 0.22364 | 0.2371 | 0.23787 | 0.2167 | 0.20401 | 0.23127 | 0.22171 | 0.24223 | 0.20133 | 0.24082 | 0.21402 | 0.24397 | 0.20768 | 0.25117 | 0.23506 | 0.20721 | 0.22998 | 0.21656 | 0.23053 | 0.23003 | 0.23359 | 0.23932 | 0.24519 | 0.2168 | 0.21824 | 0.24024 | 0.2349 | 0.22342 | 0.23019 | 0.2367 | 0.24527 | 0.23731 | 0.23763 | 0.2402 | 0.21855 | 0.22468 | 0.21872 | 0.23078 | 0.21478 | 0.24434 | 0.22182 | 0.22609 | 0.22462 | 0.22966 | 0.22581 | 0.24278 | 0.22382 | 0.23366 | 0.23844 | 0.23438 | 0.23331 | 0.2359 | 0.20081 | 0.22207 | 0.22105 | 0.21983 | 0.23898 | 0.21559 | 0.212 | 0.20498 | 0.24304 | 0.2498 | 0.25172 | 0.20704 | 0.21827 | 0.22901 | 0.23 | 0.23157 | 0.21611 | 0.21903 | 0.21892 | 0.2386 | 0.22282 | 0.21444 | 0.2423 | 0.1994 | 0.23902 | 0.22138 | 0.23558 | 0.24806 | 0.23491 | 0.23552 | 0.22429 | 0.21865 | 0.21445 | 0.23626 | 0.24376 | 0.23537 | 0.21617 | 0.22888 | 0.229 | 0.22619 | 0.21762 | 0.24386 | 0.22552 | 0.22385 | 0.25573 | 0.20122 | 0.23258 | 0.23192 | 0.20655 | 0.22306 | 0.21808 | 0.23518 | 0.23826 | 0.24399 | 0.20998 | 0.23043 | 0.2438 | 0.22847 | 0.23046 | 0.22304 | 0.2414 | 0.22858 | 0.22282 | 0.23683 | 0.22887 | 0.22663 | 0.23339 | 0.2266 | 0.21328 | 0.23241 | 0.23683 | 0.2454 | 0.22776 | 0.22613 | 0.23057 | 0.2364 | 0.22162 | 0.21977 | 0.22328 | 0.22772 | 0.22565 | 0.22675 | 0.23328 | 0.23172 | 0.23829 | 0.21296 | 0.22332 | 0.2188 | 0.23219 | 0.2145 | 0.22984 | 0.2321 | 0.22377 | 0.2149 | 0.21669 | 0.21551 | 0.23531 | 0.2384 | 0.22734 | 0.22631 | 0.22771 | 0.21839 | 0.19549 | 0.21076 | 0.22901 | 0.24973 | 0.22461 | 0.22101 | 0.22263 | 0.23631 | 0.23572 | 0.22785 | 0.21655 | 0.24831 | 0.2219 | 0.21302 | 0.22129 | 0.22194 | 0.236 | 0.21396 | 0.23332 | 0.22345 | 0.22711 | 0.24241 | 0.23582 | 0.23202 | 0.25235 | 0.23597 | 0.24732 | 0.22444 | 0.22606 | 0.23085 | 0.22659 | 0.24452 | 0.24002 | 0.24118 | 0.22006 | 0.24107 | 0.21062 | 0.23591 | 0.2369 | 0.21996 | 0.2412 | 0.21883 | 0.23671 | 0.22898 | 0.23474 | 0.23243 | 0.24141 | 0.24051 | 0.22908 | 0.24076 | 0.2373 | 0.21444 | 0.215 | 0.2524 | 0.2107 | 0.22085 | 0.23101 | 0.25916 | 0.23888 | 0.21643 | 0.18773 | 0.24527 | 0.22922 | 0.22741 | 0.23334 | 0.23058 | 0.20923 | 0.24179 | 0.2258 | 0.23706 | 0.23909 | 0.23228 | 0.23143 | 0.2207 | 0.23411 | 0.23464 | 0.22829 | 0.23291 | 0.23215 | 0.22476 | 0.23356 | 0.22988 | 0.22043 | 0.24105 | 0.23615 | 0.22919 | 0.23661 | 0.22644 | 0.22952 | 0.2338 | 0.22698 | 0.2404 | 0.23277 | 0.22528 | 0.24285 | 0.23584 | 0.23675 | 0.21385 | 0.21849 | 0.20843 | 0.22899 | 0.22279 | 0.2149 | 0.19832 | 0.23619 | 0.22911 | 0.2299 | 0.24243 | 0.22646 | 0.23487 | 0.23677 | 0.2158 | 0.21675 | 0.23332 | 0.21451 | 0.22036 | 0.20061 | 0.19102 | 0.22036 | 0.22036 | 0.24652 | 0.24652 | 0.20061 | 0.20061 | 0.22036
|  |  |  | 0.22728 | 6.4622 |  | 2041 | 0.21891 | 0.22939 | 0.23057 | 0.22484 | 0.22701 | 0.21684 | 0.22983 | 0.22492 | 0.20112 | 0.21775 | 0.23815 | 0.21624 | 0.24295 | 0.23704 | 0.24454 | 0.20188 | 0.23039 | 0.22114 | 0.22878 | 0.2217 | 0.21382 | 0.24325 | 0.23155 | 0.24203 | 0.22671 | 0.22513 | 0.23063 | 0.23847 | 0.22708 | 0.21444 | 0.24094 | 0.23312 | 0.25035 | 0.23776 | 0.22861 | 0.2352 | 0.24428 | 0.21619 | 0.22872 | 0.23611 | 0.21685 | 0.25012 | 0.2491 | 0.21252 | 0.21155 | 0.24409 | 0.2223 | 0.24085 | 0.21186 | 0.22483 | 0.23179 | 0.21947 | 0.21999 | 0.24163 | 0.22001 | 0.22779 | 0.20971 | 0.23436 | 0.23803 | 0.23706 | 0.22072 | 0.24089 | 0.21197 | 0.23692 | 0.25391 | 0.24665 | 0.20184 | 0.24455 | 0.23618 | 0.2173 | 0.20916 | 0.1926 | 0.23494 | 0.22786 | 0.24619 | 0.2502 | 0.22344 | 0.21997 | 0.22996 | 0.24181 | 0.2284 | 0.22559 | 0.21539 | 0.24017 | 0.2352 | 0.22598 | 0.23617 | 0.22667 | 0.2225 | 0.21525 | 0.24963 | 0.23667 | 0.23681 | 0.1976 | 0.24317 | 0.24228 | 0.22998 | 0.2146 | 0.23595 | 0.21561 | 0.23711 | 0.23305 | 0.23268 | 0.22075 | 0.21843 | 0.20291 | 0.20008 | 0.19732 | 0.23159 | 0.23537 | 0.23158 | 0.23194 | 0.20827 | 0.21848 | 0.22039 | 0.23103 | 0.22268 | 0.24455 | 0.24428 | 0.219 | 0.22362 | 0.19177 | 0.23413 | 0.20765 | 0.22299 | 0.25937 | 0.2458 | 0.22116 | 0.22512 | 0.21828 | 0.20326 | 0.23812 | 0.22158 | 0.22295 | 0.24062 | 0.21323 | 0.22074 | 0.22513 | 0.22777 | 0.21655 | 0.21276 | 0.21999 | 0.22079 | 0.21703 | 0.23437 | 0.22193 | 0.22364 | 0.22638 | 0.22219 | 0.25611 | 0.23246 | 0.24597 | 0.20583 | 0.21431 | 0.22626 | 0.21605 | 0.22849 | 0.21139 | 0.22903 | 0.20272 | 0.22716 | 0.22994 | 0.24233 | 0.22458 | 0.22647 | 0.24064 | 0.22416 | 0.24825 | 0.23064 | 0.22423 | 0.22497 | 0.21579 | 0.20662 | 0.22972 | 0.24439 | 0.23712 | 0.21265 | 0.22489 | 0.20945 | 0.21491 | 0.23235 | 0.23465 | 0.24167 | 0.2482 | 0.22367 | 0.23404 | 0.2153 | 0.22226 | 0.2302 | 0.25178 | 0.23639 | 0.21454 | 0.21158 | 0.20237 | 0.22356 | 0.22697 | 0.23529 | 0.22356 | 0.19678 | 0.21278 | 0.21811 | 0.23948 | 0.24442 | 0.23133 | 0.21529 | 0.24509 | 0.2304 | 0.24092 | 0.22989 | 0.22732 | 0.22087 | 0.22207 | 0.20528 | 0.23534 | 0.22173 | 0.2474 | 0.22567 | 0.23064 | 0.24275 | 0.21435 | 0.24419 | 0.22008 | 0.20546 | 0.23192 | 0.22394 | 0.22102 | 0.22472 | 0.23896 | 0.24411 | 0.21692 | 0.2355 | 0.23785 | 0.22242 | 0.23658 | 0.23732 | 0.21471 | 0.2011 | 0.23057 | 0.22033 | 0.24206 | 0.19861 | 0.24042 | 0.21221 | 0.24383 | 0.20513 | 0.25142 | 0.23415 | 0.20468 | 0.2292 | 0.21489 | 0.22964 | 0.22893 | 0.23279 | 0.23892 | 0.24511 | 0.21514 | 0.21666 | 0.23941 | 0.23439 | 0.22173 | 0.22918 | 0.23616 | 0.2455 | 0.2368 | 0.23716 | 0.23984 | 0.21667 | 0.22384 | 0.21671 | 0.2299 | 0.21262 | 0.24422 | 0.22021 | 0.22451 | 0.22319 | 0.22821 | 0.22443 | 0.24257 | 0.22234 | 0.23295 | 0.23799 | 0.23348 | 0.23258 | 0.2355 | 0.19772 | 0.22041 | 0.21963 | 0.21809 | 0.23837 | 0.21364 | 0.21008 | 0.20233 | 0.24284 | 0.25019 | 0.25217 | 0.20461 | 0.21706 | 0.22803 | 0.22908 | 0.23015 | 0.21397 | 0.21753 | 0.21707 | 0.23816 | 0.22122 | 0.21218 | 0.24179 | 0.19668 | 0.23861 | 0.2195 | 0.23497 | 0.24814 | 0.23426 | 0.23491 | 0.22273 | 0.21789 | 0.21201 | 0.23549 | 0.24379 | 0.23475 | 0.21451 | 0.22755 | 0.22777 | 0.22505 | 0.21543 | 0.24358 | 0.22437 | 0.22284 | 0.25624 | 0.1985 | 0.23184 | 0.2311 | 0.20369 | 0.22144 | 0.217 | 0.23473 | 0.2378 | 0.24385 | 0.20767 | 0.22931 | 0.24368 | 0.22746 | 0.22933 | 0.22148 | 0.24061 | 0.22741 | 0.22166 | 0.23596 | 0.2275 | 0.22532 | 0.23233 | 0.22549 | 0.21119 | 0.23162 | 0.23567 | 0.24534 | 0.22646 | 0.22539 | 0.22968 | 0.23583 | 0.2199 | 0.21791 | 0.22203 | 0.22652 | 0.22433 | 0.22565 | 0.23254 | 0.23089 | 0.23783 | 0.21085 | 0.22203 | 0.21726 | 0.23093 | 0.21204 | 0.22894 | 0.23093 | 0.2225 | 0.21278 | 0.21474 | 0.21361 | 0.23499 | 0.23815 | 0.22627 | 0.22542 | 0.22672 | 0.21683 | 0.19216 | 0.20843 | 0.22804 | 0.24991 | 0.22311 | 0.21943 | 0.22107 | 0.23527 | 0.23522 | 0.22681 | 0.21457 | 0.24841 | 0.22052 | 0.21091 | 0.21966 | 0.22057 | 0.23556 | 0.2116 | 0.23203 | 0.22216 | 0.22602 | 0.24218 | 0.23522 | 0.23121 | 0.25267 | 0.23539 | 0.24738 | 0.22321 | 0.22498 | 0.22998 | 0.22499 | 0.24441 | 0.23932 | 0.24088 | 0.21895 | 0.24078 | 0.20831 | 0.23498 | 0.23644 | 0.21848 | 0.2409 | 0.21672 | 0.23611 | 0.228 | 0.23408 | 0.23174 | 0.24094 | 0.24017 | 0.22764 | 0.24025 | 0.23679 | 0.21239 | 0.21275 | 0.25272 | 0.20811 | 0.21942 | 0.22993 | 0.25999 | 0.23829 | 0.21455 | 0.1841 | 0.2452 | 0.22781 | 0.22634 | 0.23235 | 0.22988 | 0.20671 | 0.24152 | 0.22435 | 0.23654 | 0.23867 | 0.23149 | 0.23032 | 0.21875 | 0.23342 | 0.23397 | 0.22804 | 0.23215 | 0.23106 | 0.22354 | 0.23317 | 0.22895 | 0.21898 | 0.24048 | 0.23558 | 0.22823 | 0.23606 | 0.22533 | 0.22842 | 0.23272 | 0.22554 | 0.23973 | 0.23201 | 0.22409 | 0.24265 | 0.23524 | 0.23602 | 0.21165 | 0.21677 | 0.20647 | 0.22829 | 0.22146 | 0.21274 | 0.19536 | 0.23561 | 0.22814 | 0.22876 | 0.2422 | 0.22519 | 0.23471 | 0.23595 | 0.21484 | 0.21509 | 0.23223 | 0.21222 | 0.21891 | 0.1987 | 0.18744 | 0.21891 | 0.21891 | 0.24652 | 0.24652 | 0.1987 | 0.1987 | 0.21891
|  |  |  | 0.22685 | 6.6182 |  | 2042 | 0.21878 | 0.22863 | 0.2305 | 0.2242 | 0.22692 | 0.21674 | 0.22975 | 0.22482 | 0.19975 | 0.21766 | 0.23812 | 0.21613 | 0.2427 | 0.237 | 0.24453 | 0.20038 | 0.23032 | 0.21969 | 0.22869 | 0.22159 | 0.2132 | 0.24323 | 0.23148 | 0.24119 | 0.22573 | 0.22503 | 0.23061 | 0.23844 | 0.22699 | 0.21429 | 0.24076 | 0.23309 | 0.25037 | 0.23772 | 0.2278 | 0.23469 | 0.24427 | 0.21605 | 0.22865 | 0.23606 | 0.21596 | 0.25013 | 0.24911 | 0.21236 | 0.21142 | 0.24408 | 0.22219 | 0.24083 | 0.21063 | 0.22474 | 0.23173 | 0.21811 | 0.21887 | 0.24165 | 0.21989 | 0.22721 | 0.20876 | 0.23359 | 0.23799 | 0.23701 | 0.2206 | 0.24034 | 0.2118 | 0.23687 | 0.25394 | 0.24665 | 0.20042 | 0.24454 | 0.23618 | 0.21716 | 0.2082 | 0.19103 | 0.23489 | 0.2271 | 0.24551 | 0.25023 | 0.22274 | 0.21869 | 0.22988 | 0.24098 | 0.22741 | 0.22554 | 0.2146 | 0.24014 | 0.23409 | 0.22533 | 0.23612 | 0.22658 | 0.22194 | 0.21512 | 0.24925 | 0.23666 | 0.23678 | 0.19634 | 0.24315 | 0.24226 | 0.22992 | 0.21399 | 0.23517 | 0.21547 | 0.23706 | 0.23299 | 0.23261 | 0.22063 | 0.21785 | 0.20209 | 0.19864 | 0.19626 | 0.23152 | 0.23467 | 0.23151 | 0.23088 | 0.20703 | 0.2177 | 0.21938 | 0.23097 | 0.22133 | 0.24454 | 0.24353 | 0.21887 | 0.22352 | 0.1902 | 0.23409 | 0.20747 | 0.22288 | 0.25943 | 0.24508 | 0.22035 | 0.2245 | 0.21815 | 0.2014 | 0.2381 | 0.22036 | 0.22248 | 0.24059 | 0.2116 | 0.22062 | 0.22446 | 0.22675 | 0.21576 | 0.21163 | 0.21903 | 0.22067 | 0.21615 | 0.23342 | 0.2214 | 0.22353 | 0.22559 | 0.22118 | 0.25616 | 0.232 | 0.24599 | 0.20447 | 0.21416 | 0.22617 | 0.2159 | 0.22778 | 0.21126 | 0.22898 | 0.20252 | 0.22707 | 0.22921 | 0.24194 | 0.22447 | 0.22638 | 0.24061 | 0.22405 | 0.24825 | 0.23057 | 0.22378 | 0.22487 | 0.2157 | 0.20555 | 0.22859 | 0.24438 | 0.23667 | 0.21182 | 0.22411 | 0.2093 | 0.2148 | 0.23221 | 0.2346 | 0.24169 | 0.24821 | 0.22356 | 0.23312 | 0.21445 | 0.22105 | 0.23013 | 0.2518 | 0.23612 | 0.21441 | 0.21125 | 0.20125 | 0.22243 | 0.22688 | 0.23485 | 0.22346 | 0.19565 | 0.21204 | 0.21748 | 0.23946 | 0.24441 | 0.23126 | 0.21519 | 0.2444 | 0.23032 | 0.24006 | 0.22982 | 0.22723 | 0.22075 | 0.22196 | 0.20471 | 0.23529 | 0.22161 | 0.2474 | 0.22451 | 0.23 | 0.24275 | 0.2142 | 0.24419 | 0.21948 | 0.20401 | 0.23076 | 0.22314 | 0.2203 | 0.22462 | 0.23892 | 0.2441 | 0.21591 | 0.23545 | 0.23783 | 0.22231 | 0.23653 | 0.23715 | 0.21459 | 0.19949 | 0.2305 | 0.22021 | 0.24205 | 0.19762 | 0.24021 | 0.21205 | 0.24381 | 0.20402 | 0.25145 | 0.23353 | 0.20372 | 0.22913 | 0.21474 | 0.22956 | 0.22819 | 0.23228 | 0.23889 | 0.2451 | 0.21499 | 0.21652 | 0.23838 | 0.23435 | 0.22055 | 0.22875 | 0.23611 | 0.24552 | 0.23675 | 0.23717 | 0.23981 | 0.21591 | 0.22319 | 0.21544 | 0.22982 | 0.21165 | 0.24421 | 0.21922 | 0.2236 | 0.2221 | 0.22707 | 0.22389 | 0.24255 | 0.22143 | 0.23288 | 0.23795 | 0.23297 | 0.23251 | 0.23536 | 0.19608 | 0.21959 | 0.21951 | 0.21738 | 0.23792 | 0.21284 | 0.20991 | 0.2012 | 0.24283 | 0.25023 | 0.25221 | 0.20351 | 0.21695 | 0.22795 | 0.229 | 0.22886 | 0.21291 | 0.21739 | 0.21702 | 0.23812 | 0.22051 | 0.2105 | 0.24102 | 0.19586 | 0.23857 | 0.21821 | 0.23491 | 0.24815 | 0.23421 | 0.23486 | 0.22163 | 0.21793 | 0.21066 | 0.23505 | 0.24379 | 0.23469 | 0.21437 | 0.22682 | 0.2272 | 0.22495 | 0.21404 | 0.24307 | 0.22427 | 0.22275 | 0.25629 | 0.1977 | 0.23178 | 0.23103 | 0.20196 | 0.22066 | 0.21691 | 0.23469 | 0.23776 | 0.24383 | 0.20691 | 0.22876 | 0.24367 | 0.22737 | 0.2284 | 0.22024 | 0.23942 | 0.22683 | 0.22156 | 0.23523 | 0.22655 | 0.22452 | 0.23146 | 0.22539 | 0.21036 | 0.23155 | 0.23428 | 0.24533 | 0.22588 | 0.22533 | 0.2296 | 0.23579 | 0.21917 | 0.21708 | 0.22192 | 0.22607 | 0.22388 | 0.22555 | 0.23247 | 0.23082 | 0.23779 | 0.20977 | 0.22191 | 0.21712 | 0.23004 | 0.21042 | 0.22886 | 0.23013 | 0.22239 | 0.21176 | 0.2139 | 0.21287 | 0.23496 | 0.23813 | 0.22617 | 0.22534 | 0.22663 | 0.21669 | 0.19074 | 0.20722 | 0.22795 | 0.24993 | 0.22234 | 0.21841 | 0.22098 | 0.23435 | 0.23518 | 0.22672 | 0.21379 | 0.24842 | 0.2204 | 0.20996 | 0.21887 | 0.22045 | 0.23552 | 0.21032 | 0.23094 | 0.22205 | 0.22593 | 0.24216 | 0.23517 | 0.23114 | 0.2527 | 0.23533 | 0.24738 | 0.2231 | 0.22488 | 0.2299 | 0.22355 | 0.2444 | 0.23859 | 0.24086 | 0.21885 | 0.24076 | 0.20727 | 0.23418 | 0.2364 | 0.21835 | 0.24087 | 0.21664 | 0.23574 | 0.22791 | 0.23402 | 0.23168 | 0.24038 | 0.24014 | 0.22668 | 0.23964 | 0.23675 | 0.21103 | 0.21158 | 0.25275 | 0.20683 | 0.21929 | 0.22928 | 0.26006 | 0.23792 | 0.21377 | 0.18255 | 0.24519 | 0.22666 | 0.22625 | 0.23166 | 0.22982 | 0.20534 | 0.2415 | 0.22341 | 0.23649 | 0.23864 | 0.23142 | 0.22948 | 0.21761 | 0.23336 | 0.23392 | 0.22802 | 0.23208 | 0.2305 | 0.22343 | 0.23314 | 0.22887 | 0.21885 | 0.23971 | 0.23553 | 0.22814 | 0.23601 | 0.22523 | 0.22802 | 0.23181 | 0.2246 | 0.23878 | 0.23194 | 0.22399 | 0.24263 | 0.23519 | 0.23532 | 0.21075 | 0.21621 | 0.20629 | 0.22823 | 0.22135 | 0.21164 | 0.19367 | 0.23556 | 0.22806 | 0.22793 | 0.24218 | 0.22467 | 0.2347 | 0.23507 | 0.21476 | 0.21495 | 0.23131 | 0.21101 | 0.21878 | 0.19815 | 0.18554 | 0.21878 | 0.21878 | 0.24652 | 0.24652 | 0.19815 | 0.19815 | 0.21878
|  |  |  | 0.22618 | 6.8615 |  | 2043 | 0.21814 | 0.22772 | 0.23016 | 0.22362 | 0.22648 | 0.21624 | 0.22936 | 0.22434 | 0.19774 | 0.21719 | 0.23796 | 0.21559 | 0.24244 | 0.23678 | 0.24448 | 0.19847 | 0.22995 | 0.21822 | 0.22828 | 0.22101 | 0.21209 | 0.24315 | 0.23113 | 0.24046 | 0.22559 | 0.22453 | 0.23049 | 0.23825 | 0.22654 | 0.21354 | 0.24051 | 0.23293 | 0.25046 | 0.23751 | 0.22682 | 0.23403 | 0.24422 | 0.21534 | 0.22827 | 0.23585 | 0.21476 | 0.25022 | 0.24917 | 0.21157 | 0.2108 | 0.24403 | 0.22163 | 0.2407 | 0.20905 | 0.22424 | 0.23139 | 0.21657 | 0.21779 | 0.24179 | 0.21927 | 0.22638 | 0.20727 | 0.23359 | 0.23779 | 0.23679 | 0.22001 | 0.23978 | 0.211 | 0.23665 | 0.25411 | 0.24665 | 0.19844 | 0.2445 | 0.23615 | 0.21648 | 0.20672 | 0.18875 | 0.23462 | 0.22621 | 0.24521 | 0.25037 | 0.22176 | 0.21844 | 0.2295 | 0.24027 | 0.22627 | 0.22526 | 0.21342 | 0.23999 | 0.23302 | 0.2244 | 0.23588 | 0.22612 | 0.22106 | 0.21448 | 0.24899 | 0.23657 | 0.23665 | 0.19446 | 0.24307 | 0.24216 | 0.22958 | 0.21286 | 0.23434 | 0.21477 | 0.23684 | 0.23268 | 0.23229 | 0.22003 | 0.21684 | 0.20061 | 0.19659 | 0.19539 | 0.23118 | 0.23387 | 0.23117 | 0.2301 | 0.20537 | 0.21657 | 0.2181 | 0.23069 | 0.21994 | 0.24449 | 0.24289 | 0.21823 | 0.22298 | 0.18832 | 0.23393 | 0.20657 | 0.22233 | 0.25972 | 0.2445 | 0.21923 | 0.22357 | 0.2175 | 0.19921 | 0.23799 | 0.21899 | 0.22161 | 0.24045 | 0.20977 | 0.22002 | 0.22356 | 0.22567 | 0.21484 | 0.21009 | 0.21774 | 0.22007 | 0.21492 | 0.23245 | 0.22055 | 0.223 | 0.2246 | 0.21989 | 0.2564 | 0.23139 | 0.24607 | 0.20272 | 0.21341 | 0.2257 | 0.2152 | 0.22692 | 0.21062 | 0.22876 | 0.2015 | 0.22662 | 0.22832 | 0.24157 | 0.22396 | 0.22591 | 0.24047 | 0.22353 | 0.24829 | 0.23021 | 0.22335 | 0.22437 | 0.21527 | 0.2039 | 0.22741 | 0.24433 | 0.23611 | 0.21055 | 0.22311 | 0.20855 | 0.21426 | 0.23181 | 0.23436 | 0.24179 | 0.24825 | 0.22303 | 0.23222 | 0.21324 | 0.21956 | 0.22975 | 0.25192 | 0.2357 | 0.21379 | 0.21033 | 0.19946 | 0.2214 | 0.22643 | 0.23429 | 0.22295 | 0.19472 | 0.21078 | 0.21643 | 0.23937 | 0.24436 | 0.23096 | 0.21467 | 0.24381 | 0.22995 | 0.23925 | 0.22944 | 0.22678 | 0.22015 | 0.22139 | 0.2035 | 0.23503 | 0.22104 | 0.24742 | 0.22325 | 0.22916 | 0.24274 | 0.21345 | 0.24417 | 0.21847 | 0.20229 | 0.22957 | 0.22212 | 0.21926 | 0.22411 | 0.23876 | 0.24404 | 0.21459 | 0.23519 | 0.23771 | 0.22177 | 0.2363 | 0.23682 | 0.21399 | 0.19751 | 0.23019 | 0.2196 | 0.24198 | 0.19596 | 0.23992 | 0.21126 | 0.24375 | 0.20235 | 0.25156 | 0.23279 | 0.20214 | 0.22878 | 0.21401 | 0.22917 | 0.22731 | 0.23165 | 0.23871 | 0.24507 | 0.21426 | 0.21583 | 0.23741 | 0.23413 | 0.21916 | 0.22809 | 0.23587 | 0.24562 | 0.23653 | 0.23699 | 0.23966 | 0.21469 | 0.22273 | 0.21388 | 0.22944 | 0.21021 | 0.24416 | 0.21799 | 0.22242 | 0.22088 | 0.22585 | 0.22302 | 0.24246 | 0.22029 | 0.23257 | 0.23776 | 0.2323 | 0.23219 | 0.23534 | 0.1942 | 0.21844 | 0.21888 | 0.21627 | 0.2374 | 0.2116 | 0.20906 | 0.19959 | 0.24274 | 0.2504 | 0.2524 | 0.20189 | 0.21642 | 0.22752 | 0.2286 | 0.2275 | 0.21142 | 0.21673 | 0.21678 | 0.23792 | 0.21945 | 0.20858 | 0.24034 | 0.19431 | 0.23839 | 0.21667 | 0.23464 | 0.24819 | 0.23392 | 0.23459 | 0.22034 | 0.21789 | 0.20887 | 0.23447 | 0.24381 | 0.23442 | 0.21364 | 0.22584 | 0.22636 | 0.22445 | 0.21262 | 0.24264 | 0.22377 | 0.2223 | 0.25651 | 0.19616 | 0.23145 | 0.23067 | 0.19978 | 0.21955 | 0.21644 | 0.23449 | 0.23756 | 0.24377 | 0.20554 | 0.22799 | 0.24361 | 0.22693 | 0.22739 | 0.21888 | 0.23837 | 0.2263 | 0.22105 | 0.23443 | 0.22541 | 0.22351 | 0.23051 | 0.2249 | 0.20903 | 0.23121 | 0.23326 | 0.24531 | 0.22501 | 0.22501 | 0.22921 | 0.23554 | 0.21804 | 0.21658 | 0.22137 | 0.22533 | 0.22308 | 0.22507 | 0.23215 | 0.23046 | 0.23759 | 0.2083 | 0.22135 | 0.21644 | 0.22898 | 0.20845 | 0.22846 | 0.22917 | 0.22183 | 0.21031 | 0.21263 | 0.21167 | 0.23482 | 0.23801 | 0.2257 | 0.22495 | 0.2262 | 0.216 | 0.18858 | 0.20557 | 0.22752 | 0.25 | 0.22128 | 0.21717 | 0.22055 | 0.23337 | 0.23495 | 0.22626 | 0.21254 | 0.24847 | 0.2198 | 0.20855 | 0.21775 | 0.21984 | 0.23533 | 0.2086 | 0.22975 | 0.22148 | 0.22545 | 0.24206 | 0.23491 | 0.23079 | 0.25285 | 0.23508 | 0.2474 | 0.22256 | 0.22441 | 0.22952 | 0.22209 | 0.24435 | 0.23786 | 0.24073 | 0.21836 | 0.24063 | 0.20574 | 0.23332 | 0.2362 | 0.2177 | 0.24074 | 0.21625 | 0.23527 | 0.22748 | 0.23373 | 0.23138 | 0.23984 | 0.23999 | 0.22552 | 0.23905 | 0.23652 | 0.20971 | 0.20998 | 0.2529 | 0.20502 | 0.21866 | 0.22846 | 0.26043 | 0.23746 | 0.21257 | 0.1802 | 0.24516 | 0.2254 | 0.22578 | 0.23085 | 0.22951 | 0.20369 | 0.24138 | 0.22227 | 0.23626 | 0.23846 | 0.23107 | 0.22853 | 0.21613 | 0.23306 | 0.23363 | 0.22791 | 0.23175 | 0.22971 | 0.2229 | 0.23296 | 0.22846 | 0.21821 | 0.23902 | 0.23527 | 0.22772 | 0.23576 | 0.22474 | 0.22734 | 0.23083 | 0.22346 | 0.23793 | 0.2316 | 0.22347 | 0.24254 | 0.23493 | 0.23461 | 0.20933 | 0.21519 | 0.20543 | 0.22792 | 0.22076 | 0.21012 | 0.1916 | 0.23531 | 0.22763 | 0.22697 | 0.24208 | 0.22387 | 0.23463 | 0.23421 | 0.21434 | 0.21422 | 0.23042 | 0.20937 | 0.21814 | 0.19713 | 0.18321 | 0.21814 | 0.21814 | 0.24652 | 0.24652 | 0.19713 | 0.19713 | 0.21814
|  |  |  | 0.22554 | 7.0974 |  | 2044 | 0.2175 | 0.22682 | 0.22982 | 0.22308 | 0.22604 | 0.21574 | 0.22898 | 0.22387 | 0.19572 | 0.21673 | 0.2378 | 0.21506 | 0.24219 | 0.23656 | 0.24444 | 0.19666 | 0.22958 | 0.21694 | 0.22787 | 0.22044 | 0.21099 | 0.24308 | 0.23079 | 0.23973 | 0.22545 | 0.22404 | 0.23038 | 0.23806 | 0.22609 | 0.21281 | 0.24027 | 0.23276 | 0.25054 | 0.23731 | 0.22584 | 0.23336 | 0.24417 | 0.21465 | 0.2279 | 0.23564 | 0.21357 | 0.2503 | 0.24923 | 0.21079 | 0.21018 | 0.24397 | 0.22107 | 0.24057 | 0.2075 | 0.22376 | 0.23106 | 0.21502 | 0.21689 | 0.24192 | 0.21867 | 0.22555 | 0.20578 | 0.2336 | 0.2376 | 0.23658 | 0.21942 | 0.23921 | 0.21021 | 0.23643 | 0.25428 | 0.24666 | 0.19645 | 0.24445 | 0.23613 | 0.21581 | 0.20525 | 0.18647 | 0.23435 | 0.22532 | 0.2451 | 0.2505 | 0.22077 | 0.21819 | 0.22912 | 0.23956 | 0.22512 | 0.22499 | 0.21225 | 0.23984 | 0.23195 | 0.22348 | 0.23565 | 0.22566 | 0.22018 | 0.21386 | 0.24872 | 0.23648 | 0.23651 | 0.19259 | 0.243 | 0.24206 | 0.22924 | 0.21173 | 0.23358 | 0.21407 | 0.23663 | 0.23237 | 0.23197 | 0.21944 | 0.21582 | 0.19914 | 0.19453 | 0.19453 | 0.23083 | 0.23308 | 0.23083 | 0.22951 | 0.20372 | 0.21544 | 0.21682 | 0.23042 | 0.21866 | 0.24445 | 0.24224 | 0.2176 | 0.22246 | 0.18664 | 0.23377 | 0.20567 | 0.22179 | 0.26002 | 0.24391 | 0.21811 | 0.22264 | 0.21685 | 0.1971 | 0.23789 | 0.21762 | 0.22074 | 0.24032 | 0.20795 | 0.21943 | 0.22265 | 0.22459 | 0.21413 | 0.20855 | 0.21643 | 0.21948 | 0.21371 | 0.23147 | 0.2197 | 0.22248 | 0.22361 | 0.21861 | 0.25663 | 0.23079 | 0.24614 | 0.20097 | 0.21267 | 0.22523 | 0.2145 | 0.22605 | 0.20999 | 0.22854 | 0.2005 | 0.22618 | 0.22743 | 0.24119 | 0.22346 | 0.22545 | 0.24034 | 0.22302 | 0.24833 | 0.22986 | 0.22309 | 0.22387 | 0.21484 | 0.20225 | 0.22623 | 0.24428 | 0.23556 | 0.20928 | 0.2221 | 0.20781 | 0.21373 | 0.23141 | 0.23412 | 0.2419 | 0.24829 | 0.22251 | 0.2313 | 0.21202 | 0.21805 | 0.22937 | 0.25204 | 0.23529 | 0.21317 | 0.20941 | 0.19767 | 0.22056 | 0.22598 | 0.23372 | 0.22244 | 0.19381 | 0.20953 | 0.21539 | 0.23929 | 0.24431 | 0.23066 | 0.21416 | 0.24396 | 0.22958 | 0.23842 | 0.22907 | 0.22634 | 0.21956 | 0.22083 | 0.2023 | 0.23478 | 0.22047 | 0.24744 | 0.22199 | 0.22831 | 0.24273 | 0.21271 | 0.24415 | 0.21797 | 0.20068 | 0.22837 | 0.2211 | 0.21827 | 0.22361 | 0.2386 | 0.24399 | 0.21328 | 0.23494 | 0.23759 | 0.22123 | 0.23607 | 0.2365 | 0.2134 | 0.19564 | 0.22989 | 0.219 | 0.24191 | 0.19431 | 0.23964 | 0.21047 | 0.24369 | 0.20069 | 0.25167 | 0.23204 | 0.20056 | 0.22844 | 0.21329 | 0.22878 | 0.22642 | 0.23102 | 0.23854 | 0.24504 | 0.21354 | 0.21515 | 0.23644 | 0.23391 | 0.21892 | 0.22743 | 0.23563 | 0.24572 | 0.23631 | 0.23681 | 0.2395 | 0.21345 | 0.22243 | 0.21231 | 0.22906 | 0.20964 | 0.24411 | 0.21675 | 0.22123 | 0.21966 | 0.22483 | 0.22215 | 0.24237 | 0.21916 | 0.23226 | 0.23756 | 0.23163 | 0.23187 | 0.23531 | 0.19245 | 0.21729 | 0.21827 | 0.21516 | 0.23687 | 0.21036 | 0.20823 | 0.19806 | 0.24266 | 0.25057 | 0.25259 | 0.20028 | 0.21589 | 0.2271 | 0.2282 | 0.22613 | 0.20993 | 0.21608 | 0.21654 | 0.23773 | 0.21839 | 0.20666 | 0.23966 | 0.19277 | 0.2382 | 0.21523 | 0.23438 | 0.24822 | 0.23364 | 0.23432 | 0.21905 | 0.218 | 0.20711 | 0.23388 | 0.24383 | 0.23415 | 0.21292 | 0.22486 | 0.22552 | 0.22396 | 0.2114 | 0.24221 | 0.22327 | 0.22186 | 0.25674 | 0.19463 | 0.23113 | 0.23032 | 0.1976 | 0.21845 | 0.21597 | 0.23429 | 0.23736 | 0.24371 | 0.20418 | 0.2272 | 0.24356 | 0.2265 | 0.22638 | 0.21751 | 0.23731 | 0.22594 | 0.22055 | 0.23363 | 0.22427 | 0.22251 | 0.22955 | 0.22442 | 0.20771 | 0.23087 | 0.23243 | 0.24528 | 0.22413 | 0.22469 | 0.22882 | 0.23529 | 0.2169 | 0.21608 | 0.22083 | 0.22459 | 0.22229 | 0.22459 | 0.23183 | 0.2301 | 0.23739 | 0.20682 | 0.22078 | 0.21577 | 0.22792 | 0.20647 | 0.22807 | 0.2282 | 0.22128 | 0.20886 | 0.21136 | 0.21048 | 0.23468 | 0.23791 | 0.22524 | 0.22456 | 0.22577 | 0.21532 | 0.18641 | 0.20392 | 0.2271 | 0.25008 | 0.22022 | 0.21594 | 0.22012 | 0.23237 | 0.23474 | 0.22581 | 0.21129 | 0.24851 | 0.2192 | 0.208 | 0.21664 | 0.21925 | 0.23514 | 0.20688 | 0.22855 | 0.22093 | 0.22498 | 0.24196 | 0.23465 | 0.23043 | 0.25299 | 0.23482 | 0.24743 | 0.22203 | 0.22394 | 0.22914 | 0.22083 | 0.2443 | 0.23712 | 0.2406 | 0.21788 | 0.2405 | 0.20421 | 0.23252 | 0.236 | 0.21706 | 0.24061 | 0.21587 | 0.23481 | 0.22706 | 0.23345 | 0.23108 | 0.2393 | 0.23985 | 0.22436 | 0.23847 | 0.2363 | 0.20857 | 0.20838 | 0.25304 | 0.20321 | 0.21804 | 0.22764 | 0.26078 | 0.237 | 0.21136 | 0.17785 | 0.24513 | 0.22413 | 0.22532 | 0.23003 | 0.22921 | 0.20225 | 0.24127 | 0.22113 | 0.23603 | 0.23828 | 0.23072 | 0.22757 | 0.21465 | 0.23276 | 0.23334 | 0.2278 | 0.23142 | 0.2289 | 0.22238 | 0.2328 | 0.22806 | 0.21758 | 0.23854 | 0.23502 | 0.2273 | 0.23552 | 0.22425 | 0.22667 | 0.22985 | 0.22232 | 0.23707 | 0.23127 | 0.22295 | 0.24245 | 0.23467 | 0.23389 | 0.20792 | 0.21419 | 0.20458 | 0.22761 | 0.22019 | 0.2086 | 0.18973 | 0.23506 | 0.22721 | 0.22602 | 0.24198 | 0.22306 | 0.23456 | 0.23335 | 0.21392 | 0.2135 | 0.22972 | 0.20772 | 0.2175 | 0.19614 | 0.18102 | 0.2175 | 0.2175 | 0.24652 | 0.24652 | 0.19614 | 0.19614 | 0.2175
|  |  |  | 0.2247 | 7.4019 |  | 2045 | 0.21648 | 0.22579 | 0.22927 | 0.22247 | 0.22533 | 0.21493 | 0.22836 | 0.2231 | 0.19322 | 0.21597 | 0.23754 | 0.21419 | 0.24193 | 0.23621 | 0.24437 | 0.19464 | 0.22898 | 0.21568 | 0.22721 | 0.21952 | 0.20952 | 0.24296 | 0.23023 | 0.23908 | 0.22522 | 0.22325 | 0.23019 | 0.23777 | 0.22537 | 0.21161 | 0.23998 | 0.2325 | 0.25069 | 0.23699 | 0.22473 | 0.23257 | 0.24408 | 0.21352 | 0.22729 | 0.2353 | 0.21214 | 0.25043 | 0.24932 | 0.20953 | 0.20918 | 0.24388 | 0.22017 | 0.24035 | 0.20577 | 0.22297 | 0.23052 | 0.21333 | 0.21654 | 0.24214 | 0.21768 | 0.22452 | 0.20388 | 0.2336 | 0.23728 | 0.23622 | 0.21847 | 0.23864 | 0.20893 | 0.23607 | 0.25456 | 0.24666 | 0.19402 | 0.24438 | 0.23608 | 0.21473 | 0.20338 | 0.18365 | 0.23392 | 0.22433 | 0.24516 | 0.25072 | 0.21956 | 0.21778 | 0.22851 | 0.23895 | 0.22385 | 0.22455 | 0.21078 | 0.23961 | 0.23091 | 0.22234 | 0.23526 | 0.22492 | 0.21906 | 0.21283 | 0.24854 | 0.23634 | 0.2363 | 0.19024 | 0.24287 | 0.24191 | 0.2287 | 0.21021 | 0.23284 | 0.21294 | 0.23628 | 0.23187 | 0.23146 | 0.21848 | 0.21448 | 0.19715 | 0.19199 | 0.19314 | 0.23028 | 0.23221 | 0.23027 | 0.22912 | 0.20174 | 0.21404 | 0.21533 | 0.22997 | 0.21745 | 0.24437 | 0.24167 | 0.21658 | 0.22161 | 0.18463 | 0.23351 | 0.20423 | 0.22092 | 0.2605 | 0.24344 | 0.21675 | 0.22148 | 0.2158 | 0.19492 | 0.23771 | 0.21613 | 0.21955 | 0.2401 | 0.20616 | 0.21847 | 0.22156 | 0.22345 | 0.2133 | 0.20668 | 0.21487 | 0.21852 | 0.21223 | 0.23047 | 0.2186 | 0.22163 | 0.2226 | 0.2171 | 0.25701 | 0.23007 | 0.24627 | 0.19893 | 0.21147 | 0.22448 | 0.21337 | 0.22506 | 0.20897 | 0.22818 | 0.19887 | 0.22546 | 0.22641 | 0.24081 | 0.22265 | 0.22471 | 0.24012 | 0.22219 | 0.2484 | 0.2293 | 0.2227 | 0.22307 | 0.21415 | 0.20014 | 0.22501 | 0.2442 | 0.23493 | 0.20767 | 0.22092 | 0.20661 | 0.21287 | 0.23082 | 0.23373 | 0.24207 | 0.24835 | 0.22166 | 0.2304 | 0.21054 | 0.21633 | 0.22877 | 0.25224 | 0.23476 | 0.21217 | 0.20804 | 0.19536 | 0.2198 | 0.22525 | 0.23306 | 0.22163 | 0.19232 | 0.20789 | 0.21403 | 0.23915 | 0.24424 | 0.23017 | 0.21332 | 0.24419 | 0.22898 | 0.23763 | 0.22847 | 0.22563 | 0.21861 | 0.21992 | 0.2006 | 0.23436 | 0.21955 | 0.24748 | 0.22066 | 0.22731 | 0.24272 | 0.21152 | 0.24412 | 0.21716 | 0.19885 | 0.22715 | 0.21991 | 0.21708 | 0.2228 | 0.23833 | 0.2439 | 0.21173 | 0.23453 | 0.2374 | 0.22037 | 0.2357 | 0.23606 | 0.21244 | 0.1935 | 0.22939 | 0.21803 | 0.24179 | 0.19214 | 0.23929 | 0.20919 | 0.24359 | 0.19858 | 0.25185 | 0.23121 | 0.19852 | 0.22789 | 0.21211 | 0.22815 | 0.22543 | 0.23031 | 0.23825 | 0.24499 | 0.21238 | 0.21403 | 0.23551 | 0.23355 | 0.21852 | 0.2266 | 0.23524 | 0.24588 | 0.23594 | 0.23649 | 0.23926 | 0.21184 | 0.22217 | 0.21051 | 0.22844 | 0.2087 | 0.24402 | 0.21532 | 0.21983 | 0.21833 | 0.2239 | 0.22102 | 0.24222 | 0.21785 | 0.23175 | 0.23724 | 0.23084 | 0.23135 | 0.23527 | 0.19044 | 0.21588 | 0.21727 | 0.21374 | 0.2363 | 0.20878 | 0.20687 | 0.19616 | 0.24252 | 0.25085 | 0.25291 | 0.19826 | 0.21504 | 0.22641 | 0.22755 | 0.22471 | 0.2081 | 0.21502 | 0.21616 | 0.23742 | 0.21705 | 0.20464 | 0.23905 | 0.19067 | 0.23791 | 0.2138 | 0.23395 | 0.24828 | 0.23318 | 0.23389 | 0.21762 | 0.21804 | 0.20512 | 0.23319 | 0.24385 | 0.23371 | 0.21175 | 0.22369 | 0.22448 | 0.22316 | 0.21015 | 0.24185 | 0.22247 | 0.22115 | 0.2571 | 0.19252 | 0.23061 | 0.22975 | 0.19507 | 0.21708 | 0.21521 | 0.23397 | 0.23703 | 0.24361 | 0.20236 | 0.22625 | 0.24347 | 0.22579 | 0.22531 | 0.21605 | 0.23636 | 0.22548 | 0.21974 | 0.23278 | 0.22299 | 0.22135 | 0.22853 | 0.22364 | 0.20601 | 0.23031 | 0.23179 | 0.24524 | 0.22304 | 0.22417 | 0.22819 | 0.23489 | 0.21547 | 0.21528 | 0.21995 | 0.22363 | 0.22124 | 0.22381 | 0.23131 | 0.22952 | 0.23707 | 0.20504 | 0.21987 | 0.21468 | 0.22673 | 0.20421 | 0.22744 | 0.22711 | 0.22039 | 0.20725 | 0.20975 | 0.20895 | 0.23445 | 0.23773 | 0.22449 | 0.22393 | 0.22507 | 0.21421 | 0.18367 | 0.20193 | 0.22641 | 0.25021 | 0.21965 | 0.21453 | 0.21943 | 0.23144 | 0.23438 | 0.22507 | 0.20967 | 0.24858 | 0.21824 | 0.20711 | 0.21527 | 0.21828 | 0.23484 | 0.20484 | 0.22727 | 0.22002 | 0.22422 | 0.24179 | 0.23423 | 0.22987 | 0.25322 | 0.23441 | 0.24747 | 0.22116 | 0.22318 | 0.22852 | 0.21971 | 0.24422 | 0.23639 | 0.24039 | 0.21709 | 0.2403 | 0.2023 | 0.23173 | 0.23568 | 0.21602 | 0.2404 | 0.21525 | 0.23428 | 0.22637 | 0.23299 | 0.23059 | 0.23879 | 0.23961 | 0.22303 | 0.23791 | 0.23593 | 0.20747 | 0.20644 | 0.25327 | 0.20099 | 0.21703 | 0.22669 | 0.26137 | 0.23646 | 0.20983 | 0.17488 | 0.24508 | 0.22278 | 0.22457 | 0.22912 | 0.22872 | 0.20062 | 0.24108 | 0.21984 | 0.23566 | 0.23798 | 0.23016 | 0.22654 | 0.21292 | 0.23227 | 0.23287 | 0.22763 | 0.23088 | 0.22792 | 0.22152 | 0.23252 | 0.2274 | 0.21656 | 0.23831 | 0.23461 | 0.22662 | 0.23513 | 0.22346 | 0.22578 | 0.2288 | 0.22102 | 0.23629 | 0.23073 | 0.22212 | 0.24231 | 0.23425 | 0.23316 | 0.20611 | 0.21284 | 0.20319 | 0.22712 | 0.21926 | 0.20676 | 0.18759 | 0.23465 | 0.22653 | 0.22496 | 0.24182 | 0.22203 | 0.23445 | 0.2325 | 0.21325 | 0.21233 | 0.22902 | 0.20582 | 0.21648 | 0.19479 | 0.1785 | 0.21648 | 0.21648 | 0.24652 | 0.24652 | 0.19479 | 0.19479 | 0.21648
|  |  |  | 0.2239 | 7.6957 |  | 2046 | 0.21548 | 0.22478 | 0.22874 | 0.22189 | 0.22463 | 0.21415 | 0.22776 | 0.22235 | 0.19074 | 0.21524 | 0.23729 | 0.21335 | 0.24166 | 0.23587 | 0.24429 | 0.19274 | 0.22839 | 0.21459 | 0.22657 | 0.21862 | 0.20807 | 0.24284 | 0.22969 | 0.23843 | 0.225 | 0.22247 | 0.23001 | 0.23747 | 0.22467 | 0.21045 | 0.23969 | 0.23224 | 0.25082 | 0.23667 | 0.22362 | 0.23177 | 0.244 | 0.21242 | 0.2267 | 0.23497 | 0.21073 | 0.25056 | 0.24942 | 0.2083 | 0.2082 | 0.24379 | 0.2193 | 0.24015 | 0.20415 | 0.22221 | 0.23 | 0.21165 | 0.2162 | 0.24235 | 0.21672 | 0.22351 | 0.20199 | 0.2336 | 0.23697 | 0.23588 | 0.21755 | 0.23805 | 0.20768 | 0.23572 | 0.25482 | 0.24667 | 0.19162 | 0.24431 | 0.23604 | 0.21367 | 0.20153 | 0.18085 | 0.2335 | 0.22334 | 0.24523 | 0.25093 | 0.21837 | 0.21738 | 0.22791 | 0.23832 | 0.22257 | 0.22413 | 0.20933 | 0.23938 | 0.22986 | 0.22121 | 0.23489 | 0.22421 | 0.21795 | 0.21184 | 0.24835 | 0.2362 | 0.23609 | 0.18793 | 0.24275 | 0.24175 | 0.22818 | 0.20871 | 0.23215 | 0.21185 | 0.23594 | 0.23138 | 0.23096 | 0.21755 | 0.21315 | 0.1952 | 0.18947 | 0.19178 | 0.22974 | 0.23134 | 0.22973 | 0.22877 | 0.19979 | 0.21266 | 0.21385 | 0.22954 | 0.21632 | 0.2443 | 0.24188 | 0.21558 | 0.22078 | 0.18273 | 0.23326 | 0.20282 | 0.22007 | 0.26096 | 0.24296 | 0.2154 | 0.22033 | 0.21478 | 0.19287 | 0.23754 | 0.21467 | 0.21838 | 0.23989 | 0.20449 | 0.21753 | 0.22049 | 0.22232 | 0.21266 | 0.20484 | 0.21332 | 0.21759 | 0.21077 | 0.22947 | 0.21751 | 0.2208 | 0.22165 | 0.21561 | 0.25738 | 0.22935 | 0.24639 | 0.19691 | 0.21031 | 0.22375 | 0.21226 | 0.22408 | 0.20797 | 0.22783 | 0.19728 | 0.22476 | 0.22539 | 0.24044 | 0.22185 | 0.22398 | 0.23991 | 0.22138 | 0.24846 | 0.22875 | 0.22232 | 0.22229 | 0.21347 | 0.19806 | 0.22379 | 0.24412 | 0.23431 | 0.20609 | 0.21975 | 0.20545 | 0.21204 | 0.23024 | 0.23335 | 0.24223 | 0.24841 | 0.22083 | 0.2295 | 0.20907 | 0.2146 | 0.22818 | 0.25243 | 0.23425 | 0.21119 | 0.20688 | 0.19308 | 0.21909 | 0.22455 | 0.23283 | 0.22083 | 0.19088 | 0.20627 | 0.21268 | 0.23901 | 0.24416 | 0.22969 | 0.21251 | 0.24441 | 0.22839 | 0.23774 | 0.22789 | 0.22493 | 0.21768 | 0.21904 | 0.19893 | 0.23396 | 0.21865 | 0.24751 | 0.21932 | 0.22631 | 0.24271 | 0.21035 | 0.24409 | 0.21638 | 0.19713 | 0.22591 | 0.21873 | 0.21595 | 0.22201 | 0.23808 | 0.24381 | 0.2102 | 0.23413 | 0.23721 | 0.21953 | 0.23534 | 0.23562 | 0.21151 | 0.19146 | 0.2289 | 0.21708 | 0.24168 | 0.19 | 0.23894 | 0.20795 | 0.24349 | 0.19651 | 0.25203 | 0.23038 | 0.1965 | 0.22735 | 0.21097 | 0.22754 | 0.22445 | 0.2296 | 0.23798 | 0.24494 | 0.21124 | 0.21296 | 0.23456 | 0.2332 | 0.21814 | 0.22579 | 0.23487 | 0.24603 | 0.23559 | 0.23618 | 0.23901 | 0.21023 | 0.22192 | 0.20873 | 0.22784 | 0.20778 | 0.24394 | 0.2139 | 0.21843 | 0.21702 | 0.22303 | 0.2199 | 0.24208 | 0.21656 | 0.23126 | 0.23694 | 0.23006 | 0.23085 | 0.23523 | 0.18854 | 0.21449 | 0.21629 | 0.21234 | 0.23572 | 0.20721 | 0.20555 | 0.19435 | 0.24239 | 0.25112 | 0.25321 | 0.19627 | 0.21421 | 0.22574 | 0.22692 | 0.22328 | 0.20629 | 0.21398 | 0.21579 | 0.23712 | 0.21573 | 0.20275 | 0.23844 | 0.1886 | 0.23762 | 0.21256 | 0.23353 | 0.24834 | 0.23274 | 0.23347 | 0.21621 | 0.21806 | 0.20324 | 0.23249 | 0.24387 | 0.23328 | 0.21061 | 0.22253 | 0.22344 | 0.22239 | 0.20908 | 0.24148 | 0.22168 | 0.22045 | 0.25745 | 0.19046 | 0.2301 | 0.22919 | 0.19256 | 0.21572 | 0.21448 | 0.23366 | 0.23672 | 0.24352 | 0.20056 | 0.22529 | 0.24339 | 0.2251 | 0.22424 | 0.21475 | 0.23539 | 0.22504 | 0.21894 | 0.23193 | 0.2217 | 0.22021 | 0.22751 | 0.22288 | 0.20434 | 0.22977 | 0.23121 | 0.24519 | 0.22195 | 0.22367 | 0.22758 | 0.23451 | 0.21404 | 0.21449 | 0.21909 | 0.22268 | 0.2202 | 0.22306 | 0.2308 | 0.22895 | 0.23675 | 0.20327 | 0.21899 | 0.21363 | 0.22557 | 0.20213 | 0.22682 | 0.22604 | 0.21952 | 0.20583 | 0.20817 | 0.20743 | 0.23423 | 0.23755 | 0.22375 | 0.22332 | 0.22439 | 0.21314 | 0.18097 | 0.19996 | 0.22574 | 0.25033 | 0.21909 | 0.21314 | 0.21875 | 0.23069 | 0.23404 | 0.22436 | 0.20876 | 0.24865 | 0.2173 | 0.20624 | 0.21392 | 0.21735 | 0.23454 | 0.2028 | 0.22599 | 0.21914 | 0.22348 | 0.24164 | 0.23382 | 0.22931 | 0.25344 | 0.234 | 0.24751 | 0.22032 | 0.22244 | 0.22792 | 0.21875 | 0.24414 | 0.23566 | 0.24018 | 0.21633 | 0.2401 | 0.20041 | 0.23099 | 0.23537 | 0.215 | 0.2402 | 0.21465 | 0.23376 | 0.2257 | 0.23254 | 0.23012 | 0.23826 | 0.23938 | 0.22171 | 0.23735 | 0.23558 | 0.20652 | 0.20452 | 0.25349 | 0.19879 | 0.21605 | 0.22575 | 0.26194 | 0.23593 | 0.20831 | 0.17196 | 0.24503 | 0.22258 | 0.22384 | 0.22822 | 0.22824 | 0.19907 | 0.2409 | 0.21873 | 0.2353 | 0.2377 | 0.22962 | 0.2255 | 0.21119 | 0.2318 | 0.23242 | 0.22745 | 0.23037 | 0.22694 | 0.22069 | 0.23226 | 0.22677 | 0.21556 | 0.23823 | 0.23422 | 0.22596 | 0.23476 | 0.22269 | 0.22491 | 0.22775 | 0.21972 | 0.23549 | 0.23021 | 0.22131 | 0.24217 | 0.23384 | 0.23244 | 0.20432 | 0.21151 | 0.20185 | 0.22664 | 0.21835 | 0.20494 | 0.18556 | 0.23426 | 0.22586 | 0.22392 | 0.24166 | 0.22101 | 0.23434 | 0.23165 | 0.2126 | 0.21119 | 0.22836 | 0.20413 | 0.21548 | 0.1935 | 0.17613 | 0.21548 | 0.21548 | 0.24652 | 0.24652 | 0.1935 | 0.1935 | 0.21548
|  |  |  | 0.22309 | 7.9888 |  | 2047 | 0.21447 | 0.22376 | 0.2282 | 0.22134 | 0.22393 | 0.21335 | 0.22714 | 0.2216 | 0.18823 | 0.2145 | 0.23703 | 0.2125 | 0.2414 | 0.23552 | 0.24422 | 0.1909 | 0.2278 | 0.21418 | 0.22592 | 0.21771 | 0.2066 | 0.24272 | 0.22914 | 0.23777 | 0.22477 | 0.22169 | 0.22983 | 0.23718 | 0.22396 | 0.20928 | 0.23939 | 0.23198 | 0.25097 | 0.23635 | 0.22251 | 0.23095 | 0.24392 | 0.21131 | 0.22611 | 0.23463 | 0.20931 | 0.25069 | 0.24951 | 0.20705 | 0.20721 | 0.2437 | 0.21841 | 0.23994 | 0.20258 | 0.22143 | 0.22948 | 0.20995 | 0.21586 | 0.24256 | 0.21575 | 0.22249 | 0.20008 | 0.2336 | 0.23666 | 0.23553 | 0.21661 | 0.23745 | 0.20641 | 0.23537 | 0.25509 | 0.24667 | 0.1892 | 0.24424 | 0.236 | 0.2126 | 0.19966 | 0.17803 | 0.23308 | 0.22236 | 0.24533 | 0.25114 | 0.21717 | 0.21698 | 0.2273 | 0.2377 | 0.22129 | 0.22369 | 0.20786 | 0.23915 | 0.22882 | 0.22007 | 0.23451 | 0.22348 | 0.21684 | 0.21083 | 0.24815 | 0.23606 | 0.23587 | 0.1856 | 0.24263 | 0.2416 | 0.22764 | 0.2072 | 0.2315 | 0.21073 | 0.23559 | 0.23088 | 0.23045 | 0.2166 | 0.21181 | 0.19322 | 0.18694 | 0.19041 | 0.22919 | 0.23047 | 0.22918 | 0.22846 | 0.19782 | 0.21126 | 0.21236 | 0.2291 | 0.21527 | 0.24423 | 0.2421 | 0.21457 | 0.21994 | 0.18088 | 0.23301 | 0.2014 | 0.21921 | 0.26143 | 0.24248 | 0.21403 | 0.21917 | 0.21374 | 0.19092 | 0.23737 | 0.21328 | 0.21718 | 0.23967 | 0.20292 | 0.21659 | 0.2194 | 0.22118 | 0.21214 | 0.20298 | 0.21267 | 0.21665 | 0.2093 | 0.22855 | 0.21642 | 0.21996 | 0.22074 | 0.21411 | 0.25775 | 0.22863 | 0.24651 | 0.19488 | 0.20913 | 0.22301 | 0.21115 | 0.2231 | 0.20697 | 0.22748 | 0.19568 | 0.22405 | 0.22437 | 0.24006 | 0.22105 | 0.22325 | 0.23969 | 0.22056 | 0.24852 | 0.22819 | 0.22194 | 0.2215 | 0.21279 | 0.19601 | 0.22256 | 0.24404 | 0.23368 | 0.2045 | 0.21857 | 0.20426 | 0.21119 | 0.22966 | 0.23296 | 0.2424 | 0.24847 | 0.22 | 0.2286 | 0.20759 | 0.21286 | 0.22758 | 0.25262 | 0.23373 | 0.2102 | 0.20571 | 0.19078 | 0.21841 | 0.22383 | 0.2326 | 0.22003 | 0.18942 | 0.20464 | 0.21132 | 0.23887 | 0.24408 | 0.22921 | 0.21169 | 0.24464 | 0.2278 | 0.23785 | 0.22729 | 0.22423 | 0.21674 | 0.21814 | 0.19724 | 0.23355 | 0.21774 | 0.24754 | 0.21799 | 0.2253 | 0.24269 | 0.20917 | 0.24405 | 0.21558 | 0.19546 | 0.22468 | 0.21754 | 0.21484 | 0.22121 | 0.23782 | 0.24372 | 0.20865 | 0.23372 | 0.23702 | 0.21867 | 0.23498 | 0.23517 | 0.21056 | 0.18949 | 0.22841 | 0.21612 | 0.24156 | 0.18785 | 0.2386 | 0.20669 | 0.24339 | 0.19442 | 0.25221 | 0.22954 | 0.19446 | 0.22681 | 0.2098 | 0.22692 | 0.22346 | 0.22889 | 0.2377 | 0.24488 | 0.21009 | 0.21186 | 0.23362 | 0.23285 | 0.21775 | 0.22496 | 0.23449 | 0.24619 | 0.23524 | 0.23587 | 0.23877 | 0.2086 | 0.22169 | 0.20693 | 0.22723 | 0.20686 | 0.24385 | 0.21247 | 0.21702 | 0.2157 | 0.2222 | 0.21925 | 0.24194 | 0.21525 | 0.23076 | 0.23662 | 0.22927 | 0.23033 | 0.23519 | 0.1867 | 0.21309 | 0.21531 | 0.21092 | 0.23514 | 0.20563 | 0.20422 | 0.19258 | 0.24225 | 0.2514 | 0.25352 | 0.19426 | 0.21337 | 0.22506 | 0.22628 | 0.22185 | 0.20447 | 0.21294 | 0.21541 | 0.23681 | 0.21439 | 0.20095 | 0.23783 | 0.18652 | 0.23733 | 0.21136 | 0.23311 | 0.2484 | 0.23229 | 0.23304 | 0.21487 | 0.21804 | 0.20142 | 0.23178 | 0.2439 | 0.23285 | 0.20946 | 0.22135 | 0.2224 | 0.2216 | 0.20804 | 0.24111 | 0.22089 | 0.21974 | 0.25781 | 0.18837 | 0.22959 | 0.22862 | 0.19016 | 0.21436 | 0.21373 | 0.23335 | 0.2364 | 0.24342 | 0.19874 | 0.22433 | 0.2433 | 0.2244 | 0.22317 | 0.2136 | 0.23442 | 0.2246 | 0.21814 | 0.23107 | 0.2204 | 0.21906 | 0.22649 | 0.22211 | 0.20265 | 0.22923 | 0.23071 | 0.24515 | 0.22085 | 0.22316 | 0.22697 | 0.23412 | 0.2126 | 0.2137 | 0.21822 | 0.22173 | 0.21915 | 0.22229 | 0.23029 | 0.22838 | 0.23643 | 0.2015 | 0.21809 | 0.21255 | 0.22448 | 0.20018 | 0.22619 | 0.22501 | 0.21864 | 0.20445 | 0.20657 | 0.20591 | 0.23401 | 0.23738 | 0.22301 | 0.22269 | 0.2237 | 0.21205 | 0.17832 | 0.19797 | 0.22506 | 0.25045 | 0.21852 | 0.21174 | 0.21806 | 0.22999 | 0.23369 | 0.22364 | 0.20784 | 0.24872 | 0.21634 | 0.20535 | 0.21255 | 0.21639 | 0.23424 | 0.20075 | 0.22469 | 0.21825 | 0.22273 | 0.24148 | 0.23341 | 0.22875 | 0.25366 | 0.23359 | 0.24755 | 0.21946 | 0.22169 | 0.22732 | 0.21784 | 0.24407 | 0.23492 | 0.23998 | 0.21556 | 0.2399 | 0.1985 | 0.2303 | 0.23505 | 0.21397 | 0.23999 | 0.21404 | 0.23323 | 0.22502 | 0.23208 | 0.22964 | 0.23774 | 0.23915 | 0.22037 | 0.23679 | 0.23523 | 0.2056 | 0.20258 | 0.25372 | 0.19657 | 0.21506 | 0.2248 | 0.26251 | 0.23539 | 0.20678 | 0.169 | 0.24498 | 0.22238 | 0.2231 | 0.22731 | 0.22775 | 0.19756 | 0.24072 | 0.21767 | 0.23493 | 0.23741 | 0.22907 | 0.22446 | 0.20945 | 0.23132 | 0.23196 | 0.22728 | 0.22984 | 0.22593 | 0.21985 | 0.23198 | 0.22612 | 0.21455 | 0.2383 | 0.23382 | 0.22529 | 0.23437 | 0.22192 | 0.22402 | 0.2267 | 0.21842 | 0.2347 | 0.22967 | 0.22049 | 0.24203 | 0.23343 | 0.23171 | 0.20251 | 0.21017 | 0.20048 | 0.22615 | 0.21743 | 0.2031 | 0.1836 | 0.23386 | 0.22519 | 0.22287 | 0.24151 | 0.21998 | 0.23423 | 0.2308 | 0.21193 | 0.21004 | 0.22774 | 0.20249 | 0.21447 | 0.19221 | 0.17382 | 0.21447 | 0.21447 | 0.24652 | 0.24652 | 0.19221 | 0.19221 | 0.21447
|  |  |  | 0.2223 | 8.278 |  | 2048 | 0.21345 | 0.22273 | 0.22766 | 0.22081 | 0.22323 | 0.21256 | 0.22653 | 0.22084 | 0.18571 | 0.21376 | 0.23677 | 0.21164 | 0.24113 | 0.23517 | 0.24415 | 0.18915 | 0.22721 | 0.21377 | 0.22527 | 0.2168 | 0.20514 | 0.2426 | 0.22859 | 0.23711 | 0.22455 | 0.22091 | 0.22964 | 0.23688 | 0.22324 | 0.2081 | 0.2391 | 0.23172 | 0.2511 | 0.23603 | 0.22139 | 0.23012 | 0.24384 | 0.2102 | 0.22551 | 0.2343 | 0.20788 | 0.25083 | 0.2496 | 0.20581 | 0.20623 | 0.24361 | 0.21752 | 0.23973 | 0.20107 | 0.22066 | 0.22895 | 0.20826 | 0.21551 | 0.24278 | 0.21478 | 0.22146 | 0.19817 | 0.23361 | 0.23635 | 0.23519 | 0.21568 | 0.23685 | 0.20514 | 0.23502 | 0.25536 | 0.24667 | 0.18677 | 0.24416 | 0.23596 | 0.21153 | 0.19778 | 0.17521 | 0.23265 | 0.22137 | 0.24544 | 0.25135 | 0.21596 | 0.21658 | 0.22669 | 0.23707 | 0.22 | 0.22326 | 0.2064 | 0.23891 | 0.22776 | 0.21893 | 0.23413 | 0.22275 | 0.21572 | 0.20983 | 0.24794 | 0.23592 | 0.23566 | 0.1833 | 0.24251 | 0.24144 | 0.22711 | 0.20568 | 0.23089 | 0.20963 | 0.23525 | 0.23039 | 0.22994 | 0.21566 | 0.21046 | 0.19125 | 0.18444 | 0.18904 | 0.22864 | 0.22959 | 0.22864 | 0.22818 | 0.19585 | 0.20987 | 0.21086 | 0.22866 | 0.21429 | 0.24416 | 0.24231 | 0.21357 | 0.2191 | 0.17909 | 0.23275 | 0.19998 | 0.21834 | 0.2619 | 0.242 | 0.21266 | 0.218 | 0.21271 | 0.18906 | 0.2372 | 0.21197 | 0.21597 | 0.23945 | 0.20143 | 0.21565 | 0.21832 | 0.22005 | 0.21162 | 0.20111 | 0.21202 | 0.21571 | 0.20783 | 0.22769 | 0.21533 | 0.21912 | 0.21986 | 0.2126 | 0.25813 | 0.22792 | 0.24664 | 0.19284 | 0.20795 | 0.22226 | 0.21003 | 0.22211 | 0.20596 | 0.22712 | 0.19407 | 0.22334 | 0.22335 | 0.23968 | 0.22024 | 0.22251 | 0.23948 | 0.21974 | 0.24858 | 0.22763 | 0.22157 | 0.22071 | 0.21211 | 0.19404 | 0.22133 | 0.24397 | 0.23304 | 0.20291 | 0.21739 | 0.20308 | 0.21034 | 0.22907 | 0.23258 | 0.24257 | 0.24853 | 0.21916 | 0.22769 | 0.20611 | 0.2111 | 0.22698 | 0.25281 | 0.2332 | 0.20922 | 0.20453 | 0.18846 | 0.21776 | 0.22311 | 0.23237 | 0.21922 | 0.18795 | 0.203 | 0.20997 | 0.23873 | 0.24401 | 0.22873 | 0.21087 | 0.24486 | 0.22721 | 0.23796 | 0.2267 | 0.22353 | 0.2158 | 0.21724 | 0.19556 | 0.23314 | 0.21684 | 0.24757 | 0.21665 | 0.22493 | 0.24268 | 0.208 | 0.24402 | 0.21479 | 0.19386 | 0.22343 | 0.21636 | 0.21377 | 0.22041 | 0.23756 | 0.24363 | 0.20711 | 0.23332 | 0.23684 | 0.21782 | 0.23461 | 0.23472 | 0.20962 | 0.1876 | 0.22792 | 0.21516 | 0.24145 | 0.1857 | 0.23825 | 0.20544 | 0.24329 | 0.19232 | 0.25239 | 0.2287 | 0.19243 | 0.22627 | 0.20865 | 0.2263 | 0.22247 | 0.22818 | 0.23742 | 0.24483 | 0.20894 | 0.21077 | 0.23266 | 0.2325 | 0.21736 | 0.22414 | 0.23411 | 0.24635 | 0.23488 | 0.23556 | 0.23853 | 0.20694 | 0.22148 | 0.20512 | 0.22662 | 0.20594 | 0.24377 | 0.21104 | 0.21561 | 0.21437 | 0.22141 | 0.2186 | 0.24179 | 0.21395 | 0.23027 | 0.23631 | 0.22847 | 0.22982 | 0.23515 | 0.18494 | 0.21168 | 0.21432 | 0.2095 | 0.23455 | 0.20406 | 0.20288 | 0.19086 | 0.24212 | 0.25167 | 0.25383 | 0.19226 | 0.21253 | 0.22438 | 0.22564 | 0.22041 | 0.20263 | 0.21189 | 0.21503 | 0.23651 | 0.21306 | 0.19925 | 0.23721 | 0.18443 | 0.23704 | 0.21023 | 0.23268 | 0.24846 | 0.23184 | 0.23262 | 0.2136 | 0.21799 | 0.19968 | 0.23107 | 0.24392 | 0.23242 | 0.20831 | 0.22018 | 0.22135 | 0.22082 | 0.20752 | 0.24074 | 0.22009 | 0.21904 | 0.25816 | 0.18628 | 0.22908 | 0.22806 | 0.18787 | 0.21299 | 0.21298 | 0.23304 | 0.23608 | 0.24332 | 0.19692 | 0.22336 | 0.24322 | 0.2237 | 0.22216 | 0.21252 | 0.23352 | 0.22418 | 0.21734 | 0.23021 | 0.2191 | 0.2179 | 0.22546 | 0.22134 | 0.20096 | 0.22868 | 0.23025 | 0.24511 | 0.21975 | 0.22265 | 0.22635 | 0.23373 | 0.21116 | 0.2129 | 0.21736 | 0.22077 | 0.2181 | 0.22153 | 0.22978 | 0.22781 | 0.23612 | 0.19972 | 0.21719 | 0.21148 | 0.22343 | 0.19831 | 0.22557 | 0.22403 | 0.21776 | 0.20311 | 0.20497 | 0.20438 | 0.23379 | 0.2372 | 0.22227 | 0.22207 | 0.22301 | 0.21096 | 0.17576 | 0.19598 | 0.22439 | 0.25058 | 0.21795 | 0.21034 | 0.21738 | 0.22932 | 0.23334 | 0.22292 | 0.20692 | 0.24879 | 0.21539 | 0.20447 | 0.21119 | 0.21545 | 0.23393 | 0.19993 | 0.22338 | 0.21736 | 0.22198 | 0.24132 | 0.23299 | 0.22819 | 0.25389 | 0.23319 | 0.24758 | 0.21861 | 0.22095 | 0.22671 | 0.217 | 0.24399 | 0.23417 | 0.23977 | 0.21479 | 0.2397 | 0.19659 | 0.22964 | 0.23474 | 0.21295 | 0.23979 | 0.21344 | 0.2327 | 0.22434 | 0.23162 | 0.22916 | 0.23721 | 0.23892 | 0.21903 | 0.23625 | 0.23487 | 0.20473 | 0.20063 | 0.25395 | 0.19434 | 0.21407 | 0.22385 | 0.26308 | 0.23485 | 0.20527 | 0.16608 | 0.24494 | 0.22218 | 0.22236 | 0.22639 | 0.22727 | 0.1961 | 0.24054 | 0.21666 | 0.23457 | 0.23712 | 0.22852 | 0.22342 | 0.20771 | 0.23084 | 0.2315 | 0.22711 | 0.22931 | 0.22492 | 0.21901 | 0.23172 | 0.22548 | 0.21354 | 0.23838 | 0.23342 | 0.22462 | 0.23399 | 0.22114 | 0.22314 | 0.22564 | 0.21711 | 0.23389 | 0.22914 | 0.21967 | 0.24189 | 0.23302 | 0.23098 | 0.2007 | 0.20884 | 0.19912 | 0.22566 | 0.21652 | 0.20127 | 0.18172 | 0.23346 | 0.22452 | 0.22182 | 0.24135 | 0.21895 | 0.23412 | 0.22995 | 0.21127 | 0.20889 | 0.22716 | 0.2009 | 0.21345 | 0.19094 | 0.1716 | 0.21345 | 0.21345 | 0.24652 | 0.24652 | 0.19094 | 0.19094 | 0.21345
|  |  |  | 0.2213 | 8.6433 |  | 2049 | 0.212 | 0.22158 | 0.22688 | 0.22018 | 0.22222 | 0.21142 | 0.22566 | 0.21975 | 0.18265 | 0.2127 | 0.23641 | 0.21042 | 0.24086 | 0.23467 | 0.24404 | 0.18711 | 0.22636 | 0.21318 | 0.22434 | 0.2155 | 0.20325 | 0.24243 | 0.22781 | 0.23656 | 0.22422 | 0.21978 | 0.22938 | 0.23646 | 0.22222 | 0.20642 | 0.23876 | 0.23135 | 0.25131 | 0.23557 | 0.22014 | 0.22916 | 0.24372 | 0.20861 | 0.22466 | 0.23381 | 0.20702 | 0.25101 | 0.24974 | 0.20402 | 0.20481 | 0.24349 | 0.21625 | 0.23944 | 0.19933 | 0.21955 | 0.22819 | 0.20641 | 0.21502 | 0.24308 | 0.21339 | 0.22022 | 0.1958 | 0.23361 | 0.2359 | 0.23469 | 0.21434 | 0.23624 | 0.20333 | 0.23451 | 0.25575 | 0.24668 | 0.18386 | 0.24406 | 0.23591 | 0.20999 | 0.19547 | 0.17186 | 0.23205 | 0.2203 | 0.24573 | 0.25166 | 0.21451 | 0.21601 | 0.22582 | 0.23655 | 0.21858 | 0.22264 | 0.2046 | 0.23858 | 0.22675 | 0.21755 | 0.23358 | 0.22171 | 0.21433 | 0.20839 | 0.24784 | 0.23572 | 0.23535 | 0.18054 | 0.24233 | 0.24122 | 0.22635 | 0.20372 | 0.23028 | 0.20803 | 0.23475 | 0.22968 | 0.22922 | 0.21431 | 0.20875 | 0.18872 | 0.1815 | 0.18707 | 0.22786 | 0.22864 | 0.22785 | 0.22796 | 0.19353 | 0.20817 | 0.20913 | 0.22803 | 0.21333 | 0.24405 | 0.24262 | 0.21212 | 0.2179 | 0.1769 | 0.23239 | 0.19793 | 0.21711 | 0.26258 | 0.24164 | 0.21106 | 0.21657 | 0.21123 | 0.18699 | 0.23696 | 0.2106 | 0.21442 | 0.23914 | 0.19986 | 0.21429 | 0.21703 | 0.21889 | 0.21075 | 0.19889 | 0.2111 | 0.21435 | 0.20607 | 0.22687 | 0.21398 | 0.21792 | 0.21884 | 0.21086 | 0.25867 | 0.22707 | 0.24681 | 0.19053 | 0.20626 | 0.2212 | 0.20843 | 0.22099 | 0.20451 | 0.22662 | 0.19177 | 0.22232 | 0.22218 | 0.23931 | 0.21909 | 0.22146 | 0.23917 | 0.21857 | 0.24868 | 0.22683 | 0.22104 | 0.21958 | 0.21113 | 0.19163 | 0.22006 | 0.24385 | 0.23236 | 0.20094 | 0.21602 | 0.20138 | 0.20913 | 0.22827 | 0.23203 | 0.24281 | 0.24862 | 0.21796 | 0.2268 | 0.20434 | 0.2091 | 0.22612 | 0.25309 | 0.23282 | 0.2078 | 0.20285 | 0.18558 | 0.21705 | 0.22209 | 0.23204 | 0.21807 | 0.18586 | 0.20093 | 0.20825 | 0.23853 | 0.2439 | 0.22803 | 0.2097 | 0.24519 | 0.22637 | 0.23812 | 0.22585 | 0.22252 | 0.21446 | 0.21596 | 0.19334 | 0.23255 | 0.21553 | 0.24762 | 0.21527 | 0.22439 | 0.24266 | 0.20631 | 0.24398 | 0.21365 | 0.19198 | 0.22216 | 0.21498 | 0.21244 | 0.21927 | 0.23719 | 0.24351 | 0.2053 | 0.23274 | 0.23657 | 0.2166 | 0.23409 | 0.23415 | 0.20826 | 0.18534 | 0.22722 | 0.21378 | 0.24129 | 0.18297 | 0.23783 | 0.20364 | 0.24315 | 0.18975 | 0.25265 | 0.22776 | 0.18986 | 0.22549 | 0.20699 | 0.22542 | 0.22136 | 0.22739 | 0.23702 | 0.24476 | 0.2073 | 0.2092 | 0.23182 | 0.23199 | 0.2168 | 0.22313 | 0.23357 | 0.24657 | 0.23437 | 0.23509 | 0.23817 | 0.20493 | 0.2213 | 0.20306 | 0.22575 | 0.20461 | 0.24365 | 0.20943 | 0.21396 | 0.21298 | 0.22056 | 0.21766 | 0.24158 | 0.21245 | 0.22955 | 0.23586 | 0.22755 | 0.22909 | 0.23509 | 0.18285 | 0.20999 | 0.21291 | 0.20774 | 0.23391 | 0.2021 | 0.20097 | 0.18869 | 0.24192 | 0.25206 | 0.25427 | 0.18984 | 0.21132 | 0.22341 | 0.22472 | 0.21891 | 0.20049 | 0.21039 | 0.21449 | 0.23607 | 0.21142 | 0.19743 | 0.23668 | 0.18174 | 0.23663 | 0.20893 | 0.23208 | 0.24855 | 0.2312 | 0.23201 | 0.21224 | 0.21771 | 0.19847 | 0.23024 | 0.24396 | 0.2318 | 0.20666 | 0.21879 | 0.22007 | 0.21969 | 0.20677 | 0.24044 | 0.21895 | 0.21803 | 0.25867 | 0.18356 | 0.22834 | 0.22725 | 0.1853 | 0.21133 | 0.21192 | 0.23259 | 0.23562 | 0.24318 | 0.19459 | 0.2222 | 0.2431 | 0.2227 | 0.22114 | 0.21137 | 0.23284 | 0.22363 | 0.21619 | 0.22929 | 0.21764 | 0.21658 | 0.22436 | 0.22023 | 0.19884 | 0.2279 | 0.22997 | 0.24504 | 0.2184 | 0.22192 | 0.22547 | 0.23316 | 0.20938 | 0.21176 | 0.21611 | 0.21956 | 0.21676 | 0.22043 | 0.22904 | 0.22699 | 0.23566 | 0.1976 | 0.21591 | 0.20994 | 0.22231 | 0.19623 | 0.22467 | 0.22297 | 0.2165 | 0.20143 | 0.20299 | 0.20247 | 0.23347 | 0.23695 | 0.22121 | 0.22118 | 0.22202 | 0.2094 | 0.17264 | 0.19362 | 0.22342 | 0.25076 | 0.21714 | 0.20879 | 0.2164 | 0.22865 | 0.23284 | 0.22188 | 0.20559 | 0.24889 | 0.21403 | 0.20321 | 0.20954 | 0.21408 | 0.2335 | 0.19874 | 0.22208 | 0.21608 | 0.2209 | 0.24109 | 0.2324 | 0.22739 | 0.25421 | 0.2326 | 0.24764 | 0.21739 | 0.21987 | 0.22584 | 0.21614 | 0.24388 | 0.23344 | 0.23947 | 0.21368 | 0.23941 | 0.1943 | 0.22896 | 0.23428 | 0.21148 | 0.23949 | 0.21256 | 0.23211 | 0.22337 | 0.23097 | 0.22847 | 0.23671 | 0.23858 | 0.21752 | 0.23578 | 0.23436 | 0.20375 | 0.19944 | 0.25427 | 0.19167 | 0.21264 | 0.22275 | 0.26391 | 0.23424 | 0.20343 | 0.16255 | 0.24487 | 0.22189 | 0.2213 | 0.22537 | 0.22658 | 0.19428 | 0.24027 | 0.21551 | 0.23404 | 0.23671 | 0.22773 | 0.22229 | 0.20568 | 0.23015 | 0.23084 | 0.22686 | 0.22856 | 0.22371 | 0.2178 | 0.23133 | 0.22456 | 0.2121 | 0.23852 | 0.23284 | 0.22366 | 0.23344 | 0.22003 | 0.22203 | 0.22451 | 0.21563 | 0.23318 | 0.22838 | 0.21849 | 0.24168 | 0.23242 | 0.23023 | 0.19845 | 0.20712 | 0.19717 | 0.22496 | 0.2152 | 0.19907 | 0.17948 | 0.23288 | 0.22355 | 0.22066 | 0.24112 | 0.21766 | 0.23396 | 0.22911 | 0.21032 | 0.20724 | 0.22655 | 0.19901 | 0.212 | 0.18926 | 0.16896 | 0.212 | 0.212 | 0.24652 | 0.24652 | 0.18926 | 0.18926 | 0.212
|  |  |  | 0.22033 | 8.9972 |  | 2050 | 0.21058 | 0.22118 | 0.22612 | 0.21958 | 0.22124 | 0.21031 | 0.2248 | 0.21869 | 0.17962 | 0.21166 | 0.23605 | 0.20922 | 0.24059 | 0.23418 | 0.24394 | 0.18516 | 0.22553 | 0.2126 | 0.22343 | 0.21422 | 0.20139 | 0.24226 | 0.22704 | 0.23599 | 0.22391 | 0.21868 | 0.22912 | 0.23605 | 0.22122 | 0.20476 | 0.23842 | 0.23098 | 0.2515 | 0.23512 | 0.21889 | 0.22819 | 0.2436 | 0.20705 | 0.22382 | 0.23334 | 0.20617 | 0.2512 | 0.24987 | 0.20227 | 0.20342 | 0.24336 | 0.215 | 0.23914 | 0.19765 | 0.21846 | 0.22745 | 0.20456 | 0.21453 | 0.24338 | 0.21202 | 0.21899 | 0.19345 | 0.23362 | 0.23547 | 0.2342 | 0.21302 | 0.23563 | 0.20155 | 0.23402 | 0.25613 | 0.24669 | 0.18097 | 0.24396 | 0.23585 | 0.20849 | 0.19321 | 0.1687 | 0.23145 | 0.21928 | 0.24602 | 0.25196 | 0.21307 | 0.21544 | 0.22497 | 0.23605 | 0.21716 | 0.22203 | 0.20351 | 0.23825 | 0.22574 | 0.21619 | 0.23305 | 0.22069 | 0.21297 | 0.20697 | 0.24773 | 0.23553 | 0.23505 | 0.17799 | 0.24216 | 0.241 | 0.2256 | 0.20179 | 0.2297 | 0.20647 | 0.23427 | 0.22899 | 0.2285 | 0.21298 | 0.20705 | 0.18627 | 0.17868 | 0.18514 | 0.22709 | 0.22769 | 0.22708 | 0.22777 | 0.19127 | 0.20649 | 0.20742 | 0.22741 | 0.21243 | 0.24395 | 0.24293 | 0.2107 | 0.21672 | 0.17478 | 0.23203 | 0.19593 | 0.2159 | 0.26324 | 0.24128 | 0.2095 | 0.21516 | 0.20977 | 0.18502 | 0.23672 | 0.20929 | 0.21288 | 0.23884 | 0.19837 | 0.21296 | 0.21577 | 0.21779 | 0.2099 | 0.19669 | 0.21019 | 0.21303 | 0.20435 | 0.2261 | 0.21267 | 0.21674 | 0.21786 | 0.20913 | 0.25919 | 0.22625 | 0.24699 | 0.18831 | 0.2046 | 0.22016 | 0.20686 | 0.2199 | 0.20309 | 0.22612 | 0.18952 | 0.22132 | 0.22102 | 0.23894 | 0.21796 | 0.22043 | 0.23886 | 0.21741 | 0.24876 | 0.22604 | 0.22053 | 0.21847 | 0.21017 | 0.18931 | 0.21879 | 0.24374 | 0.2317 | 0.19902 | 0.21469 | 0.19972 | 0.20794 | 0.22748 | 0.23148 | 0.24304 | 0.24871 | 0.21678 | 0.22594 | 0.20265 | 0.20711 | 0.22528 | 0.25336 | 0.23244 | 0.20641 | 0.2012 | 0.18273 | 0.21638 | 0.22108 | 0.23171 | 0.21694 | 0.1838 | 0.19888 | 0.2071 | 0.23834 | 0.24379 | 0.22736 | 0.20854 | 0.24551 | 0.22553 | 0.23827 | 0.22502 | 0.22153 | 0.21313 | 0.2147 | 0.19118 | 0.23197 | 0.21426 | 0.24766 | 0.21397 | 0.22387 | 0.24264 | 0.20465 | 0.24394 | 0.21253 | 0.19027 | 0.22089 | 0.21367 | 0.21132 | 0.21815 | 0.23682 | 0.24338 | 0.20355 | 0.23217 | 0.2363 | 0.2154 | 0.23358 | 0.23359 | 0.20693 | 0.18325 | 0.22653 | 0.21244 | 0.24113 | 0.18031 | 0.23742 | 0.20187 | 0.24301 | 0.1872 | 0.2529 | 0.22683 | 0.18733 | 0.22472 | 0.20536 | 0.22455 | 0.22028 | 0.22664 | 0.23663 | 0.24468 | 0.20568 | 0.20766 | 0.23104 | 0.2315 | 0.21625 | 0.22214 | 0.23303 | 0.24679 | 0.23387 | 0.23462 | 0.23783 | 0.20298 | 0.22113 | 0.20225 | 0.22489 | 0.20331 | 0.24353 | 0.20788 | 0.21232 | 0.21165 | 0.21974 | 0.21675 | 0.24138 | 0.211 | 0.22885 | 0.23542 | 0.22663 | 0.22837 | 0.23503 | 0.18083 | 0.20832 | 0.21153 | 0.206 | 0.23327 | 0.20016 | 0.19909 | 0.18673 | 0.24173 | 0.25245 | 0.25471 | 0.1875 | 0.21014 | 0.22246 | 0.22382 | 0.21742 | 0.19855 | 0.20892 | 0.21395 | 0.23564 | 0.20979 | 0.1957 | 0.23615 | 0.17913 | 0.23622 | 0.20769 | 0.23148 | 0.24863 | 0.23057 | 0.23141 | 0.21093 | 0.21741 | 0.19728 | 0.22941 | 0.24399 | 0.2312 | 0.20504 | 0.21742 | 0.21881 | 0.21858 | 0.20603 | 0.24016 | 0.21784 | 0.21704 | 0.25917 | 0.18087 | 0.22762 | 0.22646 | 0.18284 | 0.2097 | 0.21087 | 0.23214 | 0.23517 | 0.24304 | 0.19228 | 0.22105 | 0.24298 | 0.22172 | 0.22018 | 0.21102 | 0.23222 | 0.22311 | 0.21506 | 0.22838 | 0.21619 | 0.21529 | 0.22326 | 0.21915 | 0.19675 | 0.22713 | 0.22973 | 0.24498 | 0.21706 | 0.22121 | 0.2246 | 0.23261 | 0.20762 | 0.21064 | 0.2149 | 0.21837 | 0.21544 | 0.21936 | 0.22832 | 0.22618 | 0.23521 | 0.19553 | 0.21464 | 0.20844 | 0.22123 | 0.19423 | 0.22379 | 0.22195 | 0.21526 | 0.19981 | 0.20104 | 0.2006 | 0.23315 | 0.23671 | 0.22016 | 0.22031 | 0.22105 | 0.20787 | 0.16963 | 0.19131 | 0.22246 | 0.25093 | 0.21634 | 0.20731 | 0.21544 | 0.22801 | 0.23235 | 0.22086 | 0.20429 | 0.24898 | 0.21269 | 0.20197 | 0.20791 | 0.21274 | 0.23308 | 0.19758 | 0.22084 | 0.21482 | 0.21984 | 0.24087 | 0.23182 | 0.2266 | 0.25453 | 0.23203 | 0.24769 | 0.21619 | 0.21882 | 0.22499 | 0.21533 | 0.24377 | 0.2327 | 0.23918 | 0.2126 | 0.23912 | 0.19209 | 0.22833 | 0.23384 | 0.21003 | 0.2392 | 0.21171 | 0.23154 | 0.22242 | 0.23033 | 0.2278 | 0.23622 | 0.23826 | 0.21601 | 0.23535 | 0.23386 | 0.20281 | 0.19826 | 0.25459 | 0.18902 | 0.21125 | 0.22166 | 0.26472 | 0.23363 | 0.20166 | 0.15915 | 0.2448 | 0.2216 | 0.22026 | 0.22436 | 0.22589 | 0.19253 | 0.24002 | 0.21441 | 0.23353 | 0.23631 | 0.22695 | 0.22116 | 0.20367 | 0.22947 | 0.23019 | 0.22661 | 0.22782 | 0.2225 | 0.21661 | 0.23095 | 0.22365 | 0.21068 | 0.23867 | 0.23228 | 0.22271 | 0.2329 | 0.21894 | 0.22092 | 0.22339 | 0.21415 | 0.23249 | 0.22763 | 0.21733 | 0.24148 | 0.23184 | 0.22952 | 0.19623 | 0.20542 | 0.19525 | 0.22428 | 0.21391 | 0.1969 | 0.17732 | 0.23232 | 0.2226 | 0.21953 | 0.2409 | 0.2164 | 0.2338 | 0.22827 | 0.20939 | 0.20562 | 0.22597 | 0.19719 | 0.21058 | 0.18761 | 0.16642 | 0.21058 | 0.21058 | 0.24652 | 0.24652 | 0.18761 | 0.18761 | 0.21058
|  |  |  | 0.22009 | 9.084 |  | 2051 | 0.21058 | 0.22118 | 0.22612 | 0.21951 | 0.22124 | 0.21031 | 0.2248 | 0.21869 | 0.1783 | 0.21166 | 0.23605 | 0.20922 | 0.24034 | 0.23418 | 0.24394 | 0.18448 | 0.22553 | 0.2126 | 0.22343 | 0.21422 | 0.2009 | 0.24226 | 0.22704 | 0.23512 | 0.22391 | 0.21868 | 0.22912 | 0.23605 | 0.22122 | 0.20476 | 0.23827 | 0.23098 | 0.2515 | 0.23512 | 0.21813 | 0.22759 | 0.2436 | 0.20705 | 0.22382 | 0.23334 | 0.20617 | 0.2512 | 0.24987 | 0.20227 | 0.20342 | 0.24336 | 0.215 | 0.23914 | 0.19698 | 0.21846 | 0.22745 | 0.20337 | 0.21453 | 0.24338 | 0.21202 | 0.21845 | 0.19258 | 0.23362 | 0.23547 | 0.2342 | 0.21302 | 0.23502 | 0.20155 | 0.23402 | 0.25613 | 0.24669 | 0.17963 | 0.24396 | 0.23585 | 0.20849 | 0.19239 | 0.16756 | 0.23145 | 0.21866 | 0.24582 | 0.25196 | 0.21244 | 0.21544 | 0.22497 | 0.23524 | 0.21616 | 0.22203 | 0.20351 | 0.23825 | 0.22461 | 0.21556 | 0.23305 | 0.22069 | 0.21253 | 0.20697 | 0.24773 | 0.23553 | 0.23505 | 0.17719 | 0.24216 | 0.241 | 0.2256 | 0.20126 | 0.2297 | 0.20647 | 0.23427 | 0.22899 | 0.2285 | 0.21298 | 0.20655 | 0.18569 | 0.17772 | 0.18514 | 0.22709 | 0.22703 | 0.22708 | 0.22746 | 0.19022 | 0.20581 | 0.20742 | 0.22741 | 0.21181 | 0.24395 | 0.24293 | 0.2107 | 0.21672 | 0.17418 | 0.23203 | 0.19593 | 0.2159 | 0.26324 | 0.24048 | 0.20881 | 0.21456 | 0.20977 | 0.18404 | 0.23672 | 0.20844 | 0.21238 | 0.23884 | 0.19748 | 0.21296 | 0.21521 | 0.217 | 0.21007 | 0.19563 | 0.21019 | 0.21303 | 0.20362 | 0.22541 | 0.21229 | 0.21674 | 0.21747 | 0.20814 | 0.25919 | 0.22586 | 0.24699 | 0.18724 | 0.2046 | 0.22016 | 0.20686 | 0.21929 | 0.20309 | 0.22612 | 0.18952 | 0.22132 | 0.22031 | 0.23855 | 0.21796 | 0.22043 | 0.23886 | 0.21741 | 0.24876 | 0.22604 | 0.22051 | 0.21847 | 0.21017 | 0.18864 | 0.21768 | 0.24374 | 0.23133 | 0.19835 | 0.21469 | 0.19972 | 0.20794 | 0.22739 | 0.23148 | 0.24304 | 0.24871 | 0.21678 | 0.22509 | 0.202 | 0.20584 | 0.22528 | 0.25336 | 0.23244 | 0.20641 | 0.2012 | 0.18169 | 0.21602 | 0.22108 | 0.23171 | 0.21694 | 0.1838 | 0.19824 | 0.2071 | 0.23834 | 0.24379 | 0.22736 | 0.20854 | 0.24551 | 0.22553 | 0.23827 | 0.22502 | 0.22153 | 0.21313 | 0.2147 | 0.19083 | 0.23197 | 0.21426 | 0.24766 | 0.21299 | 0.22387 | 0.24264 | 0.20465 | 0.24394 | 0.21253 | 0.18969 | 0.21969 | 0.21301 | 0.21114 | 0.21815 | 0.23682 | 0.24338 | 0.20269 | 0.23217 | 0.2363 | 0.2154 | 0.23358 | 0.23344 | 0.20693 | 0.18257 | 0.22653 | 0.21244 | 0.24113 | 0.17955 | 0.23722 | 0.20187 | 0.24301 | 0.1862 | 0.2529 | 0.2262 | 0.18648 | 0.22472 | 0.20536 | 0.22455 | 0.22028 | 0.22623 | 0.23663 | 0.24468 | 0.20568 | 0.20766 | 0.23014 | 0.2315 | 0.21625 | 0.22179 | 0.23303 | 0.24679 | 0.23387 | 0.23468 | 0.23783 | 0.2023 | 0.22095 | 0.20225 | 0.22489 | 0.20331 | 0.24353 | 0.20706 | 0.21141 | 0.21075 | 0.2193 | 0.21675 | 0.24138 | 0.21021 | 0.22885 | 0.23542 | 0.22613 | 0.22837 | 0.23503 | 0.18023 | 0.20755 | 0.21153 | 0.20536 | 0.23281 | 0.19948 | 0.19909 | 0.18638 | 0.24173 | 0.25245 | 0.25471 | 0.18666 | 0.21014 | 0.22246 | 0.22382 | 0.21607 | 0.19783 | 0.20892 | 0.21395 | 0.23564 | 0.20914 | 0.19467 | 0.23547 | 0.1786 | 0.23622 | 0.20715 | 0.23148 | 0.24863 | 0.23057 | 0.23141 | 0.21018 | 0.21776 | 0.19728 | 0.22894 | 0.24399 | 0.2312 | 0.20504 | 0.21669 | 0.21827 | 0.21858 | 0.20603 | 0.23967 | 0.21784 | 0.21704 | 0.25917 | 0.18027 | 0.22762 | 0.22646 | 0.18169 | 0.20897 | 0.21087 | 0.23214 | 0.23517 | 0.24304 | 0.19164 | 0.22052 | 0.24298 | 0.22172 | 0.21949 | 0.21102 | 0.23124 | 0.223 | 0.21506 | 0.22762 | 0.21522 | 0.2146 | 0.22238 | 0.21915 | 0.19605 | 0.22713 | 0.22914 | 0.24498 | 0.2165 | 0.22121 | 0.2246 | 0.23261 | 0.20693 | 0.21064 | 0.2149 | 0.21798 | 0.21506 | 0.21936 | 0.22832 | 0.22618 | 0.23521 | 0.19464 | 0.21464 | 0.20844 | 0.22061 | 0.19323 | 0.22379 | 0.22139 | 0.21526 | 0.19941 | 0.20029 | 0.20001 | 0.23315 | 0.23671 | 0.22016 | 0.22031 | 0.22105 | 0.20787 | 0.16874 | 0.19027 | 0.22246 | 0.25093 | 0.21634 | 0.2065 | 0.21544 | 0.22756 | 0.23235 | 0.22086 | 0.20429 | 0.24898 | 0.21269 | 0.20197 | 0.20721 | 0.21274 | 0.23308 | 0.19758 | 0.21991 | 0.21482 | 0.21984 | 0.24087 | 0.23182 | 0.2266 | 0.25453 | 0.23203 | 0.24769 | 0.21619 | 0.21882 | 0.22499 | 0.21475 | 0.24377 | 0.23192 | 0.23918 | 0.2126 | 0.23912 | 0.19131 | 0.22787 | 0.23384 | 0.21003 | 0.2392 | 0.21171 | 0.23125 | 0.22242 | 0.23033 | 0.2278 | 0.23568 | 0.23826 | 0.21503 | 0.23483 | 0.23386 | 0.20238 | 0.19826 | 0.25459 | 0.18902 | 0.21125 | 0.22105 | 0.26472 | 0.23324 | 0.20111 | 0.15813 | 0.2448 | 0.2216 | 0.22026 | 0.22368 | 0.22589 | 0.19205 | 0.24002 | 0.21391 | 0.23353 | 0.23631 | 0.22695 | 0.22037 | 0.20253 | 0.22947 | 0.23019 | 0.22661 | 0.22782 | 0.22186 | 0.21661 | 0.23095 | 0.22365 | 0.21068 | 0.23861 | 0.23228 | 0.22271 | 0.2329 | 0.21894 | 0.22057 | 0.22251 | 0.21323 | 0.23156 | 0.22763 | 0.21733 | 0.24148 | 0.23184 | 0.22887 | 0.19539 | 0.20497 | 0.19525 | 0.22428 | 0.21391 | 0.19586 | 0.17657 | 0.23232 | 0.2226 | 0.2188 | 0.2409 | 0.21596 | 0.2338 | 0.2274 | 0.20939 | 0.20562 | 0.22561 | 0.19658 | 0.21058 | 0.1874 | 0.16554 | 0.21058 | 0.21058 | 0.24652 | 0.24652 | 0.1874 | 0.1874 | 0.21058
|  |  | Shell Impact | Hybrid | Heat Pump |  | Heating Coefficient- kstar to 40F
|  | -0.1287 | -0.1583 | 0 | 0 | -0.12269 | 2022 | -0.12754 | -0.1287 | -0.1283 | -0.097847 | -0.12804 | -0.12789 | -0.10212 | -0.11699 | -0.12721 | -0.12798 | -0.10472 | -0.1278 | -0.12914 | -0.12861 | -0.12904 | -0.11022 | -0.12822 | -0.1285 | -0.12812 | -0.12771 | -0.12762 | -0.12897 | -0.10692 | -0.12954 | -0.11635 | -0.12791 | -0.10629 | -0.10426 | -0.12802 | -0.12728 | -0.12897 | -0.12874 | -0.1106 | -0.10272 | -0.12864 | -0.12875 | -0.11179 | -0.12738 | -0.12821 | -0.12862 | -0.11536 | -0.12937 | -0.12931 | -0.12717 | -0.10348 | -0.12902 | -0.12442 | -0.12883 | -0.12808 | -0.12792 | -0.12832 | -0.11568 | -0.12861 | -0.1295 | -0.12004 | -0.10664 | -0.12748 | -0.11254 | -0.12866 | -0.10987 | -0.12767 | -0.12916 | -0.12714 | -0.1286 | -0.12959 | -0.12917 | -0.1274 | -0.12904 | -0.1291 | -0.12745 | -0.12757 | -0.11367 | -0.12848 | -0.12876 | -0.12973 | -0.1295 | -0.12827 | -0.11688 | -0.12819 | -0.11011 | -0.12868 | -0.12847 | -0.12793 | -0.12879 | -0.12933 | -0.12832 | -0.12855 | -0.11207 | -0.12816 | -0.12755 | -0.098725 | -0.12894 | -0.12882 | -0.1086 | -0.11256 | -0.12891 | -0.11146 | -0.11038 | -0.099875 | -0.12739 | -0.10202 | -0.12837 | -0.10568 | -0.12765 | -0.1278 | -0.12708 | -0.11022 | -0.1075 | -0.12829 | -0.10387 | -0.12829 | -0.12932 | -0.12786 | -0.11453 | -0.12831 | -0.12846 | -0.10994 | -0.10505 | -0.12951 | -0.10931 | -0.12782 | -0.12749 | -0.12875 | -0.12688 | -0.12778 | -0.12991 | -0.11579 | -0.12822 | -0.12822 | -0.12751 | -0.1281 | -0.12889 | -0.12871 | -0.12796 | -0.11205 | -0.12856 | -0.10114 | -0.12841 | -0.1097 | -0.12798 | -0.12788 | -0.12813 | -0.12765 | -0.10625 | -0.12912 | -0.12814 | -0.11054 | -0.12852 | -0.12832 | -0.12976 | -0.10507 | -0.11444 | -0.12795 | -0.12727 | -0.10961 | -0.10462 | -0.12867 | -0.12755 | -0.1286 | -0.1266 | -0.12803 | -0.12865 | -0.10576 | -0.11906 | -0.12799 | -0.10331 | -0.12785 | -0.11061 | -0.12827 | -0.12861 | -0.11262 | -0.12807 | -0.12734 | -0.12902 | -0.12904 | -0.12887 | -0.12779 | -0.12846 | -0.12727 | -0.12781 | -0.12837 | -0.12855 | -0.12943 | -0.12926 | -0.12782 | -0.12921 | -0.12803 | -0.12833 | -0.1282 | -0.1175 | -0.12873 | -0.09138 | -0.12728 | -0.12709 | -0.12883 | -0.10614 | -0.11988 | -0.12787 | -0.12682 | -0.10784 | -0.12785 | -0.1038 | -0.12904 | -0.12839 | -0.12785 | -0.12952 | -0.11531 | -0.12934 | -0.099834 | -0.11606 | -0.12766 | -0.12773 | -0.12712 | -0.12851 | -0.1187 | -0.12921 | -0.12887 | -0.12857 | -0.12914 | -0.12728 | -0.12911 | -0.10683 | -0.10804 | -0.12908 | -0.12846 | -0.096448 | -0.10439 | -0.10954 | -0.10647 | -0.11019 | -0.12851 | -0.12886 | -0.11064 | -0.10845 | -0.12871 | -0.1104 | -0.10915 | -0.12838 | -0.12763 | -0.12898 | -0.10839 | -0.10985 | -0.12715 | -0.11842 | -0.11281 | -0.12945 | -0.10868 | -0.12725 | -0.12829 | -0.12731 | -0.12817 | -0.12872 | -0.12388 | -0.12872 | -0.12908 | -0.10266 | -0.10237 | -0.12938 | -0.1286 | -0.12854 | -0.12846 | -0.12855 | -0.10462 | -0.12859 | -0.10334 | -0.12877 | -0.11434 | -0.12919 | -0.12823 | -0.11394 | -0.10869 | -0.11601 | -0.12838 | -0.11285 | -0.12876 | -0.12876 | -0.11386 | -0.12893 | -0.12846 | -0.10524 | -0.094601 | -0.12869 | -0.12834 | -0.093223 | -0.10968 | -0.12813 | -0.12759 | -0.12791 | -0.12895 | -0.12775 | -0.12703 | -0.10102 | -0.12894 | -0.1296 | -0.1136 | -0.12753 | -0.10947 | -0.12808 | -0.12814 | -0.12899 | -0.10555 | -0.094816 | -0.12856 | -0.1122 | -0.12806 | -0.12845 | -0.10599 | -0.12684 | -0.1287 | -0.12842 | -0.12848 | -0.12926 | -0.12844 | -0.10994 | -0.12859 | -0.1284 | -0.12781 | -0.12875 | -0.11362 | -0.12847 | -0.12732 | -0.12842 | -0.1003 | -0.1279 | -0.12832 | -0.12943 | -0.12789 | -0.12803 | -0.12973 | -0.10823 | -0.12834 | -0.12826 | -0.12777 | -0.12812 | -0.10115 | -0.12866 | -0.12865 | -0.129 | -0.10332 | -0.12847 | -0.11507 | -0.12804 | -0.12891 | -0.12876 | -0.12964 | -0.12869 | -0.12788 | -0.10873 | -0.12863 | -0.12854 | -0.12891 | -0.12793 | -0.12762 | -0.12829 | -0.1296 | -0.12909 | -0.11359 | -0.1054 | -0.12817 | -0.12853 | -0.12795 | -0.12789 | -0.098621 | -0.11393 | -0.11032 | -0.12794 | -0.12834 | -0.12825 | -0.12865 | -0.12789 | -0.12773 | -0.10477 | -0.12869 | -0.1281 | -0.12816 | -0.12868 | -0.12775 | -0.12781 | -0.1278 | -0.12775 | -0.1288 | -0.10363 | -0.095888 | -0.12817 | -0.10439 | -0.12742 | -0.12682 | -0.12437 | -0.12808 | -0.12936 | -0.12825 | -0.12847 | -0.12807 | -0.12899 | -0.10912 | -0.12801 | -0.12768 | -0.12927 | -0.10197 | -0.12775 | -0.12813 | -0.12764 | -0.12868 | -0.12784 | -0.12889 | -0.12773 | -0.11248 | -0.11319 | -0.11355 | -0.12826 | -0.10063 | -0.12851 | -0.12922 | -0.10625 | -0.11665 | -0.10746 | -0.12896 | -0.12904 | -0.1292 | -0.12883 | -0.12793 | -0.12884 | -0.1276 | -0.12898 | -0.12865 | -0.097626 | -0.12883 | -0.12819 | -0.12888 | -0.12808 | -0.12843 | -0.1284 | -0.12926 | -0.12879 | -0.12855 | -0.12929 | -0.12859 | -0.12861 | -0.12782 | -0.10812 | -0.12755 | -0.12757 | -0.12864 | -0.13008 | -0.12889 | -0.12781 | -0.11286 | -0.12908 | -0.11673 | -0.12798 | -0.12878 | -0.11754 | -0.12775 | -0.12887 | -0.12852 | -0.12858 | -0.1287 | -0.12828 | -0.12883 | -0.11327 | -0.1115 | -0.12843 | -0.10948 | -0.12832 | -0.1285 | -0.11242 | -0.12108 | -0.12813 | -0.12755 | -0.12939 | -0.12852 | -0.12809 | -0.12855 | -0.12792 | -0.10438 | -0.12894 | -0.1087 | -0.11768 | -0.12831 | -0.12785 | -0.11227 | -0.1285 | -0.12913 | -0.12758 | -0.12777 | -0.12698 | -0.11242 | -0.12769 | -0.12787 | -0.12762 | -0.12852 | -0.12808 | -0.12878 | -0.11126 | -0.10347 | -0.12898 | -0.12922 | -0.1281 | -0.12732 | -0.12894 | -0.12783 | -0.12754 | -0.12754 | -0.12733 | -0.12754 | -0.12754 | -0.12916 | -0.12916 | -0.12754 | -0.12754 | -0.12754
|  | 318.7154 | -0.1583 | 0 | 0 | -0.12175 | 2023 | -0.12731 | -0.12864 | -0.12817 | -0.097801 | -0.12788 | -0.12771 | -0.10201 | -0.11683 | -0.12693 | -0.1278 | -0.10468 | -0.1276 | -0.12913 | -0.12852 | -0.12903 | -0.11006 | -0.12808 | -0.12841 | -0.12797 | -0.1275 | -0.12117 | -0.11885 | -0.10681 | -0.12959 | -0.1163 | -0.12773 | -0.10626 | -0.10421 | -0.12786 | -0.12701 | -0.12894 | -0.12355 | -0.11063 | -0.10266 | -0.12857 | -0.12869 | -0.11148 | -0.12713 | -0.12807 | -0.12855 | -0.11524 | -0.1294 | -0.12933 | -0.12688 | -0.10284 | -0.11865 | -0.12422 | -0.12878 | -0.12274 | -0.12774 | -0.12819 | -0.11561 | -0.12201 | -0.12229 | -0.11983 | -0.10654 | -0.12724 | -0.11254 | -0.12859 | -0.1095 | -0.12745 | -0.12875 | -0.12684 | -0.12852 | -0.12966 | -0.12661 | -0.12451 | -0.12903 | -0.12909 | -0.1272 | -0.12734 | -0.11315 | -0.12838 | -0.1287 | -0.11909 | -0.12955 | -0.12814 | -0.11662 | -0.12805 | -0.11016 | -0.12861 | -0.12211 | -0.12775 | -0.12873 | -0.12777 | -0.12648 | -0.12847 | -0.11193 | -0.12801 | -0.12732 | -0.098769 | -0.11972 | -0.12877 | -0.10799 | -0.11254 | -0.12888 | -0.11107 | -0.10988 | -0.099861 | -0.12713 | -0.10161 | -0.12826 | -0.10558 | -0.12743 | -0.1276 | -0.12677 | -0.10997 | -0.10723 | -0.12816 | -0.10384 | -0.12816 | -0.12934 | -0.12767 | -0.11438 | -0.12819 | -0.12836 | -0.10992 | -0.10466 | -0.12368 | -0.10911 | -0.12763 | -0.1205 | -0.12869 | -0.12655 | -0.12758 | -0.13002 | -0.11556 | -0.12808 | -0.12501 | -0.12727 | -0.12794 | -0.12885 | -0.12865 | -0.12779 | -0.11201 | -0.12848 | -0.10096 | -0.1283 | -0.10967 | -0.12781 | -0.12769 | -0.12798 | -0.12743 | -0.10571 | -0.12911 | -0.12799 | -0.11003 | -0.12843 | -0.1282 | -0.12734 | -0.10502 | -0.11447 | -0.12777 | -0.12224 | -0.10946 | -0.10398 | -0.1286 | -0.12732 | -0.12745 | -0.12622 | -0.12786 | -0.12858 | -0.10547 | -0.11889 | -0.12782 | -0.10327 | -0.12766 | -0.11062 | -0.12814 | -0.1178 | -0.11246 | -0.12791 | -0.12708 | -0.12899 | -0.1249 | -0.12883 | -0.12759 | -0.12836 | -0.12699 | -0.11834 | -0.12826 | -0.1194 | -0.12947 | -0.12927 | -0.12763 | -0.12386 | -0.12786 | -0.12822 | -0.12807 | -0.11754 | -0.12867 | -0.090584 | -0.12701 | -0.12679 | -0.12878 | -0.106 | -0.11983 | -0.12769 | -0.12648 | -0.1072 | -0.12766 | -0.10377 | -0.12902 | -0.12385 | -0.12766 | -0.12958 | -0.11519 | -0.12936 | -0.099727 | -0.11591 | -0.12744 | -0.12752 | -0.12248 | -0.12841 | -0.11836 | -0.12922 | -0.12883 | -0.12653 | -0.12914 | -0.12391 | -0.12693 | -0.10667 | -0.10759 | -0.12907 | -0.12836 | -0.095625 | -0.10424 | -0.10914 | -0.10646 | -0.11007 | -0.12842 | -0.12882 | -0.11047 | -0.10838 | -0.12864 | -0.11021 | -0.10872 | -0.12457 | -0.1274 | -0.12895 | -0.10812 | -0.1095 | -0.12686 | -0.1184 | -0.11258 | -0.12949 | -0.10864 | -0.12698 | -0.12817 | -0.12704 | -0.12803 | -0.12424 | -0.12383 | -0.12299 | -0.12907 | -0.10244 | -0.10216 | -0.12941 | -0.12852 | -0.12845 | -0.12836 | -0.12847 | -0.10465 | -0.12198 | -0.10327 | -0.12871 | -0.11414 | -0.12096 | -0.1281 | -0.11382 | -0.1085 | -0.11599 | -0.12827 | -0.1125 | -0.1287 | -0.12871 | -0.1134 | -0.12451 | -0.12836 | -0.10515 | -0.094548 | -0.12862 | -0.12479 | -0.092271 | -0.10951 | -0.12798 | -0.12736 | -0.12277 | -0.12892 | -0.12755 | -0.12672 | -0.10023 | -0.12891 | -0.1217 | -0.11367 | -0.12546 | -0.10892 | -0.12792 | -0.12799 | -0.12897 | -0.10505 | -0.094409 | -0.12847 | -0.11213 | -0.1279 | -0.12613 | -0.10603 | -0.12651 | -0.12863 | -0.12831 | -0.12839 | -0.12927 | -0.12834 | -0.10986 | -0.12537 | -0.12829 | -0.12236 | -0.12869 | -0.11363 | -0.12837 | -0.12705 | -0.1244 | -0.1002 | -0.12772 | -0.1282 | -0.12947 | -0.12771 | -0.12116 | -0.12981 | -0.10794 | -0.12822 | -0.12813 | -0.12757 | -0.12797 | -0.10055 | -0.12859 | -0.12262 | -0.12898 | -0.1031 | -0.12837 | -0.11485 | -0.12788 | -0.12887 | -0.1287 | -0.12971 | -0.12168 | -0.12769 | -0.10871 | -0.12856 | -0.12845 | -0.12888 | -0.12775 | -0.12739 | -0.12816 | -0.12271 | -0.12908 | -0.11336 | -0.10493 | -0.12803 | -0.12409 | -0.12777 | -0.12771 | -0.098466 | -0.11348 | -0.11018 | -0.12776 | -0.12822 | -0.12811 | -0.12858 | -0.12771 | -0.12752 | -0.10457 | -0.12473 | -0.12795 | -0.12802 | -0.12861 | -0.12755 | -0.12761 | -0.12014 | -0.12754 | -0.12875 | -0.1036 | -0.09515 | -0.12495 | -0.10396 | -0.11947 | -0.12106 | -0.12414 | -0.12792 | -0.12939 | -0.12812 | -0.12837 | -0.12153 | -0.12896 | -0.10869 | -0.12784 | -0.12747 | -0.12929 | -0.10179 | -0.12755 | -0.12018 | -0.12742 | -0.12861 | -0.12348 | -0.12885 | -0.12753 | -0.11209 | -0.11315 | -0.11346 | -0.12813 | -0.10067 | -0.12841 | -0.12136 | -0.10609 | -0.11636 | -0.10734 | -0.12893 | -0.12902 | -0.12414 | -0.12878 | -0.12775 | -0.12879 | -0.12737 | -0.12477 | -0.12858 | -0.097444 | -0.12609 | -0.12164 | -0.12768 | -0.12792 | -0.12587 | -0.12828 | -0.12928 | -0.12873 | -0.12846 | -0.12474 | -0.12212 | -0.12853 | -0.12763 | -0.10817 | -0.12732 | -0.12313 | -0.12856 | -0.13021 | -0.12886 | -0.12762 | -0.11254 | -0.12907 | -0.11669 | -0.12352 | -0.12158 | -0.11744 | -0.12754 | -0.12859 | -0.12843 | -0.12849 | -0.12863 | -0.12815 | -0.12878 | -0.11295 | -0.11141 | -0.12832 | -0.10916 | -0.1282 | -0.12841 | -0.11225 | -0.12088 | -0.12798 | -0.12731 | -0.12943 | -0.12843 | -0.12793 | -0.12604 | -0.12774 | -0.10381 | -0.12443 | -0.10829 | -0.11763 | -0.12819 | -0.11943 | -0.11183 | -0.1284 | -0.12912 | -0.12735 | -0.12756 | -0.12667 | -0.112 | -0.12748 | -0.12768 | -0.12281 | -0.12843 | -0.12793 | -0.12873 | -0.11093 | -0.10336 | -0.12293 | -0.12923 | -0.12795 | -0.12705 | -0.12008 | -0.12764 | -0.12731 | -0.12731 | -0.12707 | -0.12246 | -0.12731 | -0.12916 | -0.12916 | -0.12731 | -0.12731 | -0.12731
|  | 315.0461 | -0.1583 | 0.0033018 | 0 | -0.12035 | 2024 | -0.12707 | -0.12589 | -0.12805 | -0.097144 | -0.12771 | -0.12342 | -0.10146 | -0.11646 | -0.12577 | -0.12763 | -0.10426 | -0.12218 | -0.12424 | -0.12844 | -0.12901 | -0.10928 | -0.12794 | -0.12831 | -0.12782 | -0.12729 | -0.11712 | -0.11882 | -0.10671 | -0.12965 | -0.11603 | -0.12754 | -0.10571 | -0.10415 | -0.12769 | -0.12674 | -0.12891 | -0.12 | -0.11066 | -0.10205 | -0.12849 | -0.12863 | -0.11147 | -0.12687 | -0.12793 | -0.12847 | -0.1147 | -0.12566 | -0.12935 | -0.12659 | -0.1018 | -0.11864 | -0.12398 | -0.12873 | -0.11882 | -0.1215 | -0.12408 | -0.11528 | -0.11731 | -0.11772 | -0.11962 | -0.10604 | -0.127 | -0.11211 | -0.12852 | -0.10892 | -0.12723 | -0.1283 | -0.12655 | -0.12843 | -0.12972 | -0.1249 | -0.12226 | -0.12901 | -0.12741 | -0.12695 | -0.12711 | -0.11249 | -0.12829 | -0.12365 | -0.11272 | -0.1296 | -0.12476 | -0.11624 | -0.12791 | -0.10998 | -0.12854 | -0.11816 | -0.12757 | -0.12868 | -0.12656 | -0.12471 | -0.12593 | -0.11153 | -0.12365 | -0.12709 | -0.098657 | -0.11509 | -0.12872 | -0.10719 | -0.11219 | -0.12884 | -0.11051 | -0.10919 | -0.09953 | -0.12331 | -0.10154 | -0.12814 | -0.10549 | -0.12721 | -0.12552 | -0.12175 | -0.10943 | -0.10657 | -0.12803 | -0.1035 | -0.12803 | -0.12147 | -0.12748 | -0.11395 | -0.12446 | -0.12382 | -0.10935 | -0.10464 | -0.12011 | -0.10891 | -0.12743 | -0.11657 | -0.12847 | -0.12622 | -0.12738 | -0.13013 | -0.11519 | -0.1279 | -0.12216 | -0.12703 | -0.12479 | -0.12729 | -0.12845 | -0.1274 | -0.11196 | -0.12394 | -0.10079 | -0.12819 | -0.10926 | -0.12764 | -0.1275 | -0.12566 | -0.12722 | -0.10494 | -0.1291 | -0.12194 | -0.10986 | -0.12217 | -0.12807 | -0.12556 | -0.10451 | -0.11427 | -0.12737 | -0.12198 | -0.10903 | -0.1031 | -0.12251 | -0.12708 | -0.12619 | -0.12585 | -0.1277 | -0.12665 | -0.10495 | -0.11871 | -0.12765 | -0.10272 | -0.12747 | -0.11047 | -0.12333 | -0.11107 | -0.1123 | -0.12075 | -0.12681 | -0.12897 | -0.12138 | -0.12137 | -0.12739 | -0.12826 | -0.12672 | -0.11362 | -0.12519 | -0.11307 | -0.1295 | -0.1208 | -0.12743 | -0.12048 | -0.12758 | -0.1281 | -0.12793 | -0.11739 | -0.1286 | -0.089398 | -0.12088 | -0.12268 | -0.12297 | -0.10548 | -0.11961 | -0.12172 | -0.12614 | -0.10635 | -0.12747 | -0.10328 | -0.129 | -0.12115 | -0.12531 | -0.12963 | -0.11507 | -0.12939 | -0.099135 | -0.11576 | -0.12722 | -0.12731 | -0.11927 | -0.12301 | -0.11817 | -0.12403 | -0.12879 | -0.12456 | -0.12913 | -0.12364 | -0.12491 | -0.10649 | -0.10693 | -0.12905 | -0.12154 | -0.094483 | -0.10409 | -0.10852 | -0.10644 | -0.10966 | -0.12833 | -0.12877 | -0.10998 | -0.1083 | -0.12857 | -0.10969 | -0.10812 | -0.12171 | -0.12718 | -0.11966 | -0.10753 | -0.10894 | -0.12657 | -0.11838 | -0.11208 | -0.12953 | -0.10817 | -0.12395 | -0.12624 | -0.12257 | -0.12788 | -0.12125 | -0.12361 | -0.12293 | -0.12905 | -0.10188 | -0.10196 | -0.12426 | -0.12169 | -0.12375 | -0.12141 | -0.12838 | -0.1043 | -0.1219 | -0.10278 | -0.12866 | -0.11392 | -0.11545 | -0.12796 | -0.11369 | -0.10805 | -0.11598 | -0.12807 | -0.11198 | -0.12471 | -0.12175 | -0.1128 | -0.12148 | -0.12825 | -0.10505 | -0.094495 | -0.12462 | -0.12468 | -0.091005 | -0.10896 | -0.1221 | -0.12713 | -0.11896 | -0.12501 | -0.12734 | -0.12641 | -0.099173 | -0.12888 | -0.11658 | -0.11346 | -0.12348 | -0.10818 | -0.12776 | -0.12784 | -0.12894 | -0.10431 | -0.093759 | -0.12133 | -0.11181 | -0.12127 | -0.1242 | -0.10568 | -0.12603 | -0.12856 | -0.12821 | -0.12829 | -0.12928 | -0.12823 | -0.10945 | -0.12251 | -0.12131 | -0.11832 | -0.12864 | -0.11349 | -0.12827 | -0.12679 | -0.12178 | -0.099621 | -0.12754 | -0.12808 | -0.12951 | -0.12752 | -0.11676 | -0.12989 | -0.10729 | -0.1281 | -0.128 | -0.12373 | -0.1225 | -0.099662 | -0.12851 | -0.12255 | -0.12896 | -0.10238 | -0.12827 | -0.11449 | -0.12772 | -0.12884 | -0.12848 | -0.12585 | -0.11616 | -0.12751 | -0.10834 | -0.12848 | -0.12457 | -0.12884 | -0.12757 | -0.12227 | -0.12803 | -0.11846 | -0.12907 | -0.11301 | -0.10421 | -0.12789 | -0.124 | -0.12376 | -0.12549 | -0.097843 | -0.1129 | -0.10966 | -0.12758 | -0.1281 | -0.12798 | -0.1285 | -0.12635 | -0.12731 | -0.10405 | -0.1212 | -0.1278 | -0.12309 | -0.12466 | -0.12456 | -0.12742 | -0.11526 | -0.12306 | -0.1287 | -0.10308 | -0.094068 | -0.12284 | -0.10329 | -0.11441 | -0.11723 | -0.12388 | -0.12776 | -0.12942 | -0.12799 | -0.12447 | -0.11716 | -0.12894 | -0.10781 | -0.12341 | -0.12726 | -0.12615 | -0.10161 | -0.12376 | -0.1155 | -0.1272 | -0.12145 | -0.12058 | -0.12418 | -0.12732 | -0.11154 | -0.11312 | -0.11338 | -0.12815 | -0.10071 | -0.12832 | -0.11621 | -0.10549 | -0.11596 | -0.10723 | -0.1289 | -0.12377 | -0.12133 | -0.12873 | -0.12741 | -0.12874 | -0.12714 | -0.12099 | -0.12828 | -0.097262 | -0.12405 | -0.11743 | -0.12686 | -0.12776 | -0.12383 | -0.12817 | -0.12929 | -0.12868 | -0.12645 | -0.12082 | -0.12204 | -0.12819 | -0.12744 | -0.10781 | -0.12468 | -0.12291 | -0.12849 | -0.13013 | -0.12638 | -0.12317 | -0.11199 | -0.12906 | -0.11643 | -0.12335 | -0.11698 | -0.11709 | -0.12255 | -0.12854 | -0.12834 | -0.12841 | -0.1245 | -0.12802 | -0.12284 | -0.11248 | -0.11131 | -0.12821 | -0.10863 | -0.12807 | -0.12831 | -0.11208 | -0.12059 | -0.12783 | -0.12708 | -0.12946 | -0.12833 | -0.12778 | -0.12596 | -0.12756 | -0.10298 | -0.12091 | -0.10767 | -0.11749 | -0.12806 | -0.11309 | -0.1118 | -0.12831 | -0.12378 | -0.12393 | -0.12736 | -0.12635 | -0.11141 | -0.12727 | -0.12749 | -0.11928 | -0.12834 | -0.12777 | -0.12867 | -0.1109 | -0.10291 | -0.11929 | -0.12337 | -0.12779 | -0.12679 | -0.11441 | -0.12745 | -0.12707 | -0.12707 | -0.1268 | -0.11429 | -0.12707 | -0.12916 | -0.12916 | -0.12707 | -0.12707 | -0.12707
|  | 311.7594 | -0.1583 | 0.0053005 | 0 | -0.11909 | 2025 | -0.12684 | -0.1242 | -0.12792 | -0.096288 | -0.12755 | -0.11995 | -0.10135 | -0.11602 | -0.12485 | -0.12732 | -0.10368 | -0.11882 | -0.12129 | -0.1243 | -0.12899 | -0.10832 | -0.12781 | -0.12429 | -0.12767 | -0.12707 | -0.11442 | -0.1188 | -0.1066 | -0.12762 | -0.11555 | -0.12736 | -0.10495 | -0.1041 | -0.12753 | -0.12646 | -0.12771 | -0.11755 | -0.11069 | -0.10199 | -0.12842 | -0.12857 | -0.11145 | -0.12661 | -0.12477 | -0.12394 | -0.11403 | -0.12569 | -0.12938 | -0.1263 | -0.10066 | -0.11862 | -0.12378 | -0.12868 | -0.11587 | -0.11793 | -0.12138 | -0.11487 | -0.11386 | -0.11459 | -0.11941 | -0.1054 | -0.12542 | -0.11152 | -0.12845 | -0.10885 | -0.12702 | -0.12786 | -0.12626 | -0.12835 | -0.12978 | -0.12374 | -0.12055 | -0.12899 | -0.12646 | -0.1267 | -0.12631 | -0.1118 | -0.12819 | -0.12071 | -0.10866 | -0.12578 | -0.1224 | -0.11582 | -0.12777 | -0.1096 | -0.12847 | -0.11557 | -0.12322 | -0.12863 | -0.12567 | -0.12318 | -0.12584 | -0.11138 | -0.12088 | -0.12533 | -0.09842 | -0.11233 | -0.12722 | -0.10622 | -0.11216 | -0.1288 | -0.10986 | -0.10847 | -0.099009 | -0.12042 | -0.10148 | -0.12803 | -0.10539 | -0.12699 | -0.1241 | -0.11811 | -0.10877 | -0.10579 | -0.12791 | -0.103 | -0.12791 | -0.11703 | -0.12714 | -0.11344 | -0.12186 | -0.12051 | -0.10856 | -0.10463 | -0.11782 | -0.10871 | -0.12724 | -0.1138 | -0.12477 | -0.12589 | -0.12718 | -0.13024 | -0.11479 | -0.12626 | -0.11984 | -0.12679 | -0.12254 | -0.12623 | -0.12579 | -0.12702 | -0.11192 | -0.12117 | -0.10062 | -0.128 | -0.10865 | -0.12747 | -0.12732 | -0.124 | -0.127 | -0.10404 | -0.1291 | -0.11827 | -0.1097 | -0.11799 | -0.12795 | -0.12431 | -0.1038 | -0.11387 | -0.12688 | -0.12172 | -0.10888 | -0.10289 | -0.11882 | -0.12671 | -0.12496 | -0.12548 | -0.12753 | -0.12543 | -0.10434 | -0.11854 | -0.12748 | -0.10268 | -0.12728 | -0.11048 | -0.1232 | -0.10654 | -0.11214 | -0.11655 | -0.12655 | -0.12632 | -0.12136 | -0.11661 | -0.12393 | -0.12488 | -0.12334 | -0.11077 | -0.12262 | -0.1087 | -0.12479 | -0.12081 | -0.12724 | -0.11814 | -0.12318 | -0.12647 | -0.12779 | -0.11715 | -0.12616 | -0.088133 | -0.11742 | -0.1199 | -0.11901 | -0.10534 | -0.11933 | -0.11808 | -0.12189 | -0.1055 | -0.1244 | -0.10262 | -0.12898 | -0.1194 | -0.12358 | -0.12624 | -0.11494 | -0.1265 | -0.099028 | -0.11562 | -0.127 | -0.12711 | -0.11699 | -0.12292 | -0.11797 | -0.12403 | -0.1286 | -0.12285 | -0.12913 | -0.12337 | -0.12316 | -0.10627 | -0.10605 | -0.13058 | -0.1174 | -0.093321 | -0.10394 | -0.10787 | -0.10642 | -0.109 | -0.12823 | -0.12873 | -0.10926 | -0.10823 | -0.12804 | -0.10905 | -0.10744 | -0.11963 | -0.12696 | -0.11438 | -0.10671 | -0.10834 | -0.12628 | -0.11836 | -0.11149 | -0.12957 | -0.10759 | -0.12185 | -0.125 | -0.12231 | -0.12774 | -0.11913 | -0.12332 | -0.12287 | -0.12904 | -0.10166 | -0.10175 | -0.12113 | -0.11824 | -0.12051 | -0.11707 | -0.12829 | -0.10379 | -0.12183 | -0.10211 | -0.1286 | -0.11369 | -0.11163 | -0.12783 | -0.11357 | -0.10747 | -0.11596 | -0.1278 | -0.11142 | -0.12201 | -0.11748 | -0.11219 | -0.12145 | -0.12803 | -0.10496 | -0.094441 | -0.12213 | -0.12456 | -0.089758 | -0.1083 | -0.11838 | -0.1269 | -0.1162 | -0.12263 | -0.12714 | -0.1261 | -0.0981 | -0.12885 | -0.11318 | -0.11314 | -0.12175 | -0.10733 | -0.12761 | -0.12769 | -0.12799 | -0.1035 | -0.092934 | -0.1171 | -0.11137 | -0.11719 | -0.12251 | -0.10516 | -0.12552 | -0.1285 | -0.12291 | -0.12819 | -0.1293 | -0.12813 | -0.10936 | -0.1201 | -0.11612 | -0.1154 | -0.12858 | -0.11326 | -0.12817 | -0.12414 | -0.12001 | -0.098849 | -0.12736 | -0.12275 | -0.12947 | -0.12734 | -0.11382 | -0.12998 | -0.10652 | -0.12373 | -0.12786 | -0.12151 | -0.11946 | -0.098711 | -0.12491 | -0.12248 | -0.12894 | -0.10151 | -0.12665 | -0.11408 | -0.12756 | -0.12397 | -0.12816 | -0.12337 | -0.11204 | -0.12732 | -0.10784 | -0.12809 | -0.12197 | -0.12609 | -0.12739 | -0.11886 | -0.12791 | -0.11572 | -0.12906 | -0.1126 | -0.10335 | -0.12774 | -0.12392 | -0.12105 | -0.12425 | -0.09702 | -0.1123 | -0.10904 | -0.12741 | -0.12799 | -0.12785 | -0.12843 | -0.12534 | -0.1271 | -0.10338 | -0.11834 | -0.12764 | -0.12037 | -0.12165 | -0.12436 | -0.12108 | -0.112 | -0.11993 | -0.12423 | -0.10239 | -0.093942 | -0.12141 | -0.10241 | -0.11418 | -0.11457 | -0.1235 | -0.12761 | -0.12944 | -0.12786 | -0.12202 | -0.11418 | -0.12376 | -0.10681 | -0.12325 | -0.12704 | -0.12617 | -0.10144 | -0.121 | -0.1125 | -0.12698 | -0.1175 | -0.11859 | -0.12118 | -0.12711 | -0.11139 | -0.11309 | -0.11329 | -0.12802 | -0.10076 | -0.12822 | -0.11276 | -0.10532 | -0.11543 | -0.10711 | -0.12482 | -0.12033 | -0.11959 | -0.12869 | -0.12699 | -0.1287 | -0.12691 | -0.11792 | -0.1243 | -0.097079 | -0.124 | -0.11462 | -0.12627 | -0.1276 | -0.12373 | -0.12806 | -0.12684 | -0.12863 | -0.12521 | -0.11765 | -0.12197 | -0.12353 | -0.12487 | -0.10785 | -0.12311 | -0.12269 | -0.12841 | -0.1258 | -0.12438 | -0.1198 | -0.1112 | -0.12905 | -0.11609 | -0.12319 | -0.11393 | -0.11665 | -0.11908 | -0.1285 | -0.12306 | -0.12832 | -0.12444 | -0.1279 | -0.11924 | -0.11196 | -0.11121 | -0.12811 | -0.10804 | -0.12795 | -0.12821 | -0.11191 | -0.12011 | -0.12768 | -0.12685 | -0.1295 | -0.12824 | -0.12762 | -0.12587 | -0.12738 | -0.10211 | -0.11829 | -0.107 | -0.11721 | -0.12794 | -0.11292 | -0.11177 | -0.12821 | -0.12036 | -0.12148 | -0.12161 | -0.12251 | -0.1108 | -0.12705 | -0.12387 | -0.11666 | -0.12824 | -0.12762 | -0.12504 | -0.11087 | -0.1023 | -0.11683 | -0.1203 | -0.1233 | -0.12652 | -0.11066 | -0.12205 | -0.12684 | -0.11909 | -0.12393 | -0.10421 | -0.12684 | -0.12916 | -0.12916 | -0.12525 | -0.12525 | -0.12437
|  | 308.5626 | -0.1583 | 0.0067725 | 0.0001098 | -0.11786 | 2026 | -0.12661 | -0.12286 | -0.12484 | -0.095237 | -0.12331 | -0.11689 | -0.10124 | -0.11555 | -0.12404 | -0.12521 | -0.10301 | -0.11631 | -0.11908 | -0.12139 | -0.12898 | -0.10732 | -0.12767 | -0.12133 | -0.12752 | -0.12686 | -0.11233 | -0.11877 | -0.10649 | -0.12611 | -0.11496 | -0.12718 | -0.1041 | -0.10404 | -0.12736 | -0.12619 | -0.12682 | -0.11569 | -0.11071 | -0.10193 | -0.12381 | -0.12816 | -0.11144 | -0.12635 | -0.12241 | -0.12104 | -0.11333 | -0.12572 | -0.1294 | -0.12601 | -0.099506 | -0.1186 | -0.12358 | -0.12864 | -0.11347 | -0.11537 | -0.12127 | -0.11426 | -0.11111 | -0.11218 | -0.1192 | -0.10469 | -0.1242 | -0.11087 | -0.12837 | -0.10878 | -0.12407 | -0.12742 | -0.12596 | -0.12827 | -0.12984 | -0.12288 | -0.11916 | -0.12898 | -0.12564 | -0.12646 | -0.12555 | -0.1111 | -0.12809 | -0.11857 | -0.10561 | -0.12325 | -0.12044 | -0.11526 | -0.12763 | -0.10909 | -0.12636 | -0.11364 | -0.12041 | -0.12857 | -0.12486 | -0.12183 | -0.12575 | -0.11124 | -0.11875 | -0.12382 | -0.098084 | -0.11036 | -0.12605 | -0.10518 | -0.11214 | -0.12877 | -0.10918 | -0.10773 | -0.098373 | -0.11797 | -0.10142 | -0.12791 | -0.10529 | -0.12678 | -0.12297 | -0.11508 | -0.10807 | -0.10486 | -0.12778 | -0.10239 | -0.12778 | -0.11371 | -0.12434 | -0.11282 | -0.11969 | -0.11779 | -0.10772 | -0.10462 | -0.11614 | -0.10851 | -0.12704 | -0.11157 | -0.12225 | -0.12556 | -0.12698 | -0.13035 | -0.1144 | -0.12477 | -0.11788 | -0.12655 | -0.12065 | -0.1254 | -0.12367 | -0.12664 | -0.11187 | -0.11903 | -0.10044 | -0.12408 | -0.10796 | -0.12088 | -0.12425 | -0.12265 | -0.12678 | -0.10307 | -0.12629 | -0.11555 | -0.10953 | -0.11466 | -0.12538 | -0.12335 | -0.10299 | -0.11338 | -0.12438 | -0.12145 | -0.10873 | -0.10268 | -0.11606 | -0.12124 | -0.12374 | -0.12511 | -0.12737 | -0.12451 | -0.10365 | -0.11836 | -0.12731 | -0.10264 | -0.12709 | -0.11049 | -0.12308 | -0.10311 | -0.11198 | -0.11337 | -0.1212 | -0.12441 | -0.12134 | -0.11299 | -0.12152 | -0.12225 | -0.12077 | -0.10862 | -0.1203 | -0.10537 | -0.12173 | -0.12083 | -0.12705 | -0.11632 | -0.12007 | -0.1252 | -0.12765 | -0.11687 | -0.12441 | -0.08684 | -0.11494 | -0.11771 | -0.11585 | -0.10521 | -0.11902 | -0.11537 | -0.11895 | -0.10466 | -0.12231 | -0.1018 | -0.12897 | -0.1181 | -0.12201 | -0.1241 | -0.11482 | -0.12431 | -0.098922 | -0.11547 | -0.12679 | -0.1269 | -0.11519 | -0.12283 | -0.11778 | -0.12404 | -0.12575 | -0.12135 | -0.12694 | -0.12311 | -0.12159 | -0.10601 | -0.10506 | -0.13162 | -0.1143 | -0.092161 | -0.10379 | -0.10706 | -0.10641 | -0.10823 | -0.12814 | -0.12733 | -0.10845 | -0.10816 | -0.12752 | -0.10837 | -0.1066 | -0.11796 | -0.12674 | -0.11058 | -0.10578 | -0.10772 | -0.12599 | -0.11834 | -0.11086 | -0.12961 | -0.10695 | -0.12015 | -0.12405 | -0.12205 | -0.1276 | -0.11746 | -0.12301 | -0.12281 | -0.12903 | -0.10145 | -0.10155 | -0.11882 | -0.1159 | -0.11784 | -0.11379 | -0.1282 | -0.10318 | -0.12175 | -0.10137 | -0.12854 | -0.11342 | -0.10872 | -0.12467 | -0.11344 | -0.10682 | -0.11594 | -0.12543 | -0.11084 | -0.11987 | -0.11432 | -0.11158 | -0.12141 | -0.12456 | -0.10486 | -0.094388 | -0.12026 | -0.12445 | -0.088528 | -0.10738 | -0.11557 | -0.12667 | -0.11403 | -0.12088 | -0.12551 | -0.12579 | -0.096925 | -0.12882 | -0.11066 | -0.11276 | -0.12021 | -0.10642 | -0.12745 | -0.12755 | -0.12736 | -0.10267 | -0.091989 | -0.114 | -0.11131 | -0.11415 | -0.12098 | -0.10449 | -0.12174 | -0.12843 | -0.11943 | -0.12809 | -0.12931 | -0.12803 | -0.10928 | -0.11799 | -0.1118 | -0.1131 | -0.12749 | -0.11296 | -0.12807 | -0.1221 | -0.11867 | -0.09799 | -0.12717 | -0.11915 | -0.1259 | -0.12369 | -0.1116 | -0.13006 | -0.10564 | -0.12103 | -0.12773 | -0.11989 | -0.11729 | -0.097599 | -0.12259 | -0.12241 | -0.12891 | -0.10059 | -0.12521 | -0.11365 | -0.1274 | -0.12062 | -0.12499 | -0.12148 | -0.10869 | -0.12213 | -0.10727 | -0.12768 | -0.11992 | -0.12431 | -0.12721 | -0.11613 | -0.12778 | -0.11371 | -0.12905 | -0.11214 | -0.10242 | -0.1276 | -0.12383 | -0.11891 | -0.12333 | -0.096101 | -0.11171 | -0.10838 | -0.12723 | -0.12787 | -0.12771 | -0.12836 | -0.12445 | -0.12689 | -0.10263 | -0.11595 | -0.12598 | -0.11827 | -0.1191 | -0.12416 | -0.11693 | -0.10956 | -0.1174 | -0.12134 | -0.1015 | -0.093815 | -0.12031 | -0.10143 | -0.11396 | -0.11252 | -0.12304 | -0.12745 | -0.12947 | -0.12537 | -0.12017 | -0.11192 | -0.12014 | -0.10674 | -0.12309 | -0.12473 | -0.12618 | -0.10126 | -0.11871 | -0.1102 | -0.12676 | -0.11471 | -0.11707 | -0.11889 | -0.12691 | -0.11124 | -0.11306 | -0.11321 | -0.12789 | -0.1008 | -0.12813 | -0.11017 | -0.10516 | -0.11483 | -0.10699 | -0.12185 | -0.11769 | -0.11834 | -0.12864 | -0.12426 | -0.125 | -0.12321 | -0.11534 | -0.12423 | -0.096897 | -0.12396 | -0.1125 | -0.12579 | -0.12745 | -0.12363 | -0.12477 | -0.12484 | -0.12857 | -0.12427 | -0.115 | -0.12189 | -0.12021 | -0.12305 | -0.10789 | -0.12194 | -0.12246 | -0.12437 | -0.12285 | -0.12263 | -0.11693 | -0.11027 | -0.12904 | -0.11571 | -0.12302 | -0.11166 | -0.11619 | -0.11618 | -0.12846 | -0.11937 | -0.12824 | -0.12437 | -0.12777 | -0.11649 | -0.11141 | -0.11112 | -0.128 | -0.10743 | -0.12783 | -0.12763 | -0.11174 | -0.11954 | -0.12753 | -0.12661 | -0.1238 | -0.12815 | -0.12747 | -0.12578 | -0.1272 | -0.10124 | -0.11623 | -0.10631 | -0.11686 | -0.12782 | -0.11275 | -0.11174 | -0.12812 | -0.11774 | -0.1195 | -0.11776 | -0.11992 | -0.11006 | -0.12684 | -0.12145 | -0.11454 | -0.12815 | -0.12746 | -0.12244 | -0.11084 | -0.10155 | -0.11495 | -0.11809 | -0.12013 | -0.12625 | -0.10787 | -0.11848 | -0.12661 | -0.11341 | -0.12181 | -0.092214 | -0.12661 | -0.12916 | -0.12916 | -0.12264 | -0.12264 | -0.12144
|  | 305.8678 | -0.1583 | 0.0079459 | 0.00028355 | -0.11683 | 2027 | -0.12633 | -0.1217 | -0.12244 | -0.094077 | -0.12312 | -0.1141 | -0.10111 | -0.11504 | -0.12326 | -0.12346 | -0.1022 | -0.11414 | -0.11731 | -0.11902 | -0.12896 | -0.10628 | -0.12751 | -0.11883 | -0.12734 | -0.12662 | -0.11054 | -0.11874 | -0.10637 | -0.12483 | -0.11434 | -0.12697 | -0.1032 | -0.10398 | -0.12717 | -0.12587 | -0.12606 | -0.11406 | -0.11075 | -0.10186 | -0.12052 | -0.12775 | -0.11142 | -0.12605 | -0.12039 | -0.1188 | -0.11259 | -0.12576 | -0.12942 | -0.12568 | -0.098314 | -0.11858 | -0.12334 | -0.12858 | -0.1114 | -0.11331 | -0.12113 | -0.11354 | -0.10877 | -0.11021 | -0.11895 | -0.10394 | -0.1231 | -0.1102 | -0.12829 | -0.1087 | -0.12182 | -0.12696 | -0.12562 | -0.12818 | -0.12992 | -0.12288 | -0.11782 | -0.12896 | -0.12488 | -0.12617 | -0.12476 | -0.11022 | -0.12797 | -0.11684 | -0.10312 | -0.12126 | -0.11873 | -0.1146 | -0.12746 | -0.10852 | -0.12484 | -0.11193 | -0.1182 | -0.12851 | -0.1241 | -0.12056 | -0.12565 | -0.11106 | -0.11698 | -0.1224 | -0.097673 | -0.10877 | -0.12502 | -0.10409 | -0.11211 | -0.12873 | -0.10847 | -0.10695 | -0.097607 | -0.11579 | -0.10134 | -0.12778 | -0.10518 | -0.12652 | -0.12199 | -0.1124 | -0.10729 | -0.10382 | -0.12763 | -0.10172 | -0.12763 | -0.11102 | -0.12215 | -0.11211 | -0.11777 | -0.11544 | -0.10684 | -0.1046 | -0.1148 | -0.10827 | -0.12681 | -0.10962 | -0.12022 | -0.12518 | -0.12675 | -0.13048 | -0.11393 | -0.12332 | -0.11616 | -0.12627 | -0.11899 | -0.1247 | -0.12179 | -0.12621 | -0.11182 | -0.11724 | -0.10024 | -0.12115 | -0.10721 | -0.11611 | -0.12184 | -0.12147 | -0.12652 | -0.10207 | -0.124 | -0.11334 | -0.10933 | -0.11184 | -0.12354 | -0.1225 | -0.10214 | -0.11284 | -0.12244 | -0.12115 | -0.10856 | -0.10244 | -0.11382 | -0.11732 | -0.12252 | -0.12467 | -0.12718 | -0.12367 | -0.10291 | -0.11816 | -0.12711 | -0.10259 | -0.12687 | -0.11051 | -0.12293 | -0.10029 | -0.11179 | -0.11073 | -0.11754 | -0.12279 | -0.12132 | -0.11005 | -0.11954 | -0.11997 | -0.11854 | -0.10679 | -0.11816 | -0.10263 | -0.11935 | -0.12084 | -0.12682 | -0.1148 | -0.11749 | -0.12408 | -0.12749 | -0.11692 | -0.12293 | -0.085461 | -0.11292 | -0.11583 | -0.11319 | -0.10505 | -0.11865 | -0.11308 | -0.11653 | -0.10378 | -0.12055 | -0.10087 | -0.12894 | -0.11695 | -0.12051 | -0.12248 | -0.11468 | -0.12243 | -0.098798 | -0.1153 | -0.12653 | -0.12666 | -0.11362 | -0.12272 | -0.11755 | -0.12405 | -0.12355 | -0.11998 | -0.1251 | -0.1228 | -0.12019 | -0.10569 | -0.10401 | -0.13234 | -0.11179 | -0.090931 | -0.10361 | -0.107 | -0.10639 | -0.10739 | -0.12803 | -0.12611 | -0.10825 | -0.10808 | -0.12697 | -0.10764 | -0.10563 | -0.11652 | -0.12648 | -0.10758 | -0.10478 | -0.10708 | -0.12565 | -0.11832 | -0.11007 | -0.12966 | -0.10629 | -0.1186 | -0.12324 | -0.12174 | -0.12743 | -0.11605 | -0.12269 | -0.12273 | -0.12902 | -0.1012 | -0.10131 | -0.11699 | -0.11409 | -0.1155 | -0.11112 | -0.1281 | -0.10253 | -0.12166 | -0.10058 | -0.12848 | -0.11309 | -0.1063 | -0.12228 | -0.11329 | -0.1061 | -0.11592 | -0.12342 | -0.11024 | -0.11807 | -0.11178 | -0.11095 | -0.12138 | -0.122 | -0.10475 | -0.094326 | -0.11874 | -0.12431 | -0.087307 | -0.1063 | -0.1132 | -0.12641 | -0.11214 | -0.11946 | -0.1242 | -0.12543 | -0.095666 | -0.12878 | -0.10849 | -0.11227 | -0.11878 | -0.10547 | -0.12727 | -0.12737 | -0.12687 | -0.1018 | -0.091783 | -0.11137 | -0.11123 | -0.11167 | -0.11958 | -0.10373 | -0.11899 | -0.12835 | -0.11657 | -0.12798 | -0.12933 | -0.1279 | -0.10918 | -0.1161 | -0.10806 | -0.11116 | -0.12647 | -0.11256 | -0.12795 | -0.12029 | -0.11754 | -0.097068 | -0.12696 | -0.11614 | -0.12332 | -0.121 | -0.10977 | -0.13016 | -0.10465 | -0.11896 | -0.12758 | -0.11838 | -0.11556 | -0.096375 | -0.12075 | -0.12232 | -0.12889 | -0.099603 | -0.12381 | -0.1132 | -0.12721 | -0.11793 | -0.1225 | -0.11985 | -0.1058 | -0.11845 | -0.10666 | -0.12724 | -0.1182 | -0.12284 | -0.12701 | -0.11378 | -0.12763 | -0.11196 | -0.12904 | -0.11165 | -0.10146 | -0.12743 | -0.12373 | -0.11711 | -0.12256 | -0.095102 | -0.11106 | -0.10768 | -0.12702 | -0.12773 | -0.12756 | -0.12827 | -0.12362 | -0.12665 | -0.10239 | -0.11386 | -0.12446 | -0.11811 | -0.11685 | -0.12393 | -0.11358 | -0.10746 | -0.11523 | -0.1191 | -0.1005 | -0.093667 | -0.1193 | -0.10128 | -0.11369 | -0.11064 | -0.12252 | -0.12727 | -0.12951 | -0.12342 | -0.11862 | -0.10998 | -0.11721 | -0.10666 | -0.1229 | -0.12293 | -0.1262 | -0.10105 | -0.1167 | -0.10825 | -0.1265 | -0.11251 | -0.11577 | -0.11702 | -0.12667 | -0.11106 | -0.11302 | -0.11311 | -0.12774 | -0.10084 | -0.12802 | -0.10806 | -0.10497 | -0.11417 | -0.10685 | -0.11933 | -0.11767 | -0.11734 | -0.12858 | -0.12217 | -0.12215 | -0.12031 | -0.11304 | -0.12415 | -0.096684 | -0.1239 | -0.11075 | -0.12538 | -0.12726 | -0.12351 | -0.12236 | -0.12306 | -0.12851 | -0.12349 | -0.1127 | -0.12179 | -0.11748 | -0.12154 | -0.10795 | -0.12095 | -0.1222 | -0.1213 | -0.12299 | -0.12102 | -0.1144 | -0.10924 | -0.12902 | -0.11519 | -0.12283 | -0.10974 | -0.11568 | -0.11362 | -0.12841 | -0.11634 | -0.12814 | -0.1243 | -0.12762 | -0.11422 | -0.11082 | -0.111 | -0.12788 | -0.10679 | -0.12769 | -0.12707 | -0.11154 | -0.11894 | -0.12736 | -0.12634 | -0.11962 | -0.12804 | -0.12729 | -0.12568 | -0.12699 | -0.10035 | -0.11441 | -0.10552 | -0.11646 | -0.12767 | -0.11255 | -0.11171 | -0.128 | -0.1156 | -0.11777 | -0.11468 | -0.1177 | -0.10923 | -0.12659 | -0.1194 | -0.11269 | -0.12804 | -0.12728 | -0.1203 | -0.1108 | -0.10071 | -0.11339 | -0.11631 | -0.11749 | -0.12594 | -0.10552 | -0.11565 | -0.12633 | -0.10905 | -0.12003 | -0.080883 | -0.12633 | -0.12916 | -0.12916 | -0.11955 | -0.11955 | -0.11836
|  | 303.4132 | -0.1583 | 0.0089338 | 0.00047863 | -0.11589 | 2028 | -0.12601 | -0.12067 | -0.12034 | -0.092871 | -0.12291 | -0.11152 | -0.10096 | -0.11437 | -0.12239 | -0.12186 | -0.10129 | -0.11218 | -0.1158 | -0.11891 | -0.12893 | -0.10518 | -0.12732 | -0.11654 | -0.12714 | -0.12633 | -0.10892 | -0.11871 | -0.10623 | -0.12372 | -0.11368 | -0.12672 | -0.10226 | -0.1039 | -0.12694 | -0.1255 | -0.12539 | -0.11256 | -0.11078 | -0.10178 | -0.11779 | -0.1273 | -0.11139 | -0.1257 | -0.11853 | -0.11696 | -0.11182 | -0.1258 | -0.12945 | -0.12528 | -0.097077 | -0.11855 | -0.12307 | -0.12851 | -0.10953 | -0.11148 | -0.12097 | -0.11278 | -0.1067 | -0.1085 | -0.11866 | -0.10311 | -0.122 | -0.10951 | -0.12819 | -0.10861 | -0.11986 | -0.1265 | -0.12522 | -0.12807 | -0.13 | -0.12288 | -0.11648 | -0.12894 | -0.12419 | -0.12583 | -0.12394 | -0.10921 | -0.12784 | -0.11535 | -0.10098 | -0.11961 | -0.11717 | -0.11389 | -0.12727 | -0.10791 | -0.12349 | -0.11036 | -0.11633 | -0.12844 | -0.12339 | -0.11934 | -0.12554 | -0.11086 | -0.11542 | -0.12102 | -0.097187 | -0.1074 | -0.12408 | -0.10295 | -0.11207 | -0.12868 | -0.10772 | -0.10614 | -0.096749 | -0.11546 | -0.10126 | -0.12762 | -0.10505 | -0.12622 | -0.12104 | -0.10995 | -0.10635 | -0.10269 | -0.12746 | -0.10096 | -0.12746 | -0.10873 | -0.12022 | -0.11135 | -0.11603 | -0.11331 | -0.10591 | -0.10458 | -0.1136 | -0.108 | -0.12655 | -0.10783 | -0.11848 | -0.12473 | -0.12648 | -0.13062 | -0.11343 | -0.12188 | -0.11455 | -0.12594 | -0.11746 | -0.12397 | -0.12007 | -0.12573 | -0.11176 | -0.11566 | -0.1 | -0.11866 | -0.10641 | -0.11216 | -0.11971 | -0.12032 | -0.12623 | -0.10104 | -0.12194 | -0.11141 | -0.1091 | -0.10937 | -0.12193 | -0.12172 | -0.10125 | -0.11229 | -0.12072 | -0.12079 | -0.10836 | -0.10215 | -0.1119 | -0.11407 | -0.12129 | -0.12417 | -0.12695 | -0.12288 | -0.10214 | -0.11793 | -0.12687 | -0.10254 | -0.12661 | -0.11052 | -0.12276 | -0.097832 | -0.11157 | -0.10843 | -0.11458 | -0.12139 | -0.1213 | -0.1075 | -0.1178 | -0.11792 | -0.11653 | -0.10515 | -0.11614 | -0.10017 | -0.11739 | -0.12086 | -0.12656 | -0.11347 | -0.11524 | -0.12305 | -0.1273 | -0.11697 | -0.12163 | -0.084018 | -0.11115 | -0.11412 | -0.11087 | -0.10486 | -0.11824 | -0.11105 | -0.11432 | -0.10282 | -0.11899 | -0.09991 | -0.12892 | -0.11586 | -0.11908 | -0.12111 | -0.11451 | -0.12072 | -0.098653 | -0.1151 | -0.12624 | -0.12637 | -0.11217 | -0.1226 | -0.11728 | -0.12406 | -0.12164 | -0.11868 | -0.12342 | -0.12243 | -0.11889 | -0.10532 | -0.10291 | -0.13283 | -0.10963 | -0.089654 | -0.1034 | -0.10693 | -0.10636 | -0.1065 | -0.1279 | -0.12488 | -0.10802 | -0.10798 | -0.1264 | -0.10685 | -0.10457 | -0.11524 | -0.12618 | -0.10755 | -0.1037 | -0.10641 | -0.12525 | -0.11829 | -0.10917 | -0.12972 | -0.10555 | -0.11712 | -0.12246 | -0.12139 | -0.12724 | -0.11479 | -0.12234 | -0.12265 | -0.129 | -0.10091 | -0.10104 | -0.11536 | -0.11254 | -0.11341 | -0.10883 | -0.12798 | -0.10178 | -0.12155 | -0.099741 | -0.1284 | -0.1127 | -0.10418 | -0.12021 | -0.11312 | -0.10525 | -0.1159 | -0.12155 | -0.10961 | -0.11647 | -0.10952 | -0.1103 | -0.12134 | -0.11982 | -0.10463 | -0.094254 | -0.1174 | -0.12416 | -0.086015 | -0.10515 | -0.1111 | -0.1261 | -0.11041 | -0.11823 | -0.12301 | -0.12501 | -0.09436 | -0.12874 | -0.10655 | -0.1117 | -0.11739 | -0.10449 | -0.12705 | -0.12717 | -0.12633 | -0.10082 | -0.091543 | -0.10902 | -0.11115 | -0.10949 | -0.11826 | -0.10294 | -0.11665 | -0.12826 | -0.1141 | -0.12784 | -0.12934 | -0.12776 | -0.10906 | -0.11437 | -0.1047 | -0.10943 | -0.12544 | -0.11207 | -0.12782 | -0.11863 | -0.11655 | -0.096102 | -0.12671 | -0.11351 | -0.1212 | -0.11872 | -0.10808 | -0.13027 | -0.10358 | -0.11717 | -0.1274 | -0.11693 | -0.11401 | -0.095098 | -0.11919 | -0.12223 | -0.12886 | -0.098514 | -0.12245 | -0.11275 | -0.12699 | -0.11566 | -0.1203 | -0.11839 | -0.10325 | -0.11539 | -0.10596 | -0.12677 | -0.11667 | -0.12155 | -0.12676 | -0.11168 | -0.12746 | -0.11036 | -0.12903 | -0.11108 | -0.10047 | -0.12724 | -0.12361 | -0.1155 | -0.12185 | -0.093957 | -0.11037 | -0.10691 | -0.12678 | -0.12757 | -0.12738 | -0.12817 | -0.12281 | -0.12637 | -0.10212 | -0.11198 | -0.12297 | -0.11793 | -0.11478 | -0.12366 | -0.1107 | -0.10556 | -0.11327 | -0.11716 | -0.099456 | -0.093494 | -0.11834 | -0.10111 | -0.11338 | -0.10885 | -0.12193 | -0.12705 | -0.12955 | -0.12168 | -0.11724 | -0.10824 | -0.11472 | -0.10657 | -0.12268 | -0.12128 | -0.12622 | -0.10081 | -0.11487 | -0.10651 | -0.1262 | -0.11065 | -0.1145 | -0.11541 | -0.12638 | -0.11085 | -0.11297 | -0.11299 | -0.12756 | -0.1009 | -0.12789 | -0.10625 | -0.10474 | -0.11396 | -0.10669 | -0.11713 | -0.11765 | -0.11641 | -0.12852 | -0.12034 | -0.12209 | -0.11778 | -0.11094 | -0.12405 | -0.096436 | -0.12384 | -0.10911 | -0.12499 | -0.12705 | -0.12337 | -0.12024 | -0.12143 | -0.12844 | -0.1228 | -0.11065 | -0.12169 | -0.11509 | -0.12012 | -0.108 | -0.12004 | -0.1219 | -0.11867 | -0.12316 | -0.11952 | -0.11209 | -0.10813 | -0.12901 | -0.11459 | -0.1226 | -0.10803 | -0.11515 | -0.1113 | -0.12835 | -0.11375 | -0.12802 | -0.12421 | -0.12745 | -0.11226 | -0.11012 | -0.11087 | -0.12773 | -0.10603 | -0.12752 | -0.12647 | -0.1113 | -0.11831 | -0.12716 | -0.12602 | -0.11614 | -0.12791 | -0.12708 | -0.12556 | -0.12674 | -0.099407 | -0.11277 | -0.10466 | -0.11603 | -0.12751 | -0.11232 | -0.11167 | -0.12787 | -0.11375 | -0.11614 | -0.11205 | -0.11568 | -0.10837 | -0.1263 | -0.11758 | -0.11097 | -0.12792 | -0.12707 | -0.11846 | -0.11076 | -0.099809 | -0.11202 | -0.1148 | -0.1152 | -0.12558 | -0.10344 | -0.11316 | -0.12601 | -0.10551 | -0.11845 | -0.070757 | -0.12601 | -0.12916 | -0.12916 | -0.11617 | -0.11617 | -0.11516
|  | 301.0465 | -0.1583 | 0.0097984 | 0.00068901 | -0.11498 | 2029 | -0.12561 | -0.1197 | -0.11843 | -0.091626 | -0.12264 | -0.10905 | -0.10076 | -0.11356 | -0.1214 | -0.12032 | -0.10032 | -0.11034 | -0.11447 | -0.11879 | -0.12891 | -0.10402 | -0.12709 | -0.11439 | -0.12688 | -0.12597 | -0.10738 | -0.11866 | -0.10604 | -0.12273 | -0.11299 | -0.12641 | -0.10128 | -0.10381 | -0.12666 | -0.12503 | -0.12477 | -0.11116 | -0.11083 | -0.10168 | -0.11543 | -0.12681 | -0.11137 | -0.12526 | -0.11676 | -0.11525 | -0.11099 | -0.12585 | -0.12949 | -0.12479 | -0.095776 | -0.11852 | -0.12272 | -0.12843 | -0.10775 | -0.10975 | -0.12077 | -0.11196 | -0.10479 | -0.10696 | -0.1183 | -0.1022 | -0.12085 | -0.1088 | -0.12807 | -0.10849 | -0.1195 | -0.12604 | -0.12471 | -0.12792 | -0.13011 | -0.12288 | -0.11512 | -0.12891 | -0.12353 | -0.1254 | -0.12305 | -0.10806 | -0.12767 | -0.114 | -0.099093 | -0.11821 | -0.11571 | -0.11313 | -0.12703 | -0.10728 | -0.12222 | -0.10888 | -0.11462 | -0.12834 | -0.12272 | -0.11814 | -0.12539 | -0.11061 | -0.11397 | -0.11963 | -0.096646 | -0.10609 | -0.12319 | -0.10171 | -0.11203 | -0.12861 | -0.10693 | -0.10521 | -0.095832 | -0.11505 | -0.10115 | -0.12743 | -0.10488 | -0.12584 | -0.12007 | -0.10762 | -0.10525 | -0.10146 | -0.12724 | -0.10012 | -0.12724 | -0.1067 | -0.11841 | -0.11053 | -0.11439 | -0.11132 | -0.10497 | -0.10456 | -0.11251 | -0.10766 | -0.12621 | -0.10607 | -0.11692 | -0.12416 | -0.12613 | -0.13081 | -0.11293 | -0.12043 | -0.113 | -0.12553 | -0.11597 | -0.12323 | -0.11845 | -0.12517 | -0.11169 | -0.11418 | -0.099703 | -0.11644 | -0.10558 | -0.10863 | -0.11775 | -0.11918 | -0.12585 | -0.099947 | -0.12006 | -0.10966 | -0.10881 | -0.10713 | -0.12044 | -0.12186 | -0.10033 | -0.11171 | -0.11911 | -0.12033 | -0.10811 | -0.10179 | -0.11016 | -0.11119 | -0.12004 | -0.12352 | -0.12667 | -0.12212 | -0.10136 | -0.11763 | -0.12658 | -0.10247 | -0.12628 | -0.11054 | -0.12255 | -0.09559 | -0.11129 | -0.10633 | -0.11192 | -0.12012 | -0.12127 | -0.10522 | -0.11617 | -0.11601 | -0.11459 | -0.10359 | -0.1142 | -0.097879 | -0.11571 | -0.12088 | -0.12622 | -0.11225 | -0.11318 | -0.12199 | -0.12706 | -0.11704 | -0.12045 | -0.082508 | -0.10948 | -0.11242 | -0.10874 | -0.10462 | -0.11779 | -0.10916 | -0.1122 | -0.10176 | -0.11752 | -0.098914 | -0.12889 | -0.11481 | -0.11765 | -0.11992 | -0.1143 | -0.11914 | -0.098469 | -0.11484 | -0.12586 | -0.12601 | -0.11074 | -0.12244 | -0.11695 | -0.12407 | -0.11991 | -0.1174 | -0.12181 | -0.12197 | -0.11888 | -0.10486 | -0.10174 | -0.13319 | -0.10767 | -0.088332 | -0.10314 | -0.10684 | -0.10633 | -0.10555 | -0.12774 | -0.12364 | -0.10773 | -0.10786 | -0.1258 | -0.10595 | -0.10342 | -0.11403 | -0.12579 | -0.10752 | -0.10252 | -0.10572 | -0.12475 | -0.11825 | -0.10817 | -0.12979 | -0.10475 | -0.11565 | -0.12167 | -0.12094 | -0.12699 | -0.11361 | -0.12197 | -0.12254 | -0.12898 | -0.10054 | -0.10068 | -0.11388 | -0.11112 | -0.11148 | -0.10676 | -0.12783 | -0.10097 | -0.12141 | -0.098865 | -0.1283 | -0.11221 | -0.10225 | -0.11834 | -0.11291 | -0.10429 | -0.11587 | -0.11978 | -0.10887 | -0.11499 | -0.10746 | -0.10957 | -0.12128 | -0.11788 | -0.10446 | -0.094161 | -0.11615 | -0.12396 | -0.084678 | -0.10392 | -0.10917 | -0.1257 | -0.10877 | -0.1171 | -0.12186 | -0.12447 | -0.09298 | -0.12869 | -0.1048 | -0.11112 | -0.116 | -0.10345 | -0.12678 | -0.12692 | -0.12575 | -0.099734 | -0.091238 | -0.10686 | -0.11104 | -0.10747 | -0.11696 | -0.10213 | -0.1145 | -0.12814 | -0.11188 | -0.12767 | -0.12937 | -0.12758 | -0.10892 | -0.11272 | -0.10162 | -0.10771 | -0.12438 | -0.11154 | -0.12765 | -0.1182 | -0.11556 | -0.095051 | -0.1264 | -0.11112 | -0.11938 | -0.11668 | -0.10647 | -0.13041 | -0.1024 | -0.11553 | -0.12718 | -0.1155 | -0.11255 | -0.093756 | -0.1178 | -0.12211 | -0.12882 | -0.097309 | -0.12109 | -0.11221 | -0.12671 | -0.11364 | -0.11831 | -0.11708 | -0.10091 | -0.11271 | -0.10521 | -0.12627 | -0.11526 | -0.12039 | -0.12645 | -0.1097 | -0.12724 | -0.1089 | -0.12901 | -0.11042 | -0.099425 | -0.12699 | -0.12345 | -0.11395 | -0.12108 | -0.09268 | -0.10963 | -0.10606 | -0.12647 | -0.12736 | -0.12715 | -0.12804 | -0.12197 | -0.12601 | -0.10177 | -0.11019 | -0.12148 | -0.11769 | -0.11283 | -0.12331 | -0.10811 | -0.10377 | -0.11143 | -0.11542 | -0.098375 | -0.093275 | -0.11738 | -0.10089 | -0.11299 | -0.10706 | -0.12125 | -0.12678 | -0.1296 | -0.12008 | -0.11596 | -0.1066 | -0.11247 | -0.10645 | -0.1224 | -0.1197 | -0.12625 | -0.10051 | -0.11311 | -0.10489 | -0.12582 | -0.109 | -0.1132 | -0.1139 | -0.12603 | -0.11059 | -0.11292 | -0.11285 | -0.12734 | -0.10097 | -0.12773 | -0.10627 | -0.10446 | -0.11369 | -0.10649 | -0.11515 | -0.11762 | -0.11554 | -0.12843 | -0.11864 | -0.12201 | -0.11544 | -0.10899 | -0.12393 | -0.096121 | -0.12376 | -0.10751 | -0.12461 | -0.12678 | -0.12319 | -0.11831 | -0.11993 | -0.12834 | -0.12208 | -0.10878 | -0.12155 | -0.11292 | -0.11871 | -0.10808 | -0.11903 | -0.12152 | -0.11634 | -0.12338 | -0.1181 | -0.1099 | -0.10687 | -0.12899 | -0.11393 | -0.12232 | -0.10647 | -0.11456 | -0.10911 | -0.12828 | -0.11143 | -0.12788 | -0.1241 | -0.12723 | -0.1105 | -0.10931 | -0.1107 | -0.12755 | -0.10516 | -0.12731 | -0.12582 | -0.11101 | -0.11764 | -0.1269 | -0.12562 | -0.11314 | -0.12775 | -0.12681 | -0.12541 | -0.12643 | -0.098414 | -0.11125 | -0.10375 | -0.11559 | -0.12729 | -0.11203 | -0.11162 | -0.12771 | -0.11211 | -0.11453 | -0.1097 | -0.11375 | -0.10746 | -0.12594 | -0.11587 | -0.10929 | -0.12776 | -0.1268 | -0.11679 | -0.1107 | -0.098836 | -0.11076 | -0.11346 | -0.11311 | -0.12512 | -0.10155 | -0.11086 | -0.12561 | -0.10249 | -0.11691 | -0.062805 | -0.12561 | -0.12916 | -0.12916 | -0.11256 | -0.11256 | -0.11185
|  | 298.6609 | -0.1583 | 0.010577 | 0.00091962 | -0.11407 | 2030 | -0.12505 | -0.11875 | -0.11815 | -0.090331 | -0.12226 | -0.10663 | -0.10049 | -0.11319 | -0.12022 | -0.11876 | -0.10021 | -0.10851 | -0.11325 | -0.11861 | -0.12887 | -0.1027 | -0.12676 | -0.11232 | -0.12652 | -0.12547 | -0.1058 | -0.1186 | -0.10579 | -0.12185 | -0.11225 | -0.12598 | -0.10024 | -0.10367 | -0.12627 | -0.12439 | -0.12419 | -0.1098 | -0.1109 | -0.10154 | -0.11329 | -0.12627 | -0.11133 | -0.12465 | -0.11502 | -0.11362 | -0.11005 | -0.12592 | -0.12954 | -0.1241 | -0.094329 | -0.11847 | -0.12225 | -0.12832 | -0.106 | -0.10938 | -0.1205 | -0.11108 | -0.10296 | -0.10557 | -0.11779 | -0.10122 | -0.11959 | -0.10805 | -0.1279 | -0.10833 | -0.11901 | -0.12558 | -0.12402 | -0.12773 | -0.13026 | -0.12288 | -0.11365 | -0.12887 | -0.12288 | -0.12481 | -0.12201 | -0.10672 | -0.12744 | -0.1127 | -0.097386 | -0.11698 | -0.11427 | -0.11229 | -0.1267 | -0.10665 | -0.12102 | -0.10743 | -0.11296 | -0.12821 | -0.12209 | -0.11692 | -0.12518 | -0.11026 | -0.11254 | -0.11815 | -0.096075 | -0.10481 | -0.12231 | -0.10032 | -0.11197 | -0.12853 | -0.10607 | -0.10414 | -0.094866 | -0.11449 | -0.101 | -0.12716 | -0.10465 | -0.12532 | -0.11903 | -0.10527 | -0.10396 | -0.10006 | -0.12694 | -0.099232 | -0.12694 | -0.10485 | -0.11663 | -0.10961 | -0.11278 | -0.10942 | -0.10395 | -0.10453 | -0.11151 | -0.10718 | -0.12575 | -0.10425 | -0.11543 | -0.12337 | -0.12566 | -0.13107 | -0.11246 | -0.11891 | -0.11146 | -0.12496 | -0.11446 | -0.12246 | -0.11685 | -0.12449 | -0.11159 | -0.11274 | -0.099291 | -0.11439 | -0.10467 | -0.10535 | -0.11583 | -0.11799 | -0.12533 | -0.098779 | -0.1183 | -0.10795 | -0.10842 | -0.10502 | -0.119 | -0.12206 | -0.099361 | -0.11114 | -0.11746 | -0.11971 | -0.10776 | -0.10129 | -0.10854 | -0.10849 | -0.11876 | -0.12264 | -0.12628 | -0.12135 | -0.10056 | -0.11721 | -0.12618 | -0.10237 | -0.12583 | -0.11057 | -0.12225 | -0.093482 | -0.11091 | -0.1043 | -0.10937 | -0.11892 | -0.12123 | -0.10311 | -0.11456 | -0.11418 | -0.11262 | -0.102 | -0.1123 | -0.095709 | -0.11422 | -0.12091 | -0.12576 | -0.11112 | -0.11117 | -0.12086 | -0.12673 | -0.11714 | -0.11933 | -0.080899 | -0.10778 | -0.1106 | -0.10676 | -0.1043 | -0.11731 | -0.10878 | -0.11003 | -0.10058 | -0.11606 | -0.09788 | -0.12885 | -0.11375 | -0.11615 | -0.11887 | -0.114 | -0.11767 | -0.098216 | -0.11449 | -0.12534 | -0.12552 | -0.1092 | -0.12222 | -0.11648 | -0.12409 | -0.11831 | -0.11613 | -0.12025 | -0.12134 | -0.11886 | -0.10427 | -0.10046 | -0.13345 | -0.10583 | -0.08694 | -0.10278 | -0.10672 | -0.10629 | -0.10451 | -0.12752 | -0.12238 | -0.10733 | -0.10769 | -0.12513 | -0.10488 | -0.10212 | -0.11283 | -0.12526 | -0.10746 | -0.10116 | -0.105 | -0.12405 | -0.1182 | -0.10701 | -0.12989 | -0.10391 | -0.11409 | -0.12085 | -0.12032 | -0.12665 | -0.11248 | -0.12153 | -0.1224 | -0.12895 | -0.10003 | -0.1002 | -0.11253 | -0.10978 | -0.10962 | -0.10482 | -0.12762 | -0.10014 | -0.12123 | -0.097936 | -0.12817 | -0.11159 | -0.1004 | -0.11656 | -0.11261 | -0.10318 | -0.11582 | -0.118 | -0.10802 | -0.11355 | -0.10552 | -0.10873 | -0.12121 | -0.11607 | -0.10424 | -0.094035 | -0.11496 | -0.12368 | -0.083324 | -0.10255 | -0.1073 | -0.12516 | -0.10714 | -0.11605 | -0.12066 | -0.12374 | -0.091471 | -0.12861 | -0.1032 | -0.11055 | -0.11449 | -0.1023 | -0.12641 | -0.12656 | -0.12517 | -0.098528 | -0.09082 | -0.10483 | -0.1109 | -0.10553 | -0.11565 | -0.10132 | -0.11233 | -0.12798 | -0.1098 | -0.12744 | -0.1294 | -0.12734 | -0.10872 | -0.11112 | -0.098668 | -0.10595 | -0.1233 | -0.11098 | -0.12741 | -0.1176 | -0.11454 | -0.09391 | -0.12597 | -0.10886 | -0.11779 | -0.11627 | -0.10487 | -0.13061 | -0.10104 | -0.11527 | -0.12687 | -0.11402 | -0.11111 | -0.092313 | -0.1165 | -0.12194 | -0.12876 | -0.095956 | -0.11972 | -0.11162 | -0.12632 | -0.11179 | -0.1164 | -0.1159 | -0.09871 | -0.11021 | -0.10441 | -0.12571 | -0.11389 | -0.11931 | -0.12603 | -0.10774 | -0.12694 | -0.10757 | -0.12898 | -0.10968 | -0.098319 | -0.12665 | -0.12325 | -0.11239 | -0.12019 | -0.09233 | -0.10881 | -0.10512 | -0.12605 | -0.12708 | -0.12683 | -0.12787 | -0.12103 | -0.12551 | -0.10129 | -0.10845 | -0.11995 | -0.11737 | -0.11095 | -0.12284 | -0.10567 | -0.10199 | -0.1096 | -0.1138 | -0.097249 | -0.092974 | -0.11639 | -0.10059 | -0.11245 | -0.10518 | -0.12043 | -0.12641 | -0.12966 | -0.11853 | -0.11467 | -0.10499 | -0.11039 | -0.10629 | -0.12201 | -0.1181 | -0.12629 | -0.10009 | -0.11135 | -0.10329 | -0.1253 | -0.10745 | -0.11184 | -0.11244 | -0.12554 | -0.11023 | -0.11284 | -0.11265 | -0.12703 | -0.10106 | -0.1275 | -0.10628 | -0.10407 | -0.11332 | -0.10621 | -0.11331 | -0.11758 | -0.11471 | -0.12832 | -0.11694 | -0.12191 | -0.11317 | -0.10715 | -0.12376 | -0.095688 | -0.12365 | -0.10591 | -0.12421 | -0.1264 | -0.12295 | -0.11648 | -0.11853 | -0.12821 | -0.1213 | -0.10705 | -0.12137 | -0.11083 | -0.11727 | -0.10818 | -0.11787 | -0.12099 | -0.11418 | -0.12368 | -0.11674 | -0.10775 | -0.10539 | -0.12896 | -0.11323 | -0.12192 | -0.10499 | -0.1139 | -0.10695 | -0.12818 | -0.10927 | -0.12767 | -0.12395 | -0.12692 | -0.10885 | -0.1084 | -0.11047 | -0.12729 | -0.10424 | -0.12702 | -0.12509 | -0.1106 | -0.11692 | -0.12654 | -0.12506 | -0.11049 | -0.12753 | -0.12644 | -0.1252 | -0.12601 | -0.097354 | -0.10981 | -0.10278 | -0.11514 | -0.127 | -0.11163 | -0.11155 | -0.12748 | -0.1106 | -0.11288 | -0.10746 | -0.11176 | -0.10646 | -0.12543 | -0.11419 | -0.10751 | -0.12754 | -0.12643 | -0.11524 | -0.11063 | -0.097773 | -0.10958 | -0.11224 | -0.1111 | -0.12448 | -0.099783 | -0.10866 | -0.12505 | -0.099763 | -0.11531 | -0.056355 | -0.12505 | -0.12916 | -0.12916 | -0.10874 | -0.10874 | -0.109
|  | 296.3173 | -0.1583 | 0.011294 | 0.0011616 | -0.11317 | 2031 | -0.12446 | -0.11784 | -0.11786 | -0.089022 | -0.12187 | -0.10428 | -0.10021 | -0.11279 | -0.11902 | -0.11721 | -0.10009 | -0.10675 | -0.11213 | -0.11842 | -0.12882 | -0.10136 | -0.12642 | -0.11036 | -0.12614 | -0.12494 | -0.10428 | -0.11854 | -0.10553 | -0.12104 | -0.11146 | -0.12552 | -0.099174 | -0.10353 | -0.12585 | -0.1237 | -0.12363 | -0.1085 | -0.11097 | -0.10139 | -0.11133 | -0.12571 | -0.11128 | -0.124 | -0.11336 | -0.11209 | -0.10908 | -0.12599 | -0.1296 | -0.12338 | -0.092725 | -0.11842 | -0.12175 | -0.1282 | -0.10428 | -0.10899 | -0.1202 | -0.11017 | -0.10118 | -0.10423 | -0.11726 | -0.10022 | -0.11833 | -0.10729 | -0.12772 | -0.10816 | -0.1185 | -0.12512 | -0.12328 | -0.12753 | -0.13042 | -0.12289 | -0.11219 | -0.12883 | -0.12225 | -0.12419 | -0.12092 | -0.10524 | -0.12719 | -0.11147 | -0.095792 | -0.11586 | -0.11289 | -0.11136 | -0.12634 | -0.10597 | -0.11988 | -0.10602 | -0.11137 | -0.12808 | -0.12147 | -0.11572 | -0.12497 | -0.10989 | -0.11117 | -0.11669 | -0.095462 | -0.10357 | -0.12219 | -0.098757 | -0.11191 | -0.12844 | -0.10509 | -0.10293 | -0.093863 | -0.1139 | -0.10084 | -0.12687 | -0.10441 | -0.12478 | -0.118 | -0.10303 | -0.10263 | -0.098615 | -0.12662 | -0.098312 | -0.12662 | -0.10312 | -0.11489 | -0.10867 | -0.11125 | -0.10761 | -0.10292 | -0.10449 | -0.11057 | -0.10668 | -0.12527 | -0.10241 | -0.11403 | -0.12255 | -0.12516 | -0.13134 | -0.11189 | -0.1174 | -0.10998 | -0.12436 | -0.11291 | -0.12171 | -0.11532 | -0.12378 | -0.11148 | -0.1113 | -0.098857 | -0.11246 | -0.10375 | -0.10233 | -0.11401 | -0.11682 | -0.12478 | -0.097438 | -0.11664 | -0.10634 | -0.108 | -0.10303 | -0.11764 | -0.12226 | -0.098368 | -0.11053 | -0.11588 | -0.11905 | -0.10739 | -0.10076 | -0.10699 | -0.10597 | -0.11747 | -0.12171 | -0.12587 | -0.1206 | -0.09963 | -0.11678 | -0.12575 | -0.10227 | -0.12536 | -0.11061 | -0.12194 | -0.091461 | -0.11051 | -0.10238 | -0.10699 | -0.1178 | -0.12119 | -0.10116 | -0.11299 | -0.11243 | -0.11069 | -0.10047 | -0.11046 | -0.095541 | -0.11287 | -0.12095 | -0.12527 | -0.11001 | -0.10929 | -0.11974 | -0.12638 | -0.11724 | -0.11828 | -0.079059 | -0.10616 | -0.10883 | -0.10486 | -0.10395 | -0.1168 | -0.10837 | -0.10795 | -0.09924 | -0.11466 | -0.09683 | -0.1288 | -0.11271 | -0.11467 | -0.11791 | -0.11369 | -0.11629 | -0.09795 | -0.11412 | -0.1248 | -0.125 | -0.1077 | -0.12199 | -0.11599 | -0.12411 | -0.11676 | -0.11489 | -0.11875 | -0.12067 | -0.11884 | -0.10363 | -0.099001 | -0.13363 | -0.10407 | -0.085335 | -0.1024 | -0.1066 | -0.10625 | -0.10341 | -0.12728 | -0.12113 | -0.10691 | -0.10751 | -0.12445 | -0.10378 | -0.10069 | -0.11169 | -0.12471 | -0.10741 | -0.099748 | -0.10416 | -0.12332 | -0.11815 | -0.1058 | -0.12999 | -0.10305 | -0.11255 | -0.12003 | -0.11967 | -0.12629 | -0.11137 | -0.12109 | -0.12224 | -0.12892 | -0.099494 | -0.09969 | -0.11127 | -0.10852 | -0.10786 | -0.103 | -0.1274 | -0.099281 | -0.12103 | -0.096992 | -0.12802 | -0.1109 | -0.098649 | -0.11488 | -0.11229 | -0.10202 | -0.11578 | -0.11629 | -0.10705 | -0.11217 | -0.1037 | -0.10777 | -0.12113 | -0.11436 | -0.104 | -0.093902 | -0.11384 | -0.12339 | -0.081724 | -0.10115 | -0.10553 | -0.12459 | -0.10557 | -0.11506 | -0.11948 | -0.12296 | -0.089781 | -0.12853 | -0.10167 | -0.10995 | -0.113 | -0.10099 | -0.12602 | -0.12619 | -0.12457 | -0.097164 | -0.090378 | -0.10289 | -0.11074 | -0.1037 | -0.1143 | -0.1005 | -0.11027 | -0.12781 | -0.10785 | -0.12719 | -0.12944 | -0.12708 | -0.10851 | -0.10955 | -0.095889 | -0.10423 | -0.1222 | -0.11037 | -0.12716 | -0.11697 | -0.11354 | -0.092742 | -0.12551 | -0.10674 | -0.11633 | -0.11585 | -0.10332 | -0.13081 | -0.09963 | -0.115 | -0.12654 | -0.11255 | -0.10972 | -0.090694 | -0.11529 | -0.12176 | -0.12871 | -0.094571 | -0.11836 | -0.11158 | -0.12592 | -0.11004 | -0.11461 | -0.11479 | -0.096632 | -0.10791 | -0.10359 | -0.12512 | -0.11257 | -0.11828 | -0.12558 | -0.10586 | -0.12663 | -0.10629 | -0.12896 | -0.10883 | -0.097043 | -0.12629 | -0.12303 | -0.11088 | -0.11929 | -0.09196 | -0.10789 | -0.10417 | -0.12561 | -0.12678 | -0.1265 | -0.12768 | -0.12005 | -0.12499 | -0.10078 | -0.10678 | -0.11844 | -0.11704 | -0.10916 | -0.12234 | -0.10338 | -0.10027 | -0.10783 | -0.11229 | -0.097172 | -0.092657 | -0.1154 | -0.10027 | -0.11188 | -0.10331 | -0.11951 | -0.12602 | -0.12974 | -0.11706 | -0.11342 | -0.10344 | -0.10844 | -0.10612 | -0.12161 | -0.11656 | -0.12633 | -0.099649 | -0.10963 | -0.10175 | -0.12475 | -0.10601 | -0.1105 | -0.11105 | -0.12502 | -0.10985 | -0.11276 | -0.11243 | -0.1267 | -0.10117 | -0.12727 | -0.1063 | -0.10366 | -0.11293 | -0.10592 | -0.11158 | -0.11754 | -0.11392 | -0.1282 | -0.11532 | -0.12179 | -0.11103 | -0.1054 | -0.12358 | -0.095232 | -0.12354 | -0.10436 | -0.12381 | -0.12601 | -0.1227 | -0.11477 | -0.11718 | -0.12808 | -0.12052 | -0.10541 | -0.12117 | -0.10886 | -0.11586 | -0.10829 | -0.11669 | -0.12043 | -0.11219 | -0.12399 | -0.11544 | -0.10567 | -0.10383 | -0.12893 | -0.11249 | -0.12151 | -0.10358 | -0.11323 | -0.10487 | -0.12807 | -0.10726 | -0.12746 | -0.12378 | -0.1266 | -0.1073 | -0.10736 | -0.11023 | -0.12703 | -0.10318 | -0.12672 | -0.12435 | -0.11017 | -0.11609 | -0.12617 | -0.12448 | -0.10808 | -0.1273 | -0.12605 | -0.12499 | -0.12556 | -0.096133 | -0.10844 | -0.10167 | -0.1146 | -0.12669 | -0.11121 | -0.11148 | -0.12724 | -0.10917 | -0.11128 | -0.10537 | -0.10984 | -0.10536 | -0.1249 | -0.11258 | -0.10577 | -0.1273 | -0.12603 | -0.11375 | -0.11055 | -0.096684 | -0.10842 | -0.11109 | -0.10921 | -0.12381 | -0.098105 | -0.10658 | -0.12446 | -0.097455 | -0.11372 | -0.051051 | -0.12446 | -0.12916 | -0.12916 | -0.10555 | -0.10555 | -0.10657
|  | 293.5121 | -0.1583 | 0.011963 | 0.0014502 | -0.1121 | 2032 | -0.12341 | -0.11682 | -0.11733 | -0.087412 | -0.12116 | -0.10174 | -0.099705 | -0.11208 | -0.11726 | -0.1154 | -0.099883 | -0.10474 | -0.11107 | -0.11808 | -0.12875 | -0.099622 | -0.1258 | -0.10831 | -0.12546 | -0.12399 | -0.10242 | -0.11842 | -0.10505 | -0.12033 | -0.11051 | -0.1247 | -0.09792 | -0.10329 | -0.12511 | -0.12247 | -0.12305 | -0.10714 | -0.11109 | -0.10113 | -0.10938 | -0.125 | -0.11121 | -0.12284 | -0.1128 | -0.11178 | -0.10781 | -0.12613 | -0.1297 | -0.12207 | -0.090689 | -0.11834 | -0.12084 | -0.12798 | -0.10237 | -0.10829 | -0.11968 | -0.10899 | -0.099355 | -0.10302 | -0.11631 | -0.098909 | -0.11664 | -0.10644 | -0.12739 | -0.10785 | -0.11757 | -0.12464 | -0.12196 | -0.12716 | -0.1307 | -0.12289 | -0.11029 | -0.12875 | -0.12156 | -0.12307 | -0.1194 | -0.10316 | -0.12675 | -0.11019 | -0.094368 | -0.11489 | -0.11131 | -0.11017 | -0.12571 | -0.10528 | -0.11866 | -0.10449 | -0.10955 | -0.12784 | -0.12086 | -0.11433 | -0.12458 | -0.10923 | -0.1096 | -0.11483 | -0.094791 | -0.10232 | -0.12198 | -0.096677 | -0.1118 | -0.12828 | -0.10383 | -0.10126 | -0.092672 | -0.11283 | -0.10055 | -0.12635 | -0.10397 | -0.12379 | -0.11662 | -0.10036 | -0.10072 | -0.096529 | -0.12605 | -0.097189 | -0.12605 | -0.10148 | -0.11289 | -0.10734 | -0.10953 | -0.10571 | -0.10175 | -0.10443 | -0.10974 | -0.10577 | -0.12439 | -0.10023 | -0.11379 | -0.12106 | -0.12426 | -0.13184 | -0.11137 | -0.11566 | -0.10832 | -0.12328 | -0.11114 | -0.12087 | -0.11373 | -0.12272 | -0.11128 | -0.10975 | -0.098074 | -0.11047 | -0.10267 | -0.099255 | -0.11195 | -0.1154 | -0.1238 | -0.095769 | -0.11502 | -0.10456 | -0.10724 | -0.10098 | -0.11612 | -0.12262 | -0.097134 | -0.10988 | -0.11405 | -0.11786 | -0.10673 | -0.09981 | -0.1054 | -0.10322 | -0.11603 | -0.12003 | -0.12512 | -0.11973 | -0.098585 | -0.116 | -0.12498 | -0.1021 | -0.1245 | -0.11066 | -0.12138 | -0.089423 | -0.10978 | -0.10026 | -0.10433 | -0.11664 | -0.12111 | -0.099246 | -0.11114 | -0.11058 | -0.10836 | -0.098657 | -0.1085 | -0.095239 | -0.11165 | -0.12101 | -0.1244 | -0.10895 | -0.10722 | -0.11841 | -0.12576 | -0.11742 | -0.11717 | -0.076783 | -0.10414 | -0.10658 | -0.10297 | -0.10334 | -0.11614 | -0.10765 | -0.10536 | -0.097445 | -0.11298 | -0.096721 | -0.12872 | -0.11227 | -0.11282 | -0.1171 | -0.11314 | -0.11502 | -0.09747 | -0.11345 | -0.12381 | -0.12406 | -0.10573 | -0.12158 | -0.11511 | -0.12414 | -0.11523 | -0.11354 | -0.11729 | -0.11947 | -0.11881 | -0.10264 | -0.097177 | -0.13373 | -0.10225 | -0.083385 | -0.10172 | -0.10637 | -0.10617 | -0.10199 | -0.12686 | -0.11981 | -0.10615 | -0.10719 | -0.12363 | -0.10222 | -0.098768 | -0.11038 | -0.1237 | -0.10731 | -0.097738 | -0.10317 | -0.12201 | -0.11805 | -0.10408 | -0.13018 | -0.10197 | -0.11055 | -0.119 | -0.1185 | -0.12564 | -0.11018 | -0.12053 | -0.12196 | -0.12887 | -0.098528 | -0.098771 | -0.11011 | -0.10718 | -0.10599 | -0.10112 | -0.127 | -0.09832 | -0.12068 | -0.095775 | -0.12777 | -0.10981 | -0.096983 | -0.11304 | -0.11173 | -0.10041 | -0.1157 | -0.11445 | -0.1058 | -0.11076 | -0.10187 | -0.10648 | -0.12098 | -0.11257 | -0.10357 | -0.093661 | -0.11264 | -0.12287 | -0.079931 | -0.099237 | -0.10359 | -0.12356 | -0.10375 | -0.11406 | -0.11793 | -0.12157 | -0.087577 | -0.12839 | -0.1019 | -0.11023 | -0.11111 | -0.099294 | -0.12531 | -0.12553 | -0.12393 | -0.095396 | -0.089583 | -0.10089 | -0.11047 | -0.10169 | -0.1128 | -0.099585 | -0.10773 | -0.12751 | -0.10582 | -0.12675 | -0.1295 | -0.12661 | -0.10813 | -0.10789 | -0.093096 | -0.10224 | -0.12099 | -0.10969 | -0.12671 | -0.11583 | -0.11237 | -0.091235 | -0.12469 | -0.10453 | -0.11505 | -0.11508 | -0.10156 | -0.13119 | -0.097555 | -0.11451 | -0.12595 | -0.11075 | -0.10813 | -0.088669 | -0.11401 | -0.12144 | -0.1286 | -0.092627 | -0.11683 | -0.1115 | -0.12519 | -0.10834 | -0.11281 | -0.11385 | -0.09453 | -0.10719 | -0.10261 | -0.12436 | -0.11115 | -0.11724 | -0.12478 | -0.10368 | -0.12605 | -0.10516 | -0.12891 | -0.1077 | -0.095487 | -0.12565 | -0.12263 | -0.10913 | -0.11805 | -0.091294 | -0.10667 | -0.10284 | -0.12481 | -0.12625 | -0.1259 | -0.12735 | -0.11872 | -0.12406 | -0.099875 | -0.10507 | -0.11667 | -0.11643 | -0.10733 | -0.12144 | -0.10091 | -0.098309 | -0.10578 | -0.11076 | -0.097034 | -0.092085 | -0.11417 | -0.099697 | -0.11085 | -0.10093 | -0.1182 | -0.12531 | -0.12987 | -0.11542 | -0.11205 | -0.10169 | -0.10657 | -0.10582 | -0.12088 | -0.11468 | -0.1264 | -0.098853 | -0.10762 | -0.10001 | -0.12375 | -0.10453 | -0.10884 | -0.10964 | -0.12408 | -0.10916 | -0.11261 | -0.11205 | -0.12612 | -0.10135 | -0.12684 | -0.10633 | -0.10292 | -0.11222 | -0.10538 | -0.10984 | -0.11746 | -0.11316 | -0.12799 | -0.11346 | -0.12159 | -0.10858 | -0.10369 | -0.12326 | -0.094409 | -0.12333 | -0.10262 | -0.12334 | -0.1253 | -0.12224 | -0.11432 | -0.11593 | -0.12784 | -0.11959 | -0.10388 | -0.12081 | -0.10687 | -0.11414 | -0.10849 | -0.11508 | -0.11943 | -0.11018 | -0.12455 | -0.11411 | -0.10337 | -0.10156 | -0.12888 | -0.11159 | -0.12076 | -0.10215 | -0.11229 | -0.10252 | -0.12788 | -0.10519 | -0.12708 | -0.12349 | -0.12603 | -0.10573 | -0.106 | -0.1098 | -0.12655 | -0.10194 | -0.12616 | -0.1234 | -0.10939 | -0.11583 | -0.1255 | -0.12342 | -0.10588 | -0.12688 | -0.12535 | -0.12459 | -0.12474 | -0.094615 | -0.10707 | -0.10031 | -0.11408 | -0.12614 | -0.11044 | -0.11135 | -0.12681 | -0.10781 | -0.10932 | -0.10306 | -0.10857 | -0.10395 | -0.12394 | -0.11071 | -0.10372 | -0.12689 | -0.12533 | -0.11225 | -0.1104 | -0.095243 | -0.10726 | -0.10999 | -0.10711 | -0.12261 | -0.096453 | -0.10428 | -0.12341 | -0.095113 | -0.11169 | -0.046445 | -0.12341 | -0.12916 | -0.12916 | -0.10244 | -0.10244 | -0.10408
|  | 290.551 | -0.1583 | 0.012597 | 0.001749 | -0.11097 | 2033 | -0.12219 | -0.11578 | -0.11673 | -0.085643 | -0.12034 | -0.09919 | -0.099124 | -0.11127 | -0.11533 | -0.11353 | -0.099643 | -0.10265 | -0.11005 | -0.1177 | -0.12866 | -0.09773 | -0.12509 | -0.10629 | -0.12468 | -0.1229 | -0.1004 | -0.11829 | -0.1045 | -0.11968 | -0.10947 | -0.12376 | -0.096552 | -0.103 | -0.12426 | -0.12107 | -0.12247 | -0.10565 | -0.11124 | -0.10082 | -0.10748 | -0.12424 | -0.11113 | -0.12151 | -0.11216 | -0.11143 | -0.1064 | -0.12628 | -0.12981 | -0.12058 | -0.088489 | -0.11824 | -0.11981 | -0.12773 | -0.10033 | -0.10748 | -0.11908 | -0.1077 | -0.097424 | -0.10176 | -0.11521 | -0.097445 | -0.11482 | -0.10551 | -0.12702 | -0.1075 | -0.11651 | -0.12413 | -0.12044 | -0.12674 | -0.13102 | -0.1229 | -0.10817 | -0.12866 | -0.12088 | -0.12179 | -0.11773 | -0.10082 | -0.12624 | -0.10894 | -0.092857 | -0.11512 | -0.10971 | -0.10888 | -0.12498 | -0.10452 | -0.11744 | -0.10281 | -0.1077 | -0.12756 | -0.12024 | -0.11284 | -0.12413 | -0.10847 | -0.108 | -0.11287 | -0.094024 | -0.10095 | -0.12174 | -0.094413 | -0.11167 | -0.12809 | -0.10245 | -0.099411 | -0.091326 | -0.11161 | -0.10023 | -0.12576 | -0.10347 | -0.12266 | -0.11515 | -0.097642 | -0.098592 | -0.094215 | -0.12539 | -0.095936 | -0.12539 | -0.099919 | -0.11086 | -0.10587 | -0.1078 | -0.10384 | -0.10048 | -0.10436 | -0.10886 | -0.10474 | -0.12338 | -0.097868 | -0.11352 | -0.11935 | -0.12322 | -0.1324 | -0.1108 | -0.11388 | -0.10654 | -0.12204 | -0.10931 | -0.12001 | -0.11216 | -0.12153 | -0.11105 | -0.1082 | -0.097178 | -0.10852 | -0.1015 | -0.096264 | -0.10983 | -0.11392 | -0.12267 | -0.093962 | -0.11347 | -0.10278 | -0.10638 | -0.098975 | -0.11458 | -0.12304 | -0.095765 | -0.11001 | -0.11218 | -0.1165 | -0.10597 | -0.098724 | -0.10384 | -0.1005 | -0.11449 | -0.11811 | -0.12428 | -0.11881 | -0.097459 | -0.1151 | -0.1241 | -0.10189 | -0.12352 | -0.11073 | -0.12073 | -0.087248 | -0.10895 | -0.098145 | -0.10164 | -0.11552 | -0.12102 | -0.097407 | -0.10924 | -0.10875 | -0.10711 | -0.096667 | -0.10654 | -0.094894 | -0.11053 | -0.12108 | -0.1234 | -0.10784 | -0.10515 | -0.11702 | -0.12504 | -0.11763 | -0.11606 | -0.074304 | -0.10204 | -0.10422 | -0.10113 | -0.10263 | -0.1154 | -0.10681 | -0.10266 | -0.095476 | -0.11123 | -0.096595 | -0.12863 | -0.11175 | -0.1109 | -0.11636 | -0.1125 | -0.11381 | -0.09692 | -0.11269 | -0.12269 | -0.12299 | -0.10356 | -0.12111 | -0.1141 | -0.12418 | -0.11373 | -0.1121 | -0.11586 | -0.11809 | -0.11878 | -0.1015 | -0.09521 | -0.13372 | -0.10044 | -0.081258 | -0.10094 | -0.10611 | -0.10609 | -0.10043 | -0.12638 | -0.11847 | -0.10528 | -0.10682 | -0.12276 | -0.10045 | -0.096677 | -0.10897 | -0.12255 | -0.10719 | -0.09551 | -0.1021 | -0.12051 | -0.11794 | -0.10213 | -0.1304 | -0.10078 | -0.10841 | -0.1179 | -0.11716 | -0.1249 | -0.10892 | -0.11991 | -0.12165 | -0.1288 | -0.097422 | -0.097718 | -0.10902 | -0.10584 | -0.10414 | -0.099276 | -0.12655 | -0.097254 | -0.12027 | -0.094411 | -0.12748 | -0.10856 | -0.095237 | -0.11117 | -0.11108 | -0.098605 | -0.11561 | -0.1126 | -0.10441 | -0.10936 | -0.10009 | -0.10507 | -0.12082 | -0.1108 | -0.10309 | -0.093386 | -0.11144 | -0.12228 | -0.078004 | -0.097153 | -0.10163 | -0.12238 | -0.10177 | -0.11308 | -0.11629 | -0.11997 | -0.085189 | -0.12823 | -0.10215 | -0.11054 | -0.10908 | -0.097447 | -0.1245 | -0.12476 | -0.12326 | -0.093463 | -0.088673 | -0.098877 | -0.11015 | -0.099683 | -0.11121 | -0.09858 | -0.1051 | -0.12716 | -0.10379 | -0.12624 | -0.12957 | -0.12607 | -0.10769 | -0.10616 | -0.090382 | -0.10009 | -0.11975 | -0.1089 | -0.12619 | -0.11453 | -0.11109 | -0.08955 | -0.12374 | -0.10231 | -0.11388 | -0.1142 | -0.099645 | -0.13161 | -0.095241 | -0.11396 | -0.12527 | -0.10881 | -0.10651 | -0.086489 | -0.11274 | -0.12108 | -0.12849 | -0.09046 | -0.11528 | -0.11141 | -0.12435 | -0.10671 | -0.11106 | -0.11294 | -0.092321 | -0.10636 | -0.10151 | -0.12354 | -0.10972 | -0.11618 | -0.12385 | -0.10145 | -0.1254 | -0.10392 | -0.12886 | -0.10644 | -0.093804 | -0.12491 | -0.12218 | -0.10732 | -0.1167 | -0.090531 | -0.10532 | -0.10136 | -0.12389 | -0.12563 | -0.12522 | -0.12697 | -0.1173 | -0.12298 | -0.098833 | -0.10325 | -0.11479 | -0.11574 | -0.10552 | -0.12041 | -0.098429 | -0.096161 | -0.1037 | -0.10928 | -0.096875 | -0.09143 | -0.1128 | -0.099041 | -0.10968 | -0.098297 | -0.11674 | -0.1245 | -0.13001 | -0.11374 | -0.11067 | -0.099789 | -0.10477 | -0.10547 | -0.12004 | -0.11274 | -0.12648 | -0.097942 | -0.10556 | -0.098127 | -0.12261 | -0.10308 | -0.10703 | -0.10826 | -0.12302 | -0.10838 | -0.11245 | -0.11161 | -0.12544 | -0.10156 | -0.12635 | -0.10637 | -0.10207 | -0.11142 | -0.10478 | -0.10816 | -0.11738 | -0.11233 | -0.12774 | -0.11262 | -0.12137 | -0.1061 | -0.10188 | -0.1229 | -0.093468 | -0.12309 | -0.10074 | -0.12284 | -0.12449 | -0.12171 | -0.1138 | -0.11473 | -0.12756 | -0.1186 | -0.1023 | -0.12041 | -0.10492 | -0.11234 | -0.10872 | -0.11334 | -0.11828 | -0.10824 | -0.1252 | -0.1128 | -0.10104 | -0.099059 | -0.12883 | -0.11056 | -0.11991 | -0.10059 | -0.11124 | -0.10013 | -0.12766 | -0.10317 | -0.12664 | -0.12316 | -0.12537 | -0.1042 | -0.1045 | -0.1093 | -0.12599 | -0.1006 | -0.12553 | -0.12239 | -0.10851 | -0.11554 | -0.12473 | -0.12221 | -0.10384 | -0.1264 | -0.12455 | -0.12414 | -0.12381 | -0.092961 | -0.1056 | -0.09882 | -0.11354 | -0.1255 | -0.10957 | -0.1112 | -0.12631 | -0.1065 | -0.10728 | -0.10075 | -0.10711 | -0.10347 | -0.12284 | -0.10875 | -0.10151 | -0.12641 | -0.12452 | -0.11079 | -0.11024 | -0.093637 | -0.10603 | -0.10893 | -0.10501 | -0.12123 | -0.094664 | -0.10197 | -0.12219 | -0.092917 | -0.10951 | -0.042487 | -0.12219 | -0.12916 | -0.12916 | -0.099598 | -0.099598 | -0.10172
|  | 288.0733 | -0.1583 | 0.013266 | 0.0020557 | -0.11002 | 2034 | -0.12141 | -0.11482 | -0.11634 | -0.083849 | -0.11982 | -0.096878 | -0.098749 | -0.11074 | -0.11384 | -0.112 | -0.099488 | -0.10081 | -0.10898 | -0.11745 | -0.1286 | -0.09607 | -0.12463 | -0.10443 | -0.12418 | -0.1222 | -0.098674 | -0.1182 | -0.10415 | -0.11897 | -0.10847 | -0.12316 | -0.095171 | -0.10281 | -0.1237 | -0.12016 | -0.12197 | -0.10421 | -0.11133 | -0.10062 | -0.10578 | -0.12357 | -0.11107 | -0.12065 | -0.11174 | -0.1112 | -0.10518 | -0.12638 | -0.12988 | -0.11962 | -0.087936 | -0.11818 | -0.11914 | -0.12757 | -0.098489 | -0.10696 | -0.11869 | -0.1065 | -0.09556 | -0.10037 | -0.11451 | -0.096055 | -0.11341 | -0.10453 | -0.12678 | -0.10727 | -0.11582 | -0.12361 | -0.11946 | -0.12646 | -0.13123 | -0.1229 | -0.10645 | -0.12861 | -0.12019 | -0.12096 | -0.11648 | -0.09895 | -0.12591 | -0.10773 | -0.091143 | -0.11526 | -0.10829 | -0.10771 | -0.12451 | -0.10361 | -0.11633 | -0.10122 | -0.10619 | -0.12738 | -0.11955 | -0.11152 | -0.12384 | -0.10797 | -0.10661 | -0.11134 | -0.093064 | -0.09954 | -0.12158 | -0.092524 | -0.11159 | -0.12797 | -0.10211 | -0.097873 | -0.089899 | -0.11082 | -0.10002 | -0.12538 | -0.10315 | -0.12193 | -0.11398 | -0.095344 | -0.096797 | -0.092315 | -0.12497 | -0.094625 | -0.12497 | -0.098243 | -0.10919 | -0.10461 | -0.10622 | -0.10205 | -0.099185 | -0.10432 | -0.10783 | -0.10407 | -0.12273 | -0.095842 | -0.11334 | -0.11825 | -0.12256 | -0.13276 | -0.11007 | -0.11234 | -0.10494 | -0.12124 | -0.10771 | -0.11989 | -0.11074 | -0.12064 | -0.11091 | -0.10675 | -0.096599 | -0.10683 | -0.10031 | -0.093657 | -0.10807 | -0.11264 | -0.12194 | -0.092321 | -0.11198 | -0.10117 | -0.10582 | -0.097045 | -0.11325 | -0.12331 | -0.094413 | -0.11009 | -0.11065 | -0.11562 | -0.10548 | -0.098022 | -0.10234 | -0.098253 | -0.11305 | -0.11687 | -0.12373 | -0.11798 | -0.096257 | -0.11452 | -0.12353 | -0.10176 | -0.12288 | -0.11077 | -0.12032 | -0.085101 | -0.10841 | -0.096203 | -0.099469 | -0.11446 | -0.12096 | -0.095539 | -0.10771 | -0.10715 | -0.1063 | -0.094905 | -0.10471 | -0.09467 | -0.10939 | -0.12112 | -0.12275 | -0.10667 | -0.10342 | -0.11584 | -0.12458 | -0.11776 | -0.11509 | -0.072012 | -0.10032 | -0.1023 | -0.099316 | -0.10217 | -0.1147 | -0.10628 | -0.10055 | -0.09378 | -0.10983 | -0.096514 | -0.12857 | -0.11142 | -0.10926 | -0.11555 | -0.11209 | -0.11257 | -0.096565 | -0.11219 | -0.12196 | -0.1223 | -0.10184 | -0.12081 | -0.11345 | -0.1242 | -0.11236 | -0.11075 | -0.11447 | -0.1172 | -0.11876 | -0.1006 | -0.093457 | -0.1337 | -0.09873 | -0.079246 | -0.10044 | -0.10595 | -0.10603 | -0.099011 | -0.12607 | -0.11718 | -0.10471 | -0.10658 | -0.12199 | -0.098967 | -0.094873 | -0.10772 | -0.12181 | -0.10712 | -0.093687 | -0.10103 | -0.11953 | -0.11787 | -0.10052 | -0.13054 | -0.099575 | -0.10671 | -0.11698 | -0.11629 | -0.12442 | -0.10772 | -0.11936 | -0.12144 | -0.12876 | -0.096707 | -0.097038 | -0.10777 | -0.10455 | -0.10238 | -0.097516 | -0.12625 | -0.096016 | -0.12001 | -0.093081 | -0.12729 | -0.10762 | -0.093425 | -0.10957 | -0.11066 | -0.097034 | -0.11555 | -0.11099 | -0.10316 | -0.10802 | -0.098282 | -0.10384 | -0.12071 | -0.10927 | -0.10277 | -0.093209 | -0.1103 | -0.12189 | -0.075965 | -0.095326 | -0.099844 | -0.12161 | -0.10004 | -0.1121 | -0.11503 | -0.11893 | -0.083095 | -0.12813 | -0.10232 | -0.11074 | -0.10743 | -0.095847 | -0.12397 | -0.12427 | -0.12258 | -0.091721 | -0.088084 | -0.096919 | -0.10994 | -0.097834 | -0.10976 | -0.097421 | -0.10309 | -0.12694 | -0.102 | -0.12592 | -0.12961 | -0.12572 | -0.10741 | -0.10452 | -0.087759 | -0.098178 | -0.11861 | -0.10892 | -0.12586 | -0.11369 | -0.10995 | -0.087929 | -0.12314 | -0.10035 | -0.11271 | -0.11364 | -0.097903 | -0.13189 | -0.093383 | -0.1136 | -0.12483 | -0.10716 | -0.10505 | -0.084478 | -0.11163 | -0.12084 | -0.12841 | -0.08859 | -0.11391 | -0.11135 | -0.12381 | -0.1052 | -0.10947 | -0.11186 | -0.090147 | -0.10583 | -0.10035 | -0.12284 | -0.10841 | -0.11522 | -0.12326 | -0.099524 | -0.12498 | -0.10251 | -0.12883 | -0.10533 | -0.092231 | -0.12443 | -0.12189 | -0.10576 | -0.11565 | -0.090039 | -0.10414 | -0.10004 | -0.1233 | -0.12524 | -0.12477 | -0.12672 | -0.11618 | -0.12229 | -0.09816 | -0.1015 | -0.11319 | -0.11529 | -0.10375 | -0.11974 | -0.09633 | -0.094248 | -0.10191 | -0.1079 | -0.096772 | -0.091007 | -0.11164 | -0.098617 | -0.10892 | -0.09615 | -0.11562 | -0.12397 | -0.13011 | -0.11234 | -0.10942 | -0.098072 | -0.10308 | -0.10525 | -0.1195 | -0.11118 | -0.12653 | -0.097353 | -0.1038 | -0.096405 | -0.12188 | -0.10168 | -0.10545 | -0.10688 | -0.12233 | -0.10787 | -0.11234 | -0.11133 | -0.12501 | -0.10169 | -0.12604 | -0.1064 | -0.10153 | -0.1109 | -0.10438 | -0.10658 | -0.11732 | -0.11143 | -0.12758 | -0.11208 | -0.12122 | -0.10407 | -0.10006 | -0.12266 | -0.092859 | -0.12294 | -0.098982 | -0.12239 | -0.12396 | -0.12137 | -0.11347 | -0.11354 | -0.12738 | -0.11773 | -0.10064 | -0.12015 | -0.10316 | -0.11086 | -0.10886 | -0.11197 | -0.11753 | -0.1065 | -0.12562 | -0.11151 | -0.098981 | -0.097098 | -0.12879 | -0.10956 | -0.11935 | -0.099045 | -0.11034 | -0.098016 | -0.12752 | -0.10137 | -0.12636 | -0.12294 | -0.12494 | -0.10268 | -0.10315 | -0.10898 | -0.12564 | -0.099212 | -0.12513 | -0.12153 | -0.10793 | -0.11535 | -0.12423 | -0.12143 | -0.10186 | -0.12609 | -0.12403 | -0.12385 | -0.12321 | -0.091409 | -0.10414 | -0.097404 | -0.11288 | -0.12509 | -0.10901 | -0.11111 | -0.126 | -0.10515 | -0.10556 | -0.098837 | -0.10617 | -0.10316 | -0.12213 | -0.10715 | -0.099628 | -0.1261 | -0.124 | -0.10947 | -0.11014 | -0.092139 | -0.10479 | -0.10779 | -0.10323 | -0.12034 | -0.092844 | -0.1 | -0.12141 | -0.09125 | -0.10778 | -0.039227 | -0.12141 | -0.12916 | -0.12916 | -0.097399 | -0.097399 | -0.099932
|  | 285.5338 | -0.1583 | 0.013962 | 0.0023688 | -0.10904 | 2035 | -0.12058 | -0.11383 | -0.11593 | -0.081974 | -0.11926 | -0.094508 | -0.09835 | -0.11018 | -0.11227 | -0.11144 | -0.099323 | -0.098918 | -0.10788 | -0.11718 | -0.12854 | -0.09435 | -0.12415 | -0.10251 | -0.12365 | -0.12145 | -0.096885 | -0.11811 | -0.10377 | -0.11824 | -0.10743 | -0.12251 | -0.093729 | -0.10262 | -0.12312 | -0.11919 | -0.12144 | -0.10272 | -0.11143 | -0.10041 | -0.10413 | -0.12287 | -0.11101 | -0.11973 | -0.11131 | -0.11096 | -0.10391 | -0.12648 | -0.12996 | -0.11859 | -0.087348 | -0.11811 | -0.11843 | -0.1274 | -0.096604 | -0.10641 | -0.11828 | -0.10525 | -0.093651 | -0.098927 | -0.11375 | -0.094591 | -0.11194 | -0.1035 | -0.12652 | -0.10703 | -0.11509 | -0.12306 | -0.11842 | -0.12617 | -0.13145 | -0.1229 | -0.10468 | -0.12855 | -0.11947 | -0.12008 | -0.11517 | -0.097008 | -0.12556 | -0.10648 | -0.089364 | -0.11542 | -0.10683 | -0.10649 | -0.12401 | -0.10264 | -0.11524 | -0.09958 | -0.10462 | -0.12719 | -0.11884 | -0.11016 | -0.12354 | -0.10745 | -0.10516 | -0.10975 | -0.092018 | -0.098043 | -0.12141 | -0.090573 | -0.1115 | -0.12784 | -0.10176 | -0.096254 | -0.088386 | -0.10998 | -0.099792 | -0.12497 | -0.1028 | -0.12115 | -0.11275 | -0.09298 | -0.094918 | -0.090335 | -0.12452 | -0.093235 | -0.12452 | -0.096509 | -0.10753 | -0.10329 | -0.1046 | -0.10021 | -0.097841 | -0.10427 | -0.10675 | -0.10336 | -0.12204 | -0.09376 | -0.11315 | -0.11708 | -0.12185 | -0.13315 | -0.10932 | -0.11075 | -0.10329 | -0.12039 | -0.10607 | -0.11976 | -0.10928 | -0.11968 | -0.11075 | -0.10525 | -0.095984 | -0.10518 | -0.099062 | -0.091108 | -0.10633 | -0.1113 | -0.12116 | -0.090624 | -0.11054 | -0.099503 | -0.10522 | -0.095055 | -0.11194 | -0.1236 | -0.092991 | -0.11017 | -0.10912 | -0.11469 | -0.10496 | -0.097276 | -0.10078 | -0.096059 | -0.11156 | -0.11555 | -0.12314 | -0.11713 | -0.095002 | -0.11391 | -0.12293 | -0.10161 | -0.12221 | -0.11081 | -0.11987 | -0.082889 | -0.10784 | -0.094196 | -0.097301 | -0.11336 | -0.1209 | -0.093602 | -0.10613 | -0.10549 | -0.10544 | -0.093074 | -0.10283 | -0.094433 | -0.10821 | -0.12117 | -0.12206 | -0.10547 | -0.10162 | -0.11458 | -0.12409 | -0.1179 | -0.11409 | -0.069641 | -0.098531 | -0.10028 | -0.097449 | -0.10168 | -0.11397 | -0.1057 | -0.098345 | -0.092016 | -0.10837 | -0.096428 | -0.12851 | -0.11107 | -0.10866 | -0.1147 | -0.11165 | -0.11128 | -0.096188 | -0.11167 | -0.12119 | -0.12156 | -0.10006 | -0.12049 | -0.11276 | -0.12422 | -0.11102 | -0.10937 | -0.11309 | -0.11626 | -0.11873 | -0.099634 | -0.091648 | -0.13367 | -0.096959 | -0.077163 | -0.099901 | -0.10577 | -0.10597 | -0.097534 | -0.12573 | -0.11704 | -0.10411 | -0.10633 | -0.12118 | -0.097385 | -0.093004 | -0.10642 | -0.12102 | -0.10704 | -0.091784 | -0.0999 | -0.1185 | -0.1178 | -0.098848 | -0.13068 | -0.098302 | -0.10494 | -0.11602 | -0.11537 | -0.12391 | -0.10648 | -0.11879 | -0.12122 | -0.12872 | -0.095947 | -0.096316 | -0.10648 | -0.1032 | -0.10057 | -0.095693 | -0.12594 | -0.094704 | -0.11973 | -0.091673 | -0.12708 | -0.10661 | -0.09157 | -0.10799 | -0.11022 | -0.095383 | -0.11549 | -0.1094 | -0.10184 | -0.10664 | -0.096409 | -0.10255 | -0.1206 | -0.10778 | -0.10244 | -0.09302 | -0.10911 | -0.12149 | -0.073851 | -0.093432 | -0.097994 | -0.1208 | -0.098243 | -0.11107 | -0.11376 | -0.11784 | -0.080935 | -0.12802 | -0.10249 | -0.11095 | -0.10574 | -0.094192 | -0.12342 | -0.12374 | -0.12188 | -0.089909 | -0.087459 | -0.094898 | -0.10972 | -0.095916 | -0.10829 | -0.0962 | -0.10109 | -0.1267 | -0.10013 | -0.12557 | -0.12966 | -0.12535 | -0.10712 | -0.10284 | -0.085082 | -0.096172 | -0.11746 | -0.10894 | -0.1255 | -0.11279 | -0.10873 | -0.086208 | -0.12249 | -0.098315 | -0.1116 | -0.11303 | -0.096098 | -0.13218 | -0.091439 | -0.11321 | -0.12437 | -0.10546 | -0.10352 | -0.084058 | -0.11046 | -0.12059 | -0.12833 | -0.086631 | -0.11249 | -0.11129 | -0.12324 | -0.10363 | -0.10792 | -0.11074 | -0.087921 | -0.10526 | -0.099128 | -0.12212 | -0.10705 | -0.11421 | -0.12263 | -0.097538 | -0.12453 | -0.10106 | -0.12879 | -0.10416 | -0.090601 | -0.12393 | -0.12157 | -0.10412 | -0.11451 | -0.089515 | -0.10291 | -0.098654 | -0.12267 | -0.12481 | -0.1243 | -0.12646 | -0.11503 | -0.12155 | -0.097444 | -0.099672 | -0.11159 | -0.11481 | -0.10192 | -0.11903 | -0.094152 | -0.09227 | -0.10005 | -0.10646 | -0.096663 | -0.090557 | -0.11043 | -0.098166 | -0.10811 | -0.093931 | -0.11445 | -0.12342 | -0.13021 | -0.11095 | -0.10813 | -0.096297 | -0.1013 | -0.10501 | -0.11893 | -0.10963 | -0.12659 | -0.096728 | -0.10198 | -0.094623 | -0.1211 | -0.10148 | -0.10381 | -0.10541 | -0.12159 | -0.10733 | -0.11222 | -0.11103 | -0.12455 | -0.10184 | -0.1257 | -0.10642 | -0.10095 | -0.11035 | -0.10396 | -0.10495 | -0.11727 | -0.11048 | -0.12741 | -0.1115 | -0.12106 | -0.10207 | -0.0982 | -0.12241 | -0.092213 | -0.12277 | -0.09716 | -0.12193 | -0.1234 | -0.12101 | -0.11311 | -0.11232 | -0.12719 | -0.11679 | -0.098942 | -0.11987 | -0.10135 | -0.10932 | -0.10902 | -0.11049 | -0.11674 | -0.10482 | -0.12606 | -0.11019 | -0.096864 | -0.095058 | -0.12875 | -0.10851 | -0.11877 | -0.09745 | -0.10939 | -0.095844 | -0.12737 | -0.099501 | -0.12606 | -0.12271 | -0.12449 | -0.1011 | -0.10174 | -0.10863 | -0.12526 | -0.097766 | -0.12469 | -0.12064 | -0.10732 | -0.11515 | -0.1237 | -0.1206 | -0.09998 | -0.12576 | -0.12348 | -0.12354 | -0.12257 | -0.089793 | -0.10263 | -0.095934 | -0.11219 | -0.12465 | -0.10841 | -0.11101 | -0.12566 | -0.10376 | -0.10377 | -0.096845 | -0.10516 | -0.10283 | -0.12137 | -0.10549 | -0.097699 | -0.12577 | -0.12345 | -0.1081 | -0.11002 | -0.090561 | -0.10351 | -0.10662 | -0.10138 | -0.11939 | -0.090963 | -0.097957 | -0.12058 | -0.089706 | -0.10599 | -0.036384 | -0.12058 | -0.12916 | -0.12916 | -0.095392 | -0.095392 | -0.098266
|  | 282.6101 | -0.1583 | 0.014682 | 0.002687 | -0.10792 | 2036 | -0.11942 | -0.11274 | -0.11535 | -0.079989 | -0.11848 | -0.091924 | -0.097792 | -0.1094 | -0.11032 | -0.11067 | -0.099093 | -0.09678 | -0.10674 | -0.11681 | -0.12846 | -0.092411 | -0.12347 | -0.10044 | -0.1229 | -0.1204 | -0.094832 | -0.11798 | -0.10325 | -0.11754 | -0.10631 | -0.12161 | -0.092202 | -0.10234 | -0.1223 | -0.11784 | -0.12086 | -0.10248 | -0.11157 | -0.10012 | -0.10236 | -0.12207 | -0.11093 | -0.11846 | -0.11069 | -0.11062 | -0.10246 | -0.12663 | -0.13007 | -0.11716 | -0.086528 | -0.11802 | -0.11744 | -0.12716 | -0.094535 | -0.10564 | -0.11771 | -0.10387 | -0.091636 | -0.097502 | -0.1127 | -0.092966 | -0.11014 | -0.10244 | -0.12616 | -0.10669 | -0.11407 | -0.1225 | -0.11697 | -0.12577 | -0.13177 | -0.12291 | -0.10258 | -0.12847 | -0.11873 | -0.11885 | -0.11355 | -0.09469 | -0.12507 | -0.10514 | -0.0876 | -0.11563 | -0.10519 | -0.10514 | -0.12332 | -0.1017 | -0.11403 | -0.097804 | -0.10282 | -0.12692 | -0.11815 | -0.10863 | -0.12311 | -0.10672 | -0.10351 | -0.10785 | -0.090944 | -0.096466 | -0.12118 | -0.088318 | -0.11138 | -0.12766 | -0.10126 | -0.094355 | -0.086788 | -0.10881 | -0.099479 | -0.12441 | -0.10232 | -0.12007 | -0.11126 | -0.090279 | -0.092704 | -0.087996 | -0.12389 | -0.091751 | -0.12389 | -0.094753 | -0.10563 | -0.10176 | -0.10281 | -0.098222 | -0.096438 | -0.1042 | -0.10569 | -0.10237 | -0.12108 | -0.09141 | -0.11289 | -0.11544 | -0.12086 | -0.13369 | -0.10862 | -0.10896 | -0.10146 | -0.1192 | -0.10423 | -0.11957 | -0.10772 | -0.11848 | -0.11054 | -0.10364 | -0.095123 | -0.10338 | -0.097744 | -0.08833 | -0.10435 | -0.10976 | -0.12008 | -0.088748 | -0.10904 | -0.097647 | -0.10439 | -0.092936 | -0.11044 | -0.124 | -0.091454 | -0.11029 | -0.10737 | -0.11338 | -0.10423 | -0.096233 | -0.09911 | -0.095136 | -0.10995 | -0.11371 | -0.12233 | -0.11616 | -0.093708 | -0.11305 | -0.12209 | -0.10142 | -0.12127 | -0.11087 | -0.11926 | -0.080564 | -0.10704 | -0.091995 | -0.094799 | -0.11222 | -0.12082 | -0.091575 | -0.10429 | -0.10368 | -0.10423 | -0.091009 | -0.10078 | -0.094101 | -0.10703 | -0.12123 | -0.1211 | -0.10425 | -0.099613 | -0.11313 | -0.1234 | -0.1181 | -0.11298 | -0.067057 | -0.096406 | -0.097884 | -0.0955 | -0.101 | -0.11316 | -0.10491 | -0.095733 | -0.089989 | -0.10666 | -0.096308 | -0.12842 | -0.11058 | -0.10782 | -0.11388 | -0.11104 | -0.10998 | -0.09566 | -0.11094 | -0.12011 | -0.12053 | -0.09792 | -0.12004 | -0.11179 | -0.12426 | -0.10961 | -0.10786 | -0.11164 | -0.11494 | -0.1187 | -0.098421 | -0.089638 | -0.13363 | -0.095048 | -0.074912 | -0.099152 | -0.10552 | -0.10589 | -0.095877 | -0.12527 | -0.11684 | -0.10328 | -0.10598 | -0.12026 | -0.095527 | -0.090879 | -0.10497 | -0.11992 | -0.10693 | -0.089533 | -0.098703 | -0.11705 | -0.1177 | -0.096861 | -0.13089 | -0.096932 | -0.10282 | -0.11544 | -0.11408 | -0.1232 | -0.10515 | -0.11814 | -0.12092 | -0.12866 | -0.094885 | -0.095306 | -0.10518 | -0.10172 | -0.098638 | -0.093728 | -0.1255 | -0.093366 | -0.11934 | -0.090127 | -0.1268 | -0.10532 | -0.089686 | -0.10622 | -0.10959 | -0.093463 | -0.1154 | -0.10765 | -0.10034 | -0.10518 | -0.094433 | -0.10107 | -0.12045 | -0.10614 | -0.10197 | -0.092756 | -0.10782 | -0.12091 | -0.071672 | -0.091297 | -0.095954 | -0.11967 | -0.096232 | -0.10998 | -0.11221 | -0.1163 | -0.078516 | -0.12786 | -0.10274 | -0.11125 | -0.10375 | -0.093445 | -0.12264 | -0.12301 | -0.12112 | -0.087873 | -0.086585 | -0.092751 | -0.10942 | -0.093796 | -0.10668 | -0.094972 | -0.098666 | -0.12637 | -0.098116 | -0.12508 | -0.12973 | -0.12483 | -0.1067 | -0.10106 | -0.082277 | -0.09393 | -0.11619 | -0.10896 | -0.12501 | -0.11154 | -0.10737 | -0.084318 | -0.12159 | -0.096117 | -0.1105 | -0.11219 | -0.094091 | -0.13259 | -0.089108 | -0.11268 | -0.12372 | -0.10349 | -0.10179 | -0.083472 | -0.10919 | -0.12024 | -0.12822 | -0.084364 | -0.11092 | -0.11121 | -0.12244 | -0.102 | -0.10628 | -0.10967 | -0.085599 | -0.10446 | -0.097832 | -0.12127 | -0.10557 | -0.11313 | -0.12174 | -0.095286 | -0.1239 | -0.099636 | -0.12874 | -0.10281 | -0.088824 | -0.12322 | -0.12114 | -0.10225 | -0.11312 | -0.088783 | -0.10151 | -0.097063 | -0.1218 | -0.12423 | -0.12365 | -0.12609 | -0.11362 | -0.12052 | -0.096445 | -0.097742 | -0.10977 | -0.11414 | -0.099989 | -0.11804 | -0.091734 | -0.090063 | -0.097954 | -0.10492 | -0.096511 | -0.089929 | -0.1098 | -0.097535 | -0.10699 | -0.091329 | -0.11301 | -0.12264 | -0.13035 | -0.10937 | -0.1067 | -0.094327 | -0.099433 | -0.10467 | -0.11813 | -0.10778 | -0.12666 | -0.095853 | -0.099919 | -0.092657 | -0.12 | -0.1012 | -0.10193 | -0.10385 | -0.12057 | -0.10657 | -0.11206 | -0.11061 | -0.1239 | -0.10204 | -0.12523 | -0.10646 | -0.10013 | -0.10957 | -0.10338 | -0.10325 | -0.11718 | -0.10952 | -0.12717 | -0.11069 | -0.12084 | -0.099782 | -0.096282 | -0.12205 | -0.091309 | -0.12255 | -0.095159 | -0.12142 | -0.12262 | -0.1205 | -0.11261 | -0.11108 | -0.12692 | -0.11572 | -0.097233 | -0.11948 | -0.099438 | -0.10752 | -0.10924 | -0.10869 | -0.11564 | -0.10301 | -0.12668 | -0.10879 | -0.094516 | -0.092589 | -0.12869 | -0.10738 | -0.11795 | -0.095763 | -0.10829 | -0.093434 | -0.12716 | -0.0975 | -0.12564 | -0.12239 | -0.12386 | -0.099445 | -0.10014 | -0.10815 | -0.12473 | -0.096237 | -0.12409 | -0.1196 | -0.10647 | -0.11486 | -0.12296 | -0.11944 | -0.098063 | -0.1253 | -0.12271 | -0.12311 | -0.12168 | -0.08802 | -0.10106 | -0.094336 | -0.11152 | -0.12404 | -0.10757 | -0.11086 | -0.12518 | -0.10233 | -0.1017 | -0.094601 | -0.10376 | -0.10237 | -0.12032 | -0.10358 | -0.095517 | -0.12531 | -0.12268 | -0.10664 | -0.10987 | -0.088801 | -0.10217 | -0.10541 | -0.099328 | -0.11807 | -0.089009 | -0.095665 | -0.11942 | -0.088046 | -0.10389 | -0.033799 | -0.11942 | -0.12916 | -0.12916 | -0.093316 | -0.093316 | -0.096468
|  | 279.6517 | -0.1583 | 0.015419 | 0.0030095 | -0.10679 | 2037 | -0.11819 | -0.11162 | -0.11474 | -0.077955 | -0.11766 | -0.0893 | -0.097204 | -0.10858 | -0.1083 | -0.10986 | -0.09885 | -0.095953 | -0.10557 | -0.11642 | -0.12837 | -0.090428 | -0.12275 | -0.09833 | -0.12211 | -0.1193 | -0.092728 | -0.11785 | -0.10269 | -0.11684 | -0.10515 | -0.12066 | -0.092041 | -0.10205 | -0.12144 | -0.11641 | -0.12027 | -0.10222 | -0.11171 | -0.099812 | -0.10054 | -0.12122 | -0.11084 | -0.11711 | -0.11004 | -0.11026 | -0.10097 | -0.12679 | -0.13018 | -0.11565 | -0.085661 | -0.11792 | -0.11639 | -0.12691 | -0.092433 | -0.10482 | -0.1171 | -0.10247 | -0.089593 | -0.096053 | -0.1116 | -0.091291 | -0.10828 | -0.10135 | -0.12579 | -0.10634 | -0.11299 | -0.12192 | -0.11543 | -0.12534 | -0.13209 | -0.12291 | -0.10043 | -0.12838 | -0.11869 | -0.11755 | -0.11186 | -0.092309 | -0.12456 | -0.10376 | -0.085797 | -0.11586 | -0.10351 | -0.10376 | -0.12258 | -0.10072 | -0.11279 | -0.095993 | -0.10096 | -0.12664 | -0.11746 | -0.10707 | -0.12266 | -0.10595 | -0.10183 | -0.10589 | -0.089804 | -0.094847 | -0.12093 | -0.086015 | -0.11125 | -0.12747 | -0.10073 | -0.092399 | -0.085132 | -0.10757 | -0.099148 | -0.12381 | -0.10182 | -0.11892 | -0.10972 | -0.087527 | -0.090423 | -0.085594 | -0.12323 | -0.090213 | -0.12323 | -0.092963 | -0.10368 | -0.10018 | -0.10099 | -0.096197 | -0.095006 | -0.10413 | -0.10461 | -0.10132 | -0.12006 | -0.089021 | -0.11262 | -0.11372 | -0.11981 | -0.13426 | -0.10791 | -0.10712 | -0.099598 | -0.11794 | -0.10236 | -0.11938 | -0.10613 | -0.11721 | -0.11031 | -0.102 | -0.094216 | -0.10152 | -0.096391 | -0.085488 | -0.1023 | -0.10817 | -0.11894 | -0.086832 | -0.10751 | -0.095746 | -0.10352 | -0.09078 | -0.1089 | -0.12443 | -0.089872 | -0.11042 | -0.10557 | -0.112 | -0.10346 | -0.095132 | -0.097406 | -0.094162 | -0.10829 | -0.11176 | -0.12147 | -0.11517 | -0.092378 | -0.11214 | -0.12119 | -0.10121 | -0.12027 | -0.11094 | -0.1186 | -0.078202 | -0.10619 | -0.089753 | -0.092227 | -0.11105 | -0.12073 | -0.089504 | -0.10239 | -0.10184 | -0.10296 | -0.088894 | -0.098696 | -0.093751 | -0.10583 | -0.1213 | -0.12008 | -0.10301 | -0.097563 | -0.11164 | -0.12268 | -0.11831 | -0.11184 | -0.064429 | -0.094216 | -0.095427 | -0.093523 | -0.10029 | -0.11231 | -0.10406 | -0.093051 | -0.08791 | -0.1049 | -0.096181 | -0.12832 | -0.11006 | -0.10694 | -0.11303 | -0.1104 | -0.10866 | -0.095104 | -0.11016 | -0.11897 | -0.11945 | -0.09572 | -0.11956 | -0.11076 | -0.1243 | -0.10817 | -0.10632 | -0.11163 | -0.11354 | -0.11867 | -0.097138 | -0.087588 | -0.13359 | -0.093098 | -0.072619 | -0.098361 | -0.10526 | -0.1058 | -0.094174 | -0.12478 | -0.11663 | -0.10239 | -0.1056 | -0.11928 | -0.093607 | -0.088706 | -0.10349 | -0.11875 | -0.10682 | -0.087216 | -0.097473 | -0.11553 | -0.11759 | -0.094811 | -0.13111 | -0.095519 | -0.10063 | -0.11483 | -0.11273 | -0.12245 | -0.1038 | -0.11747 | -0.12059 | -0.1286 | -0.093765 | -0.09424 | -0.10385 | -0.10138 | -0.096671 | -0.091721 | -0.12504 | -0.093502 | -0.11893 | -0.088527 | -0.12651 | -0.10396 | -0.087779 | -0.10441 | -0.10894 | -0.091481 | -0.11531 | -0.10586 | -0.098805 | -0.10369 | -0.092416 | -0.099538 | -0.12028 | -0.10446 | -0.10147 | -0.092477 | -0.10649 | -0.12031 | -0.06945 | -0.089116 | -0.093869 | -0.11848 | -0.094177 | -0.10886 | -0.1106 | -0.11468 | -0.076055 | -0.1277 | -0.10299 | -0.11157 | -0.10171 | -0.092657 | -0.12182 | -0.12223 | -0.12034 | -0.085788 | -0.085663 | -0.090567 | -0.1091 | -0.091627 | -0.10504 | -0.093708 | -0.096169 | -0.12602 | -0.096055 | -0.12457 | -0.1298 | -0.12429 | -0.10626 | -0.099254 | -0.079485 | -0.09164 | -0.11487 | -0.10898 | -0.12448 | -0.11022 | -0.10596 | -0.08237 | -0.12063 | -0.093877 | -0.10937 | -0.1113 | -0.093434 | -0.13302 | -0.086707 | -0.11211 | -0.12303 | -0.10148 | -0.10002 | -0.082853 | -0.10886 | -0.11987 | -0.1281 | -0.082034 | -0.1093 | -0.11112 | -0.12159 | -0.10032 | -0.1046 | -0.10859 | -0.083245 | -0.10363 | -0.096494 | -0.1204 | -0.10405 | -0.11203 | -0.12081 | -0.092985 | -0.12324 | -0.098187 | -0.12869 | -0.10141 | -0.087007 | -0.12247 | -0.12068 | -0.10032 | -0.11167 | -0.08801 | -0.10007 | -0.09542 | -0.12087 | -0.1236 | -0.12295 | -0.12571 | -0.11218 | -0.11943 | -0.095389 | -0.095779 | -0.10789 | -0.11344 | -0.098015 | -0.117 | -0.089264 | -0.087811 | -0.095807 | -0.10469 | -0.09635 | -0.089265 | -0.10913 | -0.09687 | -0.1058 | -0.08867 | -0.11152 | -0.12182 | -0.13051 | -0.10775 | -0.10524 | -0.092314 | -0.097523 | -0.10432 | -0.11728 | -0.10587 | -0.12675 | -0.09493 | -0.097808 | -0.090648 | -0.11885 | -0.1009 | -0.099996 | -0.10226 | -0.11948 | -0.10578 | -0.11189 | -0.11017 | -0.12322 | -0.10225 | -0.12474 | -0.1065 | -0.099275 | -0.10876 | -0.10276 | -0.10152 | -0.1171 | -0.10853 | -0.12692 | -0.10984 | -0.12061 | -0.097435 | -0.094337 | -0.12168 | -0.090355 | -0.1223 | -0.093116 | -0.12088 | -0.1218 | -0.11997 | -0.11209 | -0.10982 | -0.12664 | -0.1146 | -0.095502 | -0.11907 | -0.097493 | -0.10567 | -0.10947 | -0.10683 | -0.11448 | -0.10115 | -0.12734 | -0.10736 | -0.092126 | -0.090048 | -0.12863 | -0.10622 | -0.11708 | -0.094041 | -0.10714 | -0.090985 | -0.12694 | -0.095457 | -0.12519 | -0.12206 | -0.12319 | -0.097752 | -0.098491 | -0.10765 | -0.12418 | -0.094672 | -0.12345 | -0.1185 | -0.10558 | -0.11457 | -0.12218 | -0.11822 | -0.096095 | -0.12481 | -0.12189 | -0.12265 | -0.12074 | -0.086204 | -0.09946 | -0.092701 | -0.11085 | -0.12339 | -0.10669 | -0.11072 | -0.12468 | -0.10086 | -0.099569 | -0.092302 | -0.10228 | -0.10188 | -0.11921 | -0.10162 | -0.093297 | -0.12483 | -0.12186 | -0.10515 | -0.1097 | -0.086985 | -0.10081 | -0.10418 | -0.097236 | -0.11667 | -0.087017 | -0.09332 | -0.11819 | -0.086449 | -0.10177 | -0.031499 | -0.11819 | -0.12916 | -0.12916 | -0.091349 | -0.091349 | -0.094732
|  | 277.0592 | -0.1583 | 0.016173 | 0.0033354 | -0.1058 | 2038 | -0.11726 | -0.11056 | -0.11428 | -0.07594 | -0.11703 | -0.08685 | -0.096758 | -0.10795 | -0.10661 | -0.10924 | -0.098665 | -0.095325 | -0.10438 | -0.11612 | -0.12831 | -0.088624 | -0.12221 | -0.096298 | -0.12151 | -0.11846 | -0.090846 | -0.11775 | -0.10227 | -0.11607 | -0.10404 | -0.11994 | -0.091919 | -0.10183 | -0.12078 | -0.11533 | -0.1197 | -0.10203 | -0.11182 | -0.099578 | -0.098767 | -0.12041 | -0.11078 | -0.11609 | -0.10955 | -0.10999 | -0.09961 | -0.1269 | -0.13027 | -0.11451 | -0.085004 | -0.11784 | -0.1156 | -0.12672 | -0.090485 | -0.1042 | -0.11664 | -0.10114 | -0.087615 | -0.094531 | -0.11076 | -0.089699 | -0.10669 | -0.10023 | -0.1255 | -0.10607 | -0.11218 | -0.12133 | -0.11427 | -0.12502 | -0.13234 | -0.12292 | -0.09856 | -0.12831 | -0.11865 | -0.11657 | -0.11045 | -0.090266 | -0.12417 | -0.10244 | -0.083882 | -0.11603 | -0.10196 | -0.10247 | -0.12202 | -0.099644 | -0.11161 | -0.095686 | -0.099292 | -0.12642 | -0.11672 | -0.10565 | -0.12232 | -0.10537 | -0.10029 | -0.10507 | -0.088546 | -0.093232 | -0.12074 | -0.083984 | -0.11115 | -0.12733 | -0.10033 | -0.09067 | -0.083445 | -0.10664 | -0.098897 | -0.12335 | -0.10143 | -0.11805 | -0.1084 | -0.085082 | -0.088419 | -0.083499 | -0.12273 | -0.08867 | -0.12272 | -0.091124 | -0.10193 | -0.098762 | -0.099295 | -0.095884 | -0.093575 | -0.10407 | -0.10345 | -0.10053 | -0.11929 | -0.086878 | -0.11241 | -0.11241 | -0.11902 | -0.13469 | -0.1071 | -0.10542 | -0.097869 | -0.11699 | -0.10065 | -0.11923 | -0.10461 | -0.11614 | -0.11014 | -0.10044 | -0.093527 | -0.099769 | -0.095042 | -0.082781 | -0.10046 | -0.10675 | -0.11807 | -0.085048 | -0.10596 | -0.093984 | -0.10285 | -0.088694 | -0.10748 | -0.12475 | -0.088323 | -0.11051 | -0.10397 | -0.11096 | -0.10288 | -0.094298 | -0.095756 | -0.093424 | -0.1067 | -0.11028 | -0.12082 | -0.11425 | -0.091013 | -0.11145 | -0.12052 | -0.10105 | -0.11952 | -0.11099 | -0.11811 | -0.075886 | -0.10555 | -0.087654 | -0.089914 | -0.10989 | -0.12066 | -0.087442 | -0.10072 | -0.10009 | -0.102 | -0.086959 | -0.096708 | -0.093485 | -0.10455 | -0.12136 | -0.11931 | -0.10175 | -0.095677 | -0.11027 | -0.12213 | -0.11847 | -0.11076 | -0.063935 | -0.092306 | -0.09329 | -0.091577 | -0.099741 | -0.11152 | -0.10342 | -0.090732 | -0.086047 | -0.10334 | -0.096084 | -0.12825 | -0.10966 | -0.10627 | -0.11211 | -0.10991 | -0.10727 | -0.094682 | -0.10958 | -0.1181 | -0.11862 | -0.093839 | -0.1192 | -0.10999 | -0.12433 | -0.10675 | -0.10487 | -0.11162 | -0.11248 | -0.11864 | -0.096015 | -0.085703 | -0.13355 | -0.09123 | -0.070431 | -0.097762 | -0.10506 | -0.10573 | -0.092594 | -0.12441 | -0.11647 | -0.10172 | -0.10532 | -0.11836 | -0.091896 | -0.086747 | -0.10311 | -0.11787 | -0.10673 | -0.085199 | -0.096255 | -0.11437 | -0.1175 | -0.093021 | -0.13127 | -0.09413 | -0.098761 | -0.11436 | -0.1117 | -0.12188 | -0.1025 | -0.11685 | -0.12035 | -0.12855 | -0.092915 | -0.093431 | -0.10247 | -0.10112 | -0.094784 | -0.089791 | -0.12469 | -0.093605 | -0.11862 | -0.086972 | -0.12628 | -0.10281 | -0.085851 | -0.10273 | -0.10844 | -0.089696 | -0.11524 | -0.10417 | -0.097374 | -0.10226 | -0.090432 | -0.098156 | -0.12015 | -0.10287 | -0.1011 | -0.092266 | -0.10522 | -0.11985 | -0.067202 | -0.087135 | -0.091923 | -0.11757 | -0.092302 | -0.10776 | -0.10923 | -0.11345 | -0.073819 | -0.12757 | -0.10319 | -0.11181 | -0.099946 | -0.09206 | -0.12119 | -0.12164 | -0.11958 | -0.08387 | -0.084963 | -0.088452 | -0.10885 | -0.089602 | -0.10351 | -0.092361 | -0.094041 | -0.12575 | -0.094087 | -0.12418 | -0.12986 | -0.12388 | -0.10592 | -0.097526 | -0.076853 | -0.089539 | -0.11358 | -0.109 | -0.12408 | -0.10922 | -0.10466 | -0.080494 | -0.11991 | -0.091743 | -0.10817 | -0.11063 | -0.092935 | -0.13335 | -0.084639 | -0.11169 | -0.12252 | -0.099681 | -0.098392 | -0.082383 | -0.10861 | -0.11959 | -0.12801 | -0.079945 | -0.10778 | -0.11105 | -0.12095 | -0.098667 | -0.10297 | -0.1074 | -0.080936 | -0.10299 | -0.095152 | -0.11961 | -0.10262 | -0.11095 | -0.1201 | -0.09091 | -0.12274 | -0.096649 | -0.12865 | -0.10013 | -0.086677 | -0.1219 | -0.12033 | -0.098579 | -0.11044 | -0.087425 | -0.098759 | -0.093917 | -0.12016 | -0.12313 | -0.12242 | -0.12541 | -0.11095 | -0.1186 | -0.094589 | -0.093866 | -0.10618 | -0.11291 | -0.096093 | -0.11621 | -0.086974 | -0.085741 | -0.09387 | -0.10452 | -0.096228 | -0.088762 | -0.10862 | -0.096366 | -0.1049 | -0.086364 | -0.11026 | -0.12119 | -0.13062 | -0.10626 | -0.10388 | -0.090449 | -0.095606 | -0.10405 | -0.11664 | -0.10419 | -0.12681 | -0.094231 | -0.095913 | -0.088773 | -0.11798 | -0.10068 | -0.098263 | -0.10069 | -0.11866 | -0.10517 | -0.11176 | -0.10983 | -0.1227 | -0.10241 | -0.12436 | -0.10653 | -0.098625 | -0.10814 | -0.1023 | -0.099806 | -0.11703 | -0.10751 | -0.12673 | -0.1092 | -0.12043 | -0.095324 | -0.092398 | -0.1214 | -0.089632 | -0.12212 | -0.091202 | -0.12039 | -0.12118 | -0.11956 | -0.11169 | -0.10851 | -0.12642 | -0.11358 | -0.093732 | -0.11876 | -0.09562 | -0.10402 | -0.10964 | -0.10523 | -0.11359 | -0.099346 | -0.12784 | -0.10595 | -0.089929 | -0.087897 | -0.12859 | -0.10508 | -0.11642 | -0.092353 | -0.10611 | -0.088739 | -0.12677 | -0.093488 | -0.12486 | -0.1218 | -0.12268 | -0.096089 | -0.096977 | -0.10726 | -0.12375 | -0.093123 | -0.12297 | -0.1175 | -0.10489 | -0.11434 | -0.12159 | -0.11729 | -0.094049 | -0.12444 | -0.12128 | -0.12231 | -0.12003 | -0.084482 | -0.097879 | -0.091138 | -0.1101 | -0.1229 | -0.10602 | -0.1106 | -0.1243 | -0.099388 | -0.097686 | -0.090194 | -0.10116 | -0.10151 | -0.11836 | -0.099854 | -0.091313 | -0.12446 | -0.12124 | -0.10371 | -0.10958 | -0.085265 | -0.099459 | -0.10292 | -0.095294 | -0.11562 | -0.085031 | -0.091159 | -0.11726 | -0.085159 | -0.099993 | -0.029528 | -0.11726 | -0.12916 | -0.12916 | -0.089744 | -0.089744 | -0.09333
|  | 274.496 | -0.1583 | 0.016939 | 0.0036644 | -0.10482 | 2039 | -0.11634 | -0.10951 | -0.11382 | -0.073905 | -0.11641 | -0.084409 | -0.096317 | -0.10733 | -0.10493 | -0.10863 | -0.098483 | -0.094705 | -0.10317 | -0.11583 | -0.12824 | -0.086829 | -0.12167 | -0.094257 | -0.12092 | -0.11764 | -0.088973 | -0.11765 | -0.10185 | -0.11527 | -0.10292 | -0.11923 | -0.091798 | -0.10162 | -0.12013 | -0.11426 | -0.11913 | -0.10184 | -0.11193 | -0.099346 | -0.096982 | -0.11958 | -0.11071 | -0.11508 | -0.10907 | -0.10972 | -0.098256 | -0.12702 | -0.13036 | -0.11337 | -0.084355 | -0.11777 | -0.11481 | -0.12653 | -0.088547 | -0.10359 | -0.11618 | -0.099804 | -0.085636 | -0.094671 | -0.10993 | -0.088094 | -0.10512 | -0.099105 | -0.12522 | -0.1058 | -0.11137 | -0.12072 | -0.11312 | -0.1247 | -0.13259 | -0.12292 | -0.096711 | -0.12825 | -0.11862 | -0.11559 | -0.10904 | -0.088246 | -0.12378 | -0.10111 | -0.081929 | -0.11621 | -0.10042 | -0.10118 | -0.12147 | -0.09854 | -0.11042 | -0.095383 | -0.097627 | -0.12621 | -0.11598 | -0.10422 | -0.12198 | -0.10479 | -0.098758 | -0.10425 | -0.087227 | -0.09314 | -0.12056 | -0.081974 | -0.11105 | -0.12719 | -0.099931 | -0.088947 | -0.081722 | -0.10571 | -0.098649 | -0.12291 | -0.10105 | -0.11719 | -0.10708 | -0.082661 | -0.086428 | -0.081422 | -0.12223 | -0.087098 | -0.12222 | -0.089262 | -0.10019 | -0.097346 | -0.097598 | -0.095575 | -0.092131 | -0.10402 | -0.10227 | -0.09974 | -0.11853 | -0.084758 | -0.1122 | -0.11111 | -0.11823 | -0.13512 | -0.10627 | -0.10371 | -0.096144 | -0.11605 | -0.098962 | -0.11908 | -0.10308 | -0.11507 | -0.10997 | -0.098886 | -0.092847 | -0.098005 | -0.093676 | -0.080067 | -0.098613 | -0.10532 | -0.11721 | -0.083266 | -0.10439 | -0.092221 | -0.10219 | -0.086601 | -0.10606 | -0.12507 | -0.086756 | -0.11061 | -0.10238 | -0.10993 | -0.1023 | -0.093473 | -0.094097 | -0.092694 | -0.1051 | -0.10882 | -0.12017 | -0.11334 | -0.089622 | -0.11077 | -0.11985 | -0.10089 | -0.11878 | -0.11104 | -0.11762 | -0.073561 | -0.10492 | -0.085559 | -0.08761 | -0.10873 | -0.12059 | -0.085359 | -0.099046 | -0.098342 | -0.10105 | -0.085028 | -0.094711 | -0.093223 | -0.10325 | -0.12141 | -0.11855 | -0.10047 | -0.093795 | -0.1089 | -0.12158 | -0.11863 | -0.10968 | -0.063447 | -0.090406 | -0.091172 | -0.089623 | -0.099203 | -0.11071 | -0.10279 | -0.088437 | -0.084194 | -0.10179 | -0.095989 | -0.12818 | -0.10927 | -0.10561 | -0.11116 | -0.10943 | -0.10587 | -0.094264 | -0.109 | -0.11725 | -0.11781 | -0.091976 | -0.11884 | -0.10922 | -0.12435 | -0.10533 | -0.10341 | -0.11161 | -0.11144 | -0.11862 | -0.094873 | -0.083827 | -0.13352 | -0.089357 | -0.06824 | -0.097169 | -0.10486 | -0.10567 | -0.091011 | -0.12404 | -0.11631 | -0.10106 | -0.10504 | -0.11741 | -0.090187 | -0.0848 | -0.10274 | -0.117 | -0.10664 | -0.083198 | -0.095022 | -0.11323 | -0.11742 | -0.091241 | -0.13144 | -0.092722 | -0.096905 | -0.1139 | -0.11068 | -0.12132 | -0.10119 | -0.11623 | -0.12011 | -0.1285 | -0.092076 | -0.092632 | -0.10106 | -0.10086 | -0.092894 | -0.087853 | -0.12435 | -0.093707 | -0.11832 | -0.085394 | -0.12606 | -0.10165 | -0.083947 | -0.10105 | -0.10795 | -0.087911 | -0.11517 | -0.10249 | -0.095938 | -0.10082 | -0.088434 | -0.096773 | -0.12003 | -0.10128 | -0.10073 | -0.092057 | -0.10394 | -0.1194 | -0.06496 | -0.085167 | -0.089977 | -0.11668 | -0.090434 | -0.10664 | -0.10787 | -0.11224 | -0.071601 | -0.12745 | -0.10338 | -0.11204 | -0.098197 | -0.09147 | -0.12058 | -0.12106 | -0.1188 | -0.081956 | -0.084272 | -0.086333 | -0.10861 | -0.087576 | -0.10199 | -0.090982 | -0.091933 | -0.12548 | -0.092114 | -0.12379 | -0.12991 | -0.12347 | -0.10559 | -0.095798 | -0.074283 | -0.087446 | -0.11227 | -0.10902 | -0.12369 | -0.10824 | -0.10336 | -0.0786 | -0.11919 | -0.089609 | -0.10694 | -0.10996 | -0.092443 | -0.13367 | -0.08259 | -0.11126 | -0.122 | -0.097895 | -0.096762 | -0.081919 | -0.10836 | -0.11932 | -0.12792 | -0.077866 | -0.10624 | -0.11098 | -0.12031 | -0.096997 | -0.10133 | -0.1062 | -0.07862 | -0.10236 | -0.093787 | -0.11881 | -0.10119 | -0.10987 | -0.1194 | -0.088848 | -0.12224 | -0.095088 | -0.12861 | -0.098844 | -0.086352 | -0.12134 | -0.11999 | -0.096838 | -0.1092 | -0.086846 | -0.097446 | -0.092409 | -0.11947 | -0.12267 | -0.1219 | -0.12513 | -0.10973 | -0.11779 | -0.093798 | -0.091944 | -0.10446 | -0.11238 | -0.094159 | -0.11543 | -0.084689 | -0.083679 | -0.091943 | -0.10436 | -0.096108 | -0.088265 | -0.10811 | -0.095868 | -0.104 | -0.084089 | -0.10902 | -0.12058 | -0.13073 | -0.10476 | -0.10253 | -0.088586 | -0.093664 | -0.10379 | -0.116 | -0.10252 | -0.12687 | -0.093539 | -0.094031 | -0.086899 | -0.11711 | -0.10046 | -0.096539 | -0.099103 | -0.11785 | -0.10458 | -0.11164 | -0.1095 | -0.12219 | -0.10257 | -0.12399 | -0.10656 | -0.097982 | -0.10753 | -0.10183 | -0.09808 | -0.11697 | -0.10648 | -0.12654 | -0.10856 | -0.12026 | -0.093222 | -0.090447 | -0.12112 | -0.088917 | -0.12194 | -0.08929 | -0.1199 | -0.12056 | -0.11916 | -0.1113 | -0.10719 | -0.12621 | -0.11255 | -0.091943 | -0.11845 | -0.093746 | -0.10239 | -0.10981 | -0.10363 | -0.11272 | -0.097527 | -0.12833 | -0.10453 | -0.087743 | -0.085772 | -0.12854 | -0.10394 | -0.11577 | -0.090653 | -0.10573 | -0.086509 | -0.1266 | -0.091511 | -0.12452 | -0.12155 | -0.12218 | -0.094414 | -0.09546 | -0.10689 | -0.12333 | -0.091559 | -0.12249 | -0.11648 | -0.10422 | -0.11412 | -0.121 | -0.11637 | -0.091965 | -0.12408 | -0.12067 | -0.12196 | -0.11932 | -0.082752 | -0.096288 | -0.089567 | -0.10932 | -0.12242 | -0.10535 | -0.11049 | -0.12392 | -0.097895 | -0.095813 | -0.08809 | -0.10005 | -0.10115 | -0.11753 | -0.098097 | -0.08935 | -0.12409 | -0.12063 | -0.10225 | -0.10945 | -0.08353 | -0.099381 | -0.10165 | -0.093356 | -0.11457 | -0.083028 | -0.089003 | -0.11634 | -0.083951 | -0.098284 | -0.027765 | -0.11634 | -0.12916 | -0.12916 | -0.088255 | -0.088255 | -0.092015
|  | 271.9863 | -0.1583 | 0.017716 | 0.0039959 | -0.10385 | 2040 | -0.11545 | -0.10846 | -0.11338 | -0.071867 | -0.11582 | -0.083917 | -0.095892 | -0.10674 | -0.1033 | -0.10804 | -0.098308 | -0.094108 | -0.10195 | -0.11555 | -0.12818 | -0.08506 | -0.12116 | -0.092222 | -0.12035 | -0.11684 | -0.087131 | -0.11755 | -0.10145 | -0.11445 | -0.10179 | -0.11854 | -0.091682 | -0.10141 | -0.11951 | -0.11324 | -0.11855 | -0.10165 | -0.11203 | -0.099123 | -0.095193 | -0.11874 | -0.11065 | -0.11411 | -0.1086 | -0.10946 | -0.096918 | -0.12713 | -0.13044 | -0.11228 | -0.08373 | -0.1177 | -0.11406 | -0.12635 | -0.086633 | -0.103 | -0.11575 | -0.098474 | -0.083665 | -0.094805 | -0.10913 | -0.08649 | -0.10358 | -0.097962 | -0.12494 | -0.10554 | -0.1106 | -0.12011 | -0.11201 | -0.12439 | -0.13282 | -0.12292 | -0.094903 | -0.12818 | -0.11859 | -0.11466 | -0.10767 | -0.086278 | -0.12341 | -0.099777 | -0.079938 | -0.11637 | -0.098885 | -0.099902 | -0.12094 | -0.097404 | -0.10923 | -0.095092 | -0.095985 | -0.12601 | -0.11522 | -0.1028 | -0.12165 | -0.10423 | -0.097239 | -0.10346 | -0.085848 | -0.093051 | -0.12038 | -0.080009 | -0.11096 | -0.12705 | -0.09955 | -0.087253 | -0.079971 | -0.10482 | -0.098411 | -0.12247 | -0.10069 | -0.11637 | -0.1058 | -0.080292 | -0.084474 | -0.079391 | -0.12175 | -0.085504 | -0.12175 | -0.087382 | -0.098479 | -0.095947 | -0.095915 | -0.095278 | -0.090678 | -0.10397 | -0.10107 | -0.098984 | -0.1178 | -0.082682 | -0.112 | -0.10987 | -0.11748 | -0.13553 | -0.10542 | -0.10201 | -0.094434 | -0.11515 | -0.097296 | -0.11894 | -0.10155 | -0.11401 | -0.1098 | -0.097341 | -0.092192 | -0.096246 | -0.092299 | -0.077367 | -0.096793 | -0.10392 | -0.11639 | -0.0815 | -0.1028 | -0.090474 | -0.10156 | -0.084512 | -0.10465 | -0.12537 | -0.08518 | -0.1107 | -0.10082 | -0.10893 | -0.10175 | -0.09268 | -0.092438 | -0.091992 | -0.10349 | -0.10742 | -0.11955 | -0.11242 | -0.088209 | -0.11011 | -0.11921 | -0.10074 | -0.11806 | -0.11109 | -0.11715 | -0.071241 | -0.10431 | -0.085135 | -0.085341 | -0.10755 | -0.12053 | -0.083262 | -0.097405 | -0.096596 | -0.10013 | -0.083121 | -0.092716 | -0.09297 | -0.10193 | -0.12146 | -0.11782 | -0.099188 | -0.091934 | -0.10753 | -0.12106 | -0.11878 | -0.10859 | -0.062978 | -0.088544 | -0.089101 | -0.087668 | -0.098686 | -0.10991 | -0.10218 | -0.086197 | -0.082371 | -0.10026 | -0.095897 | -0.12812 | -0.1089 | -0.10497 | -0.11019 | -0.10896 | -0.10444 | -0.093863 | -0.10844 | -0.11643 | -0.11703 | -0.090159 | -0.1185 | -0.10848 | -0.12438 | -0.1039 | -0.10196 | -0.1116 | -0.11043 | -0.11859 | -0.093729 | -0.081976 | -0.13349 | -0.08749 | -0.066061 | -0.096599 | -0.10467 | -0.1056 | -0.089438 | -0.12369 | -0.11616 | -0.10043 | -0.10477 | -0.11645 | -0.088501 | -0.082886 | -0.10238 | -0.11616 | -0.10656 | -0.081239 | -0.093778 | -0.11213 | -0.11734 | -0.089496 | -0.13159 | -0.091305 | -0.095093 | -0.11346 | -0.1097 | -0.12078 | -0.099892 | -0.11562 | -0.11987 | -0.12846 | -0.091268 | -0.091864 | -0.099625 | -0.10061 | -0.091012 | -0.085916 | -0.12402 | -0.093805 | -0.11802 | -0.083805 | -0.12585 | -0.1005 | -0.082108 | -0.099379 | -0.10747 | -0.086147 | -0.11511 | -0.10081 | -0.09451 | -0.099383 | -0.086431 | -0.095405 | -0.11991 | -0.099691 | -0.10037 | -0.091856 | -0.10266 | -0.11897 | -0.062756 | -0.08323 | -0.088047 | -0.11581 | -0.088591 | -0.10552 | -0.10654 | -0.11107 | -0.069423 | -0.12733 | -0.10357 | -0.11227 | -0.096488 | -0.090902 | -0.11998 | -0.1205 | -0.11803 | -0.080063 | -0.083607 | -0.084234 | -0.10838 | -0.085566 | -0.10049 | -0.089573 | -0.089879 | -0.12523 | -0.090149 | -0.12342 | -0.12996 | -0.12308 | -0.10528 | -0.09408 | -0.07177 | -0.085381 | -0.11094 | -0.10904 | -0.12332 | -0.10729 | -0.10206 | -0.076701 | -0.11851 | -0.087487 | -0.10568 | -0.10932 | -0.091969 | -0.13398 | -0.080588 | -0.11086 | -0.12151 | -0.096142 | -0.095148 | -0.081473 | -0.10812 | -0.11905 | -0.12783 | -0.075818 | -0.1047 | -0.11092 | -0.1197 | -0.095321 | -0.099693 | -0.10496 | -0.076306 | -0.10176 | -0.092406 | -0.11802 | -0.099765 | -0.10877 | -0.11872 | -0.086818 | -0.12177 | -0.093502 | -0.12857 | -0.097562 | -0.086039 | -0.1208 | -0.11966 | -0.095117 | -0.10799 | -0.086289 | -0.096146 | -0.090912 | -0.1188 | -0.12222 | -0.1214 | -0.12485 | -0.10854 | -0.117 | -0.093037 | -0.090023 | -0.10276 | -0.11187 | -0.092223 | -0.11467 | -0.082429 | -0.081643 | -0.090047 | -0.1042 | -0.095992 | -0.087787 | -0.10763 | -0.095388 | -0.10315 | -0.081872 | -0.1078 | -0.11999 | -0.13084 | -0.10328 | -0.10118 | -0.086741 | -0.091707 | -0.10354 | -0.11539 | -0.10088 | -0.12693 | -0.092874 | -0.09218 | -0.085041 | -0.11628 | -0.10025 | -0.094841 | -0.097508 | -0.11707 | -0.104 | -0.11151 | -0.10918 | -0.1217 | -0.10273 | -0.12363 | -0.10658 | -0.097364 | -0.10694 | -0.10139 | -0.096348 | -0.11691 | -0.10544 | -0.12636 | -0.10794 | -0.12009 | -0.091153 | -0.088488 | -0.12085 | -0.088229 | -0.12177 | -0.087394 | -0.11942 | -0.11997 | -0.11878 | -0.11092 | -0.10585 | -0.12601 | -0.11153 | -0.090138 | -0.11815 | -0.091882 | -0.10077 | -0.10998 | -0.10207 | -0.11188 | -0.095704 | -0.1288 | -0.10311 | -0.085585 | -0.083707 | -0.1285 | -0.1028 | -0.11515 | -0.088949 | -0.10537 | -0.084313 | -0.12644 | -0.089537 | -0.1242 | -0.1213 | -0.1217 | -0.092734 | -0.093955 | -0.10652 | -0.12293 | -0.089987 | -0.12203 | -0.11545 | -0.10357 | -0.1139 | -0.12044 | -0.11549 | -0.089845 | -0.12373 | -0.12008 | -0.12164 | -0.11864 | -0.081028 | -0.094693 | -0.088 | -0.10853 | -0.12196 | -0.10472 | -0.11038 | -0.12356 | -0.096389 | -0.093974 | -0.08601 | -0.098988 | -0.1008 | -0.11672 | -0.096365 | -0.087428 | -0.12374 | -0.12004 | -0.1008 | -0.10933 | -0.081796 | -0.099305 | -0.10035 | -0.091438 | -0.11356 | -0.081015 | -0.086873 | -0.11545 | -0.082832 | -0.096674 | -0.026185 | -0.11545 | -0.12916 | -0.12916 | -0.086884 | -0.086884 | -0.090794
|  | 269.6254 | -0.1583 | 0.018503 | 0.0043296 | -0.10295 | 2041 | -0.11469 | -0.10743 | -0.113 | -0.069893 | -0.11531 | -0.083492 | -0.095526 | -0.10623 | -0.1018 | -0.10753 | -0.098157 | -0.093593 | -0.10072 | -0.11531 | -0.12812 | -0.083368 | -0.12071 | -0.090221 | -0.11986 | -0.11616 | -0.085381 | -0.11747 | -0.10111 | -0.1136 | -0.10069 | -0.11795 | -0.091582 | -0.10123 | -0.11897 | -0.11235 | -0.11799 | -0.10149 | -0.11212 | -0.09893 | -0.093424 | -0.11791 | -0.1106 | -0.11327 | -0.1082 | -0.10924 | -0.095637 | -0.12723 | -0.13051 | -0.11134 | -0.083191 | -0.11763 | -0.1134 | -0.12619 | -0.084787 | -0.1025 | -0.11537 | -0.097177 | -0.081724 | -0.094921 | -0.10844 | -0.084917 | -0.10216 | -0.096807 | -0.12471 | -0.10532 | -0.10992 | -0.11948 | -0.11105 | -0.12413 | -0.13303 | -0.12293 | -0.093216 | -0.12813 | -0.11856 | -0.11385 | -0.10642 | -0.084452 | -0.12309 | -0.098466 | -0.077897 | -0.11651 | -0.097409 | -0.098657 | -0.12048 | -0.096225 | -0.10806 | -0.09484 | -0.094419 | -0.12583 | -0.11445 | -0.10144 | -0.12137 | -0.10375 | -0.095781 | -0.10278 | -0.084402 | -0.092974 | -0.12023 | -0.07816 | -0.11088 | -0.12694 | -0.099221 | -0.085652 | -0.0782 | -0.10405 | -0.098205 | -0.1221 | -0.10037 | -0.11566 | -0.10461 | -0.078054 | -0.082638 | -0.077491 | -0.12134 | -0.083903 | -0.12133 | -0.085482 | -0.096854 | -0.094614 | -0.094283 | -0.095021 | -0.089227 | -0.10393 | -0.09983 | -0.098332 | -0.11716 | -0.080743 | -0.11183 | -0.10879 | -0.11683 | -0.13589 | -0.10453 | -0.10036 | -0.092779 | -0.11436 | -0.095702 | -0.11882 | -0.10005 | -0.11303 | -0.10966 | -0.095833 | -0.091627 | -0.094526 | -0.090922 | -0.074747 | -0.095055 | -0.10258 | -0.11568 | -0.07979 | -0.10119 | -0.088783 | -0.10102 | -0.082452 | -0.10328 | -0.12564 | -0.083615 | -0.11078 | -0.099334 | -0.10808 | -0.10127 | -0.091995 | -0.090801 | -0.091385 | -0.10191 | -0.10621 | -0.11901 | -0.11154 | -0.086776 | -0.10955 | -0.11865 | -0.10061 | -0.11744 | -0.11113 | -0.11674 | -0.068997 | -0.10379 | -0.08477 | -0.083183 | -0.10638 | -0.12047 | -0.081165 | -0.095853 | -0.094888 | -0.099342 | -0.081289 | -0.090758 | -0.092752 | -0.10058 | -0.1215 | -0.11719 | -0.09789 | -0.090141 | -0.10621 | -0.12061 | -0.11891 | -0.10752 | -0.062572 | -0.086797 | -0.087164 | -0.085729 | -0.098239 | -0.10912 | -0.10166 | -0.084112 | -0.080639 | -0.098814 | -0.095818 | -0.12806 | -0.10858 | -0.10442 | -0.10918 | -0.10856 | -0.10298 | -0.093516 | -0.10796 | -0.11572 | -0.11635 | -0.088474 | -0.1182 | -0.10785 | -0.1244 | -0.10249 | -0.10054 | -0.11159 | -0.10956 | -0.11857 | -0.092638 | -0.080196 | -0.13346 | -0.085657 | -0.063925 | -0.096106 | -0.10451 | -0.10555 | -0.087916 | -0.12338 | -0.11603 | -0.099877 | -0.10454 | -0.1155 | -0.086901 | -0.081063 | -0.10207 | -0.11544 | -0.10649 | -0.079406 | -0.092536 | -0.11118 | -0.11727 | -0.087859 | -0.13173 | -0.089895 | -0.09341 | -0.11308 | -0.10885 | -0.12031 | -0.098614 | -0.11503 | -0.11967 | -0.12842 | -0.09057 | -0.0912 | -0.098167 | -0.10039 | -0.089164 | -0.08401 | -0.12373 | -0.093889 | -0.11777 | -0.082228 | -0.12566 | -0.099416 | -0.080322 | -0.097768 | -0.10707 | -0.084463 | -0.11505 | -0.099172 | -0.093126 | -0.097971 | -0.084442 | -0.094097 | -0.11981 | -0.098145 | -0.10006 | -0.091683 | -0.1014 | -0.11859 | -0.060582 | -0.081392 | -0.086175 | -0.11507 | -0.086823 | -0.10441 | -0.1053 | -0.11006 | -0.067343 | -0.12723 | -0.10373 | -0.11247 | -0.094891 | -0.090411 | -0.11947 | -0.12002 | -0.11725 | -0.07824 | -0.083033 | -0.082245 | -0.10818 | -0.083616 | -0.099033 | -0.088125 | -0.087979 | -0.12501 | -0.088224 | -0.1231 | -0.13001 | -0.12274 | -0.105 | -0.092396 | -0.069328 | -0.083397 | -0.10961 | -0.10905 | -0.12299 | -0.10646 | -0.10081 | -0.074829 | -0.11791 | -0.085414 | -0.10439 | -0.10876 | -0.09156 | -0.13425 | -0.078726 | -0.1105 | -0.12108 | -0.09448 | -0.093594 | -0.081088 | -0.10792 | -0.11882 | -0.12776 | -0.073873 | -0.1032 | -0.11086 | -0.11917 | -0.093651 | -0.098074 | -0.10369 | -0.074043 | -0.10124 | -0.09102 | -0.11726 | -0.098376 | -0.10769 | -0.11814 | -0.084884 | -0.12135 | -0.091881 | -0.12854 | -0.096324 | -0.085768 | -0.12033 | -0.11937 | -0.093471 | -0.10687 | -0.085808 | -0.094897 | -0.089471 | -0.11822 | -0.12183 | -0.12097 | -0.12461 | -0.10743 | -0.11633 | -0.09238 | -0.088122 | -0.10113 | -0.11144 | -0.090306 | -0.11402 | -0.080246 | -0.079684 | -0.088238 | -0.10406 | -0.095892 | -0.087374 | -0.10721 | -0.094974 | -0.10241 | -0.079807 | -0.10667 | -0.11947 | -0.13093 | -0.10186 | -0.099884 | -0.084957 | -0.089744 | -0.10332 | -0.11487 | -0.099335 | -0.12698 | -0.092299 | -0.090419 | -0.083238 | -0.11556 | -0.10007 | -0.093227 | -0.095919 | -0.1164 | -0.10351 | -0.11141 | -0.1089 | -0.12128 | -0.10286 | -0.12332 | -0.10661 | -0.09683 | -0.10643 | -0.10101 | -0.094622 | -0.11685 | -0.10438 | -0.12621 | -0.10741 | -0.11994 | -0.089183 | -0.086532 | -0.12062 | -0.087636 | -0.12162 | -0.085555 | -0.11895 | -0.11946 | -0.11844 | -0.11059 | -0.10448 | -0.12583 | -0.11055 | -0.088314 | -0.1179 | -0.090059 | -0.099248 | -0.11012 | -0.10062 | -0.11116 | -0.093901 | -0.12921 | -0.10169 | -0.083509 | -0.081805 | -0.12847 | -0.10166 | -0.11461 | -0.087258 | -0.10505 | -0.082205 | -0.12631 | -0.087594 | -0.12393 | -0.12109 | -0.12128 | -0.091066 | -0.092506 | -0.10621 | -0.12259 | -0.089894 | -0.12163 | -0.11445 | -0.10301 | -0.11372 | -0.11995 | -0.11473 | -0.087689 | -0.12343 | -0.11958 | -0.12135 | -0.11805 | -0.079341 | -0.093104 | -0.086462 | -0.1077 | -0.12155 | -0.10417 | -0.11029 | -0.12325 | -0.094875 | -0.092237 | -0.084008 | -0.098067 | -0.10049 | -0.11603 | -0.094716 | -0.085608 | -0.12344 | -0.11953 | -0.099358 | -0.10923 | -0.080098 | -0.09924 | -0.099045 | -0.091057 | -0.11269 | -0.079004 | -0.084821 | -0.11469 | -0.081852 | -0.095251 | -0.024781 | -0.11469 | -0.12916 | -0.12916 | -0.085681 | -0.085681 | -0.089724
|  | 268.0875 | -0.1583 | 0.019298 | 0.0046651 | -0.10236 | 2042 | -0.11462 | -0.10657 | -0.11296 | -0.068056 | -0.11526 | -0.083455 | -0.095494 | -0.10618 | -0.10106 | -0.10749 | -0.098143 | -0.093548 | -0.099488 | -0.11528 | -0.12812 | -0.082073 | -0.12067 | -0.088423 | -0.11982 | -0.11609 | -0.084121 | -0.11746 | -0.10108 | -0.1126 | -0.099701 | -0.1179 | -0.091573 | -0.10121 | -0.11893 | -0.11227 | -0.11749 | -0.10148 | -0.11213 | -0.098913 | -0.091813 | -0.11722 | -0.11059 | -0.11319 | -0.10816 | -0.10922 | -0.094684 | -0.12724 | -0.13051 | -0.11126 | -0.083143 | -0.11763 | -0.11335 | -0.12618 | -0.083275 | -0.10245 | -0.11533 | -0.096069 | -0.079974 | -0.094931 | -0.10838 | -0.083567 | -0.10138 | -0.095641 | -0.12469 | -0.1053 | -0.10987 | -0.11885 | -0.11097 | -0.1241 | -0.13305 | -0.12293 | -0.092156 | -0.12812 | -0.11856 | -0.11378 | -0.10579 | -0.083368 | -0.12306 | -0.097287 | -0.075705 | -0.11652 | -0.09624 | -0.09763 | -0.12044 | -0.094902 | -0.10707 | -0.094818 | -0.093277 | -0.12581 | -0.11362 | -0.10038 | -0.12135 | -0.10371 | -0.094666 | -0.10272 | -0.082807 | -0.092967 | -0.12021 | -0.076898 | -0.11087 | -0.12693 | -0.099192 | -0.084565 | -0.07644 | -0.10398 | -0.098187 | -0.12207 | -0.10035 | -0.11559 | -0.10394 | -0.076455 | -0.081417 | -0.076261 | -0.1213 | -0.082354 | -0.1213 | -0.083595 | -0.095692 | -0.093656 | -0.092934 | -0.094998 | -0.087815 | -0.10392 | -0.098469 | -0.098274 | -0.11711 | -0.079387 | -0.11182 | -0.1087 | -0.11677 | -0.13592 | -0.10346 | -0.099042 | -0.091432 | -0.1143 | -0.094479 | -0.11881 | -0.098698 | -0.11252 | -0.10965 | -0.094525 | -0.091577 | -0.093048 | -0.089598 | -0.072503 | -0.093762 | -0.10162 | -0.11561 | -0.078381 | -0.099595 | -0.087413 | -0.10097 | -0.08057 | -0.10223 | -0.12566 | -0.08217 | -0.11078 | -0.098291 | -0.108 | -0.10123 | -0.091934 | -0.089312 | -0.091332 | -0.10189 | -0.1061 | -0.11897 | -0.11085 | -0.085316 | -0.1095 | -0.11861 | -0.1006 | -0.11739 | -0.11113 | -0.11671 | -0.066923 | -0.10374 | -0.084737 | -0.081601 | -0.10526 | -0.12047 | -0.079135 | -0.094787 | -0.093406 | -0.099272 | -0.08125 | -0.08904 | -0.092733 | -0.10059 | -0.12151 | -0.11713 | -0.096572 | -0.088718 | -0.10519 | -0.12057 | -0.11892 | -0.10661 | -0.062537 | -0.085673 | -0.085933 | -0.083919 | -0.0982 | -0.10847 | -0.10161 | -0.082814 | -0.079389 | -0.097841 | -0.095811 | -0.12805 | -0.10855 | -0.10437 | -0.10802 | -0.10853 | -0.10145 | -0.093486 | -0.10792 | -0.11566 | -0.11629 | -0.087493 | -0.11818 | -0.10779 | -0.12441 | -0.10117 | -0.09932 | -0.11159 | -0.10949 | -0.11857 | -0.091954 | -0.0788 | -0.13346 | -0.084028 | -0.062028 | -0.096063 | -0.1045 | -0.10554 | -0.086688 | -0.12336 | -0.11602 | -0.099829 | -0.10452 | -0.11471 | -0.086854 | -0.079721 | -0.10204 | -0.11537 | -0.10648 | -0.078231 | -0.091359 | -0.1111 | -0.11727 | -0.086807 | -0.13174 | -0.088583 | -0.092414 | -0.11304 | -0.10878 | -0.12027 | -0.09748 | -0.11457 | -0.11965 | -0.12842 | -0.090509 | -0.091142 | -0.096628 | -0.10037 | -0.087509 | -0.0823 | -0.1237 | -0.093897 | -0.11774 | -0.080802 | -0.12564 | -0.09884 | -0.078573 | -0.096478 | -0.10703 | -0.083238 | -0.11504 | -0.097803 | -0.09201 | -0.096693 | -0.082563 | -0.093139 | -0.1198 | -0.096835 | -0.10004 | -0.091667 | -0.10031 | -0.11856 | -0.058441 | -0.08006 | -0.084618 | -0.115 | -0.085452 | -0.10336 | -0.10462 | -0.10998 | -0.065738 | -0.12722 | -0.10375 | -0.11248 | -0.093879 | -0.090368 | -0.11943 | -0.11998 | -0.11654 | -0.076799 | -0.082982 | -0.082228 | -0.10816 | -0.081995 | -0.097826 | -0.086566 | -0.086893 | -0.12499 | -0.086525 | -0.12308 | -0.13001 | -0.12271 | -0.10498 | -0.090894 | -0.067095 | -0.081829 | -0.10841 | -0.10906 | -0.12296 | -0.10639 | -0.099814 | -0.073162 | -0.11786 | -0.083625 | -0.103 | -0.10871 | -0.091523 | -0.13428 | -0.077599 | -0.11047 | -0.12104 | -0.093306 | -0.092386 | -0.081054 | -0.1079 | -0.1188 | -0.12775 | -0.072463 | -0.10193 | -0.11086 | -0.11913 | -0.092054 | -0.096587 | -0.10225 | -0.071943 | -0.10119 | -0.089677 | -0.1167 | -0.097195 | -0.1067 | -0.11809 | -0.083441 | -0.12132 | -0.09016 | -0.12854 | -0.09538 | -0.085745 | -0.12029 | -0.11935 | -0.092235 | -0.10624 | -0.085766 | -0.093952 | -0.088369 | -0.11817 | -0.1218 | -0.12093 | -0.12459 | -0.10683 | -0.11627 | -0.092322 | -0.086358 | -0.099877 | -0.1114 | -0.088531 | -0.11397 | -0.078462 | -0.078124 | -0.086891 | -0.10404 | -0.095883 | -0.087338 | -0.10717 | -0.094937 | -0.10234 | -0.078495 | -0.10609 | -0.11943 | -0.13094 | -0.10076 | -0.098823 | -0.084924 | -0.087821 | -0.1033 | -0.11482 | -0.098331 | -0.12698 | -0.092249 | -0.089132 | -0.081741 | -0.1155 | -0.10005 | -0.092066 | -0.09441 | -0.11634 | -0.10346 | -0.1114 | -0.10888 | -0.12124 | -0.10287 | -0.1233 | -0.10661 | -0.096783 | -0.10639 | -0.10097 | -0.092958 | -0.11685 | -0.10331 | -0.12619 | -0.10737 | -0.11993 | -0.087735 | -0.08462 | -0.1206 | -0.087583 | -0.1216 | -0.085526 | -0.1186 | -0.11941 | -0.11841 | -0.11056 | -0.10307 | -0.12582 | -0.10979 | -0.086445 | -0.11787 | -0.088478 | -0.09821 | -0.11013 | -0.099774 | -0.11109 | -0.092256 | -0.12924 | -0.10035 | -0.081848 | -0.080752 | -0.12846 | -0.10064 | -0.11456 | -0.085673 | -0.10503 | -0.080532 | -0.12629 | -0.08584 | -0.1239 | -0.12108 | -0.12125 | -0.089495 | -0.09138 | -0.10618 | -0.12256 | -0.089886 | -0.12159 | -0.1137 | -0.10297 | -0.1137 | -0.11991 | -0.11466 | -0.085446 | -0.1234 | -0.11953 | -0.12133 | -0.118 | -0.077887 | -0.091578 | -0.085109 | -0.10674 | -0.12152 | -0.10412 | -0.11028 | -0.12322 | -0.093363 | -0.091047 | -0.082436 | -0.097986 | -0.10047 | -0.11597 | -0.093516 | -0.084288 | -0.12342 | -0.11949 | -0.098044 | -0.10922 | -0.078652 | -0.099235 | -0.097708 | -0.091024 | -0.11262 | -0.077045 | -0.083183 | -0.11462 | -0.081412 | -0.094562 | -0.023647 | -0.11462 | -0.12916 | -0.12916 | -0.085061 | -0.085061 | -0.089245
|  | 266.3073 | -0.1583 | 0.0201 | 0.0050022 | -0.10168 | 2043 | -0.11429 | -0.10564 | -0.1128 | -0.06621 | -0.11504 | -0.083268 | -0.095333 | -0.10595 | -0.10004 | -0.10727 | -0.098077 | -0.093322 | -0.098243 | -0.11518 | -0.12809 | -0.080629 | -0.12047 | -0.086599 | -0.1196 | -0.11579 | -0.082672 | -0.11742 | -0.10093 | -0.11165 | -0.099642 | -0.11764 | -0.091529 | -0.10113 | -0.11869 | -0.11188 | -0.11697 | -0.10141 | -0.11217 | -0.098829 | -0.09013 | -0.11645 | -0.11057 | -0.11282 | -0.10798 | -0.10912 | -0.093602 | -0.12728 | -0.13055 | -0.11085 | -0.082906 | -0.1176 | -0.11306 | -0.12611 | -0.08164 | -0.10223 | -0.11517 | -0.094886 | -0.078217 | -0.094982 | -0.10807 | -0.082119 | -0.10035 | -0.095642 | -0.12459 | -0.1052 | -0.10957 | -0.11821 | -0.11055 | -0.12399 | -0.13314 | -0.12293 | -0.09086 | -0.1281 | -0.11855 | -0.11342 | -0.10492 | -0.082067 | -0.12292 | -0.096052 | -0.073603 | -0.11659 | -0.09495 | -0.097525 | -0.12024 | -0.093615 | -0.10601 | -0.094707 | -0.091969 | -0.12574 | -0.1128 | -0.099202 | -0.12123 | -0.1035 | -0.093415 | -0.10242 | -0.081216 | -0.092934 | -0.12015 | -0.075509 | -0.11083 | -0.12688 | -0.099048 | -0.083365 | -0.074649 | -0.10364 | -0.098096 | -0.12191 | -0.10021 | -0.11528 | -0.10306 | -0.074618 | -0.079962 | -0.075944 | -0.12112 | -0.080763 | -0.12111 | -0.081777 | -0.094352 | -0.09255 | -0.091474 | -0.094885 | -0.086385 | -0.1039 | -0.097143 | -0.097988 | -0.11683 | -0.077897 | -0.11174 | -0.10823 | -0.11649 | -0.13608 | -0.10254 | -0.097583 | -0.089963 | -0.11395 | -0.093119 | -0.11876 | -0.097287 | -0.11182 | -0.10958 | -0.093143 | -0.091329 | -0.091469 | -0.088242 | -0.07018 | -0.092296 | -0.10051 | -0.1153 | -0.076969 | -0.097981 | -0.085915 | -0.10073 | -0.078614 | -0.10105 | -0.12578 | -0.080664 | -0.11082 | -0.097082 | -0.10762 | -0.10101 | -0.091633 | -0.087759 | -0.091065 | -0.1018 | -0.10557 | -0.11873 | -0.11009 | -0.083975 | -0.10925 | -0.11836 | -0.10054 | -0.11711 | -0.11115 | -0.11653 | -0.064829 | -0.10351 | -0.084576 | -0.079797 | -0.10411 | -0.12045 | -0.077064 | -0.093534 | -0.091831 | -0.098925 | -0.081055 | -0.087214 | -0.092637 | -0.10063 | -0.12152 | -0.11685 | -0.095255 | -0.087151 | -0.10405 | -0.12037 | -0.11898 | -0.10563 | -0.062358 | -0.084307 | -0.084435 | -0.082124 | -0.098003 | -0.10776 | -0.10138 | -0.082442 | -0.078056 | -0.096683 | -0.095777 | -0.12803 | -0.1084 | -0.10413 | -0.10692 | -0.10835 | -0.099928 | -0.093333 | -0.1077 | -0.11534 | -0.11599 | -0.086245 | -0.11805 | -0.10751 | -0.12442 | -0.099804 | -0.098019 | -0.11158 | -0.10911 | -0.11856 | -0.091081 | -0.077394 | -0.13345 | -0.082316 | -0.060209 | -0.095847 | -0.10442 | -0.10552 | -0.085342 | -0.12322 | -0.11596 | -0.099587 | -0.10442 | -0.11383 | -0.086618 | -0.07832 | -0.1019 | -0.11505 | -0.10645 | -0.076805 | -0.090251 | -0.11068 | -0.11724 | -0.085531 | -0.1318 | -0.08722 | -0.091156 | -0.11288 | -0.10841 | -0.12007 | -0.096287 | -0.11406 | -0.11957 | -0.1284 | -0.090202 | -0.09085 | -0.09511 | -0.10028 | -0.085778 | -0.080505 | -0.12358 | -0.093934 | -0.11763 | -0.079296 | -0.12556 | -0.098069 | -0.076864 | -0.095061 | -0.10685 | -0.08183 | -0.11502 | -0.096325 | -0.090866 | -0.095362 | -0.080647 | -0.09212 | -0.11975 | -0.09543 | -0.0999 | -0.091591 | -0.099139 | -0.11839 | -0.058435 | -0.078621 | -0.082938 | -0.11468 | -0.083928 | -0.10227 | -0.10372 | -0.10953 | -0.064112 | -0.12718 | -0.10382 | -0.11257 | -0.092648 | -0.090153 | -0.1192 | -0.11977 | -0.1158 | -0.075321 | -0.08273 | -0.082144 | -0.10807 | -0.080243 | -0.096528 | -0.085031 | -0.085497 | -0.1249 | -0.084738 | -0.12294 | -0.13003 | -0.12256 | -0.10486 | -0.089323 | -0.064808 | -0.080104 | -0.10713 | -0.10906 | -0.12282 | -0.10603 | -0.098714 | -0.0714 | -0.1176 | -0.081801 | -0.10163 | -0.10847 | -0.091344 | -0.13439 | -0.076192 | -0.11032 | -0.12086 | -0.091949 | -0.09104 | -0.080884 | -0.10781 | -0.1187 | -0.12772 | -0.070845 | -0.10056 | -0.11083 | -0.1189 | -0.090422 | -0.095044 | -0.10086 | -0.069833 | -0.10096 | -0.088302 | -0.11606 | -0.095931 | -0.10566 | -0.11783 | -0.081811 | -0.12114 | -0.088552 | -0.12852 | -0.09438 | -0.085626 | -0.12009 | -0.11922 | -0.090838 | -0.106 | -0.085554 | -0.092965 | -0.087128 | -0.11792 | -0.12163 | -0.12074 | -0.12448 | -0.10604 | -0.11597 | -0.092034 | -0.084536 | -0.098473 | -0.1112 | -0.086693 | -0.11368 | -0.076524 | -0.076412 | -0.085368 | -0.10398 | -0.095839 | -0.087156 | -0.10699 | -0.094756 | -0.10202 | -0.076906 | -0.10531 | -0.1192 | -0.13098 | -0.099524 | -0.097669 | -0.084762 | -0.085869 | -0.1032 | -0.11459 | -0.097115 | -0.12701 | -0.091996 | -0.087665 | -0.080124 | -0.11518 | -0.099969 | -0.090732 | -0.092862 | -0.11604 | -0.10325 | -0.11135 | -0.10875 | -0.12106 | -0.10293 | -0.12316 | -0.10662 | -0.096548 | -0.10616 | -0.1008 | -0.09128 | -0.11683 | -0.10223 | -0.12612 | -0.10713 | -0.11987 | -0.086086 | -0.082685 | -0.1205 | -0.087322 | -0.12154 | -0.085383 | -0.1182 | -0.11918 | -0.11827 | -0.11042 | -0.10166 | -0.12574 | -0.10894 | -0.084583 | -0.11776 | -0.086891 | -0.096983 | -0.11019 | -0.098693 | -0.11077 | -0.090538 | -0.12942 | -0.098966 | -0.080028 | -0.079381 | -0.12845 | -0.099563 | -0.11432 | -0.08404 | -0.10489 | -0.078744 | -0.12623 | -0.084007 | -0.12378 | -0.12098 | -0.12106 | -0.087879 | -0.090199 | -0.10604 | -0.1224 | -0.089845 | -0.12142 | -0.11283 | -0.10272 | -0.11362 | -0.1197 | -0.11433 | -0.083216 | -0.12327 | -0.11931 | -0.1212 | -0.11774 | -0.076466 | -0.090023 | -0.083785 | -0.10588 | -0.12134 | -0.10388 | -0.11024 | -0.12309 | -0.09184 | -0.089646 | -0.080694 | -0.097582 | -0.10033 | -0.11566 | -0.092143 | -0.082818 | -0.12328 | -0.11926 | -0.096675 | -0.10918 | -0.077094 | -0.099206 | -0.096374 | -0.090856 | -0.11223 | -0.07508 | -0.081386 | -0.11429 | -0.080817 | -0.093675 | -0.022558 | -0.11429 | -0.12916 | -0.12916 | -0.084294 | -0.084294 | -0.088595
|  | 264.5918 | -0.1583 | 0.020908 | 0.0053408 | -0.10102 | 2044 | -0.11396 | -0.10471 | -0.11263 | -0.064524 | -0.11481 | -0.083084 | -0.095174 | -0.10573 | -0.099011 | -0.10705 | -0.098011 | -0.093098 | -0.09699 | -0.11507 | -0.12807 | -0.0793 | -0.12028 | -0.084831 | -0.11939 | -0.11549 | -0.081228 | -0.11739 | -0.10078 | -0.11069 | -0.099583 | -0.11738 | -0.091486 | -0.10105 | -0.11846 | -0.1115 | -0.11644 | -0.10134 | -0.11221 | -0.098745 | -0.088443 | -0.11566 | -0.11055 | -0.11246 | -0.10781 | -0.10903 | -0.092588 | -0.12732 | -0.13058 | -0.11044 | -0.082672 | -0.11757 | -0.11278 | -0.12604 | -0.080018 | -0.10201 | -0.115 | -0.093769 | -0.076504 | -0.095032 | -0.10777 | -0.080782 | -0.099327 | -0.095643 | -0.12448 | -0.10511 | -0.10928 | -0.11756 | -0.11014 | -0.12387 | -0.13322 | -0.12293 | -0.089573 | -0.12808 | -0.11853 | -0.11307 | -0.10405 | -0.080831 | -0.12278 | -0.094815 | -0.071528 | -0.11665 | -0.093661 | -0.097421 | -0.12004 | -0.092416 | -0.10494 | -0.094598 | -0.090665 | -0.12566 | -0.11198 | -0.098022 | -0.1211 | -0.10329 | -0.092165 | -0.10213 | -0.079718 | -0.0929 | -0.12008 | -0.074208 | -0.1108 | -0.12682 | -0.098905 | -0.082244 | -0.073003 | -0.1033 | -0.098007 | -0.12174 | -0.10007 | -0.11497 | -0.10219 | -0.072791 | -0.078593 | -0.075631 | -0.12094 | -0.079287 | -0.12094 | -0.080001 | -0.093018 | -0.091515 | -0.090017 | -0.094774 | -0.085083 | -0.10388 | -0.095809 | -0.097705 | -0.11655 | -0.076464 | -0.11167 | -0.10776 | -0.1162 | -0.13623 | -0.10168 | -0.09612 | -0.088496 | -0.11361 | -0.091792 | -0.11871 | -0.095876 | -0.1111 | -0.10952 | -0.091765 | -0.091084 | -0.089886 | -0.086978 | -0.067897 | -0.090833 | -0.099403 | -0.11499 | -0.075659 | -0.096359 | -0.084417 | -0.10049 | -0.076657 | -0.099864 | -0.12589 | -0.079278 | -0.11085 | -0.095878 | -0.10725 | -0.10081 | -0.091336 | -0.086205 | -0.090802 | -0.1017 | -0.10505 | -0.1185 | -0.10932 | -0.082735 | -0.10901 | -0.11812 | -0.10049 | -0.11685 | -0.11117 | -0.11635 | -0.062759 | -0.10328 | -0.084418 | -0.078 | -0.10296 | -0.12042 | -0.074985 | -0.092285 | -0.090255 | -0.098582 | -0.080862 | -0.08538 | -0.092542 | -0.10067 | -0.12154 | -0.11658 | -0.093936 | -0.085588 | -0.1029 | -0.12018 | -0.11904 | -0.10464 | -0.062182 | -0.082945 | -0.082945 | -0.080375 | -0.09781 | -0.10709 | -0.10115 | -0.082075 | -0.076817 | -0.095528 | -0.095742 | -0.128 | -0.10826 | -0.10389 | -0.10698 | -0.10818 | -0.098402 | -0.093183 | -0.10749 | -0.11504 | -0.1157 | -0.085003 | -0.11792 | -0.10724 | -0.12443 | -0.098441 | -0.096716 | -0.11158 | -0.10873 | -0.11855 | -0.090879 | -0.076102 | -0.13344 | -0.080604 | -0.058549 | -0.095633 | -0.10435 | -0.10549 | -0.084085 | -0.12309 | -0.11591 | -0.099349 | -0.10432 | -0.11292 | -0.086386 | -0.077028 | -0.10177 | -0.11474 | -0.10642 | -0.075474 | -0.089229 | -0.11027 | -0.11721 | -0.08433 | -0.13186 | -0.085961 | -0.089906 | -0.11271 | -0.10804 | -0.11986 | -0.095093 | -0.11357 | -0.11948 | -0.12838 | -0.0899 | -0.090562 | -0.093585 | -0.10019 | -0.08569 | -0.078706 | -0.12345 | -0.093971 | -0.11752 | -0.077914 | -0.12548 | -0.097309 | -0.075187 | -0.093647 | -0.10667 | -0.081616 | -0.11499 | -0.094846 | -0.089791 | -0.094032 | -0.078783 | -0.091168 | -0.11971 | -0.094023 | -0.099766 | -0.091516 | -0.09797 | -0.11823 | -0.058429 | -0.077304 | -0.081259 | -0.11436 | -0.082408 | -0.10118 | -0.10283 | -0.1091 | -0.062623 | -0.12713 | -0.10389 | -0.11266 | -0.091425 | -0.08994 | -0.11898 | -0.11956 | -0.11506 | -0.073943 | -0.082481 | -0.082062 | -0.10798 | -0.078491 | -0.095234 | -0.083613 | -0.08411 | -0.1248 | -0.082976 | -0.1228 | -0.13005 | -0.12241 | -0.10474 | -0.087755 | -0.062536 | -0.078397 | -0.10583 | -0.10907 | -0.12268 | -0.10567 | -0.097614 | -0.069777 | -0.11734 | -0.080031 | -0.10025 | -0.10823 | -0.091166 | -0.13451 | -0.074879 | -0.11017 | -0.12067 | -0.090599 | -0.089695 | -0.080717 | -0.10772 | -0.1186 | -0.12769 | -0.069349 | -0.099183 | -0.11081 | -0.11867 | -0.088787 | -0.093502 | -0.099467 | -0.067754 | -0.10074 | -0.087028 | -0.11542 | -0.094667 | -0.10462 | -0.11758 | -0.080187 | -0.12096 | -0.086994 | -0.12851 | -0.093435 | -0.085509 | -0.11989 | -0.1191 | -0.089443 | -0.10577 | -0.085346 | -0.092047 | -0.08598 | -0.11767 | -0.12146 | -0.12055 | -0.12438 | -0.10525 | -0.11567 | -0.091749 | -0.082714 | -0.09707 | -0.11101 | -0.084851 | -0.1134 | -0.074592 | -0.074705 | -0.083849 | -0.10392 | -0.095796 | -0.086977 | -0.10681 | -0.094576 | -0.10169 | -0.07533 | -0.10455 | -0.11898 | -0.13102 | -0.09829 | -0.096517 | -0.084603 | -0.083911 | -0.10311 | -0.11436 | -0.095902 | -0.12703 | -0.091747 | -0.087447 | -0.07851 | -0.11487 | -0.09989 | -0.089404 | -0.091311 | -0.11575 | -0.10303 | -0.11131 | -0.10863 | -0.12087 | -0.10298 | -0.12303 | -0.10663 | -0.096317 | -0.10594 | -0.10064 | -0.089662 | -0.1168 | -0.10115 | -0.12606 | -0.1069 | -0.11981 | -0.084443 | -0.080763 | -0.1204 | -0.087065 | -0.12147 | -0.085241 | -0.1178 | -0.11896 | -0.11812 | -0.11028 | -0.10024 | -0.12566 | -0.10809 | -0.082716 | -0.11765 | -0.085357 | -0.095759 | -0.11026 | -0.097616 | -0.11046 | -0.088815 | -0.1296 | -0.097577 | -0.078213 | -0.078081 | -0.12843 | -0.09855 | -0.11409 | -0.082403 | -0.10475 | -0.077011 | -0.12617 | -0.082174 | -0.12366 | -0.12089 | -0.12088 | -0.086261 | -0.089082 | -0.1059 | -0.12225 | -0.089805 | -0.12125 | -0.11195 | -0.10248 | -0.11354 | -0.11948 | -0.114 | -0.081026 | -0.12313 | -0.11909 | -0.12108 | -0.11749 | -0.075155 | -0.088467 | -0.082551 | -0.10505 | -0.12117 | -0.10364 | -0.1102 | -0.12295 | -0.090313 | -0.088251 | -0.078954 | -0.097182 | -0.1002 | -0.11536 | -0.090775 | -0.081411 | -0.12315 | -0.11904 | -0.095305 | -0.10913 | -0.075652 | -0.099178 | -0.095035 | -0.090691 | -0.11186 | -0.073157 | -0.079595 | -0.11396 | -0.080257 | -0.092844 | -0.021561 | -0.11396 | -0.12916 | -0.12916 | -0.083577 | -0.083577 | -0.087983
|  | 262.7104 | -0.1583 | 0.021722 | 0.0056806 | -0.1003 | 2045 | -0.11342 | -0.10374 | -0.11237 | -0.062951 | -0.11445 | -0.082785 | -0.094916 | -0.10537 | -0.097767 | -0.10669 | -0.097905 | -0.092735 | -0.095728 | -0.1149 | -0.12803 | -0.077966 | -0.11997 | -0.083053 | -0.11904 | -0.11501 | -0.079745 | -0.11733 | -0.10053 | -0.10977 | -0.099488 | -0.11697 | -0.091415 | -0.10093 | -0.11808 | -0.11087 | -0.11588 | -0.10123 | -0.11228 | -0.098609 | -0.086707 | -0.1148 | -0.11051 | -0.11187 | -0.10752 | -0.10887 | -0.091536 | -0.12739 | -0.13063 | -0.10978 | -0.082292 | -0.11753 | -0.11232 | -0.12593 | -0.078433 | -0.10165 | -0.11474 | -0.092656 | -0.076391 | -0.095114 | -0.10729 | -0.079474 | -0.098117 | -0.095644 | -0.12432 | -0.10495 | -0.10881 | -0.11693 | -0.10946 | -0.12368 | -0.13337 | -0.12293 | -0.088166 | -0.12804 | -0.11851 | -0.1125 | -0.103 | -0.079439 | -0.12256 | -0.093538 | -0.069666 | -0.11675 | -0.092284 | -0.097252 | -0.11972 | -0.09133 | -0.10382 | -0.094421 | -0.089242 | -0.12554 | -0.11122 | -0.09682 | -0.12091 | -0.10295 | -0.090817 | -0.10165 | -0.078333 | -0.092846 | -0.11997 | -0.072818 | -0.11074 | -0.12674 | -0.098674 | -0.081042 | -0.071474 | -0.10276 | -0.097862 | -0.12148 | -0.099848 | -0.11447 | -0.10117 | -0.070798 | -0.077124 | -0.075122 | -0.12065 | -0.077893 | -0.12064 | -0.078272 | -0.091557 | -0.090432 | -0.088483 | -0.094593 | -0.083878 | -0.10385 | -0.094604 | -0.097245 | -0.11611 | -0.074999 | -0.11155 | -0.107 | -0.11575 | -0.13648 | -0.10092 | -0.094556 | -0.087034 | -0.11306 | -0.090423 | -0.11862 | -0.094423 | -0.11023 | -0.10942 | -0.090389 | -0.090686 | -0.088231 | -0.085777 | -0.06556 | -0.089247 | -0.098187 | -0.11449 | -0.074351 | -0.094728 | -0.082828 | -0.10011 | -0.074685 | -0.098595 | -0.12608 | -0.07796 | -0.11091 | -0.094553 | -0.10665 | -0.10047 | -0.090853 | -0.084605 | -0.090375 | -0.10155 | -0.10419 | -0.11812 | -0.10849 | -0.081587 | -0.10861 | -0.11773 | -0.1004 | -0.11641 | -0.11119 | -0.11607 | -0.060822 | -0.10291 | -0.08416 | -0.076049 | -0.1018 | -0.12038 | -0.072877 | -0.0909 | -0.088614 | -0.098025 | -0.080549 | -0.083469 | -0.092389 | -0.10074 | -0.12157 | -0.11613 | -0.092713 | -0.083923 | -0.10167 | -0.11986 | -0.11913 | -0.10361 | -0.061897 | -0.081407 | -0.081264 | -0.078638 | -0.097495 | -0.10643 | -0.10078 | -0.081479 | -0.075522 | -0.094237 | -0.095687 | -0.12796 | -0.10804 | -0.1035 | -0.10707 | -0.10789 | -0.096886 | -0.092939 | -0.10716 | -0.11454 | -0.11522 | -0.083636 | -0.11771 | -0.10679 | -0.12444 | -0.097049 | -0.095428 | -0.11157 | -0.10812 | -0.11853 | -0.09055 | -0.074808 | -0.13341 | -0.078834 | -0.056962 | -0.095286 | -0.10424 | -0.10545 | -0.082823 | -0.12287 | -0.11581 | -0.098962 | -0.10416 | -0.11195 | -0.086008 | -0.075698 | -0.10155 | -0.11423 | -0.10637 | -0.074037 | -0.088261 | -0.1096 | -0.11716 | -0.083026 | -0.13195 | -0.084763 | -0.088465 | -0.11244 | -0.10744 | -0.11953 | -0.093936 | -0.11306 | -0.11934 | -0.12835 | -0.089408 | -0.090095 | -0.092076 | -0.10003 | -0.085545 | -0.076848 | -0.12325 | -0.09403 | -0.11734 | -0.076593 | -0.12535 | -0.096403 | -0.07365 | -0.092144 | -0.10639 | -0.081268 | -0.11495 | -0.093289 | -0.088697 | -0.092665 | -0.07693 | -0.090173 | -0.11964 | -0.092549 | -0.099549 | -0.091394 | -0.096751 | -0.11797 | -0.058419 | -0.075968 | -0.079494 | -0.11383 | -0.080879 | -0.10007 | -0.10177 | -0.10839 | -0.061127 | -0.12706 | -0.104 | -0.11279 | -0.090093 | -0.089594 | -0.11862 | -0.11922 | -0.1143 | -0.072545 | -0.082076 | -0.081928 | -0.10784 | -0.07665 | -0.093953 | -0.082326 | -0.082498 | -0.12465 | -0.081205 | -0.12257 | -0.13008 | -0.12217 | -0.10455 | -0.086233 | -0.060224 | -0.076711 | -0.10447 | -0.10908 | -0.12245 | -0.1051 | -0.096505 | -0.068216 | -0.11692 | -0.078238 | -0.098886 | -0.10784 | -0.090878 | -0.1347 | -0.073439 | -0.10992 | -0.12037 | -0.089117 | -0.088252 | -0.080446 | -0.10758 | -0.11844 | -0.12763 | -0.067809 | -0.097726 | -0.11077 | -0.1183 | -0.087128 | -0.091922 | -0.098116 | -0.065804 | -0.10037 | -0.085827 | -0.11471 | -0.093343 | -0.10355 | -0.11717 | -0.078432 | -0.12067 | -0.08561 | -0.12849 | -0.092452 | -0.085318 | -0.11956 | -0.1189 | -0.087931 | -0.10538 | -0.085007 | -0.091098 | -0.084813 | -0.11726 | -0.12119 | -0.12025 | -0.12421 | -0.10432 | -0.1152 | -0.091286 | -0.080971 | -0.095558 | -0.11071 | -0.082967 | -0.11294 | -0.072594 | -0.07301 | -0.082205 | -0.10382 | -0.095725 | -0.086686 | -0.10651 | -0.094284 | -0.10117 | -0.073639 | -0.10365 | -0.11862 | -0.13109 | -0.098044 | -0.095298 | -0.084344 | -0.081965 | -0.10295 | -0.11399 | -0.094534 | -0.12706 | -0.091342 | -0.087093 | -0.076927 | -0.11437 | -0.099761 | -0.088019 | -0.089733 | -0.11527 | -0.10268 | -0.11123 | -0.10844 | -0.12057 | -0.10308 | -0.12281 | -0.10665 | -0.095941 | -0.10559 | -0.10037 | -0.088077 | -0.11677 | -0.10014 | -0.12595 | -0.10653 | -0.1197 | -0.082658 | -0.078973 | -0.12024 | -0.086646 | -0.12137 | -0.085011 | -0.11739 | -0.1186 | -0.11789 | -0.11005 | -0.098831 | -0.12554 | -0.10717 | -0.080992 | -0.11747 | -0.08382 | -0.094399 | -0.11036 | -0.096366 | -0.10995 | -0.08704 | -0.12989 | -0.096157 | -0.076288 | -0.0766 | -0.1284 | -0.097557 | -0.11371 | -0.080856 | -0.10453 | -0.075206 | -0.12608 | -0.08029 | -0.12347 | -0.12074 | -0.12059 | -0.084613 | -0.087928 | -0.10568 | -0.12201 | -0.089739 | -0.12097 | -0.11098 | -0.10208 | -0.11341 | -0.11914 | -0.11346 | -0.078888 | -0.12292 | -0.11873 | -0.12088 | -0.11708 | -0.073873 | -0.086997 | -0.081342 | -0.10431 | -0.12089 | -0.10325 | -0.11014 | -0.12273 | -0.08878 | -0.086705 | -0.077095 | -0.096534 | -0.099988 | -0.11488 | -0.089282 | -0.079972 | -0.12294 | -0.11868 | -0.093897 | -0.10906 | -0.074237 | -0.099132 | -0.093699 | -0.090422 | -0.11124 | -0.071378 | -0.077714 | -0.11342 | -0.07958 | -0.091866 | -0.020605 | -0.11342 | -0.12916 | -0.12916 | -0.08275 | -0.08275 | -0.087242
|  | 260.9445 | -0.1583 | 0.022473 | 0.0060215 | -0.099626 | 2046 | -0.11289 | -0.10281 | -0.1121 | -0.061505 | -0.1141 | -0.082494 | -0.094665 | -0.10502 | -0.096565 | -0.10634 | -0.097801 | -0.092382 | -0.09456 | -0.11473 | -0.12799 | -0.076735 | -0.11966 | -0.081323 | -0.11871 | -0.11454 | -0.078362 | -0.11727 | -0.1003 | -0.10885 | -0.099396 | -0.11656 | -0.091346 | -0.1008 | -0.11771 | -0.11026 | -0.11533 | -0.10112 | -0.11234 | -0.098478 | -0.084975 | -0.11393 | -0.11047 | -0.11129 | -0.10725 | -0.10872 | -0.090543 | -0.12745 | -0.13068 | -0.10913 | -0.081923 | -0.11749 | -0.11187 | -0.12582 | -0.076971 | -0.1013 | -0.11448 | -0.091599 | -0.076281 | -0.095193 | -0.10681 | -0.078258 | -0.096925 | -0.095646 | -0.12416 | -0.1048 | -0.10835 | -0.11633 | -0.10881 | -0.1235 | -0.13351 | -0.12294 | -0.086827 | -0.128 | -0.11849 | -0.11195 | -0.10196 | -0.078113 | -0.12234 | -0.092347 | -0.067952 | -0.11685 | -0.090993 | -0.097088 | -0.11941 | -0.090311 | -0.1027 | -0.094249 | -0.087832 | -0.12542 | -0.11048 | -0.095683 | -0.12071 | -0.10263 | -0.089558 | -0.10118 | -0.077024 | -0.092794 | -0.11987 | -0.07151 | -0.11069 | -0.12666 | -0.098449 | -0.079913 | -0.07006 | -0.10223 | -0.097721 | -0.12123 | -0.099632 | -0.11398 | -0.1002 | -0.068942 | -0.075737 | -0.074628 | -0.12037 | -0.076592 | -0.12036 | -0.076684 | -0.090113 | -0.089412 | -0.087043 | -0.094417 | -0.082772 | -0.10382 | -0.094684 | -0.096798 | -0.11567 | -0.073647 | -0.11143 | -0.10626 | -0.1153 | -0.13672 | -0.10021 | -0.092998 | -0.085664 | -0.11253 | -0.089158 | -0.11854 | -0.092981 | -0.10938 | -0.10932 | -0.089124 | -0.090299 | -0.086583 | -0.084649 | -0.06326 | -0.087678 | -0.097034 | -0.114 | -0.07313 | -0.093094 | -0.081352 | -0.099734 | -0.072865 | -0.097334 | -0.12626 | -0.076738 | -0.11096 | -0.093244 | -0.10606 | -0.10014 | -0.090384 | -0.083119 | -0.08996 | -0.1014 | -0.10336 | -0.11776 | -0.10771 | -0.080518 | -0.10822 | -0.11735 | -0.10031 | -0.11599 | -0.11122 | -0.11579 | -0.059038 | -0.10256 | -0.083909 | -0.074122 | -0.10064 | -0.12034 | -0.070927 | -0.089531 | -0.08698 | -0.097483 | -0.080245 | -0.081678 | -0.092239 | -0.1008 | -0.1216 | -0.1157 | -0.091569 | -0.082273 | -0.10044 | -0.11955 | -0.11922 | -0.10258 | -0.061619 | -0.080961 | -0.079682 | -0.077036 | -0.097189 | -0.10632 | -0.10042 | -0.0809 | -0.07431 | -0.092961 | -0.095632 | -0.12792 | -0.10782 | -0.10312 | -0.10717 | -0.10762 | -0.096929 | -0.092702 | -0.10683 | -0.11405 | -0.11476 | -0.082352 | -0.11751 | -0.10635 | -0.12446 | -0.095659 | -0.094212 | -0.11157 | -0.10752 | -0.11852 | -0.090231 | -0.073611 | -0.13338 | -0.077191 | -0.055502 | -0.094949 | -0.10413 | -0.10542 | -0.081637 | -0.12267 | -0.11573 | -0.098585 | -0.104 | -0.11096 | -0.08564 | -0.074462 | -0.10134 | -0.11373 | -0.10632 | -0.072688 | -0.087362 | -0.10895 | -0.11711 | -0.081793 | -0.13205 | -0.083648 | -0.087102 | -0.11218 | -0.10686 | -0.11921 | -0.092852 | -0.11258 | -0.1192 | -0.12833 | -0.08893 | -0.08964 | -0.090667 | -0.099887 | -0.085405 | -0.075128 | -0.12305 | -0.094088 | -0.11717 | -0.075372 | -0.12523 | -0.095517 | -0.072235 | -0.090652 | -0.10611 | -0.08093 | -0.11491 | -0.091739 | -0.087664 | -0.091381 | -0.075226 | -0.089238 | -0.11957 | -0.091082 | -0.099338 | -0.091275 | -0.095612 | -0.11771 | -0.058409 | -0.074735 | -0.077852 | -0.11332 | -0.079452 | -0.09903 | -0.10074 | -0.10769 | -0.059747 | -0.12699 | -0.10411 | -0.11293 | -0.088829 | -0.089258 | -0.11827 | -0.11889 | -0.11353 | -0.071235 | -0.081683 | -0.081798 | -0.1077 | -0.07494 | -0.092767 | -0.081128 | -0.080915 | -0.1245 | -0.079487 | -0.12235 | -0.13011 | -0.12194 | -0.10436 | -0.084808 | -0.058074 | -0.075156 | -0.1031 | -0.10909 | -0.12222 | -0.10453 | -0.09546 | -0.06677 | -0.11652 | -0.076492 | -0.097515 | -0.10746 | -0.090597 | -0.13488 | -0.072089 | -0.10968 | -0.12008 | -0.087709 | -0.086904 | -0.080182 | -0.10743 | -0.11828 | -0.12758 | -0.066376 | -0.09627 | -0.11073 | -0.11793 | -0.085472 | -0.090396 | -0.096845 | -0.064001 | -0.10001 | -0.084706 | -0.114 | -0.092103 | -0.10249 | -0.11677 | -0.076795 | -0.12038 | -0.084342 | -0.12846 | -0.09152 | -0.085133 | -0.11924 | -0.1187 | -0.086516 | -0.10501 | -0.084678 | -0.090209 | -0.083724 | -0.11687 | -0.12092 | -0.11995 | -0.12404 | -0.10342 | -0.11473 | -0.090836 | -0.079351 | -0.094109 | -0.11041 | -0.081209 | -0.1125 | -0.070652 | -0.071434 | -0.080669 | -0.10373 | -0.095657 | -0.086403 | -0.10623 | -0.094001 | -0.10067 | -0.072051 | -0.10277 | -0.11827 | -0.13115 | -0.097805 | -0.09415 | -0.084092 | -0.080062 | -0.1028 | -0.11363 | -0.09414 | -0.1271 | -0.090949 | -0.086749 | -0.075455 | -0.11387 | -0.099636 | -0.08671 | -0.088256 | -0.11481 | -0.10234 | -0.11116 | -0.10825 | -0.12028 | -0.10317 | -0.1226 | -0.10666 | -0.095575 | -0.10524 | -0.1001 | -0.086539 | -0.11673 | -0.099198 | -0.12584 | -0.10617 | -0.1196 | -0.080894 | -0.077315 | -0.12008 | -0.08624 | -0.12127 | -0.084788 | -0.11699 | -0.11825 | -0.11766 | -0.10982 | -0.097411 | -0.12542 | -0.10629 | -0.079385 | -0.11729 | -0.082326 | -0.093054 | -0.11045 | -0.09517 | -0.10945 | -0.085268 | -0.13017 | -0.094823 | -0.074493 | -0.075193 | -0.12838 | -0.097476 | -0.11334 | -0.07942 | -0.10431 | -0.073536 | -0.12598 | -0.078456 | -0.12328 | -0.1206 | -0.1203 | -0.08308 | -0.086831 | -0.10547 | -0.12177 | -0.089675 | -0.12069 | -0.11 | -0.1017 | -0.11328 | -0.11881 | -0.11294 | -0.076774 | -0.12271 | -0.11839 | -0.12068 | -0.11668 | -0.072683 | -0.085622 | -0.080209 | -0.10359 | -0.12061 | -0.10287 | -0.11007 | -0.12252 | -0.087354 | -0.085251 | -0.075252 | -0.095903 | -0.099781 | -0.1144 | -0.087806 | -0.078641 | -0.12273 | -0.11834 | -0.092492 | -0.10899 | -0.07292 | -0.099088 | -0.092454 | -0.090162 | -0.11065 | -0.069743 | -0.075896 | -0.11289 | -0.07894 | -0.090943 | -0.019725 | -0.11289 | -0.12916 | -0.12916 | -0.081972 | -0.081972 | -0.086541
|  | 259.2574 | -0.1583 | 0.023168 | 0.0063634 | -0.09898 | 2047 | -0.11236 | -0.10193 | -0.11184 | -0.060168 | -0.11375 | -0.082199 | -0.09441 | -0.10466 | -0.095378 | -0.10599 | -0.097696 | -0.092025 | -0.093474 | -0.11456 | -0.12795 | -0.075583 | -0.11935 | -0.081179 | -0.11837 | -0.11406 | -0.077054 | -0.11721 | -0.10006 | -0.10797 | -0.099302 | -0.11615 | -0.091277 | -0.10068 | -0.11734 | -0.10965 | -0.11481 | -0.10101 | -0.1124 | -0.098344 | -0.083242 | -0.11304 | -0.11044 | -0.11071 | -0.10697 | -0.10856 | -0.089593 | -0.12752 | -0.13073 | -0.10848 | -0.081548 | -0.11745 | -0.11142 | -0.12571 | -0.075608 | -0.10095 | -0.11422 | -0.090586 | -0.076169 | -0.095273 | -0.10634 | -0.077115 | -0.095766 | -0.095647 | -0.12399 | -0.10464 | -0.10788 | -0.11574 | -0.10814 | -0.12332 | -0.13365 | -0.12294 | -0.085532 | -0.12796 | -0.11847 | -0.11139 | -0.10094 | -0.076825 | -0.12212 | -0.091227 | -0.066375 | -0.11694 | -0.08977 | -0.096922 | -0.11909 | -0.089355 | -0.10158 | -0.094074 | -0.086499 | -0.12529 | -0.10978 | -0.094596 | -0.12052 | -0.10229 | -0.088368 | -0.10071 | -0.075785 | -0.09274 | -0.11976 | -0.070258 | -0.11063 | -0.12658 | -0.09822 | -0.078833 | -0.068746 | -0.1017 | -0.097578 | -0.12097 | -0.099413 | -0.11348 | -0.099259 | -0.067191 | -0.074405 | -0.074126 | -0.12008 | -0.075371 | -0.12007 | -0.075221 | -0.088672 | -0.088437 | -0.08568 | -0.094239 | -0.081751 | -0.10379 | -0.094765 | -0.096345 | -0.11523 | -0.072378 | -0.11131 | -0.10552 | -0.11485 | -0.13697 | -0.099545 | -0.091506 | -0.084366 | -0.11199 | -0.087973 | -0.11846 | -0.091638 | -0.10854 | -0.10923 | -0.087951 | -0.089906 | -0.084934 | -0.083584 | -0.060982 | -0.086111 | -0.096756 | -0.11351 | -0.071976 | -0.091482 | -0.079967 | -0.099354 | -0.071176 | -0.096073 | -0.12644 | -0.075598 | -0.11102 | -0.091937 | -0.10546 | -0.099809 | -0.089908 | -0.08173 | -0.089538 | -0.10125 | -0.10252 | -0.11738 | -0.10696 | -0.07952 | -0.10783 | -0.11696 | -0.10022 | -0.11556 | -0.11125 | -0.11551 | -0.057385 | -0.10219 | -0.083655 | -0.072217 | -0.099537 | -0.12031 | -0.069114 | -0.088229 | -0.085441 | -0.096934 | -0.079937 | -0.079987 | -0.092088 | -0.10087 | -0.12163 | -0.11526 | -0.090496 | -0.08072 | -0.099257 | -0.11923 | -0.11931 | -0.1016 | -0.061337 | -0.080509 | -0.07817 | -0.075551 | -0.096878 | -0.10622 | -0.10006 | -0.080312 | -0.073158 | -0.091745 | -0.095577 | -0.12788 | -0.10759 | -0.10274 | -0.10726 | -0.10734 | -0.096972 | -0.092461 | -0.10649 | -0.11356 | -0.11429 | -0.081122 | -0.1173 | -0.10591 | -0.12447 | -0.094271 | -0.093056 | -0.11156 | -0.10692 | -0.1185 | -0.089908 | -0.072489 | -0.13331 | -0.075657 | -0.054149 | -0.094607 | -0.10401 | -0.10538 | -0.080512 | -0.12245 | -0.11563 | -0.098203 | -0.10383 | -0.10999 | -0.085268 | -0.073298 | -0.10112 | -0.11323 | -0.10627 | -0.071398 | -0.086523 | -0.10829 | -0.11706 | -0.080607 | -0.13214 | -0.082604 | -0.085791 | -0.11191 | -0.10628 | -0.11889 | -0.09183 | -0.11211 | -0.11906 | -0.1283 | -0.088446 | -0.089179 | -0.089348 | -0.099738 | -0.085263 | -0.073525 | -0.12286 | -0.094147 | -0.11699 | -0.074235 | -0.1251 | -0.094632 | -0.070929 | -0.089164 | -0.10582 | -0.080586 | -0.11487 | -0.09019 | -0.086676 | -0.090168 | -0.07365 | -0.088981 | -0.11949 | -0.089615 | -0.099124 | -0.091154 | -0.094541 | -0.11745 | -0.0584 | -0.073579 | -0.07631 | -0.11281 | -0.078104 | -0.098056 | -0.099696 | -0.10699 | -0.058457 | -0.12692 | -0.10422 | -0.11307 | -0.087607 | -0.088918 | -0.11792 | -0.11855 | -0.11278 | -0.069992 | -0.081284 | -0.081666 | -0.10757 | -0.073339 | -0.091658 | -0.080013 | -0.079336 | -0.12435 | -0.077894 | -0.12213 | -0.13014 | -0.1217 | -0.10417 | -0.08348 | -0.056064 | -0.073704 | -0.10171 | -0.1091 | -0.122 | -0.10396 | -0.094466 | -0.065418 | -0.1161 | -0.074871 | -0.096138 | -0.10708 | -0.090313 | -0.13507 | -0.070796 | -0.10943 | -0.11978 | -0.086389 | -0.08563 | -0.079914 | -0.10729 | -0.11812 | -0.12753 | -0.065023 | -0.09488 | -0.11069 | -0.11757 | -0.083924 | -0.088913 | -0.095652 | -0.062326 | -0.099651 | -0.083654 | -0.1133 | -0.090931 | -0.10148 | -0.11637 | -0.07525 | -0.1201 | -0.083181 | -0.12844 | -0.090625 | -0.084945 | -0.11891 | -0.1185 | -0.085173 | -0.10464 | -0.084343 | -0.089364 | -0.082695 | -0.11646 | -0.12065 | -0.11965 | -0.12387 | -0.10254 | -0.11426 | -0.09038 | -0.077842 | -0.092705 | -0.1101 | -0.079571 | -0.11204 | -0.068849 | -0.069954 | -0.079217 | -0.10363 | -0.095587 | -0.086117 | -0.10594 | -0.093713 | -0.10015 | -0.070551 | -0.10189 | -0.11792 | -0.13122 | -0.097562 | -0.093059 | -0.083836 | -0.078301 | -0.10265 | -0.11326 | -0.093741 | -0.12713 | -0.09055 | -0.0864 | -0.074075 | -0.11337 | -0.099509 | -0.085455 | -0.086865 | -0.11435 | -0.102 | -0.11109 | -0.10806 | -0.11999 | -0.10326 | -0.12239 | -0.10668 | -0.095204 | -0.10489 | -0.099838 | -0.085117 | -0.11669 | -0.098313 | -0.12573 | -0.1058 | -0.1195 | -0.079136 | -0.075772 | -0.11992 | -0.085827 | -0.12116 | -0.084561 | -0.11661 | -0.11789 | -0.11743 | -0.10959 | -0.096076 | -0.1253 | -0.10544 | -0.077885 | -0.11712 | -0.08094 | -0.091763 | -0.11055 | -0.094005 | -0.10895 | -0.083494 | -0.13045 | -0.093565 | -0.072802 | -0.073829 | -0.12835 | -0.097394 | -0.11297 | -0.078079 | -0.1041 | -0.071975 | -0.12589 | -0.076756 | -0.12309 | -0.12045 | -0.12002 | -0.081647 | -0.085777 | -0.10525 | -0.12153 | -0.089611 | -0.12042 | -0.10901 | -0.10131 | -0.11316 | -0.11847 | -0.11241 | -0.074682 | -0.1225 | -0.11803 | -0.12049 | -0.11627 | -0.071567 | -0.08433 | -0.079136 | -0.10291 | -0.12033 | -0.10249 | -0.11001 | -0.1223 | -0.086023 | -0.083864 | -0.073528 | -0.095264 | -0.09957 | -0.11392 | -0.086403 | -0.077391 | -0.12252 | -0.11798 | -0.091172 | -0.10892 | -0.071682 | -0.099042 | -0.091291 | -0.089897 | -0.11004 | -0.068233 | -0.074205 | -0.11236 | -0.078318 | -0.09005 | -0.018909 | -0.11236 | -0.12916 | -0.12916 | -0.081221 | -0.081221 | -0.085858
|  | 257.6618 | -0.1583 | 0.023813 | 0.0067062 | -0.098369 | 2048 | -0.11183 | -0.1011 | -0.11158 | -0.058929 | -0.11339 | -0.081905 | -0.094156 | -0.10431 | -0.094216 | -0.10564 | -0.097591 | -0.091668 | -0.092462 | -0.1144 | -0.12792 | -0.074505 | -0.11904 | -0.081036 | -0.11803 | -0.11359 | -0.075819 | -0.11715 | -0.099819 | -0.10715 | -0.099209 | -0.11574 | -0.091207 | -0.10055 | -0.11696 | -0.10903 | -0.11431 | -0.1009 | -0.11246 | -0.09821 | -0.081623 | -0.11217 | -0.1104 | -0.11013 | -0.10669 | -0.10841 | -0.088685 | -0.12759 | -0.13077 | -0.10783 | -0.081175 | -0.1174 | -0.11096 | -0.1256 | -0.074336 | -0.1006 | -0.11395 | -0.089616 | -0.076058 | -0.095354 | -0.10586 | -0.076041 | -0.094645 | -0.095648 | -0.12383 | -0.10449 | -0.10742 | -0.11517 | -0.10748 | -0.12313 | -0.13379 | -0.12294 | -0.084283 | -0.12792 | -0.11846 | -0.11083 | -0.099939 | -0.07558 | -0.12189 | -0.090172 | -0.064917 | -0.11704 | -0.088611 | -0.096756 | -0.11877 | -0.088453 | -0.10052 | -0.093899 | -0.08524 | -0.12517 | -0.1091 | -0.093557 | -0.12032 | -0.10196 | -0.087244 | -0.10024 | -0.074611 | -0.092687 | -0.11965 | -0.069069 | -0.11057 | -0.1265 | -0.097992 | -0.077804 | -0.067522 | -0.10117 | -0.097435 | -0.12071 | -0.099194 | -0.11299 | -0.098354 | -0.06554 | -0.07314 | -0.073626 | -0.11979 | -0.074224 | -0.11979 | -0.073869 | -0.0873 | -0.087506 | -0.084389 | -0.094061 | -0.080807 | -0.10376 | -0.094846 | -0.095893 | -0.11479 | -0.071188 | -0.11119 | -0.10477 | -0.1144 | -0.13722 | -0.098919 | -0.090078 | -0.083138 | -0.11144 | -0.086864 | -0.11837 | -0.090384 | -0.10771 | -0.10913 | -0.086863 | -0.089515 | -0.083389 | -0.082578 | -0.058863 | -0.084628 | -0.096479 | -0.11301 | -0.070886 | -0.089982 | -0.078667 | -0.098976 | -0.069605 | -0.094874 | -0.12662 | -0.074531 | -0.11107 | -0.090687 | -0.10487 | -0.099478 | -0.089433 | -0.080428 | -0.089118 | -0.10109 | -0.10168 | -0.11701 | -0.10623 | -0.078586 | -0.10744 | -0.11658 | -0.10013 | -0.11513 | -0.11128 | -0.11523 | -0.05585 | -0.10183 | -0.083401 | -0.070447 | -0.098491 | -0.12027 | -0.067425 | -0.086992 | -0.083991 | -0.096386 | -0.079629 | -0.078392 | -0.091937 | -0.10094 | -0.12166 | -0.11482 | -0.089486 | -0.079257 | -0.098117 | -0.11892 | -0.1194 | -0.10069 | -0.061057 | -0.080057 | -0.076728 | -0.074171 | -0.096569 | -0.10612 | -0.099696 | -0.079726 | -0.072065 | -0.090591 | -0.095523 | -0.12784 | -0.10737 | -0.10236 | -0.10736 | -0.10706 | -0.097015 | -0.092221 | -0.10616 | -0.11306 | -0.11382 | -0.079949 | -0.11709 | -0.10547 | -0.12449 | -0.092959 | -0.092909 | -0.11155 | -0.10632 | -0.11849 | -0.089585 | -0.071437 | -0.1332 | -0.07422 | -0.052893 | -0.094266 | -0.1039 | -0.10534 | -0.079443 | -0.12224 | -0.11554 | -0.097823 | -0.10367 | -0.10904 | -0.084896 | -0.072201 | -0.10091 | -0.11273 | -0.10622 | -0.070169 | -0.085737 | -0.10764 | -0.11702 | -0.07947 | -0.13223 | -0.081623 | -0.084533 | -0.11165 | -0.10569 | -0.11857 | -0.090864 | -0.11166 | -0.11892 | -0.12827 | -0.087962 | -0.088719 | -0.08811 | -0.099589 | -0.085121 | -0.072029 | -0.12266 | -0.094206 | -0.11681 | -0.073175 | -0.12497 | -0.093757 | -0.069719 | -0.087754 | -0.10554 | -0.080244 | -0.11483 | -0.088721 | -0.085733 | -0.089019 | -0.072188 | -0.088724 | -0.11942 | -0.088235 | -0.098911 | -0.091034 | -0.093532 | -0.11719 | -0.05839 | -0.072496 | -0.074862 | -0.11229 | -0.076831 | -0.09714 | -0.098693 | -0.1063 | -0.057252 | -0.12685 | -0.10433 | -0.1132 | -0.086431 | -0.088578 | -0.11756 | -0.11822 | -0.11205 | -0.068813 | -0.080887 | -0.081534 | -0.10743 | -0.071838 | -0.09062 | -0.07897 | -0.077837 | -0.12419 | -0.076417 | -0.12191 | -0.13018 | -0.12147 | -0.10398 | -0.082241 | -0.054184 | -0.072348 | -0.10038 | -0.10911 | -0.12177 | -0.10339 | -0.09352 | -0.064154 | -0.11569 | -0.0747 | -0.094856 | -0.10669 | -0.09003 | -0.13526 | -0.069565 | -0.10919 | -0.11949 | -0.085152 | -0.084426 | -0.079647 | -0.10715 | -0.11796 | -0.12748 | -0.063747 | -0.093555 | -0.11065 | -0.1172 | -0.082492 | -0.087534 | -0.094549 | -0.060767 | -0.09929 | -0.082665 | -0.11261 | -0.089823 | -0.10052 | -0.11597 | -0.073792 | -0.11981 | -0.082112 | -0.12842 | -0.089767 | -0.084758 | -0.11859 | -0.11831 | -0.083901 | -0.10426 | -0.08401 | -0.088561 | -0.081723 | -0.11606 | -0.12039 | -0.11935 | -0.12371 | -0.10168 | -0.11379 | -0.089924 | -0.076436 | -0.091386 | -0.1098 | -0.078042 | -0.11159 | -0.067172 | -0.068563 | -0.077844 | -0.10354 | -0.095518 | -0.08583 | -0.10565 | -0.093426 | -0.099638 | -0.069142 | -0.10103 | -0.11756 | -0.13128 | -0.097319 | -0.09202 | -0.083581 | -0.076667 | -0.1025 | -0.1129 | -0.093343 | -0.12717 | -0.090152 | -0.086052 | -0.072778 | -0.11288 | -0.099382 | -0.085135 | -0.085553 | -0.11388 | -0.10165 | -0.11101 | -0.10787 | -0.11969 | -0.10335 | -0.12217 | -0.1067 | -0.094834 | -0.10453 | -0.099572 | -0.083797 | -0.11665 | -0.097479 | -0.12562 | -0.10543 | -0.1194 | -0.077478 | -0.074335 | -0.11976 | -0.085416 | -0.12106 | -0.084335 | -0.11624 | -0.11754 | -0.1172 | -0.10937 | -0.094818 | -0.12518 | -0.10462 | -0.076485 | -0.11694 | -0.079652 | -0.090527 | -0.11065 | -0.092875 | -0.10845 | -0.081834 | -0.13073 | -0.092378 | -0.071213 | -0.072518 | -0.12833 | -0.097311 | -0.11259 | -0.076824 | -0.10388 | -0.070516 | -0.12579 | -0.075178 | -0.1229 | -0.12031 | -0.11973 | -0.080304 | -0.084765 | -0.10503 | -0.12129 | -0.089546 | -0.12014 | -0.10805 | -0.10092 | -0.11303 | -0.11813 | -0.11188 | -0.072739 | -0.12229 | -0.11768 | -0.12029 | -0.11586 | -0.070521 | -0.083114 | -0.078121 | -0.10225 | -0.12005 | -0.10211 | -0.10994 | -0.12208 | -0.084778 | -0.082542 | -0.071913 | -0.094626 | -0.099361 | -0.11344 | -0.08507 | -0.076218 | -0.12231 | -0.11763 | -0.089929 | -0.10885 | -0.070518 | -0.098997 | -0.0902 | -0.089633 | -0.10944 | -0.066834 | -0.072633 | -0.11183 | -0.077717 | -0.089192 | -0.018151 | -0.11183 | -0.12916 | -0.12916 | -0.080501 | -0.080501 | -0.085199
|  | 255.9027 | -0.1583 | 0.024414 | 0.0070497 | -0.097695 | 2049 | -0.11107 | -0.10024 | -0.1112 | -0.057749 | -0.11288 | -0.081482 | -0.093792 | -0.1038 | -0.092833 | -0.10513 | -0.09744 | -0.091155 | -0.091513 | -0.11415 | -0.12786 | -0.073376 | -0.1186 | -0.08083 | -0.11754 | -0.11291 | -0.074502 | -0.11707 | -0.099475 | -0.10641 | -0.099075 | -0.11515 | -0.091108 | -0.10037 | -0.11643 | -0.10815 | -0.11382 | -0.10074 | -0.11255 | -0.098019 | -0.080057 | -0.11125 | -0.11034 | -0.1093 | -0.10629 | -0.10818 | -0.088346 | -0.12768 | -0.13085 | -0.10689 | -0.080638 | -0.11734 | -0.11032 | -0.12545 | -0.073049 | -0.10009 | -0.11358 | -0.088623 | -0.075898 | -0.095469 | -0.10517 | -0.074959 | -0.093354 | -0.09565 | -0.1236 | -0.10427 | -0.10675 | -0.11462 | -0.10653 | -0.12287 | -0.134 | -0.12294 | -0.082884 | -0.12787 | -0.11843 | -0.11002 | -0.098758 | -0.074165 | -0.12158 | -0.089142 | -0.063603 | -0.11718 | -0.087416 | -0.096517 | -0.11831 | -0.08764 | -0.099445 | -0.093649 | -0.083917 | -0.125 | -0.10846 | -0.092471 | -0.12004 | -0.10148 | -0.086074 | -0.09956 | -0.073527 | -0.092611 | -0.1195 | -0.067773 | -0.11049 | -0.12638 | -0.097665 | -0.07666 | -0.066371 | -0.1004 | -0.09723 | -0.12034 | -0.098881 | -0.11228 | -0.097312 | -0.063803 | -0.071762 | -0.072908 | -0.11938 | -0.073122 | -0.11938 | -0.072628 | -0.085851 | -0.086498 | -0.083079 | -0.093805 | -0.079916 | -0.10372 | -0.094962 | -0.095244 | -0.11416 | -0.069918 | -0.11102 | -0.1037 | -0.11375 | -0.13757 | -0.09838 | -0.088615 | -0.08188 | -0.11067 | -0.08571 | -0.11825 | -0.089166 | -0.10672 | -0.10899 | -0.085788 | -0.088952 | -0.081863 | -0.081613 | -0.056805 | -0.083085 | -0.096082 | -0.11231 | -0.069763 | -0.088579 | -0.07735 | -0.098433 | -0.068089 | -0.093637 | -0.12689 | -0.073492 | -0.11115 | -0.089366 | -0.10402 | -0.099001 | -0.088752 | -0.07916 | -0.088515 | -0.10088 | -0.10048 | -0.11648 | -0.10547 | -0.077712 | -0.10687 | -0.11603 | -0.099998 | -0.11451 | -0.11132 | -0.11482 | -0.054387 | -0.1013 | -0.083037 | -0.068632 | -0.097478 | -0.12021 | -0.065832 | -0.085665 | -0.082553 | -0.095599 | -0.079187 | -0.076812 | -0.09172 | -0.10103 | -0.12171 | -0.11419 | -0.088538 | -0.077774 | -0.096919 | -0.11847 | -0.11953 | -0.10052 | -0.060653 | -0.079409 | -0.075139 | -0.072857 | -0.096124 | -0.10597 | -0.099173 | -0.078885 | -0.070879 | -0.089344 | -0.095444 | -0.12778 | -0.10704 | -0.10181 | -0.1075 | -0.10666 | -0.097076 | -0.091876 | -0.10568 | -0.11236 | -0.11315 | -0.078612 | -0.1168 | -0.10483 | -0.12451 | -0.091697 | -0.092697 | -0.11155 | -0.10545 | -0.11847 | -0.089122 | -0.070341 | -0.13305 | -0.072811 | -0.051657 | -0.093776 | -0.10374 | -0.10529 | -0.078335 | -0.12194 | -0.11541 | -0.097276 | -0.10344 | -0.10807 | -0.084362 | -0.071025 | -0.1006 | -0.11201 | -0.10615 | -0.068797 | -0.084976 | -0.10669 | -0.11695 | -0.078196 | -0.13237 | -0.080668 | -0.083112 | -0.11127 | -0.10485 | -0.1181 | -0.089903 | -0.11118 | -0.11872 | -0.12824 | -0.087268 | -0.088059 | -0.086978 | -0.099375 | -0.084918 | -0.07057 | -0.12237 | -0.09429 | -0.11656 | -0.072134 | -0.12479 | -0.092735 | -0.068597 | -0.086318 | -0.10513 | -0.079753 | -0.11478 | -0.087252 | -0.084745 | -0.087898 | -0.070796 | -0.088356 | -0.11932 | -0.086859 | -0.098605 | -0.090862 | -0.092527 | -0.11681 | -0.058376 | -0.071348 | -0.073405 | -0.11155 | -0.075508 | -0.096254 | -0.09755 | -0.10529 | -0.05599 | -0.12675 | -0.10449 | -0.1134 | -0.085126 | -0.08809 | -0.11705 | -0.11774 | -0.11131 | -0.067592 | -0.080315 | -0.081345 | -0.10723 | -0.070331 | -0.08957 | -0.078019 | -0.07617 | -0.12398 | -0.074975 | -0.12159 | -0.13022 | -0.12113 | -0.10371 | -0.081026 | -0.052374 | -0.071949 | -0.099053 | -0.10913 | -0.12145 | -0.10258 | -0.092536 | -0.062906 | -0.1151 | -0.074455 | -0.093684 | -0.10614 | -0.089622 | -0.13552 | -0.068166 | -0.10884 | -0.11906 | -0.083843 | -0.08318 | -0.079264 | -0.10695 | -0.11773 | -0.12741 | -0.062384 | -0.092213 | -0.1106 | -0.11668 | -0.081138 | -0.086209 | -0.093579 | -0.05928 | -0.098771 | -0.081716 | -0.11187 | -0.088709 | -0.099588 | -0.11539 | -0.07227 | -0.1194 | -0.081164 | -0.12839 | -0.088849 | -0.084489 | -0.11813 | -0.11802 | -0.082567 | -0.10372 | -0.083532 | -0.087699 | -0.080697 | -0.11549 | -0.12 | -0.11892 | -0.12347 | -0.10067 | -0.11312 | -0.089271 | -0.07508 | -0.090026 | -0.10936 | -0.076568 | -0.11095 | -0.065497 | -0.067136 | -0.076408 | -0.1034 | -0.095418 | -0.08542 | -0.10523 | -0.093014 | -0.098901 | -0.067592 | -0.10001 | -0.11705 | -0.13138 | -0.096972 | -0.090965 | -0.083215 | -0.075133 | -0.10228 | -0.11237 | -0.092772 | -0.12722 | -0.08958 | -0.085552 | -0.071467 | -0.11216 | -0.0992 | -0.084675 | -0.084306 | -0.11321 | -0.10116 | -0.11091 | -0.10759 | -0.11927 | -0.10348 | -0.12187 | -0.10672 | -0.094303 | -0.10403 | -0.099191 | -0.082551 | -0.1166 | -0.096694 | -0.12547 | -0.10491 | -0.11926 | -0.075769 | -0.072977 | -0.11953 | -0.084825 | -0.12091 | -0.08401 | -0.11585 | -0.11703 | -0.11687 | -0.10904 | -0.09364 | -0.125 | -0.10375 | -0.075191 | -0.11669 | -0.0784 | -0.090032 | -0.11079 | -0.091586 | -0.10772 | -0.080228 | -0.13114 | -0.091227 | -0.069604 | -0.071014 | -0.12829 | -0.097194 | -0.11205 | -0.075612 | -0.10357 | -0.069023 | -0.12565 | -0.073653 | -0.12262 | -0.1201 | -0.11931 | -0.079011 | -0.08369 | -0.10472 | -0.12094 | -0.089453 | -0.11975 | -0.10703 | -0.10037 | -0.11284 | -0.11765 | -0.11112 | -0.070948 | -0.12199 | -0.11718 | -0.12001 | -0.11528 | -0.069465 | -0.081945 | -0.0771 | -0.10166 | -0.11965 | -0.10156 | -0.10985 | -0.12177 | -0.083606 | -0.081115 | -0.070274 | -0.09371 | -0.099059 | -0.11275 | -0.083666 | -0.074965 | -0.12201 | -0.11712 | -0.088717 | -0.10874 | -0.069343 | -0.098933 | -0.089179 | -0.089254 | -0.10858 | -0.065518 | -0.071046 | -0.11107 | -0.076974 | -0.088152 | -0.017409 | -0.11107 | -0.12916 | -0.12916 | -0.079643 | -0.079643 | -0.084384
|  | 254.2332 | -0.1583 | 0.024414 | 0.0070497 | -0.097056 | 2050 | -0.11033 | -0.10007 | -0.11083 | -0.05665 | -0.11238 | -0.081067 | -0.093435 | -0.10329 | -0.091487 | -0.10464 | -0.097293 | -0.090653 | -0.090624 | -0.11392 | -0.12781 | -0.072314 | -0.11816 | -0.080629 | -0.11706 | -0.11224 | -0.073255 | -0.11699 | -0.099139 | -0.10571 | -0.098943 | -0.11457 | -0.09101 | -0.1002 | -0.1159 | -0.10728 | -0.11335 | -0.10058 | -0.11264 | -0.097831 | -0.078587 | -0.11036 | -0.11029 | -0.10848 | -0.10589 | -0.10797 | -0.088013 | -0.12778 | -0.13091 | -0.10597 | -0.080112 | -0.11728 | -0.10968 | -0.12529 | -0.071844 | -0.099597 | -0.11321 | -0.087669 | -0.075741 | -0.095582 | -0.1045 | -0.073937 | -0.092109 | -0.095652 | -0.12337 | -0.10405 | -0.1061 | -0.11408 | -0.1056 | -0.12261 | -0.13419 | -0.12295 | -0.081538 | -0.12782 | -0.1184 | -0.10923 | -0.097617 | -0.072775 | -0.12126 | -0.08818 | -0.062381 | -0.11732 | -0.086281 | -0.096284 | -0.11787 | -0.086877 | -0.09842 | -0.093403 | -0.083503 | -0.12483 | -0.10784 | -0.091431 | -0.11977 | -0.10101 | -0.084969 | -0.098897 | -0.072497 | -0.092536 | -0.11935 | -0.066474 | -0.11041 | -0.12627 | -0.097345 | -0.075473 | -0.065295 | -0.099647 | -0.097029 | -0.11997 | -0.098573 | -0.11159 | -0.096308 | -0.062173 | -0.070462 | -0.072204 | -0.11898 | -0.072082 | -0.11897 | -0.071475 | -0.08448 | -0.085533 | -0.081834 | -0.093554 | -0.079087 | -0.10367 | -0.095076 | -0.094607 | -0.11355 | -0.068722 | -0.11085 | -0.10265 | -0.11311 | -0.13792 | -0.097775 | -0.087227 | -0.080686 | -0.10991 | -0.084625 | -0.11813 | -0.088024 | -0.10576 | -0.10885 | -0.084784 | -0.088401 | -0.080433 | -0.080712 | -0.054884 | -0.081621 | -0.095692 | -0.11161 | -0.068578 | -0.087266 | -0.076117 | -0.097901 | -0.066674 | -0.092458 | -0.12714 | -0.072518 | -0.11123 | -0.088124 | -0.10318 | -0.098534 | -0.088083 | -0.077972 | -0.087923 | -0.10066 | -0.099293 | -0.11596 | -0.10474 | -0.076744 | -0.10632 | -0.11549 | -0.099871 | -0.11391 | -0.11136 | -0.11443 | -0.053022 | -0.10079 | -0.08268 | -0.066939 | -0.096512 | -0.12016 | -0.064346 | -0.084409 | -0.081199 | -0.094827 | -0.078754 | -0.075317 | -0.091507 | -0.10113 | -0.12175 | -0.11358 | -0.087649 | -0.076386 | -0.095765 | -0.11803 | -0.11966 | -0.10036 | -0.060257 | -0.078774 | -0.073624 | -0.071631 | -0.095688 | -0.10583 | -0.098661 | -0.07806 | -0.069639 | -0.088874 | -0.095367 | -0.12773 | -0.10673 | -0.10127 | -0.10763 | -0.10627 | -0.097137 | -0.091538 | -0.10521 | -0.11167 | -0.11249 | -0.077343 | -0.11651 | -0.10421 | -0.12454 | -0.09052 | -0.09249 | -0.11154 | -0.10461 | -0.11845 | -0.088667 | -0.069226 | -0.13286 | -0.071499 | -0.050339 | -0.093295 | -0.10358 | -0.10523 | -0.077288 | -0.12164 | -0.11529 | -0.09674 | -0.10322 | -0.10712 | -0.083839 | -0.069841 | -0.1003 | -0.1113 | -0.10608 | -0.067495 | -0.084138 | -0.10576 | -0.11688 | -0.076975 | -0.1325 | -0.079765 | -0.081751 | -0.1109 | -0.10402 | -0.11765 | -0.088997 | -0.11073 | -0.11852 | -0.1282 | -0.086588 | -0.087412 | -0.085929 | -0.099166 | -0.084718 | -0.069206 | -0.12209 | -0.094373 | -0.11631 | -0.071159 | -0.12461 | -0.09172 | -0.067552 | -0.086007 | -0.10473 | -0.07927 | -0.11472 | -0.085871 | -0.083708 | -0.086851 | -0.069498 | -0.087994 | -0.11922 | -0.085565 | -0.098304 | -0.090692 | -0.091576 | -0.11645 | -0.058362 | -0.070267 | -0.072032 | -0.11082 | -0.074255 | -0.095418 | -0.09645 | -0.10431 | -0.054687 | -0.12665 | -0.10465 | -0.11359 | -0.083888 | -0.087611 | -0.11655 | -0.11727 | -0.11059 | -0.066346 | -0.079755 | -0.08116 | -0.10703 | -0.068915 | -0.088583 | -0.077124 | -0.074597 | -0.12376 | -0.073631 | -0.12128 | -0.13026 | -0.1208 | -0.10344 | -0.079888 | -0.050676 | -0.071558 | -0.097776 | -0.10914 | -0.12113 | -0.10178 | -0.091597 | -0.061734 | -0.11452 | -0.074215 | -0.092591 | -0.1056 | -0.089223 | -0.13579 | -0.066832 | -0.1085 | -0.11865 | -0.082612 | -0.081999 | -0.078888 | -0.10675 | -0.1175 | -0.12734 | -0.061095 | -0.090931 | -0.11054 | -0.11616 | -0.079879 | -0.08608 | -0.092681 | -0.057889 | -0.098262 | -0.080818 | -0.11114 | -0.087658 | -0.098695 | -0.11482 | -0.070832 | -0.119 | -0.080287 | -0.12835 | -0.08789 | -0.084225 | -0.11767 | -0.11774 | -0.081301 | -0.10319 | -0.083063 | -0.08679 | -0.079724 | -0.11493 | -0.11962 | -0.1185 | -0.12323 | -0.099705 | -0.11246 | -0.08863 | -0.073811 | -0.088744 | -0.10894 | -0.075186 | -0.11031 | -0.063934 | -0.065792 | -0.075052 | -0.10326 | -0.095321 | -0.085017 | -0.10482 | -0.09261 | -0.098179 | -0.066131 | -0.098999 | -0.11655 | -0.13147 | -0.09663 | -0.089976 | -0.082856 | -0.073703 | -0.10206 | -0.11186 | -0.092211 | -0.12727 | -0.08902 | -0.085062 | -0.070231 | -0.11146 | -0.099021 | -0.084225 | -0.083145 | -0.11255 | -0.10068 | -0.11081 | -0.10732 | -0.11886 | -0.10361 | -0.12157 | -0.10674 | -0.093782 | -0.10353 | -0.098816 | -0.08139 | -0.11655 | -0.095949 | -0.12531 | -0.10439 | -0.11912 | -0.074168 | -0.071706 | -0.1193 | -0.084246 | -0.12076 | -0.083692 | -0.11548 | -0.11653 | -0.11655 | -0.10872 | -0.092531 | -0.12483 | -0.1029 | -0.073983 | -0.11644 | -0.07723 | -0.089546 | -0.11093 | -0.09034 | -0.10702 | -0.078719 | -0.13154 | -0.090136 | -0.068095 | -0.069588 | -0.12826 | -0.097078 | -0.11153 | -0.074473 | -0.10326 | -0.067623 | -0.12552 | -0.072231 | -0.12235 | -0.11989 | -0.11891 | -0.077794 | -0.082575 | -0.10441 | -0.1206 | -0.089363 | -0.11936 | -0.10603 | -0.099823 | -0.11266 | -0.11718 | -0.11038 | -0.069277 | -0.1217 | -0.11669 | -0.11973 | -0.11471 | -0.068323 | -0.080839 | -0.076011 | -0.10103 | -0.11926 | -0.10102 | -0.10976 | -0.12147 | -0.082509 | -0.079754 | -0.068735 | -0.092812 | -0.098764 | -0.11207 | -0.082329 | -0.073785 | -0.12172 | -0.11663 | -0.087578 | -0.10864 | -0.068235 | -0.098869 | -0.088216 | -0.088882 | -0.10773 | -0.064293 | -0.069563 | -0.11033 | -0.076259 | -0.087153 | -0.016718 | -0.11033 | -0.12916 | -0.12916 | -0.07882 | -0.07882 | -0.083599
|  | 253.4272 | -0.1583 | 0.024414 | 0.0070497 | -0.096747 | 2051 | -0.11033 | -0.10007 | -0.11083 | -0.055548 | -0.11238 | -0.081067 | -0.093435 | -0.10329 | -0.090929 | -0.10464 | -0.097293 | -0.090653 | -0.089799 | -0.11392 | -0.12781 | -0.071608 | -0.11816 | -0.080629 | -0.11706 | -0.11224 | -0.072528 | -0.11699 | -0.099139 | -0.10491 | -0.098943 | -0.11457 | -0.09101 | -0.1002 | -0.1159 | -0.10728 | -0.11299 | -0.10058 | -0.11264 | -0.097831 | -0.07736 | -0.10965 | -0.11029 | -0.10848 | -0.10589 | -0.10797 | -0.088013 | -0.12778 | -0.13091 | -0.10597 | -0.080112 | -0.11728 | -0.10968 | -0.12529 | -0.07101 | -0.099597 | -0.11321 | -0.086903 | -0.075741 | -0.095582 | -0.1045 | -0.073055 | -0.091538 | -0.095652 | -0.12337 | -0.10405 | -0.1061 | -0.11356 | -0.1056 | -0.12261 | -0.13419 | -0.12295 | -0.080834 | -0.12782 | -0.1184 | -0.10923 | -0.097154 | -0.072154 | -0.12126 | -0.087408 | -0.061127 | -0.11732 | -0.085496 | -0.096284 | -0.11787 | -0.085933 | -0.097612 | -0.093403 | -0.083503 | -0.12483 | -0.10719 | -0.090725 | -0.11977 | -0.10101 | -0.084253 | -0.098897 | -0.072497 | -0.092536 | -0.11935 | -0.065785 | -0.11041 | -0.12627 | -0.097345 | -0.074832 | -0.065295 | -0.099647 | -0.097029 | -0.11997 | -0.098573 | -0.11159 | -0.095862 | -0.06119 | -0.069739 | -0.072204 | -0.11898 | -0.071032 | -0.11897 | -0.070361 | -0.083621 | -0.084903 | -0.081834 | -0.093554 | -0.078269 | -0.10367 | -0.095076 | -0.094607 | -0.11355 | -0.068064 | -0.11085 | -0.10265 | -0.11311 | -0.13792 | -0.097044 | -0.086219 | -0.079837 | -0.10991 | -0.083949 | -0.11813 | -0.087093 | -0.10531 | -0.10885 | -0.08403 | -0.088401 | -0.079318 | -0.079835 | -0.053335 | -0.080641 | -0.095692 | -0.11161 | -0.067744 | -0.08605 | -0.075255 | -0.097901 | -0.065504 | -0.091623 | -0.12714 | -0.071584 | -0.11123 | -0.087369 | -0.10318 | -0.098534 | -0.088083 | -0.077 | -0.087923 | -0.10066 | -0.099293 | -0.11596 | -0.10423 | -0.075824 | -0.10632 | -0.11549 | -0.099871 | -0.11391 | -0.11136 | -0.11443 | -0.051852 | -0.10079 | -0.08268 | -0.065856 | -0.095647 | -0.12016 | -0.063023 | -0.083682 | -0.081199 | -0.094827 | -0.078754 | -0.074123 | -0.091507 | -0.10113 | -0.12175 | -0.11358 | -0.086806 | -0.075416 | -0.094947 | -0.11803 | -0.11966 | -0.10036 | -0.060257 | -0.078774 | -0.072826 | -0.070568 | -0.095688 | -0.10583 | -0.098661 | -0.07806 | -0.06891 | -0.088874 | -0.095367 | -0.12773 | -0.10673 | -0.10127 | -0.10763 | -0.10627 | -0.097137 | -0.091538 | -0.10521 | -0.11167 | -0.11249 | -0.076807 | -0.11651 | -0.10421 | -0.12454 | -0.089514 | -0.09249 | -0.11154 | -0.10461 | -0.11845 | -0.088667 | -0.068507 | -0.13269 | -0.070455 | -0.049309 | -0.093295 | -0.10358 | -0.10523 | -0.076481 | -0.12164 | -0.11529 | -0.09674 | -0.10322 | -0.10637 | -0.083839 | -0.069158 | -0.1003 | -0.1113 | -0.10608 | -0.06678 | -0.083421 | -0.10576 | -0.11688 | -0.076283 | -0.1325 | -0.078888 | -0.081098 | -0.1109 | -0.10402 | -0.11765 | -0.088997 | -0.11041 | -0.11852 | -0.1282 | -0.086588 | -0.087412 | -0.08489 | -0.099166 | -0.084718 | -0.068106 | -0.12209 | -0.094373 | -0.11631 | -0.070241 | -0.12461 | -0.091252 | -0.06657 | -0.086007 | -0.10473 | -0.07927 | -0.11472 | -0.08482 | -0.082979 | -0.085997 | -0.068385 | -0.087994 | -0.11922 | -0.084577 | -0.098304 | -0.090692 | -0.090832 | -0.11645 | -0.058362 | -0.069578 | -0.071016 | -0.11082 | -0.073431 | -0.094698 | -0.095938 | -0.10431 | -0.05387 | -0.12665 | -0.10465 | -0.11359 | -0.083268 | -0.087611 | -0.11655 | -0.11727 | -0.10995 | -0.065521 | -0.079755 | -0.08116 | -0.10703 | -0.06787 | -0.087888 | -0.076081 | -0.073867 | -0.12376 | -0.072574 | -0.12128 | -0.13026 | -0.1208 | -0.10344 | -0.078984 | -0.049219 | -0.071558 | -0.096694 | -0.10914 | -0.12113 | -0.10178 | -0.09095 | -0.060654 | -0.11452 | -0.074215 | -0.091488 | -0.1056 | -0.089223 | -0.13579 | -0.066156 | -0.1085 | -0.11865 | -0.081907 | -0.081203 | -0.078888 | -0.10675 | -0.1175 | -0.12734 | -0.060228 | -0.089944 | -0.11054 | -0.11616 | -0.078774 | -0.08608 | -0.091701 | -0.056683 | -0.098262 | -0.079894 | -0.11064 | -0.08687 | -0.09793 | -0.11482 | -0.069913 | -0.119 | -0.079354 | -0.12835 | -0.087264 | -0.084225 | -0.11767 | -0.11774 | -0.08048 | -0.10319 | -0.083063 | -0.086224 | -0.079022 | -0.11493 | -0.11962 | -0.1185 | -0.12323 | -0.099281 | -0.11246 | -0.08863 | -0.072744 | -0.087892 | -0.10894 | -0.074018 | -0.11031 | -0.062811 | -0.064874 | -0.074197 | -0.10326 | -0.095321 | -0.085017 | -0.10482 | -0.09261 | -0.098179 | -0.065431 | -0.098573 | -0.11655 | -0.13147 | -0.09663 | -0.089277 | -0.082856 | -0.07241 | -0.10206 | -0.11186 | -0.092211 | -0.12727 | -0.08902 | -0.085062 | -0.069343 | -0.11146 | -0.099021 | -0.084225 | -0.082141 | -0.11255 | -0.10068 | -0.11081 | -0.10732 | -0.11886 | -0.10361 | -0.12157 | -0.10674 | -0.093782 | -0.10353 | -0.098816 | -0.080362 | -0.11655 | -0.095228 | -0.12531 | -0.10439 | -0.11912 | -0.073131 | -0.070558 | -0.1193 | -0.084246 | -0.12076 | -0.083692 | -0.11525 | -0.11653 | -0.11655 | -0.10872 | -0.091457 | -0.12483 | -0.10232 | -0.072819 | -0.11644 | -0.076287 | -0.089546 | -0.11093 | -0.09034 | -0.10702 | -0.077451 | -0.13154 | -0.089186 | -0.067037 | -0.068981 | -0.12826 | -0.097078 | -0.11153 | -0.073499 | -0.10326 | -0.066685 | -0.12552 | -0.07107 | -0.12235 | -0.11989 | -0.11891 | -0.076748 | -0.081816 | -0.10441 | -0.1206 | -0.089363 | -0.11936 | -0.10532 | -0.099823 | -0.11266 | -0.11718 | -0.11038 | -0.067659 | -0.1217 | -0.11669 | -0.11973 | -0.11471 | -0.067467 | -0.079864 | -0.075154 | -0.10032 | -0.11926 | -0.10102 | -0.10976 | -0.12147 | -0.081496 | -0.078965 | -0.067667 | -0.092812 | -0.098764 | -0.11207 | -0.081472 | -0.073128 | -0.12172 | -0.11663 | -0.086632 | -0.10864 | -0.06729 | -0.098869 | -0.087294 | -0.088882 | -0.10773 | -0.063199 | -0.068537 | -0.11033 | -0.076073 | -0.086858 | -0.016181 | -0.11033 | -0.12916 | -0.12916 | -0.07855 | -0.07855 | -0.083395
Heating Coefficient <40F
[6 empty] | -0.12835 | 2022 | -0.12754 | -0.1287 | -0.1283 | -0.12874 | -0.12804 | -0.12789 | -0.12818 | -0.12795 | -0.12721 | -0.12798 | -0.12875 | -0.1278 | -0.12914 | -0.12861 | -0.12904 | -0.12787 | -0.12822 | -0.1285 | -0.12812 | -0.12771 | -0.12762 | -0.12897 | -0.12828 | -0.12954 | -0.1288 | -0.12791 | -0.12887 | -0.12869 | -0.12802 | -0.12728 | -0.12897 | -0.12874 | -0.12938 | -0.12865 | -0.12864 | -0.12875 | -0.12903 | -0.12738 | -0.12821 | -0.12862 | -0.12819 | -0.12937 | -0.12931 | -0.12717 | -0.12758 | -0.12902 | -0.12774 | -0.12883 | -0.12808 | -0.12792 | -0.12832 | -0.12859 | -0.12861 | -0.1295 | -0.12761 | -0.12838 | -0.12748 | -0.12917 | -0.12866 | -0.12861 | -0.12767 | -0.12916 | -0.12714 | -0.1286 | -0.12959 | -0.12917 | -0.1274 | -0.12904 | -0.1291 | -0.12745 | -0.12757 | -0.12695 | -0.12848 | -0.12876 | -0.12973 | -0.1295 | -0.12827 | -0.12852 | -0.12819 | -0.12957 | -0.12868 | -0.12847 | -0.12793 | -0.12879 | -0.12933 | -0.12832 | -0.12855 | -0.128 | -0.12816 | -0.12755 | -0.12956 | -0.12894 | -0.12882 | -0.12723 | -0.12896 | -0.12891 | -0.12831 | -0.12756 | -0.12904 | -0.12739 | -0.12861 | -0.12837 | -0.12835 | -0.12765 | -0.1278 | -0.12708 | -0.12723 | -0.12697 | -0.12829 | -0.12891 | -0.12829 | -0.12932 | -0.12786 | -0.12805 | -0.12831 | -0.12846 | -0.12901 | -0.12904 | -0.12951 | -0.12755 | -0.12782 | -0.12749 | -0.12875 | -0.12688 | -0.12778 | -0.12991 | -0.12965 | -0.12822 | -0.12822 | -0.12751 | -0.1281 | -0.12889 | -0.12871 | -0.12796 | -0.12881 | -0.12856 | -0.12765 | -0.12841 | -0.12895 | -0.12798 | -0.12788 | -0.12813 | -0.12765 | -0.12811 | -0.12912 | -0.12814 | -0.12782 | -0.12852 | -0.12832 | -0.12976 | -0.1287 | -0.12936 | -0.12795 | -0.12727 | -0.12797 | -0.12738 | -0.12867 | -0.12755 | -0.1286 | -0.1266 | -0.12803 | -0.12865 | -0.1292 | -0.12788 | -0.12799 | -0.12882 | -0.12785 | -0.12926 | -0.12827 | -0.12861 | -0.1279 | -0.12807 | -0.12734 | -0.12902 | -0.12904 | -0.12887 | -0.12779 | -0.12846 | -0.12727 | -0.12781 | -0.12837 | -0.12855 | -0.12943 | -0.12926 | -0.12782 | -0.12921 | -0.12803 | -0.12833 | -0.1282 | -0.12947 | -0.12873 | -0.12758 | -0.12728 | -0.12709 | -0.12883 | -0.12802 | -0.12879 | -0.12787 | -0.12682 | -0.12757 | -0.12785 | -0.12894 | -0.12904 | -0.12839 | -0.12785 | -0.12952 | -0.12822 | -0.12934 | -0.12821 | -0.12804 | -0.12766 | -0.12773 | -0.12712 | -0.12851 | -0.12771 | -0.12921 | -0.12887 | -0.12857 | -0.12914 | -0.12728 | -0.12911 | -0.12789 | -0.12793 | -0.12908 | -0.12846 | -0.12811 | -0.12788 | -0.12875 | -0.12902 | -0.12821 | -0.12851 | -0.12886 | -0.1278 | -0.12858 | -0.12871 | -0.12765 | -0.12761 | -0.12838 | -0.12763 | -0.12898 | -0.12705 | -0.12892 | -0.12715 | -0.129 | -0.1274 | -0.12945 | -0.12881 | -0.12725 | -0.12829 | -0.12731 | -0.12817 | -0.12872 | -0.12881 | -0.12872 | -0.12908 | -0.12732 | -0.12741 | -0.12938 | -0.1286 | -0.12854 | -0.12846 | -0.12855 | -0.12941 | -0.12859 | -0.12857 | -0.12877 | -0.12775 | -0.12919 | -0.12823 | -0.12819 | -0.12768 | -0.12903 | -0.12838 | -0.12833 | -0.12876 | -0.12876 | -0.12812 | -0.12893 | -0.12846 | -0.12837 | -0.12866 | -0.12869 | -0.12834 | -0.12909 | -0.12772 | -0.12813 | -0.12759 | -0.12791 | -0.12895 | -0.12775 | -0.12703 | -0.12736 | -0.12894 | -0.1296 | -0.12965 | -0.12753 | -0.12782 | -0.12808 | -0.12814 | -0.12899 | -0.12783 | -0.12749 | -0.12856 | -0.12867 | -0.12806 | -0.12845 | -0.12949 | -0.12684 | -0.1287 | -0.12842 | -0.12848 | -0.12926 | -0.12844 | -0.12848 | -0.12859 | -0.1284 | -0.12781 | -0.12875 | -0.1292 | -0.12847 | -0.12732 | -0.12842 | -0.12834 | -0.1279 | -0.12832 | -0.12943 | -0.12789 | -0.12803 | -0.12973 | -0.12682 | -0.12834 | -0.12826 | -0.12777 | -0.12812 | -0.12797 | -0.12866 | -0.12865 | -0.129 | -0.12727 | -0.12847 | -0.12902 | -0.12804 | -0.12891 | -0.12876 | -0.12964 | -0.12869 | -0.12788 | -0.12898 | -0.12863 | -0.12854 | -0.12891 | -0.12793 | -0.12762 | -0.12829 | -0.1296 | -0.12909 | -0.12828 | -0.12835 | -0.12817 | -0.12853 | -0.12795 | -0.12789 | -0.12778 | -0.12825 | -0.12809 | -0.12794 | -0.12834 | -0.12825 | -0.12865 | -0.12789 | -0.12773 | -0.12745 | -0.12869 | -0.1281 | -0.12816 | -0.12868 | -0.12775 | -0.12781 | -0.1278 | -0.12775 | -0.1288 | -0.12888 | -0.12797 | -0.12817 | -0.12806 | -0.12742 | -0.12682 | -0.12779 | -0.12808 | -0.12936 | -0.12825 | -0.12847 | -0.12807 | -0.12899 | -0.1286 | -0.12801 | -0.12768 | -0.12927 | -0.12764 | -0.12775 | -0.12813 | -0.12764 | -0.12868 | -0.12784 | -0.12889 | -0.12773 | -0.12796 | -0.12891 | -0.1285 | -0.12826 | -0.12952 | -0.12851 | -0.12922 | -0.1278 | -0.12796 | -0.12819 | -0.12896 | -0.12904 | -0.1292 | -0.12883 | -0.12793 | -0.12884 | -0.1276 | -0.12898 | -0.12865 | -0.12752 | -0.12883 | -0.12819 | -0.12888 | -0.12808 | -0.12843 | -0.1284 | -0.12926 | -0.12879 | -0.12855 | -0.12929 | -0.12859 | -0.12861 | -0.12782 | -0.12952 | -0.12755 | -0.12757 | -0.12864 | -0.13008 | -0.12889 | -0.12781 | -0.12662 | -0.12908 | -0.12884 | -0.12798 | -0.12878 | -0.12839 | -0.12775 | -0.12887 | -0.12852 | -0.12858 | -0.1287 | -0.12828 | -0.12883 | -0.12817 | -0.12839 | -0.12843 | -0.12888 | -0.12832 | -0.1285 | -0.12781 | -0.12873 | -0.12813 | -0.12755 | -0.12939 | -0.12852 | -0.12809 | -0.12855 | -0.12792 | -0.12831 | -0.12894 | -0.12853 | -0.1295 | -0.12831 | -0.12785 | -0.12893 | -0.1285 | -0.12913 | -0.12758 | -0.12777 | -0.12698 | -0.12838 | -0.12769 | -0.12787 | -0.12762 | -0.12852 | -0.12808 | -0.12878 | -0.12891 | -0.12823 | -0.12898 | -0.12922 | -0.1281 | -0.12732 | -0.12894 | -0.12783 | -0.12754 | -0.12754 | -0.12733 | -0.12754 | -0.12754 | -0.12916 | -0.12916 | -0.12754 | -0.12754 | -0.12754
[6 empty] | -0.12823 | 2023 | -0.12731 | -0.12864 | -0.12817 | -0.12868 | -0.12788 | -0.12771 | -0.12804 | -0.12777 | -0.12693 | -0.1278 | -0.12869 | -0.1276 | -0.12913 | -0.12852 | -0.12903 | -0.12768 | -0.12808 | -0.12841 | -0.12797 | -0.1275 | -0.1274 | -0.12894 | -0.12816 | -0.12959 | -0.12875 | -0.12773 | -0.12882 | -0.12862 | -0.12786 | -0.12701 | -0.12894 | -0.12868 | -0.12942 | -0.12857 | -0.12857 | -0.12869 | -0.12901 | -0.12713 | -0.12807 | -0.12855 | -0.12805 | -0.1294 | -0.12933 | -0.12688 | -0.12735 | -0.129 | -0.12754 | -0.12878 | -0.12792 | -0.12774 | -0.12819 | -0.1285 | -0.12853 | -0.12955 | -0.12738 | -0.12827 | -0.12724 | -0.12917 | -0.12859 | -0.12853 | -0.12745 | -0.12916 | -0.12684 | -0.12852 | -0.12966 | -0.12917 | -0.12714 | -0.12903 | -0.12909 | -0.1272 | -0.12734 | -0.12663 | -0.12838 | -0.1287 | -0.12981 | -0.12955 | -0.12814 | -0.12843 | -0.12805 | -0.12963 | -0.12861 | -0.12837 | -0.12775 | -0.12873 | -0.12935 | -0.1282 | -0.12847 | -0.12783 | -0.12801 | -0.12732 | -0.12961 | -0.12891 | -0.12877 | -0.12695 | -0.12894 | -0.12888 | -0.12818 | -0.12732 | -0.12902 | -0.12713 | -0.12853 | -0.12826 | -0.12823 | -0.12743 | -0.1276 | -0.12677 | -0.12695 | -0.12665 | -0.12816 | -0.12888 | -0.12816 | -0.12934 | -0.12767 | -0.12789 | -0.12819 | -0.12836 | -0.12898 | -0.12903 | -0.12956 | -0.12732 | -0.12763 | -0.12724 | -0.12869 | -0.12655 | -0.12758 | -0.13002 | -0.12972 | -0.12808 | -0.12809 | -0.12727 | -0.12794 | -0.12885 | -0.12865 | -0.12779 | -0.12876 | -0.12848 | -0.12743 | -0.1283 | -0.12892 | -0.12781 | -0.12769 | -0.12798 | -0.12743 | -0.12795 | -0.12911 | -0.12799 | -0.12763 | -0.12843 | -0.1282 | -0.12985 | -0.12863 | -0.12939 | -0.12777 | -0.127 | -0.1278 | -0.12712 | -0.1286 | -0.12732 | -0.12851 | -0.12622 | -0.12786 | -0.12858 | -0.12921 | -0.12769 | -0.12782 | -0.12877 | -0.12766 | -0.12928 | -0.12814 | -0.12853 | -0.12772 | -0.12791 | -0.12708 | -0.12899 | -0.12902 | -0.12883 | -0.12759 | -0.12836 | -0.12699 | -0.12761 | -0.12826 | -0.12846 | -0.12947 | -0.12927 | -0.12763 | -0.12922 | -0.12786 | -0.12822 | -0.12807 | -0.12951 | -0.12867 | -0.12735 | -0.12701 | -0.12679 | -0.12878 | -0.12785 | -0.12874 | -0.12769 | -0.12648 | -0.12734 | -0.12766 | -0.12891 | -0.12902 | -0.12828 | -0.12766 | -0.12958 | -0.12808 | -0.12936 | -0.12808 | -0.12787 | -0.12744 | -0.12752 | -0.12682 | -0.12841 | -0.1275 | -0.12922 | -0.12883 | -0.12848 | -0.12914 | -0.127 | -0.1291 | -0.1277 | -0.12775 | -0.12907 | -0.12836 | -0.12796 | -0.1277 | -0.12869 | -0.129 | -0.12807 | -0.12842 | -0.12882 | -0.1276 | -0.12849 | -0.12864 | -0.12743 | -0.12739 | -0.12826 | -0.1274 | -0.12895 | -0.12674 | -0.12888 | -0.12686 | -0.12898 | -0.12715 | -0.12949 | -0.12876 | -0.12698 | -0.12817 | -0.12704 | -0.12803 | -0.12866 | -0.12876 | -0.12865 | -0.12907 | -0.12706 | -0.12716 | -0.12941 | -0.12852 | -0.12845 | -0.12836 | -0.12847 | -0.12945 | -0.12851 | -0.12848 | -0.12871 | -0.12754 | -0.12919 | -0.1281 | -0.12805 | -0.12747 | -0.12901 | -0.12827 | -0.12821 | -0.1287 | -0.12871 | -0.12797 | -0.1289 | -0.12836 | -0.12825 | -0.12859 | -0.12862 | -0.12823 | -0.12908 | -0.12751 | -0.12798 | -0.12736 | -0.12772 | -0.12892 | -0.12755 | -0.12672 | -0.1271 | -0.12891 | -0.12966 | -0.12973 | -0.12729 | -0.12762 | -0.12792 | -0.12799 | -0.12897 | -0.12764 | -0.12725 | -0.12847 | -0.1286 | -0.1279 | -0.12834 | -0.12954 | -0.12651 | -0.12863 | -0.12831 | -0.12839 | -0.12927 | -0.12834 | -0.12838 | -0.12851 | -0.12829 | -0.12762 | -0.12869 | -0.1292 | -0.12837 | -0.12705 | -0.12831 | -0.12822 | -0.12772 | -0.1282 | -0.12947 | -0.12771 | -0.12787 | -0.12981 | -0.12648 | -0.12822 | -0.12813 | -0.12757 | -0.12797 | -0.1278 | -0.12859 | -0.12858 | -0.12898 | -0.12699 | -0.12837 | -0.129 | -0.12788 | -0.12887 | -0.1287 | -0.12971 | -0.12863 | -0.12769 | -0.12896 | -0.12856 | -0.12845 | -0.12888 | -0.12775 | -0.12739 | -0.12816 | -0.12967 | -0.12908 | -0.12815 | -0.12823 | -0.12803 | -0.12844 | -0.12777 | -0.12771 | -0.12757 | -0.12812 | -0.12793 | -0.12776 | -0.12822 | -0.12811 | -0.12858 | -0.12771 | -0.12752 | -0.1272 | -0.12862 | -0.12795 | -0.12802 | -0.12861 | -0.12755 | -0.12761 | -0.1276 | -0.12754 | -0.12875 | -0.12884 | -0.1278 | -0.12802 | -0.1279 | -0.12717 | -0.12648 | -0.12759 | -0.12792 | -0.12939 | -0.12812 | -0.12837 | -0.12791 | -0.12896 | -0.12852 | -0.12784 | -0.12747 | -0.12929 | -0.12742 | -0.12755 | -0.12798 | -0.12742 | -0.12861 | -0.12765 | -0.12885 | -0.12753 | -0.12779 | -0.12887 | -0.1284 | -0.12813 | -0.12957 | -0.12841 | -0.12923 | -0.1276 | -0.12779 | -0.12805 | -0.12893 | -0.12902 | -0.1292 | -0.12878 | -0.12775 | -0.12879 | -0.12737 | -0.12896 | -0.12858 | -0.12728 | -0.12878 | -0.12805 | -0.12884 | -0.12792 | -0.12833 | -0.12828 | -0.12928 | -0.12873 | -0.12846 | -0.12931 | -0.12851 | -0.12853 | -0.12763 | -0.12958 | -0.12732 | -0.12734 | -0.12856 | -0.13021 | -0.12886 | -0.12762 | -0.12625 | -0.12907 | -0.12879 | -0.12781 | -0.12873 | -0.12827 | -0.12754 | -0.12883 | -0.12843 | -0.12849 | -0.12863 | -0.12815 | -0.12878 | -0.12803 | -0.12828 | -0.12832 | -0.12884 | -0.1282 | -0.12841 | -0.12762 | -0.12867 | -0.12798 | -0.12731 | -0.12943 | -0.12843 | -0.12793 | -0.12846 | -0.12774 | -0.12818 | -0.12891 | -0.12844 | -0.12955 | -0.12819 | -0.12766 | -0.1289 | -0.1284 | -0.12912 | -0.12735 | -0.12756 | -0.12667 | -0.12827 | -0.12748 | -0.12768 | -0.1274 | -0.12843 | -0.12793 | -0.12873 | -0.12887 | -0.1281 | -0.12896 | -0.12923 | -0.12795 | -0.12705 | -0.12891 | -0.12764 | -0.12731 | -0.12731 | -0.12707 | -0.12731 | -0.12731 | -0.12916 | -0.12916 | -0.12731 | -0.12731 | -0.12731
[6 empty] | -0.12811 | 2024 | -0.12707 | -0.12857 | -0.12805 | -0.12862 | -0.12771 | -0.12752 | -0.1279 | -0.1276 | -0.12665 | -0.12763 | -0.12863 | -0.1274 | -0.12913 | -0.12844 | -0.12901 | -0.1272 | -0.12794 | -0.12831 | -0.12782 | -0.12729 | -0.12718 | -0.12891 | -0.12803 | -0.12965 | -0.1287 | -0.12754 | -0.12861 | -0.12855 | -0.12769 | -0.12674 | -0.12891 | -0.12862 | -0.12945 | -0.1285 | -0.12849 | -0.12863 | -0.12899 | -0.12687 | -0.12793 | -0.12847 | -0.12774 | -0.12943 | -0.12935 | -0.12659 | -0.12694 | -0.12898 | -0.12733 | -0.12873 | -0.12776 | -0.12756 | -0.12807 | -0.12842 | -0.12845 | -0.1296 | -0.12716 | -0.12816 | -0.127 | -0.12902 | -0.12852 | -0.12845 | -0.12723 | -0.12916 | -0.12655 | -0.12843 | -0.12972 | -0.12917 | -0.12689 | -0.12901 | -0.12908 | -0.12695 | -0.12711 | -0.12631 | -0.12829 | -0.12849 | -0.12989 | -0.1296 | -0.12801 | -0.12833 | -0.12791 | -0.12968 | -0.12854 | -0.12827 | -0.12757 | -0.12868 | -0.12937 | -0.12808 | -0.12838 | -0.12766 | -0.12786 | -0.12709 | -0.12967 | -0.12887 | -0.12872 | -0.12667 | -0.12891 | -0.12884 | -0.12806 | -0.12709 | -0.129 | -0.12687 | -0.12845 | -0.12814 | -0.12811 | -0.12721 | -0.1274 | -0.12647 | -0.12667 | -0.12633 | -0.12803 | -0.12884 | -0.12803 | -0.12937 | -0.12748 | -0.12773 | -0.12807 | -0.12825 | -0.12871 | -0.12901 | -0.12961 | -0.12708 | -0.12743 | -0.127 | -0.12847 | -0.12622 | -0.12738 | -0.13013 | -0.12979 | -0.1279 | -0.12795 | -0.12703 | -0.12779 | -0.12881 | -0.12845 | -0.12762 | -0.12871 | -0.12839 | -0.12721 | -0.12819 | -0.12875 | -0.12764 | -0.1275 | -0.12783 | -0.12722 | -0.1278 | -0.1291 | -0.12776 | -0.12743 | -0.12834 | -0.12807 | -0.12993 | -0.12856 | -0.12941 | -0.12737 | -0.12673 | -0.12763 | -0.12686 | -0.12852 | -0.12708 | -0.12843 | -0.12585 | -0.1277 | -0.12851 | -0.12921 | -0.1275 | -0.12765 | -0.12872 | -0.12747 | -0.12929 | -0.12777 | -0.12845 | -0.12753 | -0.12775 | -0.12681 | -0.12897 | -0.129 | -0.12879 | -0.12739 | -0.12826 | -0.12672 | -0.12741 | -0.12814 | -0.12837 | -0.1295 | -0.12929 | -0.12743 | -0.12923 | -0.12758 | -0.1281 | -0.12793 | -0.12956 | -0.1286 | -0.12712 | -0.1267 | -0.12649 | -0.12873 | -0.12768 | -0.12868 | -0.1275 | -0.12614 | -0.12711 | -0.12747 | -0.12887 | -0.129 | -0.12817 | -0.12747 | -0.12963 | -0.12794 | -0.12939 | -0.12777 | -0.12771 | -0.12722 | -0.12731 | -0.12646 | -0.12832 | -0.12729 | -0.12923 | -0.12879 | -0.12839 | -0.12913 | -0.12673 | -0.1291 | -0.12752 | -0.12757 | -0.12905 | -0.12826 | -0.1278 | -0.12751 | -0.12863 | -0.12898 | -0.12794 | -0.12833 | -0.12877 | -0.1274 | -0.12841 | -0.12857 | -0.12721 | -0.12716 | -0.12815 | -0.12718 | -0.12893 | -0.12643 | -0.12885 | -0.12657 | -0.12896 | -0.1269 | -0.12953 | -0.12871 | -0.1267 | -0.12804 | -0.12677 | -0.12788 | -0.1286 | -0.12862 | -0.12859 | -0.12905 | -0.12679 | -0.1269 | -0.12944 | -0.12843 | -0.12836 | -0.12826 | -0.12838 | -0.12948 | -0.12843 | -0.1284 | -0.12866 | -0.12734 | -0.12891 | -0.12796 | -0.1279 | -0.12726 | -0.12899 | -0.12807 | -0.12809 | -0.12847 | -0.12865 | -0.12782 | -0.12886 | -0.12825 | -0.12813 | -0.12852 | -0.12855 | -0.12811 | -0.12908 | -0.1273 | -0.12783 | -0.12713 | -0.12754 | -0.12888 | -0.12734 | -0.12641 | -0.12684 | -0.12888 | -0.12972 | -0.1298 | -0.12695 | -0.12743 | -0.12776 | -0.12784 | -0.12894 | -0.12745 | -0.127 | -0.12838 | -0.12853 | -0.12774 | -0.12824 | -0.12959 | -0.12603 | -0.12856 | -0.12821 | -0.12829 | -0.12928 | -0.12823 | -0.12828 | -0.12843 | -0.12803 | -0.12742 | -0.12864 | -0.12921 | -0.12827 | -0.12679 | -0.12821 | -0.1281 | -0.12754 | -0.12808 | -0.12951 | -0.12752 | -0.12771 | -0.12989 | -0.12614 | -0.1281 | -0.128 | -0.12737 | -0.12782 | -0.12762 | -0.12851 | -0.1285 | -0.12896 | -0.12672 | -0.12827 | -0.12898 | -0.12772 | -0.12884 | -0.12848 | -0.12978 | -0.12856 | -0.12751 | -0.12893 | -0.12848 | -0.12836 | -0.12884 | -0.12757 | -0.12717 | -0.12803 | -0.12973 | -0.12907 | -0.12802 | -0.12811 | -0.12789 | -0.12835 | -0.12759 | -0.12752 | -0.12737 | -0.12799 | -0.12778 | -0.12758 | -0.1281 | -0.12798 | -0.1285 | -0.12752 | -0.12731 | -0.12695 | -0.12856 | -0.1278 | -0.12787 | -0.12854 | -0.12735 | -0.12742 | -0.12741 | -0.12733 | -0.1287 | -0.1288 | -0.12763 | -0.12788 | -0.12774 | -0.12692 | -0.12614 | -0.12739 | -0.12776 | -0.12942 | -0.12799 | -0.12809 | -0.12775 | -0.12894 | -0.12816 | -0.12767 | -0.12726 | -0.1293 | -0.1272 | -0.12734 | -0.12783 | -0.1272 | -0.12847 | -0.12746 | -0.12881 | -0.12732 | -0.12761 | -0.12883 | -0.12831 | -0.128 | -0.12962 | -0.12832 | -0.12924 | -0.1274 | -0.12762 | -0.12791 | -0.1289 | -0.129 | -0.12921 | -0.12873 | -0.12741 | -0.12874 | -0.12714 | -0.12893 | -0.12828 | -0.12704 | -0.12874 | -0.12791 | -0.12873 | -0.12776 | -0.12822 | -0.12817 | -0.12929 | -0.12868 | -0.12837 | -0.12933 | -0.12843 | -0.12819 | -0.12744 | -0.12963 | -0.12709 | -0.12711 | -0.12849 | -0.13013 | -0.12882 | -0.12742 | -0.12588 | -0.12906 | -0.12874 | -0.12764 | -0.12867 | -0.12811 | -0.12734 | -0.12878 | -0.12834 | -0.12841 | -0.12857 | -0.12802 | -0.12873 | -0.12788 | -0.12817 | -0.12821 | -0.1288 | -0.12807 | -0.12831 | -0.12742 | -0.1286 | -0.12783 | -0.12708 | -0.12946 | -0.12833 | -0.12778 | -0.12837 | -0.12756 | -0.12806 | -0.12888 | -0.12834 | -0.1296 | -0.12806 | -0.12747 | -0.12887 | -0.12831 | -0.12912 | -0.12712 | -0.12736 | -0.12635 | -0.12815 | -0.12727 | -0.12749 | -0.12689 | -0.12834 | -0.12777 | -0.12867 | -0.12883 | -0.12797 | -0.12893 | -0.12924 | -0.12779 | -0.12679 | -0.12888 | -0.12745 | -0.12707 | -0.12707 | -0.1268 | -0.12707 | -0.12707 | -0.12916 | -0.12916 | -0.12707 | -0.12707 | -0.12707
[6 empty] | -0.12796 | 2025 | -0.12684 | -0.1285 | -0.12792 | -0.12856 | -0.12755 | -0.12728 | -0.12776 | -0.12742 | -0.12636 | -0.12732 | -0.12857 | -0.1272 | -0.12912 | -0.12836 | -0.12899 | -0.12662 | -0.12781 | -0.12821 | -0.12767 | -0.12707 | -0.12696 | -0.12888 | -0.1279 | -0.1297 | -0.1285 | -0.12736 | -0.12831 | -0.12848 | -0.12753 | -0.12646 | -0.12887 | -0.12856 | -0.12948 | -0.12842 | -0.12842 | -0.12857 | -0.12897 | -0.12661 | -0.12779 | -0.12839 | -0.12737 | -0.12946 | -0.12938 | -0.1263 | -0.12646 | -0.12896 | -0.12713 | -0.12868 | -0.12745 | -0.12738 | -0.12783 | -0.12834 | -0.1282 | -0.12951 | -0.12693 | -0.12805 | -0.12675 | -0.12881 | -0.12845 | -0.12836 | -0.12702 | -0.12916 | -0.12626 | -0.12835 | -0.12978 | -0.12917 | -0.12663 | -0.12899 | -0.12907 | -0.1267 | -0.12682 | -0.12599 | -0.12819 | -0.12823 | -0.12997 | -0.12965 | -0.12788 | -0.12824 | -0.12777 | -0.12965 | -0.12847 | -0.12817 | -0.12727 | -0.12863 | -0.1294 | -0.12795 | -0.12829 | -0.12749 | -0.12765 | -0.12682 | -0.12973 | -0.12884 | -0.12853 | -0.12623 | -0.12888 | -0.1288 | -0.12789 | -0.12686 | -0.12898 | -0.12656 | -0.12837 | -0.12803 | -0.128 | -0.12699 | -0.12721 | -0.12617 | -0.12639 | -0.12601 | -0.12791 | -0.12881 | -0.12791 | -0.12939 | -0.12714 | -0.12757 | -0.12794 | -0.12815 | -0.12834 | -0.12899 | -0.12966 | -0.12685 | -0.12724 | -0.12646 | -0.12818 | -0.12589 | -0.12718 | -0.13024 | -0.12986 | -0.12769 | -0.12782 | -0.12679 | -0.12739 | -0.12877 | -0.12817 | -0.12744 | -0.12866 | -0.12804 | -0.12699 | -0.128 | -0.1285 | -0.12747 | -0.12732 | -0.12768 | -0.127 | -0.12753 | -0.1291 | -0.12749 | -0.12724 | -0.12825 | -0.12795 | -0.13002 | -0.12843 | -0.12934 | -0.12688 | -0.12645 | -0.12746 | -0.1266 | -0.12835 | -0.12671 | -0.12835 | -0.12548 | -0.12753 | -0.12843 | -0.12922 | -0.12732 | -0.12748 | -0.12867 | -0.12728 | -0.1293 | -0.12764 | -0.12823 | -0.12735 | -0.12759 | -0.12655 | -0.12895 | -0.12898 | -0.12875 | -0.12708 | -0.12809 | -0.12634 | -0.12722 | -0.12803 | -0.12828 | -0.12954 | -0.1293 | -0.12724 | -0.12909 | -0.12723 | -0.12798 | -0.12779 | -0.1296 | -0.12854 | -0.1269 | -0.12638 | -0.12619 | -0.12852 | -0.12752 | -0.12863 | -0.12731 | -0.12581 | -0.12687 | -0.12729 | -0.12884 | -0.12898 | -0.12805 | -0.12728 | -0.12968 | -0.12781 | -0.12941 | -0.12763 | -0.12755 | -0.127 | -0.12711 | -0.12606 | -0.12822 | -0.12708 | -0.12923 | -0.1286 | -0.12831 | -0.12913 | -0.12646 | -0.12901 | -0.12732 | -0.12721 | -0.12904 | -0.12805 | -0.12765 | -0.12733 | -0.12857 | -0.12896 | -0.12766 | -0.12823 | -0.12873 | -0.12708 | -0.12832 | -0.1285 | -0.12699 | -0.12694 | -0.12803 | -0.12696 | -0.12877 | -0.126 | -0.12881 | -0.12628 | -0.12893 | -0.12664 | -0.12957 | -0.12865 | -0.12642 | -0.12791 | -0.1265 | -0.12774 | -0.12843 | -0.12844 | -0.12852 | -0.12904 | -0.12652 | -0.12665 | -0.12948 | -0.12835 | -0.12827 | -0.12811 | -0.12829 | -0.12952 | -0.12834 | -0.12831 | -0.1286 | -0.12713 | -0.12851 | -0.12783 | -0.12776 | -0.12704 | -0.12897 | -0.1278 | -0.12796 | -0.12816 | -0.12859 | -0.12766 | -0.12883 | -0.12803 | -0.12802 | -0.12844 | -0.12848 | -0.12799 | -0.12907 | -0.12709 | -0.12768 | -0.1269 | -0.12736 | -0.12885 | -0.12714 | -0.1261 | -0.12658 | -0.12885 | -0.12979 | -0.12987 | -0.12654 | -0.12711 | -0.12761 | -0.12769 | -0.12892 | -0.12725 | -0.1267 | -0.12829 | -0.12846 | -0.12758 | -0.12795 | -0.12963 | -0.12552 | -0.1285 | -0.1281 | -0.12819 | -0.1293 | -0.12813 | -0.12818 | -0.12824 | -0.12766 | -0.12723 | -0.12858 | -0.12922 | -0.12817 | -0.12652 | -0.1281 | -0.12798 | -0.12736 | -0.12796 | -0.12947 | -0.12734 | -0.12754 | -0.12998 | -0.1258 | -0.12798 | -0.12786 | -0.12717 | -0.12767 | -0.12745 | -0.12844 | -0.12843 | -0.12894 | -0.12644 | -0.12816 | -0.12896 | -0.12756 | -0.12867 | -0.12816 | -0.12985 | -0.12849 | -0.12732 | -0.1289 | -0.1284 | -0.12817 | -0.1288 | -0.12739 | -0.12694 | -0.12791 | -0.1298 | -0.12906 | -0.12789 | -0.1279 | -0.12774 | -0.12826 | -0.12742 | -0.12734 | -0.12717 | -0.12786 | -0.12762 | -0.12741 | -0.12799 | -0.12785 | -0.12843 | -0.12719 | -0.1271 | -0.1267 | -0.12849 | -0.12764 | -0.12773 | -0.12848 | -0.12714 | -0.12722 | -0.12721 | -0.12705 | -0.12865 | -0.12876 | -0.12746 | -0.12774 | -0.12744 | -0.12667 | -0.1258 | -0.12708 | -0.12761 | -0.12944 | -0.12786 | -0.12774 | -0.12759 | -0.12891 | -0.12769 | -0.1275 | -0.12704 | -0.12932 | -0.12698 | -0.12704 | -0.12768 | -0.12698 | -0.12832 | -0.12727 | -0.12877 | -0.12711 | -0.12744 | -0.1288 | -0.12821 | -0.12787 | -0.12968 | -0.12822 | -0.12925 | -0.1272 | -0.12735 | -0.12777 | -0.12887 | -0.12898 | -0.12921 | -0.12869 | -0.12699 | -0.1287 | -0.12691 | -0.12891 | -0.12789 | -0.1268 | -0.12869 | -0.12776 | -0.12859 | -0.1276 | -0.12811 | -0.12806 | -0.12926 | -0.12863 | -0.12828 | -0.12928 | -0.12834 | -0.12773 | -0.12724 | -0.12968 | -0.12685 | -0.12688 | -0.12841 | -0.12995 | -0.12878 | -0.12716 | -0.12533 | -0.12905 | -0.1287 | -0.12746 | -0.12862 | -0.12793 | -0.12713 | -0.12874 | -0.12825 | -0.12832 | -0.1285 | -0.1279 | -0.12868 | -0.12774 | -0.12806 | -0.12811 | -0.12876 | -0.12795 | -0.12821 | -0.12723 | -0.12835 | -0.12768 | -0.12685 | -0.1295 | -0.12824 | -0.12762 | -0.12828 | -0.12738 | -0.12793 | -0.12885 | -0.12825 | -0.12956 | -0.12794 | -0.12728 | -0.12883 | -0.12821 | -0.12901 | -0.12689 | -0.12716 | -0.12603 | -0.12804 | -0.12705 | -0.1273 | -0.12627 | -0.12824 | -0.12762 | -0.12851 | -0.1288 | -0.12783 | -0.12878 | -0.12925 | -0.12764 | -0.12652 | -0.12884 | -0.12725 | -0.12684 | -0.12648 | -0.1264 | -0.12684 | -0.12684 | -0.12916 | -0.12916 | -0.12648 | -0.12648 | -0.12684
[6 empty] | -0.12779 | 2026 | -0.12661 | -0.12835 | -0.12779 | -0.12835 | -0.12725 | -0.12699 | -0.12762 | -0.12725 | -0.12608 | -0.12692 | -0.12851 | -0.12701 | -0.12909 | -0.12828 | -0.12898 | -0.12604 | -0.12767 | -0.12812 | -0.12752 | -0.12686 | -0.12667 | -0.12886 | -0.12778 | -0.12966 | -0.12823 | -0.12718 | -0.12801 | -0.12842 | -0.12736 | -0.12619 | -0.12881 | -0.1285 | -0.12951 | -0.12835 | -0.12834 | -0.12849 | -0.12895 | -0.12635 | -0.12766 | -0.12831 | -0.12701 | -0.12949 | -0.1294 | -0.12601 | -0.12596 | -0.12894 | -0.12692 | -0.12864 | -0.12706 | -0.1272 | -0.12771 | -0.12808 | -0.12787 | -0.12934 | -0.12671 | -0.12794 | -0.12651 | -0.12861 | -0.12837 | -0.12828 | -0.1268 | -0.12914 | -0.12596 | -0.12827 | -0.12984 | -0.12917 | -0.12637 | -0.12898 | -0.12891 | -0.12646 | -0.12649 | -0.12567 | -0.12809 | -0.12797 | -0.12995 | -0.12964 | -0.12768 | -0.12801 | -0.12763 | -0.12955 | -0.1284 | -0.12807 | -0.12693 | -0.12857 | -0.1293 | -0.12783 | -0.1282 | -0.12732 | -0.1274 | -0.12653 | -0.12979 | -0.12881 | -0.12826 | -0.1257 | -0.12885 | -0.12877 | -0.12771 | -0.12663 | -0.12897 | -0.12623 | -0.12829 | -0.12791 | -0.12788 | -0.12678 | -0.12701 | -0.1258 | -0.12611 | -0.12558 | -0.12778 | -0.12877 | -0.12778 | -0.12924 | -0.12672 | -0.12732 | -0.12772 | -0.12805 | -0.12796 | -0.12898 | -0.12971 | -0.12661 | -0.12704 | -0.12579 | -0.12788 | -0.12556 | -0.12698 | -0.13035 | -0.12993 | -0.12745 | -0.12768 | -0.12655 | -0.12686 | -0.12873 | -0.12786 | -0.12727 | -0.12861 | -0.12758 | -0.12677 | -0.12776 | -0.12823 | -0.1273 | -0.12713 | -0.12753 | -0.12678 | -0.1272 | -0.12901 | -0.12723 | -0.12704 | -0.12807 | -0.12783 | -0.13011 | -0.12826 | -0.12922 | -0.12637 | -0.12618 | -0.12729 | -0.12634 | -0.12813 | -0.12627 | -0.12823 | -0.12511 | -0.12737 | -0.12836 | -0.12918 | -0.12713 | -0.12731 | -0.12862 | -0.12709 | -0.12932 | -0.12751 | -0.12794 | -0.12717 | -0.1273 | -0.12629 | -0.1288 | -0.12896 | -0.1287 | -0.12672 | -0.12786 | -0.12589 | -0.12693 | -0.12791 | -0.12819 | -0.12949 | -0.12932 | -0.12705 | -0.12888 | -0.12688 | -0.12786 | -0.12765 | -0.12965 | -0.12848 | -0.12667 | -0.12606 | -0.12589 | -0.12822 | -0.12735 | -0.12857 | -0.12713 | -0.12547 | -0.12664 | -0.1271 | -0.12869 | -0.12897 | -0.12794 | -0.12694 | -0.12973 | -0.12767 | -0.12944 | -0.12749 | -0.12738 | -0.12679 | -0.1269 | -0.12566 | -0.12813 | -0.12687 | -0.12924 | -0.12833 | -0.12822 | -0.12913 | -0.12618 | -0.12886 | -0.12711 | -0.12674 | -0.12903 | -0.12778 | -0.1275 | -0.12714 | -0.12832 | -0.12894 | -0.12732 | -0.12814 | -0.12869 | -0.1267 | -0.12824 | -0.12842 | -0.12677 | -0.12656 | -0.12789 | -0.12674 | -0.12856 | -0.12552 | -0.12878 | -0.12599 | -0.12891 | -0.12639 | -0.12961 | -0.1286 | -0.12615 | -0.12779 | -0.12623 | -0.1276 | -0.12821 | -0.12826 | -0.12846 | -0.12903 | -0.12626 | -0.1264 | -0.12951 | -0.12827 | -0.12806 | -0.12792 | -0.1282 | -0.12956 | -0.12826 | -0.12824 | -0.12854 | -0.12691 | -0.1281 | -0.12769 | -0.12762 | -0.12683 | -0.12895 | -0.12752 | -0.12784 | -0.12784 | -0.12853 | -0.12751 | -0.12879 | -0.12774 | -0.1279 | -0.12837 | -0.12841 | -0.12787 | -0.12906 | -0.12663 | -0.12753 | -0.12667 | -0.12718 | -0.12882 | -0.12685 | -0.12579 | -0.12618 | -0.12882 | -0.12985 | -0.12994 | -0.12611 | -0.12674 | -0.12745 | -0.12755 | -0.12889 | -0.12706 | -0.12635 | -0.1282 | -0.12839 | -0.12742 | -0.12755 | -0.12958 | -0.12501 | -0.12843 | -0.12799 | -0.12809 | -0.12931 | -0.12803 | -0.12809 | -0.12798 | -0.12727 | -0.12703 | -0.1285 | -0.12922 | -0.12807 | -0.12621 | -0.12799 | -0.12786 | -0.12717 | -0.12783 | -0.1294 | -0.12715 | -0.12738 | -0.13006 | -0.12538 | -0.12786 | -0.12773 | -0.12696 | -0.12752 | -0.1271 | -0.12837 | -0.12835 | -0.12891 | -0.12617 | -0.12804 | -0.12894 | -0.1274 | -0.12844 | -0.12782 | -0.12992 | -0.12833 | -0.12713 | -0.12888 | -0.12827 | -0.12793 | -0.12877 | -0.12721 | -0.12664 | -0.12778 | -0.12986 | -0.12905 | -0.12776 | -0.12763 | -0.1276 | -0.12817 | -0.12724 | -0.12715 | -0.12697 | -0.12773 | -0.12747 | -0.12723 | -0.12787 | -0.12771 | -0.12836 | -0.12679 | -0.12689 | -0.12645 | -0.12842 | -0.12749 | -0.12739 | -0.12841 | -0.12694 | -0.12702 | -0.12701 | -0.12673 | -0.1286 | -0.12855 | -0.12729 | -0.12759 | -0.12705 | -0.12641 | -0.12546 | -0.1267 | -0.12745 | -0.12947 | -0.12773 | -0.12738 | -0.12743 | -0.12889 | -0.12761 | -0.12734 | -0.12683 | -0.12934 | -0.12676 | -0.12668 | -0.12744 | -0.12676 | -0.12817 | -0.12707 | -0.12873 | -0.12691 | -0.12726 | -0.12876 | -0.12812 | -0.12774 | -0.12973 | -0.12813 | -0.12924 | -0.127 | -0.12703 | -0.12763 | -0.12868 | -0.12896 | -0.12922 | -0.12864 | -0.12657 | -0.12865 | -0.12659 | -0.12888 | -0.12782 | -0.12657 | -0.12864 | -0.12762 | -0.12846 | -0.12745 | -0.12801 | -0.12795 | -0.12919 | -0.12857 | -0.1282 | -0.12918 | -0.12826 | -0.12725 | -0.12705 | -0.12973 | -0.12662 | -0.12665 | -0.12827 | -0.12976 | -0.12874 | -0.12685 | -0.12468 | -0.12904 | -0.12865 | -0.12729 | -0.12856 | -0.12775 | -0.1268 | -0.1287 | -0.12805 | -0.12824 | -0.12843 | -0.12777 | -0.12853 | -0.12759 | -0.12795 | -0.128 | -0.12872 | -0.12783 | -0.12812 | -0.12703 | -0.128 | -0.12753 | -0.12661 | -0.12944 | -0.12815 | -0.12747 | -0.12819 | -0.1272 | -0.12781 | -0.12882 | -0.12816 | -0.12946 | -0.12782 | -0.12709 | -0.1288 | -0.12812 | -0.12886 | -0.12666 | -0.1269 | -0.12572 | -0.12779 | -0.12684 | -0.12711 | -0.12564 | -0.12815 | -0.12746 | -0.12829 | -0.12876 | -0.12765 | -0.12858 | -0.12914 | -0.12735 | -0.12625 | -0.12881 | -0.12706 | -0.12661 | -0.12571 | -0.12592 | -0.12661 | -0.12661 | -0.12916 | -0.12916 | -0.12571 | -0.12571 | -0.12661
[6 empty] | -0.12758 | 2027 | -0.12633 | -0.12813 | -0.12755 | -0.12804 | -0.12706 | -0.12664 | -0.12745 | -0.12704 | -0.12575 | -0.12646 | -0.12833 | -0.12667 | -0.12904 | -0.12819 | -0.12896 | -0.12544 | -0.12751 | -0.12801 | -0.12734 | -0.12662 | -0.12631 | -0.12882 | -0.12763 | -0.12957 | -0.12794 | -0.12697 | -0.12769 | -0.12834 | -0.12717 | -0.12587 | -0.12874 | -0.12832 | -0.12955 | -0.12826 | -0.12817 | -0.12839 | -0.12893 | -0.12605 | -0.1275 | -0.12822 | -0.12662 | -0.12953 | -0.12942 | -0.12568 | -0.12543 | -0.12891 | -0.12668 | -0.12858 | -0.12661 | -0.12699 | -0.12756 | -0.12771 | -0.12749 | -0.12917 | -0.12644 | -0.1278 | -0.12623 | -0.12839 | -0.12829 | -0.12819 | -0.12651 | -0.12909 | -0.12562 | -0.12818 | -0.12992 | -0.12917 | -0.12595 | -0.12896 | -0.12866 | -0.12617 | -0.12609 | -0.12515 | -0.12797 | -0.1277 | -0.12989 | -0.1296 | -0.12742 | -0.12768 | -0.12746 | -0.12944 | -0.12831 | -0.12782 | -0.12655 | -0.12851 | -0.12912 | -0.12765 | -0.1281 | -0.12713 | -0.12712 | -0.12618 | -0.12985 | -0.12877 | -0.12795 | -0.12511 | -0.12882 | -0.12873 | -0.12749 | -0.12635 | -0.12888 | -0.12584 | -0.1282 | -0.12778 | -0.12774 | -0.12652 | -0.12678 | -0.12535 | -0.12578 | -0.12502 | -0.12763 | -0.12873 | -0.12763 | -0.12899 | -0.12624 | -0.12698 | -0.12742 | -0.12793 | -0.12756 | -0.12896 | -0.12977 | -0.12634 | -0.12681 | -0.12506 | -0.12756 | -0.12518 | -0.12675 | -0.13048 | -0.12992 | -0.12717 | -0.12752 | -0.12627 | -0.12627 | -0.12868 | -0.12751 | -0.12705 | -0.12856 | -0.12708 | -0.12652 | -0.1275 | -0.12794 | -0.1271 | -0.12681 | -0.12735 | -0.12652 | -0.12683 | -0.12885 | -0.12693 | -0.12682 | -0.12784 | -0.12769 | -0.13012 | -0.12808 | -0.12908 | -0.12583 | -0.12586 | -0.12709 | -0.12604 | -0.12788 | -0.12578 | -0.12807 | -0.12467 | -0.12718 | -0.1282 | -0.12912 | -0.12691 | -0.12711 | -0.12856 | -0.12687 | -0.12934 | -0.12736 | -0.12762 | -0.12695 | -0.12689 | -0.12598 | -0.12856 | -0.12894 | -0.12865 | -0.12632 | -0.1276 | -0.12537 | -0.12656 | -0.12778 | -0.12808 | -0.12938 | -0.12933 | -0.12682 | -0.12867 | -0.12649 | -0.12772 | -0.12749 | -0.1297 | -0.12838 | -0.12633 | -0.12569 | -0.12554 | -0.12789 | -0.12716 | -0.12846 | -0.12683 | -0.12507 | -0.12637 | -0.12682 | -0.12847 | -0.12894 | -0.12772 | -0.12646 | -0.12979 | -0.12751 | -0.12947 | -0.12733 | -0.12719 | -0.12653 | -0.12666 | -0.12521 | -0.12802 | -0.12662 | -0.12925 | -0.12802 | -0.12812 | -0.12912 | -0.12586 | -0.12869 | -0.12685 | -0.12621 | -0.1289 | -0.12748 | -0.12725 | -0.12693 | -0.12825 | -0.12891 | -0.12694 | -0.12803 | -0.12863 | -0.12646 | -0.12814 | -0.12833 | -0.12652 | -0.12604 | -0.1277 | -0.12648 | -0.12833 | -0.12496 | -0.12874 | -0.12565 | -0.12888 | -0.12598 | -0.12966 | -0.12854 | -0.12574 | -0.12764 | -0.12592 | -0.12743 | -0.12797 | -0.12807 | -0.12838 | -0.12902 | -0.12595 | -0.1261 | -0.12955 | -0.12818 | -0.12776 | -0.12771 | -0.1281 | -0.1296 | -0.12816 | -0.12815 | -0.12848 | -0.12663 | -0.12768 | -0.1274 | -0.12746 | -0.12658 | -0.12892 | -0.12719 | -0.1277 | -0.1275 | -0.12847 | -0.12734 | -0.12876 | -0.12742 | -0.12777 | -0.12829 | -0.12833 | -0.12773 | -0.12905 | -0.126 | -0.12728 | -0.12641 | -0.1269 | -0.12879 | -0.12648 | -0.12543 | -0.12567 | -0.12878 | -0.12976 | -0.1299 | -0.12562 | -0.12633 | -0.12727 | -0.12737 | -0.12886 | -0.12683 | -0.12607 | -0.12792 | -0.1283 | -0.12723 | -0.12709 | -0.12948 | -0.12445 | -0.12835 | -0.12773 | -0.12798 | -0.12933 | -0.1279 | -0.12797 | -0.12767 | -0.12684 | -0.1268 | -0.1284 | -0.12915 | -0.12795 | -0.12582 | -0.12787 | -0.12772 | -0.12696 | -0.12754 | -0.12931 | -0.1269 | -0.12719 | -0.13016 | -0.12486 | -0.12773 | -0.12758 | -0.12654 | -0.12734 | -0.12661 | -0.12823 | -0.12827 | -0.12889 | -0.12585 | -0.12786 | -0.12892 | -0.12721 | -0.12818 | -0.12746 | -0.12987 | -0.12809 | -0.12679 | -0.12885 | -0.12808 | -0.12765 | -0.12863 | -0.12701 | -0.12625 | -0.12763 | -0.12976 | -0.12904 | -0.12761 | -0.12733 | -0.12743 | -0.12807 | -0.12703 | -0.12694 | -0.12674 | -0.12753 | -0.12729 | -0.12702 | -0.12773 | -0.12756 | -0.12827 | -0.12634 | -0.12665 | -0.12616 | -0.12834 | -0.12719 | -0.12722 | -0.12833 | -0.1267 | -0.12669 | -0.1267 | -0.12635 | -0.12854 | -0.12824 | -0.12709 | -0.12735 | -0.12686 | -0.12612 | -0.12493 | -0.12626 | -0.12727 | -0.12951 | -0.1275 | -0.127 | -0.12718 | -0.12886 | -0.12752 | -0.12714 | -0.12658 | -0.12935 | -0.1265 | -0.12626 | -0.12712 | -0.1265 | -0.12801 | -0.12685 | -0.12869 | -0.12667 | -0.12706 | -0.12872 | -0.128 | -0.12759 | -0.12979 | -0.12802 | -0.12922 | -0.12677 | -0.12665 | -0.12747 | -0.12838 | -0.12894 | -0.12923 | -0.12858 | -0.12611 | -0.12851 | -0.12616 | -0.12879 | -0.12774 | -0.12629 | -0.12858 | -0.12746 | -0.12831 | -0.12726 | -0.12789 | -0.12782 | -0.1291 | -0.12851 | -0.12809 | -0.12908 | -0.12816 | -0.12674 | -0.12682 | -0.1298 | -0.12635 | -0.12638 | -0.12807 | -0.12992 | -0.12867 | -0.12649 | -0.12395 | -0.12902 | -0.12847 | -0.12709 | -0.12842 | -0.12754 | -0.12635 | -0.12865 | -0.12777 | -0.12814 | -0.12836 | -0.12762 | -0.12832 | -0.12743 | -0.12782 | -0.12788 | -0.12867 | -0.12769 | -0.12801 | -0.12681 | -0.12762 | -0.12736 | -0.12634 | -0.12933 | -0.12804 | -0.12729 | -0.12809 | -0.12699 | -0.12767 | -0.12869 | -0.12796 | -0.12935 | -0.12767 | -0.12686 | -0.12876 | -0.128 | -0.12869 | -0.1264 | -0.12657 | -0.12523 | -0.12743 | -0.12659 | -0.12679 | -0.12497 | -0.12804 | -0.12728 | -0.12804 | -0.12872 | -0.12741 | -0.12836 | -0.12896 | -0.12695 | -0.12594 | -0.12867 | -0.12683 | -0.12633 | -0.1248 | -0.1253 | -0.12633 | -0.12633 | -0.12916 | -0.12916 | -0.1248 | -0.1248 | -0.12633
[6 empty] | -0.12733 | 2028 | -0.12601 | -0.12788 | -0.12722 | -0.1277 | -0.12684 | -0.12625 | -0.12726 | -0.12667 | -0.12527 | -0.12594 | -0.12806 | -0.12622 | -0.12898 | -0.12808 | -0.12893 | -0.12478 | -0.12732 | -0.12776 | -0.12714 | -0.12633 | -0.1259 | -0.12879 | -0.12745 | -0.12946 | -0.12763 | -0.12672 | -0.12734 | -0.12824 | -0.12694 | -0.1255 | -0.12866 | -0.12804 | -0.1296 | -0.12816 | -0.12792 | -0.12827 | -0.1289 | -0.1257 | -0.12723 | -0.12811 | -0.12619 | -0.12957 | -0.12945 | -0.12528 | -0.12483 | -0.12888 | -0.1264 | -0.12851 | -0.12612 | -0.12667 | -0.1274 | -0.12729 | -0.12709 | -0.12899 | -0.12614 | -0.1276 | -0.12583 | -0.12817 | -0.12819 | -0.12808 | -0.12615 | -0.12902 | -0.12522 | -0.12807 | -0.13 | -0.12917 | -0.1254 | -0.12894 | -0.12839 | -0.12583 | -0.12564 | -0.12448 | -0.12784 | -0.1274 | -0.12982 | -0.12955 | -0.12713 | -0.12729 | -0.12727 | -0.12933 | -0.12813 | -0.12747 | -0.12613 | -0.12844 | -0.12893 | -0.12741 | -0.12798 | -0.1269 | -0.1268 | -0.12578 | -0.12991 | -0.12873 | -0.12762 | -0.12446 | -0.12878 | -0.12868 | -0.12725 | -0.12604 | -0.12874 | -0.12549 | -0.12809 | -0.12762 | -0.12758 | -0.12622 | -0.12647 | -0.12481 | -0.12527 | -0.12439 | -0.12746 | -0.12862 | -0.12746 | -0.12872 | -0.12571 | -0.1266 | -0.12707 | -0.12775 | -0.12715 | -0.12894 | -0.12975 | -0.12602 | -0.12655 | -0.12427 | -0.12722 | -0.12473 | -0.12648 | -0.13062 | -0.12987 | -0.12685 | -0.1273 | -0.12594 | -0.12562 | -0.12852 | -0.12713 | -0.12679 | -0.12849 | -0.12655 | -0.12622 | -0.1272 | -0.12763 | -0.12687 | -0.12638 | -0.12707 | -0.12623 | -0.12642 | -0.12867 | -0.1266 | -0.12655 | -0.12756 | -0.12743 | -0.13008 | -0.12788 | -0.12894 | -0.12523 | -0.12549 | -0.12685 | -0.12569 | -0.12762 | -0.12524 | -0.12786 | -0.12417 | -0.12695 | -0.12798 | -0.12905 | -0.12666 | -0.12687 | -0.12849 | -0.12661 | -0.12936 | -0.12718 | -0.12728 | -0.1267 | -0.12643 | -0.12562 | -0.12829 | -0.12892 | -0.12856 | -0.12587 | -0.1273 | -0.12479 | -0.12615 | -0.12763 | -0.12785 | -0.12927 | -0.12935 | -0.12656 | -0.12844 | -0.12606 | -0.12755 | -0.1273 | -0.12976 | -0.12826 | -0.12591 | -0.12527 | -0.12513 | -0.12753 | -0.12693 | -0.12831 | -0.12644 | -0.12452 | -0.126 | -0.12647 | -0.12822 | -0.12892 | -0.12743 | -0.1259 | -0.12979 | -0.12732 | -0.12944 | -0.12715 | -0.12697 | -0.12624 | -0.12637 | -0.12469 | -0.12789 | -0.12633 | -0.12926 | -0.12769 | -0.12796 | -0.12912 | -0.12549 | -0.1285 | -0.12655 | -0.12563 | -0.12869 | -0.12716 | -0.12692 | -0.12668 | -0.12817 | -0.12889 | -0.12652 | -0.1279 | -0.12851 | -0.1262 | -0.12803 | -0.12822 | -0.12622 | -0.12544 | -0.12749 | -0.12618 | -0.1283 | -0.12434 | -0.12867 | -0.12525 | -0.12885 | -0.12546 | -0.12972 | -0.12841 | -0.12524 | -0.12742 | -0.12556 | -0.12724 | -0.1277 | -0.12786 | -0.12829 | -0.129 | -0.12558 | -0.12576 | -0.12949 | -0.12802 | -0.12741 | -0.12748 | -0.12798 | -0.12956 | -0.12805 | -0.12804 | -0.1284 | -0.1263 | -0.12724 | -0.127 | -0.12727 | -0.12621 | -0.1289 | -0.12682 | -0.12754 | -0.12712 | -0.12828 | -0.12713 | -0.12871 | -0.12707 | -0.12761 | -0.12819 | -0.12819 | -0.12757 | -0.12892 | -0.1253 | -0.12695 | -0.1261 | -0.12655 | -0.1287 | -0.12605 | -0.12501 | -0.12508 | -0.12874 | -0.12958 | -0.12981 | -0.12506 | -0.12587 | -0.12705 | -0.12717 | -0.1287 | -0.12649 | -0.12574 | -0.1275 | -0.12821 | -0.12695 | -0.12659 | -0.12937 | -0.12381 | -0.12826 | -0.12736 | -0.12784 | -0.12934 | -0.12776 | -0.12784 | -0.12733 | -0.12635 | -0.12654 | -0.12827 | -0.12902 | -0.12782 | -0.12536 | -0.12772 | -0.12756 | -0.12671 | -0.12712 | -0.12923 | -0.12659 | -0.12689 | -0.13027 | -0.12426 | -0.12747 | -0.1274 | -0.12597 | -0.12707 | -0.12605 | -0.12804 | -0.12817 | -0.12886 | -0.12541 | -0.12766 | -0.12889 | -0.12699 | -0.1279 | -0.12706 | -0.12976 | -0.12781 | -0.12633 | -0.12874 | -0.12785 | -0.12734 | -0.12843 | -0.12676 | -0.12581 | -0.12746 | -0.12955 | -0.12903 | -0.1274 | -0.12699 | -0.12724 | -0.12794 | -0.12679 | -0.12669 | -0.12635 | -0.12728 | -0.12704 | -0.12678 | -0.12757 | -0.12738 | -0.12817 | -0.12585 | -0.12637 | -0.12582 | -0.12825 | -0.12678 | -0.12703 | -0.12817 | -0.12642 | -0.12627 | -0.1263 | -0.12592 | -0.12837 | -0.1279 | -0.12685 | -0.12703 | -0.12665 | -0.12578 | -0.12426 | -0.12575 | -0.12705 | -0.12955 | -0.12721 | -0.12659 | -0.12687 | -0.12883 | -0.12741 | -0.12691 | -0.12623 | -0.12938 | -0.1262 | -0.1258 | -0.12676 | -0.1262 | -0.12782 | -0.12647 | -0.12863 | -0.12638 | -0.12682 | -0.12866 | -0.12787 | -0.12742 | -0.12986 | -0.12789 | -0.1292 | -0.1265 | -0.12642 | -0.12727 | -0.12804 | -0.12892 | -0.12916 | -0.12852 | -0.1256 | -0.12844 | -0.12567 | -0.12864 | -0.12764 | -0.12596 | -0.12852 | -0.12714 | -0.12815 | -0.12705 | -0.12774 | -0.12758 | -0.12901 | -0.12844 | -0.12797 | -0.12896 | -0.12805 | -0.12619 | -0.12646 | -0.12987 | -0.12603 | -0.12607 | -0.12784 | -0.1301 | -0.12857 | -0.12608 | -0.12313 | -0.12901 | -0.1282 | -0.12686 | -0.12823 | -0.12731 | -0.12582 | -0.12859 | -0.12746 | -0.12802 | -0.12827 | -0.12745 | -0.12807 | -0.12714 | -0.12767 | -0.12773 | -0.12848 | -0.12752 | -0.12786 | -0.12654 | -0.12721 | -0.12716 | -0.12602 | -0.1292 | -0.12791 | -0.12708 | -0.12797 | -0.12674 | -0.12746 | -0.1285 | -0.12769 | -0.12922 | -0.12751 | -0.1266 | -0.12872 | -0.12787 | -0.12851 | -0.12602 | -0.1262 | -0.12461 | -0.12703 | -0.1263 | -0.12635 | -0.12422 | -0.12792 | -0.12707 | -0.12777 | -0.12867 | -0.12714 | -0.12813 | -0.12876 | -0.12649 | -0.12558 | -0.12847 | -0.12646 | -0.12601 | -0.12378 | -0.12458 | -0.12601 | -0.12601 | -0.12916 | -0.12916 | -0.12378 | -0.12378 | -0.12601
[6 empty] | -0.12702 | 2029 | -0.12561 | -0.1276 | -0.12682 | -0.12732 | -0.12656 | -0.12577 | -0.12701 | -0.12616 | -0.12462 | -0.12534 | -0.12774 | -0.12567 | -0.12892 | -0.12794 | -0.12891 | -0.12405 | -0.12709 | -0.12739 | -0.12688 | -0.12597 | -0.1254 | -0.12874 | -0.12723 | -0.12936 | -0.12727 | -0.12641 | -0.12697 | -0.12812 | -0.12666 | -0.12503 | -0.12857 | -0.12772 | -0.12965 | -0.12803 | -0.12763 | -0.12812 | -0.12887 | -0.12526 | -0.12685 | -0.12788 | -0.12571 | -0.12962 | -0.12949 | -0.12479 | -0.12415 | -0.12885 | -0.12604 | -0.12843 | -0.12555 | -0.12624 | -0.12719 | -0.12683 | -0.12663 | -0.12881 | -0.12575 | -0.12732 | -0.12529 | -0.12794 | -0.12807 | -0.12794 | -0.12577 | -0.12894 | -0.12471 | -0.12792 | -0.13011 | -0.12918 | -0.12471 | -0.12891 | -0.1281 | -0.1254 | -0.12507 | -0.12365 | -0.12767 | -0.12708 | -0.12978 | -0.12952 | -0.12677 | -0.12685 | -0.12703 | -0.12921 | -0.12785 | -0.12706 | -0.12563 | -0.12834 | -0.12871 | -0.1271 | -0.12783 | -0.12661 | -0.12642 | -0.12529 | -0.12996 | -0.12858 | -0.12725 | -0.12368 | -0.12873 | -0.12861 | -0.12695 | -0.12559 | -0.12857 | -0.12504 | -0.12795 | -0.12743 | -0.12738 | -0.12584 | -0.12605 | -0.12416 | -0.12458 | -0.12363 | -0.12724 | -0.12846 | -0.12724 | -0.12843 | -0.12509 | -0.12616 | -0.12666 | -0.12749 | -0.12671 | -0.12891 | -0.12971 | -0.12562 | -0.12621 | -0.12336 | -0.12686 | -0.12416 | -0.12613 | -0.13081 | -0.12983 | -0.12647 | -0.12699 | -0.12553 | -0.12489 | -0.12825 | -0.1267 | -0.12646 | -0.1284 | -0.12596 | -0.12584 | -0.12685 | -0.12729 | -0.12648 | -0.12586 | -0.12669 | -0.12585 | -0.12594 | -0.12847 | -0.12622 | -0.12622 | -0.12724 | -0.12706 | -0.13023 | -0.12764 | -0.1288 | -0.12457 | -0.12502 | -0.12655 | -0.12524 | -0.12731 | -0.12459 | -0.12761 | -0.12352 | -0.12667 | -0.12772 | -0.12898 | -0.12634 | -0.12658 | -0.1284 | -0.12628 | -0.12938 | -0.12696 | -0.12689 | -0.12639 | -0.1259 | -0.12507 | -0.12799 | -0.12889 | -0.12842 | -0.12533 | -0.12695 | -0.12409 | -0.12565 | -0.12742 | -0.12751 | -0.12916 | -0.12938 | -0.12622 | -0.12819 | -0.12556 | -0.12726 | -0.12706 | -0.12984 | -0.1281 | -0.12538 | -0.12475 | -0.12453 | -0.12712 | -0.12665 | -0.12813 | -0.12596 | -0.12379 | -0.12549 | -0.12604 | -0.12794 | -0.12889 | -0.12708 | -0.12525 | -0.12976 | -0.12709 | -0.12936 | -0.12691 | -0.12669 | -0.12586 | -0.12601 | -0.12407 | -0.12772 | -0.12597 | -0.12927 | -0.12732 | -0.12774 | -0.12906 | -0.12502 | -0.12849 | -0.12617 | -0.12495 | -0.12844 | -0.12678 | -0.12652 | -0.12635 | -0.12807 | -0.12885 | -0.12603 | -0.12774 | -0.1283 | -0.12586 | -0.12788 | -0.12809 | -0.12578 | -0.12473 | -0.12722 | -0.12579 | -0.12825 | -0.1236 | -0.12858 | -0.12475 | -0.12881 | -0.12482 | -0.12979 | -0.12822 | -0.12461 | -0.12712 | -0.12509 | -0.12699 | -0.1274 | -0.12763 | -0.12818 | -0.12898 | -0.12512 | -0.12532 | -0.12937 | -0.1278 | -0.127 | -0.12721 | -0.12783 | -0.12947 | -0.12791 | -0.12791 | -0.1283 | -0.12588 | -0.12679 | -0.12652 | -0.12702 | -0.12571 | -0.12886 | -0.1264 | -0.12726 | -0.12672 | -0.128 | -0.12683 | -0.12865 | -0.12666 | -0.12741 | -0.12806 | -0.128 | -0.12737 | -0.12872 | -0.1245 | -0.12655 | -0.1257 | -0.12612 | -0.12858 | -0.12554 | -0.12447 | -0.12439 | -0.12869 | -0.12938 | -0.1297 | -0.12441 | -0.12533 | -0.12678 | -0.12692 | -0.12844 | -0.126 | -0.12532 | -0.127 | -0.12808 | -0.12658 | -0.126 | -0.12926 | -0.12305 | -0.12814 | -0.12693 | -0.12767 | -0.12937 | -0.12758 | -0.12767 | -0.12694 | -0.12581 | -0.1261 | -0.12811 | -0.12887 | -0.12765 | -0.1249 | -0.12747 | -0.12731 | -0.1264 | -0.12662 | -0.12916 | -0.1262 | -0.12648 | -0.13041 | -0.12353 | -0.12711 | -0.12718 | -0.12529 | -0.12669 | -0.12541 | -0.12782 | -0.12804 | -0.12882 | -0.12483 | -0.12741 | -0.12879 | -0.12671 | -0.12759 | -0.12663 | -0.12963 | -0.1275 | -0.12577 | -0.12858 | -0.12756 | -0.12699 | -0.12819 | -0.12645 | -0.12526 | -0.12724 | -0.12933 | -0.12901 | -0.12712 | -0.1266 | -0.12699 | -0.12779 | -0.12644 | -0.1263 | -0.12581 | -0.12697 | -0.12671 | -0.12647 | -0.12736 | -0.12715 | -0.12804 | -0.12527 | -0.12601 | -0.1254 | -0.12807 | -0.12627 | -0.12677 | -0.12795 | -0.12607 | -0.12574 | -0.12581 | -0.12541 | -0.12812 | -0.12752 | -0.12655 | -0.12663 | -0.12637 | -0.12534 | -0.12343 | -0.12515 | -0.12678 | -0.1296 | -0.12685 | -0.12613 | -0.12647 | -0.12871 | -0.12727 | -0.12662 | -0.12576 | -0.1294 | -0.12582 | -0.12523 | -0.12633 | -0.12582 | -0.12761 | -0.12595 | -0.12847 | -0.12603 | -0.12652 | -0.1286 | -0.12771 | -0.12719 | -0.12995 | -0.12773 | -0.12922 | -0.12616 | -0.12612 | -0.12703 | -0.12767 | -0.12889 | -0.12904 | -0.12843 | -0.12502 | -0.12836 | -0.12507 | -0.12846 | -0.12751 | -0.12555 | -0.12844 | -0.12669 | -0.12798 | -0.12678 | -0.12756 | -0.12723 | -0.1289 | -0.12834 | -0.12774 | -0.12884 | -0.12791 | -0.12559 | -0.12596 | -0.12996 | -0.12552 | -0.12567 | -0.12758 | -0.13033 | -0.12845 | -0.12559 | -0.12216 | -0.12899 | -0.12788 | -0.12656 | -0.128 | -0.12704 | -0.1252 | -0.12852 | -0.1271 | -0.12788 | -0.12815 | -0.12723 | -0.1278 | -0.12673 | -0.12747 | -0.12755 | -0.12818 | -0.12731 | -0.12765 | -0.1262 | -0.12675 | -0.1269 | -0.12562 | -0.12908 | -0.12775 | -0.12681 | -0.12781 | -0.12643 | -0.12719 | -0.12828 | -0.12735 | -0.12908 | -0.12729 | -0.12627 | -0.12866 | -0.12771 | -0.12831 | -0.12551 | -0.12574 | -0.12384 | -0.12657 | -0.12594 | -0.12583 | -0.12339 | -0.12776 | -0.1268 | -0.12746 | -0.1286 | -0.12681 | -0.12787 | -0.12855 | -0.12596 | -0.12512 | -0.12822 | -0.12595 | -0.12561 | -0.12264 | -0.12368 | -0.12561 | -0.12561 | -0.12916 | -0.12916 | -0.12264 | -0.12264 | -0.12561
[6 empty] | -0.12663 | 2030 | -0.12505 | -0.12725 | -0.12652 | -0.12687 | -0.12618 | -0.12516 | -0.12668 | -0.12574 | -0.12375 | -0.12461 | -0.1276 | -0.12498 | -0.12884 | -0.12775 | -0.12887 | -0.12312 | -0.12676 | -0.12692 | -0.12652 | -0.12547 | -0.12474 | -0.12867 | -0.12693 | -0.12927 | -0.12688 | -0.12598 | -0.12652 | -0.12796 | -0.12627 | -0.12439 | -0.12846 | -0.12734 | -0.12973 | -0.12786 | -0.12727 | -0.12791 | -0.12883 | -0.12465 | -0.12636 | -0.12753 | -0.12509 | -0.12969 | -0.12954 | -0.1241 | -0.12327 | -0.1288 | -0.12556 | -0.12832 | -0.12487 | -0.12581 | -0.1269 | -0.12628 | -0.1261 | -0.12866 | -0.12521 | -0.12695 | -0.12458 | -0.12767 | -0.1279 | -0.12775 | -0.12526 | -0.12885 | -0.12402 | -0.12773 | -0.13026 | -0.12918 | -0.12384 | -0.12887 | -0.12778 | -0.12481 | -0.12434 | -0.12259 | -0.12744 | -0.12669 | -0.12977 | -0.12951 | -0.12631 | -0.12633 | -0.1267 | -0.12912 | -0.1275 | -0.12655 | -0.12501 | -0.12821 | -0.12849 | -0.12671 | -0.12762 | -0.12621 | -0.12594 | -0.12464 | -0.13005 | -0.12836 | -0.12683 | -0.12272 | -0.12866 | -0.12853 | -0.12657 | -0.12497 | -0.12837 | -0.12443 | -0.12776 | -0.12716 | -0.1271 | -0.12532 | -0.1255 | -0.12329 | -0.12368 | -0.12265 | -0.12694 | -0.12825 | -0.12694 | -0.12813 | -0.12433 | -0.12559 | -0.12614 | -0.12715 | -0.12619 | -0.12887 | -0.12967 | -0.12506 | -0.12575 | -0.12228 | -0.1264 | -0.12337 | -0.12566 | -0.13107 | -0.12982 | -0.12596 | -0.12657 | -0.12496 | -0.12404 | -0.12793 | -0.12618 | -0.12601 | -0.12828 | -0.1253 | -0.12532 | -0.12643 | -0.12689 | -0.12592 | -0.1252 | -0.12618 | -0.12533 | -0.12536 | -0.12823 | -0.12571 | -0.12575 | -0.12684 | -0.12658 | -0.13044 | -0.12736 | -0.12866 | -0.12372 | -0.12437 | -0.12615 | -0.12462 | -0.12695 | -0.1238 | -0.12729 | -0.12264 | -0.12628 | -0.12739 | -0.12889 | -0.12589 | -0.12618 | -0.12828 | -0.12583 | -0.12942 | -0.12665 | -0.12644 | -0.12595 | -0.12524 | -0.1243 | -0.12765 | -0.12884 | -0.12824 | -0.12466 | -0.12653 | -0.1232 | -0.12502 | -0.12714 | -0.12709 | -0.12906 | -0.12941 | -0.12576 | -0.12794 | -0.12491 | -0.12683 | -0.12673 | -0.12994 | -0.1279 | -0.1247 | -0.12404 | -0.12368 | -0.12667 | -0.12625 | -0.12791 | -0.12552 | -0.12281 | -0.12482 | -0.12547 | -0.12762 | -0.12885 | -0.12664 | -0.12443 | -0.12974 | -0.12676 | -0.12927 | -0.12658 | -0.1263 | -0.12534 | -0.12552 | -0.12323 | -0.1275 | -0.12547 | -0.12929 | -0.12691 | -0.12744 | -0.12895 | -0.12437 | -0.12847 | -0.12567 | -0.12415 | -0.12816 | -0.12633 | -0.12602 | -0.12592 | -0.12792 | -0.1288 | -0.12545 | -0.12752 | -0.12804 | -0.12539 | -0.12768 | -0.12791 | -0.12516 | -0.12384 | -0.12688 | -0.12526 | -0.12819 | -0.12265 | -0.12846 | -0.12405 | -0.12876 | -0.124 | -0.12989 | -0.12798 | -0.12379 | -0.12672 | -0.12445 | -0.12665 | -0.12705 | -0.12733 | -0.12803 | -0.12895 | -0.12449 | -0.12472 | -0.12924 | -0.12752 | -0.12651 | -0.12686 | -0.12762 | -0.12938 | -0.12771 | -0.12772 | -0.12817 | -0.12531 | -0.12626 | -0.12594 | -0.12669 | -0.12505 | -0.12882 | -0.12586 | -0.12685 | -0.12622 | -0.12765 | -0.1264 | -0.12857 | -0.12618 | -0.12714 | -0.12789 | -0.12774 | -0.12708 | -0.12848 | -0.12353 | -0.12603 | -0.12516 | -0.12556 | -0.12842 | -0.12489 | -0.12374 | -0.12351 | -0.12861 | -0.12919 | -0.12962 | -0.12356 | -0.12466 | -0.12641 | -0.12656 | -0.12813 | -0.12537 | -0.12475 | -0.12642 | -0.12792 | -0.12608 | -0.12533 | -0.12916 | -0.12204 | -0.12798 | -0.1264 | -0.12744 | -0.1294 | -0.12734 | -0.12743 | -0.12648 | -0.12514 | -0.12545 | -0.12791 | -0.1287 | -0.12741 | -0.12427 | -0.12711 | -0.12695 | -0.12597 | -0.12602 | -0.1291 | -0.12576 | -0.12594 | -0.13061 | -0.12257 | -0.12682 | -0.12687 | -0.12445 | -0.12619 | -0.12462 | -0.12754 | -0.12786 | -0.12876 | -0.12406 | -0.12708 | -0.12862 | -0.12632 | -0.12725 | -0.12609 | -0.12952 | -0.12712 | -0.12509 | -0.12838 | -0.12721 | -0.12657 | -0.12791 | -0.12603 | -0.12456 | -0.12694 | -0.12912 | -0.12898 | -0.12673 | -0.12613 | -0.12665 | -0.12757 | -0.12593 | -0.12575 | -0.12533 | -0.12657 | -0.12626 | -0.12605 | -0.12708 | -0.12683 | -0.12787 | -0.12456 | -0.12551 | -0.12481 | -0.12779 | -0.12562 | -0.12643 | -0.12766 | -0.12559 | -0.12507 | -0.12518 | -0.12476 | -0.12781 | -0.12709 | -0.12615 | -0.12614 | -0.12599 | -0.12474 | -0.12236 | -0.1244 | -0.12641 | -0.12966 | -0.12639 | -0.12556 | -0.12597 | -0.12851 | -0.12708 | -0.12623 | -0.12513 | -0.12944 | -0.12529 | -0.12453 | -0.12579 | -0.1253 | -0.12734 | -0.12527 | -0.12822 | -0.12554 | -0.12611 | -0.12851 | -0.12748 | -0.12688 | -0.13008 | -0.1275 | -0.12924 | -0.12569 | -0.12571 | -0.1267 | -0.12724 | -0.12885 | -0.1289 | -0.12832 | -0.12428 | -0.12825 | -0.12432 | -0.12824 | -0.12734 | -0.12499 | -0.12832 | -0.12611 | -0.12776 | -0.1264 | -0.12731 | -0.12678 | -0.1288 | -0.12821 | -0.12739 | -0.12872 | -0.12771 | -0.12486 | -0.12531 | -0.13008 | -0.12479 | -0.12513 | -0.12725 | -0.13064 | -0.1283 | -0.12495 | -0.12093 | -0.12896 | -0.12752 | -0.12616 | -0.12772 | -0.12668 | -0.12441 | -0.12842 | -0.12666 | -0.12767 | -0.12799 | -0.12692 | -0.12747 | -0.1262 | -0.12721 | -0.12729 | -0.12782 | -0.12702 | -0.12737 | -0.12574 | -0.12625 | -0.12654 | -0.12506 | -0.12896 | -0.12753 | -0.12644 | -0.1276 | -0.12601 | -0.12684 | -0.12801 | -0.12694 | -0.12895 | -0.127 | -0.12582 | -0.12858 | -0.12748 | -0.1281 | -0.12483 | -0.12515 | -0.12286 | -0.12601 | -0.12543 | -0.12516 | -0.12234 | -0.12754 | -0.12643 | -0.12711 | -0.12852 | -0.12639 | -0.12759 | -0.12834 | -0.12531 | -0.12448 | -0.12794 | -0.12528 | -0.12505 | -0.12132 | -0.12257 | -0.12505 | -0.12505 | -0.12916 | -0.12916 | -0.12132 | -0.12132 | -0.12505
[6 empty] | -0.12621 | 2031 | -0.12446 | -0.12689 | -0.12621 | -0.12641 | -0.12577 | -0.12449 | -0.12632 | -0.1253 | -0.12282 | -0.1238 | -0.12745 | -0.12423 | -0.12877 | -0.12755 | -0.12882 | -0.12217 | -0.12642 | -0.1264 | -0.12614 | -0.12494 | -0.12405 | -0.1286 | -0.12661 | -0.12918 | -0.12643 | -0.12552 | -0.12606 | -0.12779 | -0.12585 | -0.1237 | -0.12834 | -0.12692 | -0.12981 | -0.12767 | -0.12689 | -0.12769 | -0.12878 | -0.124 | -0.12582 | -0.12714 | -0.12445 | -0.12977 | -0.1296 | -0.12338 | -0.12236 | -0.12875 | -0.12504 | -0.1282 | -0.12411 | -0.12536 | -0.12659 | -0.12572 | -0.12551 | -0.12846 | -0.12465 | -0.12655 | -0.12382 | -0.1274 | -0.12772 | -0.12755 | -0.12472 | -0.12874 | -0.12328 | -0.12753 | -0.13042 | -0.12918 | -0.12291 | -0.12883 | -0.12744 | -0.12419 | -0.12355 | -0.12147 | -0.12719 | -0.12628 | -0.12975 | -0.12949 | -0.12582 | -0.12577 | -0.12634 | -0.12899 | -0.12713 | -0.12601 | -0.12433 | -0.12808 | -0.12825 | -0.12628 | -0.1274 | -0.12578 | -0.12542 | -0.12393 | -0.13012 | -0.1281 | -0.12671 | -0.12166 | -0.12859 | -0.12844 | -0.12616 | -0.1243 | -0.12815 | -0.12379 | -0.12756 | -0.12687 | -0.12681 | -0.12478 | -0.12491 | -0.12238 | -0.12271 | -0.12162 | -0.12662 | -0.12802 | -0.12662 | -0.12782 | -0.1235 | -0.125 | -0.12559 | -0.12679 | -0.12566 | -0.12882 | -0.12963 | -0.12448 | -0.12527 | -0.12109 | -0.12593 | -0.12255 | -0.12516 | -0.13134 | -0.1298 | -0.12542 | -0.12613 | -0.12436 | -0.12309 | -0.12757 | -0.12563 | -0.12553 | -0.12816 | -0.12455 | -0.12477 | -0.12596 | -0.12647 | -0.1253 | -0.12449 | -0.12563 | -0.12478 | -0.12472 | -0.12798 | -0.12519 | -0.12527 | -0.12641 | -0.12607 | -0.13066 | -0.12705 | -0.12849 | -0.12285 | -0.12368 | -0.12571 | -0.12398 | -0.12655 | -0.12292 | -0.12694 | -0.12171 | -0.12587 | -0.12704 | -0.12881 | -0.12543 | -0.12575 | -0.12816 | -0.12536 | -0.12945 | -0.12633 | -0.12594 | -0.12549 | -0.12456 | -0.12347 | -0.1273 | -0.1288 | -0.12804 | -0.12393 | -0.12605 | -0.12223 | -0.12435 | -0.12684 | -0.12686 | -0.12895 | -0.12945 | -0.12527 | -0.12765 | -0.12425 | -0.12635 | -0.12638 | -0.13005 | -0.12769 | -0.12397 | -0.1233 | -0.12277 | -0.12615 | -0.12584 | -0.12767 | -0.12506 | -0.12177 | -0.12412 | -0.12487 | -0.12729 | -0.1288 | -0.12617 | -0.12357 | -0.12971 | -0.12642 | -0.12917 | -0.12624 | -0.12589 | -0.1248 | -0.125 | -0.12236 | -0.12726 | -0.12494 | -0.12931 | -0.12644 | -0.12712 | -0.12881 | -0.12369 | -0.12845 | -0.12512 | -0.12325 | -0.12785 | -0.12583 | -0.12548 | -0.12545 | -0.12777 | -0.12875 | -0.1248 | -0.12728 | -0.12774 | -0.12489 | -0.12747 | -0.12771 | -0.1245 | -0.1229 | -0.12652 | -0.12471 | -0.12812 | -0.12163 | -0.12833 | -0.12332 | -0.1287 | -0.12313 | -0.12999 | -0.12772 | -0.12291 | -0.12629 | -0.12378 | -0.12629 | -0.12666 | -0.12703 | -0.12787 | -0.12892 | -0.12382 | -0.12408 | -0.1291 | -0.12722 | -0.126 | -0.12648 | -0.1274 | -0.12926 | -0.12751 | -0.12752 | -0.12802 | -0.12471 | -0.12572 | -0.12531 | -0.12633 | -0.12435 | -0.12877 | -0.12529 | -0.12639 | -0.12571 | -0.12727 | -0.12593 | -0.12849 | -0.12565 | -0.12685 | -0.12771 | -0.12747 | -0.12679 | -0.12822 | -0.12251 | -0.12548 | -0.12459 | -0.12496 | -0.12825 | -0.1242 | -0.12296 | -0.12259 | -0.12853 | -0.12898 | -0.12952 | -0.12267 | -0.12392 | -0.12602 | -0.12619 | -0.12779 | -0.1247 | -0.12414 | -0.12579 | -0.12774 | -0.12555 | -0.12457 | -0.12906 | -0.12099 | -0.12781 | -0.12582 | -0.12719 | -0.12944 | -0.12708 | -0.12719 | -0.12595 | -0.12444 | -0.12474 | -0.12769 | -0.1285 | -0.12716 | -0.1236 | -0.12672 | -0.12656 | -0.12551 | -0.12536 | -0.12902 | -0.1253 | -0.12537 | -0.13081 | -0.12157 | -0.12653 | -0.12654 | -0.12355 | -0.12567 | -0.12379 | -0.12724 | -0.12768 | -0.12871 | -0.12324 | -0.12672 | -0.12857 | -0.12592 | -0.12686 | -0.12554 | -0.12939 | -0.12671 | -0.12435 | -0.12816 | -0.12682 | -0.1261 | -0.1276 | -0.12558 | -0.12382 | -0.12663 | -0.12888 | -0.12896 | -0.12632 | -0.1256 | -0.12629 | -0.12734 | -0.12538 | -0.12515 | -0.12483 | -0.12615 | -0.12579 | -0.12561 | -0.12678 | -0.1265 | -0.12768 | -0.12379 | -0.12499 | -0.12418 | -0.12748 | -0.12491 | -0.12607 | -0.12735 | -0.12507 | -0.12436 | -0.12451 | -0.12405 | -0.12748 | -0.12699 | -0.12572 | -0.1256 | -0.12559 | -0.12411 | -0.12122 | -0.12358 | -0.12602 | -0.12974 | -0.1259 | -0.12497 | -0.12543 | -0.12829 | -0.12688 | -0.12581 | -0.12447 | -0.12948 | -0.12474 | -0.12376 | -0.12523 | -0.12475 | -0.12706 | -0.12455 | -0.12793 | -0.12502 | -0.12567 | -0.12842 | -0.12724 | -0.12656 | -0.13021 | -0.12727 | -0.12926 | -0.1252 | -0.12527 | -0.12635 | -0.12679 | -0.1288 | -0.12875 | -0.1282 | -0.12351 | -0.12814 | -0.12352 | -0.12801 | -0.12715 | -0.12439 | -0.1282 | -0.1255 | -0.12753 | -0.12601 | -0.12704 | -0.1263 | -0.12867 | -0.12808 | -0.127 | -0.12857 | -0.12751 | -0.12411 | -0.12461 | -0.13021 | -0.12399 | -0.12455 | -0.1269 | -0.13097 | -0.12813 | -0.12427 | -0.1196 | -0.12893 | -0.12712 | -0.12573 | -0.12742 | -0.12631 | -0.12359 | -0.12831 | -0.12619 | -0.12746 | -0.12783 | -0.1266 | -0.12713 | -0.12563 | -0.12693 | -0.12703 | -0.12741 | -0.12672 | -0.12706 | -0.12525 | -0.12566 | -0.12617 | -0.12448 | -0.12883 | -0.1273 | -0.12605 | -0.12738 | -0.12556 | -0.12645 | -0.12772 | -0.1265 | -0.12878 | -0.12669 | -0.12535 | -0.1285 | -0.12724 | -0.12786 | -0.12411 | -0.12452 | -0.12181 | -0.12543 | -0.1249 | -0.12445 | -0.12125 | -0.1273 | -0.12603 | -0.12671 | -0.12843 | -0.12594 | -0.12727 | -0.12811 | -0.12463 | -0.12381 | -0.12764 | -0.12457 | -0.12446 | -0.12012 | -0.12135 | -0.12446 | -0.12446 | -0.12916 | -0.12916 | -0.12012 | -0.12012 | -0.12446
[6 empty] | -0.12555 | 2032 | -0.12341 | -0.12636 | -0.12565 | -0.12577 | -0.12504 | -0.12345 | -0.12568 | -0.12451 | -0.12129 | -0.12264 | -0.12719 | -0.12309 | -0.12867 | -0.12718 | -0.12875 | -0.12085 | -0.1258 | -0.12566 | -0.12546 | -0.12399 | -0.1229 | -0.12848 | -0.12604 | -0.12914 | -0.12587 | -0.1247 | -0.12551 | -0.12748 | -0.12511 | -0.12247 | -0.12816 | -0.12637 | -0.12996 | -0.12733 | -0.12635 | -0.12733 | -0.12869 | -0.12284 | -0.1252 | -0.12678 | -0.12354 | -0.12991 | -0.1297 | -0.12207 | -0.12099 | -0.12865 | -0.12411 | -0.12798 | -0.12303 | -0.12455 | -0.12604 | -0.12492 | -0.12474 | -0.12835 | -0.12364 | -0.12592 | -0.12255 | -0.12712 | -0.12739 | -0.12719 | -0.12374 | -0.12861 | -0.12196 | -0.12716 | -0.1307 | -0.12919 | -0.12145 | -0.12875 | -0.12703 | -0.12307 | -0.12229 | -0.11969 | -0.12675 | -0.12575 | -0.12986 | -0.12955 | -0.12505 | -0.12497 | -0.12571 | -0.12897 | -0.12658 | -0.12526 | -0.1233 | -0.12784 | -0.128 | -0.1256 | -0.127 | -0.12502 | -0.12461 | -0.12276 | -0.13031 | -0.12776 | -0.12649 | -0.12005 | -0.12846 | -0.12828 | -0.1255 | -0.12315 | -0.12789 | -0.12263 | -0.1272 | -0.12635 | -0.12627 | -0.12379 | -0.12391 | -0.12083 | -0.12116 | -0.11992 | -0.12605 | -0.12771 | -0.12605 | -0.12748 | -0.12229 | -0.12406 | -0.12476 | -0.1262 | -0.12508 | -0.12875 | -0.12966 | -0.12342 | -0.12439 | -0.11942 | -0.12567 | -0.12106 | -0.12426 | -0.13184 | -0.1299 | -0.1246 | -0.1254 | -0.12328 | -0.12182 | -0.1271 | -0.12494 | -0.12469 | -0.12793 | -0.12362 | -0.12379 | -0.12527 | -0.12599 | -0.12432 | -0.1234 | -0.12476 | -0.1238 | -0.12376 | -0.12767 | -0.12436 | -0.12439 | -0.12577 | -0.1253 | -0.13105 | -0.1266 | -0.12837 | -0.12163 | -0.12245 | -0.12494 | -0.12281 | -0.126 | -0.12159 | -0.1264 | -0.12003 | -0.12512 | -0.12653 | -0.12871 | -0.12459 | -0.12498 | -0.12793 | -0.1245 | -0.12952 | -0.12574 | -0.12527 | -0.12467 | -0.1235 | -0.12209 | -0.12684 | -0.12872 | -0.12775 | -0.12279 | -0.12537 | -0.12072 | -0.12327 | -0.12631 | -0.12646 | -0.12888 | -0.12951 | -0.1244 | -0.12736 | -0.12325 | -0.1256 | -0.12576 | -0.13025 | -0.12734 | -0.12278 | -0.12201 | -0.12124 | -0.12552 | -0.12509 | -0.12732 | -0.12422 | -0.12004 | -0.12293 | -0.12389 | -0.12715 | -0.12872 | -0.12566 | -0.12226 | -0.12977 | -0.1258 | -0.12909 | -0.12562 | -0.12516 | -0.12381 | -0.12406 | -0.12089 | -0.12683 | -0.12399 | -0.12934 | -0.12587 | -0.12661 | -0.12865 | -0.12246 | -0.12842 | -0.12419 | -0.12199 | -0.1275 | -0.12513 | -0.12462 | -0.12462 | -0.1275 | -0.12866 | -0.12387 | -0.12686 | -0.12732 | -0.12401 | -0.12709 | -0.12739 | -0.12338 | -0.12145 | -0.12592 | -0.1237 | -0.128 | -0.11999 | -0.12813 | -0.12201 | -0.1286 | -0.12174 | -0.13018 | -0.12734 | -0.12147 | -0.1256 | -0.12257 | -0.12564 | -0.12613 | -0.12663 | -0.12758 | -0.12887 | -0.12262 | -0.12294 | -0.12899 | -0.12675 | -0.12525 | -0.1259 | -0.127 | -0.1292 | -0.12713 | -0.12715 | -0.12777 | -0.12367 | -0.12518 | -0.12439 | -0.1257 | -0.12319 | -0.12868 | -0.12449 | -0.12568 | -0.12507 | -0.12675 | -0.12516 | -0.12834 | -0.1249 | -0.12633 | -0.12738 | -0.12705 | -0.12625 | -0.12791 | -0.121 | -0.12462 | -0.12356 | -0.12399 | -0.12801 | -0.12307 | -0.12157 | -0.1211 | -0.12839 | -0.12926 | -0.12985 | -0.1213 | -0.1228 | -0.12531 | -0.12553 | -0.12737 | -0.12361 | -0.12305 | -0.12496 | -0.12742 | -0.12468 | -0.12359 | -0.12901 | -0.11927 | -0.12751 | -0.12502 | -0.12675 | -0.1295 | -0.12661 | -0.12674 | -0.12525 | -0.12351 | -0.12362 | -0.12733 | -0.12829 | -0.12671 | -0.1224 | -0.1261 | -0.12592 | -0.12469 | -0.12445 | -0.12901 | -0.12447 | -0.12445 | -0.13119 | -0.11985 | -0.12599 | -0.12595 | -0.12223 | -0.12482 | -0.12255 | -0.12679 | -0.12734 | -0.1286 | -0.12186 | -0.12615 | -0.12848 | -0.12519 | -0.12639 | -0.12487 | -0.12938 | -0.12613 | -0.12352 | -0.12787 | -0.12624 | -0.12544 | -0.12722 | -0.12478 | -0.1226 | -0.12605 | -0.12874 | -0.12891 | -0.12563 | -0.12484 | -0.12565 | -0.12693 | -0.12446 | -0.12417 | -0.12392 | -0.12545 | -0.12501 | -0.12481 | -0.12625 | -0.1259 | -0.12735 | -0.12264 | -0.12406 | -0.12306 | -0.12702 | -0.12388 | -0.12542 | -0.12687 | -0.12415 | -0.12325 | -0.12344 | -0.12293 | -0.12702 | -0.12681 | -0.12494 | -0.12478 | -0.12488 | -0.12297 | -0.1194 | -0.12235 | -0.12531 | -0.12987 | -0.12513 | -0.12419 | -0.12457 | -0.128 | -0.12651 | -0.12505 | -0.12336 | -0.12955 | -0.12374 | -0.12258 | -0.12433 | -0.12375 | -0.12664 | -0.12341 | -0.12754 | -0.12408 | -0.12489 | -0.12825 | -0.12681 | -0.12597 | -0.13044 | -0.12684 | -0.1293 | -0.1243 | -0.12449 | -0.12571 | -0.1262 | -0.12872 | -0.12859 | -0.12799 | -0.12239 | -0.12792 | -0.12223 | -0.1277 | -0.12682 | -0.12332 | -0.12799 | -0.12456 | -0.12722 | -0.1253 | -0.12657 | -0.1258 | -0.12856 | -0.12784 | -0.12642 | -0.12845 | -0.12713 | -0.1232 | -0.12349 | -0.13045 | -0.12271 | -0.12351 | -0.12637 | -0.13157 | -0.12787 | -0.12318 | -0.11754 | -0.12888 | -0.12661 | -0.12495 | -0.12699 | -0.12571 | -0.12229 | -0.12812 | -0.1255 | -0.12708 | -0.12752 | -0.12603 | -0.12665 | -0.12475 | -0.12643 | -0.12655 | -0.12688 | -0.12616 | -0.12655 | -0.12437 | -0.12538 | -0.1255 | -0.12342 | -0.12872 | -0.12688 | -0.12535 | -0.12698 | -0.12474 | -0.12582 | -0.12736 | -0.12586 | -0.1287 | -0.12614 | -0.12449 | -0.12835 | -0.12681 | -0.12759 | -0.12291 | -0.12347 | -0.12039 | -0.12456 | -0.12394 | -0.12335 | -0.11972 | -0.12689 | -0.12533 | -0.1262 | -0.12826 | -0.1252 | -0.12689 | -0.12786 | -0.12358 | -0.12261 | -0.12726 | -0.12344 | -0.12341 | -0.11857 | -0.11957 | -0.12341 | -0.12341 | -0.12916 | -0.12916 | -0.11857 | -0.11857 | -0.12341
[6 empty] | -0.12481 | 2033 | -0.12219 | -0.12579 | -0.125 | -0.12507 | -0.1242 | -0.12228 | -0.12495 | -0.12361 | -0.11957 | -0.12136 | -0.12688 | -0.12176 | -0.12857 | -0.12677 | -0.12866 | -0.11942 | -0.12509 | -0.12483 | -0.12468 | -0.1229 | -0.12159 | -0.12833 | -0.12538 | -0.12913 | -0.12527 | -0.12376 | -0.12493 | -0.12713 | -0.12426 | -0.12107 | -0.12796 | -0.12573 | -0.13013 | -0.12695 | -0.12572 | -0.12692 | -0.12859 | -0.12151 | -0.12449 | -0.12638 | -0.12254 | -0.13007 | -0.12981 | -0.12058 | -0.11948 | -0.12855 | -0.12305 | -0.12773 | -0.12185 | -0.12363 | -0.12541 | -0.12405 | -0.12392 | -0.12827 | -0.12247 | -0.12521 | -0.12111 | -0.12684 | -0.12702 | -0.12677 | -0.12262 | -0.12847 | -0.12044 | -0.12674 | -0.13102 | -0.12919 | -0.11978 | -0.12866 | -0.12659 | -0.12179 | -0.12086 | -0.11765 | -0.12624 | -0.12519 | -0.13002 | -0.12981 | -0.12419 | -0.1241 | -0.12498 | -0.12898 | -0.12598 | -0.12438 | -0.12215 | -0.12756 | -0.12775 | -0.12481 | -0.12655 | -0.12415 | -0.12369 | -0.12143 | -0.13052 | -0.12737 | -0.12623 | -0.11827 | -0.12831 | -0.12809 | -0.12476 | -0.12185 | -0.12757 | -0.1213 | -0.12678 | -0.12576 | -0.12567 | -0.12266 | -0.12278 | -0.11909 | -0.11941 | -0.11801 | -0.12539 | -0.12735 | -0.12539 | -0.12715 | -0.12095 | -0.12301 | -0.12383 | -0.12554 | -0.12448 | -0.12866 | -0.12971 | -0.12222 | -0.12338 | -0.11759 | -0.12537 | -0.11935 | -0.12322 | -0.1324 | -0.13002 | -0.12369 | -0.12457 | -0.12204 | -0.12044 | -0.12658 | -0.12421 | -0.12372 | -0.12767 | -0.12263 | -0.12266 | -0.1245 | -0.12548 | -0.1232 | -0.12213 | -0.12378 | -0.12267 | -0.12271 | -0.12734 | -0.12345 | -0.12339 | -0.12506 | -0.12443 | -0.13149 | -0.12611 | -0.12852 | -0.12031 | -0.12103 | -0.12405 | -0.12147 | -0.1254 | -0.1201 | -0.12578 | -0.11811 | -0.12428 | -0.12594 | -0.12861 | -0.12362 | -0.1241 | -0.12768 | -0.12352 | -0.12959 | -0.12508 | -0.12454 | -0.12372 | -0.12233 | -0.12052 | -0.12636 | -0.12862 | -0.12742 | -0.12153 | -0.12462 | -0.11932 | -0.12205 | -0.12571 | -0.126 | -0.12883 | -0.12958 | -0.1234 | -0.12706 | -0.12215 | -0.12474 | -0.12504 | -0.13049 | -0.12695 | -0.12141 | -0.12055 | -0.11949 | -0.12485 | -0.12423 | -0.12691 | -0.12326 | -0.11808 | -0.12159 | -0.12275 | -0.12698 | -0.12863 | -0.12509 | -0.12081 | -0.12985 | -0.12509 | -0.12901 | -0.12491 | -0.12432 | -0.12269 | -0.12299 | -0.11924 | -0.12634 | -0.12291 | -0.12938 | -0.12526 | -0.12603 | -0.12846 | -0.12104 | -0.12838 | -0.12314 | -0.12061 | -0.12708 | -0.12436 | -0.12364 | -0.12366 | -0.12719 | -0.12855 | -0.12285 | -0.12638 | -0.12684 | -0.12299 | -0.12665 | -0.12701 | -0.12211 | -0.11984 | -0.12524 | -0.12255 | -0.12787 | -0.11816 | -0.1279 | -0.12051 | -0.12848 | -0.12015 | -0.1304 | -0.12692 | -0.11981 | -0.12483 | -0.12118 | -0.1249 | -0.12556 | -0.12619 | -0.12724 | -0.1288 | -0.12124 | -0.12163 | -0.12888 | -0.12622 | -0.12442 | -0.12525 | -0.12655 | -0.12914 | -0.12671 | -0.12673 | -0.12748 | -0.12248 | -0.12463 | -0.12334 | -0.12497 | -0.12189 | -0.12858 | -0.12361 | -0.12487 | -0.1244 | -0.12618 | -0.12427 | -0.12816 | -0.12409 | -0.12574 | -0.12701 | -0.12657 | -0.12564 | -0.12759 | -0.11934 | -0.12363 | -0.12238 | -0.12287 | -0.12774 | -0.1218 | -0.11997 | -0.11944 | -0.12823 | -0.12958 | -0.13021 | -0.11978 | -0.12154 | -0.1245 | -0.12476 | -0.12691 | -0.12239 | -0.1218 | -0.12399 | -0.12705 | -0.12371 | -0.12252 | -0.12898 | -0.11734 | -0.12716 | -0.12409 | -0.12624 | -0.12957 | -0.12607 | -0.12623 | -0.12448 | -0.12251 | -0.12234 | -0.12693 | -0.12804 | -0.12619 | -0.12103 | -0.12539 | -0.12519 | -0.12374 | -0.12338 | -0.12902 | -0.12352 | -0.12342 | -0.13161 | -0.11792 | -0.12538 | -0.12527 | -0.12071 | -0.12387 | -0.12119 | -0.12627 | -0.12696 | -0.12849 | -0.1203 | -0.12549 | -0.12838 | -0.12435 | -0.12589 | -0.12415 | -0.12934 | -0.1255 | -0.12256 | -0.12755 | -0.1256 | -0.12473 | -0.12676 | -0.12385 | -0.12123 | -0.1254 | -0.12855 | -0.12886 | -0.12486 | -0.12399 | -0.12491 | -0.12646 | -0.12341 | -0.12305 | -0.12289 | -0.12466 | -0.12411 | -0.12389 | -0.12563 | -0.12522 | -0.12697 | -0.12137 | -0.12298 | -0.12178 | -0.12648 | -0.12267 | -0.12467 | -0.12634 | -0.1231 | -0.12197 | -0.1222 | -0.12167 | -0.1265 | -0.1266 | -0.12405 | -0.12382 | -0.12405 | -0.12167 | -0.1173 | -0.12099 | -0.1245 | -0.13001 | -0.12425 | -0.12334 | -0.12358 | -0.12766 | -0.1261 | -0.12419 | -0.1221 | -0.12964 | -0.1226 | -0.12126 | -0.12333 | -0.12261 | -0.12618 | -0.12214 | -0.12709 | -0.12302 | -0.12399 | -0.12806 | -0.12631 | -0.1253 | -0.13071 | -0.12635 | -0.12935 | -0.12328 | -0.1236 | -0.12499 | -0.12558 | -0.12863 | -0.12842 | -0.12774 | -0.12148 | -0.12768 | -0.12078 | -0.12734 | -0.12645 | -0.12209 | -0.12774 | -0.12353 | -0.12688 | -0.12449 | -0.12602 | -0.12523 | -0.12845 | -0.12756 | -0.12575 | -0.12833 | -0.12671 | -0.12224 | -0.12224 | -0.13072 | -0.12125 | -0.12232 | -0.12578 | -0.13225 | -0.12758 | -0.12197 | -0.11524 | -0.12883 | -0.12601 | -0.12407 | -0.1265 | -0.12504 | -0.12086 | -0.1279 | -0.12474 | -0.12664 | -0.12718 | -0.12537 | -0.12613 | -0.12375 | -0.12586 | -0.12599 | -0.12631 | -0.12553 | -0.12597 | -0.12336 | -0.12507 | -0.12473 | -0.12221 | -0.12863 | -0.1264 | -0.12455 | -0.12652 | -0.12381 | -0.12509 | -0.12692 | -0.12512 | -0.12863 | -0.1255 | -0.1235 | -0.12818 | -0.12631 | -0.12732 | -0.12155 | -0.12228 | -0.11877 | -0.12399 | -0.12284 | -0.12209 | -0.11806 | -0.12641 | -0.12452 | -0.12564 | -0.12807 | -0.12437 | -0.12648 | -0.1276 | -0.12243 | -0.12123 | -0.12681 | -0.12218 | -0.12219 | -0.11697 | -0.11756 | -0.12219 | -0.12219 | -0.12916 | -0.12916 | -0.11697 | -0.11697 | -0.12219
[6 empty] | -0.12428 | 2034 | -0.12141 | -0.12532 | -0.12458 | -0.12449 | -0.12366 | -0.12144 | -0.12448 | -0.12302 | -0.1183 | -0.12039 | -0.12668 | -0.12079 | -0.12847 | -0.1265 | -0.1286 | -0.11832 | -0.12463 | -0.12411 | -0.12418 | -0.1222 | -0.12069 | -0.12824 | -0.12496 | -0.12901 | -0.12476 | -0.12316 | -0.12442 | -0.1269 | -0.1237 | -0.12016 | -0.1278 | -0.12518 | -0.13023 | -0.1267 | -0.12522 | -0.12661 | -0.12853 | -0.12065 | -0.12403 | -0.12612 | -0.12179 | -0.13017 | -0.12988 | -0.11962 | -0.11874 | -0.12848 | -0.12236 | -0.12757 | -0.12094 | -0.12303 | -0.125 | -0.12333 | -0.12324 | -0.12808 | -0.12172 | -0.12468 | -0.12008 | -0.12656 | -0.12678 | -0.1265 | -0.1219 | -0.12832 | -0.11946 | -0.12646 | -0.13123 | -0.1292 | -0.11855 | -0.12861 | -0.12617 | -0.12096 | -0.11985 | -0.11617 | -0.12591 | -0.12473 | -0.13002 | -0.12997 | -0.12356 | -0.12338 | -0.12451 | -0.12887 | -0.12546 | -0.12367 | -0.12132 | -0.12738 | -0.12744 | -0.12424 | -0.12626 | -0.12359 | -0.12305 | -0.12052 | -0.1306 | -0.12703 | -0.12607 | -0.11698 | -0.12822 | -0.12797 | -0.12435 | -0.12096 | -0.12727 | -0.12044 | -0.12652 | -0.12538 | -0.12527 | -0.12193 | -0.12199 | -0.11789 | -0.11812 | -0.11668 | -0.12497 | -0.12703 | -0.12497 | -0.12676 | -0.11995 | -0.12225 | -0.12312 | -0.12504 | -0.12392 | -0.12861 | -0.12963 | -0.12144 | -0.12273 | -0.1162 | -0.12518 | -0.11825 | -0.12256 | -0.13276 | -0.12999 | -0.12301 | -0.12397 | -0.12124 | -0.11934 | -0.12645 | -0.12359 | -0.12306 | -0.1275 | -0.12179 | -0.12192 | -0.12393 | -0.12503 | -0.12237 | -0.1212 | -0.12303 | -0.12194 | -0.12193 | -0.12701 | -0.1228 | -0.12274 | -0.12451 | -0.12374 | -0.13178 | -0.12574 | -0.12861 | -0.11929 | -0.12012 | -0.12348 | -0.12061 | -0.12493 | -0.11903 | -0.1253 | -0.11687 | -0.12373 | -0.12548 | -0.1285 | -0.123 | -0.12353 | -0.12751 | -0.12288 | -0.12964 | -0.12465 | -0.12396 | -0.12311 | -0.12145 | -0.11942 | -0.12591 | -0.12856 | -0.12715 | -0.12063 | -0.12404 | -0.11842 | -0.12119 | -0.12531 | -0.12571 | -0.12871 | -0.12963 | -0.12275 | -0.12675 | -0.12134 | -0.12408 | -0.12458 | -0.13063 | -0.12666 | -0.12045 | -0.11958 | -0.11827 | -0.12426 | -0.12367 | -0.12659 | -0.12264 | -0.11669 | -0.12064 | -0.12196 | -0.12687 | -0.12857 | -0.12472 | -0.11969 | -0.12979 | -0.12463 | -0.12884 | -0.12445 | -0.12377 | -0.12196 | -0.1223 | -0.11812 | -0.12602 | -0.1222 | -0.12941 | -0.12473 | -0.12558 | -0.12826 | -0.12013 | -0.12836 | -0.12241 | -0.11955 | -0.12666 | -0.12376 | -0.12293 | -0.12304 | -0.12699 | -0.12848 | -0.12207 | -0.12607 | -0.12639 | -0.12233 | -0.12637 | -0.12676 | -0.12122 | -0.11862 | -0.12476 | -0.12181 | -0.12778 | -0.11688 | -0.12772 | -0.11953 | -0.1284 | -0.119 | -0.13054 | -0.12656 | -0.11866 | -0.12425 | -0.12028 | -0.12442 | -0.1251 | -0.12585 | -0.12703 | -0.12876 | -0.12035 | -0.12078 | -0.12866 | -0.12581 | -0.12375 | -0.12478 | -0.12625 | -0.12897 | -0.12643 | -0.12646 | -0.12729 | -0.12166 | -0.12408 | -0.12251 | -0.1245 | -0.12094 | -0.12851 | -0.12293 | -0.12426 | -0.12382 | -0.12565 | -0.12366 | -0.12805 | -0.12346 | -0.12535 | -0.12677 | -0.1262 | -0.12525 | -0.12722 | -0.11805 | -0.12291 | -0.12161 | -0.12208 | -0.1275 | -0.1209 | -0.11893 | -0.11824 | -0.12813 | -0.12979 | -0.13045 | -0.11869 | -0.12064 | -0.12397 | -0.12427 | -0.12643 | -0.12148 | -0.12099 | -0.12316 | -0.12681 | -0.12299 | -0.12164 | -0.12886 | -0.11602 | -0.12694 | -0.12334 | -0.12592 | -0.12961 | -0.12572 | -0.1259 | -0.12386 | -0.1217 | -0.1214 | -0.12662 | -0.12806 | -0.12586 | -0.12014 | -0.12487 | -0.12467 | -0.12314 | -0.12252 | -0.12896 | -0.12291 | -0.12264 | -0.13189 | -0.1166 | -0.12498 | -0.12483 | -0.11953 | -0.12316 | -0.12013 | -0.12587 | -0.12671 | -0.12841 | -0.11921 | -0.12502 | -0.12831 | -0.12381 | -0.12544 | -0.12353 | -0.12917 | -0.12497 | -0.12195 | -0.12724 | -0.12508 | -0.12417 | -0.12636 | -0.12326 | -0.12026 | -0.12498 | -0.12823 | -0.12883 | -0.12429 | -0.12336 | -0.12443 | -0.12616 | -0.12267 | -0.12226 | -0.12222 | -0.1241 | -0.12348 | -0.1233 | -0.12524 | -0.12477 | -0.12672 | -0.12044 | -0.12229 | -0.12095 | -0.12606 | -0.12172 | -0.12418 | -0.1259 | -0.12242 | -0.12103 | -0.12132 | -0.12078 | -0.12604 | -0.12647 | -0.12348 | -0.12312 | -0.12352 | -0.12083 | -0.11581 | -0.11998 | -0.12397 | -0.13011 | -0.12359 | -0.12266 | -0.12286 | -0.12735 | -0.12583 | -0.12363 | -0.1212 | -0.12969 | -0.12187 | -0.12031 | -0.1226 | -0.12188 | -0.12584 | -0.12115 | -0.12669 | -0.12233 | -0.12341 | -0.12794 | -0.12599 | -0.12486 | -0.13089 | -0.12604 | -0.12938 | -0.12262 | -0.12302 | -0.12452 | -0.125 | -0.12857 | -0.12821 | -0.12758 | -0.1209 | -0.12753 | -0.11974 | -0.12702 | -0.1262 | -0.12129 | -0.12758 | -0.12268 | -0.12662 | -0.12396 | -0.12567 | -0.12486 | -0.12831 | -0.12738 | -0.12523 | -0.12817 | -0.12643 | -0.12141 | -0.12129 | -0.1309 | -0.12019 | -0.12155 | -0.12533 | -0.13269 | -0.12735 | -0.1211 | -0.11361 | -0.12879 | -0.12549 | -0.1235 | -0.12611 | -0.12457 | -0.11979 | -0.12776 | -0.12413 | -0.12636 | -0.12696 | -0.12494 | -0.1257 | -0.12297 | -0.12548 | -0.12564 | -0.12573 | -0.12513 | -0.12554 | -0.12271 | -0.12486 | -0.12423 | -0.12143 | -0.12847 | -0.12609 | -0.12403 | -0.12622 | -0.12321 | -0.12458 | -0.12653 | -0.12453 | -0.12846 | -0.12509 | -0.12287 | -0.12807 | -0.126 | -0.12706 | -0.12057 | -0.12146 | -0.11773 | -0.12361 | -0.12213 | -0.12115 | -0.11679 | -0.1261 | -0.124 | -0.12518 | -0.12795 | -0.12378 | -0.12613 | -0.12732 | -0.12154 | -0.12034 | -0.12641 | -0.12122 | -0.12141 | -0.11584 | -0.11599 | -0.12141 | -0.12141 | -0.12916 | -0.12916 | -0.11584 | -0.11584 | -0.12141
[6 empty] | -0.12372 | 2035 | -0.12058 | -0.12484 | -0.12414 | -0.12388 | -0.12308 | -0.12055 | -0.12397 | -0.1224 | -0.11696 | -0.1198 | -0.12647 | -0.11976 | -0.12838 | -0.12621 | -0.12854 | -0.11719 | -0.12415 | -0.12335 | -0.12365 | -0.12145 | -0.11974 | -0.12814 | -0.12451 | -0.1289 | -0.12424 | -0.12251 | -0.1239 | -0.12666 | -0.12312 | -0.11919 | -0.12765 | -0.12461 | -0.13035 | -0.12644 | -0.1247 | -0.12628 | -0.12846 | -0.11973 | -0.12355 | -0.12585 | -0.12101 | -0.13028 | -0.12996 | -0.11859 | -0.11794 | -0.12841 | -0.12163 | -0.1274 | -0.12 | -0.12239 | -0.12457 | -0.12258 | -0.12253 | -0.12791 | -0.12092 | -0.12412 | -0.11898 | -0.12628 | -0.12652 | -0.12622 | -0.12113 | -0.12815 | -0.11842 | -0.12617 | -0.13145 | -0.1292 | -0.11726 | -0.12855 | -0.12573 | -0.12008 | -0.11879 | -0.11463 | -0.12556 | -0.12426 | -0.13002 | -0.13015 | -0.12289 | -0.12264 | -0.12401 | -0.12876 | -0.12492 | -0.12294 | -0.12046 | -0.12719 | -0.12713 | -0.12363 | -0.12594 | -0.12299 | -0.12237 | -0.11956 | -0.13069 | -0.12663 | -0.1259 | -0.11564 | -0.12812 | -0.12784 | -0.12391 | -0.12 | -0.12695 | -0.11953 | -0.12623 | -0.12497 | -0.12486 | -0.12115 | -0.12115 | -0.11662 | -0.11675 | -0.11528 | -0.12452 | -0.12669 | -0.12452 | -0.12636 | -0.11891 | -0.12145 | -0.12238 | -0.12451 | -0.12335 | -0.12855 | -0.12955 | -0.12061 | -0.12204 | -0.11476 | -0.12497 | -0.11708 | -0.12185 | -0.13315 | -0.12997 | -0.1223 | -0.12333 | -0.12039 | -0.1182 | -0.12631 | -0.12294 | -0.12236 | -0.12733 | -0.12092 | -0.12115 | -0.12334 | -0.12456 | -0.12146 | -0.12022 | -0.12224 | -0.12116 | -0.12112 | -0.12667 | -0.12212 | -0.12205 | -0.12394 | -0.12301 | -0.13209 | -0.12535 | -0.12871 | -0.11824 | -0.11915 | -0.12287 | -0.11969 | -0.12444 | -0.11792 | -0.12479 | -0.11555 | -0.12314 | -0.12499 | -0.12838 | -0.12234 | -0.12293 | -0.12733 | -0.12221 | -0.1297 | -0.12419 | -0.12335 | -0.12246 | -0.12053 | -0.11822 | -0.12545 | -0.1285 | -0.12687 | -0.11968 | -0.12344 | -0.11746 | -0.12028 | -0.12488 | -0.12539 | -0.12858 | -0.12968 | -0.12206 | -0.12644 | -0.1205 | -0.12334 | -0.12409 | -0.13079 | -0.12636 | -0.11943 | -0.11856 | -0.11695 | -0.12365 | -0.12309 | -0.12626 | -0.12198 | -0.11522 | -0.11964 | -0.12112 | -0.12676 | -0.12851 | -0.12432 | -0.11903 | -0.12973 | -0.12415 | -0.12866 | -0.12397 | -0.12319 | -0.12119 | -0.12156 | -0.11695 | -0.12569 | -0.12146 | -0.12943 | -0.12418 | -0.1251 | -0.12801 | -0.11916 | -0.12833 | -0.12163 | -0.11844 | -0.12623 | -0.12315 | -0.12218 | -0.12238 | -0.12678 | -0.12841 | -0.12126 | -0.12573 | -0.12624 | -0.12163 | -0.12607 | -0.12649 | -0.12027 | -0.11735 | -0.12426 | -0.12102 | -0.12769 | -0.11553 | -0.12754 | -0.1185 | -0.12832 | -0.1178 | -0.13068 | -0.12619 | -0.11743 | -0.12364 | -0.11933 | -0.12391 | -0.12463 | -0.12549 | -0.1268 | -0.12872 | -0.11941 | -0.11988 | -0.12843 | -0.12538 | -0.12305 | -0.12429 | -0.12594 | -0.12878 | -0.12614 | -0.12617 | -0.12708 | -0.12078 | -0.12352 | -0.12165 | -0.124 | -0.11993 | -0.12845 | -0.12222 | -0.12359 | -0.12324 | -0.12509 | -0.12299 | -0.12793 | -0.1228 | -0.12494 | -0.12651 | -0.12581 | -0.12483 | -0.12684 | -0.11672 | -0.12214 | -0.1208 | -0.12124 | -0.12725 | -0.11996 | -0.11784 | -0.117 | -0.12802 | -0.13002 | -0.1307 | -0.11755 | -0.1197 | -0.12342 | -0.12374 | -0.12593 | -0.12051 | -0.12013 | -0.1223 | -0.12656 | -0.12224 | -0.12072 | -0.12874 | -0.11463 | -0.1267 | -0.12256 | -0.12557 | -0.12966 | -0.12535 | -0.12555 | -0.12321 | -0.12086 | -0.12036 | -0.1263 | -0.12808 | -0.1255 | -0.11919 | -0.12429 | -0.1241 | -0.12249 | -0.12162 | -0.1289 | -0.12226 | -0.12183 | -0.13218 | -0.11522 | -0.12456 | -0.12437 | -0.11831 | -0.12242 | -0.11953 | -0.12546 | -0.12645 | -0.12833 | -0.11805 | -0.12451 | -0.12824 | -0.12324 | -0.12499 | -0.1229 | -0.12898 | -0.12443 | -0.12129 | -0.12692 | -0.12453 | -0.12359 | -0.12595 | -0.12263 | -0.11925 | -0.12453 | -0.12791 | -0.12879 | -0.12369 | -0.1227 | -0.12393 | -0.12584 | -0.12187 | -0.12139 | -0.12151 | -0.1235 | -0.12282 | -0.12267 | -0.12481 | -0.1243 | -0.12646 | -0.11946 | -0.12155 | -0.12007 | -0.12558 | -0.12072 | -0.12367 | -0.12542 | -0.1217 | -0.12005 | -0.12039 | -0.11985 | -0.12555 | -0.12633 | -0.12287 | -0.12238 | -0.12296 | -0.11993 | -0.11425 | -0.11893 | -0.12342 | -0.13021 | -0.12291 | -0.12197 | -0.12212 | -0.127 | -0.12554 | -0.12303 | -0.12025 | -0.12975 | -0.12108 | -0.11932 | -0.12184 | -0.1211 | -0.12559 | -0.12012 | -0.12624 | -0.12159 | -0.12279 | -0.12781 | -0.12565 | -0.1244 | -0.13107 | -0.1257 | -0.12941 | -0.12192 | -0.12241 | -0.12402 | -0.12441 | -0.1285 | -0.12798 | -0.12741 | -0.12027 | -0.12736 | -0.11865 | -0.12667 | -0.12594 | -0.12045 | -0.12741 | -0.12179 | -0.12635 | -0.1234 | -0.12529 | -0.12447 | -0.12816 | -0.12719 | -0.12465 | -0.12801 | -0.12614 | -0.12057 | -0.12029 | -0.13109 | -0.11904 | -0.12074 | -0.12486 | -0.13316 | -0.1271 | -0.1202 | -0.1119 | -0.12875 | -0.12495 | -0.12289 | -0.12569 | -0.12408 | -0.11867 | -0.12761 | -0.12351 | -0.12606 | -0.12672 | -0.12449 | -0.12524 | -0.12214 | -0.12509 | -0.12526 | -0.12512 | -0.12469 | -0.12507 | -0.12202 | -0.12464 | -0.1237 | -0.1206 | -0.12831 | -0.12576 | -0.12348 | -0.12591 | -0.12257 | -0.12404 | -0.12613 | -0.12392 | -0.12829 | -0.12465 | -0.12219 | -0.12796 | -0.12566 | -0.12679 | -0.11953 | -0.1206 | -0.11662 | -0.12322 | -0.12137 | -0.12017 | -0.11549 | -0.12577 | -0.12345 | -0.1247 | -0.12782 | -0.12316 | -0.12576 | -0.12703 | -0.12062 | -0.11939 | -0.12599 | -0.1202 | -0.12058 | -0.11473 | -0.1143 | -0.12058 | -0.12058 | -0.12916 | -0.12916 | -0.11473 | -0.11473 | -0.12058
[6 empty] | -0.12301 | 2036 | -0.11942 | -0.12426 | -0.12352 | -0.12318 | -0.12227 | -0.11941 | -0.12327 | -0.12153 | -0.11522 | -0.11897 | -0.12618 | -0.11846 | -0.12827 | -0.12582 | -0.12846 | -0.11581 | -0.12347 | -0.12243 | -0.1229 | -0.1204 | -0.11848 | -0.128 | -0.12388 | -0.12885 | -0.12365 | -0.12161 | -0.12333 | -0.12632 | -0.1223 | -0.11784 | -0.12745 | -0.12432 | -0.13051 | -0.12607 | -0.12407 | -0.12586 | -0.12837 | -0.11846 | -0.12287 | -0.12546 | -0.12004 | -0.13043 | -0.13007 | -0.11716 | -0.11683 | -0.1283 | -0.12061 | -0.12716 | -0.11885 | -0.12151 | -0.12396 | -0.12172 | -0.12172 | -0.1278 | -0.11981 | -0.12339 | -0.11754 | -0.126 | -0.12616 | -0.12582 | -0.12006 | -0.12798 | -0.11697 | -0.12577 | -0.13177 | -0.1292 | -0.11561 | -0.12847 | -0.12528 | -0.11885 | -0.1174 | -0.11264 | -0.12507 | -0.12371 | -0.13014 | -0.13039 | -0.12204 | -0.12177 | -0.12332 | -0.12874 | -0.12426 | -0.12205 | -0.11935 | -0.12692 | -0.12685 | -0.12284 | -0.12551 | -0.12216 | -0.12148 | -0.11828 | -0.13085 | -0.12618 | -0.12566 | -0.11392 | -0.12798 | -0.12766 | -0.1233 | -0.11871 | -0.12661 | -0.11826 | -0.12584 | -0.12441 | -0.12427 | -0.12007 | -0.12003 | -0.11494 | -0.11499 | -0.11344 | -0.12389 | -0.12629 | -0.12389 | -0.12599 | -0.11761 | -0.12043 | -0.12147 | -0.12383 | -0.12275 | -0.12846 | -0.12953 | -0.11945 | -0.12108 | -0.113 | -0.12468 | -0.11544 | -0.12086 | -0.13369 | -0.13003 | -0.12139 | -0.12249 | -0.1192 | -0.11685 | -0.12612 | -0.12221 | -0.12141 | -0.12708 | -0.11994 | -0.12006 | -0.12259 | -0.12405 | -0.1203 | -0.11898 | -0.12123 | -0.12008 | -0.1201 | -0.12631 | -0.12123 | -0.12109 | -0.12323 | -0.12211 | -0.13252 | -0.12487 | -0.12885 | -0.11696 | -0.11779 | -0.12201 | -0.11841 | -0.12385 | -0.11678 | -0.12416 | -0.11371 | -0.12233 | -0.1244 | -0.12827 | -0.12142 | -0.12209 | -0.12708 | -0.12127 | -0.12977 | -0.12355 | -0.12264 | -0.12155 | -0.11938 | -0.11665 | -0.12495 | -0.12841 | -0.12652 | -0.11846 | -0.1227 | -0.11612 | -0.1191 | -0.12429 | -0.12495 | -0.12851 | -0.12975 | -0.1211 | -0.12613 | -0.11943 | -0.12241 | -0.1234 | -0.13101 | -0.12597 | -0.1181 | -0.11716 | -0.1152 | -0.12298 | -0.12226 | -0.12585 | -0.12105 | -0.11328 | -0.11831 | -0.12002 | -0.1266 | -0.12842 | -0.12377 | -0.11812 | -0.12974 | -0.12347 | -0.1285 | -0.12329 | -0.12238 | -0.12011 | -0.12053 | -0.11536 | -0.12522 | -0.12041 | -0.12947 | -0.12356 | -0.12449 | -0.12774 | -0.11781 | -0.1283 | -0.12059 | -0.1171 | -0.12578 | -0.12239 | -0.12122 | -0.12147 | -0.12648 | -0.12831 | -0.12027 | -0.12527 | -0.12603 | -0.12065 | -0.12565 | -0.12612 | -0.119 | -0.11577 | -0.1236 | -0.11992 | -0.12756 | -0.11377 | -0.1273 | -0.11705 | -0.12821 | -0.11625 | -0.13089 | -0.12574 | -0.11582 | -0.12302 | -0.118 | -0.1232 | -0.12406 | -0.12506 | -0.12648 | -0.12866 | -0.11809 | -0.11862 | -0.12823 | -0.12484 | -0.12223 | -0.12366 | -0.1255 | -0.12864 | -0.12573 | -0.12577 | -0.1268 | -0.11961 | -0.12297 | -0.1206 | -0.1233 | -0.11862 | -0.12835 | -0.12136 | -0.12274 | -0.12257 | -0.12444 | -0.1221 | -0.12777 | -0.122 | -0.12437 | -0.12615 | -0.12531 | -0.12424 | -0.12644 | -0.1151 | -0.12117 | -0.11967 | -0.12015 | -0.12695 | -0.11873 | -0.1163 | -0.11539 | -0.12786 | -0.13033 | -0.13105 | -0.11608 | -0.11875 | -0.12264 | -0.12301 | -0.12538 | -0.11927 | -0.11893 | -0.12131 | -0.12621 | -0.12125 | -0.11966 | -0.12868 | -0.11279 | -0.12637 | -0.12162 | -0.12508 | -0.12973 | -0.12483 | -0.12506 | -0.12244 | -0.11987 | -0.11903 | -0.12588 | -0.12811 | -0.12501 | -0.11787 | -0.12355 | -0.12335 | -0.12159 | -0.12055 | -0.12889 | -0.12134 | -0.12078 | -0.13259 | -0.11336 | -0.12397 | -0.12372 | -0.1168 | -0.12145 | -0.1187 | -0.12494 | -0.12608 | -0.12822 | -0.11651 | -0.12386 | -0.12814 | -0.12244 | -0.12449 | -0.12219 | -0.12889 | -0.12379 | -0.12038 | -0.12655 | -0.12386 | -0.12289 | -0.12548 | -0.12174 | -0.11792 | -0.1239 | -0.12765 | -0.12874 | -0.1229 | -0.12187 | -0.12322 | -0.12539 | -0.12081 | -0.12026 | -0.12052 | -0.12273 | -0.12193 | -0.1218 | -0.12423 | -0.12365 | -0.12609 | -0.11823 | -0.12052 | -0.11883 | -0.12498 | -0.11949 | -0.12295 | -0.12485 | -0.12068 | -0.1188 | -0.11919 | -0.11863 | -0.12498 | -0.12613 | -0.12201 | -0.12168 | -0.12217 | -0.11868 | -0.11222 | -0.1176 | -0.12264 | -0.13035 | -0.12203 | -0.12114 | -0.12115 | -0.12659 | -0.12514 | -0.1222 | -0.11899 | -0.12983 | -0.11999 | -0.11804 | -0.12086 | -0.12 | -0.12525 | -0.11881 | -0.12571 | -0.12057 | -0.12193 | -0.12763 | -0.12517 | -0.12376 | -0.13133 | -0.12523 | -0.12946 | -0.12094 | -0.12155 | -0.12332 | -0.12376 | -0.12841 | -0.12775 | -0.12717 | -0.1194 | -0.12713 | -0.11725 | -0.12629 | -0.12558 | -0.11927 | -0.12718 | -0.1207 | -0.12602 | -0.12262 | -0.12477 | -0.12392 | -0.12803 | -0.12692 | -0.12393 | -0.12788 | -0.12573 | -0.11962 | -0.11901 | -0.13135 | -0.11755 | -0.1196 | -0.12428 | -0.13382 | -0.1268 | -0.11902 | -0.1097 | -0.12869 | -0.12433 | -0.12204 | -0.1252 | -0.12344 | -0.11726 | -0.1274 | -0.12275 | -0.12564 | -0.12639 | -0.12386 | -0.12472 | -0.1211 | -0.12454 | -0.12473 | -0.12443 | -0.12409 | -0.12447 | -0.12105 | -0.12434 | -0.12296 | -0.11944 | -0.12819 | -0.1253 | -0.12271 | -0.12547 | -0.12168 | -0.12332 | -0.12567 | -0.12317 | -0.12818 | -0.12404 | -0.12125 | -0.12779 | -0.12518 | -0.12651 | -0.11817 | -0.11945 | -0.11506 | -0.12267 | -0.12032 | -0.11893 | -0.11389 | -0.12531 | -0.12268 | -0.12414 | -0.12763 | -0.12235 | -0.12536 | -0.12676 | -0.11949 | -0.11807 | -0.12552 | -0.11891 | -0.11942 | -0.11334 | -0.11224 | -0.11942 | -0.11942 | -0.12916 | -0.12916 | -0.11334 | -0.11334 | -0.11942
[6 empty] | -0.12226 | 2037 | -0.11819 | -0.12366 | -0.12287 | -0.12247 | -0.12142 | -0.11822 | -0.12253 | -0.12062 | -0.1134 | -0.11809 | -0.12587 | -0.11745 | -0.12816 | -0.12539 | -0.12837 | -0.11438 | -0.12275 | -0.12148 | -0.12211 | -0.1193 | -0.11716 | -0.12786 | -0.12321 | -0.12881 | -0.12304 | -0.12066 | -0.12311 | -0.12596 | -0.12144 | -0.11641 | -0.12724 | -0.124 | -0.13068 | -0.12568 | -0.12341 | -0.1254 | -0.12827 | -0.11711 | -0.12215 | -0.12506 | -0.11904 | -0.13059 | -0.13018 | -0.11565 | -0.11567 | -0.1282 | -0.11954 | -0.12691 | -0.11765 | -0.12057 | -0.12332 | -0.12083 | -0.12088 | -0.1277 | -0.11863 | -0.12264 | -0.11603 | -0.12571 | -0.12579 | -0.1254 | -0.11892 | -0.12781 | -0.11543 | -0.12534 | -0.13209 | -0.12921 | -0.1139 | -0.12838 | -0.12523 | -0.11755 | -0.11595 | -0.11057 | -0.12456 | -0.12314 | -0.13028 | -0.13065 | -0.12116 | -0.12087 | -0.12258 | -0.12872 | -0.12358 | -0.12114 | -0.11819 | -0.12664 | -0.12656 | -0.12202 | -0.12505 | -0.12127 | -0.12056 | -0.11693 | -0.13101 | -0.1257 | -0.1254 | -0.11213 | -0.12783 | -0.12747 | -0.12266 | -0.11735 | -0.12625 | -0.11691 | -0.12542 | -0.12381 | -0.12366 | -0.11892 | -0.11885 | -0.11317 | -0.11316 | -0.11152 | -0.12323 | -0.12588 | -0.12323 | -0.12562 | -0.11626 | -0.11936 | -0.12052 | -0.12312 | -0.12214 | -0.12838 | -0.12952 | -0.11823 | -0.12006 | -0.11119 | -0.12438 | -0.11372 | -0.11981 | -0.13426 | -0.13012 | -0.12045 | -0.12161 | -0.11794 | -0.11547 | -0.12591 | -0.12146 | -0.1204 | -0.12681 | -0.11894 | -0.11892 | -0.12182 | -0.12353 | -0.11908 | -0.11768 | -0.12017 | -0.11894 | -0.11903 | -0.12594 | -0.12031 | -0.12007 | -0.1225 | -0.12116 | -0.13297 | -0.12437 | -0.129 | -0.11563 | -0.11636 | -0.12111 | -0.11705 | -0.12325 | -0.11559 | -0.1235 | -0.11176 | -0.12147 | -0.12378 | -0.12816 | -0.12044 | -0.12119 | -0.12682 | -0.12027 | -0.12984 | -0.12287 | -0.1219 | -0.1206 | -0.1182 | -0.115 | -0.12444 | -0.12831 | -0.12615 | -0.11719 | -0.12192 | -0.1147 | -0.11787 | -0.12367 | -0.12449 | -0.12844 | -0.12983 | -0.12008 | -0.12583 | -0.11832 | -0.12143 | -0.12268 | -0.13125 | -0.12556 | -0.1167 | -0.11568 | -0.11337 | -0.12229 | -0.12139 | -0.12543 | -0.12008 | -0.11124 | -0.11691 | -0.11887 | -0.12644 | -0.12832 | -0.12319 | -0.11715 | -0.12976 | -0.12275 | -0.12833 | -0.12257 | -0.12153 | -0.11897 | -0.11945 | -0.1137 | -0.12472 | -0.11931 | -0.12951 | -0.12294 | -0.12385 | -0.12773 | -0.11638 | -0.12826 | -0.11949 | -0.11571 | -0.12531 | -0.12161 | -0.12022 | -0.1205 | -0.12617 | -0.1282 | -0.11924 | -0.12478 | -0.1258 | -0.11962 | -0.12521 | -0.12573 | -0.11766 | -0.11413 | -0.12291 | -0.11875 | -0.12742 | -0.11194 | -0.12705 | -0.11553 | -0.12809 | -0.11463 | -0.13111 | -0.12527 | -0.11414 | -0.12237 | -0.11659 | -0.12245 | -0.12348 | -0.12462 | -0.12614 | -0.1286 | -0.11669 | -0.1173 | -0.12803 | -0.12442 | -0.12137 | -0.123 | -0.12504 | -0.12882 | -0.1253 | -0.12534 | -0.12651 | -0.11837 | -0.12242 | -0.1195 | -0.12256 | -0.11724 | -0.12825 | -0.12046 | -0.12184 | -0.12189 | -0.12377 | -0.12117 | -0.12759 | -0.12118 | -0.12377 | -0.12577 | -0.12479 | -0.12362 | -0.12602 | -0.11344 | -0.12015 | -0.11848 | -0.11901 | -0.12664 | -0.11745 | -0.11468 | -0.11372 | -0.1277 | -0.13066 | -0.13143 | -0.11455 | -0.11775 | -0.12182 | -0.12223 | -0.12481 | -0.11797 | -0.11766 | -0.12029 | -0.12584 | -0.12022 | -0.11857 | -0.12862 | -0.11086 | -0.12602 | -0.12065 | -0.12457 | -0.1298 | -0.12429 | -0.12455 | -0.12165 | -0.11892 | -0.11764 | -0.12545 | -0.12813 | -0.12448 | -0.11648 | -0.12277 | -0.12257 | -0.12063 | -0.11944 | -0.1289 | -0.12038 | -0.11993 | -0.13302 | -0.11141 | -0.12335 | -0.12303 | -0.11525 | -0.12044 | -0.11782 | -0.12457 | -0.1257 | -0.1281 | -0.1149 | -0.12318 | -0.12804 | -0.12159 | -0.12397 | -0.12146 | -0.12879 | -0.12313 | -0.11941 | -0.12617 | -0.12317 | -0.12216 | -0.12499 | -0.12081 | -0.11653 | -0.12324 | -0.1274 | -0.12869 | -0.12207 | -0.12102 | -0.12247 | -0.12491 | -0.11969 | -0.11908 | -0.11947 | -0.12191 | -0.12101 | -0.12087 | -0.1236 | -0.12295 | -0.12571 | -0.11696 | -0.11943 | -0.11753 | -0.12436 | -0.11821 | -0.12219 | -0.12424 | -0.11962 | -0.11749 | -0.11793 | -0.11736 | -0.12472 | -0.12592 | -0.12111 | -0.12093 | -0.12133 | -0.11736 | -0.1101 | -0.11622 | -0.12182 | -0.13051 | -0.12112 | -0.12029 | -0.12013 | -0.12616 | -0.12472 | -0.12133 | -0.11767 | -0.12991 | -0.11883 | -0.11671 | -0.11985 | -0.11885 | -0.12488 | -0.11745 | -0.12515 | -0.11948 | -0.12102 | -0.12743 | -0.12467 | -0.12308 | -0.1316 | -0.12474 | -0.1295 | -0.1199 | -0.12065 | -0.12259 | -0.1231 | -0.12832 | -0.12752 | -0.12692 | -0.11848 | -0.12689 | -0.11578 | -0.12589 | -0.1252 | -0.11802 | -0.12693 | -0.11956 | -0.12568 | -0.1218 | -0.12422 | -0.12335 | -0.12791 | -0.12664 | -0.12318 | -0.12775 | -0.12529 | -0.11864 | -0.11767 | -0.13162 | -0.11599 | -0.11839 | -0.12367 | -0.13451 | -0.12648 | -0.11779 | -0.10741 | -0.12863 | -0.12369 | -0.12114 | -0.12468 | -0.12276 | -0.1158 | -0.12717 | -0.12197 | -0.12519 | -0.12604 | -0.12319 | -0.12418 | -0.12001 | -0.12396 | -0.12418 | -0.12373 | -0.12345 | -0.12382 | -0.12003 | -0.12402 | -0.12218 | -0.11822 | -0.12808 | -0.12481 | -0.12189 | -0.125 | -0.12074 | -0.12256 | -0.1252 | -0.1224 | -0.12808 | -0.12339 | -0.12025 | -0.12762 | -0.12468 | -0.12622 | -0.11674 | -0.11825 | -0.11342 | -0.12208 | -0.11921 | -0.11763 | -0.11224 | -0.12483 | -0.12186 | -0.12357 | -0.12744 | -0.12151 | -0.12494 | -0.12648 | -0.11831 | -0.11667 | -0.12504 | -0.11756 | -0.11819 | -0.11193 | -0.11013 | -0.11819 | -0.11819 | -0.12916 | -0.12916 | -0.11193 | -0.11193 | -0.11819
[6 empty] | -0.12166 | 2038 | -0.11726 | -0.12314 | -0.12237 | -0.12183 | -0.12078 | -0.11726 | -0.12197 | -0.11992 | -0.11193 | -0.11743 | -0.12564 | -0.11668 | -0.12806 | -0.12507 | -0.12831 | -0.11319 | -0.12221 | -0.12064 | -0.12151 | -0.11846 | -0.11613 | -0.12775 | -0.12271 | -0.1287 | -0.12249 | -0.11994 | -0.12295 | -0.12569 | -0.12078 | -0.11533 | -0.12707 | -0.12377 | -0.13081 | -0.12538 | -0.12285 | -0.12502 | -0.12819 | -0.11609 | -0.1216 | -0.12475 | -0.11821 | -0.13071 | -0.13027 | -0.11451 | -0.11478 | -0.12811 | -0.11872 | -0.12672 | -0.11665 | -0.11986 | -0.12283 | -0.12004 | -0.12014 | -0.12753 | -0.11774 | -0.12202 | -0.11483 | -0.12543 | -0.1255 | -0.12508 | -0.11806 | -0.12762 | -0.11427 | -0.12502 | -0.13234 | -0.12921 | -0.1125 | -0.12831 | -0.1252 | -0.11657 | -0.11478 | -0.1089 | -0.12417 | -0.12264 | -0.1303 | -0.13084 | -0.12044 | -0.12007 | -0.12202 | -0.12862 | -0.12298 | -0.12075 | -0.11726 | -0.12642 | -0.12624 | -0.12135 | -0.1247 | -0.1206 | -0.11983 | -0.11601 | -0.1311 | -0.12526 | -0.12521 | -0.11069 | -0.12771 | -0.12733 | -0.12217 | -0.11628 | -0.12591 | -0.11589 | -0.1251 | -0.12335 | -0.12319 | -0.11805 | -0.11792 | -0.11178 | -0.11166 | -0.11 | -0.12273 | -0.1255 | -0.12272 | -0.12522 | -0.11515 | -0.1185 | -0.11971 | -0.12272 | -0.12156 | -0.12831 | -0.12943 | -0.1173 | -0.11929 | -0.10967 | -0.12415 | -0.11241 | -0.11902 | -0.13469 | -0.1301 | -0.11967 | -0.1209 | -0.11699 | -0.11427 | -0.12576 | -0.12078 | -0.11961 | -0.12662 | -0.11804 | -0.11805 | -0.12118 | -0.12305 | -0.11807 | -0.11662 | -0.11929 | -0.11807 | -0.11816 | -0.12558 | -0.11957 | -0.1193 | -0.12188 | -0.12037 | -0.13332 | -0.12395 | -0.12911 | -0.11452 | -0.11528 | -0.12043 | -0.11603 | -0.12273 | -0.11468 | -0.12293 | -0.11028 | -0.12082 | -0.12325 | -0.12804 | -0.1197 | -0.12052 | -0.12662 | -0.11952 | -0.1299 | -0.12236 | -0.12126 | -0.11987 | -0.11721 | -0.11368 | -0.12395 | -0.12824 | -0.12584 | -0.11617 | -0.12128 | -0.11363 | -0.11689 | -0.12319 | -0.12413 | -0.12832 | -0.12988 | -0.11931 | -0.12551 | -0.11742 | -0.1206 | -0.12213 | -0.13142 | -0.12523 | -0.11581 | -0.11455 | -0.11191 | -0.12165 | -0.12073 | -0.12507 | -0.11934 | -0.10963 | -0.11581 | -0.11795 | -0.12631 | -0.12825 | -0.12275 | -0.11641 | -0.1297 | -0.12221 | -0.12813 | -0.12203 | -0.12088 | -0.1181 | -0.11862 | -0.11241 | -0.12434 | -0.11848 | -0.12954 | -0.12236 | -0.12332 | -0.12771 | -0.11529 | -0.12823 | -0.11862 | -0.11454 | -0.12485 | -0.12095 | -0.1194 | -0.11976 | -0.12593 | -0.12812 | -0.11838 | -0.12441 | -0.12563 | -0.11884 | -0.12487 | -0.12543 | -0.1166 | -0.11277 | -0.12246 | -0.11787 | -0.12731 | -0.11048 | -0.12685 | -0.11437 | -0.128 | -0.11332 | -0.13127 | -0.12486 | -0.1128 | -0.12187 | -0.11553 | -0.12188 | -0.12298 | -0.12424 | -0.12589 | -0.12855 | -0.11564 | -0.11629 | -0.12778 | -0.12409 | -0.12063 | -0.12247 | -0.12469 | -0.12897 | -0.12497 | -0.12502 | -0.12628 | -0.11738 | -0.12185 | -0.11857 | -0.122 | -0.11613 | -0.12817 | -0.1197 | -0.12109 | -0.12127 | -0.12316 | -0.12043 | -0.12746 | -0.12048 | -0.12331 | -0.12548 | -0.12436 | -0.12315 | -0.12561 | -0.11202 | -0.11931 | -0.11757 | -0.11809 | -0.12637 | -0.11642 | -0.11345 | -0.11237 | -0.12757 | -0.1309 | -0.13171 | -0.11332 | -0.11699 | -0.12119 | -0.12164 | -0.12426 | -0.1169 | -0.1167 | -0.11937 | -0.12556 | -0.11939 | -0.11761 | -0.12851 | -0.10935 | -0.12575 | -0.11981 | -0.12418 | -0.12986 | -0.12388 | -0.12416 | -0.12096 | -0.11821 | -0.11648 | -0.12508 | -0.12816 | -0.12408 | -0.11542 | -0.12213 | -0.12194 | -0.11991 | -0.11847 | -0.12885 | -0.11965 | -0.11929 | -0.13335 | -0.10989 | -0.12288 | -0.12252 | -0.11393 | -0.11962 | -0.11715 | -0.12428 | -0.1254 | -0.12801 | -0.11363 | -0.12262 | -0.12796 | -0.12095 | -0.1235 | -0.1208 | -0.1286 | -0.12254 | -0.11868 | -0.12581 | -0.12257 | -0.12154 | -0.12455 | -0.1201 | -0.11542 | -0.12274 | -0.12706 | -0.12865 | -0.1214 | -0.12056 | -0.1219 | -0.12455 | -0.1188 | -0.11812 | -0.11867 | -0.12126 | -0.12027 | -0.12016 | -0.12313 | -0.12242 | -0.12541 | -0.11592 | -0.1186 | -0.11655 | -0.12381 | -0.11712 | -0.12162 | -0.12371 | -0.11881 | -0.11642 | -0.11691 | -0.11635 | -0.12451 | -0.12576 | -0.12043 | -0.12037 | -0.1207 | -0.11636 | -0.1084 | -0.11508 | -0.12119 | -0.13062 | -0.12037 | -0.11956 | -0.11931 | -0.12575 | -0.1244 | -0.12066 | -0.11662 | -0.12997 | -0.11796 | -0.11563 | -0.11903 | -0.11798 | -0.12461 | -0.11632 | -0.12463 | -0.11866 | -0.12033 | -0.12729 | -0.12429 | -0.12256 | -0.13181 | -0.12436 | -0.12954 | -0.11911 | -0.11996 | -0.12203 | -0.12248 | -0.12825 | -0.12728 | -0.12673 | -0.11779 | -0.1267 | -0.1146 | -0.12552 | -0.12491 | -0.11708 | -0.12674 | -0.11859 | -0.12539 | -0.12118 | -0.1238 | -0.12291 | -0.12776 | -0.12642 | -0.12253 | -0.12759 | -0.12497 | -0.11777 | -0.11657 | -0.13183 | -0.11471 | -0.11748 | -0.12316 | -0.13503 | -0.12621 | -0.1168 | -0.10558 | -0.12859 | -0.12311 | -0.12046 | -0.12423 | -0.12222 | -0.11459 | -0.12701 | -0.1213 | -0.12486 | -0.12578 | -0.12268 | -0.1237 | -0.1191 | -0.12351 | -0.12375 | -0.12306 | -0.12297 | -0.12329 | -0.11926 | -0.12377 | -0.12159 | -0.11729 | -0.12792 | -0.12444 | -0.12128 | -0.12465 | -0.12003 | -0.12196 | -0.12476 | -0.12173 | -0.12791 | -0.1229 | -0.11949 | -0.12749 | -0.1243 | -0.12595 | -0.11559 | -0.1173 | -0.11218 | -0.12164 | -0.11836 | -0.11657 | -0.11086 | -0.12446 | -0.12124 | -0.12307 | -0.1273 | -0.12083 | -0.12456 | -0.12619 | -0.11733 | -0.11562 | -0.12459 | -0.11645 | -0.11726 | -0.11083 | -0.10836 | -0.11726 | -0.11726 | -0.12916 | -0.12916 | -0.11083 | -0.11083 | -0.11726
[6 empty] | -0.12107 | 2039 | -0.11634 | -0.12263 | -0.12188 | -0.12119 | -0.12014 | -0.1163 | -0.12141 | -0.11924 | -0.11046 | -0.11677 | -0.12541 | -0.11592 | -0.12795 | -0.12476 | -0.12824 | -0.11201 | -0.12167 | -0.11979 | -0.12092 | -0.11764 | -0.1151 | -0.12764 | -0.12221 | -0.12858 | -0.12194 | -0.11923 | -0.12279 | -0.12542 | -0.12013 | -0.11426 | -0.1269 | -0.12354 | -0.13094 | -0.12509 | -0.12228 | -0.12464 | -0.12812 | -0.11508 | -0.12106 | -0.12445 | -0.11738 | -0.13083 | -0.13036 | -0.11337 | -0.1139 | -0.12803 | -0.11792 | -0.12653 | -0.11566 | -0.11915 | -0.12236 | -0.11926 | -0.1194 | -0.12772 | -0.11685 | -0.1214 | -0.11363 | -0.12514 | -0.12522 | -0.12477 | -0.11721 | -0.12743 | -0.11312 | -0.1247 | -0.13259 | -0.12922 | -0.11111 | -0.12825 | -0.12516 | -0.11559 | -0.11362 | -0.10724 | -0.12378 | -0.12215 | -0.13032 | -0.13103 | -0.11972 | -0.11929 | -0.12147 | -0.12852 | -0.12238 | -0.12037 | -0.11633 | -0.12621 | -0.12591 | -0.12068 | -0.12435 | -0.11994 | -0.11909 | -0.11511 | -0.13118 | -0.12514 | -0.12501 | -0.10927 | -0.1276 | -0.12719 | -0.12169 | -0.11522 | -0.12556 | -0.11488 | -0.12479 | -0.12291 | -0.12273 | -0.11719 | -0.117 | -0.11041 | -0.11019 | -0.1085 | -0.12223 | -0.12512 | -0.12222 | -0.12481 | -0.11404 | -0.11764 | -0.11892 | -0.12232 | -0.12098 | -0.12824 | -0.12934 | -0.11638 | -0.11853 | -0.10817 | -0.12392 | -0.11111 | -0.11823 | -0.13512 | -0.13008 | -0.11889 | -0.12019 | -0.11605 | -0.11308 | -0.1256 | -0.12011 | -0.11882 | -0.12642 | -0.11715 | -0.11719 | -0.12054 | -0.12257 | -0.11706 | -0.11556 | -0.11842 | -0.11721 | -0.1173 | -0.12521 | -0.11884 | -0.11854 | -0.12127 | -0.11957 | -0.13366 | -0.12354 | -0.12922 | -0.11343 | -0.1142 | -0.11975 | -0.11501 | -0.12221 | -0.11379 | -0.12235 | -0.10882 | -0.12017 | -0.12273 | -0.12792 | -0.11897 | -0.11985 | -0.12643 | -0.11878 | -0.12996 | -0.12185 | -0.12063 | -0.11915 | -0.11623 | -0.11237 | -0.12346 | -0.12817 | -0.12552 | -0.11516 | -0.12063 | -0.11257 | -0.11592 | -0.12271 | -0.12378 | -0.1282 | -0.12994 | -0.11855 | -0.12519 | -0.11653 | -0.11976 | -0.12158 | -0.1316 | -0.1249 | -0.11493 | -0.11343 | -0.11045 | -0.12102 | -0.12008 | -0.12471 | -0.11861 | -0.10804 | -0.11471 | -0.11704 | -0.12618 | -0.12818 | -0.12231 | -0.11569 | -0.12963 | -0.12167 | -0.12791 | -0.12149 | -0.12024 | -0.11725 | -0.11781 | -0.11113 | -0.12397 | -0.11765 | -0.12957 | -0.12179 | -0.12278 | -0.1277 | -0.11422 | -0.12821 | -0.11775 | -0.11338 | -0.12439 | -0.1203 | -0.11859 | -0.11904 | -0.12569 | -0.12804 | -0.11752 | -0.12404 | -0.12546 | -0.11807 | -0.12454 | -0.12512 | -0.11554 | -0.11141 | -0.12202 | -0.117 | -0.12721 | -0.10905 | -0.12664 | -0.11323 | -0.12791 | -0.11203 | -0.13144 | -0.12445 | -0.11147 | -0.12138 | -0.11448 | -0.12132 | -0.12248 | -0.12386 | -0.12563 | -0.1285 | -0.11459 | -0.1153 | -0.12752 | -0.12378 | -0.11988 | -0.12194 | -0.12435 | -0.12911 | -0.12465 | -0.1247 | -0.12606 | -0.11639 | -0.12134 | -0.11765 | -0.12144 | -0.11503 | -0.12809 | -0.11895 | -0.12034 | -0.12066 | -0.12255 | -0.11969 | -0.12733 | -0.11979 | -0.12286 | -0.1252 | -0.12392 | -0.12269 | -0.12525 | -0.11063 | -0.11849 | -0.11668 | -0.11718 | -0.1261 | -0.1154 | -0.11224 | -0.11104 | -0.12745 | -0.13115 | -0.13199 | -0.11209 | -0.11624 | -0.12058 | -0.12106 | -0.12371 | -0.11584 | -0.11575 | -0.11845 | -0.12528 | -0.11856 | -0.11664 | -0.12839 | -0.10785 | -0.12548 | -0.11897 | -0.12379 | -0.12991 | -0.12347 | -0.12377 | -0.12027 | -0.11761 | -0.11532 | -0.12472 | -0.12818 | -0.12369 | -0.11438 | -0.12148 | -0.1213 | -0.11919 | -0.11751 | -0.1288 | -0.11893 | -0.11866 | -0.13367 | -0.10839 | -0.12241 | -0.122 | -0.11263 | -0.1188 | -0.11649 | -0.124 | -0.12511 | -0.12792 | -0.11237 | -0.12206 | -0.12789 | -0.12031 | -0.12303 | -0.12014 | -0.1284 | -0.12196 | -0.11796 | -0.12546 | -0.12196 | -0.12093 | -0.1241 | -0.1194 | -0.11432 | -0.12224 | -0.12671 | -0.12861 | -0.12073 | -0.12011 | -0.12134 | -0.1242 | -0.1179 | -0.11717 | -0.11789 | -0.12062 | -0.11954 | -0.11947 | -0.12267 | -0.1219 | -0.12513 | -0.11488 | -0.11779 | -0.11557 | -0.12326 | -0.11602 | -0.12105 | -0.12318 | -0.11801 | -0.11536 | -0.11591 | -0.11535 | -0.12432 | -0.1256 | -0.11976 | -0.11981 | -0.12008 | -0.11537 | -0.10672 | -0.11396 | -0.12058 | -0.13073 | -0.11962 | -0.11883 | -0.1185 | -0.12534 | -0.12409 | -0.12001 | -0.11558 | -0.13004 | -0.11709 | -0.11457 | -0.11821 | -0.11711 | -0.12433 | -0.11519 | -0.12411 | -0.11785 | -0.11964 | -0.12714 | -0.12391 | -0.12205 | -0.13202 | -0.12399 | -0.12957 | -0.11834 | -0.11929 | -0.12148 | -0.12184 | -0.12818 | -0.12703 | -0.12654 | -0.1171 | -0.12652 | -0.11343 | -0.12514 | -0.12462 | -0.11614 | -0.12655 | -0.11763 | -0.1251 | -0.12056 | -0.12338 | -0.12247 | -0.1276 | -0.12621 | -0.12188 | -0.12742 | -0.12464 | -0.1169 | -0.11548 | -0.13204 | -0.11344 | -0.11658 | -0.12265 | -0.13555 | -0.12593 | -0.11582 | -0.10378 | -0.12854 | -0.12252 | -0.11979 | -0.12378 | -0.12179 | -0.11339 | -0.12684 | -0.12063 | -0.12452 | -0.12552 | -0.12218 | -0.12322 | -0.11819 | -0.12308 | -0.12333 | -0.12238 | -0.12249 | -0.12276 | -0.11849 | -0.12353 | -0.121 | -0.11637 | -0.12775 | -0.12408 | -0.12067 | -0.1243 | -0.11932 | -0.12136 | -0.12432 | -0.12107 | -0.12773 | -0.12242 | -0.11875 | -0.12736 | -0.12392 | -0.12567 | -0.11446 | -0.11636 | -0.11095 | -0.1212 | -0.11753 | -0.11551 | -0.1095 | -0.12409 | -0.12063 | -0.12257 | -0.12715 | -0.12015 | -0.12446 | -0.12589 | -0.11635 | -0.11457 | -0.12414 | -0.11534 | -0.11634 | -0.10977 | -0.10665 | -0.11634 | -0.11634 | -0.12916 | -0.12916 | -0.10977 | -0.10977 | -0.11634
[6 empty] | -0.12049 | 2040 | -0.11545 | -0.12212 | -0.12141 | -0.12056 | -0.11953 | -0.11562 | -0.12088 | -0.11858 | -0.10904 | -0.11614 | -0.12518 | -0.11519 | -0.12785 | -0.12446 | -0.12818 | -0.11086 | -0.12116 | -0.11895 | -0.12035 | -0.11684 | -0.1141 | -0.12753 | -0.12173 | -0.12845 | -0.1214 | -0.11854 | -0.12263 | -0.12517 | -0.11951 | -0.11324 | -0.12674 | -0.12331 | -0.13106 | -0.12481 | -0.12173 | -0.12425 | -0.12805 | -0.11411 | -0.12054 | -0.12415 | -0.11659 | -0.13094 | -0.13044 | -0.11228 | -0.11306 | -0.12795 | -0.11714 | -0.12635 | -0.11469 | -0.11848 | -0.12189 | -0.11848 | -0.11867 | -0.1279 | -0.116 | -0.1208 | -0.11246 | -0.12485 | -0.12494 | -0.12446 | -0.1164 | -0.12724 | -0.11201 | -0.12439 | -0.13282 | -0.12922 | -0.10976 | -0.12818 | -0.12513 | -0.11466 | -0.1125 | -0.10564 | -0.12341 | -0.12167 | -0.13033 | -0.13122 | -0.11902 | -0.11851 | -0.12094 | -0.1284 | -0.12178 | -0.12 | -0.11544 | -0.12601 | -0.12557 | -0.12003 | -0.12402 | -0.11931 | -0.11838 | -0.11424 | -0.13125 | -0.12502 | -0.12483 | -0.10789 | -0.12749 | -0.12705 | -0.12123 | -0.11419 | -0.12522 | -0.11391 | -0.12449 | -0.12247 | -0.12229 | -0.11637 | -0.11611 | -0.10908 | -0.10875 | -0.10705 | -0.12175 | -0.12474 | -0.12175 | -0.12439 | -0.11297 | -0.11681 | -0.11814 | -0.12194 | -0.1204 | -0.12818 | -0.12923 | -0.1155 | -0.1178 | -0.10671 | -0.1237 | -0.10987 | -0.11748 | -0.13553 | -0.13005 | -0.11814 | -0.11949 | -0.11515 | -0.11192 | -0.12546 | -0.11944 | -0.11805 | -0.12623 | -0.11626 | -0.11636 | -0.11992 | -0.12209 | -0.11607 | -0.11453 | -0.11757 | -0.11639 | -0.11646 | -0.12483 | -0.11814 | -0.1178 | -0.12067 | -0.11879 | -0.13398 | -0.12313 | -0.12933 | -0.11236 | -0.11317 | -0.11911 | -0.11404 | -0.1217 | -0.11292 | -0.12178 | -0.10742 | -0.11955 | -0.12221 | -0.12779 | -0.11827 | -0.11921 | -0.12624 | -0.11806 | -0.13001 | -0.12137 | -0.12001 | -0.11846 | -0.11566 | -0.1111 | -0.12297 | -0.1281 | -0.12521 | -0.11418 | -0.12 | -0.11155 | -0.11497 | -0.12225 | -0.12345 | -0.12807 | -0.12999 | -0.11782 | -0.12487 | -0.11566 | -0.11892 | -0.12106 | -0.13177 | -0.12457 | -0.11407 | -0.11235 | -0.10904 | -0.12039 | -0.11946 | -0.12436 | -0.11791 | -0.10649 | -0.11365 | -0.11615 | -0.12606 | -0.12812 | -0.1219 | -0.11499 | -0.12955 | -0.12116 | -0.12768 | -0.12097 | -0.11963 | -0.11643 | -0.11703 | -0.1099 | -0.12361 | -0.11686 | -0.1296 | -0.12121 | -0.12225 | -0.12769 | -0.11319 | -0.12818 | -0.11691 | -0.11224 | -0.12392 | -0.11966 | -0.11781 | -0.11834 | -0.12547 | -0.12796 | -0.11669 | -0.12369 | -0.1253 | -0.11732 | -0.12422 | -0.12483 | -0.11452 | -0.1101 | -0.12159 | -0.11616 | -0.12711 | -0.10766 | -0.12644 | -0.11213 | -0.12782 | -0.11078 | -0.13159 | -0.12404 | -0.11019 | -0.12091 | -0.11346 | -0.12078 | -0.12199 | -0.12349 | -0.12539 | -0.12846 | -0.11358 | -0.11434 | -0.12724 | -0.12347 | -0.11915 | -0.12142 | -0.12402 | -0.12924 | -0.12433 | -0.1244 | -0.12585 | -0.11543 | -0.12094 | -0.11674 | -0.12091 | -0.11396 | -0.12802 | -0.11821 | -0.11961 | -0.12006 | -0.12194 | -0.11897 | -0.1272 | -0.11911 | -0.12242 | -0.12493 | -0.1235 | -0.12224 | -0.125 | -0.10926 | -0.11768 | -0.11581 | -0.1163 | -0.12582 | -0.11441 | -0.11107 | -0.10975 | -0.12733 | -0.13139 | -0.13225 | -0.11091 | -0.11552 | -0.11998 | -0.1205 | -0.12315 | -0.11481 | -0.11484 | -0.11755 | -0.12501 | -0.11775 | -0.1157 | -0.12826 | -0.10642 | -0.12523 | -0.11814 | -0.12342 | -0.12996 | -0.12308 | -0.1234 | -0.11959 | -0.11712 | -0.11419 | -0.12435 | -0.1282 | -0.12332 | -0.11337 | -0.12084 | -0.12068 | -0.11851 | -0.11656 | -0.12874 | -0.11824 | -0.11805 | -0.13398 | -0.10694 | -0.12197 | -0.12151 | -0.11136 | -0.11801 | -0.11586 | -0.12373 | -0.12483 | -0.12783 | -0.11115 | -0.12152 | -0.12781 | -0.1197 | -0.12256 | -0.11949 | -0.12819 | -0.12139 | -0.11726 | -0.1251 | -0.12135 | -0.12033 | -0.12366 | -0.11872 | -0.11326 | -0.12177 | -0.12634 | -0.12857 | -0.12007 | -0.11967 | -0.1208 | -0.12386 | -0.11703 | -0.11624 | -0.11713 | -0.12 | -0.11884 | -0.1188 | -0.12222 | -0.1214 | -0.12485 | -0.11388 | -0.117 | -0.11464 | -0.12271 | -0.11494 | -0.12051 | -0.12266 | -0.11724 | -0.11433 | -0.11493 | -0.11438 | -0.12412 | -0.12545 | -0.11911 | -0.11928 | -0.11948 | -0.11442 | -0.1051 | -0.11286 | -0.11999 | -0.13084 | -0.11889 | -0.11812 | -0.11771 | -0.12492 | -0.12378 | -0.11938 | -0.11456 | -0.1301 | -0.11626 | -0.11353 | -0.11741 | -0.11628 | -0.12407 | -0.11409 | -0.12358 | -0.11707 | -0.11899 | -0.127 | -0.12355 | -0.12156 | -0.13221 | -0.12363 | -0.12961 | -0.11759 | -0.11863 | -0.12095 | -0.12121 | -0.12811 | -0.12678 | -0.12636 | -0.11644 | -0.12634 | -0.1123 | -0.12476 | -0.12434 | -0.11524 | -0.12637 | -0.11668 | -0.12482 | -0.11997 | -0.12299 | -0.12206 | -0.12744 | -0.12601 | -0.12123 | -0.12725 | -0.12433 | -0.11604 | -0.11441 | -0.13224 | -0.11221 | -0.11571 | -0.12215 | -0.13605 | -0.12566 | -0.11487 | -0.10203 | -0.1285 | -0.12194 | -0.11915 | -0.12334 | -0.12137 | -0.11222 | -0.12668 | -0.11998 | -0.1242 | -0.12526 | -0.1217 | -0.12274 | -0.11729 | -0.12266 | -0.12293 | -0.1217 | -0.12203 | -0.12223 | -0.11776 | -0.1233 | -0.12044 | -0.11549 | -0.12758 | -0.12373 | -0.12008 | -0.12397 | -0.11864 | -0.12078 | -0.12388 | -0.12042 | -0.12754 | -0.12196 | -0.11803 | -0.12724 | -0.12356 | -0.12539 | -0.11335 | -0.11546 | -0.10977 | -0.12078 | -0.11672 | -0.11448 | -0.10817 | -0.12374 | -0.12004 | -0.12207 | -0.12701 | -0.1195 | -0.12437 | -0.12559 | -0.11539 | -0.11356 | -0.12369 | -0.11426 | -0.11545 | -0.10877 | -0.10502 | -0.11545 | -0.11545 | -0.12916 | -0.12916 | -0.10877 | -0.10877 | -0.11545
[6 empty] | -0.11998 | 2041 | -0.11469 | -0.12165 | -0.121 | -0.12007 | -0.119 | -0.11504 | -0.12041 | -0.11801 | -0.10775 | -0.11559 | -0.12499 | -0.11456 | -0.12775 | -0.12419 | -0.12812 | -0.10981 | -0.12071 | -0.11815 | -0.11986 | -0.11616 | -0.11322 | -0.12744 | -0.12131 | -0.12829 | -0.12089 | -0.11795 | -0.1225 | -0.12494 | -0.11897 | -0.11235 | -0.12658 | -0.12312 | -0.13116 | -0.12457 | -0.12121 | -0.12389 | -0.12798 | -0.11327 | -0.1201 | -0.1239 | -0.11586 | -0.13104 | -0.13051 | -0.11134 | -0.11233 | -0.12789 | -0.11647 | -0.12619 | -0.1138 | -0.11789 | -0.1215 | -0.11775 | -0.11799 | -0.12805 | -0.11527 | -0.12025 | -0.11142 | -0.12456 | -0.12471 | -0.1242 | -0.11569 | -0.12703 | -0.11105 | -0.12413 | -0.13303 | -0.12923 | -0.10854 | -0.12813 | -0.1251 | -0.11385 | -0.11149 | -0.10419 | -0.12309 | -0.12121 | -0.13029 | -0.13138 | -0.11838 | -0.11778 | -0.12048 | -0.12826 | -0.12122 | -0.11968 | -0.11463 | -0.12583 | -0.12522 | -0.11943 | -0.12374 | -0.11876 | -0.11775 | -0.11349 | -0.13128 | -0.12491 | -0.12467 | -0.10665 | -0.1274 | -0.12694 | -0.12083 | -0.11328 | -0.12487 | -0.11308 | -0.12423 | -0.1221 | -0.12191 | -0.11566 | -0.11531 | -0.10791 | -0.10745 | -0.10576 | -0.12134 | -0.12437 | -0.12133 | -0.12396 | -0.11199 | -0.11606 | -0.11742 | -0.12161 | -0.11983 | -0.12812 | -0.12909 | -0.11474 | -0.11716 | -0.10542 | -0.12351 | -0.10879 | -0.11683 | -0.13589 | -0.12998 | -0.11745 | -0.11887 | -0.11436 | -0.11083 | -0.12533 | -0.11881 | -0.11736 | -0.12607 | -0.11543 | -0.11565 | -0.11936 | -0.12163 | -0.1152 | -0.11359 | -0.11679 | -0.11568 | -0.11569 | -0.12446 | -0.11751 | -0.11717 | -0.12011 | -0.11807 | -0.13427 | -0.12276 | -0.12942 | -0.11138 | -0.11228 | -0.11855 | -0.11319 | -0.12123 | -0.11218 | -0.12125 | -0.10621 | -0.11901 | -0.12172 | -0.12766 | -0.11766 | -0.11865 | -0.12608 | -0.11744 | -0.13006 | -0.12095 | -0.11953 | -0.11787 | -0.11516 | -0.10996 | -0.12249 | -0.12804 | -0.12491 | -0.1133 | -0.11942 | -0.11067 | -0.11413 | -0.12185 | -0.12316 | -0.12792 | -0.13004 | -0.11719 | -0.12454 | -0.11487 | -0.11814 | -0.12061 | -0.13191 | -0.12428 | -0.11334 | -0.11141 | -0.10778 | -0.11979 | -0.11892 | -0.12403 | -0.11731 | -0.10512 | -0.1127 | -0.11537 | -0.12596 | -0.12806 | -0.12153 | -0.11438 | -0.12944 | -0.12071 | -0.12744 | -0.12053 | -0.1191 | -0.11572 | -0.11635 | -0.10882 | -0.1233 | -0.11617 | -0.12962 | -0.12066 | -0.12176 | -0.12768 | -0.1123 | -0.12816 | -0.11615 | -0.1112 | -0.12345 | -0.11907 | -0.1171 | -0.11774 | -0.12527 | -0.1279 | -0.11593 | -0.12338 | -0.12516 | -0.11668 | -0.12395 | -0.12457 | -0.1136 | -0.10889 | -0.12122 | -0.11544 | -0.12703 | -0.10643 | -0.12626 | -0.11118 | -0.12775 | -0.10965 | -0.13173 | -0.12366 | -0.10904 | -0.1205 | -0.11259 | -0.12031 | -0.12153 | -0.12315 | -0.12518 | -0.12842 | -0.11272 | -0.11351 | -0.12695 | -0.12321 | -0.11845 | -0.12096 | -0.12373 | -0.12936 | -0.12407 | -0.12414 | -0.12566 | -0.11456 | -0.12062 | -0.1159 | -0.12045 | -0.11299 | -0.12795 | -0.11752 | -0.11892 | -0.11949 | -0.12136 | -0.11832 | -0.12709 | -0.11848 | -0.12205 | -0.12469 | -0.12311 | -0.12185 | -0.12484 | -0.10802 | -0.11695 | -0.11507 | -0.11551 | -0.12556 | -0.11353 | -0.11006 | -0.10859 | -0.12723 | -0.13159 | -0.13249 | -0.10985 | -0.11489 | -0.11947 | -0.12002 | -0.1226 | -0.11388 | -0.11405 | -0.11681 | -0.12478 | -0.11702 | -0.1148 | -0.1281 | -0.10515 | -0.12501 | -0.11737 | -0.1231 | -0.13001 | -0.12274 | -0.12308 | -0.11895 | -0.11675 | -0.11316 | -0.12402 | -0.12822 | -0.12299 | -0.1125 | -0.12026 | -0.12012 | -0.11791 | -0.11567 | -0.12866 | -0.11764 | -0.11753 | -0.13425 | -0.10566 | -0.12158 | -0.12108 | -0.11018 | -0.11728 | -0.11531 | -0.12349 | -0.12459 | -0.12776 | -0.11007 | -0.12102 | -0.12775 | -0.11917 | -0.12211 | -0.11887 | -0.12793 | -0.1209 | -0.11666 | -0.12475 | -0.12079 | -0.11977 | -0.12323 | -0.11814 | -0.11231 | -0.12135 | -0.12593 | -0.12854 | -0.11948 | -0.11929 | -0.12033 | -0.12356 | -0.11625 | -0.1154 | -0.11648 | -0.11944 | -0.11821 | -0.11822 | -0.12183 | -0.12097 | -0.12461 | -0.11296 | -0.11633 | -0.11383 | -0.12218 | -0.11393 | -0.12003 | -0.12216 | -0.11657 | -0.1134 | -0.11405 | -0.11351 | -0.12396 | -0.12532 | -0.11855 | -0.11881 | -0.11896 | -0.1136 | -0.10365 | -0.11186 | -0.11947 | -0.13093 | -0.11823 | -0.11746 | -0.117 | -0.12451 | -0.12352 | -0.11883 | -0.11366 | -0.13015 | -0.11554 | -0.1126 | -0.11669 | -0.11556 | -0.12384 | -0.11309 | -0.12307 | -0.1164 | -0.11842 | -0.12688 | -0.12324 | -0.12114 | -0.13238 | -0.12332 | -0.12964 | -0.11695 | -0.11807 | -0.12049 | -0.12059 | -0.12805 | -0.12652 | -0.12621 | -0.11587 | -0.12619 | -0.11127 | -0.12439 | -0.12411 | -0.11447 | -0.12621 | -0.11579 | -0.12456 | -0.11946 | -0.12264 | -0.1217 | -0.12728 | -0.12583 | -0.12063 | -0.12707 | -0.12406 | -0.11523 | -0.11344 | -0.13241 | -0.11109 | -0.11496 | -0.12169 | -0.13648 | -0.12541 | -0.11402 | -0.10047 | -0.12847 | -0.12138 | -0.11859 | -0.12292 | -0.12101 | -0.11116 | -0.12654 | -0.11937 | -0.12393 | -0.12505 | -0.12128 | -0.12229 | -0.11647 | -0.1223 | -0.12259 | -0.12157 | -0.12163 | -0.12174 | -0.11712 | -0.1231 | -0.11995 | -0.11473 | -0.12739 | -0.12343 | -0.11958 | -0.12368 | -0.11805 | -0.12026 | -0.12345 | -0.11981 | -0.12732 | -0.12155 | -0.11741 | -0.12713 | -0.12325 | -0.12511 | -0.11236 | -0.11465 | -0.10875 | -0.12042 | -0.11603 | -0.11355 | -0.10696 | -0.12344 | -0.11953 | -0.1216 | -0.1269 | -0.11891 | -0.12429 | -0.12529 | -0.11491 | -0.11269 | -0.12326 | -0.11328 | -0.11469 | -0.10789 | -0.10358 | -0.11469 | -0.11469 | -0.12916 | -0.12916 | -0.10789 | -0.10789 | -0.11469
[6 empty] | -0.11982 | 2042 | -0.11462 | -0.12136 | -0.12097 | -0.11983 | -0.11895 | -0.11499 | -0.12037 | -0.11796 | -0.10727 | -0.11554 | -0.12497 | -0.1145 | -0.12765 | -0.12417 | -0.12812 | -0.10927 | -0.12067 | -0.11762 | -0.11982 | -0.11609 | -0.11299 | -0.12744 | -0.12128 | -0.12796 | -0.12052 | -0.1179 | -0.12248 | -0.12492 | -0.11893 | -0.11227 | -0.12651 | -0.1231 | -0.13117 | -0.12455 | -0.12091 | -0.1237 | -0.12798 | -0.11319 | -0.12006 | -0.12388 | -0.11553 | -0.13105 | -0.13051 | -0.11126 | -0.11227 | -0.12788 | -0.11641 | -0.12618 | -0.11336 | -0.11784 | -0.12146 | -0.11725 | -0.11758 | -0.12807 | -0.11521 | -0.12004 | -0.11108 | -0.12427 | -0.12469 | -0.12418 | -0.11563 | -0.12683 | -0.11097 | -0.1241 | -0.13305 | -0.12923 | -0.10804 | -0.12812 | -0.12509 | -0.11378 | -0.11114 | -0.10366 | -0.12306 | -0.12093 | -0.13002 | -0.13139 | -0.11812 | -0.1173 | -0.12044 | -0.12794 | -0.12085 | -0.11966 | -0.11435 | -0.12581 | -0.12479 | -0.11919 | -0.12371 | -0.11871 | -0.11754 | -0.11342 | -0.13114 | -0.1249 | -0.12466 | -0.10621 | -0.12739 | -0.12693 | -0.12079 | -0.11305 | -0.12458 | -0.113 | -0.1242 | -0.12207 | -0.12187 | -0.11559 | -0.1151 | -0.10762 | -0.10696 | -0.10539 | -0.1213 | -0.1241 | -0.1213 | -0.12355 | -0.11155 | -0.11577 | -0.11705 | -0.12158 | -0.11932 | -0.12812 | -0.12881 | -0.11467 | -0.11711 | -0.10487 | -0.1235 | -0.1087 | -0.11677 | -0.13592 | -0.1297 | -0.11715 | -0.11863 | -0.1143 | -0.11017 | -0.12532 | -0.11835 | -0.11718 | -0.12605 | -0.11483 | -0.11559 | -0.11911 | -0.12124 | -0.11491 | -0.11318 | -0.11643 | -0.11561 | -0.11537 | -0.1241 | -0.11731 | -0.11712 | -0.11981 | -0.1177 | -0.13429 | -0.12259 | -0.12943 | -0.11089 | -0.1122 | -0.1185 | -0.11312 | -0.12097 | -0.11211 | -0.12123 | -0.1061 | -0.11897 | -0.12145 | -0.12752 | -0.11761 | -0.11861 | -0.12606 | -0.11739 | -0.13007 | -0.12091 | -0.11936 | -0.11781 | -0.11511 | -0.10958 | -0.12207 | -0.12804 | -0.12474 | -0.11299 | -0.11913 | -0.11059 | -0.11407 | -0.12179 | -0.12313 | -0.12793 | -0.13004 | -0.11713 | -0.12419 | -0.11456 | -0.1177 | -0.12057 | -0.13193 | -0.12418 | -0.11328 | -0.11127 | -0.10739 | -0.11937 | -0.11887 | -0.12387 | -0.11725 | -0.10473 | -0.11243 | -0.11513 | -0.12595 | -0.12805 | -0.1215 | -0.11433 | -0.12918 | -0.12067 | -0.12711 | -0.12049 | -0.11905 | -0.11566 | -0.11629 | -0.10861 | -0.12328 | -0.11611 | -0.12962 | -0.12023 | -0.12152 | -0.12768 | -0.11222 | -0.12815 | -0.11593 | -0.11069 | -0.12302 | -0.11878 | -0.11683 | -0.11768 | -0.12525 | -0.12789 | -0.11556 | -0.12336 | -0.12514 | -0.11662 | -0.12392 | -0.1245 | -0.11354 | -0.10832 | -0.12119 | -0.11537 | -0.12702 | -0.10608 | -0.12618 | -0.1111 | -0.12774 | -0.10926 | -0.13174 | -0.12342 | -0.1087 | -0.12046 | -0.11251 | -0.12027 | -0.12125 | -0.12296 | -0.12516 | -0.12842 | -0.11264 | -0.11344 | -0.12656 | -0.12318 | -0.11802 | -0.1208 | -0.1237 | -0.12937 | -0.12404 | -0.12413 | -0.12564 | -0.11428 | -0.12037 | -0.11545 | -0.12041 | -0.11264 | -0.12795 | -0.11716 | -0.11859 | -0.11909 | -0.12093 | -0.11812 | -0.12708 | -0.11814 | -0.12201 | -0.12467 | -0.12291 | -0.12182 | -0.12478 | -0.10744 | -0.11665 | -0.115 | -0.11525 | -0.12539 | -0.11324 | -0.10998 | -0.10819 | -0.12722 | -0.13161 | -0.13251 | -0.10946 | -0.11484 | -0.11943 | -0.11998 | -0.12211 | -0.1135 | -0.11398 | -0.11678 | -0.12476 | -0.11676 | -0.11418 | -0.1278 | -0.10486 | -0.12499 | -0.1169 | -0.12308 | -0.13001 | -0.12271 | -0.12305 | -0.11854 | -0.11676 | -0.11267 | -0.12385 | -0.12822 | -0.12296 | -0.11243 | -0.11999 | -0.11991 | -0.11786 | -0.11517 | -0.12847 | -0.11758 | -0.11748 | -0.13428 | -0.10537 | -0.12155 | -0.12104 | -0.10957 | -0.117 | -0.11526 | -0.12347 | -0.12457 | -0.12775 | -0.10979 | -0.12081 | -0.12774 | -0.11913 | -0.12176 | -0.11841 | -0.12746 | -0.12068 | -0.11661 | -0.12447 | -0.12043 | -0.11947 | -0.12291 | -0.11809 | -0.11201 | -0.12132 | -0.12539 | -0.12854 | -0.11926 | -0.11926 | -0.12029 | -0.12353 | -0.11598 | -0.1151 | -0.11642 | -0.11927 | -0.11804 | -0.11817 | -0.1218 | -0.12093 | -0.12459 | -0.11258 | -0.11627 | -0.11376 | -0.12185 | -0.11335 | -0.11999 | -0.12186 | -0.11652 | -0.11304 | -0.11375 | -0.11324 | -0.12394 | -0.12531 | -0.1185 | -0.11877 | -0.11891 | -0.11353 | -0.10316 | -0.11143 | -0.11943 | -0.13094 | -0.11794 | -0.11709 | -0.11696 | -0.12416 | -0.1235 | -0.11878 | -0.11337 | -0.13015 | -0.11548 | -0.11226 | -0.1164 | -0.1155 | -0.12382 | -0.11263 | -0.12266 | -0.11634 | -0.11837 | -0.12687 | -0.12321 | -0.1211 | -0.1324 | -0.1233 | -0.12964 | -0.11689 | -0.11802 | -0.12045 | -0.12006 | -0.12805 | -0.12624 | -0.12619 | -0.11582 | -0.12618 | -0.11091 | -0.12409 | -0.12408 | -0.1144 | -0.1262 | -0.11576 | -0.12441 | -0.11941 | -0.12261 | -0.12167 | -0.12706 | -0.12582 | -0.12027 | -0.12684 | -0.12404 | -0.11473 | -0.11302 | -0.13242 | -0.11063 | -0.11489 | -0.12145 | -0.13652 | -0.12527 | -0.11373 | -0.099956 | -0.12846 | -0.12095 | -0.11854 | -0.12267 | -0.12097 | -0.11067 | -0.12653 | -0.11902 | -0.1239 | -0.12503 | -0.12125 | -0.12197 | -0.11605 | -0.12226 | -0.12256 | -0.12156 | -0.12159 | -0.12153 | -0.11706 | -0.12308 | -0.11991 | -0.11466 | -0.12709 | -0.1234 | -0.11953 | -0.12365 | -0.118 | -0.12011 | -0.12311 | -0.11947 | -0.12695 | -0.12152 | -0.11735 | -0.12712 | -0.12322 | -0.12484 | -0.11203 | -0.11444 | -0.10866 | -0.12039 | -0.11597 | -0.11315 | -0.10637 | -0.12342 | -0.11949 | -0.12129 | -0.12688 | -0.11872 | -0.12428 | -0.12496 | -0.11487 | -0.11262 | -0.12291 | -0.11284 | -0.11462 | -0.10769 | -0.10293 | -0.11462 | -0.11462 | -0.12916 | -0.12916 | -0.10769 | -0.10769 | -0.11462
[6 empty] | -0.11953 | 2043 | -0.11429 | -0.12101 | -0.12079 | -0.1196 | -0.11872 | -0.11473 | -0.12017 | -0.1177 | -0.10648 | -0.1153 | -0.12489 | -0.11423 | -0.12755 | -0.12405 | -0.12809 | -0.10855 | -0.12047 | -0.11705 | -0.1196 | -0.11579 | -0.11251 | -0.1274 | -0.1211 | -0.1277 | -0.12045 | -0.11764 | -0.12243 | -0.12483 | -0.11869 | -0.11188 | -0.12641 | -0.12302 | -0.13122 | -0.12444 | -0.12052 | -0.12343 | -0.12795 | -0.11282 | -0.11986 | -0.12377 | -0.11505 | -0.13109 | -0.13055 | -0.11085 | -0.11195 | -0.12785 | -0.11612 | -0.12611 | -0.11274 | -0.11758 | -0.12129 | -0.11666 | -0.11715 | -0.12814 | -0.11488 | -0.11969 | -0.11046 | -0.12427 | -0.12459 | -0.12406 | -0.11532 | -0.12661 | -0.11055 | -0.12399 | -0.13314 | -0.12923 | -0.10727 | -0.1281 | -0.12508 | -0.11342 | -0.11054 | -0.10277 | -0.12292 | -0.12058 | -0.12993 | -0.13146 | -0.11772 | -0.11718 | -0.12024 | -0.12768 | -0.12041 | -0.11952 | -0.11386 | -0.12574 | -0.12439 | -0.11881 | -0.12359 | -0.11847 | -0.11717 | -0.11309 | -0.13106 | -0.12486 | -0.12459 | -0.10547 | -0.12735 | -0.12688 | -0.12062 | -0.11256 | -0.12427 | -0.11264 | -0.12409 | -0.12191 | -0.1217 | -0.11528 | -0.11466 | -0.10698 | -0.10615 | -0.10495 | -0.12112 | -0.1238 | -0.12111 | -0.12326 | -0.1109 | -0.11531 | -0.11654 | -0.12144 | -0.1188 | -0.1281 | -0.12857 | -0.11434 | -0.11683 | -0.10415 | -0.12341 | -0.10823 | -0.11649 | -0.13608 | -0.12949 | -0.11669 | -0.11825 | -0.11395 | -0.10934 | -0.12526 | -0.11783 | -0.1168 | -0.12598 | -0.11414 | -0.11527 | -0.11874 | -0.12083 | -0.11451 | -0.11257 | -0.11591 | -0.1153 | -0.11488 | -0.12373 | -0.11694 | -0.11684 | -0.11942 | -0.1172 | -0.13441 | -0.12234 | -0.12947 | -0.11022 | -0.11181 | -0.11825 | -0.11275 | -0.12062 | -0.11179 | -0.12111 | -0.10557 | -0.11873 | -0.1211 | -0.12738 | -0.11734 | -0.11836 | -0.12599 | -0.11711 | -0.13009 | -0.12072 | -0.11917 | -0.11755 | -0.1149 | -0.1089 | -0.12162 | -0.12801 | -0.12452 | -0.11247 | -0.11873 | -0.1102 | -0.1138 | -0.1216 | -0.12301 | -0.12798 | -0.13006 | -0.11685 | -0.12385 | -0.11407 | -0.11712 | -0.12037 | -0.13199 | -0.124 | -0.11295 | -0.11083 | -0.10666 | -0.11897 | -0.11863 | -0.12364 | -0.11699 | -0.10426 | -0.1119 | -0.11468 | -0.1259 | -0.12803 | -0.12134 | -0.11407 | -0.12897 | -0.12048 | -0.12681 | -0.12029 | -0.11882 | -0.11534 | -0.11599 | -0.10806 | -0.12314 | -0.11581 | -0.12963 | -0.11975 | -0.12118 | -0.12767 | -0.11183 | -0.12814 | -0.11549 | -0.11002 | -0.12256 | -0.11837 | -0.1164 | -0.11742 | -0.12517 | -0.12786 | -0.11504 | -0.12322 | -0.12508 | -0.11634 | -0.1238 | -0.12435 | -0.11323 | -0.10756 | -0.12103 | -0.11505 | -0.12698 | -0.10539 | -0.12606 | -0.11068 | -0.12771 | -0.10859 | -0.1318 | -0.12313 | -0.10805 | -0.12029 | -0.11213 | -0.12007 | -0.1209 | -0.12271 | -0.12507 | -0.1284 | -0.11226 | -0.11308 | -0.12619 | -0.12307 | -0.11748 | -0.12052 | -0.12358 | -0.12942 | -0.12392 | -0.12403 | -0.12556 | -0.11377 | -0.1202 | -0.11484 | -0.12021 | -0.11206 | -0.12792 | -0.11668 | -0.11812 | -0.11862 | -0.12046 | -0.11775 | -0.12703 | -0.1177 | -0.12185 | -0.12457 | -0.12264 | -0.12165 | -0.12477 | -0.10672 | -0.11618 | -0.11468 | -0.11478 | -0.12519 | -0.11272 | -0.10953 | -0.10754 | -0.12718 | -0.1317 | -0.13261 | -0.10881 | -0.11457 | -0.1192 | -0.11977 | -0.12159 | -0.1129 | -0.11364 | -0.11666 | -0.12465 | -0.11632 | -0.11346 | -0.12755 | -0.10419 | -0.1249 | -0.1163 | -0.12294 | -0.13003 | -0.12256 | -0.12291 | -0.11804 | -0.1167 | -0.11197 | -0.12361 | -0.12823 | -0.12282 | -0.11205 | -0.11959 | -0.11956 | -0.1176 | -0.11461 | -0.12832 | -0.11732 | -0.11725 | -0.13439 | -0.1047 | -0.12138 | -0.12086 | -0.10875 | -0.11654 | -0.11502 | -0.12337 | -0.12446 | -0.12772 | -0.10921 | -0.12049 | -0.12771 | -0.1189 | -0.12137 | -0.11788 | -0.12707 | -0.12046 | -0.11635 | -0.12417 | -0.11999 | -0.11907 | -0.12254 | -0.11783 | -0.11146 | -0.12114 | -0.12501 | -0.12852 | -0.1189 | -0.1191 | -0.12009 | -0.1234 | -0.11551 | -0.11484 | -0.11613 | -0.11895 | -0.11769 | -0.11792 | -0.12163 | -0.12074 | -0.12448 | -0.11199 | -0.11597 | -0.1134 | -0.12144 | -0.1126 | -0.11979 | -0.12149 | -0.11622 | -0.11245 | -0.11322 | -0.11273 | -0.12387 | -0.12525 | -0.11825 | -0.11857 | -0.11869 | -0.11317 | -0.10231 | -0.11078 | -0.1192 | -0.13098 | -0.11751 | -0.1166 | -0.11673 | -0.12378 | -0.12338 | -0.11854 | -0.11285 | -0.13018 | -0.11516 | -0.11169 | -0.11594 | -0.11518 | -0.12373 | -0.11195 | -0.1222 | -0.11604 | -0.11812 | -0.12682 | -0.12308 | -0.12091 | -0.13247 | -0.12316 | -0.12965 | -0.11661 | -0.11777 | -0.12025 | -0.1195 | -0.12802 | -0.12596 | -0.12612 | -0.11556 | -0.12611 | -0.11029 | -0.12376 | -0.12398 | -0.11406 | -0.12613 | -0.11556 | -0.12423 | -0.11918 | -0.12246 | -0.12151 | -0.12686 | -0.12574 | -0.11982 | -0.12662 | -0.12392 | -0.11422 | -0.11239 | -0.1325 | -0.10992 | -0.11456 | -0.12112 | -0.13671 | -0.12508 | -0.11323 | -0.099042 | -0.12845 | -0.12047 | -0.11829 | -0.12235 | -0.12081 | -0.11002 | -0.12647 | -0.11857 | -0.12378 | -0.12493 | -0.12106 | -0.1216 | -0.11547 | -0.1221 | -0.1224 | -0.1215 | -0.12142 | -0.1212 | -0.11678 | -0.12299 | -0.1197 | -0.11433 | -0.12684 | -0.12327 | -0.11931 | -0.12352 | -0.11774 | -0.11981 | -0.12273 | -0.11902 | -0.12664 | -0.12134 | -0.11708 | -0.12707 | -0.12309 | -0.12457 | -0.11145 | -0.114 | -0.10821 | -0.12023 | -0.11566 | -0.11255 | -0.10559 | -0.12328 | -0.11926 | -0.12092 | -0.12683 | -0.11838 | -0.12425 | -0.12463 | -0.11465 | -0.11223 | -0.12257 | -0.11219 | -0.11429 | -0.10724 | -0.10206 | -0.11429 | -0.11429 | -0.12916 | -0.12916 | -0.10724 | -0.10724 | -0.11429
[6 empty] | -0.11925 | 2044 | -0.11396 | -0.12065 | -0.12061 | -0.11938 | -0.11849 | -0.11447 | -0.11997 | -0.11746 | -0.10569 | -0.11507 | -0.1248 | -0.11395 | -0.12746 | -0.12394 | -0.12807 | -0.10785 | -0.12028 | -0.11656 | -0.11939 | -0.11549 | -0.11204 | -0.12736 | -0.12092 | -0.12743 | -0.12038 | -0.11738 | -0.12237 | -0.12473 | -0.11846 | -0.1115 | -0.12631 | -0.12293 | -0.13127 | -0.12433 | -0.12014 | -0.12316 | -0.12792 | -0.11246 | -0.11967 | -0.12366 | -0.11457 | -0.13114 | -0.13058 | -0.11044 | -0.11163 | -0.12782 | -0.11583 | -0.12604 | -0.11214 | -0.11733 | -0.12111 | -0.11607 | -0.1168 | -0.1282 | -0.11456 | -0.11935 | -0.10985 | -0.12427 | -0.12448 | -0.12395 | -0.11501 | -0.1264 | -0.11014 | -0.12387 | -0.13322 | -0.12923 | -0.10649 | -0.12808 | -0.12507 | -0.11307 | -0.10994 | -0.1019 | -0.12278 | -0.12023 | -0.12991 | -0.13153 | -0.11732 | -0.11705 | -0.12004 | -0.12742 | -0.11996 | -0.11938 | -0.11338 | -0.12566 | -0.12399 | -0.11843 | -0.12346 | -0.11823 | -0.11679 | -0.11277 | -0.13097 | -0.12481 | -0.12452 | -0.10473 | -0.12731 | -0.12682 | -0.12044 | -0.11207 | -0.12397 | -0.11227 | -0.12398 | -0.12174 | -0.12154 | -0.11497 | -0.11422 | -0.10636 | -0.10535 | -0.10452 | -0.12094 | -0.12349 | -0.12094 | -0.12304 | -0.11026 | -0.11484 | -0.11604 | -0.1213 | -0.11831 | -0.12807 | -0.12834 | -0.11401 | -0.11655 | -0.10349 | -0.12333 | -0.10776 | -0.1162 | -0.13623 | -0.12928 | -0.11624 | -0.11786 | -0.11361 | -0.10855 | -0.1252 | -0.1173 | -0.11642 | -0.12591 | -0.11345 | -0.11496 | -0.11837 | -0.12042 | -0.11419 | -0.11196 | -0.1154 | -0.11499 | -0.11439 | -0.12336 | -0.11658 | -0.11656 | -0.11902 | -0.11669 | -0.13454 | -0.12209 | -0.12951 | -0.10955 | -0.11142 | -0.11801 | -0.11238 | -0.12028 | -0.11146 | -0.121 | -0.10505 | -0.1185 | -0.12074 | -0.12723 | -0.11708 | -0.11812 | -0.12592 | -0.11685 | -0.13011 | -0.12054 | -0.11905 | -0.11729 | -0.11468 | -0.10823 | -0.12117 | -0.12798 | -0.1243 | -0.11195 | -0.11832 | -0.10982 | -0.11353 | -0.1214 | -0.12288 | -0.12803 | -0.13008 | -0.11658 | -0.1235 | -0.11358 | -0.11654 | -0.12018 | -0.13205 | -0.12382 | -0.11263 | -0.11039 | -0.10593 | -0.11864 | -0.1184 | -0.12341 | -0.11672 | -0.1038 | -0.11137 | -0.11424 | -0.12586 | -0.128 | -0.12118 | -0.1138 | -0.12904 | -0.12028 | -0.1265 | -0.1201 | -0.11859 | -0.11504 | -0.1157 | -0.10752 | -0.12301 | -0.11551 | -0.12964 | -0.11926 | -0.12083 | -0.12767 | -0.11145 | -0.12813 | -0.11523 | -0.10939 | -0.12211 | -0.11796 | -0.11599 | -0.11716 | -0.12508 | -0.12783 | -0.11452 | -0.12309 | -0.12502 | -0.11606 | -0.12368 | -0.1242 | -0.11293 | -0.10684 | -0.12087 | -0.11474 | -0.12694 | -0.10471 | -0.12594 | -0.11027 | -0.12768 | -0.10792 | -0.13186 | -0.12284 | -0.1074 | -0.12011 | -0.11175 | -0.11986 | -0.12056 | -0.12246 | -0.12498 | -0.12838 | -0.11188 | -0.11272 | -0.12583 | -0.12295 | -0.11736 | -0.12024 | -0.12345 | -0.12947 | -0.12381 | -0.12393 | -0.12548 | -0.11325 | -0.12009 | -0.11423 | -0.12001 | -0.11176 | -0.12789 | -0.11619 | -0.11765 | -0.11815 | -0.12007 | -0.11737 | -0.12699 | -0.11725 | -0.12169 | -0.12446 | -0.12237 | -0.12148 | -0.12476 | -0.10604 | -0.11571 | -0.11436 | -0.11432 | -0.12498 | -0.11221 | -0.1091 | -0.10691 | -0.12713 | -0.13179 | -0.13271 | -0.10816 | -0.1143 | -0.11898 | -0.11956 | -0.12107 | -0.1123 | -0.11329 | -0.11655 | -0.12455 | -0.11588 | -0.11273 | -0.1273 | -0.10353 | -0.1248 | -0.11575 | -0.1228 | -0.13005 | -0.12241 | -0.12277 | -0.11754 | -0.1167 | -0.11129 | -0.12337 | -0.12824 | -0.12268 | -0.11167 | -0.1192 | -0.11921 | -0.11734 | -0.11413 | -0.12816 | -0.11706 | -0.11702 | -0.13451 | -0.10404 | -0.12121 | -0.12067 | -0.10792 | -0.11609 | -0.11478 | -0.12326 | -0.12436 | -0.12769 | -0.10863 | -0.12017 | -0.12768 | -0.11867 | -0.12098 | -0.11736 | -0.12668 | -0.1203 | -0.11608 | -0.12386 | -0.11954 | -0.11868 | -0.12217 | -0.11758 | -0.11091 | -0.12096 | -0.1247 | -0.12851 | -0.11853 | -0.11893 | -0.11989 | -0.12328 | -0.11504 | -0.11459 | -0.11585 | -0.11863 | -0.11734 | -0.11767 | -0.12146 | -0.12055 | -0.12438 | -0.11141 | -0.11567 | -0.11305 | -0.12102 | -0.11185 | -0.11958 | -0.1211 | -0.11593 | -0.11187 | -0.1127 | -0.11224 | -0.1238 | -0.12519 | -0.11801 | -0.11837 | -0.11846 | -0.11281 | -0.10146 | -0.11013 | -0.11898 | -0.13102 | -0.11708 | -0.11612 | -0.11651 | -0.1234 | -0.12327 | -0.11831 | -0.11232 | -0.1302 | -0.11485 | -0.11141 | -0.11548 | -0.11487 | -0.12363 | -0.11128 | -0.12174 | -0.11575 | -0.11787 | -0.12677 | -0.12294 | -0.12073 | -0.13255 | -0.12303 | -0.12966 | -0.11633 | -0.11753 | -0.12005 | -0.11902 | -0.12799 | -0.12569 | -0.12606 | -0.11532 | -0.12604 | -0.10967 | -0.12345 | -0.12388 | -0.11372 | -0.12606 | -0.11537 | -0.12404 | -0.11896 | -0.12231 | -0.12135 | -0.12666 | -0.12566 | -0.11936 | -0.12641 | -0.1238 | -0.11378 | -0.11175 | -0.13257 | -0.1092 | -0.11424 | -0.12079 | -0.1369 | -0.12489 | -0.11273 | -0.098137 | -0.12843 | -0.11998 | -0.11805 | -0.12203 | -0.12066 | -0.10944 | -0.12641 | -0.11813 | -0.12366 | -0.12484 | -0.12088 | -0.12123 | -0.11489 | -0.12195 | -0.12225 | -0.12145 | -0.12125 | -0.12087 | -0.11651 | -0.12291 | -0.11948 | -0.114 | -0.12667 | -0.12313 | -0.11909 | -0.1234 | -0.11749 | -0.11952 | -0.12235 | -0.11857 | -0.12632 | -0.12117 | -0.11681 | -0.12703 | -0.12295 | -0.1243 | -0.11087 | -0.11356 | -0.10777 | -0.12007 | -0.11536 | -0.11195 | -0.10487 | -0.12315 | -0.11904 | -0.12054 | -0.12678 | -0.11803 | -0.12421 | -0.12431 | -0.11445 | -0.11186 | -0.1223 | -0.11155 | -0.11396 | -0.10682 | -0.10123 | -0.11396 | -0.11396 | -0.12916 | -0.12916 | -0.10682 | -0.10682 | -0.11396
[6 empty] | -0.11887 | 2045 | -0.11342 | -0.12023 | -0.12032 | -0.11912 | -0.11812 | -0.11406 | -0.11964 | -0.11706 | -0.10466 | -0.11468 | -0.12467 | -0.11351 | -0.12735 | -0.12376 | -0.12803 | -0.10704 | -0.11997 | -0.11605 | -0.11904 | -0.11501 | -0.11137 | -0.12729 | -0.12062 | -0.1272 | -0.12027 | -0.11697 | -0.12227 | -0.12457 | -0.11808 | -0.11087 | -0.12618 | -0.1228 | -0.13134 | -0.12416 | -0.11969 | -0.12283 | -0.12788 | -0.11187 | -0.11935 | -0.12348 | -0.11398 | -0.13121 | -0.13063 | -0.10978 | -0.11112 | -0.12778 | -0.11535 | -0.12593 | -0.11143 | -0.11692 | -0.12083 | -0.11541 | -0.11663 | -0.12831 | -0.11405 | -0.1189 | -0.10903 | -0.12428 | -0.12432 | -0.12376 | -0.11452 | -0.12618 | -0.10946 | -0.12368 | -0.13337 | -0.12923 | -0.10551 | -0.12804 | -0.12505 | -0.1125 | -0.10914 | -0.10076 | -0.12256 | -0.11983 | -0.12998 | -0.13165 | -0.1168 | -0.11685 | -0.11972 | -0.12721 | -0.11945 | -0.11915 | -0.11274 | -0.12554 | -0.1236 | -0.11794 | -0.12326 | -0.11784 | -0.1163 | -0.11224 | -0.13093 | -0.12474 | -0.1244 | -0.10376 | -0.12725 | -0.12674 | -0.12016 | -0.11138 | -0.12368 | -0.11168 | -0.12379 | -0.12148 | -0.12127 | -0.11447 | -0.11361 | -0.10547 | -0.10431 | -0.10381 | -0.12065 | -0.12314 | -0.12064 | -0.1229 | -0.10946 | -0.11425 | -0.11543 | -0.12106 | -0.11785 | -0.12803 | -0.12814 | -0.11347 | -0.11611 | -0.10267 | -0.1232 | -0.107 | -0.11575 | -0.13648 | -0.12913 | -0.11567 | -0.11735 | -0.11306 | -0.10771 | -0.12512 | -0.11672 | -0.11588 | -0.12579 | -0.11275 | -0.11446 | -0.11791 | -0.11998 | -0.11379 | -0.11119 | -0.11475 | -0.11449 | -0.11377 | -0.12298 | -0.11609 | -0.11612 | -0.1186 | -0.11608 | -0.13474 | -0.12178 | -0.12957 | -0.10873 | -0.1108 | -0.11761 | -0.11179 | -0.11987 | -0.11094 | -0.12082 | -0.10419 | -0.11812 | -0.12033 | -0.12709 | -0.11665 | -0.11773 | -0.12581 | -0.11641 | -0.13014 | -0.12025 | -0.11886 | -0.11687 | -0.11433 | -0.10733 | -0.1207 | -0.12794 | -0.12404 | -0.11126 | -0.11784 | -0.1092 | -0.11309 | -0.12111 | -0.12268 | -0.12812 | -0.13012 | -0.11613 | -0.12316 | -0.11295 | -0.11584 | -0.11986 | -0.13215 | -0.12359 | -0.11212 | -0.10971 | -0.10495 | -0.11833 | -0.11802 | -0.12313 | -0.1163 | -0.10304 | -0.11064 | -0.11363 | -0.12579 | -0.12796 | -0.12093 | -0.11338 | -0.12916 | -0.11997 | -0.12621 | -0.11978 | -0.11821 | -0.11454 | -0.11522 | -0.10673 | -0.12279 | -0.11503 | -0.12966 | -0.11875 | -0.12042 | -0.12766 | -0.11082 | -0.12812 | -0.11482 | -0.10865 | -0.12164 | -0.11747 | -0.11547 | -0.11673 | -0.12495 | -0.12778 | -0.11388 | -0.12287 | -0.12492 | -0.11561 | -0.12349 | -0.12399 | -0.11243 | -0.10597 | -0.12061 | -0.11423 | -0.12688 | -0.10377 | -0.12578 | -0.1096 | -0.12762 | -0.10703 | -0.13195 | -0.1225 | -0.10651 | -0.11982 | -0.11113 | -0.11953 | -0.12016 | -0.12216 | -0.12483 | -0.12835 | -0.11127 | -0.11214 | -0.12549 | -0.12277 | -0.11716 | -0.11987 | -0.12325 | -0.12955 | -0.12362 | -0.12375 | -0.12535 | -0.11255 | -0.11999 | -0.11351 | -0.11969 | -0.11129 | -0.12785 | -0.11561 | -0.11707 | -0.11763 | -0.11969 | -0.11687 | -0.12691 | -0.11672 | -0.12142 | -0.1243 | -0.12203 | -0.12121 | -0.12474 | -0.10523 | -0.11511 | -0.11383 | -0.1137 | -0.12475 | -0.11152 | -0.10839 | -0.10609 | -0.12706 | -0.13193 | -0.13287 | -0.10732 | -0.11386 | -0.11862 | -0.11922 | -0.12053 | -0.11154 | -0.11274 | -0.11636 | -0.12439 | -0.1153 | -0.11195 | -0.12709 | -0.10259 | -0.12465 | -0.11517 | -0.12257 | -0.13008 | -0.12217 | -0.12254 | -0.11697 | -0.11664 | -0.11047 | -0.12308 | -0.12825 | -0.12245 | -0.11106 | -0.11871 | -0.11875 | -0.11692 | -0.11362 | -0.12804 | -0.11664 | -0.11665 | -0.1347 | -0.10309 | -0.12094 | -0.12037 | -0.10694 | -0.11551 | -0.1144 | -0.1231 | -0.12419 | -0.12763 | -0.10781 | -0.11975 | -0.12764 | -0.1183 | -0.12057 | -0.11679 | -0.12634 | -0.12009 | -0.11566 | -0.12352 | -0.11903 | -0.1182 | -0.12177 | -0.11717 | -0.11017 | -0.12067 | -0.12448 | -0.12849 | -0.11806 | -0.11867 | -0.11956 | -0.12307 | -0.11441 | -0.11417 | -0.11539 | -0.11819 | -0.11686 | -0.11726 | -0.12119 | -0.12025 | -0.12421 | -0.11067 | -0.1152 | -0.11248 | -0.12055 | -0.11096 | -0.11925 | -0.12066 | -0.11547 | -0.11118 | -0.11201 | -0.11156 | -0.12368 | -0.1251 | -0.11761 | -0.11804 | -0.11809 | -0.11223 | -0.10033 | -0.10932 | -0.11862 | -0.13109 | -0.11679 | -0.11556 | -0.11616 | -0.12304 | -0.12308 | -0.11792 | -0.11162 | -0.13024 | -0.11434 | -0.11096 | -0.1149 | -0.11437 | -0.12347 | -0.11045 | -0.12125 | -0.11527 | -0.11748 | -0.12668 | -0.12272 | -0.12043 | -0.13267 | -0.12281 | -0.12968 | -0.11587 | -0.11713 | -0.11973 | -0.11859 | -0.12795 | -0.12541 | -0.12595 | -0.11491 | -0.12594 | -0.10886 | -0.12314 | -0.12371 | -0.11318 | -0.12595 | -0.11506 | -0.12382 | -0.1186 | -0.12207 | -0.1211 | -0.12647 | -0.12554 | -0.11883 | -0.1262 | -0.12361 | -0.11334 | -0.11096 | -0.13269 | -0.10829 | -0.11371 | -0.12039 | -0.1372 | -0.12467 | -0.11207 | -0.096933 | -0.1284 | -0.11946 | -0.11766 | -0.12166 | -0.1204 | -0.10875 | -0.12631 | -0.1176 | -0.12347 | -0.12469 | -0.12059 | -0.12082 | -0.11419 | -0.12169 | -0.12201 | -0.12136 | -0.12097 | -0.12046 | -0.11606 | -0.12277 | -0.11914 | -0.11346 | -0.12659 | -0.12292 | -0.11873 | -0.12319 | -0.11708 | -0.11912 | -0.12194 | -0.11804 | -0.12604 | -0.12089 | -0.11637 | -0.12695 | -0.12273 | -0.12402 | -0.11009 | -0.11295 | -0.10705 | -0.11982 | -0.11488 | -0.11119 | -0.10401 | -0.12294 | -0.11868 | -0.12013 | -0.1267 | -0.11757 | -0.12415 | -0.12399 | -0.11411 | -0.11124 | -0.12202 | -0.11076 | -0.11342 | -0.1062 | -0.10024 | -0.11342 | -0.11342 | -0.12916 | -0.12916 | -0.1062 | -0.1062 | -0.11342
[6 empty] | -0.11851 | 2046 | -0.11289 | -0.11982 | -0.12004 | -0.11887 | -0.11775 | -0.11366 | -0.11933 | -0.11666 | -0.10365 | -0.11431 | -0.12454 | -0.11308 | -0.12725 | -0.12358 | -0.12799 | -0.10628 | -0.11966 | -0.1156 | -0.11871 | -0.11454 | -0.11072 | -0.12723 | -0.12034 | -0.12698 | -0.12016 | -0.11656 | -0.12218 | -0.12442 | -0.11771 | -0.11026 | -0.12605 | -0.12267 | -0.13141 | -0.124 | -0.11924 | -0.1225 | -0.12784 | -0.11129 | -0.11904 | -0.12331 | -0.1134 | -0.13128 | -0.13068 | -0.10913 | -0.11062 | -0.12773 | -0.1149 | -0.12582 | -0.11077 | -0.11652 | -0.12056 | -0.11475 | -0.11646 | -0.12842 | -0.11355 | -0.11847 | -0.10823 | -0.12428 | -0.12416 | -0.12358 | -0.11403 | -0.12596 | -0.10881 | -0.1235 | -0.13351 | -0.12923 | -0.10454 | -0.128 | -0.12503 | -0.11195 | -0.10836 | -0.099639 | -0.12234 | -0.11944 | -0.13004 | -0.13176 | -0.11629 | -0.11665 | -0.11941 | -0.12699 | -0.11895 | -0.11894 | -0.11212 | -0.12542 | -0.12321 | -0.11746 | -0.12306 | -0.11747 | -0.11581 | -0.11172 | -0.13089 | -0.12467 | -0.1243 | -0.10282 | -0.12718 | -0.12666 | -0.11989 | -0.1107 | -0.12341 | -0.11111 | -0.12361 | -0.12123 | -0.121 | -0.11398 | -0.11301 | -0.10461 | -0.1033 | -0.10313 | -0.12037 | -0.1228 | -0.12036 | -0.12278 | -0.10867 | -0.11366 | -0.11483 | -0.12084 | -0.11741 | -0.128 | -0.12825 | -0.11295 | -0.11567 | -0.10189 | -0.12307 | -0.10626 | -0.1153 | -0.13672 | -0.12898 | -0.11511 | -0.11686 | -0.11253 | -0.10691 | -0.12503 | -0.11615 | -0.11535 | -0.12568 | -0.11211 | -0.11397 | -0.11746 | -0.11954 | -0.11345 | -0.11044 | -0.1141 | -0.114 | -0.11316 | -0.1226 | -0.11561 | -0.11568 | -0.1182 | -0.11547 | -0.13493 | -0.12148 | -0.12963 | -0.10793 | -0.11019 | -0.11723 | -0.11121 | -0.11947 | -0.11043 | -0.12064 | -0.10336 | -0.11776 | -0.11991 | -0.12696 | -0.11623 | -0.11735 | -0.12569 | -0.11599 | -0.13017 | -0.11996 | -0.11867 | -0.11646 | -0.11399 | -0.10646 | -0.12023 | -0.1279 | -0.12378 | -0.11059 | -0.11735 | -0.1086 | -0.11266 | -0.12082 | -0.12248 | -0.1282 | -0.13015 | -0.1157 | -0.12282 | -0.11233 | -0.11516 | -0.11955 | -0.13225 | -0.12336 | -0.11161 | -0.10911 | -0.10398 | -0.11805 | -0.11765 | -0.12301 | -0.11588 | -0.10231 | -0.10993 | -0.11304 | -0.12572 | -0.12792 | -0.12068 | -0.11297 | -0.12927 | -0.11966 | -0.12626 | -0.11948 | -0.11785 | -0.11405 | -0.11476 | -0.10595 | -0.12258 | -0.11456 | -0.12968 | -0.11823 | -0.12 | -0.12766 | -0.11021 | -0.1281 | -0.11441 | -0.10795 | -0.12117 | -0.11699 | -0.11497 | -0.11632 | -0.12481 | -0.12774 | -0.11326 | -0.12267 | -0.12483 | -0.11517 | -0.1233 | -0.12379 | -0.11195 | -0.10515 | -0.12036 | -0.11373 | -0.12682 | -0.10286 | -0.12563 | -0.10895 | -0.12757 | -0.10617 | -0.13205 | -0.12216 | -0.10565 | -0.11954 | -0.11053 | -0.11921 | -0.11976 | -0.12187 | -0.12468 | -0.12833 | -0.11068 | -0.11157 | -0.12514 | -0.12259 | -0.11697 | -0.11951 | -0.12305 | -0.12963 | -0.12343 | -0.12358 | -0.12523 | -0.11186 | -0.1199 | -0.1128 | -0.11937 | -0.11082 | -0.12781 | -0.11504 | -0.11649 | -0.11711 | -0.11934 | -0.11637 | -0.12683 | -0.11619 | -0.12116 | -0.12414 | -0.1217 | -0.12095 | -0.12472 | -0.10447 | -0.11453 | -0.11332 | -0.11309 | -0.12451 | -0.11085 | -0.10769 | -0.10531 | -0.12699 | -0.13207 | -0.13303 | -0.10649 | -0.11343 | -0.11827 | -0.11889 | -0.11998 | -0.11079 | -0.1122 | -0.11617 | -0.12423 | -0.11473 | -0.11122 | -0.12688 | -0.10167 | -0.1245 | -0.11466 | -0.12235 | -0.13011 | -0.12194 | -0.12232 | -0.11642 | -0.11658 | -0.1097 | -0.12278 | -0.12826 | -0.12222 | -0.11046 | -0.11822 | -0.11831 | -0.11652 | -0.11317 | -0.12792 | -0.11623 | -0.11629 | -0.13488 | -0.10217 | -0.12067 | -0.12008 | -0.10596 | -0.11493 | -0.11402 | -0.12294 | -0.12402 | -0.12758 | -0.10701 | -0.11935 | -0.1276 | -0.11793 | -0.12015 | -0.11629 | -0.12599 | -0.11989 | -0.11525 | -0.12319 | -0.11852 | -0.11774 | -0.12137 | -0.11677 | -0.10945 | -0.12038 | -0.12428 | -0.12846 | -0.11759 | -0.11841 | -0.11924 | -0.12287 | -0.1138 | -0.11377 | -0.11494 | -0.11777 | -0.11639 | -0.11687 | -0.12092 | -0.11995 | -0.12404 | -0.10994 | -0.11473 | -0.11192 | -0.12008 | -0.11015 | -0.11893 | -0.12023 | -0.11501 | -0.11057 | -0.11133 | -0.11091 | -0.12357 | -0.12501 | -0.11723 | -0.11772 | -0.11774 | -0.11167 | -0.099228 | -0.10852 | -0.11827 | -0.13115 | -0.1165 | -0.115 | -0.11581 | -0.12275 | -0.1229 | -0.11755 | -0.11115 | -0.13027 | -0.11385 | -0.11052 | -0.11433 | -0.11387 | -0.12331 | -0.10963 | -0.12075 | -0.11481 | -0.11709 | -0.1266 | -0.12251 | -0.12014 | -0.13278 | -0.1226 | -0.1297 | -0.11543 | -0.11675 | -0.11941 | -0.11821 | -0.12791 | -0.12513 | -0.12584 | -0.11452 | -0.12583 | -0.10807 | -0.12285 | -0.12355 | -0.11265 | -0.12585 | -0.11476 | -0.1236 | -0.11825 | -0.12183 | -0.12085 | -0.12628 | -0.12542 | -0.11829 | -0.126 | -0.12343 | -0.11296 | -0.11017 | -0.13281 | -0.1074 | -0.1132 | -0.12 | -0.1375 | -0.12445 | -0.11141 | -0.095757 | -0.12838 | -0.11936 | -0.11728 | -0.12129 | -0.12015 | -0.1081 | -0.12622 | -0.11715 | -0.12328 | -0.12454 | -0.1203 | -0.12041 | -0.11349 | -0.12144 | -0.12177 | -0.12127 | -0.12069 | -0.12004 | -0.11563 | -0.12263 | -0.11881 | -0.11294 | -0.12658 | -0.12271 | -0.11839 | -0.12299 | -0.11668 | -0.11872 | -0.12153 | -0.11752 | -0.12575 | -0.12061 | -0.11595 | -0.12688 | -0.12252 | -0.12374 | -0.10932 | -0.11235 | -0.10635 | -0.11957 | -0.1144 | -0.11044 | -0.1032 | -0.12273 | -0.11834 | -0.11971 | -0.12661 | -0.11712 | -0.1241 | -0.12367 | -0.11378 | -0.11065 | -0.12175 | -0.11006 | -0.11289 | -0.10562 | -0.099303 | -0.11289 | -0.11289 | -0.12916 | -0.12916 | -0.10562 | -0.10562 | -0.11289
[6 empty] | -0.11814 | 2047 | -0.11236 | -0.11941 | -0.11976 | -0.11863 | -0.11739 | -0.11326 | -0.11901 | -0.11627 | -0.10264 | -0.11393 | -0.1244 | -0.11264 | -0.12715 | -0.12339 | -0.12795 | -0.10555 | -0.11935 | -0.1154 | -0.11837 | -0.11406 | -0.11006 | -0.12717 | -0.12005 | -0.12675 | -0.12004 | -0.11615 | -0.12209 | -0.12426 | -0.11734 | -0.10965 | -0.12593 | -0.12253 | -0.13149 | -0.12383 | -0.11879 | -0.12216 | -0.1278 | -0.11071 | -0.11873 | -0.12313 | -0.11281 | -0.13135 | -0.13073 | -0.10848 | -0.11011 | -0.12768 | -0.11443 | -0.12571 | -0.11013 | -0.11611 | -0.12028 | -0.1141 | -0.11629 | -0.12853 | -0.11304 | -0.11803 | -0.10742 | -0.12428 | -0.12399 | -0.1234 | -0.11354 | -0.12573 | -0.10814 | -0.12332 | -0.13365 | -0.12924 | -0.10357 | -0.12796 | -0.12501 | -0.11139 | -0.10757 | -0.098516 | -0.12212 | -0.11904 | -0.13012 | -0.13187 | -0.11578 | -0.11645 | -0.11909 | -0.12678 | -0.11844 | -0.11872 | -0.1115 | -0.12529 | -0.12282 | -0.11697 | -0.12286 | -0.11709 | -0.11532 | -0.1112 | -0.13084 | -0.1246 | -0.12418 | -0.10186 | -0.12712 | -0.12658 | -0.11961 | -0.11001 | -0.12316 | -0.11053 | -0.12343 | -0.12097 | -0.12074 | -0.11348 | -0.11241 | -0.10373 | -0.10228 | -0.10244 | -0.12008 | -0.12245 | -0.12007 | -0.12267 | -0.10788 | -0.11307 | -0.11423 | -0.12061 | -0.11701 | -0.12796 | -0.12836 | -0.11242 | -0.11523 | -0.10113 | -0.12294 | -0.10552 | -0.11485 | -0.13697 | -0.12882 | -0.11454 | -0.11636 | -0.11199 | -0.10615 | -0.12494 | -0.11561 | -0.1148 | -0.12557 | -0.1115 | -0.11348 | -0.117 | -0.1191 | -0.11315 | -0.10968 | -0.11378 | -0.11351 | -0.11255 | -0.12225 | -0.11513 | -0.11524 | -0.11782 | -0.11486 | -0.13512 | -0.12118 | -0.1297 | -0.10713 | -0.10957 | -0.11684 | -0.11063 | -0.11907 | -0.10991 | -0.12046 | -0.10252 | -0.11738 | -0.1195 | -0.12682 | -0.11581 | -0.11696 | -0.12558 | -0.11556 | -0.13021 | -0.11967 | -0.11849 | -0.11605 | -0.11364 | -0.10559 | -0.11976 | -0.12786 | -0.12352 | -0.10991 | -0.11687 | -0.10798 | -0.11223 | -0.12053 | -0.12228 | -0.12829 | -0.13018 | -0.11526 | -0.12248 | -0.11171 | -0.11447 | -0.11923 | -0.13235 | -0.12312 | -0.1111 | -0.1085 | -0.10301 | -0.11777 | -0.11727 | -0.12289 | -0.11546 | -0.10157 | -0.10921 | -0.11244 | -0.12564 | -0.12788 | -0.12043 | -0.11255 | -0.12939 | -0.11935 | -0.12632 | -0.11916 | -0.11748 | -0.11356 | -0.11429 | -0.10517 | -0.12236 | -0.11408 | -0.12969 | -0.11771 | -0.11958 | -0.12765 | -0.10959 | -0.12809 | -0.114 | -0.10728 | -0.1207 | -0.1165 | -0.11448 | -0.1159 | -0.12468 | -0.12769 | -0.11263 | -0.12245 | -0.12473 | -0.11473 | -0.12311 | -0.12358 | -0.11147 | -0.10435 | -0.1201 | -0.11323 | -0.12676 | -0.10193 | -0.12548 | -0.10829 | -0.12752 | -0.10529 | -0.13214 | -0.12182 | -0.10478 | -0.11926 | -0.10992 | -0.11889 | -0.11936 | -0.12158 | -0.12454 | -0.1283 | -0.11007 | -0.111 | -0.12479 | -0.1224 | -0.11678 | -0.11915 | -0.12286 | -0.12971 | -0.12325 | -0.12341 | -0.1251 | -0.11115 | -0.11981 | -0.11209 | -0.11905 | -0.11035 | -0.12776 | -0.11446 | -0.11592 | -0.1166 | -0.119 | -0.11604 | -0.12676 | -0.11566 | -0.1209 | -0.12397 | -0.12137 | -0.12068 | -0.1247 | -0.10372 | -0.11394 | -0.11281 | -0.11247 | -0.12428 | -0.11017 | -0.10699 | -0.10454 | -0.12692 | -0.13221 | -0.13319 | -0.10567 | -0.113 | -0.11792 | -0.11855 | -0.11943 | -0.11004 | -0.11165 | -0.11598 | -0.12407 | -0.11416 | -0.11053 | -0.12666 | -0.10075 | -0.12435 | -0.11417 | -0.12213 | -0.13014 | -0.1217 | -0.1221 | -0.11589 | -0.11651 | -0.10895 | -0.12249 | -0.12827 | -0.122 | -0.10986 | -0.11773 | -0.11785 | -0.1161 | -0.11273 | -0.1278 | -0.11581 | -0.11593 | -0.13507 | -0.10123 | -0.1204 | -0.11978 | -0.10503 | -0.11435 | -0.11364 | -0.12278 | -0.12386 | -0.12753 | -0.1062 | -0.11894 | -0.12755 | -0.11757 | -0.11973 | -0.11584 | -0.12563 | -0.11969 | -0.11483 | -0.12286 | -0.118 | -0.11727 | -0.12097 | -0.11637 | -0.10872 | -0.1201 | -0.12411 | -0.12844 | -0.11711 | -0.11815 | -0.11891 | -0.12266 | -0.11318 | -0.11336 | -0.11449 | -0.11734 | -0.11591 | -0.11646 | -0.12065 | -0.11965 | -0.12387 | -0.10922 | -0.11426 | -0.11136 | -0.11964 | -0.10938 | -0.1186 | -0.11981 | -0.11455 | -0.10996 | -0.11065 | -0.11024 | -0.12345 | -0.12492 | -0.11684 | -0.1174 | -0.11738 | -0.1111 | -0.098143 | -0.10772 | -0.11792 | -0.13122 | -0.11621 | -0.11444 | -0.11546 | -0.12247 | -0.12272 | -0.11717 | -0.11068 | -0.13031 | -0.11335 | -0.11008 | -0.11376 | -0.11337 | -0.12315 | -0.10881 | -0.12024 | -0.11435 | -0.11669 | -0.12652 | -0.12229 | -0.11985 | -0.1329 | -0.12239 | -0.12972 | -0.11498 | -0.11635 | -0.1191 | -0.11786 | -0.12787 | -0.12486 | -0.12573 | -0.11413 | -0.12573 | -0.10727 | -0.12257 | -0.12338 | -0.11211 | -0.12574 | -0.11445 | -0.12338 | -0.11789 | -0.12159 | -0.1206 | -0.12609 | -0.1253 | -0.11776 | -0.12579 | -0.12324 | -0.11259 | -0.10938 | -0.13293 | -0.10649 | -0.11268 | -0.11961 | -0.1378 | -0.12423 | -0.11076 | -0.094576 | -0.12835 | -0.11926 | -0.11689 | -0.12092 | -0.1199 | -0.10745 | -0.12612 | -0.11671 | -0.12309 | -0.12439 | -0.12002 | -0.12 | -0.11279 | -0.12119 | -0.12153 | -0.12119 | -0.12042 | -0.11961 | -0.11518 | -0.12249 | -0.11847 | -0.11241 | -0.12663 | -0.1225 | -0.11803 | -0.12279 | -0.11627 | -0.11832 | -0.12112 | -0.11699 | -0.12546 | -0.12033 | -0.11552 | -0.1268 | -0.1223 | -0.12346 | -0.10855 | -0.11175 | -0.10564 | -0.11932 | -0.11392 | -0.10969 | -0.10241 | -0.12252 | -0.11798 | -0.11929 | -0.12653 | -0.11667 | -0.12404 | -0.12335 | -0.11344 | -0.11004 | -0.12151 | -0.10937 | -0.11236 | -0.10503 | -0.098391 | -0.11236 | -0.11236 | -0.12916 | -0.12916 | -0.10503 | -0.10503 | -0.11236
[6 empty] | -0.11778 | 2048 | -0.11183 | -0.119 | -0.11948 | -0.1184 | -0.11702 | -0.11285 | -0.11869 | -0.11587 | -0.10162 | -0.11355 | -0.12427 | -0.1122 | -0.12705 | -0.12321 | -0.12792 | -0.10484 | -0.11904 | -0.11519 | -0.11803 | -0.11359 | -0.1094 | -0.1271 | -0.11977 | -0.12651 | -0.11993 | -0.11574 | -0.122 | -0.12411 | -0.11696 | -0.10903 | -0.1258 | -0.1224 | -0.13156 | -0.12366 | -0.11834 | -0.12182 | -0.12775 | -0.11013 | -0.11842 | -0.12296 | -0.11223 | -0.13141 | -0.13077 | -0.10783 | -0.10961 | -0.12764 | -0.11397 | -0.1256 | -0.10951 | -0.11571 | -0.12001 | -0.11344 | -0.11612 | -0.12864 | -0.11253 | -0.11759 | -0.10661 | -0.12428 | -0.12383 | -0.12322 | -0.11305 | -0.1255 | -0.10748 | -0.12313 | -0.13379 | -0.12924 | -0.1026 | -0.12792 | -0.12499 | -0.11083 | -0.10679 | -0.097399 | -0.12189 | -0.11865 | -0.1302 | -0.13198 | -0.11528 | -0.11625 | -0.11877 | -0.12656 | -0.11793 | -0.1185 | -0.11088 | -0.12517 | -0.12243 | -0.11649 | -0.12267 | -0.11671 | -0.11483 | -0.11068 | -0.13079 | -0.12453 | -0.12407 | -0.10093 | -0.12705 | -0.1265 | -0.11933 | -0.10933 | -0.12292 | -0.10995 | -0.12325 | -0.12071 | -0.12047 | -0.11299 | -0.11181 | -0.10286 | -0.10127 | -0.10175 | -0.11979 | -0.12211 | -0.11979 | -0.12257 | -0.10709 | -0.11248 | -0.11362 | -0.12038 | -0.11663 | -0.12792 | -0.12847 | -0.11189 | -0.11479 | -0.10039 | -0.1228 | -0.10477 | -0.1144 | -0.13722 | -0.12866 | -0.11397 | -0.11585 | -0.11144 | -0.10542 | -0.12485 | -0.1151 | -0.11426 | -0.12546 | -0.11092 | -0.11298 | -0.11654 | -0.11866 | -0.11285 | -0.10892 | -0.11345 | -0.11301 | -0.11194 | -0.12192 | -0.11464 | -0.1148 | -0.11744 | -0.11425 | -0.13532 | -0.12087 | -0.12976 | -0.10633 | -0.10895 | -0.11645 | -0.11004 | -0.11867 | -0.1094 | -0.12028 | -0.10168 | -0.11701 | -0.11908 | -0.12667 | -0.11539 | -0.11658 | -0.12547 | -0.11513 | -0.13024 | -0.11937 | -0.1183 | -0.11564 | -0.1133 | -0.10475 | -0.11929 | -0.12782 | -0.12326 | -0.10923 | -0.11639 | -0.10737 | -0.1118 | -0.12024 | -0.12208 | -0.12837 | -0.13021 | -0.11482 | -0.12214 | -0.11109 | -0.11377 | -0.11892 | -0.13246 | -0.12289 | -0.11059 | -0.10789 | -0.10204 | -0.11751 | -0.1169 | -0.12277 | -0.11504 | -0.10083 | -0.10849 | -0.11184 | -0.12557 | -0.12784 | -0.12018 | -0.11213 | -0.1295 | -0.11904 | -0.12637 | -0.11886 | -0.11711 | -0.11306 | -0.11382 | -0.10439 | -0.12215 | -0.11361 | -0.12971 | -0.1172 | -0.11939 | -0.12764 | -0.10898 | -0.12807 | -0.11359 | -0.10662 | -0.12022 | -0.11601 | -0.114 | -0.11548 | -0.12454 | -0.12765 | -0.11201 | -0.12224 | -0.12463 | -0.11428 | -0.12292 | -0.12338 | -0.11098 | -0.10357 | -0.11985 | -0.11273 | -0.1267 | -0.10102 | -0.12533 | -0.10764 | -0.12747 | -0.10443 | -0.13223 | -0.12148 | -0.10391 | -0.11898 | -0.10932 | -0.11857 | -0.11896 | -0.12129 | -0.12439 | -0.12827 | -0.10947 | -0.11043 | -0.12444 | -0.12222 | -0.11658 | -0.11879 | -0.12266 | -0.12979 | -0.12306 | -0.12324 | -0.12497 | -0.11044 | -0.11974 | -0.11137 | -0.11873 | -0.10988 | -0.12772 | -0.11388 | -0.11534 | -0.11608 | -0.11868 | -0.1157 | -0.12668 | -0.11514 | -0.12064 | -0.12381 | -0.12104 | -0.12041 | -0.12467 | -0.10301 | -0.11335 | -0.11229 | -0.11186 | -0.12404 | -0.10949 | -0.1063 | -0.10379 | -0.12685 | -0.13235 | -0.13335 | -0.10484 | -0.11256 | -0.11756 | -0.11822 | -0.11888 | -0.10929 | -0.1111 | -0.1158 | -0.12391 | -0.11358 | -0.10986 | -0.12645 | -0.099825 | -0.12419 | -0.11371 | -0.12191 | -0.13018 | -0.12147 | -0.12187 | -0.11538 | -0.11642 | -0.10823 | -0.12219 | -0.12829 | -0.12177 | -0.10926 | -0.11724 | -0.1174 | -0.11569 | -0.11247 | -0.12768 | -0.1154 | -0.11556 | -0.13526 | -0.1003 | -0.12014 | -0.11949 | -0.10413 | -0.11378 | -0.11326 | -0.12261 | -0.12369 | -0.12748 | -0.1054 | -0.11852 | -0.12751 | -0.1172 | -0.11934 | -0.11541 | -0.12531 | -0.1195 | -0.11442 | -0.12252 | -0.11748 | -0.1168 | -0.12057 | -0.11597 | -0.10799 | -0.11981 | -0.12396 | -0.12842 | -0.11663 | -0.11789 | -0.11859 | -0.12245 | -0.11256 | -0.11296 | -0.11404 | -0.11691 | -0.11544 | -0.11606 | -0.12039 | -0.11935 | -0.12371 | -0.10849 | -0.11379 | -0.1108 | -0.11922 | -0.10864 | -0.11827 | -0.11941 | -0.11409 | -0.10937 | -0.10997 | -0.10958 | -0.12334 | -0.12483 | -0.11645 | -0.11708 | -0.11702 | -0.11053 | -0.097091 | -0.10692 | -0.11756 | -0.13128 | -0.11593 | -0.11388 | -0.11511 | -0.12221 | -0.12254 | -0.11679 | -0.11021 | -0.13035 | -0.11285 | -0.10963 | -0.11318 | -0.11288 | -0.123 | -0.1084 | -0.11974 | -0.11388 | -0.1163 | -0.12643 | -0.12207 | -0.11955 | -0.13302 | -0.12217 | -0.12974 | -0.11454 | -0.11596 | -0.11878 | -0.11753 | -0.12783 | -0.12458 | -0.12562 | -0.11373 | -0.12562 | -0.10648 | -0.12231 | -0.12321 | -0.11157 | -0.12563 | -0.11414 | -0.12316 | -0.11754 | -0.12135 | -0.12035 | -0.1259 | -0.12518 | -0.11722 | -0.12559 | -0.12305 | -0.11223 | -0.10859 | -0.13305 | -0.1056 | -0.11216 | -0.11922 | -0.13809 | -0.124 | -0.11011 | -0.09341 | -0.12833 | -0.11916 | -0.1165 | -0.12055 | -0.11965 | -0.10682 | -0.12602 | -0.11629 | -0.1229 | -0.12424 | -0.11973 | -0.11959 | -0.11209 | -0.12094 | -0.12129 | -0.1211 | -0.12014 | -0.11919 | -0.11474 | -0.12235 | -0.11813 | -0.11188 | -0.12667 | -0.12229 | -0.11768 | -0.12259 | -0.11586 | -0.11793 | -0.12071 | -0.11647 | -0.12517 | -0.12005 | -0.11509 | -0.12673 | -0.12208 | -0.12318 | -0.10778 | -0.11115 | -0.10493 | -0.11906 | -0.11344 | -0.10894 | -0.10165 | -0.12231 | -0.11763 | -0.11887 | -0.12645 | -0.11621 | -0.12398 | -0.12303 | -0.11311 | -0.10944 | -0.12127 | -0.1087 | -0.11183 | -0.10445 | -0.097511 | -0.11183 | -0.11183 | -0.12916 | -0.12916 | -0.10445 | -0.10445 | -0.11183
[6 empty] | -0.11732 | 2049 | -0.11107 | -0.11852 | -0.11907 | -0.11813 | -0.11649 | -0.11227 | -0.11823 | -0.11531 | -0.10035 | -0.11301 | -0.12408 | -0.11158 | -0.12694 | -0.12295 | -0.12786 | -0.10399 | -0.1186 | -0.1149 | -0.11754 | -0.11291 | -0.10854 | -0.12701 | -0.11935 | -0.12633 | -0.11977 | -0.11515 | -0.12186 | -0.12389 | -0.11643 | -0.10815 | -0.12565 | -0.12221 | -0.13167 | -0.12342 | -0.11782 | -0.12141 | -0.12769 | -0.1093 | -0.11798 | -0.1227 | -0.1118 | -0.13151 | -0.13085 | -0.10689 | -0.10888 | -0.12757 | -0.1133 | -0.12545 | -0.10877 | -0.11513 | -0.11961 | -0.11271 | -0.11587 | -0.12879 | -0.1118 | -0.11704 | -0.10557 | -0.12428 | -0.1236 | -0.12296 | -0.11235 | -0.12527 | -0.10653 | -0.12287 | -0.134 | -0.12924 | -0.1014 | -0.12787 | -0.12496 | -0.11002 | -0.10578 | -0.096019 | -0.12158 | -0.11821 | -0.13037 | -0.13214 | -0.11464 | -0.11597 | -0.11831 | -0.12639 | -0.11736 | -0.11818 | -0.11009 | -0.125 | -0.12206 | -0.11588 | -0.12238 | -0.11616 | -0.1142 | -0.10994 | -0.13079 | -0.12442 | -0.12392 | -0.099759 | -0.12696 | -0.12638 | -0.11893 | -0.10842 | -0.12268 | -0.10911 | -0.12299 | -0.12034 | -0.12009 | -0.11228 | -0.11102 | -0.10172 | -0.10005 | -0.10075 | -0.11938 | -0.12172 | -0.11938 | -0.1225 | -0.10613 | -0.11174 | -0.11291 | -0.12006 | -0.11626 | -0.12787 | -0.12863 | -0.11114 | -0.11416 | -0.099458 | -0.12262 | -0.1037 | -0.11375 | -0.13757 | -0.12857 | -0.11328 | -0.11522 | -0.11067 | -0.10459 | -0.12472 | -0.11455 | -0.11355 | -0.12529 | -0.11029 | -0.11227 | -0.11599 | -0.11821 | -0.11238 | -0.10799 | -0.11299 | -0.11231 | -0.11119 | -0.12161 | -0.11403 | -0.11417 | -0.117 | -0.11353 | -0.1356 | -0.1205 | -0.12985 | -0.10539 | -0.10806 | -0.11589 | -0.1092 | -0.1182 | -0.10866 | -0.12002 | -0.10048 | -0.11648 | -0.11859 | -0.12654 | -0.11479 | -0.11603 | -0.12531 | -0.11451 | -0.13029 | -0.11896 | -0.11804 | -0.11504 | -0.11281 | -0.10369 | -0.1188 | -0.12776 | -0.12297 | -0.10837 | -0.11581 | -0.1065 | -0.11118 | -0.11984 | -0.12179 | -0.1285 | -0.13026 | -0.11419 | -0.12181 | -0.11033 | -0.11296 | -0.11847 | -0.1326 | -0.12269 | -0.10986 | -0.10702 | -0.1008 | -0.11721 | -0.11636 | -0.1226 | -0.11444 | -0.099762 | -0.10756 | -0.11106 | -0.12547 | -0.12778 | -0.11982 | -0.11153 | -0.12967 | -0.1186 | -0.12645 | -0.11841 | -0.11658 | -0.11236 | -0.11315 | -0.10334 | -0.12184 | -0.11292 | -0.12973 | -0.11666 | -0.11912 | -0.12763 | -0.10809 | -0.12805 | -0.11301 | -0.10583 | -0.11974 | -0.11543 | -0.11339 | -0.11488 | -0.12435 | -0.12758 | -0.11126 | -0.12194 | -0.12449 | -0.11364 | -0.12265 | -0.12311 | -0.11028 | -0.10262 | -0.11948 | -0.11201 | -0.12662 | -0.099816 | -0.12514 | -0.10669 | -0.12739 | -0.10332 | -0.13237 | -0.12109 | -0.10278 | -0.11857 | -0.10845 | -0.1181 | -0.1185 | -0.12095 | -0.12418 | -0.12824 | -0.10861 | -0.1096 | -0.12413 | -0.12196 | -0.1163 | -0.11833 | -0.12237 | -0.12991 | -0.12279 | -0.12298 | -0.12479 | -0.10955 | -0.11967 | -0.11054 | -0.11828 | -0.10921 | -0.12765 | -0.11321 | -0.11465 | -0.11553 | -0.11832 | -0.11522 | -0.12657 | -0.11452 | -0.12027 | -0.12358 | -0.12064 | -0.12003 | -0.12464 | -0.10213 | -0.11262 | -0.11155 | -0.11108 | -0.12377 | -0.10862 | -0.10529 | -0.10282 | -0.12675 | -0.13256 | -0.13358 | -0.10381 | -0.11194 | -0.11705 | -0.11774 | -0.11831 | -0.10837 | -0.11032 | -0.11553 | -0.12368 | -0.11286 | -0.10914 | -0.12627 | -0.098597 | -0.12398 | -0.11316 | -0.12159 | -0.13022 | -0.12113 | -0.12156 | -0.11482 | -0.11622 | -0.10764 | -0.12183 | -0.1283 | -0.12145 | -0.1084 | -0.11665 | -0.11684 | -0.1151 | -0.1121 | -0.12759 | -0.1148 | -0.11504 | -0.13552 | -0.099054 | -0.11975 | -0.11906 | -0.1031 | -0.11306 | -0.11272 | -0.12238 | -0.12345 | -0.12741 | -0.10433 | -0.11801 | -0.12744 | -0.11668 | -0.11893 | -0.11495 | -0.12508 | -0.11924 | -0.11382 | -0.12216 | -0.11689 | -0.11624 | -0.12013 | -0.11539 | -0.10706 | -0.1194 | -0.12388 | -0.12839 | -0.11603 | -0.11751 | -0.11813 | -0.12216 | -0.11177 | -0.11237 | -0.11339 | -0.11636 | -0.11481 | -0.11549 | -0.12 | -0.11892 | -0.12347 | -0.1076 | -0.11312 | -0.11 | -0.11875 | -0.10779 | -0.1178 | -0.11897 | -0.11343 | -0.10861 | -0.1091 | -0.10873 | -0.12317 | -0.1247 | -0.1159 | -0.11662 | -0.1165 | -0.10971 | -0.095757 | -0.10594 | -0.11705 | -0.13138 | -0.11551 | -0.11325 | -0.1146 | -0.12194 | -0.12228 | -0.11625 | -0.10954 | -0.1304 | -0.11213 | -0.109 | -0.11247 | -0.11216 | -0.12277 | -0.10782 | -0.11922 | -0.11321 | -0.11574 | -0.12631 | -0.12176 | -0.11913 | -0.13319 | -0.12187 | -0.12977 | -0.11389 | -0.1154 | -0.11832 | -0.11719 | -0.12777 | -0.1243 | -0.12547 | -0.11316 | -0.12547 | -0.10549 | -0.12204 | -0.12298 | -0.1108 | -0.12548 | -0.1137 | -0.1229 | -0.11703 | -0.12101 | -0.12 | -0.12572 | -0.125 | -0.1166 | -0.12543 | -0.12279 | -0.11182 | -0.108 | -0.13322 | -0.10448 | -0.11141 | -0.11876 | -0.13852 | -0.12374 | -0.10929 | -0.091947 | -0.12829 | -0.11901 | -0.11595 | -0.12013 | -0.11929 | -0.10602 | -0.12589 | -0.1158 | -0.12262 | -0.12402 | -0.11931 | -0.11914 | -0.11126 | -0.12058 | -0.12094 | -0.12097 | -0.11975 | -0.11866 | -0.11411 | -0.12215 | -0.11765 | -0.11112 | -0.12675 | -0.12199 | -0.11718 | -0.12231 | -0.11528 | -0.11741 | -0.12027 | -0.11586 | -0.12493 | -0.11965 | -0.11447 | -0.12662 | -0.12177 | -0.1229 | -0.1068 | -0.11035 | -0.10392 | -0.1187 | -0.11275 | -0.10801 | -0.10072 | -0.12201 | -0.11712 | -0.11841 | -0.12633 | -0.11563 | -0.1239 | -0.12272 | -0.11263 | -0.10858 | -0.12102 | -0.10788 | -0.11107 | -0.10366 | -0.096427 | -0.11107 | -0.11107 | -0.12916 | -0.12916 | -0.10366 | -0.10366 | -0.11107
[6 empty] | -0.11686 | 2050 | -0.11033 | -0.11832 | -0.11868 | -0.11786 | -0.11598 | -0.1117 | -0.11778 | -0.11475 | -0.099103 | -0.11248 | -0.12389 | -0.11096 | -0.12684 | -0.1227 | -0.12781 | -0.10318 | -0.11816 | -0.11461 | -0.11706 | -0.11224 | -0.10768 | -0.12693 | -0.11895 | -0.12614 | -0.11961 | -0.11457 | -0.12173 | -0.12367 | -0.1159 | -0.10728 | -0.1255 | -0.12202 | -0.13177 | -0.12318 | -0.1173 | -0.12101 | -0.12763 | -0.10848 | -0.11754 | -0.12246 | -0.11138 | -0.13161 | -0.13091 | -0.10597 | -0.10817 | -0.1275 | -0.11265 | -0.12529 | -0.10806 | -0.11456 | -0.11922 | -0.11199 | -0.11563 | -0.12895 | -0.11108 | -0.1165 | -0.10455 | -0.12428 | -0.12337 | -0.1227 | -0.11166 | -0.12504 | -0.1056 | -0.12261 | -0.13419 | -0.12925 | -0.10023 | -0.12782 | -0.12493 | -0.10923 | -0.10481 | -0.094714 | -0.12126 | -0.11779 | -0.13054 | -0.13229 | -0.11402 | -0.11569 | -0.11787 | -0.12623 | -0.11678 | -0.11787 | -0.10954 | -0.12483 | -0.12168 | -0.11529 | -0.1221 | -0.11562 | -0.11359 | -0.1092 | -0.13079 | -0.12432 | -0.12376 | -0.098667 | -0.12687 | -0.12627 | -0.11854 | -0.10753 | -0.12245 | -0.1083 | -0.12274 | -0.11997 | -0.11972 | -0.11159 | -0.11024 | -0.1006 | -0.098866 | -0.09978 | -0.11898 | -0.12134 | -0.11897 | -0.12245 | -0.10521 | -0.11101 | -0.1122 | -0.11973 | -0.11591 | -0.12781 | -0.12878 | -0.11039 | -0.11355 | -0.098556 | -0.12243 | -0.10265 | -0.11311 | -0.13792 | -0.12847 | -0.11261 | -0.1146 | -0.10991 | -0.1038 | -0.1246 | -0.11403 | -0.11284 | -0.12513 | -0.1097 | -0.11158 | -0.11544 | -0.11778 | -0.11191 | -0.10708 | -0.11253 | -0.11161 | -0.11046 | -0.12131 | -0.11343 | -0.11356 | -0.11657 | -0.11282 | -0.13588 | -0.12015 | -0.12994 | -0.1045 | -0.10719 | -0.11535 | -0.10838 | -0.11775 | -0.10793 | -0.11976 | -0.099293 | -0.11596 | -0.11811 | -0.1264 | -0.1142 | -0.11549 | -0.12515 | -0.11391 | -0.13033 | -0.11854 | -0.11779 | -0.11446 | -0.11232 | -0.10266 | -0.11831 | -0.1277 | -0.1227 | -0.10753 | -0.11524 | -0.10564 | -0.11057 | -0.11944 | -0.12151 | -0.12862 | -0.1303 | -0.11358 | -0.12149 | -0.1096 | -0.11216 | -0.11803 | -0.13274 | -0.12249 | -0.10915 | -0.10616 | -0.099572 | -0.11692 | -0.11583 | -0.12244 | -0.11385 | -0.098718 | -0.10664 | -0.11047 | -0.12537 | -0.12773 | -0.11947 | -0.11094 | -0.12983 | -0.11816 | -0.12653 | -0.11798 | -0.11606 | -0.11167 | -0.11249 | -0.10231 | -0.12154 | -0.11225 | -0.12976 | -0.11615 | -0.11885 | -0.12762 | -0.10722 | -0.12802 | -0.11243 | -0.1051 | -0.11925 | -0.11488 | -0.11285 | -0.11429 | -0.12415 | -0.12751 | -0.11053 | -0.12164 | -0.12435 | -0.11302 | -0.12238 | -0.12284 | -0.1096 | -0.10173 | -0.11912 | -0.1113 | -0.12654 | -0.098648 | -0.12496 | -0.10576 | -0.12732 | -0.10224 | -0.1325 | -0.1207 | -0.10168 | -0.11818 | -0.10759 | -0.11765 | -0.11806 | -0.12063 | -0.12398 | -0.1282 | -0.10776 | -0.1088 | -0.12385 | -0.1217 | -0.11603 | -0.11789 | -0.12209 | -0.13002 | -0.12253 | -0.12272 | -0.12461 | -0.10869 | -0.11961 | -0.11014 | -0.11783 | -0.10855 | -0.12759 | -0.11257 | -0.11396 | -0.115 | -0.11798 | -0.11475 | -0.12647 | -0.11391 | -0.1199 | -0.12334 | -0.12025 | -0.11965 | -0.12462 | -0.10128 | -0.1119 | -0.11082 | -0.11031 | -0.12351 | -0.10777 | -0.10431 | -0.10191 | -0.12665 | -0.13276 | -0.13381 | -0.10281 | -0.11134 | -0.11655 | -0.11727 | -0.11773 | -0.10753 | -0.10955 | -0.11526 | -0.12346 | -0.11215 | -0.10846 | -0.1261 | -0.097405 | -0.12376 | -0.11263 | -0.12128 | -0.13026 | -0.1208 | -0.12124 | -0.11429 | -0.11601 | -0.10705 | -0.12147 | -0.12832 | -0.12113 | -0.10755 | -0.11607 | -0.11628 | -0.11452 | -0.11174 | -0.12751 | -0.11422 | -0.11453 | -0.13579 | -0.097829 | -0.11937 | -0.11865 | -0.10211 | -0.11235 | -0.11218 | -0.12215 | -0.12321 | -0.12734 | -0.10329 | -0.11751 | -0.12738 | -0.11616 | -0.11855 | -0.11478 | -0.12487 | -0.11899 | -0.11323 | -0.1218 | -0.1163 | -0.11571 | -0.1197 | -0.11482 | -0.10614 | -0.119 | -0.12382 | -0.12835 | -0.11544 | -0.11715 | -0.11767 | -0.12187 | -0.111 | -0.1118 | -0.11275 | -0.11581 | -0.1142 | -0.11493 | -0.11962 | -0.1185 | -0.12323 | -0.10673 | -0.11246 | -0.10921 | -0.11831 | -0.10698 | -0.11734 | -0.11854 | -0.11278 | -0.10787 | -0.10825 | -0.1079 | -0.12301 | -0.12457 | -0.11535 | -0.11617 | -0.116 | -0.10891 | -0.094469 | -0.10498 | -0.11655 | -0.13147 | -0.1151 | -0.11264 | -0.11411 | -0.12168 | -0.12202 | -0.11572 | -0.10887 | -0.13045 | -0.11143 | -0.10837 | -0.11177 | -0.11146 | -0.12255 | -0.10724 | -0.11874 | -0.11255 | -0.11518 | -0.1262 | -0.12146 | -0.11872 | -0.13335 | -0.12157 | -0.1298 | -0.11327 | -0.11485 | -0.11788 | -0.11687 | -0.12772 | -0.12402 | -0.12531 | -0.1126 | -0.12532 | -0.10454 | -0.12178 | -0.12275 | -0.11004 | -0.12532 | -0.11327 | -0.12266 | -0.11653 | -0.12068 | -0.11964 | -0.12554 | -0.12483 | -0.11598 | -0.12528 | -0.12252 | -0.11142 | -0.10741 | -0.13339 | -0.10338 | -0.11068 | -0.1183 | -0.13894 | -0.12348 | -0.1085 | -0.090537 | -0.12826 | -0.11887 | -0.1154 | -0.11972 | -0.11894 | -0.10524 | -0.12575 | -0.11533 | -0.12235 | -0.12381 | -0.11891 | -0.11868 | -0.11043 | -0.12023 | -0.1206 | -0.12085 | -0.11936 | -0.11814 | -0.11349 | -0.12196 | -0.11718 | -0.11038 | -0.12683 | -0.1217 | -0.11669 | -0.12202 | -0.11471 | -0.1169 | -0.11983 | -0.11525 | -0.12469 | -0.11926 | -0.11387 | -0.12652 | -0.12147 | -0.12263 | -0.10583 | -0.10957 | -0.10292 | -0.11835 | -0.11207 | -0.10711 | -0.099815 | -0.12172 | -0.11663 | -0.11795 | -0.12621 | -0.11506 | -0.12382 | -0.1224 | -0.11216 | -0.10773 | -0.12078 | -0.10708 | -0.11033 | -0.10289 | -0.095384 | -0.11033 | -0.11033 | -0.12916 | -0.12916 | -0.10289 | -0.10289 | -0.11033
[6 empty] | -0.11678 | 2051 | -0.11033 | -0.11832 | -0.11868 | -0.11783 | -0.11598 | -0.1117 | -0.11778 | -0.11475 | -0.098689 | -0.11248 | -0.12389 | -0.11096 | -0.12674 | -0.1227 | -0.12781 | -0.10295 | -0.11816 | -0.11461 | -0.11706 | -0.11224 | -0.10752 | -0.12693 | -0.11895 | -0.1258 | -0.11961 | -0.11457 | -0.12173 | -0.12367 | -0.1159 | -0.10728 | -0.12544 | -0.12202 | -0.13177 | -0.12318 | -0.11703 | -0.12079 | -0.12763 | -0.10848 | -0.11754 | -0.12246 | -0.11138 | -0.13161 | -0.13091 | -0.10597 | -0.10817 | -0.1275 | -0.11265 | -0.12529 | -0.10783 | -0.11456 | -0.11922 | -0.11156 | -0.11563 | -0.12895 | -0.11108 | -0.11631 | -0.10427 | -0.12428 | -0.12337 | -0.1227 | -0.11166 | -0.12481 | -0.1056 | -0.12261 | -0.13419 | -0.12925 | -0.099799 | -0.12782 | -0.12493 | -0.10923 | -0.10454 | -0.094369 | -0.12126 | -0.11756 | -0.13046 | -0.13229 | -0.1138 | -0.11569 | -0.11787 | -0.12591 | -0.11642 | -0.11787 | -0.10954 | -0.12483 | -0.12125 | -0.11507 | -0.1221 | -0.11562 | -0.11344 | -0.1092 | -0.13079 | -0.12432 | -0.12376 | -0.098416 | -0.12687 | -0.12627 | -0.11854 | -0.10736 | -0.12245 | -0.1083 | -0.12274 | -0.11997 | -0.11972 | -0.11159 | -0.11007 | -0.10042 | -0.098565 | -0.09978 | -0.11898 | -0.1211 | -0.11897 | -0.12233 | -0.10486 | -0.11078 | -0.1122 | -0.11973 | -0.11568 | -0.12781 | -0.12878 | -0.11039 | -0.11355 | -0.098363 | -0.12243 | -0.10265 | -0.11311 | -0.13792 | -0.12816 | -0.11237 | -0.11439 | -0.10991 | -0.10347 | -0.1246 | -0.11372 | -0.11267 | -0.12513 | -0.10938 | -0.11158 | -0.11524 | -0.11749 | -0.11197 | -0.10672 | -0.11253 | -0.11161 | -0.11021 | -0.12105 | -0.1133 | -0.11356 | -0.11643 | -0.11247 | -0.13588 | -0.12001 | -0.12994 | -0.10413 | -0.10719 | -0.11535 | -0.10838 | -0.11753 | -0.10793 | -0.11976 | -0.099293 | -0.11596 | -0.11785 | -0.12625 | -0.1142 | -0.11549 | -0.12515 | -0.11391 | -0.13033 | -0.11854 | -0.11778 | -0.11446 | -0.11232 | -0.10245 | -0.11789 | -0.1277 | -0.12256 | -0.10731 | -0.11524 | -0.10564 | -0.11057 | -0.11941 | -0.12151 | -0.12862 | -0.1303 | -0.11358 | -0.12116 | -0.10938 | -0.11171 | -0.11803 | -0.13274 | -0.12249 | -0.10915 | -0.10616 | -0.099252 | -0.11679 | -0.11583 | -0.12244 | -0.11385 | -0.098718 | -0.10643 | -0.11047 | -0.12537 | -0.12773 | -0.11947 | -0.11094 | -0.12983 | -0.11816 | -0.12653 | -0.11798 | -0.11606 | -0.11167 | -0.11249 | -0.1022 | -0.12154 | -0.11225 | -0.12976 | -0.11579 | -0.11885 | -0.12762 | -0.10722 | -0.12802 | -0.11243 | -0.1049 | -0.1188 | -0.11465 | -0.11279 | -0.11429 | -0.12415 | -0.12751 | -0.11023 | -0.12164 | -0.12435 | -0.11302 | -0.12238 | -0.12278 | -0.1096 | -0.10151 | -0.11912 | -0.1113 | -0.12654 | -0.098417 | -0.12488 | -0.10576 | -0.12732 | -0.10192 | -0.1325 | -0.12047 | -0.10141 | -0.11818 | -0.10759 | -0.11765 | -0.11806 | -0.12048 | -0.12398 | -0.1282 | -0.10776 | -0.1088 | -0.1235 | -0.1217 | -0.11603 | -0.11776 | -0.12209 | -0.13002 | -0.12253 | -0.12274 | -0.12461 | -0.10846 | -0.11954 | -0.11014 | -0.11783 | -0.10855 | -0.12759 | -0.11229 | -0.11364 | -0.11467 | -0.11782 | -0.11475 | -0.12647 | -0.11363 | -0.1199 | -0.12334 | -0.12006 | -0.11965 | -0.12462 | -0.10108 | -0.11164 | -0.11082 | -0.11009 | -0.12334 | -0.10755 | -0.10431 | -0.1018 | -0.12665 | -0.13276 | -0.13381 | -0.10254 | -0.11134 | -0.11655 | -0.11727 | -0.11723 | -0.10729 | -0.10955 | -0.11526 | -0.12346 | -0.11192 | -0.10809 | -0.12583 | -0.097246 | -0.12376 | -0.11244 | -0.12128 | -0.13026 | -0.1208 | -0.12124 | -0.11402 | -0.11613 | -0.10705 | -0.1213 | -0.12832 | -0.12113 | -0.10755 | -0.11581 | -0.11609 | -0.11452 | -0.11174 | -0.12732 | -0.11422 | -0.11453 | -0.13579 | -0.097648 | -0.11937 | -0.11865 | -0.10172 | -0.1121 | -0.11218 | -0.12215 | -0.12321 | -0.12734 | -0.10309 | -0.11732 | -0.12738 | -0.11616 | -0.11829 | -0.11478 | -0.12449 | -0.11895 | -0.11323 | -0.12151 | -0.11595 | -0.11546 | -0.11937 | -0.11482 | -0.10591 | -0.119 | -0.12359 | -0.12835 | -0.11525 | -0.11715 | -0.11767 | -0.12187 | -0.11076 | -0.1118 | -0.11275 | -0.11568 | -0.11407 | -0.11493 | -0.11962 | -0.1185 | -0.12323 | -0.10643 | -0.11246 | -0.10921 | -0.11808 | -0.10664 | -0.11734 | -0.11834 | -0.11278 | -0.10774 | -0.108 | -0.1077 | -0.12301 | -0.12457 | -0.11535 | -0.11617 | -0.116 | -0.10891 | -0.094204 | -0.10464 | -0.11655 | -0.13147 | -0.1151 | -0.11235 | -0.11411 | -0.12151 | -0.12202 | -0.11572 | -0.10887 | -0.13045 | -0.11143 | -0.10837 | -0.11153 | -0.11146 | -0.12255 | -0.10724 | -0.11839 | -0.11255 | -0.11518 | -0.1262 | -0.12146 | -0.11872 | -0.13335 | -0.12157 | -0.1298 | -0.11327 | -0.11485 | -0.11788 | -0.11665 | -0.12772 | -0.12373 | -0.12531 | -0.1126 | -0.12532 | -0.10429 | -0.12162 | -0.12275 | -0.11004 | -0.12532 | -0.11327 | -0.12255 | -0.11653 | -0.12068 | -0.11964 | -0.12533 | -0.12483 | -0.11563 | -0.12508 | -0.12252 | -0.11127 | -0.10741 | -0.13339 | -0.10338 | -0.11068 | -0.11808 | -0.13894 | -0.12334 | -0.10831 | -0.090239 | -0.12826 | -0.11887 | -0.1154 | -0.11947 | -0.11894 | -0.10508 | -0.12575 | -0.11515 | -0.12235 | -0.12381 | -0.11891 | -0.11839 | -0.11004 | -0.12023 | -0.1206 | -0.12085 | -0.11936 | -0.11792 | -0.11349 | -0.12196 | -0.11718 | -0.11038 | -0.12681 | -0.1217 | -0.11669 | -0.12202 | -0.11471 | -0.11678 | -0.1195 | -0.11492 | -0.12432 | -0.11926 | -0.11387 | -0.12652 | -0.12147 | -0.12238 | -0.10556 | -0.10942 | -0.10292 | -0.11835 | -0.11207 | -0.10676 | -0.09957 | -0.12172 | -0.11663 | -0.11768 | -0.12621 | -0.11491 | -0.12382 | -0.12207 | -0.11216 | -0.10773 | -0.12064 | -0.10688 | -0.11033 | -0.10283 | -0.095107 | -0.11033 | -0.11033 | -0.12916 | -0.12916 | -0.10283 | -0.10283 | -0.11033

## WA-Com-Existing Cust
[6 empty] | Share of 2050 Reference Case | 0.98839 | 0.64375 | 1 | 1 | 0.93274 | 0.44862 | 0.92082 | 1 | 0.90092 | 1 | 1 | 1 | 1 | 0.48999 | 1 | 0.97321 | 0.97404 | 0.84026 | 0.9257 | 1 | 1 | 1 | 1 | 1 | 0.78935 | 0.70594 | 0.73889 | 1 | 0.05 | 1 | 0.71777 | 1 | 0.38075 | 0.58995 | 1 | 1 | 0.75239 | 1 | 0.90457 | 1 | 0.89784 | 1 | 1 | 0.82454 | 0.46056 | 0.64097 | 1 | 1 | 1 | 1 | 1 | 0.93251 | 1.0251 | 1 | 0.98637 | 1 | 1 | 0.73029 | 1 | 1 | 0.64532 | 1.0056 | 1 | 1 | 1 | 1 | 0.66442 | 1 | 1 | 1 | 0.72019 | 1 | 0.95273 | 1 | 1 | 0.27638 | 0.93483 | 0.85794 | 1 | 0.12594 | 0.78372 | 1 | 1 | 0.63052 | 0.59096 | 0.80608 | 0.8656 | 0.55795 | 0.81275 | 0.88258 | 0.84705 | 0.05 | 1 | 1 | 0.78987 | 1 | 0.72353 | 0.05 | 0.75569 | 1 | 0.49617 | 1 | 1.0166 | 0.79462 | 1 | 0.63255 | 0.28268 | 1 | 1 | 1 | 0.84888 | 1 | 1 | 0.5146 | 0.29561 | 1 | 0.94642 | 1 | 1 | 1 | 0.67735 | 0.92619 | 1 | 1 | 0.60238 | 0.48354 | 0.90445 | 1 | 0.63171 | 0.33224 | 0.48208 | 1 | 0.93998 | 0.85084 | 1 | 0.83043 | 1 | 0.63755 | 0.67114 | 0.51843 | 1 | 0.96382 | 1 | 1.0052 | 1 | 1 | 1 | 1 | 0.84054 | 0.55145 | 1 | 1 | 0.71937 | 1 | 0.75337 | 1 | 1 | 1 | 1 | 0.74601 | 0.88571 | 0.66822 | 1 | 0.49346 | 0.57183 | 1 | 1 | 1.0274 | 1 | 0.84145 | 0.89745 | 1 | 0.48796 | 0.92458 | 1 | 1 | 0.89983 | 0.61959 | 0.05 | 1 | 0.83594 | 0.68076 | 0.97996 | 0.91307 | 0.95531 | 0.93613 | 0.9531 | 1 | 0.82364 | 1 | 0.9932 | 1 | 0.88722 | 1 | 0.66784 | 0.57701 | 0.6961 | 0.8452 | 0.92025 | 1 | 1 | 0.92076 | 1 | 1 | 0.9277 | 1 | 1.021 | 1 | 0.82364 | 0.1876 | 1 | 1 | 0.89389 | 1 | 0.63012 | 0.72071 | 1 | 0.74877 | 1 | 1 | 0.89634 | 0.73421 | 1 | 1 | 0.84226 | 0.68167 | 1 | 1 | 1 | 0.91628 | 0.69015 | 0.58796 | 1 | 0.99887 | 0.81451 | 0.48773 | 0.89773 | 0.80958 | 0.63176 | 1 | 0.44183 | 1 | 1 | 0.9957 | 0.38294 | 0.83036 | 1 | 0.94122 | 0.87281 | 1 | 0.52699 | 1.0294 | 1 | 0.42502 | 0.66452 | 0.51716 | 0.05 | 1 | 0.5349 | 1 | 0.69423 | 1 | 0.56308 | 0.93034 | 0.90773 | 0.93933 | 0.93006 | 1 | 1 | 0.71312 | 1 | 0.4885 | 1 | 1 | 1 | 1 | 0.54547 | 0.41775 | 0.81117 | 1 | 0.81866 | 0.60851 | 0.94838 | 1 | 0.67212 | 1 | 1 | 1 | 1 | 0.78317 | 0.2577 | 0.93187 | 0.4046 | 1 | 1 | 1 | 0.79862 | 0.3734 | 1 | 1 | 1 | 0.89476 | 0.56904 | 1 | 0.83767 | 1 | 0.26565 | 0.60165 | 0.71544 | 0.76776 | 0.99728 | 0.7631 | 0.25443 | 1 | 0.88159 | 0.92834 | 0.86396 | 0.9691 | 0.28078 | 0.3953 | 0.85578 | 0.76254 | 0.61381 | 0.61423 | 0.67886 | 0.84204 | 1 | 1 | 1 | 1 | 1 | 0.67419 | 1 | 1 | 0.85274 | 0.98703 | 1 | 0.39632 | 1 | 1 | 1 | 1 | 0.21576 | 0.91771 | 1 | 1 | 1 | 0.7849 | 1 | 1 | 1 | 1 | 0.71381 | 1 | 1 | 1 | 0.9689 | 1 | 0.64325 | 0.89574 | 0.87977 | 0.39458 | 0.57748 | 1 | 1 | 0.70361 | 0.87292 | 1 | 1 | 1 | 1 | 1 | 0.90958 | 1 | 0.77285 | 1 | 1 | 1 | 0.45217 | 1 | 0.93625 | 0.65772 | 1 | 0.3053 | 1 | 0.90041 | 0.2957 | 0.80135 | 1 | 0.75284 | 1 | 0.72955 | 0.82227 | 0.97066 | 0.43183 | 0.93675 | 1 | 0.75127 | 1 | 0.10532 | 1 | 1 | 1 | 1 | 1 | 1 | 1 | 1 | 1.0219 | 0.71616 | 1 | 1 | 0.94525 | 0.51125 | 0.39217 | 0.91543 | 0.91482 | 0.31656 | 1 | 1 | 0.23402 | 0.76433 | 0.94576 | 0.85558 | 0.47887 | 0.78744 | 1 | 1 | 1 | 1 | 1 | 0.62879 | 0.72888 | 1 | 1 | 0.94276 | 1 | 1 | 0.33659 | 0.82127 | 1 | 0.72488 | 0.96422 | 1 | 1 | 1 | 0.8799 | 1 | 0.36675 | 1 | 1 | 0.79866 | 1 | 0.44866 | 1 | 1 | 0.9849 | 1 | 0.05 | 0.62257 | 1.0092 | 1.0178 | 0.77319 | 0.70429 | 0.05 | 0.56323 | 0.32635 | 1 | 1 | 1 | 1 | 1 | 1 | 1 | 0.31062 | 0.94716 | 0.73364 | 0.71302 | 0.61285 | 1 | 0.9166 | 0.83062 | 0.76287 | 1 | 1 | 1 | 0.76761 | 1 | 1 | 0.47702 | 0.87339 | 1 | 1.0199 | 1 | 0.53545 | 1 | 1.0122 | 0.9327 | 1 | 1
[6 empty] | Year Start | 2025 | 2025 | 2025 | 2025 | 2026 | 2025 | 2025 | 2030 | 2027 | 2029 | 2026 | 2025 | 2030 | 2029 | 2025 | 2025 | 2027 | 2030 | 2029 | 2026 | 2025 | 2024 | 2029 | 2028 | 2027 | 2026 | 2028 | 2028 | 2026 | 2029 | 2025 | 2025 | 2027 | 2026 | 2027 | 2030 | 2025 | 2024 | 2025 | 2025 | 2026 | 2024 | 2028 | 2028 | 2024 | 2028 | 2028 | 2026 | 2027 | 2028 | 2025 | 2028 | 2026 | 2025 | 2030 | 2028 | 2029 | 2024 | 2026 | 2027 | 2024 | 2030 | 2025 | 2024 | 2028 | 2024 | 2024 | 2029 | 2025 | 2029 | 2024 | 2030 | 2025 | 2025 | 2024 | 2024 | 2025 | 2025 | 2030 | 2029 | 2027 | 2024 | 2029 | 2028 | 2024 | 2028 | 2024 | 2027 | 2028 | 2026 | 2026 | 2024 | 2027 | 2026 | 2028 | 2028 | 2026 | 2026 | 2027 | 2026 | 2025 | 2024 | 2024 | 2030 | 2025 | 2030 | 2025 | 2026 | 2029 | 2030 | 2029 | 2030 | 2029 | 2025 | 2026 | 2024 | 2028 | 2028 | 2026 | 2030 | 2030 | 2026 | 2028 | 2025 | 2027 | 2028 | 2029 | 2025 | 2026 | 2028 | 2028 | 2028 | 2024 | 2028 | 2025 | 2029 | 2028 | 2027 | 2024 | 2029 | 2025 | 2026 | 2024 | 2025 | 2029 | 2029 | 2024 | 2024 | 2026 | 2030 | 2027 | 2029 | 2024 | 2026 | 2028 | 2026 | 2029 | 2029 | 2030 | 2024 | 2026 | 2026 | 2024 | 2030 | 2030 | 2025 | 2027 | 2026 | 2027 | 2026 | 2026 | 2030 | 2030 | 2028 | 2025 | 2029 | 2025 | 2025 | 2028 | 2028 | 2026 | 2026 | 2024 | 2027 | 2030 | 2028 | 2026 | 2028 | 2029 | 2025 | 2028 | 2030 | 2025 | 2026 | 2026 | 2025 | 2024 | 2030 | 2025 | 2029 | 2030 | 2026 | 2027 | 2030 | 2029 | 2024 | 2024 | 2024 | 2025 | 2030 | 2025 | 2028 | 2027 | 2030 | 2026 | 2030 | 2027 | 2027 | 2027 | 2025 | 2025 | 2027 | 2024 | 2027 | 2026 | 2030 | 2028 | 2030 | 2027 | 2026 | 2024 | 2026 | 2028 | 2024 | 2025 | 2027 | 2030 | 2027 | 2025 | 2024 | 2030 | 2029 | 2028 | 2025 | 2025 | 2028 | 2024 | 2030 | 2024 | 2024 | 2028 | 2028 | 2026 | 2027 | 2024 | 2027 | 2024 | 2026 | 2025 | 2025 | 2024 | 2026 | 2027 | 2024 | 2025 | 2027 | 2030 | 2027 | 2028 | 2024 | 2029 | 2025 | 2026 | 2028 | 2029 | 2027 | 2030 | 2026 | 2030 | 2030 | 2028 | 2027 | 2028 | 2028 | 2029 | 2025 | 2028 | 2030 | 2027 | 2027 | 2024 | 2024 | 2030 | 2024 | 2024 | 2026 | 2024 | 2030 | 2030 | 2027 | 2028 | 2030 | 2026 | 2024 | 2024 | 2024 | 2030 | 2024 | 2030 | 2028 | 2027 | 2030 | 2030 | 2029 | 2028 | 2030 | 2026 | 2028 | 2025 | 2025 | 2028 | 2027 | 2029 | 2025 | 2025 | 2030 | 2026 | 2026 | 2030 | 2025 | 2028 | 2024 | 2028 | 2027 | 2028 | 2029 | 2029 | 2025 | 2028 | 2025 | 2030 | 2026 | 2029 | 2024 | 2024 | 2026 | 2030 | 2028 | 2025 | 2030 | 2028 | 2026 | 2026 | 2025 | 2027 | 2028 | 2025 | 2027 | 2025 | 2025 | 2025 | 2030 | 2025 | 2029 | 2029 | 2026 | 2030 | 2026 | 2024 | 2025 | 2027 | 2028 | 2029 | 2030 | 2027 | 2024 | 2029 | 2027 | 2027 | 2026 | 2024 | 2025 | 2028 | 2028 | 2026 | 2027 | 2030 | 2025 | 2028 | 2024 | 2024 | 2025 | 2025 | 2028 | 2029 | 2028 | 2030 | 2028 | 2026 | 2028 | 2027 | 2026 | 2024 | 2030 | 2025 | 2027 | 2030 | 2028 | 2024 | 2028 | 2027 | 2029 | 2024 | 2028 | 2028 | 2029 | 2024 | 2029 | 2027 | 2024 | 2025 | 2025 | 2028 | 2027 | 2028 | 2027 | 2025 | 2026 | 2027 | 2024 | 2026 | 2024 | 2024 | 2028 | 2025 | 2027 | 2024 | 2028 | 2029 | 2028 | 2029 | 2025 | 2026 | 2026 | 2024 | 2025 | 2026 | 2030 | 2024 | 2028 | 2024 | 2024 | 2030 | 2025 | 2029 | 2030 | 2028 | 2029 | 2026 | 2029 | 2026 | 2025 | 2026 | 2027 | 2028 | 2026 | 2026 | 2030 | 2026 | 2030 | 2026 | 2028 | 2029 | 2025 | 2026 | 2024 | 2028 | 2026 | 2024 | 2026 | 2028 | 2028 | 2027 | 2028 | 2026 | 2025 | 2029 | 2030 | 2028 | 2028 | 2026 | 2026 | 2028 | 2027 | 2028 | 2024 | 2025 | 2027 | 2025 | 2026
Average | Median | 10th Pecentile | 90th Percentile | Minimum | Draw | Reference | 1 | 2 | 3 | 4 | 5 | 6 | 7 | 8 | 9 | 10 | 11 | 12 | 13 | 14 | 15 | 16 | 17 | 18 | 19 | 20 | 21 | 22 | 23 | 24 | 25 | 26 | 27 | 28 | 29 | 30 | 31 | 32 | 33 | 34 | 35 | 36 | 37 | 38 | 39 | 40 | 41 | 42 | 43 | 44 | 45 | 46 | 47 | 48 | 49 | 50 | 51 | 52 | 53 | 54 | 55 | 56 | 57 | 58 | 59 | 60 | 61 | 62 | 63 | 64 | 65 | 66 | 67 | 68 | 69 | 70 | 71 | 72 | 73 | 74 | 75 | 76 | 77 | 78 | 79 | 80 | 81 | 82 | 83 | 84 | 85 | 86 | 87 | 88 | 89 | 90 | 91 | 92 | 93 | 94 | 95 | 96 | 97 | 98 | 99 | 100 | 101 | 102 | 103 | 104 | 105 | 106 | 107 | 108 | 109 | 110 | 111 | 112 | 113 | 114 | 115 | 116 | 117 | 118 | 119 | 120 | 121 | 122 | 123 | 124 | 125 | 126 | 127 | 128 | 129 | 130 | 131 | 132 | 133 | 134 | 135 | 136 | 137 | 138 | 139 | 140 | 141 | 142 | 143 | 144 | 145 | 146 | 147 | 148 | 149 | 150 | 151 | 152 | 153 | 154 | 155 | 156 | 157 | 158 | 159 | 160 | 161 | 162 | 163 | 164 | 165 | 166 | 167 | 168 | 169 | 170 | 171 | 172 | 173 | 174 | 175 | 176 | 177 | 178 | 179 | 180 | 181 | 182 | 183 | 184 | 185 | 186 | 187 | 188 | 189 | 190 | 191 | 192 | 193 | 194 | 195 | 196 | 197 | 198 | 199 | 200 | 201 | 202 | 203 | 204 | 205 | 206 | 207 | 208 | 209 | 210 | 211 | 212 | 213 | 214 | 215 | 216 | 217 | 218 | 219 | 220 | 221 | 222 | 223 | 224 | 225 | 226 | 227 | 228 | 229 | 230 | 231 | 232 | 233 | 234 | 235 | 236 | 237 | 238 | 239 | 240 | 241 | 242 | 243 | 244 | 245 | 246 | 247 | 248 | 249 | 250 | 251 | 252 | 253 | 254 | 255 | 256 | 257 | 258 | 259 | 260 | 261 | 262 | 263 | 264 | 265 | 266 | 267 | 268 | 269 | 270 | 271 | 272 | 273 | 274 | 275 | 276 | 277 | 278 | 279 | 280 | 281 | 282 | 283 | 284 | 285 | 286 | 287 | 288 | 289 | 290 | 291 | 292 | 293 | 294 | 295 | 296 | 297 | 298 | 299 | 300 | 301 | 302 | 303 | 304 | 305 | 306 | 307 | 308 | 309 | 310 | 311 | 312 | 313 | 314 | 315 | 316 | 317 | 318 | 319 | 320 | 321 | 322 | 323 | 324 | 325 | 326 | 327 | 328 | 329 | 330 | 331 | 332 | 333 | 334 | 335 | 336 | 337 | 338 | 339 | 340 | 341 | 342 | 343 | 344 | 345 | 346 | 347 | 348 | 349 | 350 | 351 | 352 | 353 | 354 | 355 | 356 | 357 | 358 | 359 | 360 | 361 | 362 | 363 | 364 | 365 | 366 | 367 | 368 | 369 | 370 | 371 | 372 | 373 | 374 | 375 | 376 | 377 | 378 | 379 | 380 | 381 | 382 | 383 | 384 | 385 | 386 | 387 | 388 | 389 | 390 | 391 | 392 | 393 | 394 | 395 | 396 | 397 | 398 | 399 | 400 | 401 | 402 | 403 | 404 | 405 | 406 | 407 | 408 | 409 | 410 | 411 | 412 | 413 | 414 | 415 | 416 | 417 | 418 | 419 | 420 | 421 | 422 | 423 | 424 | 425 | 426 | 427 | 428 | 429 | 430 | 431 | 432 | 433 | 434 | 435 | 436 | 437 | 438 | 439 | 440 | 441 | 442 | 443 | 444 | 445 | 446 | 447 | 448 | 449 | 450 | 451 | 452 | 453 | 454 | 455 | 456 | 457 | 458 | 459 | 460 | 461 | 462 | 463 | 464 | 465 | 466 | 467 | 468 | 469 | 470 | 471 | 472 | 473 | 474 | 475 | 476 | 477 | 478 | 479 | 480 | 481 | 482 | 483 | 484 | 485 | 486 | 487 | 488 | 489 | 490 | 491 | 492 | 493 | 494 | 495 | 496 | 497 | 498 | 499 | 500 | Reference | Scenario 1- Balanced Decarbonization | Scenario 2- Carbon Neutral | Scenario 3- Dual-Fuel Heating | Scenario 4- New Gas Customer Moratorium | Scenario 5- Aggressive Building Electrification | Scenario 6- Full Building Electrification | Scenario 7- RNG and H2 Policy Support | Scenario 8- Limited RNG | Scenario 9- Supply-Focused Decarbonization
7209.7788 | 7209.7788 | 7209.7788 | 7209.7788 | 7209.7788 | 2022 | 7209.7788 | 7209.7788 | 7209.7788 | 7209.7788 | 7209.7788 | 7209.7788 | 7209.7788 | 7209.7788 | 7209.7788 | 7209.7788 | 7209.7788 | 7209.7788 | 7209.7788 | 7209.7788 | 7209.7788 | 7209.7788 | 7209.7788 | 7209.7788 | 7209.7788 | 7209.7788 | 7209.7788 | 7209.7788 | 7209.7788 | 7209.7788 | 7209.7788 | 7209.7788 | 7209.7788 | 7209.7788 | 7209.7788 | 7209.7788 | 7209.7788 | 7209.7788 | 7209.7788 | 7209.7788 | 7209.7788 | 7209.7788 | 7209.7788 | 7209.7788 | 7209.7788 | 7209.7788 | 7209.7788 | 7209.7788 | 7209.7788 | 7209.7788 | 7209.7788 | 7209.7788 | 7209.7788 | 7209.7788 | 7209.7788 | 7209.7788 | 7209.7788 | 7209.7788 | 7209.7788 | 7209.7788 | 7209.7788 | 7209.7788 | 7209.7788 | 7209.7788 | 7209.7788 | 7209.7788 | 7209.7788 | 7209.7788 | 7209.7788 | 7209.7788 | 7209.7788 | 7209.7788 | 7209.7788 | 7209.7788 | 7209.7788 | 7209.7788 | 7209.7788 | 7209.7788 | 7209.7788 | 7209.7788 | 7209.7788 | 7209.7788 | 7209.7788 | 7209.7788 | 7209.7788 | 7209.7788 | 7209.7788 | 7209.7788 | 7209.7788 | 7209.7788 | 7209.7788 | 7209.7788 | 7209.7788 | 7209.7788 | 7209.7788 | 7209.7788 | 7209.7788 | 7209.7788 | 7209.7788 | 7209.7788 | 7209.7788 | 7209.7788 | 7209.7788 | 7209.7788 | 7209.7788 | 7209.7788 | 7209.7788 | 7209.7788 | 7209.7788 | 7209.7788 | 7209.7788 | 7209.7788 | 7209.7788 | 7209.7788 | 7209.7788 | 7209.7788 | 7209.7788 | 7209.7788 | 7209.7788 | 7209.7788 | 7209.7788 | 7209.7788 | 7209.7788 | 7209.7788 | 7209.7788 | 7209.7788 | 7209.7788 | 7209.7788 | 7209.7788 | 7209.7788 | 7209.7788 | 7209.7788 | 7209.7788 | 7209.7788 | 7209.7788 | 7209.7788 | 7209.7788 | 7209.7788 | 7209.7788 | 7209.7788 | 7209.7788 | 7209.7788 | 7209.7788 | 7209.7788 | 7209.7788 | 7209.7788 | 7209.7788 | 7209.7788 | 7209.7788 | 7209.7788 | 7209.7788 | 7209.7788 | 7209.7788 | 7209.7788 | 7209.7788 | 7209.7788 | 7209.7788 | 7209.7788 | 7209.7788 | 7209.7788 | 7209.7788 | 7209.7788 | 7209.7788 | 7209.7788 | 7209.7788 | 7209.7788 | 7209.7788 | 7209.7788 | 7209.7788 | 7209.7788 | 7209.7788 | 7209.7788 | 7209.7788 | 7209.7788 | 7209.7788 | 7209.7788 | 7209.7788 | 7209.7788 | 7209.7788 | 7209.7788 | 7209.7788 | 7209.7788 | 7209.7788 | 7209.7788 | 7209.7788 | 7209.7788 | 7209.7788 | 7209.7788 | 7209.7788 | 7209.7788 | 7209.7788 | 7209.7788 | 7209.7788 | 7209.7788 | 7209.7788 | 7209.7788 | 7209.7788 | 7209.7788 | 7209.7788 | 7209.7788 | 7209.7788 | 7209.7788 | 7209.7788 | 7209.7788 | 7209.7788 | 7209.7788 | 7209.7788 | 7209.7788 | 7209.7788 | 7209.7788 | 7209.7788 | 7209.7788 | 7209.7788 | 7209.7788 | 7209.7788 | 7209.7788 | 7209.7788 | 7209.7788 | 7209.7788 | 7209.7788 | 7209.7788 | 7209.7788 | 7209.7788 | 7209.7788 | 7209.7788 | 7209.7788 | 7209.7788 | 7209.7788 | 7209.7788 | 7209.7788 | 7209.7788 | 7209.7788 | 7209.7788 | 7209.7788 | 7209.7788 | 7209.7788 | 7209.7788 | 7209.7788 | 7209.7788 | 7209.7788 | 7209.7788 | 7209.7788 | 7209.7788 | 7209.7788 | 7209.7788 | 7209.7788 | 7209.7788 | 7209.7788 | 7209.7788 | 7209.7788 | 7209.7788 | 7209.7788 | 7209.7788 | 7209.7788 | 7209.7788 | 7209.7788 | 7209.7788 | 7209.7788 | 7209.7788 | 7209.7788 | 7209.7788 | 7209.7788 | 7209.7788 | 7209.7788 | 7209.7788 | 7209.7788 | 7209.7788 | 7209.7788 | 7209.7788 | 7209.7788 | 7209.7788 | 7209.7788 | 7209.7788 | 7209.7788 | 7209.7788 | 7209.7788 | 7209.7788 | 7209.7788 | 7209.7788 | 7209.7788 | 7209.7788 | 7209.7788 | 7209.7788 | 7209.7788 | 7209.7788 | 7209.7788 | 7209.7788 | 7209.7788 | 7209.7788 | 7209.7788 | 7209.7788 | 7209.7788 | 7209.7788 | 7209.7788 | 7209.7788 | 7209.7788 | 7209.7788 | 7209.7788 | 7209.7788 | 7209.7788 | 7209.7788 | 7209.7788 | 7209.7788 | 7209.7788 | 7209.7788 | 7209.7788 | 7209.7788 | 7209.7788 | 7209.7788 | 7209.7788 | 7209.7788 | 7209.7788 | 7209.7788 | 7209.7788 | 7209.7788 | 7209.7788 | 7209.7788 | 7209.7788 | 7209.7788 | 7209.7788 | 7209.7788 | 7209.7788 | 7209.7788 | 7209.7788 | 7209.7788 | 7209.7788 | 7209.7788 | 7209.7788 | 7209.7788 | 7209.7788 | 7209.7788 | 7209.7788 | 7209.7788 | 7209.7788 | 7209.7788 | 7209.7788 | 7209.7788 | 7209.7788 | 7209.7788 | 7209.7788 | 7209.7788 | 7209.7788 | 7209.7788 | 7209.7788 | 7209.7788 | 7209.7788 | 7209.7788 | 7209.7788 | 7209.7788 | 7209.7788 | 7209.7788 | 7209.7788 | 7209.7788 | 7209.7788 | 7209.7788 | 7209.7788 | 7209.7788 | 7209.7788 | 7209.7788 | 7209.7788 | 7209.7788 | 7209.7788 | 7209.7788 | 7209.7788 | 7209.7788 | 7209.7788 | 7209.7788 | 7209.7788 | 7209.7788 | 7209.7788 | 7209.7788 | 7209.7788 | 7209.7788 | 7209.7788 | 7209.7788 | 7209.7788 | 7209.7788 | 7209.7788 | 7209.7788 | 7209.7788 | 7209.7788 | 7209.7788 | 7209.7788 | 7209.7788 | 7209.7788 | 7209.7788 | 7209.7788 | 7209.7788 | 7209.7788 | 7209.7788 | 7209.7788 | 7209.7788 | 7209.7788 | 7209.7788 | 7209.7788 | 7209.7788 | 7209.7788 | 7209.7788 | 7209.7788 | 7209.7788 | 7209.7788 | 7209.7788 | 7209.7788 | 7209.7788 | 7209.7788 | 7209.7788 | 7209.7788 | 7209.7788 | 7209.7788 | 7209.7788 | 7209.7788 | 7209.7788 | 7209.7788 | 7209.7788 | 7209.7788 | 7209.7788 | 7209.7788 | 7209.7788 | 7209.7788 | 7209.7788 | 7209.7788 | 7209.7788 | 7209.7788 | 7209.7788 | 7209.7788 | 7209.7788 | 7209.7788 | 7209.7788 | 7209.7788 | 7209.7788 | 7209.7788 | 7209.7788 | 7209.7788 | 7209.7788 | 7209.7788 | 7209.7788 | 7209.7788 | 7209.7788 | 7209.7788 | 7209.7788 | 7209.7788 | 7209.7788 | 7209.7788 | 7209.7788 | 7209.7788 | 7209.7788 | 7209.7788 | 7209.7788 | 7209.7788 | 7209.7788 | 7209.7788 | 7209.7788 | 7209.7788 | 7209.7788 | 7209.7788 | 7209.7788 | 7209.7788 | 7209.7788 | 7209.7788 | 7209.7788 | 7209.7788 | 7209.7788 | 7209.7788 | 7209.7788 | 7209.7788 | 7209.7788 | 7209.7788 | 7209.7788 | 7209.7788 | 7209.7788 | 7209.7788 | 7209.7788 | 7209.7788 | 7209.7788 | 7209.7788 | 7209.7788 | 7209.7788 | 7209.7788 | 7209.7788 | 7209.7788 | 7209.7788 | 7209.7788 | 7209.7788 | 7209.7788 | 7209.7788 | 7209.7788 | 7209.7788 | 7209.7788 | 7209.7788 | 7209.7788 | 7209.7788 | 7209.7788 | 7209.7788 | 7209.7788 | 7209.7788 | 7209.7788 | 7209.7788 | 7209.7788 | 7209.7788 | 7209.7788 | 7209.7788 | 7209.7788 | 7209.7788 | 7209.7788 | 7209.7788 | 7209.7788 | 7209.7788 | 7209.7788 | 7209.7788 | 7209.7788 | 7209.7788 | 7209.7788 | 7209.7788 | 7209.7788 | 7209.7788 | 7209.7788 | 7209.7788
7190.8526 | 7190.8526 | 7190.8526 | 7190.8526 | 7190.8526 | 2023 | 7190.8526 | 7190.8526 | 7190.8526 | 7190.8526 | 7190.8526 | 7190.8526 | 7190.8526 | 7190.8526 | 7190.8526 | 7190.8526 | 7190.8526 | 7190.8526 | 7190.8526 | 7190.8526 | 7190.8526 | 7190.8526 | 7190.8526 | 7190.8526 | 7190.8526 | 7190.8526 | 7190.8526 | 7190.8526 | 7190.8526 | 7190.8526 | 7190.8526 | 7190.8526 | 7190.8526 | 7190.8526 | 7190.8526 | 7190.8526 | 7190.8526 | 7190.8526 | 7190.8526 | 7190.8526 | 7190.8526 | 7190.8526 | 7190.8526 | 7190.8526 | 7190.8526 | 7190.8526 | 7190.8526 | 7190.8526 | 7190.8526 | 7190.8526 | 7190.8526 | 7190.8526 | 7190.8526 | 7190.8526 | 7190.8526 | 7190.8526 | 7190.8526 | 7190.8526 | 7190.8526 | 7190.8526 | 7190.8526 | 7190.8526 | 7190.8526 | 7190.8526 | 7190.8526 | 7190.8526 | 7190.8526 | 7190.8526 | 7190.8526 | 7190.8526 | 7190.8526 | 7190.8526 | 7190.8526 | 7190.8526 | 7190.8526 | 7190.8526 | 7190.8526 | 7190.8526 | 7190.8526 | 7190.8526 | 7190.8526 | 7190.8526 | 7190.8526 | 7190.8526 | 7190.8526 | 7190.8526 | 7190.8526 | 7190.8526 | 7190.8526 | 7190.8526 | 7190.8526 | 7190.8526 | 7190.8526 | 7190.8526 | 7190.8526 | 7190.8526 | 7190.8526 | 7190.8526 | 7190.8526 | 7190.8526 | 7190.8526 | 7190.8526 | 7190.8526 | 7190.8526 | 7190.8526 | 7190.8526 | 7190.8526 | 7190.8526 | 7190.8526 | 7190.8526 | 7190.8526 | 7190.8526 | 7190.8526 | 7190.8526 | 7190.8526 | 7190.8526 | 7190.8526 | 7190.8526 | 7190.8526 | 7190.8526 | 7190.8526 | 7190.8526 | 7190.8526 | 7190.8526 | 7190.8526 | 7190.8526 | 7190.8526 | 7190.8526 | 7190.8526 | 7190.8526 | 7190.8526 | 7190.8526 | 7190.8526 | 7190.8526 | 7190.8526 | 7190.8526 | 7190.8526 | 7190.8526 | 7190.8526 | 7190.8526 | 7190.8526 | 7190.8526 | 7190.8526 | 7190.8526 | 7190.8526 | 7190.8526 | 7190.8526 | 7190.8526 | 7190.8526 | 7190.8526 | 7190.8526 | 7190.8526 | 7190.8526 | 7190.8526 | 7190.8526 | 7190.8526 | 7190.8526 | 7190.8526 | 7190.8526 | 7190.8526 | 7190.8526 | 7190.8526 | 7190.8526 | 7190.8526 | 7190.8526 | 7190.8526 | 7190.8526 | 7190.8526 | 7190.8526 | 7190.8526 | 7190.8526 | 7190.8526 | 7190.8526 | 7190.8526 | 7190.8526 | 7190.8526 | 7190.8526 | 7190.8526 | 7190.8526 | 7190.8526 | 7190.8526 | 7190.8526 | 7190.8526 | 7190.8526 | 7190.8526 | 7190.8526 | 7190.8526 | 7190.8526 | 7190.8526 | 7190.8526 | 7190.8526 | 7190.8526 | 7190.8526 | 7190.8526 | 7190.8526 | 7190.8526 | 7190.8526 | 7190.8526 | 7190.8526 | 7190.8526 | 7190.8526 | 7190.8526 | 7190.8526 | 7190.8526 | 7190.8526 | 7190.8526 | 7190.8526 | 7190.8526 | 7190.8526 | 7190.8526 | 7190.8526 | 7190.8526 | 7190.8526 | 7190.8526 | 7190.8526 | 7190.8526 | 7190.8526 | 7190.8526 | 7190.8526 | 7190.8526 | 7190.8526 | 7190.8526 | 7190.8526 | 7190.8526 | 7190.8526 | 7190.8526 | 7190.8526 | 7190.8526 | 7190.8526 | 7190.8526 | 7190.8526 | 7190.8526 | 7190.8526 | 7190.8526 | 7190.8526 | 7190.8526 | 7190.8526 | 7190.8526 | 7190.8526 | 7190.8526 | 7190.8526 | 7190.8526 | 7190.8526 | 7190.8526 | 7190.8526 | 7190.8526 | 7190.8526 | 7190.8526 | 7190.8526 | 7190.8526 | 7190.8526 | 7190.8526 | 7190.8526 | 7190.8526 | 7190.8526 | 7190.8526 | 7190.8526 | 7190.8526 | 7190.8526 | 7190.8526 | 7190.8526 | 7190.8526 | 7190.8526 | 7190.8526 | 7190.8526 | 7190.8526 | 7190.8526 | 7190.8526 | 7190.8526 | 7190.8526 | 7190.8526 | 7190.8526 | 7190.8526 | 7190.8526 | 7190.8526 | 7190.8526 | 7190.8526 | 7190.8526 | 7190.8526 | 7190.8526 | 7190.8526 | 7190.8526 | 7190.8526 | 7190.8526 | 7190.8526 | 7190.8526 | 7190.8526 | 7190.8526 | 7190.8526 | 7190.8526 | 7190.8526 | 7190.8526 | 7190.8526 | 7190.8526 | 7190.8526 | 7190.8526 | 7190.8526 | 7190.8526 | 7190.8526 | 7190.8526 | 7190.8526 | 7190.8526 | 7190.8526 | 7190.8526 | 7190.8526 | 7190.8526 | 7190.8526 | 7190.8526 | 7190.8526 | 7190.8526 | 7190.8526 | 7190.8526 | 7190.8526 | 7190.8526 | 7190.8526 | 7190.8526 | 7190.8526 | 7190.8526 | 7190.8526 | 7190.8526 | 7190.8526 | 7190.8526 | 7190.8526 | 7190.8526 | 7190.8526 | 7190.8526 | 7190.8526 | 7190.8526 | 7190.8526 | 7190.8526 | 7190.8526 | 7190.8526 | 7190.8526 | 7190.8526 | 7190.8526 | 7190.8526 | 7190.8526 | 7190.8526 | 7190.8526 | 7190.8526 | 7190.8526 | 7190.8526 | 7190.8526 | 7190.8526 | 7190.8526 | 7190.8526 | 7190.8526 | 7190.8526 | 7190.8526 | 7190.8526 | 7190.8526 | 7190.8526 | 7190.8526 | 7190.8526 | 7190.8526 | 7190.8526 | 7190.8526 | 7190.8526 | 7190.8526 | 7190.8526 | 7190.8526 | 7190.8526 | 7190.8526 | 7190.8526 | 7190.8526 | 7190.8526 | 7190.8526 | 7190.8526 | 7190.8526 | 7190.8526 | 7190.8526 | 7190.8526 | 7190.8526 | 7190.8526 | 7190.8526 | 7190.8526 | 7190.8526 | 7190.8526 | 7190.8526 | 7190.8526 | 7190.8526 | 7190.8526 | 7190.8526 | 7190.8526 | 7190.8526 | 7190.8526 | 7190.8526 | 7190.8526 | 7190.8526 | 7190.8526 | 7190.8526 | 7190.8526 | 7190.8526 | 7190.8526 | 7190.8526 | 7190.8526 | 7190.8526 | 7190.8526 | 7190.8526 | 7190.8526 | 7190.8526 | 7190.8526 | 7190.8526 | 7190.8526 | 7190.8526 | 7190.8526 | 7190.8526 | 7190.8526 | 7190.8526 | 7190.8526 | 7190.8526 | 7190.8526 | 7190.8526 | 7190.8526 | 7190.8526 | 7190.8526 | 7190.8526 | 7190.8526 | 7190.8526 | 7190.8526 | 7190.8526 | 7190.8526 | 7190.8526 | 7190.8526 | 7190.8526 | 7190.8526 | 7190.8526 | 7190.8526 | 7190.8526 | 7190.8526 | 7190.8526 | 7190.8526 | 7190.8526 | 7190.8526 | 7190.8526 | 7190.8526 | 7190.8526 | 7190.8526 | 7190.8526 | 7190.8526 | 7190.8526 | 7190.8526 | 7190.8526 | 7190.8526 | 7190.8526 | 7190.8526 | 7190.8526 | 7190.8526 | 7190.8526 | 7190.8526 | 7190.8526 | 7190.8526 | 7190.8526 | 7190.8526 | 7190.8526 | 7190.8526 | 7190.8526 | 7190.8526 | 7190.8526 | 7190.8526 | 7190.8526 | 7190.8526 | 7190.8526 | 7190.8526 | 7190.8526 | 7190.8526 | 7190.8526 | 7190.8526 | 7190.8526 | 7190.8526 | 7190.8526 | 7190.8526 | 7190.8526 | 7190.8526 | 7190.8526 | 7190.8526 | 7190.8526 | 7190.8526 | 7190.8526 | 7190.8526 | 7190.8526 | 7190.8526 | 7190.8526 | 7190.8526 | 7190.8526 | 7190.8526 | 7190.8526 | 7190.8526 | 7190.8526 | 7190.8526 | 7190.8526 | 7190.8526 | 7190.8526 | 7190.8526 | 7190.8526 | 7190.8526 | 7190.8526 | 7190.8526 | 7190.8526 | 7190.8526 | 7190.8526 | 7190.8526 | 7190.8526 | 7190.8526 | 7190.8526 | 7190.8526 | 7190.8526 | 7190.8526 | 7190.8526 | 7190.8526 | 7190.8526 | 7190.8526 | 7190.8526 | 6921.3877 | 7190.8526 | 7190.8526 | 7190.8526
7165.9537 | 7171.259 | 7171.259 | 7171.259 | 6937.0828 | 2024 | 7171.259 | 7171.259 | 7171.259 | 7171.259 | 7171.259 | 7171.259 | 7171.259 | 7171.259 | 7171.259 | 7171.259 | 7171.259 | 7171.259 | 7171.259 | 7171.259 | 7171.259 | 7171.259 | 7171.259 | 7171.259 | 7171.259 | 7171.259 | 7171.259 | 7171.259 | 7175.685 | 7171.259 | 7171.259 | 7171.259 | 7171.259 | 7171.259 | 7171.259 | 7171.259 | 7171.259 | 7171.259 | 7171.259 | 7171.259 | 7171.259 | 7171.259 | 7171.259 | 7171.259 | 7175.685 | 7171.259 | 7171.259 | 7171.259 | 7175.685 | 7171.259 | 7171.259 | 7040.2003 | 7171.259 | 7171.259 | 7171.259 | 7171.259 | 7171.259 | 7171.259 | 7171.259 | 7171.259 | 7171.259 | 7171.259 | 7171.259 | 7171.259 | 7107.9442 | 7171.259 | 7171.259 | 7086.6023 | 7171.259 | 7171.259 | 7175.685 | 7171.259 | 7175.685 | 7091.3997 | 7171.259 | 7171.259 | 7171.259 | 7105.4089 | 7171.259 | 7171.259 | 7171.259 | 7175.685 | 6993.94 | 7171.259 | 7171.259 | 7171.259 | 7171.259 | 7171.259 | 7175.685 | 7171.259 | 7171.259 | 7072.9495 | 7171.259 | 7141.929 | 7171.259 | 7171.259 | 7171.259 | 7171.259 | 6937.0828 | 7171.259 | 7171.259 | 7171.259 | 7171.259 | 7171.259 | 7171.259 | 7171.259 | 7171.259 | 7171.259 | 7175.685 | 7179.8509 | 7171.259 | 7171.259 | 7171.259 | 7171.259 | 7171.259 | 7171.259 | 7171.259 | 7171.259 | 7171.259 | 7171.259 | 7171.259 | 7171.259 | 7175.685 | 7171.259 | 7171.259 | 7171.259 | 7171.259 | 7171.259 | 7171.259 | 7171.259 | 7171.259 | 7171.259 | 7171.259 | 7171.259 | 7171.259 | 7171.259 | 7171.259 | 7171.259 | 7171.259 | 7160.6092 | 7171.259 | 7171.259 | 7171.259 | 7171.259 | 7171.259 | 7093.0878 | 7171.259 | 7171.259 | 7171.259 | 7175.685 | 7171.259 | 7171.259 | 7171.259 | 7175.685 | 7175.685 | 7171.259 | 7171.259 | 7171.259 | 7171.259 | 7105.2019 | 7171.259 | 7171.259 | 7171.259 | 7171.259 | 7171.259 | 7171.259 | 7111.8934 | 7171.259 | 7171.259 | 7175.685 | 7171.259 | 7171.259 | 7171.259 | 7171.259 | 7171.259 | 7171.259 | 7171.259 | 7171.259 | 7171.259 | 7171.259 | 7171.259 | 7171.259 | 7171.259 | 7171.259 | 7171.259 | 7171.259 | 7171.259 | 7171.259 | 7171.259 | 7170.6519 | 7171.259 | 7171.259 | 7171.259 | 7171.259 | 7171.259 | 7171.259 | 7171.259 | 7171.259 | 7171.259 | 7171.259 | 7171.259 | 7171.259 | 7171.259 | 7099.3563 | 7171.259 | 7171.259 | 7171.259 | 7171.259 | 7171.259 | 7171.259 | 7171.259 | 7171.259 | 7175.685 | 7180.9683 | 7175.685 | 7171.259 | 7171.259 | 7171.259 | 7171.259 | 7171.259 | 7171.259 | 7171.259 | 7171.259 | 7171.259 | 7171.259 | 7171.259 | 7171.259 | 7171.259 | 7171.259 | 7175.685 | 7171.259 | 7171.259 | 7171.259 | 7171.259 | 7171.259 | 7171.259 | 7171.259 | 7097.8633 | 7171.259 | 7171.259 | 7175.4006 | 7171.259 | 7171.259 | 7171.259 | 7171.259 | 7171.259 | 7175.685 | 7171.259 | 7171.259 | 7171.259 | 7171.259 | 7171.259 | 7171.259 | 7175.685 | 7171.259 | 7143.7389 | 7175.685 | 7171.259 | 7171.259 | 7171.259 | 7171.259 | 7091.4267 | 7171.259 | 6937.0828 | 7171.259 | 7171.259 | 7171.259 | 7098.8888 | 7171.259 | 7171.259 | 7158.1889 | 7171.259 | 7171.259 | 7171.259 | 7171.259 | 7171.259 | 7103.6333 | 7171.259 | 7171.259 | 7171.259 | 7171.259 | 7171.259 | 7171.259 | 7171.259 | 7171.259 | 7171.259 | 7171.259 | 7171.259 | 7171.259 | 7171.259 | 7171.259 | 7171.259 | 7171.259 | 7171.259 | 7171.259 | 7171.259 | 7171.259 | 6989.2484 | 7158.5724 | 7171.259 | 7175.685 | 7175.685 | 7171.259 | 7125.1054 | 7171.259 | 7171.259 | 7171.259 | 7171.259 | 7171.259 | 7171.259 | 7175.685 | 7134.9143 | 7175.685 | 7171.259 | 7075.6358 | 7171.259 | 7171.259 | 7171.259 | 7171.259 | 7171.259 | 7171.259 | 7171.259 | 7171.259 | 7171.259 | 7171.259 | 7171.259 | 7171.259 | 7171.259 | 7171.259 | 7171.259 | 7171.259 | 7171.259 | 7171.259 | 7171.259 | 7171.259 | 7171.259 | 7171.259 | 7171.259 | 7093.8556 | 7171.259 | 7171.259 | 7171.259 | 7171.259 | 7171.259 | 7171.259 | 7171.259 | 7171.259 | 7171.259 | 7171.259 | 7171.259 | 7155.0176 | 7175.685 | 7171.259 | 7171.259 | 7171.259 | 7171.259 | 7171.259 | 7171.259 | 7171.259 | 7171.259 | 7171.259 | 7171.259 | 7171.259 | 7171.259 | 7171.259 | 7171.259 | 7171.259 | 7171.259 | 7171.259 | 7171.259 | 7171.259 | 7171.259 | 7171.259 | 7171.259 | 7171.259 | 7175.685 | 7171.259 | 7171.259 | 7171.259 | 7171.259 | 7171.259 | 7171.259 | 7175.685 | 7171.259 | 7171.259 | 7171.259 | 7171.259 | 7159.6733 | 7171.259 | 7171.259 | 7171.259 | 7171.259 | 7171.259 | 7171.259 | 7171.259 | 7171.259 | 7113.6074 | 7175.685 | 7171.259 | 7171.259 | 7171.259 | 7171.259 | 7171.259 | 7171.259 | 7171.259 | 7171.259 | 7171.259 | 7171.259 | 7171.259 | 7175.685 | 7171.259 | 7171.259 | 7171.259 | 7171.259 | 7171.259 | 7181.189 | 7171.259 | 7171.259 | 7171.259 | 7161.933 | 7171.259 | 7171.259 | 7171.259 | 7154.2912 | 7171.259 | 7171.259 | 7175.685 | 7171.259 | 7171.259 | 7171.259 | 7171.259 | 7171.259 | 7171.259 | 7171.259 | 7171.259 | 7171.259 | 7175.685 | 7171.259 | 7082.4506 | 7107.5902 | 7171.259 | 7171.259 | 7171.259 | 7175.685 | 7171.259 | 7171.259 | 7171.259 | 7171.259 | 7171.259 | 7171.259 | 7171.259 | 7175.685 | 7171.259 | 7171.259 | 7171.259 | 7016.6372 | 7171.259 | 7175.685 | 7125.1174 | 7171.259 | 7171.259 | 7171.259 | 7171.259 | 7171.259 | 7171.259 | 7171.259 | 7171.259 | 7171.259 | 7171.259 | 7171.259 | 7171.259 | 7171.259 | 7171.259 | 7171.259 | 7171.259 | 7171.259 | 7171.259 | 7171.259 | 7171.259 | 7171.259 | 7171.259 | 7171.259 | 7162.4137 | 7171.259 | 7171.259 | 7078.4491 | 7171.259 | 7171.259 | 7171.259 | 7171.259 | 7171.259 | 7171.259 | 7171.259 | 7171.259 | 7171.259 | 7171.259 | 7171.259 | 7171.259 | 7171.259 | 7171.259 | 7171.259 | 7171.259 | 7175.685 | 7171.259 | 7171.259 | 7171.259 | 7171.259 | 7171.259 | 7171.259 | 7171.259 | 7171.259 | 7171.259 | 7171.259 | 6632.9965 | 7171.259 | 7171.259 | 7171.259
7136.2509 | 7153.9617 | 7082.6509 | 7156.2617 | 6683.3129 | 2025 | 7153.9617 | 7153.2334 | 7063.3442 | 7156.2617 | 7156.2617 | 7153.9617 | 7012.4493 | 7135.61 | 7153.9617 | 7153.9617 | 7153.9617 | 7153.9617 | 7156.2617 | 7153.9617 | 7153.9617 | 7156.2617 | 7149.2739 | 7153.9617 | 7153.9617 | 7153.9617 | 7153.9617 | 7156.2617 | 7160.5174 | 7153.9617 | 7153.9617 | 7153.9617 | 7153.9617 | 7153.9617 | 7153.9617 | 7153.9617 | 7153.9617 | 7082.6509 | 7156.2617 | 7153.9617 | 7153.9617 | 7153.9617 | 7153.9617 | 7091.6791 | 7160.5174 | 7131.372 | 7156.2617 | 7153.9617 | 7160.5174 | 7153.9617 | 7153.9617 | 6889.548 | 7153.9617 | 7153.9617 | 7153.9617 | 7153.9617 | 7153.9617 | 7156.2617 | 7153.9617 | 7153.9617 | 7156.2617 | 7153.9617 | 7153.9617 | 7153.9617 | 7025.0357 | 7153.9617 | 7153.9617 | 6982.3519 | 7153.9617 | 7156.2617 | 7160.5174 | 7153.9617 | 7160.5174 | 6991.9468 | 7153.9617 | 7156.2617 | 7153.9617 | 7019.9652 | 7153.9617 | 7143.9315 | 7156.2617 | 7160.5174 | 6797.0274 | 7139.2643 | 7119.2085 | 7153.9617 | 7153.9617 | 7153.9617 | 7160.5174 | 7153.9617 | 7153.9617 | 6955.0465 | 7153.9617 | 7093.0055 | 7153.9617 | 7153.9617 | 7153.9617 | 7153.9617 | 6683.3129 | 7153.9617 | 7153.9617 | 7153.9617 | 7153.9617 | 7153.9617 | 7153.9617 | 7153.9617 | 7153.9617 | 7024.8535 | 7160.5174 | 7168.8493 | 7153.9617 | 7156.2617 | 7153.9617 | 6969.1695 | 7153.9617 | 7153.9617 | 7153.9617 | 7153.9617 | 7153.9617 | 7153.9617 | 7029.6587 | 7153.9617 | 7160.5174 | 7153.9617 | 7153.9617 | 7153.9617 | 7153.9617 | 7153.9617 | 7153.9617 | 7153.9617 | 7156.2617 | 7153.9617 | 7153.9617 | 7153.9617 | 7156.2617 | 7153.9617 | 7153.9617 | 7153.9617 | 7153.9617 | 7130.3657 | 7153.9617 | 7156.2617 | 7153.9617 | 7153.9617 | 7153.9617 | 6995.323 | 7153.9617 | 7156.2617 | 7153.9617 | 7160.5174 | 7157.6141 | 7153.9617 | 7153.9617 | 7160.5174 | 7160.5174 | 7153.9617 | 7153.9617 | 7153.9617 | 7153.9617 | 7019.5513 | 7153.9617 | 7153.9617 | 7153.9617 | 7153.9617 | 7153.9617 | 7153.9617 | 7032.9341 | 7153.9617 | 7153.9617 | 7160.5174 | 7153.9617 | 7153.9617 | 7156.2617 | 7153.9617 | 7153.9617 | 7153.9617 | 7153.9617 | 7153.9617 | 7153.9617 | 7153.9617 | 7153.9617 | 7156.2617 | 7153.9617 | 7130.1344 | 7057.0438 | 7153.9617 | 7153.9617 | 7153.9617 | 7153.9617 | 7150.4512 | 7153.9617 | 7153.9617 | 7153.9617 | 7153.9617 | 7153.9617 | 7153.9617 | 7156.2617 | 7153.9617 | 7153.9617 | 7126.8457 | 7153.9617 | 7153.9617 | 7045.9383 | 7007.86 | 7153.9617 | 7135.4611 | 7153.9617 | 7153.9617 | 7153.9617 | 7153.9617 | 7153.9617 | 7153.9617 | 7160.5174 | 7171.0839 | 7160.5174 | 7110.2633 | 7153.9617 | 7156.2617 | 7153.9617 | 7153.9617 | 7153.9617 | 7153.9617 | 7153.9617 | 7153.9617 | 7153.9617 | 7153.9617 | 7156.2617 | 7129.2255 | 7153.9617 | 7160.5174 | 7153.9617 | 7153.9617 | 7153.9617 | 7153.9617 | 7153.9617 | 7153.9617 | 7153.9617 | 7004.874 | 7153.9617 | 7153.9617 | 7159.9486 | 7107.8826 | 7153.9617 | 7153.9617 | 7153.9617 | 7060.2164 | 7160.5174 | 7153.9617 | 7153.9617 | 7153.9617 | 7155.1395 | 6995.3197 | 7153.9617 | 7160.5174 | 7153.9617 | 7096.6251 | 7160.5174 | 7153.9617 | 7153.9617 | 7153.9617 | 7153.9617 | 6992.0008 | 7153.9617 | 6683.3129 | 7153.9617 | 7034.9544 | 7156.2617 | 7006.925 | 7153.9617 | 7153.9617 | 7125.5253 | 7132.1953 | 7153.9617 | 7153.9617 | 7153.9617 | 7153.9617 | 7016.4141 | 7153.9617 | 7022.8518 | 7153.9617 | 7153.9617 | 7153.9617 | 7153.9617 | 7153.9617 | 7153.9617 | 7153.9617 | 7153.9617 | 7153.9617 | 7153.9617 | 7153.9617 | 7153.9617 | 7153.9617 | 7156.2617 | 7153.9617 | 7153.9617 | 7153.9617 | 7153.9617 | 6787.6443 | 7126.2923 | 7153.9617 | 7160.5174 | 7160.5174 | 7153.9617 | 7059.3582 | 7153.9617 | 7153.9617 | 7153.9617 | 7153.9617 | 7153.9617 | 7153.9617 | 7160.5174 | 7078.976 | 7160.5174 | 7153.9617 | 6960.419 | 7153.9617 | 7153.9617 | 7153.9617 | 7153.9617 | 7153.9617 | 7153.9617 | 7153.9617 | 7153.9617 | 7153.9617 | 7153.9617 | 6968.6752 | 6998.5438 | 7153.9617 | 7153.9617 | 7153.9617 | 7055.6446 | 7072.503 | 7153.9617 | 7153.9617 | 7153.9617 | 7153.9617 | 7156.2617 | 7153.9617 | 6996.8586 | 7153.9617 | 7153.9617 | 7153.9617 | 7153.9617 | 7153.9617 | 6998.8109 | 7153.9617 | 7156.2617 | 7153.9617 | 7153.9617 | 7153.9617 | 7119.1825 | 7160.5174 | 7153.9617 | 7153.9617 | 7153.9617 | 7156.2617 | 7153.9617 | 7153.9617 | 7153.9617 | 7153.9617 | 7156.2617 | 7153.9617 | 7153.9617 | 7148.1495 | 7153.9617 | 7063.2132 | 7129.0678 | 7124.9032 | 7153.9617 | 7046.0602 | 7153.9617 | 7153.9617 | 7153.9617 | 7153.9617 | 7153.9617 | 7160.5174 | 7156.2617 | 7153.9617 | 7153.9617 | 7153.9617 | 7153.9617 | 7153.9617 | 7160.5174 | 7153.9617 | 7153.9617 | 7153.9617 | 7153.9617 | 7128.4939 | 7066.9873 | 7153.9617 | 7153.9617 | 7153.9617 | 7153.9617 | 7153.9617 | 7104.4504 | 7153.9617 | 7036.3622 | 7160.5174 | 7085.7232 | 7109.9069 | 7153.9617 | 7153.9617 | 7153.9617 | 7153.9617 | 7153.9617 | 7153.9617 | 7153.9617 | 7153.9617 | 7153.9617 | 7160.5174 | 7153.9617 | 7156.2617 | 7153.9617 | 7153.9617 | 7153.9617 | 7171.5255 | 7153.9617 | 7153.9617 | 7153.9617 | 7133.0135 | 7153.9617 | 7153.9617 | 7153.9617 | 7117.7298 | 7153.9617 | 7153.9617 | 7160.5174 | 6956.4773 | 7094.7934 | 7153.9617 | 7153.9617 | 7153.9617 | 7153.9617 | 7156.2617 | 7153.9617 | 7153.9617 | 7160.5174 | 7153.9617 | 6974.0485 | 7024.3278 | 7153.9617 | 7156.2617 | 7153.9617 | 7160.5174 | 7153.9617 | 7153.9617 | 7153.9617 | 7153.9617 | 7084.5054 | 7153.9617 | 7153.9617 | 7160.5174 | 7156.2617 | 7153.9617 | 7153.9617 | 6842.4217 | 7153.9617 | 7160.5174 | 7059.3822 | 7153.9617 | 7012.462 | 7153.9617 | 7153.9617 | 7153.9617 | 7153.9617 | 7153.9617 | 7153.9617 | 7153.9617 | 7160.9096 | 7153.9617 | 7153.9617 | 7153.9617 | 7153.9617 | 7153.9617 | 7153.9617 | 7153.9617 | 7153.9617 | 7153.9617 | 7153.9617 | 7153.9617 | 7156.2617 | 7153.9617 | 7133.9748 | 7153.9617 | 7153.9617 | 6966.0457 | 7153.9617 | 7153.9617 | 7153.9617 | 7153.9617 | 7153.9617 | 7153.9617 | 7156.2617 | 7153.9617 | 7153.9617 | 7153.9617 | 7153.9617 | 7153.9617 | 7153.9617 | 7153.9617 | 7153.9617 | 7153.9617 | 7160.5174 | 7159.4423 | 7153.9617 | 7156.2617 | 7153.9617 | 7153.9617 | 7153.9617 | 7153.9617 | 7153.9617 | 7153.9617 | 7027.8339 | 6344.6054 | 7153.9617 | 7153.9617 | 7153.9617
7101.0069 | 7138.3823 | 6959.117 | 7141.2643 | 6429.543 | 2026 | 7138.3823 | 7135.2077 | 6955.4294 | 7141.2643 | 7141.2643 | 7120.811 | 6853.6395 | 7099.961 | 7138.3823 | 7138.3823 | 7138.3823 | 7139.0564 | 7141.2643 | 7138.3823 | 7138.3823 | 7141.2643 | 7127.2887 | 7138.3823 | 7138.3823 | 7138.3823 | 7139.0564 | 7141.2643 | 7145.3499 | 7138.3823 | 7138.3823 | 7138.3823 | 7059.2909 | 7138.3823 | 7138.3823 | 6881.3659 | 7138.3823 | 6994.0427 | 7141.2643 | 7138.3823 | 7027.8292 | 7138.3823 | 7138.3823 | 7012.0991 | 7145.3499 | 7091.485 | 7141.2643 | 7111.3453 | 7145.3499 | 7138.3823 | 7138.3823 | 6738.8957 | 7138.3823 | 7138.3823 | 7139.0564 | 7138.3823 | 7138.3823 | 7141.2643 | 7138.3823 | 7145.8621 | 7141.2643 | 7138.3823 | 7138.3823 | 7138.3823 | 6942.1273 | 7139.0564 | 7138.3823 | 6878.1016 | 7138.3823 | 7141.2643 | 7145.3499 | 7138.3823 | 7145.3499 | 6892.4939 | 7138.3823 | 7141.2643 | 7138.3823 | 6934.5215 | 7138.3823 | 7116.604 | 7141.2643 | 7145.3499 | 6600.1148 | 7107.2696 | 7067.1579 | 7138.3823 | 7138.3823 | 7138.3823 | 7145.3499 | 7138.3823 | 7138.3823 | 6837.1434 | 7138.3823 | 7044.0819 | 7138.3823 | 7138.3823 | 7107.2051 | 7097.567 | 6429.543 | 7138.3823 | 7139.0564 | 7138.3823 | 7138.3823 | 7064.0636 | 6881.3659 | 7138.3823 | 7139.0564 | 6878.448 | 7145.3499 | 7157.8476 | 7138.3823 | 7141.2643 | 7138.3823 | 6767.08 | 7139.0564 | 7138.3823 | 7138.3823 | 7138.3823 | 7138.3823 | 7138.3823 | 6888.0584 | 6947.9897 | 7145.3499 | 7138.3823 | 7138.3823 | 7139.0564 | 7138.3823 | 7138.3823 | 7119.0361 | 7138.3823 | 7141.2643 | 7138.3823 | 7138.3823 | 7138.3823 | 7141.2643 | 7039.1575 | 7138.3823 | 7138.3823 | 7138.3823 | 7100.1223 | 7138.3823 | 7141.2643 | 7138.3823 | 7138.3823 | 7138.3823 | 6897.5582 | 7138.3823 | 7141.2643 | 7129.2423 | 7145.3499 | 7143.9691 | 7138.3823 | 7138.3823 | 7145.3499 | 7145.3499 | 7095.802 | 7138.3823 | 7138.3823 | 7138.3823 | 6933.9006 | 7139.0564 | 7138.3823 | 7139.0564 | 7138.3823 | 7138.3823 | 7138.3823 | 6953.9749 | 7108.0547 | 7049.0597 | 7145.3499 | 7138.3823 | 7138.3823 | 7141.2643 | 7138.3823 | 7146.5019 | 7138.3823 | 7096.0499 | 7111.2396 | 7138.3823 | 7138.3823 | 7138.3823 | 7141.2643 | 7138.3823 | 7089.0098 | 6942.8287 | 7138.3823 | 7138.3823 | 7094.5552 | 7052.4627 | 7130.2505 | 7138.3823 | 7138.3823 | 7138.3823 | 7126.3347 | 7138.3823 | 7138.3823 | 7141.2643 | 7138.3823 | 7138.3823 | 7082.4323 | 7139.0564 | 7048.9569 | 6920.6175 | 6916.3637 | 7138.3823 | 7099.6631 | 7138.3823 | 7138.3823 | 7117.5622 | 7138.3823 | 7138.3823 | 7138.3823 | 7145.3499 | 7161.1996 | 7145.3499 | 7049.2675 | 7138.3823 | 7141.2643 | 7138.3823 | 7138.3823 | 7138.3823 | 7038.7258 | 7138.3823 | 7138.3823 | 7138.3823 | 7138.3823 | 7141.2643 | 7087.1919 | 7138.3823 | 7145.3499 | 7138.3823 | 7096.2696 | 7138.3823 | 7138.3823 | 7138.3823 | 7138.3823 | 7116.3463 | 6911.8846 | 7027.2905 | 7138.3823 | 7144.4965 | 7044.5062 | 7138.3823 | 7138.3823 | 7138.3823 | 6949.1738 | 7145.3499 | 7138.3823 | 7138.3823 | 7138.3823 | 7139.0201 | 6819.3803 | 7138.3823 | 7145.3499 | 7138.3823 | 7049.5114 | 7145.3499 | 7138.3823 | 7138.3823 | 7139.0564 | 7138.3823 | 6892.5749 | 7138.3823 | 6429.543 | 7139.0564 | 6898.6497 | 7141.2643 | 6914.9612 | 7139.0564 | 7138.3823 | 7092.8616 | 7093.1317 | 7138.3823 | 7138.3823 | 7138.3823 | 7138.3823 | 6929.1948 | 7138.3823 | 6874.4445 | 7139.0564 | 7138.3823 | 7138.3823 | 7138.3823 | 7138.3823 | 6981.1198 | 7138.3823 | 7138.3823 | 7138.3823 | 7138.3823 | 7138.3823 | 7138.3823 | 7138.3823 | 7141.2643 | 7138.3823 | 7138.3823 | 7138.3823 | 7138.3823 | 6586.0401 | 7094.0121 | 7138.3823 | 7145.3499 | 7145.3499 | 7139.0564 | 6993.611 | 7138.3823 | 7138.3823 | 7138.3823 | 7138.3823 | 7138.3823 | 7022.1574 | 7145.3499 | 7023.0377 | 7145.3499 | 7138.3823 | 6845.2022 | 7138.3823 | 7138.3823 | 7138.3823 | 7138.3823 | 7138.3823 | 7138.3823 | 7138.3823 | 7138.3823 | 7102.1546 | 7138.3823 | 6766.0913 | 6825.8285 | 7138.3823 | 7138.3823 | 7138.3823 | 6940.0302 | 6973.747 | 7138.3823 | 7139.0564 | 7139.0564 | 7138.3823 | 7141.2643 | 7138.3823 | 6899.8616 | 7138.3823 | 7138.3823 | 7138.3823 | 7138.3823 | 7138.3823 | 6826.3628 | 7138.3823 | 7141.2643 | 7138.3823 | 7139.0564 | 7138.3823 | 7083.3474 | 7145.3499 | 7139.0564 | 7138.3823 | 7138.3823 | 7141.2643 | 7138.3823 | 7138.3823 | 7139.0564 | 7061.4254 | 7141.2643 | 7138.3823 | 7138.3823 | 7125.0399 | 7138.3823 | 6955.1674 | 7086.8765 | 7078.5474 | 7138.3823 | 6920.8614 | 7138.3823 | 7138.3823 | 7058.6606 | 7138.3823 | 7139.0564 | 7145.3499 | 7141.2643 | 7138.3823 | 7138.3823 | 7138.3823 | 7138.3823 | 7138.3823 | 7145.3499 | 7138.3823 | 7138.3823 | 7138.3823 | 7139.0564 | 7097.3146 | 6962.7156 | 7138.3823 | 7138.3823 | 7139.0564 | 7138.3823 | 7138.3823 | 7037.6417 | 7138.3823 | 6959.117 | 7145.3499 | 7000.1873 | 7048.5547 | 7138.3823 | 7138.3823 | 7138.3823 | 7138.3823 | 7138.3823 | 7139.0564 | 7138.3823 | 7138.3823 | 7139.0564 | 7145.3499 | 7138.3823 | 7141.2643 | 7138.3823 | 7138.3823 | 7138.3823 | 7161.8619 | 7138.3823 | 7138.3823 | 7138.3823 | 7104.0939 | 7138.3823 | 7138.3823 | 7138.3823 | 7081.1684 | 7138.3823 | 7138.3823 | 7145.3499 | 6741.6956 | 7018.3277 | 7138.3823 | 7138.3823 | 7138.3823 | 7138.3823 | 7141.2643 | 7139.0564 | 7138.3823 | 7145.3499 | 7139.0564 | 6865.6465 | 6941.0654 | 7138.3823 | 7141.2643 | 7138.3823 | 7145.3499 | 7138.3823 | 7138.3823 | 7138.3823 | 7138.3823 | 6997.7518 | 7129.3506 | 7139.0564 | 7145.3499 | 7141.2643 | 7106.4781 | 7138.3823 | 6668.2062 | 7138.3823 | 7145.3499 | 6993.6469 | 7138.3823 | 6853.665 | 7138.3823 | 7138.3823 | 7138.3823 | 7138.3823 | 6881.3659 | 7138.3823 | 7141.5599 | 7150.5601 | 7077.5327 | 7138.3823 | 7138.3823 | 7020.5808 | 6956.327 | 7138.3823 | 7139.0564 | 7138.3823 | 7139.0564 | 7138.3823 | 7138.3823 | 7141.2643 | 6952.06 | 7105.5358 | 7138.3823 | 7061.213 | 6853.6422 | 7139.0564 | 7138.3823 | 7138.3823 | 7138.3823 | 7138.3823 | 7139.0564 | 7141.2643 | 7138.3823 | 7138.3823 | 7138.3823 | 7138.3823 | 7104.7136 | 7139.0564 | 7138.3823 | 7138.3823 | 7138.3823 | 7145.3499 | 7147.6255 | 7138.3823 | 7141.2643 | 7139.0564 | 7138.3823 | 7138.3823 | 7138.3823 | 7138.3823 | 7138.3823 | 6884.4087 | 6056.2142 | 7138.3823 | 7138.3823 | 7138.3823
7061.3535 | 7123.3311 | 6859.2188 | 7126.267 | 6175.7732 | 2027 | 7123.3311 | 7117.1821 | 6847.5146 | 7126.267 | 7126.267 | 7087.6602 | 6694.8298 | 7064.3119 | 7123.3311 | 7095.5098 | 7123.3311 | 7124.151 | 7126.267 | 7123.3311 | 7123.3311 | 7126.267 | 7105.3035 | 7116.1691 | 7123.3311 | 7123.3311 | 7124.151 | 7126.267 | 7130.1823 | 7123.3311 | 7123.3311 | 7063.9842 | 6964.6201 | 7123.3311 | 7123.3311 | 6608.7701 | 7123.3311 | 6905.4346 | 7126.267 | 6948.5325 | 6901.6966 | 7123.505 | 7123.3311 | 6932.5191 | 7130.1823 | 7051.5981 | 7126.267 | 7068.7289 | 7130.1823 | 7123.3311 | 7123.3311 | 6588.2434 | 7123.3311 | 7123.3311 | 7124.151 | 7123.505 | 7123.3311 | 7126.267 | 7123.3311 | 7137.7625 | 7126.267 | 7123.3311 | 7123.3311 | 7123.3311 | 6859.2188 | 7124.151 | 7123.505 | 6773.8512 | 7123.3311 | 7126.267 | 7130.1823 | 7123.3311 | 7130.1823 | 6793.041 | 7123.3311 | 7126.267 | 7123.3311 | 6849.0778 | 7123.3311 | 7089.2764 | 7126.267 | 7130.1823 | 6403.2022 | 7075.2748 | 7015.1074 | 7123.3311 | 7123.3311 | 7062.3952 | 7130.1823 | 7123.3311 | 7123.3311 | 6719.2403 | 7123.3311 | 6995.1583 | 6998.6028 | 7123.3311 | 7060.4485 | 7041.1723 | 6175.7732 | 7123.505 | 7124.151 | 7123.3311 | 7123.3311 | 6974.1655 | 6608.7701 | 7054.4747 | 7124.151 | 6732.0425 | 7130.1823 | 7146.8459 | 7123.3311 | 7126.267 | 7123.3311 | 6564.9905 | 7124.151 | 7123.3311 | 7123.3311 | 7123.3311 | 7123.3311 | 7123.3311 | 6746.4581 | 6742.0177 | 7130.1823 | 7123.3311 | 7123.3311 | 7124.151 | 7123.3311 | 7123.3311 | 7084.1104 | 7123.3311 | 7126.267 | 7011.1544 | 7123.3311 | 7123.3311 | 7126.267 | 6924.3532 | 7123.3311 | 7123.3311 | 7123.3311 | 7069.8788 | 7123.3311 | 7126.267 | 7123.3311 | 7123.3311 | 7021.0931 | 6799.7934 | 7123.3311 | 7126.267 | 7104.5229 | 7130.1823 | 7130.3241 | 7123.3311 | 7123.3311 | 7130.1823 | 7130.1823 | 7037.6422 | 7123.3311 | 7123.505 | 7123.3311 | 6848.2499 | 7124.151 | 7123.3311 | 7124.151 | 7123.3311 | 7123.3311 | 7123.3311 | 6875.0156 | 7062.1477 | 6944.1576 | 7130.1823 | 7123.3311 | 7123.3311 | 7126.267 | 7123.505 | 7139.042 | 7123.505 | 7038.1381 | 7068.5175 | 7123.3311 | 7123.3311 | 7123.3311 | 7126.267 | 7123.3311 | 7047.8852 | 6828.6135 | 7123.3311 | 7123.3311 | 7035.1487 | 6950.9637 | 7110.0498 | 7098.943 | 7123.3311 | 7123.3311 | 7098.7076 | 7123.3311 | 7123.3311 | 7126.267 | 7123.3311 | 7123.3311 | 7038.019 | 7124.151 | 6943.952 | 6795.2967 | 6824.8674 | 7123.3311 | 7063.8652 | 7123.3311 | 7123.3311 | 7081.1627 | 7123.505 | 7123.3311 | 7123.3311 | 7130.1823 | 7151.3152 | 7130.1823 | 6988.2717 | 7123.3311 | 7126.267 | 7123.3311 | 7093.5222 | 7123.3311 | 6923.4899 | 7123.3311 | 7123.505 | 7052.518 | 7123.505 | 7126.267 | 7045.1584 | 7048.4047 | 7130.1823 | 7123.505 | 7038.5774 | 7123.3311 | 7123.3311 | 7123.3311 | 7123.505 | 7078.7309 | 6818.8953 | 6900.6192 | 7123.3311 | 7129.0445 | 6981.1298 | 6978.761 | 7123.3311 | 7069.7006 | 6838.1312 | 7130.1823 | 7123.3311 | 7123.3311 | 7123.3311 | 7122.9006 | 6643.441 | 7123.3311 | 7130.1823 | 7123.3311 | 7002.3976 | 7130.1823 | 7123.3311 | 7123.3311 | 7124.151 | 6961.0412 | 6793.1489 | 6987.0749 | 6175.7732 | 7124.151 | 6762.3451 | 7126.267 | 6822.9974 | 7124.151 | 7000.0501 | 7060.1979 | 7054.068 | 7106.3613 | 7123.3311 | 7123.505 | 7123.3311 | 6841.9755 | 7123.3311 | 6726.0373 | 7124.151 | 7123.3311 | 7123.3311 | 7123.505 | 7123.3311 | 6808.2778 | 7123.3311 | 7123.3311 | 7123.3311 | 7012.8875 | 7123.3311 | 7123.3311 | 7123.3311 | 7126.267 | 7123.3311 | 7123.3311 | 7123.505 | 7062.2394 | 6384.4359 | 7061.7319 | 7123.3311 | 7130.1823 | 7130.1823 | 7124.151 | 6927.8638 | 7123.3311 | 7123.3311 | 7123.505 | 7123.3311 | 7123.3311 | 6890.353 | 7130.1823 | 6967.0994 | 7130.1823 | 7123.3311 | 6729.9854 | 7123.3311 | 7123.3311 | 7122.7354 | 7123.3311 | 7123.3311 | 7123.3311 | 7123.3311 | 7123.3311 | 7050.3475 | 7123.3311 | 6563.5075 | 6653.1132 | 7123.3311 | 7056.4094 | 7123.3311 | 6824.4157 | 6874.991 | 7123.3311 | 7124.151 | 7124.151 | 7123.3311 | 7126.267 | 7123.3311 | 6802.8646 | 7123.3311 | 7123.505 | 7123.3311 | 7123.3311 | 7123.3311 | 6653.9147 | 7123.3311 | 7126.267 | 7123.3311 | 7124.151 | 7123.3311 | 7047.5124 | 7130.1823 | 7124.151 | 7123.3311 | 7123.3311 | 7126.267 | 7123.3311 | 7123.3311 | 7124.151 | 6968.889 | 7126.267 | 7123.505 | 7123.3311 | 7101.9303 | 7123.505 | 6847.1216 | 7044.6852 | 7032.1915 | 7123.3311 | 6795.6625 | 7123.3311 | 7123.3311 | 6963.3595 | 7123.3311 | 7124.151 | 7130.1823 | 7126.267 | 7123.505 | 7123.3311 | 7123.3311 | 7123.3311 | 7059.3224 | 7130.1823 | 7123.3311 | 7123.505 | 6968.7132 | 7124.151 | 7066.1352 | 6858.4439 | 7123.3311 | 7123.3311 | 7124.151 | 7095.365 | 7123.3311 | 6970.8331 | 7123.3311 | 6881.8718 | 7130.1823 | 6914.6514 | 6987.2025 | 7123.3311 | 7123.3311 | 7123.3311 | 7123.3311 | 7123.3311 | 7124.151 | 7123.3311 | 7123.505 | 7124.151 | 7130.1823 | 7123.3311 | 7126.267 | 7123.505 | 7123.3311 | 7123.3311 | 7152.1983 | 7123.3311 | 7123.505 | 7123.3311 | 7075.1743 | 7123.3311 | 7123.3311 | 7123.3311 | 7044.607 | 7123.3311 | 7123.505 | 7130.1823 | 6526.9139 | 6941.862 | 7123.3311 | 7082.6971 | 7123.3311 | 7063.4451 | 7126.267 | 7124.151 | 7123.505 | 7130.1823 | 7124.151 | 6757.2445 | 6857.803 | 7123.3311 | 7126.267 | 7107.3305 | 7130.1823 | 7123.3311 | 7123.3311 | 7123.3311 | 7123.3311 | 6910.9982 | 7104.7394 | 7124.151 | 7130.1823 | 7126.267 | 7058.9944 | 7123.3311 | 6493.9908 | 7123.3311 | 7130.1823 | 6927.9117 | 7123.3311 | 6694.8679 | 7123.3311 | 7123.3311 | 7123.3311 | 7123.3311 | 6608.7701 | 7123.3311 | 7129.158 | 7140.2107 | 7001.1037 | 7039.9498 | 7123.3311 | 6887.1998 | 6758.6923 | 7123.3311 | 7124.151 | 7123.3311 | 7124.151 | 7123.3311 | 7123.3311 | 7126.267 | 6750.1582 | 7077.0969 | 7123.3311 | 6968.4643 | 6741.2387 | 7124.151 | 7123.3311 | 7123.3311 | 7056.5039 | 7123.3311 | 7124.151 | 7126.267 | 7123.3311 | 7123.3311 | 7123.3311 | 7123.3311 | 7055.4655 | 7124.151 | 7123.3311 | 7123.505 | 7123.3311 | 7130.1823 | 7135.8087 | 7104.4891 | 7126.267 | 7124.151 | 7123.3311 | 7123.3311 | 7123.3311 | 7123.3311 | 7123.3311 | 6740.9835 | 5767.8231 | 7123.3311 | 7123.3311 | 7123.3311
7013.8963 | 7108.373 | 6762.5992 | 7111.2696 | 5922.0033 | 2028 | 7108.373 | 7099.1565 | 6739.5998 | 7111.2696 | 7111.2696 | 7054.5094 | 6536.02 | 7028.6629 | 7108.373 | 7052.6373 | 7108.373 | 7109.2457 | 7111.2696 | 7108.373 | 7108.373 | 7111.2696 | 7083.3183 | 7093.956 | 7108.373 | 7108.373 | 7109.2457 | 7111.2696 | 7115.0147 | 7108.373 | 7108.4614 | 6989.5861 | 6869.9492 | 7031.4749 | 7108.4614 | 6336.1743 | 7108.373 | 6816.8264 | 7111.2696 | 6758.6827 | 6775.564 | 7108.6277 | 7108.373 | 6852.9391 | 7115.0147 | 7011.7111 | 7111.2696 | 7026.1124 | 7115.0147 | 7108.4614 | 7056.7285 | 6437.5911 | 7002.6052 | 7108.4614 | 7109.2457 | 7108.6277 | 7108.4614 | 7111.2696 | 7088.5617 | 7129.6629 | 7111.2696 | 7108.373 | 7108.4614 | 7108.373 | 6776.3104 | 7109.2457 | 7108.6277 | 6669.6009 | 7108.373 | 7111.2696 | 7115.0147 | 7108.4614 | 7115.0147 | 6693.5881 | 7108.373 | 7111.2696 | 7108.373 | 6763.6341 | 7108.373 | 7061.9489 | 7111.2696 | 7115.0147 | 6206.2896 | 7043.2801 | 6963.0568 | 7108.373 | 7108.373 | 6986.4081 | 7115.0147 | 7108.373 | 6999.5234 | 6601.3372 | 7051.2845 | 6946.2347 | 6858.8233 | 7053.2512 | 7013.6919 | 6984.7776 | 5922.0033 | 7108.6277 | 7109.2457 | 7046.5059 | 7108.4614 | 6884.2674 | 6336.1743 | 6970.5672 | 7109.2457 | 6585.637 | 7115.0147 | 7135.8442 | 7108.373 | 7111.2696 | 7108.373 | 6362.901 | 7109.2457 | 7108.373 | 7108.373 | 7108.373 | 7108.373 | 7108.373 | 6604.8578 | 6536.0457 | 7115.0147 | 7092.6626 | 7108.4614 | 7109.2457 | 7108.373 | 7108.373 | 7049.1847 | 7108.4614 | 7111.2696 | 6883.9265 | 6956.1877 | 7108.373 | 7111.2696 | 6809.549 | 6911.5791 | 6955.7566 | 7108.4614 | 7039.6354 | 7064.4836 | 7111.2696 | 7108.373 | 7108.4614 | 6903.8039 | 6702.0286 | 7108.373 | 7111.2696 | 7079.8035 | 7115.0147 | 7116.6792 | 7108.373 | 7108.373 | 7115.0147 | 7115.0147 | 6979.4825 | 7108.373 | 7108.6277 | 7108.373 | 6762.5992 | 7109.2457 | 7035.7452 | 7109.2457 | 7108.373 | 7108.373 | 7108.373 | 6796.0564 | 7016.2407 | 6839.2555 | 7115.0147 | 7108.373 | 7108.373 | 7111.2696 | 7108.6277 | 7131.5821 | 7108.6277 | 6980.2263 | 7025.7954 | 7108.373 | 7108.373 | 7086.2245 | 7111.2696 | 7108.373 | 7006.7606 | 6714.3983 | 6828.363 | 7108.4614 | 6975.7422 | 6849.4647 | 7089.8491 | 7059.5038 | 7108.373 | 7089.6296 | 7071.0805 | 7108.4614 | 7108.373 | 7111.2696 | 7106.4564 | 7108.373 | 6993.6056 | 7109.2457 | 6838.9471 | 6669.9759 | 6733.3712 | 7108.373 | 7028.0672 | 7108.373 | 7108.373 | 7044.7632 | 7108.6277 | 7108.373 | 7108.373 | 7115.0147 | 7141.4309 | 7115.0147 | 6927.276 | 7108.373 | 7111.2696 | 7108.4614 | 7048.662 | 7108.373 | 6808.254 | 7108.373 | 7108.6277 | 6966.6537 | 7108.6277 | 7111.2696 | 7003.1248 | 6958.4271 | 7115.0147 | 7108.6277 | 6980.8852 | 7108.373 | 7108.4614 | 7108.373 | 7108.6277 | 7041.1155 | 6725.906 | 6773.9479 | 7108.4614 | 7113.5925 | 6917.7534 | 6819.1398 | 7108.373 | 7001.019 | 6727.0886 | 7115.0147 | 7108.373 | 7108.373 | 7108.4614 | 7106.7811 | 6467.5017 | 7058.4438 | 7115.0147 | 7108.373 | 6955.2838 | 7115.0147 | 6968.9982 | 7117.115 | 7109.2457 | 6783.7002 | 6693.723 | 6835.7675 | 5922.0033 | 7109.2457 | 6626.0404 | 7111.2696 | 6731.0336 | 7109.2457 | 6861.718 | 7027.5342 | 7015.0043 | 7074.3403 | 7108.373 | 7108.6277 | 7108.4614 | 6754.7563 | 7108.373 | 6577.6301 | 7109.2457 | 7108.4614 | 7108.373 | 7108.6277 | 7108.373 | 6635.4358 | 7108.373 | 7108.373 | 7054.9953 | 6887.3928 | 7093.2403 | 7108.4614 | 7108.373 | 7111.2696 | 7108.4614 | 7108.373 | 7108.6277 | 6986.0965 | 6182.8317 | 7029.4517 | 7108.373 | 7115.0147 | 7115.0147 | 7109.2457 | 6862.1166 | 7108.373 | 7108.373 | 7108.6277 | 7108.4614 | 7108.373 | 6758.5487 | 7115.0147 | 6911.1611 | 7115.0147 | 7108.373 | 6614.7686 | 7108.373 | 7039.9886 | 7107.0885 | 7108.373 | 7108.373 | 7108.373 | 7073.5489 | 7108.373 | 6998.5404 | 7099.3505 | 6360.9237 | 6480.3979 | 7065.9406 | 6974.4366 | 7108.373 | 6708.8013 | 6776.235 | 7108.373 | 7109.2457 | 7109.2457 | 7108.373 | 7111.2696 | 7108.4614 | 6705.8676 | 7108.4614 | 7108.6277 | 7065.0419 | 7108.373 | 7108.373 | 6481.4665 | 7108.4614 | 7111.2696 | 7108.373 | 7109.2457 | 7108.373 | 7011.6773 | 7115.0147 | 7109.2457 | 7108.373 | 7045.042 | 7111.2696 | 7108.373 | 7108.4614 | 7109.2457 | 6876.3527 | 7111.2696 | 7108.6277 | 7108.4614 | 7078.8207 | 7108.6277 | 6739.0758 | 7002.494 | 6985.8357 | 7108.373 | 6670.4637 | 7108.373 | 7108.373 | 6868.0584 | 7108.373 | 7109.2457 | 7115.0147 | 7111.2696 | 7108.6277 | 7108.4614 | 7108.373 | 7108.373 | 6980.2624 | 7115.0147 | 7108.373 | 7108.6277 | 6799.0442 | 7109.2457 | 7034.9559 | 6754.1722 | 7108.4614 | 6903.6366 | 7109.2457 | 7052.3477 | 7108.373 | 6904.0245 | 7108.4614 | 6804.6266 | 7115.0147 | 6829.1155 | 6925.8504 | 7099.8112 | 7108.373 | 7089.8113 | 7108.373 | 7035.1269 | 7109.2457 | 6844.673 | 7108.6277 | 7109.2457 | 7115.0147 | 7108.373 | 7111.2696 | 7108.6277 | 7108.373 | 7108.4614 | 7142.5348 | 7024.7732 | 7108.6277 | 7108.373 | 7046.2547 | 6964.3591 | 6929.2477 | 7108.373 | 7008.0455 | 7108.373 | 7108.6277 | 7115.0147 | 6312.1323 | 6865.3964 | 7092.4694 | 7027.0119 | 6954.8113 | 6988.5079 | 7111.2696 | 7109.2457 | 7108.6277 | 7115.0147 | 7109.2457 | 6648.8424 | 6774.5406 | 7108.4614 | 7111.2696 | 7076.2787 | 7115.0147 | 7108.4614 | 7108.373 | 7055.7635 | 7108.373 | 6824.2446 | 7080.1283 | 7109.2457 | 7115.0147 | 7111.2696 | 7011.5107 | 7108.373 | 6319.7753 | 7108.4614 | 7115.0147 | 6862.1765 | 7108.373 | 6536.0709 | 7108.373 | 7108.373 | 7104.0092 | 7108.373 | 6336.1743 | 7108.373 | 7116.7561 | 7129.8612 | 6924.6746 | 6941.5173 | 6828.363 | 6753.8188 | 6561.0576 | 7108.373 | 7109.2457 | 7108.373 | 7109.2457 | 7108.4614 | 7108.373 | 7111.2696 | 6548.2564 | 7048.658 | 7029.929 | 6875.7155 | 6628.8352 | 7109.2457 | 7083.8703 | 7058.52 | 6974.6256 | 7108.4614 | 7109.2457 | 7111.2696 | 7108.373 | 7108.373 | 7108.4614 | 6954.2656 | 7006.2174 | 7109.2457 | 7114.3243 | 7108.6277 | 6971.492 | 7115.0147 | 7123.9919 | 7070.596 | 7111.2696 | 7109.2457 | 7108.373 | 7108.373 | 7108.373 | 7108.373 | 7108.373 | 6597.5583 | 5479.4319 | 7108.373 | 7108.373 | 7108.373
6962.2365 | 7093.3402 | 6632.9167 | 7096.2722 | 5668.2335 | 2029 | 7093.3402 | 7081.1308 | 6631.6849 | 7096.2722 | 7096.2722 | 7021.3586 | 6377.2103 | 6993.0139 | 7093.3402 | 7009.7649 | 7093.5074 | 7094.3403 | 7096.2722 | 7093.3402 | 6936.2999 | 7096.2722 | 7061.3332 | 7071.7429 | 7093.3402 | 7070.6045 | 7094.3403 | 7096.2722 | 7099.8471 | 7093.5074 | 7093.5916 | 6915.188 | 6775.2784 | 6939.6188 | 7093.5916 | 6063.5785 | 7093.5074 | 6728.2183 | 7096.2722 | 6568.8329 | 6649.4314 | 7093.7505 | 7093.3402 | 6773.3591 | 7099.8471 | 6971.8241 | 7096.2722 | 6983.496 | 7099.8471 | 7093.5916 | 6990.126 | 6286.9388 | 6881.8794 | 7093.5916 | 7094.3403 | 7093.7505 | 7093.5916 | 7096.2722 | 7053.7924 | 7121.5632 | 7096.2722 | 7093.3402 | 7093.5916 | 7093.5074 | 6693.4019 | 7094.3403 | 7093.7505 | 6565.3505 | 7093.3402 | 7096.2722 | 7099.8471 | 7093.5916 | 7099.8471 | 6594.1351 | 7093.5074 | 7096.2722 | 7093.5074 | 6678.1904 | 7093.3402 | 7034.6214 | 7096.2722 | 7099.8471 | 6009.377 | 7011.2854 | 6911.0063 | 7093.3402 | 6824.0855 | 6910.4211 | 7099.8471 | 7093.5074 | 6875.7158 | 6483.4341 | 6979.238 | 6897.3112 | 6719.0438 | 6983.1713 | 6966.9352 | 6928.3829 | 5668.2335 | 7093.7505 | 7094.3403 | 6969.6808 | 7093.5916 | 6794.3692 | 6063.5785 | 6886.6596 | 7094.3403 | 6439.2314 | 7099.8471 | 7124.8426 | 7093.3402 | 7096.2722 | 7093.3402 | 6160.8115 | 7094.3403 | 7093.5074 | 7093.3402 | 7046.9247 | 7093.3402 | 7093.5074 | 6463.2575 | 6330.0737 | 7099.8471 | 7061.9941 | 7093.5916 | 7094.3403 | 7093.3402 | 7093.3402 | 7014.2591 | 7093.5916 | 7096.2722 | 6756.6986 | 6789.0443 | 7064.054 | 7096.2722 | 6694.7447 | 6699.8272 | 6788.1821 | 7093.5916 | 7009.3919 | 7005.6361 | 7096.2722 | 7041.2386 | 7093.5916 | 6786.5147 | 6604.2638 | 6945.0667 | 7096.2722 | 7055.0841 | 7099.8471 | 7103.0342 | 7093.5074 | 7093.5074 | 7099.8471 | 7099.8471 | 6921.3227 | 7093.3402 | 7093.7505 | 7093.5074 | 6676.9485 | 7094.3403 | 6948.1594 | 7094.3403 | 7093.5074 | 7093.5074 | 7093.3402 | 6717.0971 | 6970.3337 | 6734.3534 | 7099.8471 | 7093.3402 | 7093.3402 | 7096.2722 | 7093.7505 | 7124.1222 | 7093.7505 | 6922.3145 | 6983.0733 | 7093.3402 | 7093.3402 | 7049.1179 | 7096.2722 | 7093.5074 | 6965.636 | 6600.1831 | 6533.395 | 7093.5916 | 6916.3357 | 6747.9656 | 7069.6484 | 7020.0645 | 7093.3402 | 7055.9282 | 7043.4534 | 7093.5916 | 7039.1468 | 7096.2722 | 7089.5817 | 7093.3402 | 6949.1923 | 7094.3403 | 6733.9423 | 6544.6551 | 6641.8749 | 7093.3402 | 6992.2693 | 7093.5074 | 7093.3402 | 7008.3637 | 7093.7505 | 7093.3402 | 7071.2224 | 7099.8471 | 7131.5465 | 7099.8471 | 6866.2802 | 7093.3402 | 7096.2722 | 7093.5916 | 7003.8019 | 7093.3402 | 6693.0181 | 7093.3402 | 7093.7505 | 6880.7895 | 7093.7505 | 7096.2722 | 6961.0913 | 6868.4494 | 7099.8471 | 7093.7505 | 6923.193 | 7093.3402 | 7093.5916 | 7093.3402 | 7093.7505 | 7003.5001 | 6632.9167 | 6647.2766 | 7093.5916 | 7098.1405 | 6854.377 | 6659.5186 | 7093.3402 | 6932.3374 | 6616.046 | 7099.8471 | 7093.3402 | 7093.5074 | 7093.5916 | 7090.6616 | 6291.5623 | 6993.5565 | 7099.8471 | 7093.3402 | 6908.1701 | 7099.8471 | 6814.6653 | 7110.899 | 7094.3403 | 6606.3591 | 6594.2971 | 6684.46 | 5668.2335 | 7094.3403 | 6489.7357 | 7096.2722 | 6639.0698 | 7094.3403 | 6723.3858 | 6994.8705 | 6975.9406 | 7042.3193 | 7093.3402 | 7093.7505 | 7093.5916 | 6667.537 | 7093.5074 | 6429.2228 | 7094.3403 | 7093.5916 | 7093.5074 | 7093.7505 | 7093.3402 | 6462.5938 | 7093.3402 | 7093.3402 | 6986.6595 | 6761.8981 | 7063.1495 | 7093.5916 | 6992.4409 | 7096.2722 | 7093.5916 | 7093.3402 | 7093.7505 | 6909.9536 | 5981.2276 | 6997.1716 | 7093.3402 | 7099.8471 | 7099.8471 | 7094.3403 | 6796.3694 | 7093.3402 | 7093.3402 | 7093.7505 | 7093.5916 | 7093.3402 | 6626.7443 | 7099.8471 | 6855.2228 | 7099.8471 | 7093.3402 | 6499.5519 | 7093.3402 | 6956.6462 | 7091.4416 | 7093.3402 | 7093.3402 | 7093.5074 | 7023.7668 | 7093.3402 | 6946.7333 | 7075.3699 | 6158.3398 | 6307.6827 | 7008.5502 | 6892.4638 | 6974.4686 | 6593.1869 | 6677.479 | 7093.3402 | 7094.3403 | 7094.3403 | 7093.3402 | 7096.2722 | 7093.5916 | 6608.8706 | 7093.5916 | 7093.7505 | 7006.7527 | 7089.5094 | 7093.5074 | 6309.0184 | 7093.5916 | 7096.2722 | 7093.3402 | 7094.3403 | 6851.7719 | 6975.8423 | 7099.8471 | 7094.3403 | 7093.3402 | 6966.753 | 7096.2722 | 7093.3402 | 7093.5916 | 7094.3403 | 6783.8163 | 7096.2722 | 7093.7505 | 7093.5916 | 7055.7111 | 7093.7505 | 6631.03 | 6960.3027 | 6939.4799 | 7093.3402 | 6545.2649 | 7093.5074 | 7093.5074 | 6772.7573 | 7093.3402 | 7094.3403 | 7099.8471 | 7096.2722 | 7093.7505 | 7093.5916 | 7065.6348 | 7093.3402 | 6901.2025 | 7099.8471 | 7093.5074 | 7093.7505 | 6629.3751 | 7094.3403 | 7003.7765 | 6649.9005 | 7093.5916 | 6683.9422 | 7094.3403 | 7009.3304 | 7093.3402 | 6837.2158 | 7093.5916 | 6727.3814 | 7099.8471 | 6743.5796 | 6864.4982 | 7076.2912 | 6918.3724 | 7056.2916 | 7093.3402 | 6946.9228 | 7094.3403 | 6566.0149 | 7093.7505 | 7094.3403 | 7099.8471 | 7093.3402 | 7096.2722 | 7093.7505 | 7093.3402 | 7093.5916 | 7132.8712 | 6926.2154 | 7093.7505 | 7093.5074 | 7017.3352 | 6805.3871 | 6735.1643 | 7067.4394 | 6971.4841 | 6882.8415 | 7093.7505 | 7099.8471 | 6097.3506 | 6788.9307 | 7061.6077 | 6971.3267 | 6786.2916 | 6913.5707 | 7096.2722 | 7094.3403 | 7093.7505 | 7099.8471 | 7094.3403 | 6540.4404 | 6691.2782 | 7093.5916 | 7096.2722 | 7045.2269 | 7099.8471 | 7093.5916 | 6889.0155 | 6988.196 | 7093.5074 | 6737.491 | 7055.5171 | 7094.3403 | 7099.8471 | 7096.2722 | 6964.0271 | 7093.3402 | 6145.5599 | 7093.5916 | 7099.8471 | 6796.4412 | 7093.3402 | 6377.2739 | 7093.5074 | 7093.3402 | 7084.6874 | 7093.5074 | 6063.5785 | 6977.1685 | 7104.3542 | 7119.5118 | 6848.2456 | 6843.0848 | 6533.395 | 6620.4378 | 6363.4229 | 7093.3402 | 7094.3403 | 7093.3402 | 7094.3403 | 7093.5916 | 7093.5074 | 7096.2722 | 6346.3547 | 7020.2191 | 6936.5269 | 6782.9668 | 6516.4317 | 7094.3403 | 7044.4096 | 6993.7089 | 6892.7472 | 7093.5916 | 7094.3403 | 7096.2722 | 7021.8756 | 7093.3402 | 7093.5916 | 6785.2001 | 6956.9692 | 7094.3403 | 7105.3176 | 7093.7505 | 6819.6528 | 7099.8471 | 7112.1751 | 7036.7028 | 7096.2722 | 7094.3403 | 7093.3402 | 7093.3402 | 7093.3402 | 7093.3402 | 7093.3402 | 6454.1331 | 5191.0408 | 7093.3402 | 7093.3402 | 7093.3402
6903.498 | 7064.7083 | 6511.8736 | 7081.2749 | 5414.4636 | 2030 | 7078.3274 | 7063.1052 | 6523.7701 | 7081.2749 | 7081.2749 | 6988.2078 | 6218.4005 | 6957.3648 | 7078.4824 | 6966.8924 | 7078.6417 | 7079.4349 | 7081.2749 | 7078.4824 | 6764.2268 | 7081.2749 | 7039.348 | 7049.5297 | 7026.8979 | 7032.8359 | 7079.4349 | 7081.2749 | 7084.6795 | 7078.6417 | 7078.7219 | 6840.7899 | 6680.6076 | 6847.7627 | 7078.7219 | 5790.9827 | 7078.6417 | 6639.6102 | 7081.2749 | 6378.9831 | 6523.2988 | 7078.8732 | 7078.4824 | 6693.7791 | 7084.6795 | 6931.9371 | 7081.2749 | 6940.8795 | 7084.6795 | 7078.7219 | 6923.5235 | 6136.2865 | 6761.1535 | 7078.7219 | 7079.4349 | 7078.8732 | 7078.7219 | 7081.2749 | 7019.023 | 7113.4636 | 7081.2749 | 7074.0799 | 7078.7219 | 7078.6417 | 6610.4935 | 7079.4349 | 7078.8732 | 6461.1002 | 7080.2897 | 7081.2749 | 7084.6795 | 7078.7219 | 7084.6795 | 6494.6822 | 7078.6417 | 7081.2749 | 7078.6417 | 6592.7467 | 7078.4824 | 7007.2939 | 7081.2749 | 7084.6795 | 5812.4644 | 6979.2906 | 6858.9557 | 7078.4824 | 6539.7979 | 6834.434 | 7084.6795 | 7078.6417 | 6751.9082 | 6365.531 | 6907.1914 | 6848.3876 | 6579.2643 | 6913.0914 | 6920.1786 | 6871.9882 | 5414.4636 | 7078.8732 | 7079.4349 | 6892.8556 | 7078.7219 | 6704.4711 | 5790.9827 | 6802.752 | 7079.4349 | 6292.8259 | 7084.6795 | 7113.8409 | 7012.1613 | 7081.2749 | 6959.8246 | 5958.722 | 7079.4349 | 7078.6417 | 7078.4824 | 6985.4763 | 7078.4824 | 7078.6417 | 6321.6573 | 6124.1017 | 7084.6795 | 7031.3256 | 7078.7219 | 7079.4349 | 7078.4824 | 6974.293 | 6979.3334 | 7078.7219 | 7081.2749 | 6629.4707 | 6621.9009 | 7019.735 | 7081.2749 | 6579.9404 | 6488.0752 | 6620.6076 | 7078.7219 | 6979.1485 | 6946.7886 | 7081.2749 | 6974.1042 | 7078.7219 | 6669.2256 | 6506.499 | 6781.7603 | 7081.2749 | 7030.3647 | 7084.6795 | 7089.3892 | 7078.6417 | 7078.6417 | 7084.6795 | 7084.6795 | 6863.163 | 6933.6352 | 7078.8732 | 7078.6417 | 6591.2978 | 7079.4349 | 6860.5735 | 7079.4349 | 7078.6417 | 7078.6417 | 7078.4824 | 6638.1379 | 6924.4266 | 6629.4513 | 7084.6795 | 6914.9101 | 6940.2163 | 7081.2749 | 7078.8732 | 7116.6623 | 7078.8732 | 6864.4027 | 6940.3512 | 7078.4824 | 6913.1329 | 7012.0113 | 7081.2749 | 7078.6417 | 6924.5114 | 6485.9679 | 6238.427 | 7078.7219 | 6856.9292 | 6646.4666 | 7049.4477 | 6980.6252 | 7064.0511 | 7022.2268 | 7015.8264 | 7078.7219 | 6969.9206 | 7081.2749 | 7072.707 | 7078.4824 | 6904.7789 | 7079.4349 | 6628.9374 | 6419.3344 | 6550.3786 | 7028.4935 | 6956.4714 | 7078.6417 | 7078.4824 | 6971.9642 | 7078.8732 | 7078.4824 | 7034.0717 | 7084.6795 | 7121.6622 | 7084.6795 | 6805.2844 | 6816.1421 | 7081.2749 | 7078.7219 | 6958.9418 | 7078.4824 | 6577.7822 | 6988.2955 | 7078.8732 | 6794.9252 | 7078.8732 | 7081.2749 | 6919.0577 | 6778.4718 | 7084.6795 | 7078.8732 | 6865.5009 | 6975.6857 | 7078.7219 | 7078.4824 | 7078.8732 | 6965.8846 | 6539.9273 | 6520.6053 | 7078.7219 | 7082.6885 | 6791.0006 | 6499.8974 | 7045.4583 | 6863.6557 | 6505.0034 | 7084.6795 | 6898.2364 | 7078.6417 | 7078.7219 | 7074.5421 | 6115.623 | 6928.6692 | 7084.6795 | 7059.5007 | 6861.0563 | 7084.6795 | 6660.3324 | 7104.683 | 7079.4349 | 6429.0181 | 6494.8712 | 6533.1526 | 5414.4636 | 7079.4349 | 6353.4311 | 7081.2749 | 6547.106 | 7079.4349 | 6585.0537 | 6962.2068 | 6936.8769 | 7010.2983 | 7055.8989 | 7078.8732 | 7078.7219 | 6580.3177 | 7078.6417 | 6280.8156 | 7079.4349 | 7078.7219 | 7078.6417 | 7078.8732 | 6931.705 | 6289.7518 | 7017.5059 | 7078.4824 | 6918.3237 | 6636.4033 | 7033.0587 | 7078.7219 | 6876.5088 | 7081.2749 | 7078.7219 | 7078.4824 | 7078.8732 | 6833.8107 | 5779.6234 | 6964.8914 | 6886.2142 | 7084.6795 | 7084.6795 | 7079.4349 | 6730.6222 | 6876.141 | 7078.4824 | 7078.8732 | 7078.7219 | 7044.497 | 6494.94 | 7084.6795 | 6799.2846 | 7084.6795 | 6841.345 | 6384.3351 | 6986.5908 | 6873.3037 | 7075.7947 | 7001.9817 | 6837.7243 | 7078.6417 | 6973.9847 | 7055.3429 | 6894.9262 | 7051.3893 | 5955.756 | 6134.9674 | 6951.1598 | 6810.491 | 6840.5641 | 6477.5725 | 6578.723 | 7027.473 | 7079.4349 | 7079.4349 | 7078.4824 | 7081.2749 | 7078.7219 | 6511.8736 | 7078.7219 | 7078.8732 | 6948.4635 | 7070.6458 | 7078.6417 | 6136.5703 | 7078.7219 | 7081.2749 | 7078.4824 | 7079.4349 | 6595.1707 | 6940.0072 | 7084.6795 | 7079.4349 | 7078.4824 | 6888.4639 | 7081.2749 | 7078.4824 | 7078.7219 | 7079.4349 | 6691.2799 | 7081.2749 | 7078.8732 | 7078.7219 | 7032.6016 | 7078.8732 | 6522.9842 | 6918.1114 | 6893.124 | 6882.9785 | 6420.066 | 7078.6417 | 7078.6417 | 6677.4562 | 7037.4469 | 7079.4349 | 7084.6795 | 7081.2749 | 7078.8732 | 7078.7219 | 7022.8965 | 7078.4824 | 6822.1426 | 7084.6795 | 7078.6417 | 7078.8732 | 6459.7061 | 7079.4349 | 6972.5972 | 6545.6287 | 7078.7219 | 6464.2478 | 7079.4349 | 6966.3132 | 6851.0494 | 6770.4072 | 7078.7219 | 6650.1362 | 7084.6795 | 6658.0438 | 6803.1461 | 7052.7713 | 6728.3717 | 7022.7718 | 7078.4824 | 6858.7186 | 7079.4349 | 6287.3569 | 7078.8732 | 7079.4349 | 7084.6795 | 7078.4824 | 7081.2749 | 7078.8732 | 7078.4824 | 7078.7219 | 7123.2076 | 6827.6575 | 7078.8732 | 7078.6417 | 6988.4156 | 6646.4151 | 6541.081 | 7026.5057 | 6934.9227 | 6657.31 | 7078.8732 | 7084.6795 | 5882.5689 | 6712.4651 | 7030.7461 | 6915.6415 | 6617.7719 | 6838.6335 | 7081.2749 | 7079.4349 | 7078.8732 | 7084.6795 | 7079.4349 | 6432.0384 | 6608.0158 | 7078.7219 | 7081.2749 | 7014.1751 | 7084.6795 | 7078.7219 | 6669.658 | 6920.6285 | 7078.6417 | 6650.7374 | 7030.906 | 7079.4349 | 7084.6795 | 7081.2749 | 6916.5434 | 7078.4824 | 5971.3444 | 7078.7219 | 7084.6795 | 6730.706 | 7078.4824 | 6218.4769 | 7078.6417 | 7078.4824 | 7065.3656 | 7078.6417 | 5790.9827 | 6845.964 | 7091.9523 | 7109.1624 | 6771.8165 | 6744.6523 | 6238.427 | 6487.0569 | 6165.7882 | 7078.4824 | 7079.4349 | 7078.4824 | 7079.4349 | 7078.7219 | 7078.6417 | 7081.2749 | 6144.4529 | 6991.7801 | 6843.1248 | 6690.218 | 6404.0282 | 7079.4349 | 7004.9488 | 6928.8978 | 6810.8689 | 7078.7219 | 7079.4349 | 7081.2749 | 6935.3781 | 7078.4824 | 7078.7219 | 6616.1346 | 6907.7211 | 7079.4349 | 7096.3109 | 7078.8732 | 6667.8137 | 7084.6795 | 7100.3584 | 7002.8097 | 7081.2749 | 7079.4349 | 7078.3274 | 7078.3274 | 7078.3274 | 7078.3274 | 7078.3274 | 6310.7079 | 4902.6496 | 7078.3274 | 7078.3274 | 7078.3274
6844.7594 | 7045.5616 | 6393.934 | 7066.2775 | 5160.6937 | 2031 | 7063.4426 | 7045.0795 | 6415.8553 | 7066.2775 | 7066.2775 | 6955.057 | 6059.5908 | 6921.7158 | 7063.6247 | 6924.0199 | 7063.776 | 7064.5296 | 7066.2775 | 7063.6247 | 6592.1537 | 7066.2775 | 7017.3628 | 7027.3166 | 6960.4556 | 6995.0673 | 7064.5296 | 7066.2775 | 7069.5119 | 7063.776 | 7063.8522 | 6766.3918 | 6585.9367 | 6755.9066 | 7063.8522 | 5518.3869 | 7063.776 | 6551.002 | 7066.2775 | 6189.1332 | 6397.1662 | 7063.9959 | 7063.6247 | 6614.1992 | 7069.5119 | 6892.0501 | 7066.2775 | 6898.2631 | 7069.5119 | 7063.8522 | 6856.9209 | 5985.6342 | 6640.4277 | 7063.8522 | 7064.5296 | 7063.9959 | 7063.8522 | 7066.2775 | 6984.2537 | 7105.364 | 7066.2775 | 7054.8197 | 7063.8522 | 7063.776 | 6527.585 | 7064.5296 | 7063.9959 | 6356.8499 | 7067.2392 | 7066.2775 | 7069.5119 | 7063.8522 | 7069.5119 | 6395.2293 | 7063.776 | 7066.2775 | 7063.776 | 6507.303 | 7063.6247 | 6979.9663 | 7066.2775 | 7069.5119 | 5615.5518 | 6947.2959 | 6806.9051 | 7063.6247 | 6255.5103 | 6758.4469 | 7069.5119 | 7063.776 | 6628.1005 | 6247.628 | 6835.1449 | 6799.464 | 6439.4849 | 6843.0115 | 6873.422 | 6815.5935 | 5160.6937 | 7063.9959 | 7064.5296 | 6816.0305 | 7063.8522 | 6614.573 | 5518.3869 | 6718.8445 | 7064.5296 | 6146.4204 | 7069.5119 | 7102.8392 | 6930.9825 | 7066.2775 | 6826.3091 | 5756.6325 | 7064.5296 | 7063.776 | 7063.6247 | 6924.028 | 7063.6247 | 7063.776 | 6180.057 | 5918.1296 | 7069.5119 | 7000.6571 | 7063.8522 | 7064.5296 | 7063.6247 | 6855.2458 | 6944.4077 | 7063.8522 | 7066.2775 | 6502.2428 | 6454.7575 | 6975.416 | 7066.2775 | 6465.1362 | 6276.3232 | 6453.0332 | 7063.8522 | 6948.905 | 6887.9411 | 7066.2775 | 6906.9698 | 7063.8522 | 6551.9364 | 6408.7342 | 6618.454 | 7066.2775 | 7005.6453 | 7069.5119 | 7075.7442 | 7063.776 | 7063.776 | 7069.5119 | 7069.5119 | 6805.0032 | 6773.9301 | 7063.9959 | 7063.776 | 6505.6472 | 7064.5296 | 6772.9877 | 7064.5296 | 7063.776 | 7063.776 | 7063.6247 | 6559.1786 | 6878.5196 | 6524.5492 | 7069.5119 | 6736.4801 | 6787.0925 | 7066.2775 | 7063.9959 | 7109.2024 | 7063.9959 | 6806.4908 | 6897.6291 | 7063.6247 | 6732.9256 | 6974.9048 | 7066.2775 | 7063.776 | 6883.3868 | 6371.7527 | 5943.4589 | 7063.8522 | 6797.5227 | 6544.9676 | 7029.247 | 6941.186 | 7034.762 | 6988.5254 | 6988.1993 | 7063.8522 | 6900.6944 | 7066.2775 | 7055.8323 | 7063.6247 | 6860.3656 | 7064.5296 | 6523.9325 | 6294.0136 | 6458.8823 | 6963.6469 | 6920.6734 | 7063.776 | 7063.6247 | 6935.5647 | 7063.9959 | 7063.6247 | 6996.9211 | 7069.5119 | 7111.7778 | 7069.5119 | 6744.2887 | 6538.944 | 7066.2775 | 7063.8522 | 6914.0817 | 7063.6247 | 6462.5463 | 6883.2509 | 7063.9959 | 6709.0609 | 7063.9959 | 7066.2775 | 6877.0242 | 6688.4942 | 7069.5119 | 7063.9959 | 6807.8087 | 6858.0311 | 7063.8522 | 7063.6247 | 7063.9959 | 6928.2692 | 6446.938 | 6393.934 | 7063.8522 | 7067.2364 | 6727.6242 | 6340.2761 | 6997.5764 | 6794.9741 | 6393.9608 | 7069.5119 | 6703.1326 | 7063.776 | 7063.8522 | 7058.4226 | 5939.6836 | 6863.7819 | 7069.5119 | 7025.6613 | 6813.9426 | 7069.5119 | 6505.9995 | 7098.467 | 7064.5296 | 6251.677 | 6395.4453 | 6381.8452 | 5160.6937 | 7064.5296 | 6217.1264 | 7066.2775 | 6455.1422 | 7064.5296 | 6446.7215 | 6929.5431 | 6897.8132 | 6978.2773 | 7018.4576 | 7063.9959 | 7063.8522 | 6493.0984 | 7063.776 | 6132.4083 | 7064.5296 | 7063.8522 | 7063.776 | 7063.9959 | 6770.0699 | 6116.9099 | 6941.6716 | 7063.6247 | 6849.9879 | 6510.9086 | 7002.968 | 7063.8522 | 6760.5767 | 7066.2775 | 7063.8522 | 7063.6247 | 7063.9959 | 6757.6678 | 5578.0192 | 6932.6112 | 6679.0883 | 7069.5119 | 7069.5119 | 7064.5296 | 6664.875 | 6658.9417 | 7063.6247 | 7063.9959 | 7063.8522 | 6995.6539 | 6363.1356 | 7069.5119 | 6743.3463 | 7069.5119 | 6589.3498 | 6269.1183 | 6879.8414 | 6789.9613 | 7060.1478 | 6910.6232 | 6582.1084 | 7063.776 | 6924.2026 | 7017.3457 | 6843.1191 | 7027.4087 | 5753.1721 | 5962.2521 | 6893.7693 | 6728.5181 | 6706.6596 | 6361.958 | 6479.967 | 6961.6058 | 7064.5296 | 7064.5296 | 7063.6247 | 7066.2775 | 7063.8522 | 6414.8766 | 7063.8522 | 7063.9959 | 6890.1743 | 7051.7821 | 7063.776 | 5964.1222 | 7063.8522 | 7066.2775 | 7063.6247 | 7064.5296 | 6338.5696 | 6904.1722 | 7069.5119 | 7064.5296 | 7063.6247 | 6810.1748 | 7066.2775 | 7063.6247 | 7063.8522 | 7064.5296 | 6598.7436 | 7066.2775 | 7063.9959 | 7063.8522 | 7009.492 | 7063.9959 | 6414.9384 | 6875.9202 | 6846.7682 | 6672.6169 | 6294.8672 | 7063.776 | 7063.776 | 6582.1551 | 6981.5536 | 7064.5296 | 7069.5119 | 7066.2775 | 7063.9959 | 7063.8522 | 6980.1582 | 7063.6247 | 6743.0827 | 7069.5119 | 7063.776 | 7063.9959 | 6290.0371 | 7064.5296 | 6941.4178 | 6441.357 | 7063.8522 | 6244.5534 | 7064.5296 | 6923.2959 | 6608.7586 | 6703.5985 | 7063.8522 | 6572.891 | 7069.5119 | 6572.5079 | 6741.7939 | 7029.2514 | 6538.371 | 6989.2521 | 7063.6247 | 6770.5145 | 7064.5296 | 6008.6988 | 7063.9959 | 7064.5296 | 7069.5119 | 7063.6247 | 7066.2775 | 7063.9959 | 7063.6247 | 7063.8522 | 7113.5441 | 6729.0997 | 7063.9959 | 7063.776 | 6959.496 | 6487.443 | 6346.9976 | 6985.5721 | 6898.3613 | 6431.7785 | 7063.9959 | 7069.5119 | 5667.7872 | 6635.9994 | 6999.8844 | 6859.9563 | 6449.2522 | 6763.6963 | 7066.2775 | 7064.5296 | 7063.9959 | 7069.5119 | 7064.5296 | 6323.6363 | 6524.7534 | 7063.8522 | 7066.2775 | 6983.1234 | 7069.5119 | 7063.8522 | 6450.3005 | 6853.061 | 7063.776 | 6563.9838 | 7006.2948 | 7064.5296 | 7069.5119 | 7066.2775 | 6869.0597 | 7063.6247 | 5797.1289 | 7063.8522 | 7069.5119 | 6664.9708 | 7063.6247 | 6059.6798 | 7063.776 | 7063.6247 | 7046.0437 | 7063.776 | 5518.3869 | 6714.7594 | 7079.5505 | 7098.8129 | 6695.3875 | 6646.2198 | 5943.4589 | 6353.6759 | 5968.1535 | 7063.6247 | 7064.5296 | 7063.6247 | 7064.5296 | 7063.8522 | 7063.776 | 7066.2775 | 5942.5511 | 6963.3412 | 6749.7227 | 6597.4693 | 6291.6248 | 7064.5296 | 6965.4881 | 6864.0867 | 6728.9905 | 7063.8522 | 7064.5296 | 7066.2775 | 6848.8806 | 7063.6247 | 7063.8522 | 6447.0691 | 6858.473 | 7064.5296 | 7087.3042 | 7063.9959 | 6515.9746 | 7069.5119 | 7088.5416 | 6968.9165 | 7066.2775 | 7064.5296 | 7063.4426 | 7063.4426 | 7063.4426 | 7063.4426 | 7063.4426 | 6167.2828 | 4614.2584 | 7063.4426 | 7063.4426 | 7063.4426
6786.0209 | 7026.8879 | 6252.5995 | 7051.2802 | 4906.9239 | 2032 | 7048.7228 | 7027.0539 | 6307.9405 | 7051.2802 | 7051.2802 | 6921.9062 | 5900.781 | 6886.0668 | 7048.767 | 6881.1474 | 7048.9103 | 7049.6242 | 7051.2802 | 7048.767 | 6420.0806 | 7051.2802 | 6995.3776 | 7005.1034 | 6894.0133 | 6957.2987 | 7049.6242 | 7051.2802 | 7054.3443 | 7048.9103 | 7048.9825 | 6691.9937 | 6491.2659 | 6664.0505 | 7048.9825 | 5245.791 | 7048.9103 | 6462.3939 | 7051.2802 | 5999.2834 | 6271.0336 | 7049.1186 | 7048.767 | 6534.6192 | 7054.3443 | 6852.1631 | 7051.2802 | 6855.6467 | 7054.3443 | 7048.9825 | 6790.3184 | 5834.9819 | 6519.7018 | 7048.9825 | 7049.6242 | 7049.1186 | 7048.9825 | 7051.2802 | 6949.4844 | 7097.2644 | 7051.2802 | 7035.5595 | 7048.9825 | 7048.9103 | 6444.6766 | 7049.6242 | 7049.1186 | 6252.5995 | 7054.1887 | 7051.2802 | 7054.3443 | 7048.9825 | 7054.3443 | 6295.7764 | 7048.9103 | 7051.2802 | 7048.9103 | 6421.8593 | 7048.767 | 6952.6388 | 7051.2802 | 7054.3443 | 5418.6392 | 6915.3012 | 6754.8546 | 7048.767 | 5971.2228 | 6682.4599 | 7054.3443 | 7048.9103 | 6504.2929 | 6129.7249 | 6763.0984 | 6750.5404 | 6299.7054 | 6772.9316 | 6826.6653 | 6759.1988 | 4906.9239 | 7049.1186 | 7049.6242 | 6739.2053 | 7048.9825 | 6524.6749 | 5245.791 | 6634.9369 | 7049.6242 | 6000.0149 | 7054.3443 | 7091.8375 | 6849.8037 | 7051.2802 | 6692.7935 | 5554.543 | 7049.6242 | 7048.9103 | 7048.767 | 6862.5796 | 7048.767 | 7048.9103 | 6038.4567 | 5712.1576 | 7054.3443 | 6969.9887 | 7048.9825 | 7049.6242 | 7048.767 | 6736.1987 | 6909.482 | 7048.9825 | 7051.2802 | 6375.0149 | 6287.6142 | 6931.097 | 7051.2802 | 6350.3319 | 6064.5713 | 6285.4587 | 7048.9825 | 6918.6616 | 6829.0936 | 7051.2802 | 6839.8354 | 7048.9825 | 6434.6472 | 6310.9694 | 6455.1476 | 7051.2802 | 6980.9258 | 7054.3443 | 7062.0993 | 7048.9103 | 7048.9103 | 7054.3443 | 7054.3443 | 6746.8435 | 6614.2251 | 7049.1186 | 7048.9103 | 6419.9965 | 7049.6242 | 6685.4018 | 7049.6242 | 7048.9103 | 7048.9103 | 7048.767 | 6480.2194 | 6832.6126 | 6419.6471 | 7054.3443 | 6558.0501 | 6633.9686 | 7051.2802 | 7049.1186 | 7101.7425 | 7049.1186 | 6748.579 | 6854.9069 | 7048.767 | 6552.7183 | 6937.7982 | 7051.2802 | 7048.9103 | 6842.2622 | 6257.5375 | 5648.4909 | 7048.9825 | 6738.1162 | 6443.4685 | 7009.0463 | 6901.7467 | 7005.473 | 6954.8239 | 6960.5722 | 7048.9825 | 6831.4682 | 7051.2802 | 7038.9576 | 7048.767 | 6815.9523 | 7049.6242 | 6418.9276 | 6168.6928 | 6367.386 | 6898.8003 | 6884.8755 | 7048.9103 | 7048.767 | 6899.1652 | 7049.1186 | 7048.767 | 6959.7704 | 7054.3443 | 7101.8935 | 7054.3443 | 6683.2929 | 6261.7459 | 7051.2802 | 7048.9825 | 6869.2216 | 7048.767 | 6347.3104 | 6778.2063 | 7049.1186 | 6623.1967 | 7049.1186 | 7051.2802 | 6834.9906 | 6598.5166 | 7054.3443 | 7049.1186 | 6750.1165 | 6740.3766 | 7048.9825 | 7048.767 | 7049.1186 | 6890.6538 | 6353.9487 | 6267.2627 | 7048.9825 | 7051.7844 | 6664.2478 | 6180.6549 | 6949.6946 | 6726.2925 | 6282.9182 | 7054.3443 | 6508.0288 | 7048.9103 | 7048.9825 | 7042.3031 | 5763.7443 | 6798.8945 | 7054.3443 | 6991.8219 | 6766.8288 | 7054.3443 | 6351.6666 | 7092.2509 | 7049.6242 | 6074.336 | 6296.0193 | 6230.5378 | 4906.9239 | 7049.6242 | 6080.8218 | 7051.2802 | 6363.1784 | 7049.6242 | 6308.3894 | 6896.8795 | 6858.7495 | 6946.2563 | 6981.0163 | 7049.1186 | 7048.9825 | 6405.8792 | 7048.9103 | 5984.0011 | 7049.6242 | 7048.9825 | 7048.9103 | 7049.1186 | 6608.4348 | 5944.0679 | 6865.8373 | 7048.767 | 6781.652 | 6385.4139 | 6972.8772 | 7048.9825 | 6644.6446 | 7051.2802 | 7048.9825 | 7048.767 | 7049.1186 | 6681.525 | 5376.415 | 6900.331 | 6471.9623 | 7054.3443 | 7054.3443 | 7049.6242 | 6599.1277 | 6441.7425 | 7048.767 | 7049.1186 | 7048.9825 | 6946.8107 | 6231.3312 | 7054.3443 | 6687.408 | 7054.3443 | 6337.3546 | 6153.9015 | 6773.092 | 6706.6188 | 7044.5009 | 6819.2647 | 6326.4926 | 7048.9103 | 6874.4205 | 6979.3485 | 6791.312 | 7003.4281 | 5550.5883 | 5789.5368 | 6836.3789 | 6646.5453 | 6572.7551 | 6246.3436 | 6381.211 | 6895.7387 | 7049.6242 | 7049.6242 | 7048.767 | 7051.2802 | 7048.9825 | 6317.8796 | 7048.9825 | 7049.1186 | 6831.8852 | 7032.9185 | 7048.9103 | 5791.6741 | 7048.9825 | 7051.2802 | 7048.767 | 7049.6242 | 6081.9684 | 6868.3371 | 7054.3443 | 7049.6242 | 7048.767 | 6731.8858 | 7051.2802 | 7048.767 | 7048.9825 | 7049.6242 | 6506.2072 | 7051.2802 | 7049.1186 | 7048.9825 | 6986.3824 | 7049.1186 | 6306.8926 | 6833.7289 | 6800.4124 | 6462.2553 | 6169.6684 | 7048.9103 | 7048.9103 | 6486.8539 | 6925.6603 | 7049.6242 | 7054.3443 | 7051.2802 | 7049.1186 | 7048.9825 | 6937.4199 | 7048.767 | 6664.0227 | 7054.3443 | 7048.9103 | 7049.1186 | 6120.368 | 7049.6242 | 6910.2385 | 6337.0853 | 7048.9825 | 6024.859 | 7049.6242 | 6880.2786 | 6366.4677 | 6636.7899 | 7048.9825 | 6495.6458 | 7054.3443 | 6486.972 | 6680.4417 | 7005.7315 | 6348.3704 | 6955.7323 | 7048.767 | 6682.3103 | 7049.6242 | 5730.0408 | 7049.1186 | 7049.6242 | 7054.3443 | 7048.767 | 7051.2802 | 7049.1186 | 7048.767 | 7048.9825 | 7103.8805 | 6630.5419 | 7049.1186 | 7048.9103 | 6930.5764 | 6328.471 | 6152.9142 | 6944.6384 | 6861.7999 | 6206.247 | 7049.1186 | 7054.3443 | 5453.0055 | 6559.5337 | 6969.0227 | 6804.2711 | 6280.7325 | 6688.7591 | 7051.2802 | 7049.6242 | 7049.1186 | 7054.3443 | 7049.6242 | 6215.2343 | 6441.491 | 7048.9825 | 7051.2802 | 6952.0716 | 7054.3443 | 7048.9825 | 6230.9429 | 6785.4934 | 7048.9103 | 6477.2302 | 6981.6837 | 7049.6242 | 7054.3443 | 7051.2802 | 6821.576 | 7048.767 | 5622.9135 | 7048.9825 | 7054.3443 | 6599.2355 | 7048.767 | 5900.8828 | 7048.9103 | 7048.767 | 7026.7219 | 7048.9103 | 5245.791 | 6583.5549 | 7067.1486 | 7088.4635 | 6618.9584 | 6547.7873 | 5648.4909 | 6220.2949 | 5770.5188 | 7048.767 | 7049.6242 | 7048.767 | 7049.6242 | 7048.9825 | 7048.9103 | 7051.2802 | 5740.6494 | 6934.9023 | 6656.3206 | 6504.7205 | 6179.2213 | 7049.6242 | 6926.0273 | 6799.2756 | 6647.1122 | 7048.9825 | 7049.6242 | 7051.2802 | 6762.3831 | 7048.767 | 7048.9825 | 6278.0036 | 6809.2248 | 7049.6242 | 7078.2975 | 7049.1186 | 6364.1355 | 7054.3443 | 7076.7248 | 6935.0234 | 7051.2802 | 7049.6242 | 7048.7228 | 7048.7228 | 7048.7228 | 7048.7228 | 7048.7228 | 6023.8576 | 4325.8673 | 7048.7228 | 7048.7228 | 7048.7228
6727.2824 | 7008.2141 | 6099.5269 | 7036.2828 | 4653.154 | 2033 | 7034.0751 | 7009.0282 | 6200.0257 | 7036.2828 | 7036.2828 | 6888.7554 | 5741.9713 | 6850.4178 | 7033.9092 | 6838.275 | 7034.0446 | 7034.7189 | 7036.2828 | 7033.9092 | 6248.0075 | 7036.2828 | 6973.3925 | 6982.8903 | 6827.5711 | 6919.5301 | 7034.7189 | 7036.2828 | 7039.1767 | 7034.0446 | 7034.1128 | 6617.5956 | 6396.595 | 6572.1943 | 7034.1128 | 4973.1952 | 7034.0446 | 6373.7857 | 7036.2828 | 5809.4336 | 6144.901 | 7034.2414 | 7033.9092 | 6455.0392 | 7039.1767 | 6812.2761 | 7036.2828 | 6813.0302 | 7039.1767 | 7034.1128 | 6723.7159 | 5684.3297 | 6398.976 | 7034.1128 | 7034.7189 | 7034.2414 | 7034.1128 | 7036.2828 | 6914.715 | 7089.1647 | 7036.2828 | 7016.2993 | 7034.1128 | 7034.0446 | 6361.7681 | 7034.7189 | 7034.2414 | 6148.3492 | 7041.1381 | 7036.2828 | 7039.1767 | 7034.1128 | 7039.1767 | 6196.3235 | 7034.0446 | 7036.2828 | 7034.0446 | 6336.4156 | 7033.9092 | 6925.3113 | 7036.2828 | 7039.1767 | 5221.7266 | 6883.3064 | 6702.804 | 7033.9092 | 5686.9352 | 6606.4728 | 7039.1767 | 7034.0446 | 6380.4852 | 6011.8218 | 6691.0518 | 6701.6168 | 6159.9259 | 6702.8516 | 6779.9087 | 6702.8041 | 4653.154 | 7034.2414 | 7034.7189 | 6662.3802 | 7034.1128 | 6434.7767 | 4973.1952 | 6551.0294 | 7034.7189 | 5853.6094 | 7039.1767 | 7080.8359 | 6768.6249 | 7036.2828 | 6559.2779 | 5352.4535 | 7034.7189 | 7034.0446 | 7033.9092 | 6801.1313 | 7033.9092 | 7034.0446 | 5896.8564 | 5506.1856 | 7039.1767 | 6939.3202 | 7034.1128 | 7034.7189 | 7033.9092 | 6617.1515 | 6874.5564 | 7034.1128 | 7036.2828 | 6247.787 | 6120.4708 | 6886.7779 | 7036.2828 | 6235.5276 | 5852.8193 | 6117.8842 | 7034.1128 | 6888.4181 | 6770.2461 | 7036.2828 | 6772.701 | 7034.1128 | 6317.358 | 6213.2046 | 6291.8413 | 7036.2828 | 6956.2064 | 7039.1767 | 7048.4543 | 7034.0446 | 7034.0446 | 7039.1767 | 7039.1767 | 6688.6837 | 6454.5201 | 7034.2414 | 7034.0446 | 6334.3458 | 7034.7189 | 6597.816 | 7034.7189 | 7034.0446 | 7034.0446 | 7033.9092 | 6401.2601 | 6786.7056 | 6314.745 | 7039.1767 | 6379.6201 | 6480.8448 | 7036.2828 | 7034.2414 | 7094.2826 | 7034.2414 | 6690.6672 | 6812.1848 | 7033.9092 | 6372.511 | 6900.6916 | 7036.2828 | 7034.0446 | 6801.1376 | 6143.3224 | 5353.5229 | 7034.1128 | 6678.7096 | 6341.9695 | 6988.8456 | 6862.3075 | 6976.1839 | 6921.1225 | 6932.9451 | 7034.1128 | 6762.2419 | 7036.2828 | 7022.0829 | 7033.9092 | 6771.5389 | 7034.7189 | 6313.9228 | 6043.372 | 6275.8897 | 6833.9536 | 6849.0775 | 7034.0446 | 7033.9092 | 6862.7657 | 7034.2414 | 7033.9092 | 6922.6198 | 7039.1767 | 7092.0091 | 7039.1767 | 6622.2971 | 5984.5479 | 7036.2828 | 7034.1128 | 6824.3614 | 7033.9092 | 6232.0745 | 6673.1616 | 7034.2414 | 6537.3324 | 7034.2414 | 7036.2828 | 6792.9571 | 6508.539 | 7039.1767 | 7034.2414 | 6692.4243 | 6622.7221 | 7034.1128 | 7033.9092 | 7034.2414 | 6853.0384 | 6260.9593 | 6140.5914 | 7034.1128 | 7036.3324 | 6600.8714 | 6021.0337 | 6901.8127 | 6657.6108 | 6171.8756 | 7039.1767 | 6312.925 | 7034.0446 | 7034.1128 | 7026.1836 | 5587.805 | 6734.0072 | 7039.1767 | 6957.9825 | 6719.7151 | 7039.1767 | 6197.3337 | 7086.0349 | 7034.7189 | 5896.995 | 6196.5934 | 6079.2304 | 4653.154 | 7034.7189 | 5944.5171 | 7036.2828 | 6271.2146 | 7034.7189 | 6170.0572 | 6864.2158 | 6819.6859 | 6914.2353 | 6943.575 | 7034.2414 | 7034.1128 | 6318.6599 | 7034.0446 | 5835.5938 | 7034.7189 | 7034.1128 | 7034.0446 | 7034.2414 | 6446.7997 | 5771.2259 | 6790.0031 | 7033.9092 | 6713.3162 | 6259.9192 | 6942.7864 | 7034.1128 | 6528.7125 | 7036.2828 | 7034.1128 | 7033.9092 | 7034.2414 | 6605.3821 | 5174.8109 | 6868.0509 | 6264.8364 | 7039.1767 | 7039.1767 | 7034.7189 | 6533.3805 | 6224.5433 | 7033.9092 | 7034.2414 | 7034.1128 | 6897.9676 | 6099.5269 | 7039.1767 | 6631.4697 | 7039.1767 | 6085.3594 | 6038.6847 | 6666.3426 | 6623.2764 | 7028.854 | 6727.9062 | 6070.8767 | 7034.0446 | 6824.6383 | 6941.3513 | 6739.5049 | 6979.4475 | 5348.0044 | 5616.8216 | 6778.9884 | 6564.5725 | 6438.8506 | 6130.7292 | 6282.455 | 6829.8715 | 7034.7189 | 7034.7189 | 7033.9092 | 7036.2828 | 7034.1128 | 6220.8826 | 7034.1128 | 7034.2414 | 6773.596 | 7014.0548 | 7034.0446 | 5619.2259 | 7034.1128 | 7036.2828 | 7033.9092 | 7034.7189 | 5825.3673 | 6832.5021 | 7039.1767 | 7034.7189 | 7033.9092 | 6653.5967 | 7036.2828 | 7033.9092 | 7034.1128 | 7034.7189 | 6413.6708 | 7036.2828 | 7034.2414 | 7034.1128 | 6963.2728 | 7034.2414 | 6198.8467 | 6791.5376 | 6754.0565 | 6251.8937 | 6044.4695 | 7034.0446 | 7034.0446 | 6391.5528 | 6869.767 | 7034.7189 | 7039.1767 | 7036.2828 | 7034.2414 | 7034.1128 | 6894.6817 | 7033.9092 | 6584.9628 | 7039.1767 | 7034.0446 | 7034.2414 | 5950.699 | 7034.7189 | 6879.0591 | 6232.8136 | 7034.1128 | 5805.1645 | 7034.7189 | 6837.2613 | 6124.1769 | 6569.9813 | 7034.1128 | 6418.4006 | 7039.1767 | 6401.4361 | 6619.0896 | 6982.2116 | 6158.3697 | 6922.2126 | 7033.9092 | 6594.1062 | 7034.7189 | 5451.3827 | 7034.2414 | 7034.7189 | 7039.1767 | 7033.9092 | 7036.2828 | 7034.2414 | 7033.9092 | 7034.1128 | 7094.2169 | 6531.984 | 7034.2414 | 7034.0446 | 6901.6568 | 6169.499 | 5958.8309 | 6903.7048 | 6825.2385 | 5980.7154 | 7034.2414 | 7039.1767 | 5238.2238 | 6483.0681 | 6938.161 | 6748.5859 | 6112.2127 | 6613.8219 | 7036.2828 | 7034.7189 | 7034.2414 | 7039.1767 | 7034.7189 | 6106.8323 | 6358.2285 | 7034.1128 | 7036.2828 | 6921.0198 | 7039.1767 | 7034.1128 | 6011.5854 | 6717.9259 | 7034.0446 | 6390.4766 | 6957.0725 | 7034.7189 | 7039.1767 | 7036.2828 | 6774.0924 | 7033.9092 | 5448.698 | 7034.1128 | 7039.1767 | 6533.5003 | 7033.9092 | 5742.0858 | 7034.0446 | 7033.9092 | 7007.4001 | 7034.0446 | 4973.1952 | 6452.3504 | 7054.7467 | 7078.114 | 6542.5294 | 6449.3549 | 5353.5229 | 6086.914 | 5572.8841 | 7033.9092 | 7034.7189 | 7033.9092 | 7034.7189 | 7034.1128 | 7034.0446 | 7036.2828 | 5538.7476 | 6906.4634 | 6562.9185 | 6411.9718 | 6066.8178 | 7034.7189 | 6886.5666 | 6734.4645 | 6565.2338 | 7034.1128 | 7034.7189 | 7036.2828 | 6675.8856 | 7033.9092 | 7034.1128 | 6108.9381 | 6759.9767 | 7034.7189 | 7069.2907 | 7034.2414 | 6212.2964 | 7039.1767 | 7064.908 | 6901.1302 | 7036.2828 | 7034.7189 | 7034.0751 | 7034.0751 | 7034.0751 | 7034.0751 | 7034.0751 | 5880.4324 | 4037.4761 | 7034.0751 | 7034.0751 | 7034.0751
6668.5439 | 6989.5404 | 5943.693 | 7021.2855 | 4399.3842 | 2034 | 7019.4855 | 6991.0026 | 6092.1109 | 7021.2855 | 7021.2855 | 6855.6046 | 5583.1615 | 6814.7687 | 7019.0515 | 6795.4025 | 7019.1789 | 7019.8135 | 7021.2855 | 7019.0515 | 6075.9344 | 7021.2855 | 6951.4073 | 6960.6772 | 6761.1288 | 6881.7616 | 7019.8135 | 7021.2855 | 7024.0092 | 7019.1789 | 7019.2431 | 6543.1975 | 6301.9242 | 6480.3382 | 7019.2431 | 4700.5994 | 7019.1789 | 6285.1776 | 7021.2855 | 5619.5838 | 6018.7684 | 7019.3641 | 7019.0515 | 6375.4592 | 7024.0092 | 6772.3891 | 7021.2855 | 6770.4138 | 7024.0092 | 7019.2431 | 6657.1134 | 5533.6774 | 6278.2501 | 7019.2431 | 7019.8135 | 7019.3641 | 7019.2431 | 7021.2855 | 6879.9457 | 7081.0651 | 7021.2855 | 6997.039 | 7019.2431 | 7019.1789 | 6278.8597 | 7019.8135 | 7019.3641 | 6044.0988 | 7028.0876 | 7021.2855 | 7024.0092 | 7019.2431 | 7024.0092 | 6096.8706 | 7019.1789 | 7021.2855 | 7019.1789 | 6250.9719 | 7019.0515 | 6897.9837 | 7021.2855 | 7024.0092 | 5024.814 | 6851.3117 | 6650.7535 | 7019.0515 | 5402.6476 | 6530.4857 | 7024.0092 | 7019.1789 | 6256.6776 | 5893.9187 | 6619.0053 | 6652.6933 | 6020.1464 | 6632.7717 | 6733.1521 | 6646.4094 | 4399.3842 | 7019.3641 | 7019.8135 | 6585.555 | 7019.2431 | 6344.8786 | 4700.5994 | 6467.1218 | 7019.8135 | 5707.2038 | 7024.0092 | 7069.8342 | 6687.4461 | 7021.2855 | 6425.7624 | 5150.364 | 7019.8135 | 7019.1789 | 7019.0515 | 6739.6829 | 7019.0515 | 7019.1789 | 5755.2561 | 5300.2136 | 7024.0092 | 6908.6517 | 7019.2431 | 7019.8135 | 7019.0515 | 6498.1043 | 6839.6307 | 7019.2431 | 7021.2855 | 6120.5591 | 5953.3274 | 6842.4589 | 7021.2855 | 6120.7234 | 5641.0674 | 5950.3097 | 7019.2431 | 6858.1747 | 6711.3987 | 7021.2855 | 6705.5666 | 7019.2431 | 6200.0688 | 6115.4398 | 6128.5349 | 7021.2855 | 6931.487 | 7024.0092 | 7034.8093 | 7019.1789 | 7019.1789 | 7024.0092 | 7024.0092 | 6630.524 | 6294.8151 | 7019.3641 | 7019.1789 | 6248.6951 | 7019.8135 | 6510.2301 | 7019.8135 | 7019.1789 | 7019.1789 | 7019.0515 | 6322.3009 | 6740.7985 | 6209.8429 | 7024.0092 | 6201.1901 | 6327.7209 | 7021.2855 | 7019.3641 | 7086.8227 | 7019.3641 | 6632.7554 | 6769.4627 | 7019.0515 | 6192.3037 | 6863.585 | 7021.2855 | 7019.1789 | 6760.013 | 6029.1072 | 5058.5549 | 7019.2431 | 6619.3031 | 6240.4705 | 6968.6449 | 6822.8682 | 6946.8948 | 6887.4211 | 6905.3181 | 7019.2431 | 6693.0157 | 7021.2855 | 7005.2082 | 7019.0515 | 6727.1256 | 7019.8135 | 6208.9179 | 5918.0513 | 6184.3934 | 6769.107 | 6813.2796 | 7019.1789 | 7019.0515 | 6826.3661 | 7019.3641 | 7019.0515 | 6885.4691 | 7024.0092 | 7082.1247 | 7024.0092 | 6561.3014 | 5707.3498 | 7021.2855 | 7019.2431 | 6779.5013 | 7019.0515 | 6116.8386 | 6568.117 | 7019.3641 | 6451.4681 | 7019.3641 | 7021.2855 | 6750.9235 | 6418.5614 | 7024.0092 | 7019.3641 | 6634.7321 | 6505.0676 | 7019.2431 | 7019.0515 | 7019.3641 | 6815.423 | 6167.97 | 6013.9201 | 7019.2431 | 7020.8804 | 6537.495 | 5861.4124 | 6853.9309 | 6588.9292 | 6060.833 | 7024.0092 | 6117.8213 | 7019.1789 | 7019.2431 | 7010.0641 | 5411.8656 | 6669.1199 | 7024.0092 | 6924.1431 | 6672.6013 | 7024.0092 | 6043.0008 | 7079.8189 | 7019.8135 | 5719.6539 | 6097.1675 | 5927.923 | 4399.3842 | 7019.8135 | 5808.2125 | 7021.2855 | 6179.2508 | 7019.8135 | 6031.7251 | 6831.5521 | 6780.6222 | 6882.2143 | 6906.1337 | 7019.3641 | 7019.2431 | 6231.4406 | 7019.1789 | 5687.1866 | 7019.8135 | 7019.2431 | 7019.1789 | 7019.3641 | 6285.1646 | 5598.3839 | 6714.1688 | 7019.0515 | 6644.9804 | 6134.4244 | 6912.6956 | 7019.2431 | 6412.7804 | 7021.2855 | 7019.2431 | 7019.0515 | 7019.3641 | 6529.2392 | 4973.2067 | 6835.7707 | 6057.7105 | 7024.0092 | 7024.0092 | 7019.8135 | 6467.6333 | 6007.3441 | 7019.0515 | 7019.3641 | 7019.2431 | 6849.1245 | 5967.7225 | 7024.0092 | 6575.5314 | 7024.0092 | 5833.3642 | 5923.4679 | 6559.5932 | 6539.9339 | 7013.2071 | 6636.5477 | 5815.2608 | 7019.1789 | 6774.8562 | 6903.3541 | 6687.6978 | 6955.4669 | 5145.4206 | 5444.1063 | 6721.598 | 6482.5996 | 6304.9461 | 6015.1147 | 6183.699 | 6764.0044 | 7019.8135 | 7019.8135 | 7019.0515 | 7021.2855 | 7019.2431 | 6123.8856 | 7019.2431 | 7019.3641 | 6715.3068 | 6995.1912 | 7019.1789 | 5446.7778 | 7019.2431 | 7021.2855 | 7019.0515 | 7019.8135 | 5568.7661 | 6796.667 | 7024.0092 | 7019.8135 | 7019.0515 | 6575.3077 | 7021.2855 | 7019.0515 | 7019.2431 | 7019.8135 | 6321.1345 | 7021.2855 | 7019.3641 | 7019.2431 | 6940.1633 | 7019.3641 | 6090.8009 | 6749.3464 | 6707.7007 | 6041.532 | 5919.2707 | 7019.1789 | 7019.1789 | 6296.2517 | 6813.8737 | 7019.8135 | 7024.0092 | 7021.2855 | 7019.3641 | 7019.2431 | 6851.9434 | 7019.0515 | 6505.9029 | 7024.0092 | 7019.1789 | 7019.3641 | 5781.0299 | 7019.8135 | 6847.8798 | 6128.5419 | 7019.2431 | 5585.4701 | 7019.8135 | 6794.2441 | 5881.8861 | 6503.1726 | 7019.2431 | 6341.1553 | 7024.0092 | 6315.9002 | 6557.7374 | 6958.6917 | 5968.369 | 6888.6928 | 7019.0515 | 6505.902 | 7019.8135 | 5172.7246 | 7019.3641 | 7019.8135 | 7024.0092 | 7019.0515 | 7021.2855 | 7019.3641 | 7019.0515 | 7019.2431 | 7084.5534 | 6433.4262 | 7019.3641 | 7019.1789 | 6872.7373 | 6010.527 | 5764.7475 | 6862.7711 | 6788.677 | 5755.1839 | 7019.3641 | 7024.0092 | 5023.4421 | 6406.6024 | 6907.2994 | 6692.9007 | 5943.693 | 6538.8847 | 7021.2855 | 7019.8135 | 7019.3641 | 7024.0092 | 7019.8135 | 5998.4302 | 6274.9661 | 7019.2431 | 7021.2855 | 6889.968 | 7024.0092 | 7019.2431 | 5792.2279 | 6650.3584 | 7019.1789 | 6303.723 | 6932.4614 | 7019.8135 | 7024.0092 | 7021.2855 | 6726.6087 | 7019.0515 | 5274.4826 | 7019.2431 | 7024.0092 | 6467.7651 | 7019.0515 | 5583.2887 | 7019.1789 | 7019.0515 | 6988.0782 | 7019.1789 | 4700.5994 | 6321.1458 | 7042.3448 | 7067.7646 | 6466.1003 | 6350.9224 | 5058.5549 | 5953.533 | 5375.2494 | 7019.0515 | 7019.8135 | 7019.0515 | 7019.8135 | 7019.2431 | 7019.1789 | 7021.2855 | 5336.8458 | 6878.0244 | 6469.5164 | 6319.223 | 5954.4143 | 7019.8135 | 6847.1058 | 6669.6535 | 6483.3555 | 7019.2431 | 7019.8135 | 7021.2855 | 6589.3882 | 7019.0515 | 7019.2431 | 5939.8726 | 6710.7286 | 7019.8135 | 7060.284 | 7019.3641 | 6060.4573 | 7024.0092 | 7053.0912 | 6867.2371 | 7021.2855 | 7019.8135 | 7019.4855 | 7019.4855 | 7019.4855 | 7019.4855 | 7019.4855 | 5737.0072 | 3749.085 | 7019.4855 | 7019.4855 | 7019.4855
6609.8054 | 6970.8667 | 5786.184 | 7006.2881 | 4145.6143 | 2035 | 7004.8826 | 6972.9769 | 5984.196 | 7006.2881 | 7006.2881 | 6822.4539 | 5424.3517 | 6779.1197 | 7004.1938 | 6752.53 | 7004.3132 | 7004.9082 | 7006.2881 | 7004.1938 | 5903.8613 | 7006.2881 | 6929.4221 | 6938.464 | 6694.6865 | 6843.993 | 7004.9082 | 7006.2881 | 7008.8416 | 7004.3132 | 7004.3734 | 6468.7994 | 6207.2534 | 6388.4821 | 7004.3734 | 4428.0036 | 7004.3132 | 6196.5694 | 7006.2881 | 5429.734 | 5892.6358 | 7004.4868 | 7004.1938 | 6295.8792 | 7008.8416 | 6732.5021 | 7006.2881 | 6727.7973 | 7008.8416 | 7004.3734 | 6590.5108 | 5383.0251 | 6157.5243 | 7004.3734 | 7004.9082 | 7004.4868 | 7004.3734 | 7006.2881 | 6845.1764 | 7072.9655 | 7006.2881 | 6977.7788 | 7004.3734 | 7004.3132 | 6195.9512 | 7004.9082 | 7004.4868 | 5939.8485 | 7015.0371 | 7006.2881 | 7008.8416 | 7004.3734 | 7008.8416 | 5997.4177 | 7004.3132 | 7006.2881 | 7004.3132 | 6165.5282 | 7004.1938 | 6870.6562 | 7006.2881 | 7008.8416 | 4827.9014 | 6819.317 | 6598.7029 | 7004.1938 | 5118.36 | 6454.4987 | 7008.8416 | 7004.3132 | 6132.87 | 5776.0156 | 6546.9587 | 6603.7697 | 5880.3669 | 6562.6918 | 6686.3954 | 6590.0147 | 4145.6143 | 7004.4868 | 7004.9082 | 6508.7298 | 7004.3734 | 6254.9805 | 4428.0036 | 6383.2142 | 7004.9082 | 5560.7983 | 7008.8416 | 7058.8325 | 6606.2673 | 7006.2881 | 6292.2468 | 4948.2745 | 7004.9082 | 7004.3132 | 7004.1938 | 6678.2346 | 7004.1938 | 7004.3132 | 5613.6558 | 5094.2416 | 7008.8416 | 6877.9832 | 7004.3734 | 7004.9082 | 7004.1938 | 6379.0572 | 6804.705 | 7004.3734 | 7006.2881 | 5993.3312 | 5786.184 | 6798.1399 | 7006.2881 | 6005.9191 | 5429.3154 | 5782.7353 | 7004.3734 | 6827.9312 | 6652.5512 | 7006.2881 | 6638.4322 | 7004.3734 | 6082.7797 | 6017.675 | 5965.2286 | 7006.2881 | 6906.7676 | 7008.8416 | 7021.1644 | 7004.3132 | 7004.3132 | 7008.8416 | 7008.8416 | 6572.3642 | 6135.1101 | 7004.4868 | 7004.3132 | 6163.0444 | 7004.9082 | 6422.6443 | 7004.9082 | 7004.3132 | 7004.3132 | 7004.1938 | 6243.3416 | 6694.8915 | 6104.9408 | 7008.8416 | 6022.76 | 6174.5971 | 7006.2881 | 7004.4868 | 7079.3628 | 7004.4868 | 6574.8436 | 6726.7406 | 7004.1938 | 6012.0964 | 6826.4785 | 7006.2881 | 7004.3132 | 6718.8884 | 5914.892 | 4763.5868 | 7004.3734 | 6559.8966 | 6138.9714 | 6948.4442 | 6783.4289 | 6917.6058 | 6853.7196 | 6877.691 | 7004.3734 | 6623.7895 | 7006.2881 | 6988.3335 | 7004.1938 | 6682.7122 | 7004.9082 | 6103.913 | 5792.7305 | 6092.8971 | 6704.2604 | 6777.4816 | 7004.3132 | 7004.1938 | 6789.9666 | 7004.4868 | 7004.1938 | 6848.3185 | 7008.8416 | 7072.2404 | 7008.8416 | 6500.3056 | 5430.1517 | 7006.2881 | 7004.3734 | 6734.6412 | 7004.1938 | 6001.6028 | 6463.0724 | 7004.4868 | 6365.6039 | 7004.4868 | 7006.2881 | 6708.89 | 6328.5838 | 7008.8416 | 7004.4868 | 6577.04 | 6387.4131 | 7004.3734 | 7004.1938 | 7004.4868 | 6777.8075 | 6074.9807 | 5887.2488 | 7004.3734 | 7005.4283 | 6474.1186 | 5701.7912 | 6806.049 | 6520.2476 | 5949.7904 | 7008.8416 | 5922.7175 | 7004.3132 | 7004.3734 | 6993.9446 | 5235.9263 | 6604.2326 | 7008.8416 | 6890.3036 | 6625.4876 | 7008.8416 | 5888.6679 | 7073.6028 | 7004.9082 | 5542.3129 | 5997.7416 | 5776.6156 | 4145.6143 | 7004.9082 | 5671.9078 | 7006.2881 | 6087.287 | 7004.9082 | 5893.3929 | 6798.8884 | 6741.5585 | 6850.1933 | 6868.6924 | 7004.4868 | 7004.3734 | 6144.2214 | 7004.3132 | 5538.7794 | 7004.9082 | 7004.3734 | 7004.3132 | 7004.4868 | 6123.5295 | 5425.5419 | 6638.3345 | 7004.1938 | 6576.6446 | 6008.9297 | 6882.6049 | 7004.3734 | 6296.8483 | 7006.2881 | 7004.3734 | 7004.1938 | 7004.4868 | 6453.0963 | 4771.6025 | 6803.4905 | 5850.5845 | 7008.8416 | 7008.8416 | 7004.9082 | 6401.8861 | 5790.1449 | 7004.1938 | 7004.4868 | 7004.3734 | 6800.2813 | 5835.9182 | 7008.8416 | 6519.5931 | 7008.8416 | 5581.369 | 5808.2511 | 6452.8438 | 6456.5915 | 6997.5602 | 6545.1893 | 5559.645 | 7004.3132 | 6725.0741 | 6865.3568 | 6635.8906 | 6931.4863 | 4942.8368 | 5271.391 | 6664.2076 | 6400.6268 | 6171.0416 | 5899.5003 | 6084.943 | 6698.1372 | 7004.9082 | 7004.9082 | 7004.1938 | 7006.2881 | 7004.3734 | 6026.8886 | 7004.3734 | 7004.4868 | 6657.0176 | 6976.3276 | 7004.3132 | 5274.3297 | 7004.3734 | 7006.2881 | 7004.1938 | 7004.9082 | 5312.165 | 6760.8319 | 7008.8416 | 7004.9082 | 7004.1938 | 6497.0186 | 7006.2881 | 7004.1938 | 7004.3734 | 7004.9082 | 6228.5981 | 7006.2881 | 7004.4868 | 7004.3734 | 6917.0537 | 7004.4868 | 5982.7551 | 6707.1551 | 6661.3449 | 5831.1704 | 5794.0719 | 7004.3132 | 7004.3132 | 6200.9506 | 6757.9804 | 7004.9082 | 7008.8416 | 7006.2881 | 7004.4868 | 7004.3734 | 6809.2051 | 7004.1938 | 6426.843 | 7008.8416 | 7004.3132 | 7004.4868 | 5611.3609 | 7004.9082 | 6816.7005 | 6024.2702 | 7004.3734 | 5365.7757 | 7004.9082 | 6751.2268 | 5639.5953 | 6436.364 | 7004.3734 | 6263.9101 | 7008.8416 | 6230.3644 | 6496.3853 | 6935.1718 | 5778.3683 | 6855.1731 | 7004.1938 | 6417.6978 | 7004.9082 | 4894.0666 | 7004.4868 | 7004.9082 | 7008.8416 | 7004.1938 | 7006.2881 | 7004.4868 | 7004.1938 | 7004.3734 | 7074.8898 | 6334.8683 | 7004.4868 | 7004.3132 | 6843.8177 | 5851.555 | 5570.6641 | 6821.8374 | 6752.1156 | 5529.6524 | 7004.4868 | 7008.8416 | 4808.6604 | 6330.1368 | 6876.4377 | 6637.2155 | 5775.1733 | 6463.9475 | 7006.2881 | 7004.9082 | 7004.4868 | 7008.8416 | 7004.9082 | 5890.0282 | 6191.7037 | 7004.3734 | 7006.2881 | 6858.9162 | 7008.8416 | 7004.3734 | 5572.8704 | 6582.7908 | 7004.3132 | 6216.9694 | 6907.8502 | 7004.9082 | 7008.8416 | 7006.2881 | 6679.125 | 7004.1938 | 5100.2671 | 7004.3734 | 7008.8416 | 6402.0298 | 7004.1938 | 5424.4917 | 7004.3132 | 7004.1938 | 6968.7564 | 7004.3132 | 4428.0036 | 6189.9413 | 7029.9429 | 7057.4151 | 6389.6713 | 6252.4899 | 4763.5868 | 5820.152 | 5177.6147 | 7004.1938 | 7004.9082 | 7004.1938 | 7004.9082 | 7004.3734 | 7004.3132 | 7006.2881 | 5134.9441 | 6849.5855 | 6376.1143 | 6226.4743 | 5842.0108 | 7004.9082 | 6807.6451 | 6604.8424 | 6401.4771 | 7004.3734 | 7004.9082 | 7006.2881 | 6502.8907 | 7004.1938 | 7004.3734 | 5770.8071 | 6661.4805 | 7004.9082 | 7051.2773 | 7004.4868 | 5908.6182 | 7008.8416 | 7041.2745 | 6833.3439 | 7006.2881 | 7004.9082 | 7004.8826 | 7004.8826 | 7004.8826 | 7004.8826 | 7004.8826 | 5593.582 | 3460.6938 | 7004.8826 | 7004.8826 | 7004.8826
6551.0669 | 6952.1929 | 5620.8088 | 6991.2908 | 3891.8444 | 2036 | 6990.4444 | 6954.9513 | 5876.2812 | 6991.2908 | 6991.2908 | 6789.3031 | 5265.542 | 6743.4707 | 6989.336 | 6709.6575 | 6989.4475 | 6990.0028 | 6991.2908 | 6989.336 | 5731.7881 | 6991.2908 | 6907.4369 | 6916.2509 | 6628.2442 | 6806.2244 | 6990.0028 | 6991.2908 | 6993.674 | 6989.4475 | 6989.5037 | 6394.4013 | 6112.5825 | 6296.626 | 6989.5037 | 4155.4078 | 6989.4475 | 6107.9613 | 6991.2908 | 5239.8842 | 5766.5032 | 6989.6096 | 6989.336 | 6216.2993 | 6993.674 | 6692.6151 | 6991.2908 | 6685.1809 | 6993.674 | 6989.5037 | 6523.9083 | 5232.3728 | 6036.7984 | 6989.5037 | 6990.0028 | 6989.6096 | 6989.5037 | 6991.2908 | 6810.407 | 7064.8659 | 6991.2908 | 6958.5186 | 6989.5037 | 6989.4475 | 6113.0428 | 6990.0028 | 6989.6096 | 5835.5981 | 7001.9866 | 6991.2908 | 6993.674 | 6989.5037 | 6993.674 | 5897.9648 | 6989.4475 | 6991.2908 | 6989.4475 | 6080.0845 | 6989.336 | 6843.3287 | 6991.2908 | 6993.674 | 4630.9888 | 6787.3222 | 6546.6524 | 6989.336 | 4834.0725 | 6378.5116 | 6993.674 | 6989.4475 | 6009.0623 | 5658.1125 | 6474.9122 | 6554.8461 | 5740.5875 | 6492.6119 | 6639.6388 | 6533.62 | 3891.8444 | 6989.6096 | 6990.0028 | 6431.9047 | 6989.5037 | 6165.0824 | 4155.4078 | 6299.3067 | 6990.0028 | 5414.3928 | 6993.674 | 7047.8308 | 6525.0884 | 6991.2908 | 6158.7313 | 4746.185 | 6990.0028 | 6989.4475 | 6989.336 | 6616.7862 | 6989.336 | 6989.4475 | 5472.0555 | 4888.2696 | 6993.674 | 6847.3147 | 6989.5037 | 6990.0028 | 6989.336 | 6260.01 | 6769.7793 | 6989.5037 | 6991.2908 | 5866.1033 | 5619.0406 | 6753.8209 | 6991.2908 | 5891.1148 | 5217.5635 | 5615.1608 | 6989.5037 | 6797.6878 | 6593.7037 | 6991.2908 | 6571.2978 | 6989.5037 | 5965.4905 | 5919.9102 | 5801.9222 | 6991.2908 | 6882.0482 | 6993.674 | 7007.5194 | 6989.4475 | 6989.4475 | 6993.674 | 6993.674 | 6514.2044 | 5975.4051 | 6989.6096 | 6989.4475 | 6077.3938 | 6990.0028 | 6335.0584 | 6990.0028 | 6989.4475 | 6989.4475 | 6989.336 | 6164.3824 | 6648.9845 | 6000.0387 | 6993.674 | 5844.33 | 6021.4732 | 6991.2908 | 6989.6096 | 7071.9029 | 6989.6096 | 6516.9317 | 6684.0185 | 6989.336 | 5831.8891 | 6789.3719 | 6991.2908 | 6989.4475 | 6677.7638 | 5800.6768 | 4468.6188 | 6989.5037 | 6500.4901 | 6037.4724 | 6928.2435 | 6743.9897 | 6888.3167 | 6820.0182 | 6850.0639 | 6989.5037 | 6554.5633 | 6991.2908 | 6971.4588 | 6989.336 | 6638.2989 | 6990.0028 | 5998.9082 | 5667.4097 | 6001.4008 | 6639.4137 | 6741.6837 | 6989.4475 | 6989.336 | 6753.5671 | 6989.6096 | 6989.336 | 6811.1678 | 6993.674 | 7062.356 | 6993.674 | 6439.3098 | 5152.9537 | 6991.2908 | 6989.5037 | 6689.7811 | 6989.336 | 5886.3669 | 6358.0278 | 6989.6096 | 6279.7396 | 6989.6096 | 6991.2908 | 6666.8564 | 6238.6061 | 6993.674 | 6989.6096 | 6519.3478 | 6269.7586 | 6989.5037 | 6989.336 | 6989.6096 | 6740.1921 | 5981.9914 | 5760.5775 | 6989.5037 | 6989.9763 | 6410.7422 | 5542.17 | 6758.1672 | 6451.5659 | 5838.7478 | 6993.674 | 5727.6137 | 6989.4475 | 6989.5037 | 6977.8252 | 5059.9869 | 6539.3453 | 6993.674 | 6856.4642 | 6578.3738 | 6993.674 | 5734.335 | 7067.3868 | 6990.0028 | 5364.9718 | 5898.3156 | 5625.3082 | 3891.8444 | 6990.0028 | 5535.6031 | 6991.2908 | 5995.3232 | 6990.0028 | 5755.0608 | 6766.2247 | 6702.4948 | 6818.1722 | 6831.2511 | 6989.6096 | 6989.5037 | 6057.0021 | 6989.4475 | 5390.3721 | 6990.0028 | 6989.5037 | 6989.4475 | 6989.6096 | 5961.8944 | 5252.6999 | 6562.5003 | 6989.336 | 6508.3088 | 5883.435 | 6852.5141 | 6989.5037 | 6180.9162 | 6991.2908 | 6989.5037 | 6989.336 | 6989.6096 | 6376.9534 | 4569.9983 | 6771.2103 | 5643.4586 | 6993.674 | 6993.674 | 6990.0028 | 6336.1389 | 5572.9457 | 6989.336 | 6989.6096 | 6989.5037 | 6751.4382 | 5704.1138 | 6993.674 | 6463.6548 | 6993.674 | 5329.3738 | 5693.0343 | 6346.0945 | 6373.249 | 6981.9133 | 6453.8308 | 5304.0291 | 6989.4475 | 6675.292 | 6827.3596 | 6584.0835 | 6907.5057 | 4740.2529 | 5098.6757 | 6606.8171 | 6318.654 | 6037.1371 | 5783.8859 | 5986.187 | 6632.2701 | 6990.0028 | 6990.0028 | 6989.336 | 6991.2908 | 6989.5037 | 5929.8916 | 6989.5037 | 6989.6096 | 6598.7284 | 6957.4639 | 6989.4475 | 5101.8816 | 6989.5037 | 6991.2908 | 6989.336 | 6990.0028 | 5055.5638 | 6724.9969 | 6993.674 | 6990.0028 | 6989.336 | 6418.7296 | 6991.2908 | 6989.336 | 6989.5037 | 6990.0028 | 6136.0618 | 6991.2908 | 6989.6096 | 6989.5037 | 6893.9441 | 6989.6096 | 5874.7093 | 6664.9638 | 6614.989 | 5620.8088 | 5668.873 | 6989.4475 | 6989.4475 | 6105.6495 | 6702.0872 | 6990.0028 | 6993.674 | 6991.2908 | 6989.6096 | 6989.5037 | 6766.4668 | 6989.336 | 6347.7831 | 6993.674 | 6989.4475 | 6989.6096 | 5441.6918 | 6990.0028 | 6785.5211 | 5919.9985 | 6989.5037 | 5146.0813 | 6990.0028 | 6708.2095 | 5397.3045 | 6369.5553 | 6989.5037 | 6186.6649 | 6993.674 | 6144.8285 | 6435.0331 | 6911.6519 | 5588.3677 | 6821.6533 | 6989.336 | 6329.4937 | 6990.0028 | 4615.4085 | 6989.6096 | 6990.0028 | 6993.674 | 6989.336 | 6991.2908 | 6989.6096 | 6989.336 | 6989.5037 | 7065.2262 | 6236.3105 | 6989.6096 | 6989.4475 | 6814.8981 | 5692.583 | 5376.5807 | 6780.9038 | 6715.5542 | 5304.1209 | 6989.6096 | 6993.674 | 4593.8787 | 6253.6711 | 6845.576 | 6581.5303 | 5606.6536 | 6389.0103 | 6991.2908 | 6990.0028 | 6989.6096 | 6993.674 | 6990.0028 | 5781.6262 | 6108.4413 | 6989.5037 | 6991.2908 | 6827.8644 | 6993.674 | 6989.5037 | 5353.5128 | 6515.2233 | 6989.4475 | 6130.2158 | 6883.239 | 6990.0028 | 6993.674 | 6991.2908 | 6631.6414 | 6989.336 | 4926.0516 | 6989.5037 | 6993.674 | 6336.2946 | 6989.336 | 5265.6947 | 6989.4475 | 6989.336 | 6949.4346 | 6989.4475 | 4155.4078 | 6058.7368 | 7017.541 | 7047.0657 | 6313.2422 | 6154.0574 | 4468.6188 | 5686.771 | 4979.98 | 6989.336 | 6990.0028 | 6989.336 | 6990.0028 | 6989.5037 | 6989.4475 | 6991.2908 | 4933.0423 | 6821.1466 | 6282.7122 | 6133.7255 | 5729.6074 | 6990.0028 | 6768.1843 | 6540.0313 | 6319.5988 | 6989.5037 | 6990.0028 | 6991.2908 | 6416.3932 | 6989.336 | 6989.5037 | 5601.7416 | 6612.2323 | 6990.0028 | 7042.2706 | 6989.6096 | 5756.7791 | 6993.674 | 7029.4577 | 6799.4508 | 6991.2908 | 6990.0028 | 6990.4444 | 6990.4444 | 6990.4444 | 6990.4444 | 6990.4444 | 5450.1569 | 3172.3027 | 6990.4444 | 6990.4444 | 6990.4444
6492.3284 | 6933.5192 | 5447.5863 | 6976.2934 | 3638.0746 | 2037 | 6976.3737 | 6936.9257 | 5768.3664 | 6976.2934 | 6976.2934 | 6756.1523 | 5106.7322 | 6707.8216 | 6974.4783 | 6666.7851 | 6974.5818 | 6975.0974 | 6976.2934 | 6974.4783 | 5559.715 | 6976.2934 | 6885.4518 | 6894.0377 | 6561.802 | 6768.4558 | 6975.0974 | 6976.2934 | 6978.5064 | 6974.5818 | 6974.634 | 6320.0032 | 6017.9117 | 6204.7698 | 6974.634 | 3882.812 | 6974.5818 | 6019.3531 | 6976.2934 | 5050.0344 | 5640.3706 | 6974.7323 | 6974.4783 | 6136.7193 | 6978.5064 | 6652.7281 | 6976.2934 | 6642.5644 | 6978.5064 | 6974.634 | 6457.3058 | 5081.7205 | 5916.0726 | 6974.634 | 6975.0974 | 6974.7323 | 6974.634 | 6976.2934 | 6775.6377 | 7056.7663 | 6976.2934 | 6939.2584 | 6974.634 | 6974.5818 | 6030.1343 | 6975.0974 | 6974.7323 | 5731.3478 | 6988.9361 | 6976.2934 | 6978.5064 | 6974.634 | 6978.5064 | 5798.5118 | 6974.5818 | 6976.2934 | 6974.5818 | 5994.6408 | 6974.4783 | 6816.0012 | 6976.2934 | 6978.5064 | 4434.0762 | 6755.3275 | 6494.6018 | 6974.4783 | 4549.7849 | 6302.5245 | 6978.5064 | 6974.5818 | 5885.2547 | 5540.2095 | 6402.8657 | 6505.9225 | 5600.808 | 6422.532 | 6592.8822 | 6477.2253 | 3638.0746 | 6974.7323 | 6975.0974 | 6355.0795 | 6974.634 | 6075.1842 | 3882.812 | 6215.3991 | 6975.0974 | 5267.9873 | 6978.5064 | 7036.8291 | 6443.9096 | 6976.2934 | 6025.2157 | 4544.0955 | 6975.0974 | 6974.5818 | 6974.4783 | 6555.3378 | 6974.4783 | 6974.5818 | 5330.4552 | 4682.2975 | 6978.5064 | 6816.6463 | 6974.634 | 6975.0974 | 6974.4783 | 6140.9628 | 6734.8537 | 6974.634 | 6976.2934 | 5738.8754 | 5451.8973 | 6709.5018 | 6976.2934 | 5776.3106 | 5005.8115 | 5447.5863 | 6974.634 | 6767.4443 | 6534.8562 | 6976.2934 | 6504.1634 | 6974.634 | 5848.2013 | 5822.1454 | 5638.6158 | 6976.2934 | 6857.3288 | 6978.5064 | 6993.8744 | 6974.5818 | 6974.5818 | 6978.5064 | 6978.5064 | 6456.0447 | 5815.7001 | 6974.7323 | 6974.5818 | 5991.7431 | 6975.0974 | 6247.4726 | 6975.0974 | 6974.5818 | 6974.5818 | 6974.4783 | 6085.4231 | 6603.0775 | 5895.1366 | 6978.5064 | 5665.9 | 5868.3494 | 6976.2934 | 6974.7323 | 7064.4431 | 6974.7323 | 6459.0199 | 6641.2964 | 6974.4783 | 5651.6818 | 6752.2653 | 6976.2934 | 6974.5818 | 6636.6392 | 5686.4616 | 4173.6508 | 6974.634 | 6441.0836 | 5935.9734 | 6908.0428 | 6704.5504 | 6859.0276 | 6786.3168 | 6822.4368 | 6974.634 | 6485.3371 | 6976.2934 | 6954.5841 | 6974.4783 | 6593.8855 | 6975.0974 | 5893.9033 | 5542.0889 | 5909.9045 | 6574.5671 | 6705.8857 | 6974.5818 | 6974.4783 | 6717.1676 | 6974.7323 | 6974.4783 | 6774.0172 | 6978.5064 | 7052.4717 | 6978.5064 | 6378.3141 | 4875.7556 | 6976.2934 | 6974.634 | 6644.921 | 6974.4783 | 5771.131 | 6252.9831 | 6974.7323 | 6193.8753 | 6974.7323 | 6976.2934 | 6624.8229 | 6148.6285 | 6978.5064 | 6974.7323 | 6461.6556 | 6152.1041 | 6974.634 | 6974.4783 | 6974.7323 | 6702.5767 | 5889.002 | 5633.9062 | 6974.634 | 6974.5243 | 6347.3658 | 5382.5487 | 6710.2853 | 6382.8843 | 5727.7052 | 6978.5064 | 5532.5099 | 6974.5818 | 6974.634 | 6961.7057 | 4884.0476 | 6474.458 | 6978.5064 | 6822.6248 | 6531.26 | 6978.5064 | 5580.0021 | 7061.1708 | 6975.0974 | 5187.6308 | 5798.8897 | 5474.0007 | 3638.0746 | 6975.0974 | 5399.2985 | 6976.2934 | 5903.3594 | 6975.0974 | 5616.7286 | 6733.561 | 6663.4311 | 6786.1512 | 6793.8098 | 6974.7323 | 6974.634 | 5969.7828 | 6974.5818 | 5241.9649 | 6975.0974 | 6974.634 | 6974.5818 | 6974.7323 | 5800.2592 | 5079.858 | 6486.666 | 6974.4783 | 6439.973 | 5757.9402 | 6822.4233 | 6974.634 | 6064.9841 | 6976.2934 | 6974.634 | 6974.4783 | 6974.7323 | 6300.8105 | 4368.3941 | 6738.9302 | 5436.3327 | 6978.5064 | 6978.5064 | 6975.0974 | 6270.3917 | 5355.7465 | 6974.4783 | 6974.7323 | 6974.634 | 6702.595 | 5572.3095 | 6978.5064 | 6407.7165 | 6978.5064 | 5077.3786 | 5577.8175 | 6239.3451 | 6289.9066 | 6966.2664 | 6362.4723 | 5048.4132 | 6974.5818 | 6625.5099 | 6789.3624 | 6532.2764 | 6883.5251 | 4537.6691 | 4925.9605 | 6549.4267 | 6236.6811 | 5903.2327 | 5668.2715 | 5887.431 | 6566.4029 | 6975.0974 | 6975.0974 | 6974.4783 | 6976.2934 | 6974.634 | 5832.8946 | 6974.634 | 6974.7323 | 6540.4392 | 6938.6003 | 6974.5818 | 4929.4334 | 6974.634 | 6976.2934 | 6974.4783 | 6975.0974 | 4798.9626 | 6689.1618 | 6978.5064 | 6975.0974 | 6974.4783 | 6340.4405 | 6976.2934 | 6974.4783 | 6974.634 | 6975.0974 | 6043.5254 | 6976.2934 | 6974.7323 | 6974.634 | 6870.8345 | 6974.7323 | 5766.6635 | 6622.7726 | 6568.6332 | 5410.4472 | 5543.6742 | 6974.5818 | 6974.5818 | 6010.3484 | 6646.1939 | 6975.0974 | 6978.5064 | 6976.2934 | 6974.7323 | 6974.634 | 6723.7286 | 6974.4783 | 6268.7231 | 6978.5064 | 6974.5818 | 6974.7323 | 5272.0228 | 6975.0974 | 6754.3418 | 5815.7268 | 6974.634 | 4926.3868 | 6975.0974 | 6665.1922 | 5155.0137 | 6302.7467 | 6974.634 | 6109.4197 | 6978.5064 | 6059.2926 | 6373.6809 | 6888.132 | 5398.367 | 6788.1336 | 6974.4783 | 6241.2895 | 6975.0974 | 4336.7505 | 6974.7323 | 6975.0974 | 6978.5064 | 6974.4783 | 6976.2934 | 6974.7323 | 6974.4783 | 6974.634 | 7055.5626 | 6137.7527 | 6974.7323 | 6974.5818 | 6785.9785 | 5533.611 | 5182.4974 | 6739.9701 | 6678.9928 | 5078.5893 | 6974.7323 | 6978.5064 | 4379.097 | 6177.2054 | 6814.7144 | 6525.8451 | 5438.1339 | 6314.0731 | 6976.2934 | 6975.0974 | 6974.7323 | 6978.5064 | 6975.0974 | 5673.2241 | 6025.1789 | 6974.634 | 6976.2934 | 6796.8126 | 6978.5064 | 6974.634 | 5134.1553 | 6447.6558 | 6974.5818 | 6043.4622 | 6858.6279 | 6975.0974 | 6978.5064 | 6976.2934 | 6584.1577 | 6974.4783 | 4751.8362 | 6974.634 | 6978.5064 | 6270.5594 | 6974.4783 | 5106.8977 | 6974.5818 | 6974.4783 | 6930.1127 | 6974.5818 | 3882.812 | 5927.5322 | 7005.1392 | 7036.7162 | 6236.8132 | 6055.6249 | 4173.6508 | 5553.3901 | 4782.3453 | 6974.4783 | 6975.0974 | 6974.4783 | 6975.0974 | 6974.634 | 6974.5818 | 6976.2934 | 4731.1405 | 6792.7077 | 6189.3101 | 6040.9768 | 5617.2039 | 6975.0974 | 6728.7236 | 6475.2202 | 6237.7204 | 6974.634 | 6975.0974 | 6976.2934 | 6329.8957 | 6974.4783 | 6974.634 | 5432.6761 | 6562.9842 | 6975.0974 | 7033.2639 | 6974.7323 | 5604.94 | 6978.5064 | 7017.6409 | 6765.5576 | 6976.2934 | 6975.0974 | 6976.3737 | 6976.3737 | 6976.3737 | 6976.3737 | 6976.3737 | 5306.7317 | 2883.9115 | 6976.3737 | 6976.3737 | 6976.3737
6433.5899 | 6914.8455 | 5280.0118 | 6961.296 | 3384.3047 | 2038 | 6962.709 | 6918.9 | 5660.4516 | 6961.296 | 6961.296 | 6723.0015 | 4947.9225 | 6672.1726 | 6959.6206 | 6623.9126 | 6959.7161 | 6960.1921 | 6961.296 | 6959.6206 | 5387.6419 | 6961.296 | 6863.4666 | 6871.8246 | 6495.3597 | 6730.6872 | 6960.1921 | 6961.296 | 6963.3388 | 6959.7161 | 6959.7643 | 6245.6051 | 5923.2408 | 6112.9137 | 6959.7643 | 3610.2162 | 6959.7161 | 5930.745 | 6961.296 | 4860.1846 | 5514.238 | 6959.855 | 6959.6206 | 6057.1393 | 6963.3388 | 6612.8412 | 6961.296 | 6599.948 | 6963.3388 | 6959.7643 | 6390.7032 | 4931.0682 | 5795.3467 | 6959.7643 | 6960.1921 | 6959.855 | 6959.7643 | 6961.296 | 6740.8683 | 7048.6666 | 6961.296 | 6919.9981 | 6959.7643 | 6959.7161 | 5947.2259 | 6960.1921 | 6959.855 | 5627.0974 | 6975.8856 | 6961.296 | 6963.3388 | 6959.7643 | 6963.3388 | 5699.0589 | 6959.7161 | 6961.296 | 6959.7161 | 5909.1971 | 6959.6206 | 6788.6736 | 6961.296 | 6963.3388 | 4237.1636 | 6723.3328 | 6442.5512 | 6959.6206 | 4265.4973 | 6226.5374 | 6963.3388 | 6959.7161 | 5761.4471 | 5422.3064 | 6330.8191 | 6456.999 | 5461.0285 | 6352.4521 | 6546.1255 | 6420.8306 | 3384.3047 | 6959.855 | 6960.1921 | 6278.2544 | 6959.7643 | 5985.2861 | 3610.2162 | 6131.4916 | 6960.1921 | 5121.5818 | 6963.3388 | 7025.8275 | 6362.7308 | 6961.296 | 5891.7002 | 4342.006 | 6960.1921 | 6959.7161 | 6959.6206 | 6493.8895 | 6959.6206 | 6959.7161 | 5188.8549 | 4476.3255 | 6963.3388 | 6785.9778 | 6959.7643 | 6960.1921 | 6959.6206 | 6021.9157 | 6699.928 | 6959.7643 | 6961.296 | 5611.6474 | 5284.7539 | 6665.1828 | 6961.296 | 5661.5063 | 4794.0596 | 5280.0118 | 6959.7643 | 6737.2009 | 6476.0087 | 6961.296 | 6437.029 | 6959.7643 | 5730.9121 | 5724.3806 | 5475.3095 | 6961.296 | 6832.6093 | 6963.3388 | 6980.2294 | 6959.7161 | 6959.7161 | 6963.3388 | 6963.3388 | 6397.8849 | 5655.9951 | 6959.855 | 6959.7161 | 5906.0924 | 6960.1921 | 6159.8867 | 6960.1921 | 6959.7161 | 6959.7161 | 6959.6206 | 6006.4639 | 6557.1705 | 5790.2345 | 6963.3388 | 5487.47 | 5715.2255 | 6961.296 | 6959.855 | 7056.9832 | 6959.855 | 6401.1081 | 6598.5742 | 6959.6206 | 5471.4745 | 6715.1588 | 6961.296 | 6959.7161 | 6595.5146 | 5572.2464 | 3878.6827 | 6959.7643 | 6381.6771 | 5834.4743 | 6887.8421 | 6665.1112 | 6829.7385 | 6752.6154 | 6794.8098 | 6959.7643 | 6416.1108 | 6961.296 | 6937.7094 | 6959.6206 | 6549.4722 | 6960.1921 | 5788.8984 | 5416.7682 | 5818.4082 | 6509.7205 | 6670.0878 | 6959.7161 | 6959.6206 | 6680.7681 | 6959.855 | 6959.6206 | 6736.8665 | 6963.3388 | 7042.5873 | 6963.3388 | 6317.3183 | 4598.5575 | 6961.296 | 6959.7643 | 6600.0608 | 6959.6206 | 5655.8951 | 6147.9385 | 6959.855 | 6108.011 | 6959.855 | 6961.296 | 6582.7893 | 6058.6509 | 6963.3388 | 6959.855 | 6403.9634 | 6034.4496 | 6959.7643 | 6959.6206 | 6959.855 | 6664.9613 | 5796.0127 | 5507.2349 | 6959.7643 | 6959.0723 | 6283.9894 | 5222.9275 | 6662.4034 | 6314.2027 | 5616.6626 | 6963.3388 | 5337.4061 | 6959.7161 | 6959.7643 | 6945.5862 | 4708.1083 | 6409.5707 | 6963.3388 | 6788.7854 | 6484.1463 | 6963.3388 | 5425.6692 | 7054.9548 | 6960.1921 | 5010.2897 | 5699.4638 | 5322.6933 | 3384.3047 | 6960.1921 | 5262.9938 | 6961.296 | 5811.3956 | 6960.1921 | 5478.3965 | 6700.8974 | 6624.3674 | 6754.1302 | 6756.3685 | 6959.855 | 6959.7643 | 5882.5635 | 6959.7161 | 5093.5576 | 6960.1921 | 6959.7643 | 6959.7161 | 6959.855 | 5638.6241 | 4907.016 | 6410.8317 | 6959.6206 | 6371.6372 | 5632.4455 | 6792.3325 | 6959.7643 | 5949.052 | 6961.296 | 6959.7643 | 6959.6206 | 6959.855 | 6224.6676 | 4166.79 | 6706.65 | 5229.2067 | 6963.3388 | 6963.3388 | 6960.1921 | 6204.6445 | 5138.5472 | 6959.6206 | 6959.855 | 6959.7643 | 6653.7519 | 5440.5051 | 6963.3388 | 6351.7782 | 6963.3388 | 4825.3834 | 5462.6007 | 6132.5957 | 6206.5641 | 6950.6195 | 6271.1138 | 4792.7974 | 6959.7161 | 6575.7277 | 6751.3652 | 6480.4693 | 6859.5446 | 4335.0852 | 4753.2452 | 6492.0362 | 6154.7083 | 5769.3282 | 5552.657 | 5788.675 | 6500.5357 | 6960.1921 | 6960.1921 | 6959.6206 | 6961.296 | 6959.7643 | 5735.8976 | 6959.7643 | 6959.855 | 6482.1501 | 6919.7366 | 6959.7161 | 4756.9853 | 6959.7643 | 6961.296 | 6959.6206 | 6960.1921 | 4542.3615 | 6653.3268 | 6963.3388 | 6960.1921 | 6959.6206 | 6262.1515 | 6961.296 | 6959.6206 | 6959.7643 | 6960.1921 | 5950.989 | 6961.296 | 6959.855 | 6959.7643 | 6847.725 | 6959.855 | 5658.6177 | 6580.5813 | 6522.2774 | 5200.0855 | 5418.4754 | 6959.7161 | 6959.7161 | 5915.0473 | 6590.3006 | 6960.1921 | 6963.3388 | 6961.296 | 6959.855 | 6959.7643 | 6680.9903 | 6959.6206 | 6189.6632 | 6963.3388 | 6959.7161 | 6959.855 | 5102.3537 | 6960.1921 | 6723.1624 | 5711.455 | 6959.7643 | 4706.6924 | 6960.1921 | 6622.175 | 4912.7229 | 6235.9381 | 6959.7643 | 6032.1745 | 6963.3388 | 5973.7567 | 6312.3288 | 6864.612 | 5208.3663 | 6754.6138 | 6959.6206 | 6153.0854 | 6960.1921 | 4058.0924 | 6959.855 | 6960.1921 | 6963.3388 | 6959.6206 | 6961.296 | 6959.855 | 6959.6206 | 6959.7643 | 7045.8991 | 6039.1948 | 6959.855 | 6959.7161 | 6757.059 | 5374.639 | 4988.414 | 6699.0365 | 6642.4314 | 4853.0578 | 6959.855 | 6963.3388 | 4164.3153 | 6100.7398 | 6783.8527 | 6470.1599 | 5269.6141 | 6239.1359 | 6961.296 | 6960.1921 | 6959.855 | 6963.3388 | 6960.1921 | 5564.8221 | 5941.9165 | 6959.7643 | 6961.296 | 6765.7609 | 6963.3388 | 6959.7643 | 4914.7978 | 6380.0883 | 6959.7161 | 5956.7086 | 6834.0167 | 6960.1921 | 6963.3388 | 6961.296 | 6536.674 | 6959.6206 | 4577.6207 | 6959.7643 | 6963.3388 | 6204.8241 | 6959.6206 | 4948.1006 | 6959.7161 | 6959.6206 | 6910.7909 | 6959.7161 | 3610.2162 | 5796.3277 | 6992.7373 | 7026.3668 | 6160.3841 | 5957.1924 | 3878.6827 | 5420.0091 | 4584.7106 | 6959.6206 | 6960.1921 | 6959.6206 | 6960.1921 | 6959.7643 | 6959.7161 | 6961.296 | 4529.2387 | 6764.2687 | 6095.908 | 5948.2281 | 5504.8004 | 6960.1921 | 6689.2628 | 6410.4091 | 6155.8421 | 6959.7643 | 6960.1921 | 6961.296 | 6243.3982 | 6959.6206 | 6959.7643 | 5263.6106 | 6513.7361 | 6960.1921 | 7024.2571 | 6959.855 | 5453.1008 | 6963.3388 | 7005.8241 | 6731.6645 | 6961.296 | 6960.1921 | 6962.709 | 6962.709 | 6962.709 | 6962.709 | 6962.709 | 5163.3065 | 2595.5204 | 6962.709 | 6962.709 | 6962.709
6374.8513 | 6896.1035 | 5117.6105 | 6946.2987 | 3130.5349 | 2039 | 6949.2441 | 6900.8744 | 5552.5368 | 6946.2987 | 6946.2987 | 6689.8507 | 4789.1127 | 6636.5236 | 6944.7628 | 6581.0401 | 6944.8504 | 6945.2867 | 6946.2987 | 6944.7628 | 5215.5688 | 6946.2987 | 6841.4814 | 6849.6115 | 6428.9174 | 6692.9187 | 6945.2867 | 6946.2987 | 6948.1712 | 6944.8504 | 6944.8946 | 6171.207 | 5828.57 | 6021.0576 | 6944.8946 | 3337.6203 | 6944.8504 | 5842.1368 | 6946.2987 | 4670.3348 | 5388.1054 | 6944.9777 | 6944.7628 | 5977.5593 | 6948.1712 | 6572.9542 | 6946.2987 | 6557.3316 | 6948.1712 | 6944.8946 | 6324.1007 | 4780.4159 | 5674.6209 | 6944.8946 | 6945.2867 | 6944.9777 | 6944.8946 | 6946.2987 | 6706.099 | 7040.567 | 6946.2987 | 6900.7379 | 6944.8946 | 6944.8504 | 5864.3174 | 6945.2867 | 6944.9777 | 5522.8471 | 6962.8351 | 6946.2987 | 6948.1712 | 6944.8946 | 6948.1712 | 5599.606 | 6944.8504 | 6946.2987 | 6944.8504 | 5823.7534 | 6944.7628 | 6761.3461 | 6946.2987 | 6948.1712 | 4040.251 | 6691.338 | 6390.5007 | 6944.7628 | 3981.2097 | 6150.5504 | 6948.1712 | 6944.8504 | 5637.6394 | 5304.4033 | 6258.7726 | 6408.0754 | 5321.249 | 6282.3722 | 6499.3689 | 6364.4359 | 3130.5349 | 6944.9777 | 6945.2867 | 6201.4292 | 6944.8946 | 5895.388 | 3337.6203 | 6047.584 | 6945.2867 | 4975.1762 | 6948.1712 | 7014.8258 | 6281.552 | 6946.2987 | 5758.1846 | 4139.9165 | 6945.2867 | 6944.8504 | 6944.7628 | 6432.4411 | 6944.7628 | 6944.8504 | 5047.2546 | 4270.3535 | 6948.1712 | 6755.3093 | 6944.8946 | 6945.2867 | 6944.7628 | 5902.8685 | 6665.0023 | 6944.8946 | 6946.2987 | 5484.4195 | 5117.6105 | 6620.8638 | 6946.2987 | 5546.7021 | 4582.3076 | 5112.4374 | 6944.8946 | 6706.9575 | 6417.1612 | 6946.2987 | 6369.8946 | 6944.8946 | 5613.6229 | 5626.6158 | 5312.0031 | 6946.2987 | 6807.8899 | 6948.1712 | 6966.5845 | 6944.8504 | 6944.8504 | 6948.1712 | 6948.1712 | 6339.7252 | 5496.2901 | 6944.9777 | 6944.8504 | 5820.4417 | 6945.2867 | 6072.3009 | 6945.2867 | 6944.8504 | 6944.8504 | 6944.7628 | 5927.5046 | 6511.2634 | 5685.3324 | 6948.1712 | 5309.04 | 5562.1017 | 6946.2987 | 6944.9777 | 7049.5233 | 6944.9777 | 6343.1963 | 6555.8521 | 6944.7628 | 5291.2673 | 6678.0522 | 6946.2987 | 6944.8504 | 6554.39 | 5458.0312 | 3583.7147 | 6944.8946 | 6322.2706 | 5732.9753 | 6867.6414 | 6625.6719 | 6800.4495 | 6718.9139 | 6767.1827 | 6944.8946 | 6346.8846 | 6946.2987 | 6920.8348 | 6944.7628 | 6505.0588 | 6945.2867 | 5683.8935 | 5291.4474 | 5726.9119 | 6444.8738 | 6634.2898 | 6944.8504 | 6944.7628 | 6644.3686 | 6944.9777 | 6944.7628 | 6699.7159 | 6948.1712 | 7032.703 | 6948.1712 | 6256.3225 | 4321.3594 | 6946.2987 | 6944.8946 | 6555.2007 | 6944.7628 | 5540.6592 | 6042.8939 | 6944.9777 | 6022.1468 | 6944.9777 | 6946.2987 | 6540.7558 | 5968.6733 | 6948.1712 | 6944.9777 | 6346.2713 | 5916.7951 | 6944.8946 | 6944.7628 | 6944.9777 | 6627.3458 | 5703.0234 | 5380.5636 | 6944.8946 | 6943.6202 | 6220.613 | 5063.3063 | 6614.5216 | 6245.521 | 5505.62 | 6948.1712 | 5142.3024 | 6944.8504 | 6944.8946 | 6929.4667 | 4532.1689 | 6344.6834 | 6948.1712 | 6754.946 | 6437.0325 | 6948.1712 | 5271.3363 | 7048.7387 | 6945.2867 | 4832.9487 | 5600.0379 | 5171.3859 | 3130.5349 | 6945.2867 | 5126.6892 | 6946.2987 | 5719.4318 | 6945.2867 | 5340.0644 | 6668.2337 | 6585.3038 | 6722.1092 | 6718.9272 | 6944.9777 | 6944.8946 | 5795.3443 | 6944.8504 | 4945.1504 | 6945.2867 | 6944.8946 | 6944.8504 | 6944.9777 | 5476.989 | 4734.174 | 6334.9974 | 6944.7628 | 6303.3014 | 5506.9508 | 6762.2418 | 6944.8946 | 5833.1199 | 6946.2987 | 6944.8946 | 6944.7628 | 6944.9777 | 6148.5247 | 3965.1858 | 6674.3698 | 5022.0808 | 6948.1712 | 6948.1712 | 6945.2867 | 6138.8973 | 4921.348 | 6944.7628 | 6944.9777 | 6944.8946 | 6604.9088 | 5308.7007 | 6948.1712 | 6295.8399 | 6948.1712 | 4573.3883 | 5347.3839 | 6025.8463 | 6123.2217 | 6934.9726 | 6179.7553 | 4537.1815 | 6944.8504 | 6525.9456 | 6713.368 | 6428.6622 | 6835.564 | 4132.5014 | 4580.5299 | 6434.6458 | 6072.7355 | 5635.4237 | 5437.0426 | 5689.919 | 6434.6686 | 6945.2867 | 6945.2867 | 6944.7628 | 6946.2987 | 6944.8946 | 5638.9006 | 6944.8946 | 6944.9777 | 6423.8609 | 6900.873 | 6944.8504 | 4584.5372 | 6944.8946 | 6946.2987 | 6944.7628 | 6945.2867 | 4285.7603 | 6617.4917 | 6948.1712 | 6945.2867 | 6944.7628 | 6183.8624 | 6946.2987 | 6944.7628 | 6944.8946 | 6945.2867 | 5858.4527 | 6946.2987 | 6944.9777 | 6944.8946 | 6824.6154 | 6944.9777 | 5550.5719 | 6538.3901 | 6475.9215 | 4989.7239 | 5293.2765 | 6944.8504 | 6944.8504 | 5819.7461 | 6534.4073 | 6945.2867 | 6948.1712 | 6946.2987 | 6944.9777 | 6944.8946 | 6638.252 | 6944.7628 | 6110.6033 | 6948.1712 | 6944.8504 | 6944.9777 | 4932.6847 | 6945.2867 | 6691.9831 | 5607.1833 | 6944.8946 | 4486.998 | 6945.2867 | 6579.1577 | 4670.4321 | 6169.1294 | 6944.8946 | 5954.9293 | 6948.1712 | 5888.2208 | 6250.9766 | 6841.0921 | 5018.3657 | 6721.0941 | 6944.7628 | 6064.8812 | 6945.2867 | 3779.4343 | 6944.9777 | 6945.2867 | 6948.1712 | 6944.7628 | 6946.2987 | 6944.9777 | 6944.7628 | 6944.8946 | 7036.2355 | 5940.637 | 6944.9777 | 6944.8504 | 6728.1394 | 5215.667 | 4794.3306 | 6658.1028 | 6605.87 | 4627.5263 | 6944.9777 | 6948.1712 | 3949.5336 | 6024.2741 | 6752.991 | 6414.4747 | 5101.0944 | 6164.1987 | 6946.2987 | 6945.2867 | 6944.9777 | 6948.1712 | 6945.2867 | 5456.4201 | 5858.6541 | 6944.8946 | 6946.2987 | 6734.7091 | 6948.1712 | 6944.8946 | 4695.4403 | 6312.5207 | 6944.8504 | 5869.955 | 6809.4056 | 6945.2867 | 6948.1712 | 6946.2987 | 6489.1903 | 6944.7628 | 4403.4053 | 6944.8946 | 6948.1712 | 6139.0889 | 6944.7628 | 4789.3036 | 6944.8504 | 6944.7628 | 6891.4691 | 6944.8504 | 3337.6203 | 5665.1232 | 6980.3354 | 7016.0173 | 6083.9551 | 5858.7599 | 3583.7147 | 5286.6281 | 4387.0759 | 6944.7628 | 6945.2867 | 6944.7628 | 6945.2867 | 6944.8946 | 6944.8504 | 6946.2987 | 4327.337 | 6735.8298 | 6002.5059 | 5855.4793 | 5392.3969 | 6945.2867 | 6649.8021 | 6345.598 | 6073.9637 | 6944.8946 | 6945.2867 | 6946.2987 | 6156.9007 | 6944.7628 | 6944.8946 | 5094.5451 | 6464.4879 | 6945.2867 | 7015.2504 | 6944.9777 | 5301.2617 | 6948.1712 | 6994.0073 | 6697.7713 | 6946.2987 | 6945.2867 | 6949.2441 | 6949.2441 | 6949.2441 | 6949.2441 | 6949.2441 | 5019.8813 | 2307.1292 | 6949.2441 | 6949.2441 | 6949.2441
6316.1128 | 6876.8124 | 4947.1986 | 6931.3013 | 2876.765 | 2040 | 6935.7438 | 6882.8487 | 5444.6219 | 6931.3013 | 6931.3013 | 6656.6999 | 4630.303 | 6600.8745 | 6929.9051 | 6538.1677 | 6929.9847 | 6930.3814 | 6931.3013 | 6929.9051 | 5043.4957 | 6931.3013 | 6819.4963 | 6827.3983 | 6362.4751 | 6655.1501 | 6930.3814 | 6931.3013 | 6933.0036 | 6929.9847 | 6930.0248 | 6096.8089 | 5733.8992 | 5929.2015 | 6930.0248 | 3065.0245 | 6929.9847 | 5753.5287 | 6931.3013 | 4480.485 | 5261.9728 | 6930.1005 | 6929.9051 | 5897.9793 | 6933.0036 | 6533.0672 | 6931.3013 | 6514.7151 | 6933.0036 | 6930.0248 | 6257.4982 | 4629.7636 | 5553.895 | 6930.0248 | 6930.3814 | 6930.1005 | 6930.0248 | 6931.3013 | 6671.3297 | 7032.4674 | 6931.3013 | 6881.4777 | 6930.0248 | 6929.9847 | 5781.409 | 6930.3814 | 6930.1005 | 5418.5967 | 6949.7846 | 6931.3013 | 6933.0036 | 6930.0248 | 6933.0036 | 5500.1531 | 6929.9847 | 6931.3013 | 6929.9847 | 5738.3097 | 6929.9051 | 6734.0186 | 6931.3013 | 6933.0036 | 3843.3385 | 6659.3433 | 6338.4501 | 6929.9051 | 3696.9222 | 6074.5633 | 6933.0036 | 6929.9847 | 5513.8318 | 5186.5002 | 6186.726 | 6359.1518 | 5181.4695 | 6212.2923 | 6452.6123 | 6308.0412 | 2876.765 | 6930.1005 | 6930.3814 | 6124.6041 | 6930.0248 | 5805.4899 | 3065.0245 | 5963.6764 | 6930.3814 | 4828.7707 | 6933.0036 | 7003.8241 | 6200.3732 | 6931.3013 | 5624.6691 | 3937.827 | 6930.3814 | 6929.9847 | 6929.9051 | 6370.9928 | 6929.9051 | 6929.9847 | 4905.6543 | 4064.3815 | 6933.0036 | 6724.6408 | 6930.0248 | 6930.3814 | 6929.9051 | 5783.8213 | 6630.0766 | 6930.0248 | 6931.3013 | 5357.1916 | 4950.4671 | 6576.5448 | 6931.3013 | 5431.8978 | 4370.5557 | 4944.8629 | 6930.0248 | 6676.714 | 6358.3137 | 6931.3013 | 6302.7602 | 6930.0248 | 5496.3338 | 5528.851 | 5148.6968 | 6931.3013 | 6783.1705 | 6933.0036 | 6952.9395 | 6929.9847 | 6929.9847 | 6933.0036 | 6933.0036 | 6281.5654 | 5336.5851 | 6930.1005 | 6929.9847 | 5734.791 | 6930.3814 | 5984.715 | 6930.3814 | 6929.9847 | 6929.9847 | 6929.9051 | 5848.5454 | 6465.3564 | 5580.4304 | 6933.0036 | 5130.6099 | 5408.9779 | 6931.3013 | 6930.1005 | 7042.0634 | 6930.1005 | 6285.2845 | 6513.13 | 6929.9051 | 5111.06 | 6640.9456 | 6931.3013 | 6929.9847 | 6513.2654 | 5343.816 | 3288.7467 | 6930.0248 | 6262.864 | 5631.4763 | 6847.4407 | 6586.2326 | 6771.1604 | 6685.2125 | 6739.5556 | 6930.0248 | 6277.6584 | 6931.3013 | 6903.9601 | 6929.9051 | 6460.6455 | 6930.3814 | 5578.8887 | 5166.1266 | 5635.4156 | 6380.0272 | 6598.4919 | 6929.9847 | 6929.9051 | 6607.9691 | 6930.1005 | 6929.9051 | 6662.5652 | 6933.0036 | 7022.8186 | 6933.0036 | 6195.3268 | 4044.1614 | 6931.3013 | 6930.0248 | 6510.3406 | 6929.9051 | 5425.4233 | 5937.8492 | 6930.1005 | 5936.2825 | 6930.1005 | 6931.3013 | 6498.7222 | 5878.6957 | 6933.0036 | 6930.1005 | 6288.5791 | 5799.1405 | 6930.0248 | 6929.9051 | 6930.1005 | 6589.7304 | 5610.0341 | 5253.8923 | 6930.0248 | 6928.1682 | 6157.2366 | 4903.685 | 6566.6397 | 6176.8394 | 5394.5774 | 6933.0036 | 4947.1986 | 6929.9847 | 6930.0248 | 6913.3472 | 4356.2296 | 6279.7961 | 6933.0036 | 6721.1065 | 6389.9188 | 6933.0036 | 5117.0034 | 7042.5227 | 6930.3814 | 4655.6076 | 5500.612 | 5020.0785 | 2876.765 | 6930.3814 | 4990.3845 | 6931.3013 | 5627.468 | 6930.3814 | 5201.7322 | 6635.57 | 6546.2401 | 6690.0882 | 6681.4859 | 6930.1005 | 6930.0248 | 5708.125 | 6929.9847 | 4796.7431 | 6930.3814 | 6930.0248 | 6929.9847 | 6930.1005 | 5315.3539 | 4561.332 | 6259.1632 | 6929.9051 | 6234.9656 | 5381.456 | 6732.151 | 6930.0248 | 5717.1877 | 6931.3013 | 6930.0248 | 6929.9051 | 6930.1005 | 6072.3818 | 3763.5816 | 6642.0896 | 4814.9548 | 6933.0036 | 6933.0036 | 6930.3814 | 6073.1501 | 4704.1488 | 6929.9051 | 6930.1005 | 6930.0248 | 6556.0656 | 5176.8964 | 6933.0036 | 6239.9016 | 6933.0036 | 4321.3931 | 5232.1671 | 5919.0969 | 6039.8792 | 6919.3257 | 6088.3968 | 4281.5656 | 6929.9847 | 6476.1635 | 6675.3707 | 6376.8551 | 6811.5834 | 3929.9175 | 4407.8146 | 6377.2554 | 5990.7627 | 5501.5192 | 5321.4282 | 5591.163 | 6368.8014 | 6930.3814 | 6930.3814 | 6929.9051 | 6931.3013 | 6930.0248 | 5541.9036 | 6930.0248 | 6930.1005 | 6365.5717 | 6882.0093 | 6929.9847 | 4412.0891 | 6930.0248 | 6931.3013 | 6929.9051 | 6930.3814 | 4029.1592 | 6581.6567 | 6933.0036 | 6930.3814 | 6929.9051 | 6105.5734 | 6931.3013 | 6929.9051 | 6930.0248 | 6930.3814 | 5765.9163 | 6931.3013 | 6930.1005 | 6930.0248 | 6801.5058 | 6930.1005 | 5442.5261 | 6496.1988 | 6429.5657 | 4779.3623 | 5168.0777 | 6929.9847 | 6929.9847 | 5724.445 | 6478.514 | 6930.3814 | 6933.0036 | 6931.3013 | 6930.1005 | 6930.0248 | 6595.5137 | 6929.9051 | 6031.5434 | 6933.0036 | 6929.9847 | 6930.1005 | 4763.0156 | 6930.3814 | 6660.8037 | 5502.9116 | 6930.0248 | 4267.3036 | 6930.3814 | 6536.1404 | 4428.1413 | 6102.3208 | 6930.0248 | 5877.6841 | 6933.0036 | 5802.685 | 6189.6244 | 6817.5722 | 4828.365 | 6687.5743 | 6929.9051 | 5976.6771 | 6930.3814 | 3500.7763 | 6930.1005 | 6930.3814 | 6933.0036 | 6929.9051 | 6931.3013 | 6930.1005 | 6929.9051 | 6930.0248 | 7026.5719 | 5842.0791 | 6930.1005 | 6929.9847 | 6699.2198 | 5056.695 | 4600.2473 | 6617.1691 | 6569.3085 | 4401.9948 | 6930.1005 | 6933.0036 | 3734.7519 | 5947.8084 | 6722.1294 | 6358.7895 | 4932.5747 | 6089.2615 | 6931.3013 | 6930.3814 | 6930.1005 | 6933.0036 | 6930.3814 | 5348.018 | 5775.3917 | 6930.0248 | 6931.3013 | 6703.6573 | 6933.0036 | 6930.0248 | 4476.0827 | 6244.9532 | 6929.9847 | 5783.2014 | 6784.7944 | 6930.3814 | 6933.0036 | 6931.3013 | 6441.7067 | 6929.9051 | 4229.1898 | 6930.0248 | 6933.0036 | 6073.3537 | 6929.9051 | 4630.5066 | 6929.9847 | 6929.9051 | 6872.1472 | 6929.9847 | 3065.0245 | 5533.9186 | 6967.9335 | 7005.6679 | 6007.526 | 5760.3274 | 3288.7467 | 5153.2471 | 4189.4412 | 6929.9051 | 6930.3814 | 6929.9051 | 6930.3814 | 6930.0248 | 6929.9847 | 6931.3013 | 4125.4352 | 6707.3909 | 5909.1038 | 5762.7306 | 5279.9934 | 6930.3814 | 6610.3413 | 6280.7869 | 5992.0854 | 6930.0248 | 6930.3814 | 6931.3013 | 6070.4033 | 6929.9051 | 6930.0248 | 4925.4796 | 6415.2398 | 6930.3814 | 7006.2437 | 6930.1005 | 5149.4226 | 6933.0036 | 6982.1906 | 6663.8782 | 6931.3013 | 6930.3814 | 6935.7438 | 6935.7438 | 6935.7438 | 6935.7438 | 6935.7438 | 4876.4561 | 2018.7381 | 6935.7438 | 6935.7438 | 6935.7438
6257.3743 | 6857.5214 | 4777.2884 | 6916.304 | 2622.9951 | 2041 | 6922.1374 | 6864.8231 | 5336.7071 | 6916.304 | 6916.304 | 6623.5491 | 4471.4932 | 6565.2255 | 6915.0474 | 6495.2952 | 6915.119 | 6915.476 | 6916.304 | 6915.0474 | 4871.4226 | 6916.304 | 6797.5111 | 6805.1852 | 6296.0329 | 6617.3815 | 6915.476 | 6916.304 | 6917.836 | 6915.119 | 6915.1551 | 6022.4108 | 5639.2283 | 5837.3454 | 6915.1551 | 2792.4287 | 6915.119 | 5664.9205 | 6916.304 | 4290.6352 | 5135.8402 | 6915.2232 | 6915.0474 | 5818.3994 | 6917.836 | 6493.1802 | 6916.304 | 6472.0987 | 6917.836 | 6915.1551 | 6190.8957 | 4479.1113 | 5433.1691 | 6915.1551 | 6915.476 | 6915.2232 | 6915.1551 | 6916.304 | 6636.5603 | 7024.3678 | 6916.304 | 6862.2174 | 6915.1551 | 6915.119 | 5698.5005 | 6915.476 | 6915.2232 | 5314.3464 | 6936.7341 | 6916.304 | 6917.836 | 6915.1551 | 6917.836 | 5400.7002 | 6915.119 | 6916.304 | 6915.119 | 5652.866 | 6915.0474 | 6706.691 | 6916.304 | 6917.836 | 3646.4259 | 6627.3486 | 6286.3996 | 6915.0474 | 3412.6346 | 5998.5762 | 6917.836 | 6915.119 | 5390.0241 | 5068.5971 | 6114.6795 | 6310.2282 | 5041.69 | 6142.2124 | 6405.8556 | 6251.6465 | 2622.9951 | 6915.2232 | 6915.476 | 6047.7789 | 6915.1551 | 5715.5917 | 2792.4287 | 5879.7689 | 6915.476 | 4682.3652 | 6917.836 | 6992.8224 | 6119.1943 | 6916.304 | 5491.1535 | 3735.7375 | 6915.476 | 6915.119 | 6915.0474 | 6309.5444 | 6915.0474 | 6915.119 | 4764.054 | 3858.4095 | 6917.836 | 6693.9723 | 6915.1551 | 6915.476 | 6915.0474 | 5664.7741 | 6595.151 | 6915.1551 | 6916.304 | 5229.9637 | 4783.3237 | 6532.2257 | 6916.304 | 5317.0935 | 4158.8037 | 4777.2884 | 6915.1551 | 6646.4706 | 6299.4663 | 6916.304 | 6235.6258 | 6915.1551 | 5379.0446 | 5431.0862 | 4985.3904 | 6916.304 | 6758.4511 | 6917.836 | 6939.2945 | 6915.119 | 6915.119 | 6917.836 | 6917.836 | 6223.4057 | 5176.8801 | 6915.2232 | 6915.119 | 5649.1403 | 6915.476 | 5897.1291 | 6915.476 | 6915.119 | 6915.119 | 6915.0474 | 5769.5861 | 6419.4494 | 5475.5283 | 6917.836 | 4952.1799 | 5255.854 | 6916.304 | 6915.2232 | 7034.6035 | 6915.2232 | 6227.3726 | 6470.4079 | 6915.0474 | 4930.8527 | 6603.839 | 6916.304 | 6915.119 | 6472.1408 | 5229.6009 | 2993.7787 | 6915.1551 | 6203.4575 | 5529.9772 | 6827.24 | 6546.7934 | 6741.8713 | 6651.5111 | 6711.9285 | 6915.1551 | 6208.4322 | 6916.304 | 6887.0854 | 6915.0474 | 6416.2321 | 6915.476 | 5473.8838 | 5040.8058 | 5543.9194 | 6315.1806 | 6562.6939 | 6915.119 | 6915.0474 | 6571.5696 | 6915.2232 | 6915.0474 | 6625.4145 | 6917.836 | 7012.9343 | 6917.836 | 6134.331 | 3766.9633 | 6916.304 | 6915.1551 | 6465.4805 | 6915.0474 | 5310.1874 | 5832.8046 | 6915.2232 | 5850.4182 | 6915.2232 | 6916.304 | 6456.6887 | 5788.7181 | 6917.836 | 6915.2232 | 6230.8869 | 5681.486 | 6915.1551 | 6915.0474 | 6915.2232 | 6552.115 | 5517.0447 | 5127.2211 | 6915.1551 | 6912.7162 | 6093.8602 | 4744.0638 | 6518.7579 | 6108.1578 | 5283.5348 | 6917.836 | 4752.0948 | 6915.119 | 6915.1551 | 6897.2277 | 4180.2902 | 6214.9088 | 6917.836 | 6687.2671 | 6342.805 | 6917.836 | 4962.6706 | 7036.3067 | 6915.476 | 4478.2666 | 5401.186 | 4868.7711 | 2622.9951 | 6915.476 | 4854.0799 | 6916.304 | 5535.5042 | 6915.476 | 5063.4001 | 6602.9063 | 6507.1764 | 6658.0672 | 6644.0447 | 6915.2232 | 6915.1551 | 5620.9057 | 6915.119 | 4648.3359 | 6915.476 | 6915.1551 | 6915.119 | 6915.2232 | 5153.7188 | 4388.49 | 6183.3289 | 6915.0474 | 6166.6298 | 5255.9613 | 6702.0602 | 6915.1551 | 5601.2556 | 6916.304 | 6915.1551 | 6915.0474 | 6915.2232 | 5996.239 | 3561.9774 | 6609.8095 | 4607.8289 | 6917.836 | 6917.836 | 6915.476 | 6007.4029 | 4486.9496 | 6915.0474 | 6915.2232 | 6915.1551 | 6507.2225 | 5045.092 | 6917.836 | 6183.9633 | 6917.836 | 4069.3979 | 5116.9503 | 5812.3475 | 5956.5368 | 6903.6788 | 5997.0384 | 4025.9498 | 6915.119 | 6426.3814 | 6637.3735 | 6325.048 | 6787.6028 | 3727.3337 | 4235.0994 | 6319.8649 | 5908.7898 | 5367.6147 | 5205.8137 | 5492.407 | 6302.9343 | 6915.476 | 6915.476 | 6915.0474 | 6916.304 | 6915.1551 | 5444.9066 | 6915.1551 | 6915.2232 | 6307.2825 | 6863.1457 | 6915.119 | 4239.641 | 6915.1551 | 6916.304 | 6915.0474 | 6915.476 | 3772.558 | 6545.8216 | 6917.836 | 6915.476 | 6915.0474 | 6027.2843 | 6916.304 | 6915.0474 | 6915.1551 | 6915.476 | 5673.3799 | 6916.304 | 6915.2232 | 6915.1551 | 6778.3962 | 6915.2232 | 5334.4803 | 6454.0075 | 6383.2099 | 4569.0007 | 5042.8789 | 6915.119 | 6915.119 | 5629.1439 | 6422.6207 | 6915.476 | 6917.836 | 6916.304 | 6915.2232 | 6915.1551 | 6552.7754 | 6915.0474 | 5952.4834 | 6917.836 | 6915.119 | 6915.2232 | 4593.3466 | 6915.476 | 6629.6244 | 5398.6399 | 6915.1551 | 4047.6092 | 6915.476 | 6493.1231 | 4185.8505 | 6035.5121 | 6915.1551 | 5800.4389 | 6917.836 | 5717.1491 | 6128.2723 | 6794.0523 | 4638.3643 | 6654.0546 | 6915.0474 | 5888.4729 | 6915.476 | 3222.1182 | 6915.2232 | 6915.476 | 6917.836 | 6915.0474 | 6916.304 | 6915.2232 | 6915.0474 | 6915.1551 | 7016.9084 | 5743.5213 | 6915.2232 | 6915.119 | 6670.3002 | 4897.723 | 4406.1639 | 6576.2355 | 6532.7471 | 4176.4632 | 6915.2232 | 6917.836 | 3519.9702 | 5871.3428 | 6691.2677 | 6303.1043 | 4764.055 | 6014.3243 | 6916.304 | 6915.476 | 6915.2232 | 6917.836 | 6915.476 | 5239.616 | 5692.1293 | 6915.1551 | 6916.304 | 6672.6055 | 6917.836 | 6915.1551 | 4256.7252 | 6177.3857 | 6915.119 | 5696.4477 | 6760.1833 | 6915.476 | 6917.836 | 6916.304 | 6394.223 | 6915.0474 | 4054.9743 | 6915.1551 | 6917.836 | 6007.6185 | 6915.0474 | 4471.7095 | 6915.119 | 6915.0474 | 6852.8254 | 6915.119 | 2792.4287 | 5402.7141 | 6955.5316 | 6995.3185 | 5931.097 | 5661.8949 | 2993.7787 | 5019.8662 | 3991.8065 | 6915.0474 | 6915.476 | 6915.0474 | 6915.476 | 6915.1551 | 6915.119 | 6916.304 | 3923.5334 | 6678.952 | 5815.7018 | 5669.9818 | 5167.5899 | 6915.476 | 6570.8806 | 6215.9759 | 5910.2071 | 6915.1551 | 6915.476 | 6916.304 | 5983.9058 | 6915.0474 | 6915.1551 | 4756.4141 | 6365.9917 | 6915.476 | 6997.237 | 6915.2232 | 4997.5835 | 6917.836 | 6970.3738 | 6629.985 | 6916.304 | 6915.476 | 6922.1374 | 6922.1374 | 6922.1374 | 6922.1374 | 6922.1374 | 4733.031 | 1730.3469 | 6922.1374 | 6922.1374 | 6922.1374
6198.6358 | 6838.2304 | 4616.1804 | 6901.3066 | 2369.2253 | 2042 | 6908.4048 | 6846.7974 | 5228.7923 | 6901.3066 | 6901.3066 | 6590.3983 | 4312.6835 | 6529.5765 | 6900.1896 | 6452.4227 | 6900.2533 | 6900.5706 | 6901.3066 | 6900.1896 | 4699.3495 | 6901.3066 | 6775.5259 | 6782.972 | 6229.5906 | 6579.6129 | 6900.5706 | 6901.3066 | 6902.6685 | 6900.2533 | 6900.2854 | 5948.0127 | 5544.5575 | 5745.4892 | 6900.2854 | 2519.8329 | 6900.2533 | 5576.3124 | 6901.3066 | 4100.7854 | 5009.7077 | 6900.3459 | 6900.1896 | 5738.8194 | 6902.6685 | 6453.2932 | 6901.3066 | 6429.4822 | 6902.6685 | 6900.2854 | 6124.2931 | 4328.459 | 5312.4433 | 6900.2854 | 6900.5706 | 6900.3459 | 6900.2854 | 6901.3066 | 6601.791 | 7016.2681 | 6901.3066 | 6842.9572 | 6900.2854 | 6900.2533 | 5615.5921 | 6900.5706 | 6900.3459 | 5210.096 | 6923.6836 | 6901.3066 | 6902.6685 | 6900.2854 | 6902.6685 | 5301.2473 | 6900.2533 | 6901.3066 | 6900.2533 | 5567.4223 | 6900.1896 | 6679.3635 | 6901.3066 | 6902.6685 | 3449.5133 | 6595.3538 | 6234.349 | 6900.1896 | 3128.347 | 5922.5892 | 6902.6685 | 6900.2533 | 5266.2165 | 4950.694 | 6042.633 | 6261.3046 | 4901.9106 | 6072.1325 | 6359.099 | 6195.2518 | 2369.2253 | 6900.3459 | 6900.5706 | 5970.9538 | 6900.2854 | 5625.6936 | 2519.8329 | 5795.8613 | 6900.5706 | 4535.9597 | 6902.6685 | 6981.8208 | 6038.0155 | 6901.3066 | 5357.638 | 3533.648 | 6900.5706 | 6900.2533 | 6900.1896 | 6248.0961 | 6900.1896 | 6900.2533 | 4622.4537 | 3652.4375 | 6902.6685 | 6663.3039 | 6900.2854 | 6900.5706 | 6900.1896 | 5545.727 | 6560.2253 | 6900.2854 | 6901.3066 | 5102.7358 | 4616.1804 | 6487.9067 | 6901.3066 | 5202.2893 | 3947.0518 | 4609.7139 | 6900.2854 | 6616.2271 | 6240.6188 | 6901.3066 | 6168.4914 | 6900.2854 | 5261.7554 | 5333.3214 | 4822.0841 | 6901.3066 | 6733.7317 | 6902.6685 | 6925.6496 | 6900.2533 | 6900.2533 | 6902.6685 | 6902.6685 | 6165.2459 | 5017.1751 | 6900.3459 | 6900.2533 | 5563.4897 | 6900.5706 | 5809.5433 | 6900.5706 | 6900.2533 | 6900.2533 | 6900.1896 | 5690.6269 | 6373.5424 | 5370.6262 | 6902.6685 | 4773.7499 | 5102.7302 | 6901.3066 | 6900.3459 | 7027.1436 | 6900.3459 | 6169.4608 | 6427.6858 | 6900.1896 | 4750.6454 | 6566.7325 | 6901.3066 | 6900.2533 | 6431.0162 | 5115.3857 | 2698.8106 | 6900.2854 | 6144.051 | 5428.4782 | 6807.0393 | 6507.3541 | 6712.5823 | 6617.8096 | 6684.3015 | 6900.2854 | 6139.2059 | 6901.3066 | 6870.2107 | 6900.1896 | 6371.8188 | 6900.5706 | 5368.8789 | 4915.485 | 5452.4231 | 6250.3339 | 6526.896 | 6900.2533 | 6900.1896 | 6535.1701 | 6900.3459 | 6900.1896 | 6588.2639 | 6902.6685 | 7003.0499 | 6902.6685 | 6073.3352 | 3489.7652 | 6901.3066 | 6900.2854 | 6420.6204 | 6900.1896 | 5194.9515 | 5727.76 | 6900.3459 | 5764.554 | 6900.3459 | 6901.3066 | 6414.6551 | 5698.7405 | 6902.6685 | 6900.3459 | 6173.1947 | 5563.8315 | 6900.2854 | 6900.1896 | 6900.3459 | 6514.4996 | 5424.0554 | 5000.5498 | 6900.2854 | 6897.2642 | 6030.4838 | 4584.4426 | 6470.876 | 6039.4761 | 5172.4922 | 6902.6685 | 4556.991 | 6900.2533 | 6900.2854 | 6881.1082 | 4004.3509 | 6150.0215 | 6902.6685 | 6653.4277 | 6295.6913 | 6902.6685 | 4808.3377 | 7030.0907 | 6900.5706 | 4300.9255 | 5301.7601 | 4717.4637 | 2369.2253 | 6900.5706 | 4717.7752 | 6901.3066 | 5443.5404 | 6900.5706 | 4925.0679 | 6570.2426 | 6468.1127 | 6626.0462 | 6606.6034 | 6900.3459 | 6900.2854 | 5533.6864 | 6900.2533 | 4499.9287 | 6900.5706 | 6900.2854 | 6900.2533 | 6900.3459 | 4992.0837 | 4215.6481 | 6107.4946 | 6900.1896 | 6098.294 | 5130.4666 | 6671.9694 | 6900.2854 | 5485.3235 | 6901.3066 | 6900.2854 | 6900.1896 | 6900.3459 | 5920.0961 | 3360.3733 | 6577.5293 | 4400.703 | 6902.6685 | 6902.6685 | 6900.5706 | 5941.6557 | 4269.7504 | 6900.1896 | 6900.3459 | 6900.2854 | 6458.3793 | 4913.2877 | 6902.6685 | 6128.025 | 6902.6685 | 3817.4027 | 5001.7335 | 5705.5981 | 5873.1943 | 6888.0319 | 5905.6799 | 3770.3339 | 6900.2533 | 6376.5993 | 6599.3763 | 6273.2409 | 6763.6222 | 3524.7499 | 4062.3841 | 6262.4745 | 5826.817 | 5233.7102 | 5090.1993 | 5393.651 | 6237.0671 | 6900.5706 | 6900.5706 | 6900.1896 | 6901.3066 | 6900.2854 | 5347.9096 | 6900.2854 | 6900.3459 | 6248.9933 | 6844.2821 | 6900.2533 | 4067.1928 | 6900.2854 | 6901.3066 | 6900.1896 | 6900.5706 | 3515.9569 | 6509.9865 | 6902.6685 | 6900.5706 | 6900.1896 | 5948.9953 | 6901.3066 | 6900.1896 | 6900.2854 | 6900.5706 | 5580.8436 | 6901.3066 | 6900.3459 | 6900.2854 | 6755.2867 | 6900.3459 | 5226.4345 | 6411.8163 | 6336.854 | 4358.639 | 4917.68 | 6900.2533 | 6900.2533 | 5533.8428 | 6366.7274 | 6900.5706 | 6902.6685 | 6901.3066 | 6900.3459 | 6900.2854 | 6510.0372 | 6900.1896 | 5873.4235 | 6902.6685 | 6900.2533 | 6900.3459 | 4423.6776 | 6900.5706 | 6598.445 | 5294.3682 | 6900.2854 | 3827.9147 | 6900.5706 | 6450.1058 | 3943.5597 | 5968.7035 | 6900.2854 | 5723.1937 | 6902.6685 | 5631.6132 | 6066.9201 | 6770.5324 | 4448.3636 | 6620.5348 | 6900.1896 | 5800.2688 | 6900.5706 | 2943.4602 | 6900.3459 | 6900.5706 | 6902.6685 | 6900.1896 | 6901.3066 | 6900.3459 | 6900.1896 | 6900.2854 | 7007.2448 | 5644.9635 | 6900.3459 | 6900.2533 | 6641.3806 | 4738.751 | 4212.0805 | 6535.3018 | 6496.1857 | 3950.9317 | 6900.3459 | 6902.6685 | 3305.1885 | 5794.8771 | 6660.406 | 6247.4191 | 4595.5353 | 5939.3871 | 6901.3066 | 6900.5706 | 6900.3459 | 6902.6685 | 6900.5706 | 5131.214 | 5608.8669 | 6900.2854 | 6901.3066 | 6641.5537 | 6902.6685 | 6900.2854 | 4037.3677 | 6109.8182 | 6900.2533 | 5609.6941 | 6735.5721 | 6900.5706 | 6902.6685 | 6901.3066 | 6346.7393 | 6900.1896 | 3880.7589 | 6900.2854 | 6902.6685 | 5941.8832 | 6900.1896 | 4312.9125 | 6900.2533 | 6900.1896 | 6833.5036 | 6900.2533 | 2519.8329 | 5271.5096 | 6943.1297 | 6984.969 | 5854.6679 | 5563.4625 | 2698.8106 | 4886.4852 | 3794.1718 | 6900.1896 | 6900.5706 | 6900.1896 | 6900.5706 | 6900.2854 | 6900.2533 | 6901.3066 | 3721.6317 | 6650.513 | 5722.2997 | 5577.2331 | 5055.1865 | 6900.5706 | 6531.4198 | 6151.1648 | 5828.3287 | 6900.2854 | 6900.5706 | 6901.3066 | 5897.4083 | 6900.1896 | 6900.2854 | 4587.3486 | 6316.7436 | 6900.5706 | 6988.2303 | 6900.3459 | 4845.7444 | 6902.6685 | 6958.557 | 6596.0919 | 6901.3066 | 6900.5706 | 6908.4048 | 6908.4048 | 6908.4048 | 6908.4048 | 6908.4048 | 4589.6058 | 1441.9558 | 6908.4048 | 6908.4048 | 6908.4048
6139.8973 | 6818.9394 | 4449.037 | 6886.3093 | 2115.4554 | 2043 | 6894.5342 | 6828.7718 | 5120.8775 | 6886.3093 | 6886.3093 | 6557.2475 | 4153.8737 | 6493.9274 | 6885.3319 | 6409.5502 | 6885.3876 | 6885.6653 | 6886.3093 | 6885.3319 | 4527.2764 | 6886.3093 | 6753.5407 | 6760.7589 | 6163.1483 | 6541.8443 | 6885.6653 | 6886.3093 | 6887.5009 | 6885.3876 | 6885.4157 | 5873.6146 | 5449.8866 | 5653.6331 | 6885.4157 | 2247.2371 | 6885.3876 | 5487.7043 | 6886.3093 | 3910.9356 | 4883.5751 | 6885.4687 | 6885.3319 | 5659.2394 | 6887.5009 | 6413.4062 | 6886.3093 | 6386.8658 | 6887.5009 | 6885.4157 | 6057.6906 | 4177.8067 | 5191.7174 | 6885.4157 | 6885.6653 | 6885.4687 | 6885.4157 | 6886.3093 | 6567.0216 | 7008.1685 | 6886.3093 | 6823.697 | 6885.4157 | 6885.3876 | 5532.6836 | 6885.6653 | 6885.4687 | 5105.8457 | 6910.6331 | 6886.3093 | 6887.5009 | 6885.4157 | 6887.5009 | 5201.7944 | 6885.3876 | 6886.3093 | 6885.3876 | 5481.9786 | 6885.3319 | 6652.036 | 6886.3093 | 6887.5009 | 3252.6007 | 6563.3591 | 6182.2985 | 6885.3319 | 2844.0595 | 5846.6021 | 6887.5009 | 6885.3876 | 5142.4089 | 4832.791 | 5970.5864 | 6212.3811 | 4762.1311 | 6002.0526 | 6312.3424 | 6138.8571 | 2115.4554 | 6885.4687 | 6885.6653 | 5894.1286 | 6885.4157 | 5535.7955 | 2247.2371 | 5711.9538 | 6885.6653 | 4389.5542 | 6887.5009 | 6970.8191 | 5956.8367 | 6886.3093 | 5224.1224 | 3331.5585 | 6885.6653 | 6885.3876 | 6885.3319 | 6186.6477 | 6885.3319 | 6885.3876 | 4480.8534 | 3446.4654 | 6887.5009 | 6632.6354 | 6885.4157 | 6885.6653 | 6885.3319 | 5426.6798 | 6525.2996 | 6885.4157 | 6886.3093 | 4975.5079 | 4449.037 | 6443.5877 | 6886.3093 | 5087.485 | 3735.2998 | 4442.1394 | 6885.4157 | 6585.9837 | 6181.7713 | 6886.3093 | 6101.357 | 6885.4157 | 5144.4662 | 5235.5566 | 4658.7777 | 6886.3093 | 6709.0123 | 6887.5009 | 6912.0046 | 6885.3876 | 6885.3876 | 6887.5009 | 6887.5009 | 6107.0862 | 4857.4701 | 6885.4687 | 6885.3876 | 5477.839 | 6885.6653 | 5721.9574 | 6885.6653 | 6885.3876 | 6885.3876 | 6885.3319 | 5611.6676 | 6327.6353 | 5265.7241 | 6887.5009 | 4595.3199 | 4949.6063 | 6886.3093 | 6885.4687 | 7019.6837 | 6885.4687 | 6111.549 | 6384.9637 | 6885.3319 | 4570.4381 | 6529.6259 | 6886.3093 | 6885.3876 | 6389.8916 | 5001.1705 | 2403.8426 | 6885.4157 | 6084.6445 | 5326.9792 | 6786.8386 | 6467.9149 | 6683.2932 | 6584.1082 | 6656.6744 | 6885.4157 | 6069.9797 | 6886.3093 | 6853.336 | 6885.3319 | 6327.4054 | 6885.6653 | 5263.874 | 4790.1643 | 5360.9268 | 6185.4873 | 6491.098 | 6885.3876 | 6885.3319 | 6498.7705 | 6885.4687 | 6885.3319 | 6551.1132 | 6887.5009 | 6993.1656 | 6887.5009 | 6012.3395 | 3212.5671 | 6886.3093 | 6885.4157 | 6375.7602 | 6885.3319 | 5079.7156 | 5622.7153 | 6885.4687 | 5678.6897 | 6885.4687 | 6886.3093 | 6372.6216 | 5608.7629 | 6887.5009 | 6885.4687 | 6115.5026 | 5446.177 | 6885.4157 | 6885.3319 | 6885.4687 | 6476.8842 | 5331.0661 | 4873.8785 | 6885.4157 | 6881.8121 | 5967.1074 | 4424.8213 | 6422.9941 | 5970.7945 | 5061.4496 | 6887.5009 | 4361.8872 | 6885.3876 | 6885.4157 | 6864.9887 | 3828.4115 | 6085.1342 | 6887.5009 | 6619.5883 | 6248.5775 | 6887.5009 | 4654.0048 | 7023.8746 | 6885.6653 | 4123.5845 | 5202.3342 | 4566.1563 | 2115.4554 | 6885.6653 | 4581.4705 | 6886.3093 | 5351.5766 | 6885.6653 | 4786.7358 | 6537.5789 | 6429.049 | 6594.0252 | 6569.1621 | 6885.4687 | 6885.4157 | 5446.4672 | 6885.3876 | 4351.5214 | 6885.6653 | 6885.4157 | 6885.3876 | 6885.4687 | 4830.4486 | 4042.8061 | 6031.6603 | 6885.3319 | 6029.9582 | 5004.9718 | 6641.8787 | 6885.4157 | 5369.3914 | 6886.3093 | 6885.4157 | 6885.3319 | 6885.4687 | 5843.9532 | 3158.7691 | 6545.2491 | 4193.577 | 6887.5009 | 6887.5009 | 6885.6653 | 5875.9085 | 4052.5512 | 6885.3319 | 6885.4687 | 6885.4157 | 6409.5362 | 4781.4833 | 6887.5009 | 6072.0867 | 6887.5009 | 3565.4075 | 4886.5167 | 5598.8488 | 5789.8518 | 6872.385 | 5814.3214 | 3514.718 | 6885.3876 | 6326.8171 | 6561.3791 | 6221.4338 | 6739.6416 | 3322.166 | 3889.6688 | 6205.084 | 5744.8442 | 5099.8057 | 4974.5849 | 5294.895 | 6171.1999 | 6885.6653 | 6885.6653 | 6885.3319 | 6886.3093 | 6885.4157 | 5250.9126 | 6885.4157 | 6885.4687 | 6190.7041 | 6825.4184 | 6885.3876 | 3894.7447 | 6885.4157 | 6886.3093 | 6885.3319 | 6885.6653 | 3259.3557 | 6474.1515 | 6887.5009 | 6885.6653 | 6885.3319 | 5870.7062 | 6886.3093 | 6885.3319 | 6885.4157 | 6885.6653 | 5488.3072 | 6886.3093 | 6885.4687 | 6885.4157 | 6732.1771 | 6885.4687 | 5118.3887 | 6369.625 | 6290.4982 | 4148.2774 | 4792.4812 | 6885.3876 | 6885.3876 | 5438.5417 | 6310.8341 | 6885.6653 | 6887.5009 | 6886.3093 | 6885.4687 | 6885.4157 | 6467.2989 | 6885.3319 | 5794.3636 | 6887.5009 | 6885.3876 | 6885.4687 | 4254.0085 | 6885.6653 | 6567.2657 | 5190.0965 | 6885.4157 | 3608.2203 | 6885.6653 | 6407.0886 | 3701.2689 | 5901.8949 | 6885.4157 | 5645.9485 | 6887.5009 | 5546.0773 | 6005.568 | 6747.0125 | 4258.363 | 6587.0151 | 6885.3319 | 5712.0646 | 6885.6653 | 2664.8021 | 6885.4687 | 6885.6653 | 6887.5009 | 6885.3319 | 6886.3093 | 6885.4687 | 6885.3319 | 6885.4157 | 6997.5812 | 5546.4056 | 6885.4687 | 6885.3876 | 6612.4611 | 4579.779 | 4017.9972 | 6494.3682 | 6459.6243 | 3725.4002 | 6885.4687 | 6887.5009 | 3090.4068 | 5718.4115 | 6629.5444 | 6191.7339 | 4427.0155 | 5864.4499 | 6886.3093 | 6885.6653 | 6885.4687 | 6887.5009 | 6885.6653 | 5022.8119 | 5525.6045 | 6885.4157 | 6886.3093 | 6610.5019 | 6887.5009 | 6885.4157 | 3818.0101 | 6042.2506 | 6885.3876 | 5522.9405 | 6710.961 | 6885.6653 | 6887.5009 | 6886.3093 | 6299.2556 | 6885.3319 | 3706.5434 | 6885.4157 | 6887.5009 | 5876.148 | 6885.3319 | 4154.1155 | 6885.3876 | 6885.3319 | 6814.1817 | 6885.3876 | 2247.2371 | 5140.305 | 6930.7279 | 6974.6196 | 5778.2389 | 5465.03 | 2403.8426 | 4753.1042 | 3596.5371 | 6885.3319 | 6885.6653 | 6885.3319 | 6885.6653 | 6885.4157 | 6885.3876 | 6886.3093 | 3519.7299 | 6622.0741 | 5628.8976 | 5484.4843 | 4942.783 | 6885.6653 | 6491.9591 | 6086.3537 | 5746.4504 | 6885.4157 | 6885.6653 | 6886.3093 | 5810.9108 | 6885.3319 | 6885.4157 | 4418.2832 | 6267.4954 | 6885.6653 | 6979.2235 | 6885.4687 | 4693.9053 | 6887.5009 | 6946.7402 | 6562.1987 | 6886.3093 | 6885.6653 | 6894.5342 | 6894.5342 | 6894.5342 | 6894.5342 | 6894.5342 | 4446.1806 | 1153.5646 | 6894.5342 | 6894.5342 | 6894.5342
6081.1588 | 6799.6483 | 4281.8936 | 6871.3119 | 1861.6856 | 2044 | 6880.5748 | 6810.7462 | 5012.9627 | 6871.3119 | 6871.3119 | 6524.0968 | 3995.064 | 6458.2784 | 6870.4742 | 6366.6778 | 6870.5219 | 6870.7599 | 6871.3119 | 6870.4742 | 4355.2032 | 6871.3119 | 6731.5556 | 6738.5458 | 6096.706 | 6504.0757 | 6870.7599 | 6871.3119 | 6872.3333 | 6870.5219 | 6870.546 | 5799.2165 | 5355.2158 | 5561.777 | 6870.546 | 1974.6413 | 6870.5219 | 5399.0961 | 6871.3119 | 3721.0858 | 4757.4425 | 6870.5914 | 6870.4742 | 5579.6594 | 6872.3333 | 6373.5192 | 6871.3119 | 6344.2494 | 6872.3333 | 6870.546 | 5991.0881 | 4027.1544 | 5070.9916 | 6870.546 | 6870.7599 | 6870.5914 | 6870.546 | 6871.3119 | 6532.2523 | 7000.0689 | 6871.3119 | 6804.4368 | 6870.546 | 6870.5219 | 5449.7752 | 6870.7599 | 6870.5914 | 5001.5954 | 6897.5826 | 6871.3119 | 6872.3333 | 6870.546 | 6872.3333 | 5102.3415 | 6870.5219 | 6871.3119 | 6870.5219 | 5396.5349 | 6870.4742 | 6624.7084 | 6871.3119 | 6872.3333 | 3055.6881 | 6531.3644 | 6130.2479 | 6870.4742 | 2559.7719 | 5770.615 | 6872.3333 | 6870.5219 | 5018.6012 | 4714.8879 | 5898.5399 | 6163.4575 | 4622.3516 | 5931.9727 | 6265.5857 | 6082.4624 | 1861.6856 | 6870.5914 | 6870.7599 | 5817.3035 | 6870.546 | 5445.8973 | 1974.6413 | 5628.0462 | 6870.7599 | 4243.1487 | 6872.3333 | 6959.8174 | 5875.6579 | 6871.3119 | 5090.6068 | 3129.469 | 6870.7599 | 6870.5219 | 6870.4742 | 6125.1993 | 6870.4742 | 6870.5219 | 4339.2531 | 3240.4934 | 6872.3333 | 6601.9669 | 6870.546 | 6870.7599 | 6870.4742 | 5307.6326 | 6490.374 | 6870.546 | 6871.3119 | 4848.28 | 4281.8936 | 6399.2687 | 6871.3119 | 4972.6807 | 3523.5478 | 4274.565 | 6870.546 | 6555.7402 | 6122.9238 | 6871.3119 | 6034.2226 | 6870.546 | 5027.177 | 5137.7918 | 4495.4713 | 6871.3119 | 6684.2929 | 6872.3333 | 6898.3596 | 6870.5219 | 6870.5219 | 6872.3333 | 6872.3333 | 6048.9264 | 4697.765 | 6870.5914 | 6870.5219 | 5392.1883 | 6870.7599 | 5634.3716 | 6870.7599 | 6870.5219 | 6870.5219 | 6870.4742 | 5532.7084 | 6281.7283 | 5160.822 | 6872.3333 | 4416.8899 | 4796.4825 | 6871.3119 | 6870.5914 | 7012.2238 | 6870.5914 | 6053.6372 | 6342.2416 | 6870.4742 | 4390.2308 | 6492.5193 | 6871.3119 | 6870.5219 | 6348.767 | 4886.9553 | 2108.8746 | 6870.546 | 6025.238 | 5225.4802 | 6766.6379 | 6428.4756 | 6654.0041 | 6550.4068 | 6629.0473 | 6870.546 | 6000.7535 | 6871.3119 | 6836.4613 | 6870.4742 | 6282.9921 | 6870.7599 | 5158.8692 | 4664.8435 | 5269.4305 | 6120.6407 | 6455.3001 | 6870.5219 | 6870.4742 | 6462.371 | 6870.5914 | 6870.4742 | 6513.9626 | 6872.3333 | 6983.2812 | 6872.3333 | 5951.3437 | 2935.3691 | 6871.3119 | 6870.546 | 6330.9001 | 6870.4742 | 4964.4797 | 5517.6707 | 6870.5914 | 5592.8254 | 6870.5914 | 6871.3119 | 6330.588 | 5518.7852 | 6872.3333 | 6870.5914 | 6057.8104 | 5328.5225 | 6870.546 | 6870.4742 | 6870.5914 | 6439.2687 | 5238.0767 | 4747.2072 | 6870.546 | 6866.3601 | 5903.731 | 4265.2001 | 6375.1123 | 5902.1129 | 4950.407 | 6872.3333 | 4166.7834 | 6870.5219 | 6870.546 | 6848.8692 | 3652.4722 | 6020.2469 | 6872.3333 | 6585.7488 | 6201.4638 | 6872.3333 | 4499.6719 | 7017.6586 | 6870.7599 | 3946.2434 | 5102.9083 | 4414.8488 | 1861.6856 | 6870.7599 | 4445.1659 | 6871.3119 | 5259.6128 | 6870.7599 | 4648.4036 | 6504.9152 | 6389.9853 | 6562.0042 | 6531.7208 | 6870.5914 | 6870.546 | 5359.2479 | 6870.5219 | 4203.1142 | 6870.7599 | 6870.546 | 6870.5219 | 6870.5914 | 4668.8134 | 3869.9641 | 5955.8261 | 6870.4742 | 5961.6224 | 4879.4771 | 6611.7879 | 6870.546 | 5253.4593 | 6871.3119 | 6870.546 | 6870.4742 | 6870.5914 | 5767.8103 | 2957.1649 | 6512.9689 | 3986.4511 | 6872.3333 | 6872.3333 | 6870.7599 | 5810.1613 | 3835.352 | 6870.4742 | 6870.5914 | 6870.546 | 6360.6931 | 4649.679 | 6872.3333 | 6016.1484 | 6872.3333 | 3313.4123 | 4771.2999 | 5492.0994 | 5706.5094 | 6856.7381 | 5722.9629 | 3259.1022 | 6870.5219 | 6277.035 | 6523.3819 | 6169.6267 | 6715.661 | 3119.5822 | 3716.9535 | 6147.6936 | 5662.8713 | 4965.9012 | 4858.9705 | 5196.139 | 6105.3328 | 6870.7599 | 6870.7599 | 6870.4742 | 6871.3119 | 6870.546 | 5153.9156 | 6870.546 | 6870.5914 | 6132.415 | 6806.5548 | 6870.5219 | 3722.2966 | 6870.546 | 6871.3119 | 6870.4742 | 6870.7599 | 3002.7546 | 6438.3164 | 6872.3333 | 6870.7599 | 6870.4742 | 5792.4171 | 6871.3119 | 6870.4742 | 6870.546 | 6870.7599 | 5395.7708 | 6871.3119 | 6870.5914 | 6870.546 | 6709.0675 | 6870.5914 | 5010.3428 | 6327.4337 | 6244.1424 | 3937.9158 | 4667.2824 | 6870.5219 | 6870.5219 | 5343.2406 | 6254.9409 | 6870.7599 | 6872.3333 | 6871.3119 | 6870.5914 | 6870.546 | 6424.5606 | 6870.4742 | 5715.3037 | 6872.3333 | 6870.5219 | 6870.5914 | 4084.3395 | 6870.7599 | 6536.0863 | 5085.8248 | 6870.546 | 3388.5259 | 6870.7599 | 6364.0713 | 3458.9781 | 5835.0862 | 6870.546 | 5568.7033 | 6872.3333 | 5460.5415 | 5944.2158 | 6723.4926 | 4068.3623 | 6553.4953 | 6870.4742 | 5623.8605 | 6870.7599 | 2386.144 | 6870.5914 | 6870.7599 | 6872.3333 | 6870.4742 | 6871.3119 | 6870.5914 | 6870.4742 | 6870.546 | 6987.9177 | 5447.8478 | 6870.5914 | 6870.5219 | 6583.5415 | 4420.807 | 3823.9138 | 6453.4345 | 6423.0629 | 3499.8687 | 6870.5914 | 6872.3333 | 2875.6251 | 5641.9458 | 6598.6827 | 6136.0487 | 4258.4958 | 5789.5127 | 6871.3119 | 6870.7599 | 6870.5914 | 6872.3333 | 6870.7599 | 4914.4099 | 5442.3421 | 6870.546 | 6871.3119 | 6579.4501 | 6872.3333 | 6870.546 | 3598.6526 | 5974.6831 | 6870.5219 | 5436.1869 | 6686.3498 | 6870.7599 | 6872.3333 | 6871.3119 | 6251.772 | 6870.4742 | 3532.328 | 6870.546 | 6872.3333 | 5810.4128 | 6870.4742 | 3995.3185 | 6870.5219 | 6870.4742 | 6794.8599 | 6870.5219 | 1974.6413 | 5009.1005 | 6918.326 | 6964.2701 | 5701.8098 | 5366.5975 | 2108.8746 | 4619.7232 | 3398.9024 | 6870.4742 | 6870.7599 | 6870.4742 | 6870.7599 | 6870.546 | 6870.5219 | 6871.3119 | 3317.8281 | 6593.6352 | 5535.4955 | 5391.7356 | 4830.3795 | 6870.7599 | 6452.4983 | 6021.5426 | 5664.572 | 6870.546 | 6870.7599 | 6871.3119 | 5724.4133 | 6870.4742 | 6870.546 | 4249.2177 | 6218.2473 | 6870.7599 | 6970.2168 | 6870.5914 | 4542.0662 | 6872.3333 | 6934.9234 | 6528.3056 | 6871.3119 | 6870.7599 | 6880.5748 | 6880.5748 | 6880.5748 | 6880.5748 | 6880.5748 | 4302.7554 | 865.1735 | 6880.5748 | 6880.5748 | 6880.5748
6022.4203 | 6780.3573 | 4114.7502 | 6856.3145 | 1607.9157 | 2045 | 6866.5435 | 6792.7205 | 4905.0479 | 6856.3145 | 6856.3145 | 6490.946 | 3836.2542 | 6422.6294 | 6855.6164 | 6323.8053 | 6855.6562 | 6855.8546 | 6856.3145 | 6855.6164 | 4183.1301 | 6856.3145 | 6709.5704 | 6716.3326 | 6030.2638 | 6466.3072 | 6855.8546 | 6856.3145 | 6857.1657 | 6855.6562 | 6855.6763 | 5724.8184 | 5260.545 | 5469.9209 | 6855.6763 | 1702.0455 | 6855.6562 | 5310.488 | 6856.3145 | 3531.2359 | 4631.3099 | 6855.7141 | 6855.6164 | 5500.0794 | 6857.1657 | 6333.6322 | 6856.3145 | 6301.6329 | 6857.1657 | 6855.6763 | 5924.4855 | 3876.5021 | 4950.2657 | 6855.6763 | 6855.8546 | 6855.7141 | 6855.6763 | 6856.3145 | 6497.483 | 6991.9693 | 6856.3145 | 6785.1765 | 6855.6763 | 6855.6562 | 5366.8667 | 6855.8546 | 6855.7141 | 4897.345 | 6884.5321 | 6856.3145 | 6857.1657 | 6855.6763 | 6857.1657 | 5002.8885 | 6855.6562 | 6856.3145 | 6855.6562 | 5311.0912 | 6855.6164 | 6597.3809 | 6856.3145 | 6857.1657 | 2858.7755 | 6499.3696 | 6078.1974 | 6855.6164 | 2275.4843 | 5694.628 | 6857.1657 | 6855.6562 | 4894.7936 | 4596.9848 | 5826.4933 | 6114.5339 | 4482.5721 | 5861.8928 | 6218.8291 | 6026.0677 | 1607.9157 | 6855.7141 | 6855.8546 | 5740.4783 | 6855.6763 | 5355.9992 | 1702.0455 | 5544.1386 | 6855.8546 | 4096.7431 | 6857.1657 | 6948.8157 | 5794.4791 | 6856.3145 | 4957.0913 | 2927.3795 | 6855.8546 | 6855.6562 | 6855.6164 | 6063.751 | 6855.6164 | 6855.6562 | 4197.6528 | 3034.5214 | 6857.1657 | 6571.2984 | 6855.6763 | 6855.8546 | 6855.6164 | 5188.5855 | 6455.4483 | 6855.6763 | 6856.3145 | 4721.0521 | 4114.7502 | 6354.9496 | 6856.3145 | 4857.8765 | 3311.7959 | 4106.9905 | 6855.6763 | 6525.4968 | 6064.0763 | 6856.3145 | 5967.0882 | 6855.6763 | 4909.8879 | 5040.027 | 4332.165 | 6856.3145 | 6659.5734 | 6857.1657 | 6884.7147 | 6855.6562 | 6855.6562 | 6857.1657 | 6857.1657 | 5990.7667 | 4538.06 | 6855.7141 | 6855.6562 | 5306.5376 | 6855.8546 | 5546.7857 | 6855.8546 | 6855.6562 | 6855.6562 | 6855.6164 | 5453.7492 | 6235.8213 | 5055.9199 | 6857.1657 | 4238.4598 | 4643.3586 | 6856.3145 | 6855.7141 | 7004.7639 | 6855.7141 | 5995.7254 | 6299.5194 | 6855.6164 | 4210.0235 | 6455.4127 | 6856.3145 | 6855.6562 | 6307.6424 | 4772.7401 | 1813.9065 | 6855.6763 | 5965.8315 | 5123.9811 | 6746.4372 | 6389.0363 | 6624.7151 | 6516.7053 | 6601.4202 | 6855.6763 | 5931.5273 | 6856.3145 | 6819.5866 | 6855.6164 | 6238.5787 | 6855.8546 | 5053.8643 | 4539.5227 | 5177.9342 | 6055.794 | 6419.5021 | 6855.6562 | 6855.6164 | 6425.9715 | 6855.7141 | 6855.6164 | 6476.8119 | 6857.1657 | 6973.3969 | 6857.1657 | 5890.3479 | 2658.171 | 6856.3145 | 6855.6763 | 6286.04 | 6855.6164 | 4849.2438 | 5412.6261 | 6855.7141 | 5506.9612 | 6855.7141 | 6856.3145 | 6288.5545 | 5428.8076 | 6857.1657 | 6855.7141 | 6000.1182 | 5210.868 | 6855.6763 | 6855.6164 | 6855.7141 | 6401.6533 | 5145.0874 | 4620.5359 | 6855.6763 | 6850.9081 | 5840.3545 | 4105.5789 | 6327.2304 | 5833.4312 | 4839.3644 | 6857.1657 | 3971.6797 | 6855.6562 | 6855.6763 | 6832.7497 | 3476.5329 | 5955.3596 | 6857.1657 | 6551.9094 | 6154.35 | 6857.1657 | 4345.339 | 7011.4426 | 6855.8546 | 3768.9024 | 5003.4824 | 4263.5414 | 1607.9157 | 6855.8546 | 4308.8612 | 6856.3145 | 5167.649 | 6855.8546 | 4510.0715 | 6472.2516 | 6350.9216 | 6529.9832 | 6494.2795 | 6855.7141 | 6855.6763 | 5272.0286 | 6855.6562 | 4054.7069 | 6855.8546 | 6855.6763 | 6855.6562 | 6855.7141 | 4507.1783 | 3697.1221 | 5879.9918 | 6855.6164 | 5893.2866 | 4753.9824 | 6581.6971 | 6855.6763 | 5137.5272 | 6856.3145 | 6855.6763 | 6855.6164 | 6855.7141 | 5691.6674 | 2755.5607 | 6480.6888 | 3779.3252 | 6857.1657 | 6857.1657 | 6855.8546 | 5744.414 | 3618.1528 | 6855.6164 | 6855.7141 | 6855.6763 | 6311.8499 | 4517.8746 | 6857.1657 | 5960.2101 | 6857.1657 | 3061.4171 | 4656.0832 | 5385.35 | 5623.1669 | 6841.0912 | 5631.6044 | 3003.4863 | 6855.6562 | 6227.2529 | 6485.3846 | 6117.8195 | 6691.6804 | 2916.9983 | 3544.2383 | 6090.3032 | 5580.8985 | 4831.9967 | 4743.356 | 5097.383 | 6039.4656 | 6855.8546 | 6855.8546 | 6855.6164 | 6856.3145 | 6855.6763 | 5056.9186 | 6855.6763 | 6855.7141 | 6074.1258 | 6787.6911 | 6855.6562 | 3549.8485 | 6855.6763 | 6856.3145 | 6855.6164 | 6855.8546 | 2746.1534 | 6402.4814 | 6857.1657 | 6855.8546 | 6855.6164 | 5714.1281 | 6856.3145 | 6855.6164 | 6855.6763 | 6855.8546 | 5303.2345 | 6856.3145 | 6855.7141 | 6855.6763 | 6685.9579 | 6855.7141 | 4902.297 | 6285.2425 | 6197.7865 | 3727.5542 | 4542.0835 | 6855.6562 | 6855.6562 | 5247.9395 | 6199.0476 | 6855.8546 | 6857.1657 | 6856.3145 | 6855.7141 | 6855.6763 | 6381.8223 | 6855.6164 | 5636.2438 | 6857.1657 | 6855.6562 | 6855.7141 | 3914.6704 | 6855.8546 | 6504.907 | 4981.553 | 6855.6763 | 3168.8315 | 6855.8546 | 6321.054 | 3216.6873 | 5768.2776 | 6855.6763 | 5491.4581 | 6857.1657 | 5375.0056 | 5882.8636 | 6699.9727 | 3878.3616 | 6519.9756 | 6855.6164 | 5535.6563 | 6855.8546 | 2107.486 | 6855.7141 | 6855.8546 | 6857.1657 | 6855.6164 | 6856.3145 | 6855.7141 | 6855.6164 | 6855.6763 | 6978.2541 | 5349.2899 | 6855.7141 | 6855.6562 | 6554.6219 | 4261.835 | 3629.8304 | 6412.5008 | 6386.5014 | 3274.3372 | 6855.7141 | 6857.1657 | 2660.8434 | 5565.4801 | 6567.821 | 6080.3635 | 4089.9761 | 5714.5755 | 6856.3145 | 6855.8546 | 6855.7141 | 6857.1657 | 6855.8546 | 4806.0079 | 5359.0797 | 6855.6763 | 6856.3145 | 6548.3984 | 6857.1657 | 6855.6763 | 3379.2951 | 5907.1156 | 6855.6562 | 5349.4333 | 6661.7386 | 6855.8546 | 6857.1657 | 6856.3145 | 6204.2883 | 6855.6164 | 3358.1125 | 6855.6763 | 6857.1657 | 5744.6775 | 6855.6164 | 3836.5214 | 6855.6562 | 6855.6164 | 6775.5381 | 6855.6562 | 1702.0455 | 4877.896 | 6905.9241 | 6953.9207 | 5625.3808 | 5268.165 | 1813.9065 | 4486.3423 | 3201.2677 | 6855.6164 | 6855.8546 | 6855.6164 | 6855.8546 | 6855.6763 | 6855.6562 | 6856.3145 | 3115.9264 | 6565.1963 | 5442.0934 | 5298.9868 | 4717.976 | 6855.8546 | 6413.0376 | 5956.7315 | 5582.6937 | 6855.6763 | 6855.8546 | 6856.3145 | 5637.9158 | 6855.6164 | 6855.6763 | 4080.1522 | 6168.9992 | 6855.8546 | 6961.2101 | 6855.7141 | 4390.2271 | 6857.1657 | 6923.1067 | 6494.4124 | 6856.3145 | 6855.8546 | 6866.5435 | 6866.5435 | 6866.5435 | 6866.5435 | 6866.5435 | 4159.3302 | 576.7823 | 6866.5435 | 6866.5435 | 6866.5435
5963.6818 | 6761.0663 | 3950.3376 | 6841.3172 | 1354.1458 | 2046 | 6852.4714 | 6774.6949 | 4797.133 | 6841.3172 | 6841.3172 | 6457.7952 | 3677.4445 | 6386.9804 | 6840.7587 | 6280.9328 | 6840.7905 | 6840.9492 | 6841.3172 | 6840.7587 | 4011.057 | 6841.3172 | 6687.5852 | 6694.1195 | 5963.8215 | 6428.5386 | 6840.9492 | 6841.3172 | 6841.9981 | 6840.7905 | 6840.8066 | 5650.4203 | 5165.8741 | 5378.0647 | 6840.8066 | 1429.4496 | 6840.7905 | 5221.8798 | 6841.3172 | 3341.3861 | 4505.1773 | 6840.8368 | 6840.7587 | 5420.4995 | 6841.9981 | 6293.7452 | 6841.3172 | 6259.0165 | 6841.9981 | 6840.8066 | 5857.883 | 3725.8498 | 4829.5399 | 6840.8066 | 6840.9492 | 6840.8368 | 6840.8066 | 6841.3172 | 6462.7136 | 6983.8696 | 6841.3172 | 6765.9163 | 6840.8066 | 6840.7905 | 5283.9583 | 6840.9492 | 6840.8368 | 4793.0947 | 6871.4816 | 6841.3172 | 6841.9981 | 6840.8066 | 6841.9981 | 4903.4356 | 6840.7905 | 6841.3172 | 6840.7905 | 5225.6475 | 6840.7587 | 6570.0534 | 6841.3172 | 6841.9981 | 2661.8629 | 6467.3749 | 6026.1468 | 6840.7587 | 1991.1967 | 5618.6409 | 6841.9981 | 6840.7905 | 4770.986 | 4479.0817 | 5754.4468 | 6065.6103 | 4342.7926 | 5791.8129 | 6172.0725 | 5969.673 | 1354.1458 | 6840.8368 | 6840.9492 | 5663.6532 | 6840.8066 | 5266.1011 | 1429.4496 | 5460.2311 | 6840.9492 | 3950.3376 | 6841.9981 | 6937.8141 | 5713.3003 | 6841.3172 | 4823.5757 | 2725.29 | 6840.9492 | 6840.7905 | 6840.7587 | 6002.3026 | 6840.7587 | 6840.7905 | 4056.0525 | 2828.5494 | 6841.9981 | 6540.6299 | 6840.8066 | 6840.9492 | 6840.7587 | 5069.5383 | 6420.5226 | 6840.8066 | 6841.3172 | 4593.8242 | 3947.6068 | 6310.6306 | 6841.3172 | 4743.0722 | 3100.0439 | 3939.416 | 6840.8066 | 6495.2533 | 6005.2288 | 6841.3172 | 5899.9538 | 6840.8066 | 4792.5987 | 4942.2622 | 4168.8586 | 6841.3172 | 6634.854 | 6841.9981 | 6871.0697 | 6840.7905 | 6840.7905 | 6841.9981 | 6841.9981 | 5932.6069 | 4378.355 | 6840.8368 | 6840.7905 | 5220.8869 | 6840.9492 | 5459.1999 | 6840.9492 | 6840.7905 | 6840.7905 | 6840.7587 | 5374.7899 | 6189.9143 | 4951.0178 | 6841.9981 | 4060.0298 | 4490.2348 | 6841.3172 | 6840.8368 | 6997.304 | 6840.8368 | 5937.8135 | 6256.7973 | 6840.7587 | 4029.8162 | 6418.3062 | 6841.3172 | 6840.7905 | 6266.5178 | 4658.5249 | 1518.9385 | 6840.8066 | 5906.425 | 5022.4821 | 6726.2365 | 6349.5971 | 6595.426 | 6483.0039 | 6573.7932 | 6840.8066 | 5862.3011 | 6841.3172 | 6802.7119 | 6840.7587 | 6194.1654 | 6840.9492 | 4948.8594 | 4414.2019 | 5086.4379 | 5990.9474 | 6383.7042 | 6840.7905 | 6840.7587 | 6389.572 | 6840.8368 | 6840.7587 | 6439.6613 | 6841.9981 | 6963.5125 | 6841.9981 | 5829.3522 | 2380.9729 | 6841.3172 | 6840.8066 | 6241.1799 | 6840.7587 | 4734.0079 | 5307.5814 | 6840.8368 | 5421.0969 | 6840.8368 | 6841.3172 | 6246.5209 | 5338.83 | 6841.9981 | 6840.8368 | 5942.426 | 5093.2135 | 6840.8066 | 6840.7587 | 6840.8368 | 6364.0379 | 5052.0981 | 4493.8646 | 6840.8066 | 6835.4561 | 5776.9781 | 3945.9577 | 6279.3486 | 5764.7496 | 4728.3218 | 6841.9981 | 3776.5759 | 6840.7905 | 6840.8066 | 6816.6303 | 3300.5935 | 5890.4723 | 6841.9981 | 6518.07 | 6107.2362 | 6841.9981 | 4191.0061 | 7005.2265 | 6840.9492 | 3591.5613 | 4904.0564 | 4112.234 | 1354.1458 | 6840.9492 | 4172.5566 | 6841.3172 | 5075.6852 | 6840.9492 | 4371.7393 | 6439.5879 | 6311.858 | 6497.9622 | 6456.8382 | 6840.8368 | 6840.8066 | 5184.8094 | 6840.7905 | 3906.2997 | 6840.9492 | 6840.8066 | 6840.7905 | 6840.8368 | 4345.5432 | 3524.2801 | 5804.1575 | 6840.7587 | 5824.9508 | 4628.4876 | 6551.6063 | 6840.8066 | 5021.5951 | 6841.3172 | 6840.8066 | 6840.7587 | 6840.8368 | 5615.5245 | 2553.9566 | 6448.4086 | 3572.1992 | 6841.9981 | 6841.9981 | 6840.9492 | 5678.6668 | 3400.9535 | 6840.7587 | 6840.8368 | 6840.8066 | 6263.0068 | 4386.0702 | 6841.9981 | 5904.2718 | 6841.9981 | 2809.4219 | 4540.8664 | 5278.6006 | 5539.8245 | 6825.4443 | 5540.2459 | 2747.8704 | 6840.7905 | 6177.4708 | 6447.3874 | 6066.0124 | 6667.6998 | 2714.4145 | 3371.523 | 6032.9127 | 5498.9257 | 4698.0923 | 4627.7416 | 4998.627 | 5973.5985 | 6840.9492 | 6840.9492 | 6840.7587 | 6841.3172 | 6840.8066 | 4959.9216 | 6840.8066 | 6840.8368 | 6015.8366 | 6768.8275 | 6840.7905 | 3377.4003 | 6840.8066 | 6841.3172 | 6840.7587 | 6840.9492 | 2489.5522 | 6366.6463 | 6841.9981 | 6840.9492 | 6840.7587 | 5635.839 | 6841.3172 | 6840.7587 | 6840.8066 | 6840.9492 | 5210.6981 | 6841.3172 | 6840.8368 | 6840.8066 | 6662.8483 | 6840.8368 | 4794.2512 | 6243.0512 | 6151.4307 | 3517.1925 | 4416.8847 | 6840.7905 | 6840.7905 | 5152.6383 | 6143.1543 | 6840.9492 | 6841.9981 | 6841.3172 | 6840.8368 | 6840.8066 | 6339.0841 | 6840.7587 | 5557.1838 | 6841.9981 | 6840.7905 | 6840.8368 | 3745.0014 | 6840.9492 | 6473.7276 | 4877.2813 | 6840.8066 | 2949.137 | 6840.9492 | 6278.0367 | 2974.3965 | 5701.4689 | 6840.8066 | 5414.2129 | 6841.9981 | 5289.4697 | 5821.5115 | 6676.4528 | 3688.3609 | 6486.4558 | 6840.7587 | 5447.4522 | 6840.9492 | 1828.8279 | 6840.8368 | 6840.9492 | 6841.9981 | 6840.7587 | 6841.3172 | 6840.8368 | 6840.7587 | 6840.8066 | 6968.5905 | 5250.7321 | 6840.8368 | 6840.7905 | 6525.7023 | 4102.863 | 3435.7471 | 6371.5672 | 6349.94 | 3048.8056 | 6840.8368 | 6841.9981 | 2446.0617 | 5489.0145 | 6536.9593 | 6024.6783 | 3921.4564 | 5639.6383 | 6841.3172 | 6840.9492 | 6840.8368 | 6841.9981 | 6840.9492 | 4697.6058 | 5275.8173 | 6840.8066 | 6841.3172 | 6517.3466 | 6841.9981 | 6840.8066 | 3159.9376 | 5839.548 | 6840.7905 | 5262.6797 | 6637.1275 | 6840.9492 | 6841.9981 | 6841.3172 | 6156.8046 | 6840.7587 | 3183.897 | 6840.8066 | 6841.9981 | 5678.9423 | 6840.7587 | 3677.7244 | 6840.7905 | 6840.7587 | 6756.2162 | 6840.7905 | 1429.4496 | 4746.6914 | 6893.5222 | 6943.5712 | 5548.9517 | 5169.7325 | 1518.9385 | 4352.9613 | 3003.633 | 6840.7587 | 6840.9492 | 6840.7587 | 6840.9492 | 6840.8066 | 6840.7905 | 6841.3172 | 2914.0246 | 6536.7573 | 5348.6913 | 5206.2381 | 4605.5725 | 6840.9492 | 6373.5768 | 5891.9204 | 5500.8153 | 6840.8066 | 6840.9492 | 6841.3172 | 5551.4184 | 6840.7587 | 6840.8066 | 3911.0867 | 6119.751 | 6840.9492 | 6952.2034 | 6840.8368 | 4238.388 | 6841.9981 | 6911.2899 | 6460.5193 | 6841.3172 | 6840.9492 | 6852.4714 | 6852.4714 | 6852.4714 | 6852.4714 | 6852.4714 | 4015.9051 | 360.4889 | 6852.4714 | 6852.4714 | 6852.4714
5904.9433 | 6741.7752 | 3803.9321 | 6826.3198 | 1100.376 | 2047 | 6838.3476 | 6756.6692 | 4689.2182 | 6826.3198 | 6826.3198 | 6424.6444 | 3518.6347 | 6351.3313 | 6825.901 | 6238.0603 | 6825.9248 | 6826.0438 | 6826.3198 | 6825.901 | 3838.9839 | 6826.3198 | 6665.6 | 6671.9063 | 5897.3792 | 6390.77 | 6826.0438 | 6826.3198 | 6826.8305 | 6825.9248 | 6825.9369 | 5576.0222 | 5071.2033 | 5286.2086 | 6825.9369 | 1156.8538 | 6825.9248 | 5133.2717 | 6826.3198 | 3151.5363 | 4379.0447 | 6825.9596 | 6825.901 | 5340.9195 | 6826.8305 | 6253.8582 | 6826.3198 | 6216.4 | 6826.8305 | 6825.9369 | 5791.2805 | 3575.1975 | 4708.814 | 6825.9369 | 6826.0438 | 6825.9596 | 6825.9369 | 6826.3198 | 6427.9443 | 6975.77 | 6826.3198 | 6746.6561 | 6825.9369 | 6825.9248 | 5201.0498 | 6826.0438 | 6825.9596 | 4688.8443 | 6858.4311 | 6826.3198 | 6826.8305 | 6825.9369 | 6826.8305 | 4803.9827 | 6825.9248 | 6826.3198 | 6825.9248 | 5140.2038 | 6825.901 | 6542.7259 | 6826.3198 | 6826.8305 | 2464.9503 | 6435.3802 | 5974.0962 | 6825.901 | 1706.9092 | 5542.6538 | 6826.8305 | 6825.9248 | 4647.1783 | 4361.1786 | 5682.4003 | 6016.6868 | 4203.0131 | 5721.733 | 6125.3158 | 5913.2783 | 1100.376 | 6825.9596 | 6826.0438 | 5586.828 | 6825.9369 | 5176.203 | 1156.8538 | 5376.3235 | 6826.0438 | 3803.9321 | 6826.8305 | 6926.8124 | 5632.1214 | 6826.3198 | 4690.0602 | 2523.2005 | 6826.0438 | 6825.9248 | 6825.901 | 5940.8543 | 6825.901 | 6825.9248 | 3914.4522 | 2622.5774 | 6826.8305 | 6509.9615 | 6825.9369 | 6826.0438 | 6825.901 | 4950.4911 | 6385.5969 | 6825.9369 | 6826.3198 | 4466.5963 | 3780.4635 | 6266.3116 | 6826.3198 | 4628.2679 | 2888.292 | 3771.8415 | 6825.9369 | 6465.0099 | 5946.3813 | 6826.3198 | 5832.8194 | 6825.9369 | 4675.3095 | 4844.4974 | 4005.5523 | 6826.3198 | 6610.1346 | 6826.8305 | 6857.4247 | 6825.9248 | 6825.9248 | 6826.8305 | 6826.8305 | 5874.4471 | 4218.65 | 6825.9596 | 6825.9248 | 5135.2363 | 6826.0438 | 5371.614 | 6826.0438 | 6825.9248 | 6825.9248 | 6825.901 | 5295.8307 | 6144.0072 | 4846.1157 | 6826.8305 | 3881.5998 | 4337.1109 | 6826.3198 | 6825.9596 | 6989.8441 | 6825.9596 | 5879.9017 | 6214.0752 | 6825.901 | 3849.6089 | 6381.1996 | 6826.3198 | 6825.9248 | 6225.3932 | 4544.3097 | 1223.9705 | 6825.9369 | 5847.0185 | 4920.9831 | 6706.0358 | 6310.1578 | 6566.1369 | 6449.3025 | 6546.1661 | 6825.9369 | 5793.0748 | 6826.3198 | 6785.8372 | 6825.901 | 6149.752 | 6826.0438 | 4843.8546 | 4288.8812 | 4994.9416 | 5926.1008 | 6347.9063 | 6825.9248 | 6825.901 | 6353.1725 | 6825.9596 | 6825.901 | 6402.5106 | 6826.8305 | 6953.6282 | 6826.8305 | 5768.3564 | 2103.7749 | 6826.3198 | 6825.9369 | 6196.3198 | 6825.901 | 4618.772 | 5202.5368 | 6825.9596 | 5335.2326 | 6825.9596 | 6826.3198 | 6204.4874 | 5248.8524 | 6826.8305 | 6825.9596 | 5884.7338 | 4975.559 | 6825.9369 | 6825.901 | 6825.9596 | 6326.4225 | 4959.1088 | 4367.1933 | 6825.9369 | 6820.0041 | 5713.6017 | 3786.3364 | 6231.4667 | 5696.068 | 4617.2792 | 6826.8305 | 3581.4721 | 6825.9248 | 6825.9369 | 6800.5108 | 3124.6542 | 5825.585 | 6826.8305 | 6484.2306 | 6060.1225 | 6826.8305 | 4036.6732 | 6999.0105 | 6826.0438 | 3414.2203 | 4804.6305 | 3960.9266 | 1100.376 | 6826.0438 | 4036.2519 | 6826.3198 | 4983.7214 | 6826.0438 | 4233.4072 | 6406.9242 | 6272.7943 | 6465.9412 | 6419.3969 | 6825.9596 | 6825.9369 | 5097.5901 | 6825.9248 | 3757.8924 | 6826.0438 | 6825.9369 | 6825.9248 | 6825.9596 | 4183.9081 | 3351.4382 | 5728.3232 | 6825.901 | 5756.615 | 4502.9929 | 6521.5156 | 6825.9369 | 4905.663 | 6826.3198 | 6825.9369 | 6825.901 | 6825.9596 | 5539.3816 | 2352.3524 | 6416.1284 | 3365.0733 | 6826.8305 | 6826.8305 | 6826.0438 | 5612.9196 | 3183.7543 | 6825.901 | 6825.9596 | 6825.9369 | 6214.1637 | 4254.2659 | 6826.8305 | 5848.3335 | 6826.8305 | 2557.4267 | 4425.6496 | 5171.8512 | 5456.482 | 6809.7974 | 5448.8875 | 2492.2545 | 6825.9248 | 6127.6887 | 6409.3902 | 6014.2053 | 6643.7192 | 2511.8306 | 3198.8077 | 5975.5223 | 5416.9529 | 4564.1878 | 4512.1272 | 4899.871 | 5907.7313 | 6826.0438 | 6826.0438 | 6825.901 | 6826.3198 | 6825.9369 | 4862.9246 | 6825.9369 | 6825.9596 | 5957.5474 | 6749.9639 | 6825.9248 | 3204.9522 | 6825.9369 | 6826.3198 | 6825.901 | 6826.0438 | 2232.9511 | 6330.8113 | 6826.8305 | 6826.0438 | 6825.901 | 5557.55 | 6826.3198 | 6825.901 | 6825.9369 | 6826.0438 | 5118.1618 | 6826.3198 | 6825.9596 | 6825.9369 | 6639.7388 | 6825.9596 | 4686.2054 | 6200.8599 | 6105.0749 | 3306.8309 | 4291.6859 | 6825.9248 | 6825.9248 | 5057.3372 | 6087.261 | 6826.0438 | 6826.8305 | 6826.3198 | 6825.9596 | 6825.9369 | 6296.3458 | 6825.901 | 5478.1239 | 6826.8305 | 6825.9248 | 6825.9596 | 3575.3323 | 6826.0438 | 6442.5483 | 4773.0096 | 6825.9369 | 2729.4426 | 6826.0438 | 6235.0195 | 2732.1057 | 5634.6603 | 6825.9369 | 5336.9677 | 6826.8305 | 5203.9338 | 5760.1593 | 6652.9328 | 3498.3603 | 6452.9361 | 6825.901 | 5359.248 | 6826.0438 | 1550.1699 | 6825.9596 | 6826.0438 | 6826.8305 | 6825.901 | 6826.3198 | 6825.9596 | 6825.901 | 6825.9369 | 6958.9269 | 5152.1743 | 6825.9596 | 6825.9248 | 6496.7828 | 3943.891 | 3241.6637 | 6330.6335 | 6313.3786 | 2823.2741 | 6825.9596 | 6826.8305 | 2231.28 | 5412.5488 | 6506.0977 | 5968.9931 | 3752.9366 | 5564.7011 | 6826.3198 | 6826.0438 | 6825.9596 | 6826.8305 | 6826.0438 | 4589.2038 | 5192.5549 | 6825.9369 | 6826.3198 | 6486.2948 | 6826.8305 | 6825.9369 | 2940.58 | 5771.9805 | 6825.9248 | 5175.9261 | 6612.5163 | 6826.0438 | 6826.8305 | 6826.3198 | 6109.321 | 6825.901 | 3009.6816 | 6825.9369 | 6826.8305 | 5613.2071 | 6825.901 | 3518.9274 | 6825.9248 | 6825.901 | 6736.8944 | 6825.9248 | 1156.8538 | 4615.4869 | 6881.1203 | 6933.2218 | 5472.5227 | 5071.3 | 1223.9705 | 4219.5803 | 2805.9983 | 6825.901 | 6826.0438 | 6825.901 | 6826.0438 | 6825.9369 | 6825.9248 | 6826.3198 | 2712.1228 | 6508.3184 | 5255.2892 | 5113.4893 | 4493.1691 | 6826.0438 | 6334.1161 | 5827.1093 | 5418.937 | 6825.9369 | 6826.0438 | 6826.3198 | 5464.9209 | 6825.901 | 6825.9369 | 3742.0212 | 6070.5029 | 6826.0438 | 6943.1967 | 6825.9596 | 4086.5488 | 6826.8305 | 6899.4731 | 6426.6261 | 6826.3198 | 6826.0438 | 6838.3476 | 6838.3476 | 6838.3476 | 6838.3476 | 6838.3476 | 3872.4799 | 360.4889 | 6838.3476 | 6838.3476 | 6838.3476
5846.2047 | 6722.4842 | 3657.5266 | 6811.3225 | 846.6061 | 2048 | 6824.1823 | 6738.6436 | 4581.3034 | 6811.3225 | 6811.3225 | 6391.4936 | 3359.825 | 6315.6823 | 6811.0432 | 6195.1879 | 6811.0591 | 6811.1385 | 6811.3225 | 6811.0432 | 3666.9108 | 6811.3225 | 6643.6149 | 6649.6932 | 5830.9369 | 6353.0014 | 6811.1385 | 6811.3225 | 6811.6629 | 6811.0591 | 6811.0672 | 5501.6241 | 4976.5324 | 5194.3525 | 6811.0672 | 884.258 | 6811.0591 | 5044.6635 | 6811.3225 | 2961.6865 | 4252.9121 | 6811.0823 | 6811.0432 | 5261.3395 | 6811.6629 | 6213.9712 | 6811.3225 | 6173.7836 | 6811.6629 | 6811.0672 | 5724.6779 | 3424.5452 | 4588.0882 | 6811.0672 | 6811.1385 | 6811.0823 | 6811.0672 | 6811.3225 | 6393.1749 | 6967.6704 | 6811.3225 | 6727.3959 | 6811.0672 | 6811.0591 | 5118.1414 | 6811.1385 | 6811.0823 | 4584.594 | 6845.3806 | 6811.3225 | 6811.6629 | 6811.0672 | 6811.6629 | 4704.5298 | 6811.0591 | 6811.3225 | 6811.0591 | 5054.7601 | 6811.0432 | 6515.3983 | 6811.3225 | 6811.6629 | 2268.0377 | 6403.3854 | 5922.0457 | 6811.0432 | 1422.6216 | 5466.6668 | 6811.6629 | 6811.0591 | 4523.3707 | 4243.2755 | 5610.3537 | 5967.7632 | 4063.2337 | 5651.6531 | 6078.5592 | 5856.8836 | 846.6061 | 6811.0823 | 6811.1385 | 5510.0029 | 6811.0672 | 5086.3048 | 884.258 | 5292.416 | 6811.1385 | 3657.5266 | 6811.6629 | 6915.8107 | 5550.9426 | 6811.3225 | 4556.5446 | 2321.111 | 6811.1385 | 6811.0591 | 6811.0432 | 5879.4059 | 6811.0432 | 6811.0591 | 3772.8519 | 2416.6053 | 6811.6629 | 6479.293 | 6811.0672 | 6811.1385 | 6811.0432 | 4831.444 | 6350.6713 | 6811.0672 | 6811.3225 | 4339.3684 | 3613.3201 | 6221.9926 | 6811.3225 | 4513.4637 | 2676.54 | 3604.2671 | 6811.0672 | 6434.7664 | 5887.5338 | 6811.3225 | 5765.685 | 6811.0672 | 4558.0203 | 4746.7326 | 3842.2459 | 6811.3225 | 6585.4152 | 6811.6629 | 6843.7797 | 6811.0591 | 6811.0591 | 6811.6629 | 6811.6629 | 5816.2874 | 4058.945 | 6811.0823 | 6811.0591 | 5049.5856 | 6811.1385 | 5284.0282 | 6811.1385 | 6811.0591 | 6811.0591 | 6811.0432 | 5216.8714 | 6098.1002 | 4741.2136 | 6811.6629 | 3703.1698 | 4183.9871 | 6811.3225 | 6811.0823 | 6982.3842 | 6811.0823 | 5821.9899 | 6171.3531 | 6811.0432 | 3669.4016 | 6344.093 | 6811.3225 | 6811.0591 | 6184.2686 | 4430.0946 | 929.0025 | 6811.0672 | 5787.6119 | 4819.484 | 6685.8352 | 6270.7185 | 6536.8479 | 6415.6011 | 6518.539 | 6811.0672 | 5723.8486 | 6811.3225 | 6768.9625 | 6811.0432 | 6105.3387 | 6811.1385 | 4738.8497 | 4163.5604 | 4903.4453 | 5861.2541 | 6312.1083 | 6811.0591 | 6811.0432 | 6316.773 | 6811.0823 | 6811.0432 | 6365.36 | 6811.6629 | 6943.7438 | 6811.6629 | 5707.3606 | 1826.5768 | 6811.3225 | 6811.0672 | 6151.4596 | 6811.0432 | 4503.5361 | 5097.4922 | 6811.0823 | 5249.3684 | 6811.0823 | 6811.3225 | 6162.4538 | 5158.8748 | 6811.6629 | 6811.0823 | 5827.0417 | 4857.9044 | 6811.0672 | 6811.0432 | 6811.0823 | 6288.8071 | 4866.1194 | 4240.522 | 6811.0672 | 6804.552 | 5650.2253 | 3626.7152 | 6183.5848 | 5627.3863 | 4506.2366 | 6811.6629 | 3386.3683 | 6811.0591 | 6811.0672 | 6784.3913 | 2948.7148 | 5760.6977 | 6811.6629 | 6450.3912 | 6013.0087 | 6811.6629 | 3882.3403 | 6992.7945 | 6811.1385 | 3236.8793 | 4705.2046 | 3809.6192 | 846.6061 | 6811.1385 | 3899.9473 | 6811.3225 | 4891.7576 | 6811.1385 | 4095.075 | 6374.2605 | 6233.7306 | 6433.9202 | 6381.9556 | 6811.0823 | 6811.0672 | 5010.3708 | 6811.0591 | 3609.4852 | 6811.1385 | 6811.0672 | 6811.0591 | 6811.0823 | 4022.273 | 3178.5962 | 5652.489 | 6811.0432 | 5688.2792 | 4377.4982 | 6491.4248 | 6811.0672 | 4789.7309 | 6811.3225 | 6811.0672 | 6811.0432 | 6811.0823 | 5463.2387 | 2150.7482 | 6383.8482 | 3157.9473 | 6811.6629 | 6811.6629 | 6811.1385 | 5547.1724 | 2966.5551 | 6811.0432 | 6811.0823 | 6811.0672 | 6165.3205 | 4122.4615 | 6811.6629 | 5792.3952 | 6811.6629 | 2305.4315 | 4310.4328 | 5065.1018 | 5373.1396 | 6794.1505 | 5357.529 | 2236.6387 | 6811.0591 | 6077.9065 | 6371.393 | 5962.3982 | 6619.7386 | 2309.2468 | 3026.0924 | 5918.1319 | 5334.98 | 4430.2833 | 4396.5127 | 4801.1149 | 5841.8642 | 6811.1385 | 6811.1385 | 6811.0432 | 6811.3225 | 6811.0672 | 4765.9276 | 6811.0672 | 6811.0823 | 5899.2582 | 6731.1002 | 6811.0591 | 3032.5041 | 6811.0672 | 6811.3225 | 6811.0432 | 6811.1385 | 1976.3499 | 6294.9762 | 6811.6629 | 6811.1385 | 6811.0432 | 5479.2609 | 6811.3225 | 6811.0432 | 6811.0672 | 6811.1385 | 5025.6254 | 6811.3225 | 6811.0823 | 6811.0672 | 6616.6292 | 6811.0823 | 4578.1596 | 6158.6687 | 6058.719 | 3096.4693 | 4166.487 | 6811.0591 | 6811.0591 | 4962.0361 | 6031.3677 | 6811.1385 | 6811.6629 | 6811.3225 | 6811.0823 | 6811.0672 | 6253.6075 | 6811.0432 | 5399.064 | 6811.6629 | 6811.0591 | 6811.0823 | 3405.6633 | 6811.1385 | 6411.3689 | 4668.7379 | 6811.0672 | 2509.7482 | 6811.1385 | 6192.0022 | 2489.8149 | 5567.8516 | 6811.0672 | 5259.7224 | 6811.6629 | 5118.3979 | 5698.8072 | 6629.4129 | 3308.3596 | 6419.4163 | 6811.0432 | 5271.0439 | 6811.1385 | 1271.5118 | 6811.0823 | 6811.1385 | 6811.6629 | 6811.0432 | 6811.3225 | 6811.0823 | 6811.0432 | 6811.0672 | 6949.2634 | 5053.6164 | 6811.0823 | 6811.0591 | 6467.8632 | 3784.919 | 3047.5803 | 6289.6999 | 6276.8172 | 2597.7426 | 6811.0823 | 6811.6629 | 2016.4984 | 5336.0832 | 6475.236 | 5913.3079 | 3584.4169 | 5489.7639 | 6811.3225 | 6811.1385 | 6811.0823 | 6811.6629 | 6811.1385 | 4480.8017 | 5109.2924 | 6811.0672 | 6811.3225 | 6455.243 | 6811.6629 | 6811.0672 | 2721.2225 | 5704.413 | 6811.0591 | 5089.1725 | 6587.9052 | 6811.1385 | 6811.6629 | 6811.3225 | 6061.8373 | 6811.0432 | 2835.4661 | 6811.0672 | 6811.6629 | 5547.4718 | 6811.0432 | 3360.1303 | 6811.0591 | 6811.0432 | 6717.5726 | 6811.0591 | 884.258 | 4484.2824 | 6868.7184 | 6922.8723 | 5396.0936 | 4972.8675 | 929.0025 | 4086.1993 | 2608.3636 | 6811.0432 | 6811.1385 | 6811.0432 | 6811.1385 | 6811.0672 | 6811.0591 | 6811.3225 | 2510.221 | 6479.8795 | 5161.8871 | 5020.7406 | 4380.7656 | 6811.1385 | 6294.6553 | 5762.2983 | 5337.0586 | 6811.0672 | 6811.1385 | 6811.3225 | 5378.4234 | 6811.0432 | 6811.0672 | 3572.9557 | 6021.2548 | 6811.1385 | 6934.1899 | 6811.0823 | 3934.7097 | 6811.6629 | 6887.6563 | 6392.733 | 6811.3225 | 6811.1385 | 6824.1823 | 6824.1823 | 6824.1823 | 6824.1823 | 6824.1823 | 3729.0547 | 360.4889 | 6824.1823 | 6824.1823 | 6824.1823
5787.4662 | 6703.1932 | 3489.1943 | 6796.3251 | 592.8363 | 2049 | 6809.9433 | 6720.6179 | 4473.3886 | 6796.3251 | 6796.3251 | 6358.3428 | 3201.0152 | 6280.0333 | 6796.1855 | 6152.3154 | 6796.1935 | 6796.2331 | 6796.3251 | 6796.1855 | 3494.8377 | 6796.3251 | 6621.6297 | 6627.4801 | 5764.4947 | 6315.2328 | 6796.2331 | 6796.3251 | 6796.4953 | 6796.1935 | 6796.1975 | 5427.226 | 4881.8616 | 5102.4964 | 6796.1975 | 611.6622 | 6796.1935 | 4956.0554 | 6796.3251 | 2771.8367 | 4126.7795 | 6796.205 | 6796.1855 | 5181.7595 | 6796.4953 | 6174.0843 | 6796.3251 | 6131.1671 | 6796.4953 | 6796.1975 | 5658.0754 | 3273.8929 | 4467.3623 | 6796.1975 | 6796.2331 | 6796.205 | 6796.1975 | 6796.3251 | 6358.4056 | 6959.5708 | 6796.3251 | 6708.1356 | 6796.1975 | 6796.1935 | 5035.233 | 6796.2331 | 6796.205 | 4480.3436 | 6832.3301 | 6796.3251 | 6796.4953 | 6796.1975 | 6796.4953 | 4605.0769 | 6796.1935 | 6796.3251 | 6796.1935 | 4969.3164 | 6796.1855 | 6488.0708 | 6796.3251 | 6796.4953 | 2071.1251 | 6371.3907 | 5869.9951 | 6796.1855 | 1138.334 | 5390.6797 | 6796.4953 | 6796.1935 | 4399.563 | 4125.3725 | 5538.3072 | 5918.8396 | 3923.4542 | 5581.5732 | 6031.8026 | 5800.4889 | 592.8363 | 6796.205 | 6796.2331 | 5433.1777 | 6796.1975 | 4996.4067 | 611.6622 | 5208.5084 | 6796.2331 | 3511.1211 | 6796.4953 | 6904.809 | 5469.7638 | 6796.3251 | 4423.0291 | 2119.0215 | 6796.2331 | 6796.1935 | 6796.1855 | 5817.9576 | 6796.1855 | 6796.1935 | 3631.2516 | 2210.6333 | 6796.4953 | 6448.6245 | 6796.1975 | 6796.2331 | 6796.1855 | 4712.3968 | 6315.7456 | 6796.1975 | 6796.3251 | 4212.1405 | 3446.1767 | 6177.6735 | 6796.3251 | 4398.6594 | 2464.7881 | 3436.6926 | 6796.1975 | 6404.523 | 5828.6864 | 6796.3251 | 5698.5506 | 6796.1975 | 4440.7311 | 4648.9678 | 3678.9396 | 6796.3251 | 6560.6958 | 6796.4953 | 6830.1348 | 6796.1935 | 6796.1935 | 6796.4953 | 6796.4953 | 5758.1276 | 3899.24 | 6796.205 | 6796.1935 | 4963.9349 | 6796.2331 | 5196.4423 | 6796.2331 | 6796.1935 | 6796.1935 | 6796.1855 | 5137.9122 | 6052.1932 | 4636.3115 | 6796.4953 | 3524.7398 | 4030.8632 | 6796.3251 | 6796.205 | 6974.9244 | 6796.205 | 5764.0781 | 6128.631 | 6796.1855 | 3489.1943 | 6306.9864 | 6796.3251 | 6796.1935 | 6143.144 | 4315.8794 | 634.0344 | 6796.1975 | 5728.2054 | 4717.985 | 6665.6345 | 6231.2793 | 6507.5588 | 6381.8996 | 6490.9119 | 6796.1975 | 5654.6224 | 6796.3251 | 6752.0878 | 6796.1855 | 6060.9253 | 6796.2331 | 4633.8448 | 4038.2396 | 4811.949 | 5796.4075 | 6276.3104 | 6796.1935 | 6796.1855 | 6280.3735 | 6796.205 | 6796.1855 | 6328.2093 | 6796.4953 | 6933.8595 | 6796.4953 | 5646.3648 | 1549.3787 | 6796.3251 | 6796.1975 | 6106.5995 | 6796.1855 | 4388.3002 | 4992.4476 | 6796.205 | 5163.5041 | 6796.205 | 6796.3251 | 6120.4203 | 5068.8972 | 6796.4953 | 6796.205 | 5769.3495 | 4740.2499 | 6796.1975 | 6796.1855 | 6796.205 | 6251.1916 | 4773.1301 | 4113.8507 | 6796.1975 | 6789.1 | 5586.8489 | 3467.094 | 6135.703 | 5558.7047 | 4395.194 | 6796.4953 | 3191.2645 | 6796.1935 | 6796.1975 | 6768.2718 | 2772.7755 | 5695.8104 | 6796.4953 | 6416.5517 | 5965.895 | 6796.4953 | 3728.0074 | 6986.5785 | 6796.2331 | 3059.5382 | 4605.7787 | 3658.3118 | 592.8363 | 6796.2331 | 3763.6426 | 6796.3251 | 4799.7938 | 6796.2331 | 3956.7429 | 6341.5968 | 6194.6669 | 6401.8992 | 6344.5143 | 6796.205 | 6796.1975 | 4923.1515 | 6796.1935 | 3461.078 | 6796.2331 | 6796.1975 | 6796.1935 | 6796.205 | 3860.6379 | 3005.7542 | 5576.6547 | 6796.1855 | 5619.9434 | 4252.0034 | 6461.334 | 6796.1975 | 4673.7988 | 6796.3251 | 6796.1975 | 6796.1855 | 6796.205 | 5387.0959 | 1949.144 | 6351.5681 | 2950.8214 | 6796.4953 | 6796.4953 | 6796.2331 | 5481.4252 | 2749.3559 | 6796.1855 | 6796.205 | 6796.1975 | 6116.4774 | 3990.6572 | 6796.4953 | 5736.4569 | 6796.4953 | 2053.4363 | 4195.216 | 4958.3524 | 5289.7971 | 6778.5036 | 5266.1705 | 1981.0228 | 6796.1935 | 6028.1244 | 6333.3958 | 5910.5911 | 6595.758 | 2106.663 | 2853.3772 | 5860.7414 | 5253.0072 | 4296.3788 | 4280.8983 | 4702.3589 | 5775.997 | 6796.2331 | 6796.2331 | 6796.1855 | 6796.3251 | 6796.1975 | 4668.9306 | 6796.1975 | 6796.205 | 5840.969 | 6712.2366 | 6796.1935 | 2860.056 | 6796.1975 | 6796.3251 | 6796.1855 | 6796.2331 | 1719.7488 | 6259.1411 | 6796.4953 | 6796.2331 | 6796.1855 | 5400.9719 | 6796.3251 | 6796.1855 | 6796.1975 | 6796.2331 | 4933.089 | 6796.3251 | 6796.205 | 6796.1975 | 6593.5196 | 6796.205 | 4470.1138 | 6116.4774 | 6012.3632 | 2886.1077 | 4041.2882 | 6796.1935 | 6796.1935 | 4866.735 | 5975.4744 | 6796.2331 | 6796.4953 | 6796.3251 | 6796.205 | 6796.1975 | 6210.8692 | 6796.1855 | 5320.0041 | 6796.4953 | 6796.1935 | 6796.205 | 3235.9942 | 6796.2331 | 6380.1896 | 4564.4662 | 6796.1975 | 2290.0538 | 6796.2331 | 6148.9849 | 2247.5241 | 5501.043 | 6796.1975 | 5182.4772 | 6796.4953 | 5032.8621 | 5637.455 | 6605.893 | 3118.3589 | 6385.8966 | 6796.1855 | 5182.8397 | 6796.2331 | 992.8538 | 6796.205 | 6796.2331 | 6796.4953 | 6796.1855 | 6796.3251 | 6796.205 | 6796.1855 | 6796.1975 | 6939.5998 | 4955.0586 | 6796.205 | 6796.1935 | 6438.9436 | 3625.947 | 2853.497 | 6248.7662 | 6240.2558 | 2372.2111 | 6796.205 | 6796.4953 | 1801.7167 | 5259.6175 | 6444.3743 | 5857.6227 | 3415.8972 | 5414.8267 | 6796.3251 | 6796.2331 | 6796.205 | 6796.4953 | 6796.2331 | 4372.3997 | 5026.03 | 6796.1975 | 6796.3251 | 6424.1912 | 6796.4953 | 6796.1975 | 2501.865 | 5636.8455 | 6796.1935 | 5002.4189 | 6563.294 | 6796.2331 | 6796.4953 | 6796.3251 | 6014.3536 | 6796.1855 | 2661.2507 | 6796.1975 | 6796.4953 | 5481.7366 | 6796.1855 | 3201.3333 | 6796.1935 | 6796.1855 | 6698.2507 | 6796.1935 | 611.6622 | 4353.0778 | 6856.3166 | 6912.5229 | 5319.6646 | 4874.435 | 634.0344 | 3952.8184 | 2410.7289 | 6796.1855 | 6796.2331 | 6796.1855 | 6796.2331 | 6796.1975 | 6796.1935 | 6796.3251 | 2308.3193 | 6451.4406 | 5068.485 | 4927.9919 | 4268.3621 | 6796.2331 | 6255.1946 | 5697.4872 | 5255.1803 | 6796.1975 | 6796.2331 | 6796.3251 | 5291.9259 | 6796.1855 | 6796.1975 | 3403.8902 | 5972.0067 | 6796.2331 | 6925.1832 | 6796.205 | 3782.8706 | 6796.4953 | 6875.8395 | 6358.8398 | 6796.3251 | 6796.2331 | 6809.9433 | 6809.9433 | 6809.9433 | 6809.9433 | 6809.9433 | 3585.6295 | 360.4889 | 6809.9433 | 6809.9433 | 6809.9433
5728.7277 | 6683.9021 | 3312.6707 | 6781.3278 | 339.0664 | 2050 | 6795.6622 | 6702.5923 | 4365.4738 | 6781.3278 | 6781.3278 | 6325.192 | 3042.2055 | 6244.3842 | 6781.3278 | 6109.4429 | 6781.3278 | 6781.3278 | 6781.3278 | 6781.3278 | 3322.7646 | 6781.3278 | 6599.6445 | 6605.2669 | 5698.0524 | 6277.4643 | 6781.3278 | 6781.3278 | 6781.3278 | 6781.3278 | 6781.3278 | 5352.828 | 4787.1908 | 5010.6403 | 6781.3278 | 339.0664 | 6781.3278 | 4867.4472 | 6781.3278 | 2581.9869 | 4000.6469 | 6781.3278 | 6781.3278 | 5102.1795 | 6781.3278 | 6134.1973 | 6781.3278 | 6088.5507 | 6781.3278 | 6781.3278 | 5591.4729 | 3123.2406 | 4346.6365 | 6781.3278 | 6781.3278 | 6781.3278 | 6781.3278 | 6781.3278 | 6323.6363 | 6951.4711 | 6781.3278 | 6688.8754 | 6781.3278 | 6781.3278 | 4952.3245 | 6781.3278 | 6781.3278 | 4376.0933 | 6819.2796 | 6781.3278 | 6781.3278 | 6781.3278 | 6781.3278 | 4505.624 | 6781.3278 | 6781.3278 | 6781.3278 | 4883.8727 | 6781.3278 | 6460.7433 | 6781.3278 | 6781.3278 | 1874.2125 | 6339.396 | 5817.9446 | 6781.3278 | 854.0464 | 5314.6926 | 6781.3278 | 6781.3278 | 4275.7554 | 4007.4694 | 5466.2606 | 5869.916 | 3783.6747 | 5511.4933 | 5985.0459 | 5744.0942 | 339.0664 | 6781.3278 | 6781.3278 | 5356.3526 | 6781.3278 | 4906.5086 | 339.0664 | 5124.6008 | 6781.3278 | 3364.7155 | 6781.3278 | 6893.8073 | 5388.585 | 6781.3278 | 4289.5135 | 1916.932 | 6781.3278 | 6781.3278 | 6781.3278 | 5756.5092 | 6781.3278 | 6781.3278 | 3489.6513 | 2004.6613 | 6781.3278 | 6417.956 | 6781.3278 | 6781.3278 | 6781.3278 | 4593.3496 | 6280.8199 | 6781.3278 | 6781.3278 | 4084.9126 | 3279.0333 | 6133.3545 | 6781.3278 | 4283.8551 | 2253.0361 | 3269.1181 | 6781.3278 | 6374.2795 | 5769.8389 | 6781.3278 | 5631.4162 | 6781.3278 | 4323.442 | 4551.203 | 3515.6332 | 6781.3278 | 6535.9764 | 6781.3278 | 6816.4898 | 6781.3278 | 6781.3278 | 6781.3278 | 6781.3278 | 5699.9679 | 3739.535 | 6781.3278 | 6781.3278 | 4878.2842 | 6781.3278 | 5108.8565 | 6781.3278 | 6781.3278 | 6781.3278 | 6781.3278 | 5058.9529 | 6006.2862 | 4531.4094 | 6781.3278 | 3346.3097 | 3877.7394 | 6781.3278 | 6781.3278 | 6967.4645 | 6781.3278 | 5706.1663 | 6085.9089 | 6781.3278 | 3308.9871 | 6269.8799 | 6781.3278 | 6781.3278 | 6102.0194 | 4201.6642 | 339.0664 | 6781.3278 | 5668.7989 | 4616.486 | 6645.4338 | 6191.84 | 6478.2697 | 6348.1982 | 6463.2849 | 6781.3278 | 5585.3962 | 6781.3278 | 6735.2131 | 6781.3278 | 6016.512 | 6781.3278 | 4528.8399 | 3912.9188 | 4720.4527 | 5731.5609 | 6240.5124 | 6781.3278 | 6781.3278 | 6243.974 | 6781.3278 | 6781.3278 | 6291.0587 | 6781.3278 | 6923.9751 | 6781.3278 | 5585.3691 | 1272.1806 | 6781.3278 | 6781.3278 | 6061.7394 | 6781.3278 | 4273.0643 | 4887.4029 | 6781.3278 | 5077.6398 | 6781.3278 | 6781.3278 | 6078.3867 | 4978.9196 | 6781.3278 | 6781.3278 | 5711.6573 | 4622.5954 | 6781.3278 | 6781.3278 | 6781.3278 | 6213.5762 | 4680.1408 | 3987.1794 | 6781.3278 | 6773.648 | 5523.4725 | 3307.4727 | 6087.8211 | 5490.0231 | 4284.1514 | 6781.3278 | 2996.1608 | 6781.3278 | 6781.3278 | 6752.1523 | 2596.8362 | 5630.9231 | 6781.3278 | 6382.7123 | 5918.7812 | 6781.3278 | 3573.6745 | 6980.3624 | 6781.3278 | 2882.1972 | 4506.3527 | 3507.0044 | 339.0664 | 6781.3278 | 3627.3379 | 6781.3278 | 4707.83 | 6781.3278 | 3818.4107 | 6308.9331 | 6155.6032 | 6369.8782 | 6307.073 | 6781.3278 | 6781.3278 | 4835.9323 | 6781.3278 | 3312.6707 | 6781.3278 | 6781.3278 | 6781.3278 | 6781.3278 | 3699.0028 | 2832.9122 | 5500.8204 | 6781.3278 | 5551.6076 | 4126.5087 | 6431.2432 | 6781.3278 | 4557.8667 | 6781.3278 | 6781.3278 | 6781.3278 | 6781.3278 | 5310.953 | 1747.5399 | 6319.2879 | 2743.6955 | 6781.3278 | 6781.3278 | 6781.3278 | 5415.678 | 2532.1567 | 6781.3278 | 6781.3278 | 6781.3278 | 6067.6342 | 3858.8528 | 6781.3278 | 5680.5187 | 6781.3278 | 1801.4412 | 4079.9992 | 4851.6031 | 5206.4547 | 6762.8567 | 5174.812 | 1725.4069 | 6781.3278 | 5978.3423 | 6295.3985 | 5858.784 | 6571.7774 | 1904.0791 | 2680.6619 | 5803.351 | 5171.0344 | 4162.4743 | 4165.2839 | 4603.6029 | 5710.1298 | 6781.3278 | 6781.3278 | 6781.3278 | 6781.3278 | 6781.3278 | 4571.9336 | 6781.3278 | 6781.3278 | 5782.6799 | 6693.3729 | 6781.3278 | 2687.6079 | 6781.3278 | 6781.3278 | 6781.3278 | 6781.3278 | 1463.1476 | 6223.3061 | 6781.3278 | 6781.3278 | 6781.3278 | 5322.6828 | 6781.3278 | 6781.3278 | 6781.3278 | 6781.3278 | 4840.5527 | 6781.3278 | 6781.3278 | 6781.3278 | 6570.41 | 6781.3278 | 4362.068 | 6074.2861 | 5966.0074 | 2675.746 | 3916.0894 | 6781.3278 | 6781.3278 | 4771.4339 | 5919.5811 | 6781.3278 | 6781.3278 | 6781.3278 | 6781.3278 | 6781.3278 | 6168.1309 | 6781.3278 | 5240.9442 | 6781.3278 | 6781.3278 | 6781.3278 | 3066.3252 | 6781.3278 | 6349.0102 | 4460.1945 | 6781.3278 | 2070.3594 | 6781.3278 | 6105.9676 | 2005.2333 | 5434.2344 | 6781.3278 | 5105.232 | 6781.3278 | 4947.3262 | 5576.1028 | 6582.3731 | 2928.3583 | 6352.3768 | 6781.3278 | 5094.6356 | 6781.3278 | 714.1957 | 6781.3278 | 6781.3278 | 6781.3278 | 6781.3278 | 6781.3278 | 6781.3278 | 6781.3278 | 6781.3278 | 6929.9362 | 4856.5007 | 6781.3278 | 6781.3278 | 6410.024 | 3466.975 | 2659.4136 | 6207.8326 | 6203.6944 | 2146.6795 | 6781.3278 | 6781.3278 | 1586.935 | 5183.1518 | 6413.5127 | 5801.9375 | 3247.3775 | 5339.8896 | 6781.3278 | 6781.3278 | 6781.3278 | 6781.3278 | 6781.3278 | 4263.9977 | 4942.7676 | 6781.3278 | 6781.3278 | 6393.1394 | 6781.3278 | 6781.3278 | 2282.5075 | 5569.2779 | 6781.3278 | 4915.6653 | 6538.6829 | 6781.3278 | 6781.3278 | 6781.3278 | 5966.8699 | 6781.3278 | 2487.0352 | 6781.3278 | 6781.3278 | 5416.0014 | 6781.3278 | 3042.5363 | 6781.3278 | 6781.3278 | 6678.9289 | 6781.3278 | 339.0664 | 4221.8733 | 6843.9147 | 6902.1734 | 5243.2356 | 4776.0025 | 339.0664 | 3819.4374 | 2213.0942 | 6781.3278 | 6781.3278 | 6781.3278 | 6781.3278 | 6781.3278 | 6781.3278 | 6781.3278 | 2106.4175 | 6423.0016 | 4975.0829 | 4835.2431 | 4155.9586 | 6781.3278 | 6215.7338 | 5632.6761 | 5173.3019 | 6781.3278 | 6781.3278 | 6781.3278 | 5205.4284 | 6781.3278 | 6781.3278 | 3234.8247 | 5922.7585 | 6781.3278 | 6916.1765 | 6781.3278 | 3631.0315 | 6781.3278 | 6864.0228 | 6324.9467 | 6781.3278 | 6781.3278 | 6795.6622 | 6795.6622 | 6795.6622 | 6795.6622 | 6795.6622 | 3442.2043 | 360.4889 | 6795.6622 | 6795.6622 | 6795.6622
5728.7277 | 6683.9021 | 3312.6707 | 6781.3278 | 339.0664 | 2051 | 6781.3278 | 6702.5923 | 4365.4738 | 6781.3278 | 6781.3278 | 6325.192 | 3042.2055 | 6244.3842 | 6781.3278 | 6109.4429 | 6781.3278 | 6781.3278 | 6781.3278 | 6781.3278 | 3322.7646 | 6781.3278 | 6599.6445 | 6605.2669 | 5698.0524 | 6277.4643 | 6781.3278 | 6781.3278 | 6781.3278 | 6781.3278 | 6781.3278 | 5352.828 | 4787.1908 | 5010.6403 | 6781.3278 | 339.0664 | 6781.3278 | 4867.4472 | 6781.3278 | 2581.9869 | 4000.6469 | 6781.3278 | 6781.3278 | 5102.1795 | 6781.3278 | 6134.1973 | 6781.3278 | 6088.5507 | 6781.3278 | 6781.3278 | 5591.4729 | 3123.2406 | 4346.6365 | 6781.3278 | 6781.3278 | 6781.3278 | 6781.3278 | 6781.3278 | 6323.6363 | 6951.4711 | 6781.3278 | 6688.8754 | 6781.3278 | 6781.3278 | 4952.3245 | 6781.3278 | 6781.3278 | 4376.0933 | 6819.2796 | 6781.3278 | 6781.3278 | 6781.3278 | 6781.3278 | 4505.624 | 6781.3278 | 6781.3278 | 6781.3278 | 4883.8727 | 6781.3278 | 6460.7433 | 6781.3278 | 6781.3278 | 1874.2125 | 6339.396 | 5817.9446 | 6781.3278 | 854.0464 | 5314.6926 | 6781.3278 | 6781.3278 | 4275.7554 | 4007.4694 | 5466.2606 | 5869.916 | 3783.6747 | 5511.4933 | 5985.0459 | 5744.0942 | 339.0664 | 6781.3278 | 6781.3278 | 5356.3526 | 6781.3278 | 4906.5086 | 339.0664 | 5124.6008 | 6781.3278 | 3364.7155 | 6781.3278 | 6893.8073 | 5388.585 | 6781.3278 | 4289.5135 | 1916.932 | 6781.3278 | 6781.3278 | 6781.3278 | 5756.5092 | 6781.3278 | 6781.3278 | 3489.6513 | 2004.6613 | 6781.3278 | 6417.956 | 6781.3278 | 6781.3278 | 6781.3278 | 4593.3496 | 6280.8199 | 6781.3278 | 6781.3278 | 4084.9126 | 3279.0333 | 6133.3545 | 6781.3278 | 4283.8551 | 2253.0361 | 3269.1181 | 6781.3278 | 6374.2795 | 5769.8389 | 6781.3278 | 5631.4162 | 6781.3278 | 4323.442 | 4551.203 | 3515.6332 | 6781.3278 | 6535.9764 | 6781.3278 | 6816.4898 | 6781.3278 | 6781.3278 | 6781.3278 | 6781.3278 | 5699.9679 | 3739.535 | 6781.3278 | 6781.3278 | 4878.2842 | 6781.3278 | 5108.8565 | 6781.3278 | 6781.3278 | 6781.3278 | 6781.3278 | 5058.9529 | 6006.2862 | 4531.4094 | 6781.3278 | 3346.3097 | 3877.7394 | 6781.3278 | 6781.3278 | 6967.4645 | 6781.3278 | 5706.1663 | 6085.9089 | 6781.3278 | 3308.9871 | 6269.8799 | 6781.3278 | 6781.3278 | 6102.0194 | 4201.6642 | 339.0664 | 6781.3278 | 5668.7989 | 4616.486 | 6645.4338 | 6191.84 | 6478.2697 | 6348.1982 | 6463.2849 | 6781.3278 | 5585.3962 | 6781.3278 | 6735.2131 | 6781.3278 | 6016.512 | 6781.3278 | 4528.8399 | 3912.9188 | 4720.4527 | 5731.5609 | 6240.5124 | 6781.3278 | 6781.3278 | 6243.974 | 6781.3278 | 6781.3278 | 6291.0587 | 6781.3278 | 6923.9751 | 6781.3278 | 5585.3691 | 1272.1806 | 6781.3278 | 6781.3278 | 6061.7394 | 6781.3278 | 4273.0643 | 4887.4029 | 6781.3278 | 5077.6398 | 6781.3278 | 6781.3278 | 6078.3867 | 4978.9196 | 6781.3278 | 6781.3278 | 5711.6573 | 4622.5954 | 6781.3278 | 6781.3278 | 6781.3278 | 6213.5762 | 4680.1408 | 3987.1794 | 6781.3278 | 6773.648 | 5523.4725 | 3307.4727 | 6087.8211 | 5490.0231 | 4284.1514 | 6781.3278 | 2996.1608 | 6781.3278 | 6781.3278 | 6752.1523 | 2596.8362 | 5630.9231 | 6781.3278 | 6382.7123 | 5918.7812 | 6781.3278 | 3573.6745 | 6980.3624 | 6781.3278 | 2882.1972 | 4506.3527 | 3507.0044 | 339.0664 | 6781.3278 | 3627.3379 | 6781.3278 | 4707.83 | 6781.3278 | 3818.4107 | 6308.9331 | 6155.6032 | 6369.8782 | 6307.073 | 6781.3278 | 6781.3278 | 4835.9323 | 6781.3278 | 3312.6707 | 6781.3278 | 6781.3278 | 6781.3278 | 6781.3278 | 3699.0028 | 2832.9122 | 5500.8204 | 6781.3278 | 5551.6076 | 4126.5087 | 6431.2432 | 6781.3278 | 4557.8667 | 6781.3278 | 6781.3278 | 6781.3278 | 6781.3278 | 5310.953 | 1747.5399 | 6319.2879 | 2743.6955 | 6781.3278 | 6781.3278 | 6781.3278 | 5415.678 | 2532.1567 | 6781.3278 | 6781.3278 | 6781.3278 | 6067.6342 | 3858.8528 | 6781.3278 | 5680.5187 | 6781.3278 | 1801.4412 | 4079.9992 | 4851.6031 | 5206.4547 | 6762.8567 | 5174.812 | 1725.4069 | 6781.3278 | 5978.3423 | 6295.3985 | 5858.784 | 6571.7774 | 1904.0791 | 2680.6619 | 5803.351 | 5171.0344 | 4162.4743 | 4165.2839 | 4603.6029 | 5710.1298 | 6781.3278 | 6781.3278 | 6781.3278 | 6781.3278 | 6781.3278 | 4571.9336 | 6781.3278 | 6781.3278 | 5782.6799 | 6693.3729 | 6781.3278 | 2687.6079 | 6781.3278 | 6781.3278 | 6781.3278 | 6781.3278 | 1463.1476 | 6223.3061 | 6781.3278 | 6781.3278 | 6781.3278 | 5322.6828 | 6781.3278 | 6781.3278 | 6781.3278 | 6781.3278 | 4840.5527 | 6781.3278 | 6781.3278 | 6781.3278 | 6570.41 | 6781.3278 | 4362.068 | 6074.2861 | 5966.0074 | 2675.746 | 3916.0894 | 6781.3278 | 6781.3278 | 4771.4339 | 5919.5811 | 6781.3278 | 6781.3278 | 6781.3278 | 6781.3278 | 6781.3278 | 6168.1309 | 6781.3278 | 5240.9442 | 6781.3278 | 6781.3278 | 6781.3278 | 3066.3252 | 6781.3278 | 6349.0102 | 4460.1945 | 6781.3278 | 2070.3594 | 6781.3278 | 6105.9676 | 2005.2333 | 5434.2344 | 6781.3278 | 5105.232 | 6781.3278 | 4947.3262 | 5576.1028 | 6582.3731 | 2928.3583 | 6352.3768 | 6781.3278 | 5094.6356 | 6781.3278 | 714.1957 | 6781.3278 | 6781.3278 | 6781.3278 | 6781.3278 | 6781.3278 | 6781.3278 | 6781.3278 | 6781.3278 | 6929.9362 | 4856.5007 | 6781.3278 | 6781.3278 | 6410.024 | 3466.975 | 2659.4136 | 6207.8326 | 6203.6944 | 2146.6795 | 6781.3278 | 6781.3278 | 1586.935 | 5183.1518 | 6413.5127 | 5801.9375 | 3247.3775 | 5339.8896 | 6781.3278 | 6781.3278 | 6781.3278 | 6781.3278 | 6781.3278 | 4263.9977 | 4942.7676 | 6781.3278 | 6781.3278 | 6393.1394 | 6781.3278 | 6781.3278 | 2282.5075 | 5569.2779 | 6781.3278 | 4915.6653 | 6538.6829 | 6781.3278 | 6781.3278 | 6781.3278 | 5966.8699 | 6781.3278 | 2487.0352 | 6781.3278 | 6781.3278 | 5416.0014 | 6781.3278 | 3042.5363 | 6781.3278 | 6781.3278 | 6678.9289 | 6781.3278 | 339.0664 | 4221.8733 | 6843.9147 | 6902.1734 | 5243.2356 | 4776.0025 | 339.0664 | 3819.4374 | 2213.0942 | 6781.3278 | 6781.3278 | 6781.3278 | 6781.3278 | 6781.3278 | 6781.3278 | 6781.3278 | 2106.4175 | 6423.0016 | 4975.0829 | 4835.2431 | 4155.9586 | 6781.3278 | 6215.7338 | 5632.6761 | 5173.3019 | 6781.3278 | 6781.3278 | 6781.3278 | 5205.4284 | 6781.3278 | 6781.3278 | 3234.8247 | 5922.7585 | 6781.3278 | 6916.1765 | 6781.3278 | 3631.0315 | 6781.3278 | 6864.0228 | 6324.9467 | 6781.3278 | 6781.3278 | 6781.3278 | 6781.3278 | 6781.3278 | 6781.3278 | 6781.3278 | 3298.7792 | 360.4889 | 6781.3278 | 6781.3278 | 6781.3278
Heating Heat Pump Installations if all customers had gas heating- Interim calculation step, not useful figure by itself
[5 empty] | 2022 | 0 | 0 | 0 | 0 | 0 | 0 | 0 | 0 | 0 | 0 | 0 | 0 | 0 | 0 | 0 | 0 | 0 | 0 | 0 | 0 | 0 | 0 | 0 | 0 | 0 | 0 | 0 | 0 | 0 | 0 | 0 | 0 | 0 | 0 | 0 | 0 | 0 | 0 | 0 | 0 | 0 | 0 | 0 | 0 | 0 | 0 | 0 | 0 | 0 | 0 | 0 | 0 | 0 | 0 | 0 | 0 | 0 | 0 | 0 | 0 | 0 | 0 | 0 | 0 | 0 | 0 | 0 | 0 | 0 | 0 | 0 | 0 | 0 | 0 | 0 | 0 | 0 | 0 | 0 | 0 | 0 | 0 | 0 | 0 | 0 | 0 | 0 | 0 | 0 | 0 | 0 | 0 | 0 | 0 | 0 | 0 | 0 | 0 | 0 | 0 | 0 | 0 | 0 | 0 | 0 | 0 | 0 | 0 | 0 | 0 | 0 | 0 | 0 | 0 | 0 | 0 | 0 | 0 | 0 | 0 | 0 | 0 | 0 | 0 | 0 | 0 | 0 | 0 | 0 | 0 | 0 | 0 | 0 | 0 | 0 | 0 | 0 | 0 | 0 | 0 | 0 | 0 | 0 | 0 | 0 | 0 | 0 | 0 | 0 | 0 | 0 | 0 | 0 | 0 | 0 | 0 | 0 | 0 | 0 | 0 | 0 | 0 | 0 | 0 | 0 | 0 | 0 | 0 | 0 | 0 | 0 | 0 | 0 | 0 | 0 | 0 | 0 | 0 | 0 | 0 | 0 | 0 | 0 | 0 | 0 | 0 | 0 | 0 | 0 | 0 | 0 | 0 | 0 | 0 | 0 | 0 | 0 | 0 | 0 | 0 | 0 | 0 | 0 | 0 | 0 | 0 | 0 | 0 | 0 | 0 | 0 | 0 | 0 | 0 | 0 | 0 | 0 | 0 | 0 | 0 | 0 | 0 | 0 | 0 | 0 | 0 | 0 | 0 | 0 | 0 | 0 | 0 | 0 | 0 | 0 | 0 | 0 | 0 | 0 | 0 | 0 | 0 | 0 | 0 | 0 | 0 | 0 | 0 | 0 | 0 | 0 | 0 | 0 | 0 | 0 | 0 | 0 | 0 | 0 | 0 | 0 | 0 | 0 | 0 | 0 | 0 | 0 | 0 | 0 | 0 | 0 | 0 | 0 | 0 | 0 | 0 | 0 | 0 | 0 | 0 | 0 | 0 | 0 | 0 | 0 | 0 | 0 | 0 | 0 | 0 | 0 | 0 | 0 | 0 | 0 | 0 | 0 | 0 | 0 | 0 | 0 | 0 | 0 | 0 | 0 | 0 | 0 | 0 | 0 | 0 | 0 | 0 | 0 | 0 | 0 | 0 | 0 | 0 | 0 | 0 | 0 | 0 | 0 | 0 | 0 | 0 | 0 | 0 | 0 | 0 | 0 | 0 | 0 | 0 | 0 | 0 | 0 | 0 | 0 | 0 | 0 | 0 | 0 | 0 | 0 | 0 | 0 | 0 | 0 | 0 | 0 | 0 | 0 | 0 | 0 | 0 | 0 | 0 | 0 | 0 | 0 | 0 | 0 | 0 | 0 | 0 | 0 | 0 | 0 | 0 | 0 | 0 | 0 | 0 | 0 | 0 | 0 | 0 | 0 | 0 | 0 | 0 | 0 | 0 | 0 | 0 | 0 | 0 | 0 | 0 | 0 | 0 | 0 | 0 | 0 | 0 | 0 | 0 | 0 | 0 | 0 | 0 | 0 | 0 | 0 | 0 | 0 | 0 | 0 | 0 | 0 | 0 | 0 | 0 | 0 | 0 | 0 | 0 | 0 | 0 | 0 | 0 | 0 | 0 | 0 | 0 | 0 | 0 | 0 | 0 | 0 | 0 | 0 | 0 | 0 | 0 | 0 | 0 | 0 | 0 | 0 | 0 | 0 | 0 | 0 | 0 | 0 | 0 | 0 | 0 | 0 | 0 | 0 | 0 | 0 | 0 | 0 | 0 | 0 | 0 | 0 | 0 | 0 | 0 | 0 | 0 | 0 | 0 | 0 | 0 | 0 | 0 | 0 | 0 | 0 | 0 | 0 | 0 | 0 | 0 | 0 | 0 | 0 | 0 | 0 | 0 | 0 | 0 | 0 | 0 | 0 | 0 | 0 | 0 | 0 | 0 | 0 | 0 | 0 | 0 | 0 | 0 | 0 | 0 | 0 | 0 | 0 | 0 | 0 | 0 | 0
[5 empty] | 2023 | 0 | 0 | 0 | 0 | 0 | 0 | 0 | 0 | 0 | 0 | 0 | 0 | 0 | 0 | 0 | 0 | 0 | 0 | 0 | 0 | 0 | 0 | 0 | 0 | 0 | 0 | 0 | 0 | 0 | 0 | 0 | 0 | 0 | 0 | 0 | 0 | 0 | 0 | 0 | 0 | 0 | 0 | 0 | 0 | 0 | 0 | 0 | 0 | 0 | 0 | 0 | 0 | 0 | 0 | 0 | 0 | 0 | 0 | 0 | 0 | 0 | 0 | 0 | 0 | 0 | 0 | 0 | 0 | 0 | 0 | 0 | 0 | 0 | 0 | 0 | 0 | 0 | 0 | 0 | 0 | 0 | 0 | 0 | 0 | 0 | 0 | 0 | 0 | 0 | 0 | 0 | 0 | 0 | 0 | 0 | 0 | 0 | 0 | 0 | 0 | 0 | 0 | 0 | 0 | 0 | 0 | 0 | 0 | 0 | 0 | 0 | 0 | 0 | 0 | 0 | 0 | 0 | 0 | 0 | 0 | 0 | 0 | 0 | 0 | 0 | 0 | 0 | 0 | 0 | 0 | 0 | 0 | 0 | 0 | 0 | 0 | 0 | 0 | 0 | 0 | 0 | 0 | 0 | 0 | 0 | 0 | 0 | 0 | 0 | 0 | 0 | 0 | 0 | 0 | 0 | 0 | 0 | 0 | 0 | 0 | 0 | 0 | 0 | 0 | 0 | 0 | 0 | 0 | 0 | 0 | 0 | 0 | 0 | 0 | 0 | 0 | 0 | 0 | 0 | 0 | 0 | 0 | 0 | 0 | 0 | 0 | 0 | 0 | 0 | 0 | 0 | 0 | 0 | 0 | 0 | 0 | 0 | 0 | 0 | 0 | 0 | 0 | 0 | 0 | 0 | 0 | 0 | 0 | 0 | 0 | 0 | 0 | 0 | 0 | 0 | 0 | 0 | 0 | 0 | 0 | 0 | 0 | 0 | 0 | 0 | 0 | 0 | 0 | 0 | 0 | 0 | 0 | 0 | 0 | 0 | 0 | 0 | 0 | 0 | 0 | 0 | 0 | 0 | 0 | 0 | 0 | 0 | 0 | 0 | 0 | 0 | 0 | 0 | 0 | 0 | 0 | 0 | 0 | 0 | 0 | 0 | 0 | 0 | 0 | 0 | 0 | 0 | 0 | 0 | 0 | 0 | 0 | 0 | 0 | 0 | 0 | 0 | 0 | 0 | 0 | 0 | 0 | 0 | 0 | 0 | 0 | 0 | 0 | 0 | 0 | 0 | 0 | 0 | 0 | 0 | 0 | 0 | 0 | 0 | 0 | 0 | 0 | 0 | 0 | 0 | 0 | 0 | 0 | 0 | 0 | 0 | 0 | 0 | 0 | 0 | 0 | 0 | 0 | 0 | 0 | 0 | 0 | 0 | 0 | 0 | 0 | 0 | 0 | 0 | 0 | 0 | 0 | 0 | 0 | 0 | 0 | 0 | 0 | 0 | 0 | 0 | 0 | 0 | 0 | 0 | 0 | 0 | 0 | 0 | 0 | 0 | 0 | 0 | 0 | 0 | 0 | 0 | 0 | 0 | 0 | 0 | 0 | 0 | 0 | 0 | 0 | 0 | 0 | 0 | 0 | 0 | 0 | 0 | 0 | 0 | 0 | 0 | 0 | 0 | 0 | 0 | 0 | 0 | 0 | 0 | 0 | 0 | 0 | 0 | 0 | 0 | 0 | 0 | 0 | 0 | 0 | 0 | 0 | 0 | 0 | 0 | 0 | 0 | 0 | 0 | 0 | 0 | 0 | 0 | 0 | 0 | 0 | 0 | 0 | 0 | 0 | 0 | 0 | 0 | 0 | 0 | 0 | 0 | 0 | 0 | 0 | 0 | 0 | 0 | 0 | 0 | 0 | 0 | 0 | 0 | 0 | 0 | 0 | 0 | 0 | 0 | 0 | 0 | 0 | 0 | 0 | 0 | 0 | 0 | 0 | 0 | 0 | 0 | 0 | 0 | 0 | 0 | 0 | 0 | 0 | 0 | 0 | 0 | 0 | 0 | 0 | 0 | 0 | 0 | 0 | 0 | 0 | 0 | 0 | 0 | 0 | 0 | 0 | 0 | 0 | 0 | 0 | 0 | 0 | 0 | 0 | 0 | 0 | 0 | 0 | 0 | 0 | 0 | 0 | 0 | 0 | 0 | 0 | 0 | 0 | 0 | 0 | 0 | 0 | 0 | 0 | 0 | 0 | 0 | 0 | 0
[5 empty] | 2024 | 0 | 0 | 0 | 0 | 0 | 0 | 0 | 0 | 0 | 0 | 0 | 0 | 0 | 0 | 0 | 7.5649 | 0 | 0 | 0 | 0 | 0 | 6.454 | 0 | 0 | 0 | 0 | 5.552 | 0 | 0 | 0 | 0 | 0 | 2.3999 | 0 | 0 | 0 | 0 | 0 | 0 | 0 | 4.4177 | 0 | 0 | 0 | 5.5291 | 0 | 0 | 0 | 0 | 0 | 0 | 0 | 0 | 0 | 0 | 0 | 0 | 4.1863 | 0 | 0 | 0 | 0 | 0 | 4.574 | 0 | 0 | 0 | 0 | 0 | 0 | 0 | 0 | 0 | 3.9757 | 0 | 0 | 0 | 0 | 0 | 0 | 0 | 0 | 0 | 0 | 0 | 0 | 0 | 0 | 0 | 0 | 0 | 0 | 0 | 0 | 0 | 0 | 0 | 0 | 0 | 0 | 0 | 0 | 0 | 0 | 0 | 0 | 0 | 0 | 0 | 0 | 0 | 0 | 0 | 0 | 0 | 0 | 7.2892 | 0 | 0 | 0 | 0 | 0 | 4.9451 | 0 | 0 | 0 | 0 | 4.7585 | 0 | 0 | 0 | 0 | 6.7175 | 0 | 0 | 0 | 0 | 0 | 5.5134 | 0 | 0 | 0 | 0 | 0 | 0 | 2.4548 | 0 | 0 | 0 | 0 | 0 | 0 | 6.9232 | 0 | 0 | 0 | 0 | 0 | 0 | 0 | 0 | 0 | 0 | 6.6346 | 0 | 0 | 0 | 0 | 6.6742 | 0 | 0 | 0 | 0 | 0 | 0 | 0 | 0 | 0 | 0 | 0 | 0 | 0 | 0 | 0 | 0 | 0 | 4.1966 | 0 | 0 | 0 | 0 | 0 | 0.96385 | 0 | 0 | 0 | 0 | 0 | 0 | 0 | 0 | 0 | 0 | 0 | 0 | 0 | 7.1635 | 0 | 7.2174 | 0 | 0 | 0 | 2.2076 | 0 | 0 | 0 | 0 | 0 | 0 | 0 | 0 | 0 | 0 | 0 | 0 | 0 | 0 | 0 | 0 | 0 | 0 | 0 | 0 | 0 | 1.5629 | 0 | 0 | 0 | 0 | 0 | 0 | 0 | 0 | 0 | 0 | 4.7418 | 0 | 0 | 0 | 0 | 1.3741 | 0 | 2.6519 | 0 | 0 | 0 | 0 | 0 | 0 | 0 | 0 | 0 | 0 | 0 | 0 | 0 | 0 | 8.3703 | 0 | 5.2693 | 0 | 0 | 5.3096 | 0 | 5.8257 | 0 | 0 | 0 | 0 | 0 | 0 | 0 | 0 | 0 | 0 | 0 | 0 | 0 | 0 | 0 | 0 | 0 | 0 | 0 | 0 | 5.4968 | 0 | 0 | 0 | 0 | 0 | 0 | 0 | 0 | 0 | 0 | 0 | 3.4218 | 0 | 0 | 0 | 0 | 0 | 0 | 0 | 7.3879 | 0 | 0 | 0 | 0 | 0 | 0 | 0 | 0 | 0 | 0 | 0 | 0 | 6.5812 | 0 | 0 | 0 | 0 | 0 | 0 | 0 | 0 | 0 | 0 | 0 | 0 | 0 | 0 | 6.674 | 0 | 0 | 0 | 0 | 0 | 0 | 0 | 0 | 0 | 0 | 0 | 0 | 0 | 0 | 5.6593 | 0 | 0 | 0 | 0 | 0 | 0 | 0 | 0 | 0 | 0 | 0 | 0 | 0 | 0 | 0 | 0 | 0 | 0 | 0 | 0 | 0 | 0 | 0 | 0 | 0 | 0 | 0 | 0 | 0 | 0 | 0 | 0 | 5.249 | 0 | 0 | 8.3039 | 0 | 0 | 0 | 0 | 0 | 0 | 0 | 1.5952 | 0 | 0 | 0 | 0 | 0 | 0 | 0 | 0 | 0 | 0 | 0 | 0 | 0 | 0 | 0 | 0 | 0 | 5.1946 | 0 | 0 | 0 | 6.1882 | 0 | 0 | 0 | 1.9039 | 0 | 0 | 0 | 0 | 5.6101 | 0 | 0 | 0 | 8.7505 | 0 | 0 | 0 | 0 | 0 | 6.7161 | 0 | 0 | 0 | 0 | 0 | 4.4627 | 0 | 1.4366 | 0 | 7.4836 | 0 | 0 | 0 | 0 | 0 | 0 | 0 | 0 | 0 | 0 | 0 | 0 | 0 | 0 | 0 | 0 | 3.4638 | 0 | 0 | 0 | 0 | 0 | 0 | 0 | 0 | 0 | 0 | 0 | 0 | 0 | 0 | 0 | 0 | 0 | 0 | 8.6 | 0 | 5.7629 | 0 | 0 | 0 | 0 | 0 | 0 | 0 | 0 | 0 | 0 | 0 | 0 | 0 | 0 | 0 | 0 | 0 | 0 | 0
[5 empty] | 2025 | 0 | 0 | 0 | 0 | 0 | 4.3671 | 0 | 0 | 0 | 6.997 | 0 | 0 | 0 | 0 | 0 | 15.2367 | 0 | 0 | 0 | 0 | 0 | 12.9991 | 0 | 0 | 5.2339 | 0 | 11.1789 | 6.2342 | 5.1946 | 0 | 0.95481 | 0 | 4.8336 | 0 | 0 | 0 | 0 | 0 | 0 | 0 | 8.8979 | 0 | 0 | 0 | 11.1328 | 0 | 0 | 0 | 6.3795 | 0 | 4.7661 | 0 | 6.7247 | 5.1879 | 0 | 0 | 0 | 8.4289 | 0 | 0 | 0 | 0 | 0 | 9.2126 | 0 | 0 | 0 | 0 | 0 | 5.8753 | 5.21 | 0 | 0 | 7.9937 | 0 | 0 | 0 | 0 | 5.9632 | 4.9107 | 0 | 0 | 3.7667 | 0 | 0 | 0 | 0 | 0 | 2.6659 | 2.6464 | 0 | 0 | 5.7199 | 6.1313 | 0 | 2.083 | 1.7379 | 0 | 0 | 2.6879 | 0 | 0 | 0 | 6.8902 | 0 | 0 | 0 | 0 | 0 | 0 | 7.7563 | 0 | 6.3349 | 0 | 0 | 0 | 14.681 | 0 | 0 | 0 | 0 | 9.8452 | 9.9569 | 0 | 0 | 7.5935 | 0 | 9.5812 | 0 | 0 | 9.8143 | 0 | 13.5255 | 0 | 0 | 8.7048 | 0 | 3.3711 | 11.1012 | 0 | 0 | 0 | 0 | 4.4392 | 0 | 4.9428 | 0 | 0 | 0 | 0 | 2.3341 | 4.0308 | 13.9397 | 0 | 0 | 0 | 3.6945 | 4.8571 | 0 | 0 | 0 | 0 | 0 | 13.3626 | 0 | 0 | 0 | 10.0004 | 13.4383 | 5.0194 | 3.478 | 0 | 0 | 0 | 0 | 0 | 4.0139 | 4.1478 | 5.0987 | 0 | 0 | 0 | 0 | 0 | 0 | 5.1053 | 8.4498 | 0 | 0 | 0 | 0 | 0 | 1.9407 | 0 | 6.9158 | 0 | 0 | 0 | 0 | 0 | 0 | 0 | 0 | 0 | 0 | 0 | 14.4278 | 0 | 14.5363 | 0 | 0 | 0 | 4.4449 | 0 | 0 | 0 | 6.3763 | 0 | 0 | 0 | 5.0942 | 5.7392 | 7.9855 | 0 | 4.1002 | 0 | 0 | 0 | 0 | 5.1974 | 0 | 0 | 4.4399 | 0 | 3.1476 | 0 | 0 | 0 | 7.2008 | 4.2347 | 4.536 | 0 | 0 | 0 | 0 | 9.3357 | 0 | 0 | 0 | 0 | 2.7675 | 3.9155 | 5.3395 | 0 | 4.2729 | 5.5942 | 0 | 0 | 0 | 0 | 2.1187 | 0 | 0 | 0 | 0 | 3.6857 | 0 | 16.8534 | 0 | 10.6096 | 0 | 0 | 10.4949 | 0 | 11.73 | 0 | 0 | 0 | 4.7256 | 0 | 0 | 0 | 0 | 0 | 0 | 0 | 0 | 0 | 0 | 0 | 0 | 0 | 5.4641 | 0 | 0 | 11.071 | 4.1871 | 6.2465 | 0 | 0 | 0 | 4.5828 | 0 | 0 | 0 | 9.1282 | 0 | 6.8896 | 2.4575 | 0 | 0 | 4.4752 | 0 | 0 | 6.0859 | 14.8754 | 0 | 0 | 0 | 6.3573 | 0 | 0 | 0 | 4.6123 | 0 | 2.9179 | 0 | 0 | 13.2511 | 0 | 0 | 0 | 0 | 0 | 0 | 0 | 0 | 6.6367 | 0 | 0 | 0 | 5.7676 | 5.0225 | 13.4379 | 0 | 0 | 0 | 0 | 0 | 4.2131 | 0 | 0 | 0 | 0 | 0 | 0 | 0 | 3.9503 | 11.3949 | 0 | 0 | 0 | 0 | 0 | 0 | 0 | 8.9967 | 0 | 0 | 5.3684 | 5.2957 | 0 | 0 | 0 | 0 | 0 | 0 | 0 | 0 | 3.5423 | 0 | 0 | 6.3172 | 0 | 6.8932 | 4.1513 | 0 | 6.3451 | 4.3701 | 0 | 0 | 10.5718 | 0 | 0 | 16.7197 | 0 | 0 | 4.8726 | 0 | 4.7501 | 0 | 0 | 3.2119 | 0 | 0 | 5.429 | 0 | 0 | 0 | 0 | 2.4991 | 0 | 0 | 6.0601 | 4.8092 | 0 | 0 | 0 | 0 | 0 | 10.4624 | 0 | 0 | 0 | 12.4598 | 0 | 0 | 0 | 3.8334 | 0 | 3.729 | 0 | 3.287 | 11.1905 | 0 | 3.5963 | 0 | 17.6242 | 0 | 7.6304 | 0 | 4.0184 | 0 | 13.5228 | 0 | 3.8487 | 7.4638 | 0 | 0 | 8.7836 | 0 | 2.8935 | 0 | 15.068 | 0 | 0 | 0 | 0 | 0 | 0 | 0 | 0 | 0 | 0 | 0 | 0 | 7.0676 | 0 | 8.2703 | 0 | 6.9743 | 0 | 0 | 0 | 0 | 0 | 0 | 5.787 | 0 | 0 | 0 | 0 | 3.8842 | 0 | 0 | 0 | 0 | 0 | 0 | 17.3159 | 0 | 11.6034 | 4.4724 | 0 | 0 | 4.1988 | 0 | 0 | 0 | 0 | 0 | 0 | 14.3079 | 5.7232 | 0 | 14.3079 | 0 | 0 | 14.3079 | 14.3079 | 0
[5 empty] | 2026 | 0 | 4.0726 | 0 | 6.3181 | 5.5849 | 8.7734 | 0 | 0 | 0 | 14.0917 | 0 | 0 | 1.3783 | 0 | 2.9309 | 21.1855 | 0 | 0 | 0 | 7.6203 | 2.7758 | 18.0743 | 0 | 4.9886 | 10.5407 | 0 | 15.37 | 12.5553 | 10.4616 | 0 | 1.9229 | 0 | 6.7208 | 0 | 0 | 5.8223 | 0 | 0 | 0 | 0 | 12.3719 | 3.8438 | 0 | 0 | 15.4781 | 7.4742 | 0 | 3.0549 | 12.8491 | 0 | 9.5987 | 7.3313 | 13.5431 | 10.459 | 0 | 0 | 0 | 11.7189 | 0 | 3.7646 | 0 | 3.8589 | 0 | 12.8094 | 0 | 0 | 0 | 6.3232 | 6.3199 | 11.8335 | 10.4926 | 0 | 0 | 11.0955 | 4.2754 | 2.7577 | 3.349 | 6.9766 | 11.9477 | 9.89 | 0 | 0 | 7.5864 | 0 | 6.4441 | 0 | 5.4923 | 0 | 5.369 | 5.3297 | 0 | 0 | 11.1063 | 12.3481 | 0 | 4.195 | 3.5001 | 0 | 0 | 5.4132 | 0 | 0 | 0 | 13.8855 | 0 | 3.785 | 0 | 4.712 | 0 | 0 | 15.6208 | 7.4017 | 12.7582 | 3.8417 | 5.2202 | 0 | 20.4125 | 2.524 | 0 | 0 | 6.5471 | 19.8278 | 13.8058 | 0 | 0 | 15.293 | 0 | 13.3209 | 0 | 0 | 19.7654 | 0 | 18.8047 | 0 | 0 | 17.5324 | 3.312 | 6.7892 | 15.4342 | 0 | 0 | 0 | 5.8136 | 8.9409 | 5.6257 | 6.872 | 0 | 4.2179 | 0 | 0 | 4.7008 | 8.1178 | 19.3806 | 0 | 0 | 1.9908 | 7.4413 | 9.782 | 5.6932 | 0 | 0 | 0 | 2.2339 | 18.5794 | 6.1436 | 0 | 0 | 20.1404 | 18.7048 | 10.1089 | 6.963 | 6.1255 | 0 | 6.3005 | 0 | 0 | 8.0837 | 8.3233 | 10.1245 | 3.5437 | 0 | 0 | 3.9703 | 6.0824 | 0 | 10.2818 | 11.7479 | 0 | 0 | 0 | 0 | 0 | 2.6982 | 0 | 13.9294 | 0 | 0 | 0 | 0 | 0 | 0 | 5.115 | 0 | 0 | 9.1337 | 0 | 20.0604 | 0 | 20.2113 | 6.9476 | 6.8134 | 0 | 6.1799 | 0 | 3.8084 | 0 | 12.8416 | 0 | 0 | 0 | 10.2603 | 11.5154 | 16.0824 | 0 | 8.2576 | 0 | 8.2307 | 8.2848 | 0 | 10.4673 | 0 | 0 | 8.8027 | 0 | 4.3762 | 0 | 8.8363 | 1.6558 | 14.502 | 8.4127 | 9.1358 | 0 | 0 | 0 | 0 | 12.6807 | 0 | 0 | 0 | 5.6723 | 3.8479 | 7.8855 | 7.4236 | 6.9423 | 8.6055 | 11.1305 | 0 | 0 | 0 | 6.3079 | 4.2673 | 0 | 0 | 1.4549 | -0.3078 | 7.3983 | 7.8413 | 23.4316 | 0 | 14.7507 | 0 | 0 | 14.314 | 0 | 16.3084 | 0 | 0 | 5.9524 | 9.3074 | 0 | 5.8942 | 0 | 0 | 0 | 10.2297 | 0 | 0 | 0 | 0 | 3.8399 | 0 | 5.2742 | 10.9784 | 0 | 0 | 15.3931 | 8.4333 | 12.4901 | 0 | 0 | 0 | 9.2295 | 0 | 0 | 0 | 18.2782 | 4.5416 | 9.5788 | 4.8781 | 0 | 4.2482 | 9.0129 | 0 | 6.6045 | 12.2567 | 20.6815 | 0 | 3.2495 | 0 | 12.4581 | 2.6204 | 0 | 0 | 9.289 | 0 | 5.8072 | 0 | 0 | 18.425 | 3.4223 | 0 | 0 | 0 | 0 | 8.5137 | 0 | 0 | 13.366 | 0 | 3.3355 | 0 | 11.6156 | 10.116 | 18.683 | 0 | 5.1665 | 0 | 0 | 5.9873 | 8.4857 | 0 | 0 | 4.0408 | 4.121 | 0 | 0 | 0 | 7.9474 | 15.8425 | 4.5604 | 0 | 0 | 0 | 0 | 0 | 0 | 17.9165 | 0 | 0 | 10.8123 | 10.6662 | 0 | 0 | 0 | 7.6991 | 0 | 0 | 0 | 0 | 7.134 | 0 | 6.9675 | 12.5621 | 0 | 13.8825 | 8.3614 | 0 | 12.7786 | 8.7375 | 4.6378 | 0 | 14.699 | 0 | 0 | 23.2457 | 0 | 0 | 9.8131 | 0 | 9.5673 | 3.9572 | 0 | 4.466 | 0 | 0 | 10.9346 | 7.1734 | 7.1923 | 0 | 0 | 5.033 | 5.0336 | 0.78657 | 12.1819 | 9.6854 | 0 | 8.1017 | 0 | 0 | 0 | 14.5469 | 0 | 5.089 | 0 | 17.3231 | 0 | 0 | 0 | 5.3302 | 0 | 7.5104 | 0 | 6.5312 | 15.4075 | 0 | 7.2433 | 4.5685 | 24.5047 | 0 | 15.3673 | 0 | 8.0929 | 3.4161 | 18.7772 | 0 | 7.7515 | 15.033 | 0 | 0 | 11.9271 | 0 | 4.0231 | 7.1073 | 20.9494 | 4.7982 | 6.5113 | 0 | 5.9704 | 4.5963 | 0 | 0 | 0 | 0 | 0 | 0 | 0 | 13.9988 | 0 | 16.656 | 4.4495 | 9.6965 | 7.1231 | 0 | 0 | 0 | 0 | 0 | 11.6548 | 0 | 5.6239 | 5.3008 | 0 | 7.8226 | 0 | 2.5697 | 0 | 6.2701 | 9.7635 | 0 | 24.0747 | 0 | 16.0563 | 9.008 | 9.9824 | 2.5133 | 8.4562 | 4.8973 | 6.46 | 0 | 0 | 0 | 0 | 28.5535 | 11.4214 | 0 | 28.5535 | 0 | 0 | 28.5535 | 28.5535 | 0
[5 empty] | 2027 | 0 | 8.1991 | 5.3131 | 12.7254 | 11.2486 | 12.1676 | 0 | 0 | 0 | 19.5167 | 6.3728 | 5.9728 | 2.776 | 0 | 5.9032 | 27.2271 | 0 | 0 | 0 | 15.348 | 5.5909 | 23.2286 | 0 | 10.0475 | 14.6559 | 3.1425 | 19.5292 | 17.457 | 14.5459 | 0 | 2.6737 | 6.0186 | 8.6374 | 0 | 4.2581 | 11.7269 | 5.5385 | 0 | 0 | 0 | 15.9 | 7.7117 | 5.2094 | 6.3133 | 19.8919 | 14.7483 | 0 | 6.1528 | 17.866 | 0 | 13.3462 | 14.766 | 18.8306 | 14.5566 | 0 | 0 | 0 | 15.0607 | 0 | 7.5824 | 2.225 | 7.6706 | 6.2886 | 16.4623 | 0 | 0 | 7.4942 | 12.5782 | 12.7288 | 16.4536 | 14.589 | 7.7558 | 4.1963 | 14.2347 | 8.6111 | 5.5542 | 6.5578 | 14.0177 | 16.5247 | 13.7511 | 0 | 6.6189 | 10.5481 | 0 | 12.9789 | 3.4588 | 11.062 | 0.82656 | 7.3345 | 7.4105 | 0 | 0 | 14.8642 | 17.1694 | 5.7712 | 5.8328 | 4.8666 | 0 | 4.2956 | 7.4538 | 0 | 0 | 0 | 19.3176 | 0 | 7.6233 | 0 | 9.2265 | 4.5862 | 0 | 21.7193 | 14.9076 | 17.7391 | 7.7374 | 10.3196 | 0 | 26.233 | 5.0835 | 0 | 0 | 13.1864 | 27.5688 | 17.6929 | 5.1316 | 0 | 20.9287 | 4.3791 | 17.1196 | 0 | 4.025 | 27.4821 | 0 | 24.1671 | 4.8378 | 0 | 24.3774 | 6.6706 | 9.4398 | 19.5507 | 0 | 5.9668 | 0 | 11.6932 | 12.4314 | 11.333 | 8.8317 | 0 | 8.4952 | 0 | 5.064 | 6.5361 | 11.2874 | 24.9073 | 0 | 0 | 4.0097 | 10.3466 | 13.601 | 11.4666 | 0 | 0 | 3.9305 | 4.4416 | 23.8772 | 12.3737 | 0 | 0 | 28.0042 | 24.0643 | 14.0558 | 9.6227 | 12.2891 | 0 | 12.6899 | 4.1123 | 0 | 11.2397 | 11.53 | 13.8749 | 7.1374 | 0 | 0 | 7.898 | 12.2415 | 0 | 14.296 | 15.0979 | 0 | 0 | 5.309 | 1.4284 | 3.7847 | 3.4676 | 0 | 19.368 | 0 | 2.2625 | 4.2252 | 0 | 0 | 3.0282 | 10.302 | 0 | 4.3597 | 18.396 | 0 | 25.7805 | 0 | 25.9744 | 13.9012 | 13.7228 | 0 | 7.9421 | 5.4005 | 7.6704 | 0 | 17.8551 | 0 | 0 | 0 | 14.2662 | 15.9499 | 22.126 | 6.7119 | 11.4818 | 3.5897 | 16.5774 | 16.6864 | 0 | 14.5542 | 0 | 0 | 12.0441 | 0 | 5.6239 | 0 | 17.436 | 3.3349 | 20.012 | 11.5345 | 12.7023 | 0 | 4.1307 | 0 | 5.5421 | 15.9099 | 0 | 4.7957 | 0 | 11.3721 | 4.9451 | 10.9641 | 9.5405 | 13.9828 | 11.6926 | 15.2849 | 0 | 0 | 0 | 12.48 | 5.9333 | 0 | 0 | 2.8795 | -0.61838 | 10.2517 | 15.7554 | 30.1134 | 6.8076 | 18.957 | 0 | 0 | 18.0367 | 0 | 20.9589 | 0 | 0 | 11.9887 | 12.6474 | 0 | 11.8714 | 0 | 5.7321 | 0 | 20.6036 | 4.2765 | 0 | 3.5578 | 0 | 7.734 | 0 | 10.3193 | 15.2272 | 8.4584 | 6.2972 | 19.7824 | 11.7261 | 17.2395 | 0 | 0 | 0 | 12.8329 | 9.5967 | 0 | 0 | 25.2651 | 9.1471 | 12.3103 | 6.6824 | 7.0751 | 8.5563 | 12.5306 | 0 | 13.302 | 17.0418 | 26.579 | 0 | 6.5107 | 5.9754 | 16.8388 | 5.1551 | 0 | 0 | 12.9155 | 8.0085 | 7.9769 | 2.0249 | 0 | 23.6796 | 6.8929 | 0 | 4.2757 | 8.8251 | 0 | 17.1477 | 2.6635 | 0 | 18.5843 | 0 | 6.7179 | 0 | 16.1506 | 14.0658 | 24.0107 | 7.1008 | 10.4056 | 6.1446 | 0 | 12.059 | 11.7988 | 4.8625 | 0 | 8.1386 | 8.2086 | 8.9877 | 5.5075 | 0 | 11.0376 | 20.3607 | 9.0614 | 0 | 0 | 0 | 2.0598 | 0 | 0 | 24.6269 | 3.5098 | 0 | 15.0334 | 14.8305 | 5.0783 | 0 | 9.553 | 15.5066 | 0 | 0 | 5.2185 | 4.1832 | 9.7039 | 0 | 14.001 | 17.2414 | 4.0191 | 19.3024 | 11.626 | 7.0562 | 17.7676 | 12.0589 | 9.341 | 3.9243 | 18.8904 | 3.2448 | 0 | 29.8744 | 0 | 0 | 13.6443 | 0 | 13.3028 | 7.9702 | 8.476 | 5.7396 | 0 | 0 | 15.2038 | 14.4481 | 14.4859 | 0 | 4.637 | 6.9979 | 10.1384 | 1.5842 | 16.9045 | 13.4668 | 0 | 16.3176 | 4.6486 | 0 | 0 | 18.6949 | 4.8581 | 10.1595 | 4.7528 | 22.136 | 5.7024 | 0 | 0 | 6.8503 | 6.5652 | 10.4424 | 0 | 8.9565 | 19.605 | 0 | 10.0713 | 9.1807 | 31.4921 | 0 | 21.3669 | 0 | 11.2525 | 6.8095 | 24.0992 | 2.2384 | 10.7776 | 20.9023 | 7.6798 | 6.4623 | 14.9593 | 3.7713 | 5.1703 | 14.2101 | 26.9233 | 9.46 | 13.1143 | 8.1805 | 12.0248 | 9.2573 | 0 | 0 | 3.2484 | 0 | 3.8233 | 0 | 5.0643 | 19.1347 | 0 | 23.1587 | 8.9618 | 12.4615 | 14.3469 | 5.3105 | 3.1572 | 0 | 4.9491 | 5.0902 | 16.205 | 3.7754 | 11.1649 | 10.6766 | 9.4227 | 10.8767 | 0 | 5.1756 | 6.29 | 12.6287 | 19.6645 | 5.7404 | 30.9399 | 2.6957 | 20.5353 | 12.5251 | 20.1055 | 5.0621 | 11.7576 | 9.8635 | 13.0169 | 7.888 | 5.1655 | 0 | 0 | 42.74 | 19.9453 | 0 | 42.74 | 0 | 0 | 42.74 | 42.74 | 0
[5 empty] | 2028 | 0 | 11.3953 | 10.5547 | 17.6936 | 15.6403 | 15.5971 | 6.89 | 7.4543 | 7.6453 | 24.9833 | 12.8355 | 12.0298 | 3.8597 | 7.1061 | 8.2079 | 34.3375 | 7.6855 | 8.5965 | 4.0289 | 21.3402 | 7.7738 | 29.2949 | 3.5822 | 13.9703 | 18.8357 | 6.2758 | 24.3458 | 22.1926 | 18.6943 | 0 | 3.4361 | 11.9918 | 10.8931 | 3.654 | 8.4372 | 16.3056 | 11.1552 | 5.4421 | 5.954 | 0 | 20.0524 | 10.6803 | 10.492 | 12.7158 | 24.9046 | 20.0797 | 3.1792 | 8.5552 | 22.9611 | 4.4024 | 17.1524 | 20.5309 | 24.1331 | 18.7259 | 0 | 3.0555 | 5.0339 | 18.9939 | 5.5604 | 10.5429 | 4.4815 | 10.5234 | 12.6658 | 20.7615 | 8.3806 | 0.26555 | 15.0938 | 17.2692 | 17.6985 | 21.1457 | 18.7494 | 15.4587 | 8.4517 | 17.9207 | 11.9731 | 7.7225 | 8.8564 | 19.4433 | 21.1239 | 17.6726 | 5.5899 | 13.2156 | 13.5557 | 5.1926 | 17.7699 | 6.8586 | 15.2574 | 1.6566 | 9.2573 | 9.4499 | 2.9468 | 0 | 18.3567 | 22.066 | 11.6239 | 7.4309 | 6.2545 | 0 | 8.3124 | 9.4855 | 5.2537 | 8.0681 | 4.7785 | 24.8404 | 2.8228 | 10.5996 | 7.5586 | 12.46 | 9.2371 | 4.2097 | 27.9131 | 20.728 | 22.7979 | 10.7583 | 14.077 | 3.2392 | 33.0831 | 7.0527 | 4.5506 | 0 | 18.3347 | 35.4307 | 22.2503 | 10.3358 | 5.4405 | 26.4645 | 8.6312 | 21.5905 | 3.4359 | 7.9892 | 34.3414 | 7.5127 | 30.479 | 9.7226 | 0 | 31.3291 | 9.275 | 12.1319 | 24.2957 | 0 | 12.0177 | 5.3842 | 16.2361 | 15.9761 | 15.7606 | 11.1381 | 5.0247 | 11.8116 | 5.5458 | 10.1365 | 8.4 | 14.5064 | 31.412 | 7.5385 | 5.0318 | 5.5182 | 13.2973 | 17.4797 | 15.9435 | 5.9472 | 0 | 7.8816 | 6.0953 | 30.1121 | 17.2047 | 3.1546 | 7.8495 | 35.9906 | 30.381 | 18.0644 | 12.2909 | 17.0195 | 0 | 17.6443 | 8.2567 | 2.5896 | 14.4449 | 14.7626 | 17.5703 | 9.5331 | 0 | 6.6709 | 10.8441 | 17.0083 | 3.9858 | 18.3728 | 18.9907 | 0 | 4.8375 | 10.6929 | 2.877 | 7.6208 | 4.3732 | 0 | 24.8914 | 2.376 | 4.4823 | 8.4135 | 5.6063 | 3.5654 | 6.0991 | 14.3242 | 4.8152 | 8.781 | 25.5783 | 4.2487 | 32.5124 | 5.5204 | 32.757 | 19.2003 | 19.0806 | 2.8569 | 10.0164 | 10.8311 | 10.6652 | 0 | 22.9469 | 3.919 | 0 | 5.7305 | 18.3345 | 20.4189 | 28.1318 | 13.5181 | 14.7562 | 7.1858 | 23.0496 | 23.2015 | 7.3718 | 18.7049 | 7.7065 | 8.0858 | 15.2266 | 7.5876 | 7.0921 | 0 | 23.7388 | 4.6369 | 25.5226 | 14.6138 | 16.3243 | 1.1267 | 8.3197 | 4.2842 | 11.1606 | 19.5747 | 3.4552 | 9.6587 | 3.1451 | 15.7387 | 6.2364 | 13.8146 | 12.0469 | 19.4421 | 14.675 | 19.397 | 0 | 5.1665 | 2.4776 | 17.0386 | 7.6253 | 0 | 5.725 | 3.9329 | -0.85763 | 13.1298 | 21.8539 | 37.9778 | 13.7114 | 23.9081 | 4.8461 | 1.5636 | 22.2921 | 0 | 26.4329 | 6.5791 | 0 | 16.6694 | 15.8748 | 6.0406 | 16.5063 | 2.8069 | 11.3623 | 6.0683 | 28.6482 | 8.6133 | 8.8533 | 7.1658 | 2.5576 | 10.7537 | 0 | 13.9243 | 19.5211 | 17.036 | 12.6828 | 24.9481 | 15.0701 | 21.9917 | 5.1755 | 7.5526 | 5.7294 | 16.4927 | 19.3288 | 0 | 3.6784 | 32.2771 | 12.718 | 15.5252 | 8.4588 | 14.2501 | 11.7824 | 16.1024 | 4.776 | 18.4954 | 21.9017 | 33.3562 | 0 | 9.005 | 12.0198 | 21.017 | 6.9964 | 0 | 0 | 16.5987 | 15.8901 | 10.1257 | 4.0785 | 4.5817 | 29.864 | 9.584 | 5.2812 | 8.6118 | 17.5582 | 4.0508 | 23.8428 | 5.3318 | 4.7519 | 23.8841 | 3.2482 | 9.3409 | 0 | 20.7563 | 18.0771 | 30.2813 | 14.2589 | 14.4678 | 12.376 | 4.2574 | 16.6177 | 15.1634 | 9.7936 | 3.1041 | 11.3162 | 11.2856 | 18.102 | 11.0928 | 3.3157 | 14.1688 | 25.6784 | 12.4265 | 0 | 0 | 7.3192 | 4.0807 | 2.1287 | 6.1482 | 31.2823 | 7.0691 | 3.2319 | 19.32 | 19.0597 | 10.2284 | 0 | 19.2407 | 21.5608 | 4.7504 | 0 | 10.5106 | 8.4255 | 12.1932 | 5.5968 | 19.4223 | 21.8672 | 8.095 | 24.0924 | 14.9416 | 14.1554 | 22.8345 | 15.3815 | 12.9881 | 7.8317 | 23.8231 | 6.4682 | 0 | 37.631 | 8.5493 | 3.9839 | 17.5353 | 0 | 17.0965 | 10.6708 | 17.0717 | 7.2386 | 6.9848 | 0 | 19.5394 | 20.0893 | 20.1416 | 7.6169 | 9.3464 | 8.8877 | 14.0969 | 2.2027 | 21.682 | 16.9565 | 6.5245 | 22.6884 | 9.3339 | 4.3121 | 7.3173 | 23.5766 | 9.4827 | 13.9998 | 9.5513 | 27.7558 | 11.2372 | 0 | 7.4155 | 8.6394 | 13.2232 | 13.42 | 5.8368 | 11.3499 | 24.4762 | 0 | 12.9433 | 12.736 | 39.7155 | 6.3433 | 27.4601 | 0 | 14.4615 | 9.3689 | 30.3514 | 4.5084 | 13.8507 | 26.8629 | 15.3962 | 13.0158 | 18.3986 | 7.5958 | 6.5204 | 19.6118 | 33.9546 | 12.8685 | 18.2345 | 16.4764 | 16.7094 | 12.8717 | 5.8193 | 4.2968 | 6.545 | 8.9427 | 7.6325 | 4.7519 | 9.7983 | 24.1659 | 0 | 29.7629 | 12.4608 | 15.716 | 19.9485 | 10.6961 | 6.359 | 1.9758 | 9.6902 | 10.2325 | 20.5964 | 7.5185 | 15.2972 | 14.8451 | 18.9128 | 13.8804 | 4.692 | 7.1964 | 12.6687 | 17.5591 | 27.342 | 11.5619 | 39.0206 | 5.3118 | 25.7716 | 16.097 | 27.9786 | 7.0385 | 14.8196 | 13.7141 | 18.1071 | 15.8447 | 10.4039 | 6.5361 | 0 | 56.867 | 28.4335 | 0 | 56.867 | 0 | 0 | 56.867 | 56.867 | 0
[5 empty] | 2029 | 0 | 14.6385 | 14.471 | 22.7391 | 20.1003 | 19.6192 | 13.5684 | 14.9691 | 15.3982 | 31.3823 | 17.8469 | 16.7267 | 4.9604 | 14.3122 | 10.3149 | 40.9988 | 15.4638 | 17.2964 | 8.1145 | 27.3375 | 9.9907 | 34.9779 | 7.2147 | 17.9544 | 23.755 | 8.6514 | 28.7287 | 27.6809 | 23.5766 | 7.3137 | 4.3336 | 16.4916 | 13.0063 | 7.1679 | 11.5371 | 20.9557 | 15.5102 | 10.8565 | 11.9916 | 6.3257 | 23.9424 | 13.6715 | 14.5879 | 17.6806 | 29.5175 | 25.255 | 6.3062 | 10.995 | 28.9577 | 8.8671 | 21.6321 | 26.3855 | 30.3501 | 23.6391 | 4.2997 | 6.1541 | 10.1388 | 22.6791 | 11.0855 | 13.5495 | 6.2312 | 13.341 | 17.6106 | 24.7891 | 16.8789 | 0.53485 | 20.9861 | 21.9102 | 22.7458 | 26.6678 | 23.6462 | 21.2673 | 11.7513 | 21.3595 | 15.3874 | 9.9244 | 11.044 | 24.9268 | 26.4972 | 22.2876 | 10.8312 | 18.2137 | 17.0954 | 10.4585 | 22.4807 | 9.3858 | 19.4489 | 2.292 | 11.461 | 11.8242 | 5.9079 | 5.3455 | 22.2053 | 27.8289 | 16.1623 | 9.2888 | 7.888 | 2.862 | 11.0838 | 11.8435 | 10.5816 | 15.9221 | 9.6242 | 31.3453 | 5.6854 | 13.6222 | 15.2235 | 15.5373 | 12.8435 | 8.4789 | 35.2023 | 26.4643 | 28.7513 | 13.8264 | 17.7407 | 6.3318 | 39.5002 | 9.0437 | 9.1655 | 9.4234 | 23.563 | 44.6831 | 26.491 | 14.3713 | 10.9577 | 32.8281 | 11.7373 | 25.6724 | 6.9201 | 10.9441 | 42.0715 | 14.7979 | 36.3924 | 13.4888 | 2.9358 | 39.5106 | 11.8323 | 15.3004 | 28.5763 | 6.1398 | 16.3602 | 10.8442 | 20.8371 | 20.1478 | 20.2589 | 13.2991 | 10.1203 | 15.1795 | 11.1694 | 14.006 | 10.5936 | 18.2951 | 37.5065 | 15.0226 | 10.1347 | 7.0182 | 16.7701 | 22.0449 | 20.4903 | 11.9782 | 6.1545 | 10.91 | 7.7295 | 35.9529 | 22.1107 | 6.3536 | 15.8096 | 45.3902 | 36.3134 | 22.7822 | 15.4045 | 21.7858 | 5.5341 | 22.6756 | 11.4442 | 5.2157 | 18.2175 | 18.5477 | 21.8278 | 11.7471 | 0.59796 | 13.3495 | 13.7589 | 21.8421 | 7.9998 | 23.1707 | 22.6147 | 7.4653 | 9.7433 | 14.7538 | 4.0002 | 10.5933 | 5.2215 | 5.8476 | 31.3922 | 4.7219 | 6.128 | 11.5636 | 11.2916 | 7.1595 | 8.4805 | 18.4088 | 9.6686 | 12.2095 | 32.8721 | 8.5306 | 38.8187 | 11.1266 | 39.1108 | 24.5099 | 24.5215 | 5.754 | 11.9597 | 14.9955 | 13.7064 | 3.8917 | 28.9392 | 7.8933 | 5.8262 | 11.5418 | 23.1225 | 25.6508 | 35.0936 | 18.7953 | 18.6101 | 9.9297 | 29.6223 | 29.8182 | 14.8474 | 23.5901 | 15.4712 | 16.0943 | 18.8837 | 15.2823 | 8.4674 | 3.717 | 29.857 | 5.9592 | 31.9393 | 18.1643 | 20.5868 | 2.2693 | 11.568 | 8.6288 | 15.5153 | 22.7843 | 6.9097 | 13.4293 | 6.3344 | 20.1322 | 7.4461 | 17.0724 | 14.4017 | 24.9866 | 18.0616 | 24.1501 | 5.4492 | 9.9809 | 4.9903 | 21.4922 | 9.6166 | 6.6234 | 11.5308 | 4.9629 | -1.0994 | 16.5012 | 28.0178 | 45.345 | 19.0648 | 28.5466 | 9.6548 | 3.1493 | 26.0711 | 5.2195 | 31.5613 | 13.2511 | 2.7382 | 21.4228 | 19.5402 | 12.1662 | 21.2131 | 5.6105 | 15.5432 | 12.196 | 36.8181 | 11.8056 | 17.8312 | 9.9636 | 5.1513 | 13.8205 | 4.3669 | 17.3481 | 24.5578 | 23.687 | 17.634 | 29.7872 | 19.0059 | 27.5271 | 10.4239 | 15.2115 | 11.5396 | 20.8001 | 26.8749 | 6.9361 | 7.4084 | 40.4621 | 16.3443 | 18.537 | 10.5042 | 19.8134 | 14.9946 | 20.3056 | 9.6192 | 23.7694 | 27.6218 | 39.6304 | 7.7418 | 11.5115 | 16.6913 | 25.7156 | 8.7704 | 4.0816 | 3.0034 | 20.5825 | 21.7589 | 12.6104 | 5.6707 | 9.2281 | 35.6579 | 12.3169 | 10.6368 | 11.9742 | 24.1108 | 8.1588 | 30.6424 | 7.3678 | 9.5656 | 30.1219 | 6.3816 | 12.0048 | 5.3167 | 26.1766 | 22.7982 | 34.9242 | 19.7662 | 18.5931 | 17.2079 | 8.5747 | 21.1637 | 19.1233 | 13.6171 | 6.252 | 14.5433 | 14.3389 | 25.1693 | 15.4238 | 6.6782 | 17.8482 | 30.6604 | 15.7472 | 3.9357 | 4.2803 | 14.7414 | 5.5792 | 4.2875 | 12.3832 | 38.9864 | 9.8289 | 6.5095 | 24.3649 | 24.0371 | 14.222 | 5.5765 | 26.6479 | 27.709 | 9.4793 | 5.4656 | 14.6143 | 11.7151 | 15.0254 | 11.2726 | 24.9027 | 27.2094 | 11.2556 | 29.4793 | 18.8438 | 19.6032 | 28.7975 | 19.2512 | 16.6922 | 10.7884 | 28.444 | 8.8996 | 5.4747 | 44.8771 | 16.7942 | 8.0028 | 22.1145 | 5.6871 | 21.5615 | 13.1832 | 23.7371 | 8.643 | 14.0678 | 6.633 | 24.6421 | 25.8184 | 25.885 | 15.3413 | 13.0052 | 11.0749 | 18.117 | 2.8309 | 27.2895 | 20.9407 | 12.7999 | 29.0516 | 12.9375 | 8.4272 | 14.7378 | 28.1497 | 12.7632 | 17.8292 | 13.2504 | 32.9471 | 15.278 | 1.0824 | 14.9355 | 10.3156 | 18.386 | 16.9242 | 11.7559 | 14.1102 | 28.9262 | 5.5616 | 16.3235 | 16.3304 | 47.419 | 12.7761 | 33.6335 | 6.9139 | 18.2384 | 11.9126 | 36.1898 | 6.2686 | 17.4674 | 33.8781 | 21.307 | 18.0972 | 21.4074 | 10.5615 | 7.7851 | 25.0157 | 40.5414 | 16.1704 | 23.4346 | 22.9088 | 21.4611 | 16.5425 | 11.24 | 8.5123 | 9.1036 | 18.0232 | 10.5174 | 9.455 | 13.0627 | 29.938 | 4.1423 | 37.5352 | 16.0144 | 18.7647 | 25.6374 | 14.8723 | 8.8418 | 3.9795 | 13.0856 | 14.2 | 25.6842 | 10.3347 | 19.3668 | 19.0786 | 26.2054 | 17.3812 | 9.359 | 9.2487 | 17.615 | 22.5663 | 34.7846 | 16.0757 | 46.5912 | 7.2212 | 30.6194 | 20.301 | 35.9874 | 9.0458 | 18.3213 | 17.6244 | 23.2811 | 21.9714 | 14.4657 | 13.1644 | 0 | 70.9334 | 39.7227 | 0 | 70.9334 | 0 | 0 | 70.9334 | 70.9334 | 0
[5 empty] | 2030 | 0 | 18.4532 | 18.3336 | 28.6773 | 25.3494 | 23.3639 | 18.4348 | 20.7508 | 21.4102 | 37.3198 | 22.9365 | 21.4966 | 6.2558 | 19.9002 | 12.7127 | 52.8595 | 21.4794 | 24.0242 | 11.2004 | 34.365 | 12.5998 | 45.0968 | 10.0311 | 22.6434 | 28.3637 | 11.0221 | 36.5996 | 32.6823 | 28.1507 | 14.0979 | 5.1743 | 20.9595 | 16.769 | 9.6987 | 14.5765 | 26.4286 | 19.9334 | 14.9492 | 16.6729 | 12.6944 | 30.8688 | 17.1728 | 18.7472 | 22.7227 | 37.774 | 31.1528 | 8.6326 | 13.8664 | 34.5756 | 12.329 | 25.829 | 33.2759 | 36.1355 | 28.2524 | 8.6599 | 8.5515 | 14.0974 | 29.2405 | 15.2547 | 17.088 | 8.0083 | 16.5928 | 22.6386 | 31.9605 | 23.468 | 0.74367 | 26.9698 | 27.2728 | 28.6863 | 31.8411 | 28.2338 | 27.0392 | 15.1025 | 27.4897 | 19.4057 | 12.5158 | 13.5002 | 31.359 | 31.4655 | 26.6117 | 14.4629 | 23.199 | 20.4113 | 14.5418 | 27.8998 | 11.8679 | 24.326 | 2.9309 | 13.428 | 14.0059 | 8.1766 | 10.7013 | 25.3795 | 33.2279 | 20.7713 | 10.9918 | 9.4183 | 5.7001 | 13.6328 | 13.9984 | 14.7129 | 21.6807 | 13.3812 | 37.4473 | 7.831 | 17.1796 | 20.8124 | 18.9922 | 16.5061 | 11.7893 | 42.032 | 33.1543 | 34.3294 | 17.4374 | 21.9298 | 8.5353 | 50.9262 | 11.3799 | 12.744 | 18.9796 | 29.7168 | 52.5668 | 34.0565 | 18.4697 | 15.2357 | 38.5398 | 14.7441 | 32.9612 | 9.6218 | 13.853 | 48.7483 | 20.1097 | 46.9213 | 17.297 | 5.8758 | 47.1753 | 14.8112 | 18.2688 | 36.2832 | 12.2088 | 20.5745 | 15.0779 | 26.2419 | 24.0557 | 25.5542 | 17.1468 | 14.0716 | 19.143 | 15.5297 | 17.8865 | 12.3901 | 21.8445 | 48.3577 | 20.6633 | 14.0915 | 8.7579 | 20.0236 | 26.3218 | 25.8417 | 16.6549 | 12.2759 | 13.9582 | 9.6165 | 46.3528 | 27.2409 | 8.6617 | 21.9818 | 54.1963 | 46.8687 | 27.2022 | 18.2776 | 27.3647 | 11.1463 | 27.9297 | 14.6612 | 7.252 | 21.7519 | 22.0616 | 25.6654 | 14.1759 | 1.2044 | 18.4408 | 17.1271 | 27.5255 | 11.0839 | 27.6097 | 29.0792 | 15.0085 | 13.5474 | 18.8143 | 5.1409 | 13.6103 | 6.7322 | 11.727 | 37.4824 | 6.4767 | 7.7411 | 14.6874 | 15.5893 | 9.9246 | 10.8989 | 23.2166 | 13.4018 | 15.6913 | 41.4572 | 11.8237 | 50.0476 | 15.4817 | 50.4242 | 30.7007 | 29.7795 | 8.0004 | 15.4199 | 19.1886 | 17.2861 | 7.7195 | 34.1135 | 10.975 | 11.6126 | 16.0481 | 27.608 | 30.5064 | 41.44 | 24.1543 | 22.2206 | 12.6816 | 36.8161 | 37.6057 | 20.6443 | 28.1668 | 21.441 | 22.1106 | 22.1642 | 21.249 | 10.9163 | 7.4329 | 36.8293 | 7.4805 | 37.8374 | 21.3691 | 24.5799 | 3.075 | 14.8669 | 11.9978 | 19.9364 | 28.6146 | 9.5383 | 17.2583 | 8.784 | 25.2698 | 9.6 | 19.9648 | 18.5911 | 31.5121 | 21.0309 | 28.4603 | 10.7494 | 13.2843 | 6.9386 | 26.5917 | 11.4822 | 13.1831 | 16.0327 | 6.1432 | -1.3829 | 19.6334 | 35.2482 | 58.2776 | 24.5016 | 36.8056 | 13.2765 | 4.3789 | 32.907 | 10.5125 | 40.6924 | 18.4248 | 5.5151 | 26.4575 | 22.7549 | 16.7706 | 26.7532 | 7.7409 | 19.6463 | 16.9209 | 46.4337 | 14.9521 | 24.7927 | 12.805 | 7.1625 | 17.4299 | 8.7169 | 21.1857 | 29.2483 | 29.6152 | 22.6619 | 38.4035 | 22.6931 | 32.618 | 14.0794 | 21.1505 | 16.045 | 24.8355 | 34.3732 | 13.7211 | 10.3005 | 48.0186 | 20.612 | 23.0993 | 12.3456 | 25.1332 | 18.7234 | 24.2424 | 13.2303 | 28.9576 | 32.9807 | 50.8405 | 15.542 | 14.4399 | 21.4234 | 29.757 | 10.7806 | 8.1707 | 5.9898 | 24.1545 | 27.5315 | 14.8655 | 7.2354 | 12.8309 | 45.9741 | 15.5337 | 14.7894 | 15.3889 | 30.596 | 11.3443 | 38.645 | 9.4099 | 13.2928 | 35.9659 | 8.6487 | 15.14 | 10.7083 | 31.2551 | 27.2211 | 43.433 | 25.3256 | 23.448 | 22.1151 | 11.9225 | 26.4465 | 22.833 | 17.5004 | 8.693 | 18.3415 | 17.8745 | 32.3465 | 19.8223 | 9.2856 | 21.2858 | 39.5309 | 19.5772 | 7.8954 | 8.5814 | 19.9309 | 7.0478 | 5.9614 | 17.218 | 45.9916 | 12.5587 | 9.0509 | 29.0907 | 28.7 | 18.2777 | 11.2317 | 34.1117 | 34.9457 | 13.0567 | 11.0079 | 18.782 | 15.056 | 17.518 | 15.6737 | 31.3323 | 32.046 | 14.4655 | 34.1132 | 22.4995 | 25.0916 | 33.2797 | 22.8094 | 21.0515 | 13.7346 | 36.6719 | 11.3162 | 10.9511 | 57.7896 | 22.7576 | 11.0978 | 26.405 | 11.3328 | 25.7445 | 15.954 | 30.5063 | 11.1435 | 19.5595 | 13.3596 | 29.4224 | 32.5612 | 32.6453 | 21.331 | 16.7264 | 13.0627 | 22.8485 | 3.5703 | 32.5178 | 24.4706 | 17.3208 | 36.5031 | 16.5746 | 11.3573 | 20.4919 | 36.2924 | 15.8584 | 22.279 | 16.9903 | 42.2285 | 19.1876 | 2.1609 | 20.7664 | 13.3 | 23.6293 | 20.2068 | 16.3457 | 16.6033 | 36.9084 | 11.2017 | 19.49 | 20.5476 | 61.1356 | 17.7644 | 38.9617 | 13.8196 | 21.7768 | 14.8615 | 46.595 | 8.0562 | 20.8554 | 40.4501 | 27.2537 | 23.2582 | 26.8748 | 13.5734 | 10.0371 | 31.3094 | 52.2708 | 19.9275 | 29.5549 | 29.442 | 27.0489 | 20.8628 | 14.9572 | 11.6376 | 11.7039 | 25.0762 | 13.394 | 12.9846 | 16.0637 | 35.0997 | 8.1009 | 44.8175 | 20.1966 | 24.1936 | 32.3328 | 19.1135 | 11.3633 | 5.5331 | 16.3164 | 18.2138 | 30.3178 | 13.1278 | 24.0539 | 24.0612 | 33.5603 | 20.6042 | 12.8855 | 11.6641 | 22.6383 | 28.4594 | 43.4197 | 20.6601 | 60.0707 | 9.0683 | 39.281 | 24.2395 | 45.4236 | 11.4082 | 21.4337 | 22.2263 | 29.374 | 28.1602 | 18.5906 | 18.304 | 0 | 84.9399 | 50.964 | 0 | 70.7833 | 0 | 0 | 84.9399 | 84.9399 | 0
[5 empty] | 2031 | 0 | 22.0232 | 22.787 | 34.2402 | 30.2668 | 30.0435 | 23.1354 | 26.5876 | 27.5158 | 47.9214 | 28.9266 | 27.1105 | 7.4693 | 25.5752 | 14.8241 | 60.8626 | 27.5765 | 30.8428 | 14.2883 | 40.8975 | 15.0441 | 51.9246 | 12.8912 | 27.0363 | 36.5696 | 13.7783 | 41.6318 | 41.6599 | 36.295 | 18.7187 | 6.6713 | 26.1354 | 19.3079 | 12.119 | 18.0658 | 31.5558 | 25.1392 | 19.0238 | 21.4267 | 17.586 | 35.5424 | 20.4214 | 23.6423 | 28.6569 | 43.1661 | 36.3597 | 10.9192 | 16.5566 | 44.5784 | 15.8449 | 33.3016 | 39.7309 | 46.4566 | 36.4613 | 12.0407 | 10.9833 | 18.1175 | 33.6682 | 19.3998 | 20.4031 | 10.0997 | 19.5333 | 28.5583 | 36.7994 | 30.1592 | 0.95574 | 34.0118 | 32.1327 | 34.2515 | 41.0524 | 36.4022 | 33.7296 | 19.0467 | 31.5952 | 23.1701 | 14.9433 | 15.606 | 37.3497 | 40.3457 | 34.3108 | 17.8168 | 28.9933 | 26.3154 | 18.6887 | 32.7705 | 14.721 | 28.8029 | 3.6776 | 16.9807 | 17.9125 | 10.4593 | 14.7883 | 31.2541 | 42.8411 | 26.1958 | 14.0433 | 12.1431 | 7.8358 | 16.4183 | 17.8631 | 18.9085 | 27.2725 | 17.1965 | 48.3079 | 9.9687 | 20.5121 | 26.2897 | 21.9538 | 20.8167 | 15.1513 | 54.1924 | 39.3208 | 44.2613 | 20.8204 | 25.6516 | 10.6227 | 58.6352 | 13.5569 | 16.3782 | 26.3897 | 35.4821 | 66.7583 | 39.0994 | 23.2932 | 19.5802 | 48.8387 | 18.1635 | 37.792 | 12.3654 | 17.2021 | 60.9284 | 25.2434 | 54.0262 | 21.7654 | 8.1177 | 60.8225 | 17.5513 | 23.5542 | 41.129 | 16.7556 | 25.3762 | 19.3773 | 31.2886 | 31.014 | 30.5173 | 19.7432 | 18.0844 | 22.856 | 19.9575 | 22.4136 | 15.6395 | 28.1643 | 55.6802 | 26.266 | 18.1099 | 10.3453 | 25.8165 | 33.937 | 30.8551 | 21.4044 | 16.9012 | 17.5235 | 11.3243 | 53.3695 | 31.7532 | 10.9091 | 28.2499 | 69.8758 | 54.0226 | 35.072 | 23.4159 | 32.5409 | 15.4981 | 32.5473 | 18.431 | 9.3199 | 28.045 | 28.3349 | 32.5764 | 16.1597 | 1.6746 | 23.5438 | 20.1799 | 32.8404 | 14.194 | 35.5245 | 33.3919 | 20.8297 | 17.4107 | 23.5415 | 6.4833 | 17.1599 | 7.7516 | 16.2347 | 48.3262 | 8.209 | 9.5922 | 18.3029 | 19.8919 | 12.7159 | 13.7452 | 27.7207 | 17.1698 | 19.7893 | 49.5001 | 15.147 | 57.6236 | 19.9109 | 58.0572 | 36.4047 | 34.1826 | 10.2817 | 17.7548 | 24.0945 | 20.6397 | 10.5676 | 43.413 | 14.1048 | 15.976 | 20.6245 | 35.5947 | 39.1755 | 52.8308 | 30.4612 | 28.6492 | 15.8925 | 43.3081 | 44.9013 | 26.5315 | 36.3156 | 27.4643 | 28.0708 | 28.0804 | 27.3087 | 12.5682 | 10.26 | 42.9847 | 8.8897 | 48.3976 | 27.1381 | 31.6898 | 3.8482 | 18.7495 | 15.4193 | 25.1385 | 32.067 | 12.1691 | 21.7646 | 11.2584 | 30.0282 | 11.0532 | 25.1973 | 21.4325 | 37.6254 | 26.4229 | 36.2085 | 14.6308 | 16.3067 | 8.9172 | 31.1348 | 14.8038 | 18.1107 | 20.6047 | 7.196 | -1.6469 | 25.224 | 41.9825 | 66.8866 | 30.9004 | 42.3788 | 16.8719 | 5.6277 | 37.0724 | 14.6168 | 46.8542 | 23.679 | 7.6683 | 30.9187 | 28.592 | 21.3651 | 31.9435 | 9.8708 | 24.3597 | 21.6988 | 55.4421 | 18.5781 | 31.8623 | 16.1491 | 9.2051 | 20.8114 | 12.0103 | 24.4649 | 37.6143 | 36.3023 | 28.5791 | 44.2169 | 29.2583 | 41.7316 | 17.5598 | 27.1821 | 20.6206 | 32.0207 | 43.1401 | 18.7303 | 13.2374 | 61.5307 | 24.6098 | 25.6714 | 15.663 | 31.2783 | 22.1312 | 31.2526 | 16.8166 | 33.353 | 42.5224 | 58.2434 | 21.5388 | 17.1478 | 26.9832 | 37.139 | 12.5361 | 11.2906 | 8.2454 | 30.5972 | 34.1736 | 18.9182 | 9.0584 | 16.4899 | 52.9354 | 18.5474 | 19.0066 | 19.4079 | 38.0917 | 14.5794 | 46.1423 | 11.7926 | 17.0738 | 46.3712 | 10.8255 | 18.0773 | 14.8888 | 40.2976 | 35.0963 | 48.1652 | 31.8416 | 27.9959 | 27.8906 | 15.3225 | 31.284 | 29.4383 | 22.0708 | 11.172 | 21.8997 | 21.0914 | 40.7934 | 24.9991 | 11.9335 | 27.4114 | 45.5167 | 23.0365 | 10.934 | 11.8765 | 24.884 | 8.7334 | 7.6615 | 22.1281 | 58.5742 | 15.7458 | 11.6319 | 37.5054 | 37.0026 | 23.0511 | 15.6169 | 42.8485 | 41.7253 | 16.6206 | 15.305 | 23.6871 | 18.9879 | 22.0392 | 20.1433 | 37.322 | 40.7447 | 18.2433 | 42.5771 | 29.0087 | 31.5152 | 41.4776 | 29.1795 | 25.1356 | 17.1564 | 42.2231 | 14.1178 | 15.1211 | 66.4579 | 28.4813 | 14.2243 | 34.0443 | 15.5876 | 33.1925 | 18.2432 | 38.4733 | 12.8308 | 25.1363 | 18.5755 | 37.934 | 38.8782 | 38.9787 | 27.414 | 21.1104 | 16.6337 | 27.2812 | 4.2629 | 41.8399 | 30.8604 | 21.6452 | 43.4222 | 20.8367 | 14.1313 | 26.3356 | 41.7862 | 19.3103 | 26.3536 | 21.3784 | 48.3328 | 23.632 | 2.9779 | 26.6879 | 15.3138 | 29.8003 | 26.0518 | 21.0069 | 21.0904 | 42.05 | 15.5751 | 25.1283 | 24.4768 | 70.3901 | 22.8303 | 48.6839 | 19.0676 | 28.0771 | 17.5501 | 53.5753 | 10.1601 | 26.888 | 52.1518 | 34.2071 | 29.3323 | 30.1047 | 17.1182 | 11.5565 | 37.0964 | 60.1858 | 23.2348 | 35.2888 | 37.131 | 32.2759 | 24.9102 | 18.3563 | 14.7006 | 14.7656 | 32.248 | 16.7365 | 16.4785 | 19.3416 | 44.4172 | 10.9255 | 57.7838 | 24.1148 | 27.8571 | 38.6053 | 24.1052 | 14.3309 | 7.1109 | 19.9434 | 22.9252 | 38.6366 | 16.3611 | 28.2757 | 28.729 | 42.175 | 26.3721 | 16.3954 | 13.927 | 28.5503 | 33.98 | 51.3046 | 26.0557 | 69.1668 | 11.1678 | 45.0011 | 31.252 | 54.2812 | 13.6215 | 27.0622 | 26.5373 | 35.0881 | 35.4169 | 23.4453 | 23.5237 | 0 | 84.7613 | 64.9837 | 0 | 70.6344 | 0 | 0 | 84.7613 | 84.7613 | 0
[5 empty] | 2032 | 0 | 28.3818 | 26.8064 | 44.1453 | 39.0224 | 34.5003 | 28.4725 | 33.4287 | 34.7017 | 54.9515 | 34.5383 | 32.3698 | 9.63 | 32.2543 | 18.6531 | 68.8312 | 34.7423 | 38.8563 | 17.8854 | 52.5553 | 19.3964 | 58.723 | 16.2571 | 34.8581 | 42.1068 | 16.3048 | 46.5045 | 47.4155 | 41.7907 | 22.9165 | 7.6814 | 30.8485 | 21.8358 | 14.8464 | 21.1899 | 40.685 | 30.0162 | 23.7533 | 27.0212 | 22.5175 | 40.1959 | 26.222 | 28.2277 | 34.2164 | 48.4464 | 45.7953 | 13.5489 | 21.3465 | 51.3281 | 19.9828 | 38.344 | 51.2243 | 53.3369 | 42.0228 | 15.474 | 13.8429 | 22.849 | 38.077 | 24.2063 | 26.3057 | 12.059 | 24.8236 | 34.1074 | 41.6175 | 38.0338 | 1.2053 | 40.6084 | 40.8706 | 44.1607 | 47.2676 | 41.9141 | 39.8282 | 22.7418 | 35.6677 | 29.8728 | 19.2657 | 19.4563 | 48.0344 | 46.1968 | 39.5061 | 21.4938 | 34.3009 | 30.2988 | 23.5693 | 41.5494 | 17.2816 | 36.8218 | 4.3687 | 19.1679 | 20.4566 | 13.1286 | 18.8879 | 34.2891 | 49.3279 | 31.2776 | 16.0212 | 13.9818 | 9.9544 | 18.6744 | 20.3539 | 23.8464 | 33.6463 | 21.6865 | 55.6536 | 12.451 | 26.4459 | 32.5754 | 27.3691 | 24.855 | 19.1081 | 62.3982 | 50.3525 | 50.9633 | 26.8438 | 32.3832 | 12.9579 | 66.3106 | 17.4391 | 20.6554 | 33.9149 | 45.7473 | 75.6911 | 44.0898 | 27.812 | 24.6931 | 55.2497 | 21.1702 | 42.5588 | 15.5944 | 20.2171 | 67.9301 | 31.0744 | 61.1008 | 25.9293 | 10.3652 | 70.0309 | 22.4563 | 27.1207 | 45.7784 | 21.25 | 29.6139 | 24.4374 | 40.2829 | 35.7086 | 39.353 | 22.3285 | 22.8072 | 29.4671 | 25.1685 | 26.5891 | 17.6202 | 32.4288 | 62.9714 | 32.7583 | 22.8392 | 13.1935 | 29.7254 | 39.0757 | 39.7817 | 26.9943 | 21.5046 | 20.8273 | 14.396 | 60.3557 | 39.9392 | 13.476 | 35.6269 | 80.4561 | 61.1613 | 40.3825 | 26.7884 | 41.7832 | 19.9176 | 40.9264 | 21.9357 | 11.7536 | 32.2915 | 32.4987 | 36.9144 | 19.8425 | 2.1521 | 29.4949 | 25.6686 | 42.3087 | 17.8367 | 40.8192 | 37.6616 | 26.7201 | 21.9576 | 27.8853 | 7.7409 | 20.483 | 8.7667 | 20.773 | 55.6434 | 10.2077 | 11.2488 | 21.5895 | 24.9055 | 15.9874 | 16.4118 | 35.7405 | 21.5855 | 23.6283 | 63.8209 | 19.0414 | 65.1666 | 25.1287 | 65.657 | 46.6104 | 42.2925 | 12.9666 | 20.0797 | 28.6425 | 26.6109 | 13.3671 | 49.3275 | 17.7883 | 20.3118 | 26.0107 | 40.9836 | 44.9262 | 60.1386 | 36.3692 | 32.9871 | 18.8545 | 54.9952 | 57.8915 | 33.4604 | 41.8144 | 34.5213 | 34.9646 | 31.7585 | 34.4404 | 14.2129 | 13.0891 | 54.1391 | 11.4071 | 55.279 | 30.7694 | 36.4867 | 4.7218 | 22.3869 | 19.446 | 30.01 | 35.2661 | 15.234 | 25.9859 | 14.16 | 38.5289 | 12.5001 | 28.3841 | 24.2689 | 48.5103 | 29.6231 | 41.1296 | 18.3959 | 19.5953 | 11.2459 | 39.345 | 17.0451 | 22.992 | 25.9856 | 9.0979 | -2.1179 | 28.9398 | 53.9935 | 75.4004 | 36.895 | 47.9282 | 21.0365 | 7.0974 | 40.9986 | 18.7849 | 52.9896 | 29.8629 | 9.855 | 38.9939 | 32.0586 | 26.7065 | 41.185 | 12.3505 | 28.585 | 27.3054 | 71.4817 | 21.8478 | 40.1825 | 19.282 | 11.609 | 26.8322 | 15.2935 | 30.4668 | 43.1991 | 42.0894 | 34.1221 | 50.005 | 33.6884 | 47.6769 | 21.4684 | 34.2809 | 26.0057 | 36.8691 | 51.2575 | 23.6227 | 16.6937 | 70.4081 | 31.7283 | 27.9816 | 17.7405 | 36.8444 | 28.2431 | 35.9807 | 20.9721 | 41.4194 | 48.961 | 65.5346 | 27.5892 | 21.9877 | 32.1757 | 41.3437 | 15.7277 | 14.4199 | 10.4897 | 34.5996 | 40.1462 | 21.4961 | 10.736 | 20.7962 | 59.8669 | 23.9132 | 23.9699 | 23.173 | 44.8883 | 18.3868 | 59.4914 | 13.9907 | 21.5203 | 53.3926 | 13.2858 | 23.3071 | 19.1343 | 46.3995 | 40.4103 | 52.3774 | 37.9013 | 36.0938 | 33.3012 | 19.3241 | 39.9551 | 33.8952 | 26.3525 | 14.0896 | 28.2352 | 26.8685 | 48.7064 | 29.8489 | 15.05 | 31.5242 | 51.4769 | 29.2625 | 13.9953 | 15.1919 | 30.4573 | 10.2419 | 9.6623 | 27.907 | 66.607 | 18.6893 | 14.6696 | 43.1827 | 42.6047 | 27.523 | 20.0703 | 50.9551 | 53.7968 | 20.759 | 19.6687 | 28.2824 | 22.6716 | 24.7439 | 25.4036 | 48.0043 | 46.252 | 21.7825 | 47.3991 | 33.401 | 37.4742 | 46.1041 | 33.3331 | 32.4075 | 20.2867 | 47.7502 | 16.6724 | 19.2969 | 75.0669 | 34.9491 | 17.8907 | 39.1993 | 19.8133 | 38.2182 | 22.4776 | 45.9371 | 14.5109 | 31.6994 | 23.8727 | 43.6771 | 50.1258 | 50.2555 | 34.5733 | 25.2246 | 18.9116 | 35.1738 | 5.4962 | 48.0762 | 34.7355 | 26.519 | 55.7738 | 24.7994 | 17.2331 | 33.2132 | 47.2561 | 22.2296 | 33.6571 | 25.4668 | 54.3325 | 27.5373 | 3.7927 | 33.657 | 17.319 | 35.5815 | 29.9953 | 26.4928 | 23.9179 | 47.0485 | 20.0166 | 28.9326 | 31.484 | 79.6043 | 28.7924 | 54.2634 | 24.3146 | 32.3285 | 22.3754 | 60.5054 | 12.1311 | 30.9581 | 60.0475 | 40.6465 | 35.0228 | 33.0933 | 20.4392 | 13.0692 | 47.4567 | 68.0671 | 29.2332 | 45.498 | 44.3345 | 41.587 | 32.1169 | 22.053 | 18.2158 | 17.6364 | 40.6961 | 19.7969 | 20.5173 | 21.994 | 50.1747 | 13.6048 | 66.5334 | 31.0911 | 31.505 | 49.7738 | 28.7816 | 17.1111 | 8.9678 | 23.0518 | 27.3184 | 43.9638 | 19.3011 | 35.8803 | 37.0402 | 50.1773 | 30.142 | 20.4686 | 17.9561 | 34.0889 | 43.8098 | 65.4496 | 31.1106 | 78.224 | 13.0121 | 50.635 | 35.984 | 70.0436 | 17.5622 | 30.498 | 34.2133 | 45.2591 | 42.1709 | 27.9932 | 29.6669 | 0 | 84.5847 | 78.9457 | 0 | 70.4872 | 0 | 0 | 84.5847 | 84.5847 | 0
[5 empty] | 2033 | 0 | 32.6642 | 34.042 | 50.8285 | 44.9301 | 38.9131 | 33.151 | 39.791 | 41.4337 | 61.8904 | 44.5303 | 41.7342 | 11.0879 | 38.5115 | 20.946 | 76.7654 | 41.4391 | 46.3448 | 21.194 | 60.3115 | 22.3331 | 65.492 | 19.4101 | 40.1361 | 47.6204 | 20.8319 | 51.2176 | 52.9969 | 47.2629 | 27.4572 | 8.6873 | 39.3105 | 24.3528 | 17.2018 | 26.8272 | 46.8452 | 38.6999 | 28.0751 | 32.2618 | 28.2923 | 44.8293 | 30.068 | 36.3925 | 44.1151 | 53.6149 | 51.4764 | 15.9113 | 24.5786 | 58.0489 | 23.8593 | 43.3649 | 58.9793 | 60.1461 | 47.5714 | 19.5147 | 16.518 | 27.2815 | 42.4669 | 28.5906 | 30.2885 | 15.5476 | 28.165 | 43.9861 | 46.4147 | 45.4103 | 1.4392 | 52.3542 | 46.4135 | 50.8472 | 53.456 | 47.4025 | 50.7743 | 29.321 | 39.7073 | 34.3953 | 22.1819 | 21.6338 | 55.1679 | 51.9529 | 44.6792 | 24.4933 | 43.8137 | 34.2648 | 28.1416 | 47.029 | 21.8987 | 42.0341 | 5.6035 | 21.2416 | 22.9443 | 15.6011 | 23.6716 | 36.8512 | 55.787 | 40.326 | 17.9504 | 15.8126 | 12.4071 | 22.874 | 22.776 | 28.4723 | 39.2761 | 25.8925 | 62.9762 | 14.7213 | 30.4496 | 38.1995 | 30.4307 | 32.0454 | 22.8149 | 70.5689 | 57.5789 | 57.6367 | 30.9083 | 36.489 | 14.9453 | 73.9525 | 20.0335 | 24.6625 | 42.7715 | 52.674 | 84.2673 | 49.0277 | 35.858 | 29.4829 | 61.3667 | 26.6253 | 47.2616 | 18.6193 | 25.6488 | 74.2993 | 36.1899 | 68.145 | 33.3549 | 12.9868 | 79.1995 | 25.6568 | 30.672 | 50.2315 | 26.44 | 37.2939 | 29.1776 | 46.3157 | 40.3827 | 45.3196 | 24.9028 | 27.2317 | 33.9274 | 30.0498 | 34.0576 | 19.4873 | 36.6751 | 70.2314 | 38.673 | 27.2698 | 15.0238 | 33.6176 | 44.1924 | 45.8051 | 32.2311 | 26.8467 | 26.7286 | 16.3393 | 67.3113 | 44.8299 | 15.7521 | 42.5375 | 90.9912 | 68.285 | 45.6702 | 30.0997 | 47.9109 | 25.1191 | 45.9241 | 28.1898 | 14.0335 | 36.5199 | 36.6105 | 41.0727 | 21.6996 | 2.7141 | 34.98 | 29.1511 | 48.677 | 21.22 | 46.0683 | 41.8884 | 33.6351 | 26.2172 | 35.6634 | 9.9802 | 26.4011 | 9.7774 | 26.0821 | 62.9291 | 12.0139 | 14.2384 | 27.4933 | 29.5198 | 19.0298 | 21.1598 | 41.1521 | 25.6912 | 30.464 | 73.4842 | 22.6617 | 72.6767 | 30.0251 | 73.2235 | 53.2904 | 46.6388 | 15.4818 | 22.3947 | 36.7651 | 30.6401 | 16.5868 | 55.0381 | 21.2391 | 25.3375 | 31.0566 | 46.3493 | 50.6033 | 67.2276 | 46.8889 | 37.3065 | 24.1523 | 62.3484 | 66.657 | 39.9516 | 47.2897 | 41.0799 | 41.2235 | 35.2655 | 41.1217 | 15.8502 | 16.3849 | 60.8549 | 13.0713 | 62.0098 | 34.2556 | 41.2627 | 5.4804 | 28.8635 | 23.2185 | 38.6848 | 38.2119 | 18.0538 | 33.5022 | 16.8607 | 44.1469 | 13.9406 | 31.387 | 27.1002 | 55.8551 | 32.5927 | 45.8774 | 22.6844 | 22.2335 | 13.4275 | 44.3804 | 19.2766 | 28.6377 | 31.0264 | 10.2674 | -2.4321 | 32.6116 | 62.0131 | 83.8191 | 47.5686 | 53.4539 | 24.8278 | 8.4743 | 44.6855 | 23.6904 | 59.0988 | 35.6562 | 12.4286 | 43.8925 | 35.2765 | 31.6019 | 47.421 | 14.6286 | 36.2067 | 32.5304 | 82.3049 | 27.7354 | 47.9769 | 24.8603 | 13.8611 | 30.8949 | 19.1079 | 33.8358 | 48.7299 | 52.6401 | 43.9917 | 55.7678 | 38.0994 | 53.4954 | 24.8212 | 40.9313 | 31.0506 | 41.6969 | 65.7604 | 29.2232 | 19.9314 | 79.1283 | 36.5308 | 30.03 | 19.7295 | 46.8536 | 32.1833 | 40.6876 | 24.7573 | 45.8606 | 55.3721 | 72.7142 | 34.6777 | 25.1768 | 41.4294 | 45.1461 | 17.606 | 18.0711 | 13.0935 | 38.414 | 50.9099 | 23.9852 | 13.7387 | 24.8304 | 66.7686 | 27.534 | 28.6194 | 29.8769 | 57.1063 | 21.9538 | 68.4991 | 17.9221 | 25.6804 | 60.384 | 15.4234 | 26.8361 | 24.1308 | 52.4752 | 45.7015 | 56.0696 | 48.7139 | 41.5571 | 42.9349 | 23.0729 | 45.5659 | 38.3328 | 33.9764 | 16.8229 | 32.5102 | 30.5611 | 62.796 | 38.4841 | 17.9696 | 35.6093 | 57.4116 | 33.1859 | 17.5782 | 19.0688 | 35.2564 | 12.9642 | 11.5367 | 33.3208 | 74.379 | 23.9522 | 17.5153 | 48.8351 | 48.1826 | 35.4853 | 25.3115 | 65.4296 | 61.9423 | 24.5439 | 24.8041 | 36.4645 | 29.2304 | 27.2657 | 30.3316 | 55.1396 | 51.5565 | 28.0841 | 51.7601 | 37.7744 | 48.1149 | 50.2628 | 37.3972 | 37.3144 | 25.8992 | 53.2531 | 21.2571 | 24.1637 | 83.6167 | 40.5657 | 21.3034 | 44.3322 | 24.7098 | 43.2224 | 24.6744 | 59.2265 | 16.1838 | 37.8474 | 30.107 | 49.3954 | 57.7154 | 57.8649 | 41.2803 | 32.5465 | 21.1146 | 40.4995 | 6.3284 | 54.259 | 38.378 | 30.7296 | 63.9751 | 31.8707 | 19.8704 | 39.6563 | 52.7021 | 27.5899 | 38.3824 | 32.7581 | 60.2276 | 34.6242 | 4.7395 | 40.1856 | 19.3156 | 45.8751 | 33.9216 | 31.6321 | 26.6342 | 51.9039 | 25.2439 | 32.7206 | 36.1654 | 88.7782 | 34.378 | 59.3335 | 30.4232 | 36.5617 | 25.472 | 67.3853 | 15.6405 | 35.0104 | 67.909 | 52.1507 | 45.1549 | 35.8406 | 26.3522 | 14.5754 | 54.2123 | 75.9147 | 32.8229 | 52.387 | 57.1605 | 47.853 | 36.9798 | 25.0156 | 21.3612 | 22.7467 | 48.6225 | 25.2827 | 24.1803 | 26.9329 | 55.6453 | 16.6051 | 75.2455 | 35.7985 | 35.1373 | 57.3099 | 37.1081 | 22.0614 | 10.7073 | 28.736 | 35.1513 | 49.1265 | 24.5819 | 40.6472 | 42.6484 | 64.4609 | 33.8353 | 24.1894 | 20.6749 | 43.9506 | 50.4423 | 74.5528 | 40.1109 | 87.2424 | 16.3592 | 56.1828 | 40.6956 | 80.7167 | 20.2213 | 33.7397 | 39.3919 | 52.1348 | 54.2195 | 36.091 | 35.4219 | 0 | 84.4089 | 95.6634 | 0 | 70.3408 | 0 | 0 | 84.4089 | 84.4089 | 0
[5 empty] | 2034 | 0 | 36.9242 | 38.5956 | 57.4829 | 50.8122 | 43.2818 | 41.6473 | 51.1434 | 53.4203 | 68.7379 | 51.2725 | 48.0528 | 12.5395 | 49.6527 | 23.085 | 84.6651 | 53.3716 | 59.6882 | 27.1167 | 67.98 | 25.2572 | 72.2316 | 25.0243 | 45.3914 | 53.1103 | 23.7666 | 55.7711 | 58.404 | 52.7116 | 31.0523 | 9.6888 | 44.7277 | 26.8589 | 21.4989 | 30.319 | 52.9789 | 44.5595 | 35.8265 | 41.5933 | 33.6541 | 49.4426 | 33.864 | 41.9009 | 50.7944 | 58.6716 | 56.7938 | 20.1699 | 27.7969 | 64.7407 | 30.7617 | 48.3642 | 66.7007 | 66.8841 | 53.1073 | 23.2999 | 21.2831 | 35.1739 | 46.8379 | 36.4584 | 34.2543 | 17.9016 | 31.3791 | 50.6591 | 51.1911 | 58.5448 | 1.8555 | 60.2786 | 51.7576 | 57.505 | 59.6176 | 52.8673 | 57.7957 | 33.7605 | 43.7138 | 38.8982 | 25.0853 | 23.5937 | 62.233 | 57.6141 | 49.8301 | 30.064 | 49.9728 | 38.2134 | 36.2828 | 52.2653 | 24.7722 | 47.1257 | 6.4184 | 23.2019 | 25.3755 | 20.0179 | 28.0853 | 38.9404 | 62.2183 | 46.4314 | 19.8309 | 17.6356 | 14.638 | 24.9464 | 25.1295 | 36.709 | 49.4765 | 33.3817 | 70.2758 | 18.7921 | 34.436 | 48.3501 | 33.186 | 36.8971 | 29.4152 | 78.7045 | 64.6665 | 64.2814 | 34.9554 | 40.3612 | 18.5874 | 81.5609 | 22.6043 | 31.7972 | 51.0685 | 59.5712 | 92.4867 | 53.9132 | 41.2872 | 38.0115 | 67.1897 | 29.8825 | 51.9004 | 24.0054 | 29.0499 | 80.0361 | 45.4774 | 75.159 | 38.3174 | 15.4039 | 88.3285 | 28.7894 | 34.208 | 54.4883 | 31.1381 | 41.9145 | 37.6178 | 52.3046 | 45.0363 | 51.2628 | 27.4659 | 35.1096 | 38.3682 | 38.7414 | 38.9556 | 21.2411 | 40.9031 | 77.4601 | 49.2908 | 35.1586 | 16.8009 | 37.493 | 49.2871 | 51.8028 | 41.5554 | 31.7263 | 30.6321 | 18.2103 | 74.2364 | 49.3862 | 19.8712 | 54.8424 | 101.4809 | 75.3935 | 50.9353 | 33.3496 | 53.9585 | 29.992 | 50.5754 | 32.3518 | 18.093 | 40.7301 | 40.6702 | 45.0513 | 23.2379 | 3.2406 | 44.793 | 32.5092 | 55.0078 | 27.2591 | 51.2719 | 46.0723 | 40.0847 | 33.8017 | 40.7288 | 11.4911 | 30.3896 | 10.7838 | 31.003 | 70.1835 | 15.2641 | 16.0883 | 31.2606 | 37.7783 | 24.4584 | 24.3635 | 46.5406 | 33.0175 | 35.0764 | 83.1062 | 29.1224 | 80.1538 | 38.7391 | 80.7569 | 59.8395 | 50.409 | 19.9602 | 24.6997 | 42.1424 | 34.6521 | 19.4794 | 60.5449 | 27.3834 | 29.9186 | 40.041 | 51.6918 | 56.2066 | 74.098 | 53.9859 | 41.6073 | 27.6278 | 69.4062 | 75.3849 | 51.5094 | 52.7414 | 52.7849 | 52.4707 | 38.6013 | 53.0179 | 17.4801 | 19.4166 | 67.1405 | 14.7114 | 68.5901 | 37.5969 | 46.0178 | 6.862 | 33.2336 | 29.9354 | 44.534 | 40.9044 | 23.1012 | 38.5731 | 21.6785 | 49.6824 | 15.3748 | 34.206 | 29.9266 | 63.1683 | 35.3316 | 50.452 | 26.4667 | 27.1596 | 17.3119 | 49.1445 | 21.4986 | 33.763 | 40.002 | 11.3755 | -2.7433 | 36.2395 | 69.956 | 92.1426 | 54.7708 | 58.9557 | 31.6353 | 10.9258 | 48.1332 | 28.286 | 65.1816 | 45.9713 | 14.8396 | 48.4976 | 38.2459 | 40.3744 | 53.6303 | 18.7082 | 40.9395 | 41.8479 | 93.0818 | 31.4341 | 61.8552 | 28.6243 | 17.8711 | 34.9402 | 22.5994 | 36.8533 | 54.2069 | 58.7305 | 50.6503 | 61.5052 | 42.4915 | 59.1873 | 30.9506 | 52.7725 | 40.0333 | 46.5039 | 75.3401 | 34.2105 | 25.6964 | 87.6915 | 41.3124 | 31.8166 | 21.6299 | 53.1961 | 36.0154 | 45.3731 | 31.5527 | 49.787 | 61.7557 | 79.782 | 41.2654 | 28.3144 | 47.6389 | 48.5461 | 19.3399 | 21.4393 | 15.471 | 42.0405 | 57.6344 | 26.3856 | 15.6995 | 32.0135 | 73.6405 | 31.1393 | 36.8981 | 34.4005 | 64.8645 | 28.3048 | 77.4681 | 20.5014 | 33.0905 | 67.3454 | 19.3158 | 30.3499 | 28.8114 | 58.5249 | 50.9699 | 59.2419 | 55.9135 | 46.9966 | 49.4354 | 29.7478 | 51.0337 | 42.7513 | 39.1207 | 21.6896 | 36.7668 | 34.1362 | 72.3025 | 44.3108 | 23.1681 | 39.6665 | 63.3207 | 36.9552 | 20.902 | 22.6596 | 44.0194 | 14.6489 | 14.8742 | 42.9603 | 81.8899 | 27.4123 | 22.5822 | 54.4628 | 53.7364 | 40.858 | 30.2217 | 75.0277 | 70.053 | 31.3306 | 29.6146 | 41.9855 | 33.656 | 29.6045 | 39.1061 | 62.2084 | 56.6579 | 32.3362 | 55.6602 | 42.129 | 55.1679 | 53.9536 | 41.3718 | 42.2002 | 29.5241 | 58.7319 | 24.1997 | 28.6443 | 92.1071 | 50.7948 | 27.3912 | 49.4431 | 29.1703 | 48.205 | 26.5349 | 68.1938 | 17.8494 | 48.7943 | 35.9475 | 55.089 | 65.2725 | 65.4417 | 53.2224 | 37.5025 | 23.2426 | 45.8024 | 7.157 | 60.3883 | 41.7879 | 38.4102 | 72.0752 | 36.5769 | 24.705 | 51.1286 | 58.1242 | 30.5292 | 42.987 | 37.6296 | 66.0181 | 38.8495 | 5.6066 | 51.81 | 21.3036 | 52.8209 | 37.8306 | 40.7828 | 29.2392 | 56.6162 | 30.141 | 36.4921 | 40.8036 | 97.9119 | 44.3233 | 63.8942 | 36.0358 | 40.7767 | 28.4763 | 74.215 | 18.0085 | 39.0449 | 75.7366 | 59.7521 | 51.9918 | 38.3467 | 30.3421 | 16.0749 | 60.8225 | 83.7284 | 36.1705 | 59.2464 | 65.8151 | 54.0839 | 41.8219 | 30.5492 | 27.0379 | 26.2 | 62.7296 | 28.8316 | 30.7647 | 29.3641 | 60.8291 | 19.1637 | 83.9203 | 40.4857 | 38.7539 | 64.8136 | 42.7265 | 25.4016 | 13.8046 | 31.9483 | 40.3921 | 54.1247 | 27.9535 | 45.2133 | 48.2324 | 73.9518 | 37.452 | 30.8635 | 23.382 | 50.6047 | 57.0461 | 83.3984 | 46.1841 | 96.222 | 18.3536 | 61.6443 | 45.3869 | 91.3623 | 22.869 | 36.7874 | 44.548 | 58.9873 | 62.2538 | 41.5547 | 45.669 | 0 | 84.2338 | 112.3118 | 0 | 70.1949 | 0 | 0 | 84.2338 | 84.2338 | 0
[5 empty] | 2035 | 0 | 41.1618 | 42.9668 | 64.1083 | 56.6689 | 47.6065 | 46.6877 | 58.7029 | 61.5083 | 75.4942 | 57.9858 | 54.3442 | 13.9848 | 57.1703 | 25.0702 | 92.5304 | 61.3878 | 68.6512 | 30.981 | 75.5606 | 28.1687 | 78.9418 | 28.8119 | 50.6241 | 58.5765 | 26.6292 | 60.165 | 63.6368 | 58.1368 | 37.7937 | 10.686 | 49.9768 | 29.3541 | 23.9683 | 33.6415 | 59.0862 | 50.3938 | 40.8223 | 47.8886 | 43.2258 | 54.0357 | 37.6097 | 47.3851 | 57.4451 | 63.6164 | 61.7473 | 22.8255 | 31.0013 | 71.4036 | 35.419 | 53.3419 | 74.3887 | 73.5509 | 58.6304 | 30.0397 | 24.4898 | 40.4993 | 51.19 | 41.5119 | 38.2029 | 20.2455 | 34.4659 | 57.307 | 55.9467 | 67.4058 | 2.1364 | 68.1682 | 56.9032 | 64.1342 | 65.7524 | 58.3085 | 64.6065 | 38.1809 | 47.6873 | 43.3816 | 27.976 | 25.3361 | 69.2297 | 63.1804 | 54.9588 | 32.8639 | 55.9768 | 42.1447 | 41.7761 | 57.2583 | 27.5135 | 52.0966 | 7.2207 | 25.0487 | 27.7503 | 22.9372 | 35.9789 | 40.5568 | 68.6218 | 52.5106 | 21.6626 | 19.4507 | 18.6446 | 26.633 | 27.4144 | 42.2666 | 55.6238 | 38.4341 | 77.5524 | 21.42 | 38.4051 | 54.6294 | 35.6349 | 41.728 | 33.8687 | 86.805 | 71.6153 | 70.8975 | 38.9851 | 43.9997 | 20.6135 | 89.1357 | 25.1515 | 36.6113 | 65.8416 | 66.4386 | 100.3494 | 58.7463 | 46.693 | 43.7657 | 72.7186 | 32.916 | 56.4751 | 27.6393 | 32.3057 | 85.1403 | 50.9962 | 82.1426 | 43.2349 | 19.7277 | 97.4177 | 31.8543 | 37.7287 | 58.5487 | 39.5881 | 46.2373 | 43.3124 | 58.2496 | 49.6695 | 57.1826 | 30.018 | 40.4253 | 42.7895 | 44.6051 | 43.7624 | 22.8813 | 45.1129 | 84.6576 | 56.0944 | 40.4814 | 18.5249 | 41.3516 | 54.3598 | 57.7746 | 47.847 | 40.4793 | 34.4799 | 20.0089 | 81.1309 | 53.6081 | 22.3735 | 63.1445 | 111.9254 | 82.4869 | 56.1775 | 36.5383 | 59.9259 | 38.6684 | 54.8805 | 36.4672 | 20.8319 | 44.9221 | 44.6779 | 48.8503 | 24.4573 | 4.1781 | 51.2204 | 35.7428 | 61.3011 | 31.271 | 56.4301 | 50.2132 | 51.5832 | 38.9193 | 45.6819 | 12.9954 | 34.3586 | 11.7858 | 39.7922 | 77.4066 | 17.3146 | 17.8473 | 34.9045 | 43.1728 | 28.073 | 27.5535 | 51.9058 | 37.894 | 39.669 | 92.6868 | 33.4214 | 87.5979 | 44.6366 | 88.257 | 66.2577 | 53.6032 | 22.9818 | 26.9948 | 47.4454 | 38.6469 | 24.6937 | 65.8478 | 31.5293 | 38.1411 | 46.1032 | 57.011 | 61.7363 | 80.7498 | 61.0519 | 45.8896 | 31.0392 | 76.1686 | 84.0752 | 59.3081 | 58.1695 | 60.5695 | 59.6304 | 41.766 | 61.0449 | 19.1028 | 24.8435 | 72.9958 | 16.3273 | 75.0199 | 40.7931 | 50.752 | 7.6651 | 37.585 | 34.4677 | 50.3558 | 43.3437 | 26.3959 | 43.6218 | 24.8914 | 55.1353 | 16.8028 | 36.8411 | 32.748 | 70.45 | 37.84 | 54.8535 | 33.3228 | 29.5303 | 19.9329 | 53.6372 | 23.7108 | 42.9735 | 46.0581 | 12.4222 | -3.0514 | 39.8234 | 77.8223 | 100.371 | 61.942 | 64.4337 | 35.9914 | 12.58 | 51.3417 | 36.4686 | 71.2382 | 52.9314 | 19.1325 | 52.8093 | 40.9667 | 46.0597 | 59.8128 | 21.3644 | 45.4489 | 48.0759 | 103.8122 | 34.9813 | 71.2189 | 32.3722 | 20.5768 | 38.968 | 28.8585 | 39.5193 | 59.6299 | 64.2853 | 57.2797 | 67.2174 | 46.8646 | 64.7526 | 34.4211 | 60.7624 | 46.0944 | 51.2901 | 84.7765 | 43.2245 | 29.5856 | 96.0977 | 46.073 | 33.3414 | 23.4417 | 59.3078 | 39.7395 | 50.0374 | 35.9058 | 53.1983 | 68.1118 | 86.7382 | 53.0224 | 31.4004 | 53.8046 | 51.5436 | 20.9294 | 27.4636 | 19.7361 | 45.479 | 64.0635 | 28.6972 | 17.6195 | 36.8602 | 80.4826 | 34.7291 | 42.4838 | 38.9046 | 72.3487 | 32.5902 | 86.3985 | 23.0332 | 38.0784 | 74.2767 | 21.5819 | 33.8487 | 37.1455 | 64.5485 | 56.2155 | 61.8942 | 63.0346 | 52.4121 | 55.9078 | 34.2517 | 56.3585 | 47.1505 | 44.2429 | 24.9735 | 41.0051 | 37.5937 | 81.7678 | 50.1124 | 26.6758 | 43.696 | 69.2043 | 40.5702 | 26.837 | 29.0744 | 49.0231 | 16.2509 | 17.1262 | 49.4645 | 89.1399 | 30.8124 | 26.0011 | 60.0658 | 59.266 | 46.2076 | 38.9645 | 84.501 | 78.1288 | 35.7114 | 38.1801 | 47.4828 | 38.0627 | 31.7605 | 45.0267 | 69.2104 | 61.5565 | 36.5701 | 59.0994 | 46.4648 | 62.1278 | 57.1765 | 45.257 | 47.0651 | 33.053 | 64.1865 | 27.0549 | 36.6629 | 100.5382 | 56.7436 | 31.4514 | 54.5319 | 37.1778 | 53.1661 | 28.059 | 77.1225 | 19.5079 | 56.1796 | 46.3468 | 60.7578 | 72.797 | 72.9859 | 61.2804 | 42.4449 | 25.2956 | 51.0824 | 7.9821 | 66.4641 | 44.965 | 42.8274 | 80.0741 | 41.2305 | 27.3887 | 58.8695 | 63.5224 | 33.1204 | 47.4708 | 42.4564 | 71.704 | 42.7811 | 7.1609 | 59.6531 | 23.283 | 59.7368 | 41.7225 | 46.9571 | 31.733 | 61.1855 | 38.8604 | 40.2472 | 45.3985 | 107.0052 | 51.034 | 67.9454 | 46.086 | 44.9735 | 31.3885 | 80.9945 | 20.3663 | 43.0617 | 83.53 | 67.2411 | 58.7993 | 40.6116 | 34.3149 | 17.5678 | 67.2871 | 91.5085 | 39.2761 | 66.0764 | 74.4326 | 60.2795 | 46.6431 | 33.2049 | 30.5501 | 29.6411 | 72.2743 | 32.2895 | 34.9476 | 31.3388 | 65.7259 | 23.8496 | 92.5577 | 45.1527 | 42.3549 | 72.2849 | 48.3208 | 28.7275 | 15.8943 | 34.8383 | 45.5885 | 58.9584 | 31.2156 | 49.5786 | 53.7924 | 83.329 | 40.9921 | 35.162 | 26.0775 | 57.2303 | 63.6212 | 91.9864 | 52.2311 | 105.1627 | 20.2087 | 67.0197 | 50.058 | 101.9806 | 25.5053 | 39.6411 | 49.6814 | 65.8165 | 70.206 | 46.9947 | 52.5831 | 0 | 84.0586 | 131.6918 | 0 | 70.0488 | 0 | 0 | 84.0586 | 84.0586 | 0
[5 empty] | 2036 | 0 | 45.377 | 47.1558 | 70.7049 | 62.4999 | 51.8871 | 51.3635 | 66.1801 | 69.5615 | 82.1591 | 64.6701 | 60.6083 | 15.4238 | 64.6555 | 26.9015 | 100.3612 | 69.3521 | 77.5556 | 34.7633 | 83.0535 | 31.0676 | 85.6226 | 32.5828 | 55.8342 | 64.019 | 29.4198 | 64.3994 | 68.6953 | 63.5384 | 40.9235 | 11.6789 | 55.0577 | 31.8383 | 26.2143 | 36.7945 | 65.1671 | 56.203 | 45.6805 | 54.1563 | 49.5804 | 58.6088 | 41.3053 | 52.8452 | 64.067 | 68.4495 | 66.337 | 25.3617 | 34.1918 | 78.0375 | 40.0563 | 58.298 | 82.043 | 80.1466 | 64.1407 | 34.587 | 27.6785 | 45.8018 | 55.5232 | 46.4173 | 42.1344 | 22.5793 | 37.4253 | 63.9299 | 60.6815 | 76.2279 | 2.4162 | 76.0231 | 61.8501 | 70.7347 | 71.8604 | 63.7262 | 71.2066 | 42.5822 | 51.6279 | 47.8455 | 30.8539 | 26.8609 | 76.1581 | 68.6518 | 60.0652 | 35.177 | 61.8258 | 46.0586 | 47.2458 | 62.0079 | 30.1227 | 56.9468 | 8.0104 | 26.7822 | 30.0686 | 25.8137 | 41.1589 | 41.7003 | 74.9976 | 58.5634 | 23.4457 | 21.2579 | 21.2038 | 27.9338 | 29.6306 | 47.8002 | 61.3805 | 43.4644 | 84.806 | 23.9777 | 42.3569 | 60.5995 | 37.7774 | 46.5379 | 38.303 | 94.8705 | 78.4255 | 77.4849 | 42.9973 | 47.4045 | 22.4174 | 96.6769 | 27.675 | 41.4047 | 75.8094 | 73.2764 | 107.8554 | 63.5269 | 52.0755 | 49.495 | 77.9534 | 35.7258 | 60.9858 | 31.2575 | 35.4161 | 89.612 | 56.1208 | 89.0959 | 48.1074 | 22.5614 | 106.4671 | 34.8513 | 41.2342 | 62.4128 | 44.9365 | 50.2623 | 48.9823 | 64.1508 | 54.2822 | 63.0789 | 32.5591 | 45.7181 | 47.1913 | 50.443 | 48.4781 | 24.4081 | 49.3044 | 91.8239 | 62.6901 | 45.7813 | 20.1957 | 45.1935 | 59.4106 | 63.7206 | 54.1116 | 46.1161 | 38.2721 | 21.735 | 87.995 | 57.4957 | 24.7278 | 71.4106 | 122.3246 | 89.5652 | 61.3971 | 39.6656 | 65.8133 | 44.5227 | 58.8392 | 40.5359 | 23.559 | 49.096 | 48.6334 | 52.4696 | 25.3579 | 4.8106 | 57.5241 | 38.852 | 67.5569 | 35.2345 | 61.5427 | 54.3112 | 59.28 | 44.015 | 50.5226 | 14.4932 | 38.3081 | 12.7835 | 45.6089 | 84.5982 | 19.2856 | 19.5154 | 38.4251 | 48.4559 | 31.648 | 30.7297 | 57.2479 | 42.7163 | 44.2417 | 102.226 | 37.6721 | 95.0091 | 50.5174 | 95.724 | 72.545 | 56.2213 | 25.9903 | 29.2798 | 52.674 | 42.6244 | 27.9457 | 70.9468 | 35.6573 | 43.4154 | 52.1393 | 62.3069 | 67.1923 | 87.1828 | 68.0869 | 50.1533 | 34.3866 | 82.6356 | 92.7279 | 67.0733 | 63.5742 | 68.2645 | 66.5467 | 44.7595 | 69.0373 | 20.7181 | 28.385 | 78.421 | 17.919 | 81.2992 | 43.8443 | 55.4652 | 8.401 | 41.9176 | 38.9804 | 56.1503 | 45.5296 | 29.6215 | 48.6483 | 28.0718 | 60.5057 | 18.2243 | 39.2923 | 35.5644 | 77.7001 | 40.1177 | 59.0817 | 37.4423 | 31.419 | 22.5425 | 57.8586 | 25.9134 | 48.8356 | 52.0882 | 13.4075 | -3.3564 | 43.3634 | 85.6121 | 108.5042 | 69.0822 | 69.888 | 40.2112 | 14.2271 | 54.3109 | 41.9896 | 77.2684 | 59.8616 | 22.029 | 56.8275 | 43.4389 | 51.6046 | 65.9687 | 23.9614 | 49.735 | 54.2478 | 114.4962 | 38.3769 | 80.542 | 36.1039 | 23.271 | 42.9784 | 32.9053 | 41.8337 | 64.9991 | 69.3047 | 63.88 | 72.9043 | 51.2187 | 70.1911 | 37.5472 | 68.718 | 52.1293 | 56.0557 | 94.0697 | 48.7481 | 33.4578 | 104.3468 | 50.8125 | 34.6044 | 25.165 | 65.1887 | 43.3557 | 54.6803 | 40.1253 | 56.0948 | 74.4403 | 93.5828 | 60.8411 | 34.4347 | 59.9265 | 54.1388 | 22.3746 | 31.4158 | 22.4808 | 48.7295 | 70.1972 | 30.9202 | 19.4987 | 41.686 | 87.2949 | 38.3034 | 48.0453 | 43.3893 | 79.559 | 36.8572 | 95.2903 | 25.5176 | 43.0388 | 81.1781 | 23.6597 | 37.3323 | 42.7684 | 70.546 | 61.4384 | 64.0266 | 70.077 | 57.8038 | 62.3522 | 38.7362 | 61.5404 | 51.5304 | 49.3431 | 28.2432 | 45.225 | 40.9337 | 91.192 | 55.8891 | 30.1684 | 47.6976 | 75.0623 | 44.0309 | 30.771 | 33.314 | 53.5552 | 17.7703 | 19.3685 | 55.9408 | 96.129 | 34.1526 | 29.4052 | 65.644 | 64.7714 | 51.5341 | 44.8636 | 93.8496 | 86.1698 | 39.975 | 43.9587 | 52.9564 | 42.4503 | 33.7335 | 50.9216 | 76.1458 | 66.2521 | 40.7857 | 62.0778 | 50.7817 | 68.9945 | 59.9314 | 49.0527 | 51.9088 | 36.486 | 69.617 | 29.8227 | 41.9038 | 108.9101 | 62.1948 | 35.4707 | 59.5988 | 42.3079 | 58.1057 | 29.2468 | 86.0126 | 21.1591 | 63.5324 | 53.3636 | 66.4018 | 80.2889 | 80.4975 | 69.3037 | 47.3736 | 27.2737 | 56.3395 | 8.8035 | 72.4865 | 47.9095 | 46.8466 | 87.9719 | 45.8317 | 29.7745 | 66.577 | 68.8966 | 35.3636 | 51.834 | 47.2383 | 77.2852 | 46.4189 | 8.1668 | 67.4622 | 25.2537 | 66.6228 | 45.5972 | 53.1049 | 34.1155 | 65.6116 | 44.7437 | 43.9859 | 49.9501 | 116.0583 | 57.7157 | 71.4873 | 52.6304 | 49.1522 | 34.2084 | 87.7239 | 22.7139 | 47.0608 | 91.2895 | 74.6175 | 65.5775 | 42.6352 | 38.2705 | 19.0542 | 73.6064 | 99.2547 | 42.1396 | 72.8768 | 83.0129 | 66.44 | 51.4435 | 35.3155 | 33.8895 | 33.0698 | 81.7908 | 35.6566 | 38.9837 | 32.8569 | 70.3358 | 26.4683 | 101.1577 | 49.7994 | 45.9402 | 79.7238 | 53.8909 | 32.0391 | 17.975 | 37.4059 | 50.7403 | 63.6275 | 34.3684 | 53.7431 | 59.3282 | 92.5926 | 44.4556 | 39.3405 | 28.7613 | 63.8271 | 70.1677 | 100.3169 | 58.2522 | 114.0646 | 21.9244 | 72.309 | 54.7088 | 112.5714 | 28.1302 | 42.3007 | 54.7922 | 72.6225 | 78.0764 | 52.4111 | 59.4674 | 0 | 83.8853 | 148.1974 | 0 | 69.9044 | 0 | 0 | 83.8853 | 83.8853 | 0
[5 empty] | 2037 | 0 | 49.5698 | 51.1624 | 77.2726 | 68.3055 | 56.1236 | 55.6749 | 73.575 | 77.58 | 88.7328 | 71.3254 | 66.8453 | 16.8565 | 72.1085 | 28.5791 | 108.1576 | 77.2645 | 86.4014 | 38.4636 | 90.4586 | 33.9539 | 92.2741 | 36.3371 | 61.0217 | 69.4379 | 32.1383 | 68.4741 | 73.5795 | 68.9166 | 43.3374 | 12.6674 | 59.9704 | 34.3116 | 28.2368 | 39.7781 | 71.2216 | 61.9871 | 50.4011 | 60.3963 | 55.8562 | 63.1617 | 44.9508 | 58.2812 | 70.6603 | 73.1708 | 70.5629 | 27.7786 | 37.3685 | 84.6425 | 44.6735 | 63.2326 | 89.6639 | 86.6711 | 69.6383 | 39.1146 | 30.8492 | 51.0813 | 59.8375 | 51.1745 | 46.0488 | 24.9029 | 40.2574 | 70.5276 | 65.3954 | 85.0112 | 2.6947 | 83.8433 | 66.5983 | 77.3066 | 77.9415 | 69.1203 | 77.596 | 46.9645 | 55.5355 | 52.2898 | 33.7191 | 28.1681 | 83.018 | 74.0282 | 65.1495 | 37.0033 | 67.5197 | 49.9551 | 52.6918 | 66.5142 | 32.5998 | 61.6763 | 8.7875 | 28.4022 | 32.3305 | 28.6475 | 46.2441 | 42.3708 | 81.3456 | 64.5899 | 25.18 | 23.0572 | 23.6806 | 28.8488 | 31.7782 | 53.3098 | 66.7468 | 48.4725 | 92.0365 | 26.4652 | 46.2913 | 66.2606 | 39.6135 | 51.327 | 42.7182 | 102.9009 | 85.0969 | 84.0437 | 46.9921 | 50.5757 | 23.999 | 104.1846 | 30.175 | 46.1774 | 85.7341 | 80.0845 | 115.0046 | 68.2551 | 57.4347 | 55.1993 | 82.8943 | 38.3118 | 65.4324 | 34.8599 | 38.3813 | 93.4513 | 60.8514 | 96.0189 | 52.9347 | 25.3414 | 115.4769 | 37.7805 | 44.7244 | 66.0805 | 50.0869 | 53.9894 | 54.6275 | 70.008 | 58.8744 | 68.9519 | 35.089 | 50.988 | 51.5736 | 56.2552 | 53.1027 | 25.8215 | 53.4777 | 98.9589 | 69.078 | 51.0583 | 21.8133 | 49.0186 | 64.4394 | 69.6408 | 60.3491 | 51.5955 | 42.0087 | 23.3889 | 94.8285 | 61.0489 | 26.9342 | 79.6407 | 132.6785 | 96.6284 | 66.5939 | 42.7317 | 71.6205 | 50.3518 | 62.4517 | 44.558 | 26.2741 | 53.2517 | 52.5368 | 55.9092 | 25.9397 | 5.4404 | 63.7041 | 41.8369 | 73.7751 | 39.1494 | 66.6098 | 58.3662 | 66.913 | 49.0885 | 55.2511 | 15.9844 | 42.238 | 13.7768 | 51.3443 | 91.7585 | 21.1772 | 21.0927 | 41.8223 | 53.6277 | 35.1835 | 33.8922 | 62.5668 | 47.4845 | 48.7947 | 111.7238 | 41.8745 | 102.3873 | 56.3816 | 103.1577 | 78.7015 | 58.2633 | 28.9857 | 31.555 | 57.8282 | 46.5846 | 31.0517 | 75.8421 | 39.7674 | 48.5313 | 58.1493 | 67.5796 | 72.5747 | 93.3972 | 75.0907 | 54.3984 | 37.6699 | 88.8073 | 101.3431 | 74.8049 | 68.9553 | 75.8698 | 73.2195 | 47.5818 | 76.9952 | 22.326 | 31.8516 | 83.4159 | 19.4865 | 87.4279 | 46.7505 | 60.1575 | 9.0695 | 46.2314 | 43.4737 | 61.9174 | 47.4622 | 32.7779 | 53.6525 | 31.2195 | 65.7935 | 19.6396 | 41.5595 | 38.3757 | 84.9186 | 42.1647 | 63.1367 | 41.2932 | 32.8257 | 25.1409 | 61.8086 | 28.1063 | 54.4981 | 58.092 | 14.3314 | -3.6583 | 46.8594 | 93.3252 | 116.5422 | 76.1915 | 75.3184 | 44.2948 | 15.867 | 57.0409 | 47.4867 | 83.2723 | 66.7619 | 24.9131 | 60.5522 | 45.6626 | 57.0093 | 72.0978 | 26.4991 | 53.7977 | 60.3636 | 125.1338 | 41.621 | 89.8244 | 39.8194 | 25.9534 | 46.9714 | 36.8474 | 43.7966 | 70.3144 | 73.7886 | 70.4511 | 78.5659 | 55.5537 | 75.503 | 40.329 | 76.6392 | 58.1382 | 60.8005 | 103.2196 | 53.9712 | 37.3129 | 112.4389 | 55.5311 | 35.6056 | 26.7997 | 70.8387 | 46.8639 | 59.3019 | 44.2111 | 58.4763 | 80.7412 | 91.6867 | 68.5695 | 37.4175 | 66.0046 | 56.3316 | 23.6754 | 35.2953 | 25.1477 | 51.792 | 76.0355 | 33.0545 | 21.3372 | 46.4909 | 94.0775 | 41.8621 | 53.5825 | 47.8546 | 86.4953 | 41.1057 | 104.1434 | 27.9546 | 47.9717 | 88.0494 | 25.5494 | 40.8007 | 48.3669 | 76.5174 | 66.6384 | 65.639 | 77.0408 | 63.1717 | 68.7686 | 43.2014 | 66.5793 | 55.8912 | 54.4212 | 31.4988 | 49.4265 | 44.156 | 100.5749 | 61.6406 | 33.6459 | 51.6714 | 80.8947 | 47.3374 | 34.6531 | 37.4913 | 57.6157 | 19.2071 | 21.6011 | 62.3891 | 102.8571 | 37.4328 | 32.7946 | 71.1974 | 70.2527 | 56.8375 | 50.7372 | 103.0733 | 94.1758 | 44.1215 | 49.7118 | 58.4063 | 46.8188 | 35.5236 | 56.791 | 83.0146 | 70.7447 | 44.983 | 64.5952 | 55.0798 | 75.768 | 62.2185 | 52.7589 | 56.7316 | 39.8231 | 75.0233 | 32.5031 | 47.0382 | 117.2226 | 67.1485 | 39.4489 | 64.6436 | 47.2807 | 63.0236 | 30.0982 | 94.8642 | 22.8031 | 70.8528 | 60.3502 | 72.021 | 87.7483 | 87.9765 | 77.2923 | 52.2887 | 29.1768 | 61.5739 | 9.6215 | 78.4553 | 50.6212 | 50.468 | 95.7686 | 50.3802 | 31.8624 | 74.2512 | 74.247 | 37.2586 | 56.0764 | 51.9753 | 82.7618 | 49.763 | 9.1471 | 75.2372 | 27.2159 | 73.479 | 49.4547 | 59.2259 | 36.3868 | 69.8947 | 50.6016 | 47.7082 | 54.4584 | 125.0712 | 64.3686 | 74.5197 | 59.0292 | 53.3126 | 36.9362 | 94.403 | 25.0513 | 51.0421 | 99.0148 | 81.8815 | 72.3263 | 44.4175 | 42.209 | 20.5339 | 79.7802 | 106.9672 | 44.7611 | 79.6476 | 91.5561 | 72.5653 | 56.2231 | 36.881 | 37.0563 | 36.4863 | 91.279 | 38.9329 | 42.8732 | 33.9184 | 74.6588 | 28.8069 | 109.7203 | 54.4259 | 49.51 | 87.1303 | 59.4369 | 35.3363 | 20.0466 | 39.6513 | 55.8476 | 68.1322 | 37.4117 | 57.7068 | 64.8399 | 101.7425 | 47.8424 | 43.3992 | 31.4335 | 70.3953 | 76.6854 | 108.3897 | 64.2471 | 122.9277 | 23.5009 | 77.5121 | 59.3392 | 123.1348 | 30.7437 | 44.7663 | 59.8804 | 79.4052 | 85.8648 | 57.8038 | 66.3218 | 0 | 83.7165 | 161.8519 | 0 | 69.7637 | 0 | 0 | 83.7165 | 83.7165 | 0
[5 empty] | 2038 | 0 | 53.7402 | 54.9867 | 83.8114 | 74.0855 | 60.3161 | 59.6218 | 80.8875 | 85.5636 | 95.2151 | 77.9518 | 73.0551 | 18.2829 | 79.529 | 30.1028 | 115.9196 | 85.1249 | 95.1885 | 42.082 | 97.7759 | 36.8275 | 98.8961 | 40.0747 | 66.1866 | 74.833 | 34.7847 | 72.3893 | 78.2895 | 74.2712 | 45.0354 | 13.6517 | 64.715 | 36.774 | 30.0359 | 42.5922 | 77.2497 | 67.746 | 54.9841 | 66.6088 | 62.0533 | 67.6945 | 48.5461 | 63.6931 | 77.2248 | 77.7802 | 74.425 | 30.0761 | 40.5314 | 91.2186 | 49.2706 | 68.1456 | 97.2513 | 93.1245 | 75.123 | 43.6223 | 34.0018 | 56.3379 | 64.1329 | 55.7836 | 49.9461 | 27.2164 | 42.9621 | 77.1003 | 70.0885 | 93.7555 | 2.972 | 91.6288 | 71.1478 | 83.8498 | 83.9959 | 74.4908 | 83.7748 | 51.3277 | 59.41 | 56.7145 | 36.5715 | 29.2579 | 89.8096 | 79.3097 | 70.2116 | 38.3429 | 73.0586 | 53.8342 | 58.1142 | 70.7771 | 34.9447 | 66.2851 | 9.5521 | 29.9089 | 34.536 | 31.4385 | 51.2346 | 42.5685 | 87.6659 | 70.5902 | 26.8657 | 24.8487 | 26.0749 | 29.3781 | 33.8571 | 58.7955 | 71.7225 | 53.4584 | 99.244 | 28.8825 | 50.2085 | 71.6125 | 41.1433 | 56.0951 | 47.1143 | 110.8962 | 91.6296 | 90.5739 | 50.9695 | 53.5133 | 25.3584 | 111.6588 | 32.6513 | 50.9294 | 95.6158 | 86.8629 | 121.7972 | 72.9309 | 62.7706 | 60.8786 | 87.5411 | 40.6741 | 69.815 | 38.4466 | 41.2012 | 96.658 | 65.1879 | 102.9115 | 57.717 | 28.0677 | 124.447 | 40.6419 | 48.1994 | 69.5519 | 55.0395 | 57.4187 | 60.248 | 75.8213 | 63.4462 | 74.8015 | 37.6078 | 56.2351 | 55.9365 | 62.0417 | 57.6361 | 27.1214 | 57.6327 | 106.0626 | 75.258 | 56.3122 | 23.3777 | 52.827 | 69.4462 | 75.5352 | 66.5595 | 56.9173 | 45.6897 | 24.9703 | 101.6314 | 64.2678 | 28.9926 | 87.8347 | 142.9872 | 103.6765 | 71.768 | 45.7365 | 77.3476 | 56.1557 | 65.7178 | 48.5334 | 28.9774 | 57.3893 | 56.3882 | 59.1691 | 26.2027 | 6.0675 | 69.7604 | 44.6973 | 79.9559 | 43.0159 | 71.6314 | 62.3783 | 74.4823 | 54.1401 | 59.8671 | 17.4691 | 46.1484 | 14.7658 | 56.9983 | 98.8874 | 22.9894 | 22.5791 | 45.0962 | 58.6881 | 38.6794 | 37.0409 | 67.8625 | 52.1984 | 53.3278 | 121.1802 | 46.0285 | 109.7325 | 62.2292 | 110.5582 | 84.727 | 59.7292 | 31.968 | 33.8201 | 62.9081 | 50.5276 | 34.0119 | 80.5334 | 43.8597 | 53.4889 | 64.1332 | 72.8291 | 77.8833 | 99.3929 | 82.0634 | 58.625 | 40.8892 | 94.6837 | 109.9207 | 82.5029 | 74.3129 | 83.3855 | 79.649 | 50.2329 | 84.9185 | 23.9267 | 35.2434 | 87.9806 | 21.0299 | 93.4061 | 49.5117 | 64.8289 | 9.6707 | 50.5265 | 47.9474 | 67.6573 | 49.1415 | 35.8651 | 58.6346 | 34.3346 | 70.9988 | 21.0485 | 43.6429 | 41.1821 | 92.1056 | 43.9812 | 67.0185 | 44.8755 | 33.7503 | 27.7279 | 65.4872 | 30.2896 | 59.9608 | 64.0698 | 15.194 | -3.9571 | 50.3115 | 100.9618 | 124.4851 | 83.2698 | 80.7251 | 48.2422 | 17.4999 | 59.5316 | 52.96 | 89.25 | 73.6322 | 27.7846 | 63.9835 | 47.6376 | 62.2736 | 78.2002 | 28.9777 | 57.6371 | 66.4234 | 135.725 | 44.7135 | 99.0662 | 43.5187 | 28.6243 | 50.947 | 40.6847 | 45.408 | 75.5758 | 77.7369 | 76.993 | 84.2022 | 59.8698 | 80.6883 | 42.7664 | 84.526 | 64.1209 | 65.5245 | 112.2262 | 58.894 | 41.151 | 120.3739 | 60.2287 | 36.345 | 28.3458 | 76.2578 | 50.264 | 63.9022 | 48.1632 | 60.3429 | 87.0147 | 79.899 | 76.2076 | 40.3486 | 72.039 | 58.122 | 24.8319 | 39.1021 | 27.7368 | 54.6666 | 81.5784 | 35.1 | 23.1349 | 51.2749 | 100.8303 | 45.4054 | 59.0954 | 52.3005 | 93.1576 | 45.3358 | 112.9579 | 30.344 | 52.8772 | 94.8906 | 27.251 | 44.2541 | 53.9409 | 82.4628 | 71.8157 | 66.7314 | 83.926 | 68.5156 | 75.1571 | 47.6472 | 71.4752 | 60.2327 | 59.4771 | 34.7402 | 53.6097 | 47.2608 | 109.9167 | 67.3672 | 37.1083 | 55.6174 | 86.7016 | 50.4897 | 38.4832 | 41.6063 | 61.2045 | 20.5613 | 23.8241 | 68.8094 | 109.3243 | 40.653 | 36.1692 | 76.726 | 75.7098 | 62.1178 | 56.5854 | 112.1722 | 102.1469 | 48.1508 | 55.4395 | 63.8324 | 51.1684 | 37.1307 | 62.6349 | 89.8167 | 75.0344 | 49.1621 | 66.6517 | 59.3591 | 82.4485 | 64.0377 | 56.3756 | 61.5333 | 43.0644 | 80.4054 | 35.0961 | 52.066 | 125.4759 | 71.6046 | 43.3861 | 69.6663 | 52.0964 | 67.9201 | 30.6133 | 103.6773 | 24.4399 | 78.1408 | 67.3065 | 77.6155 | 95.1752 | 95.4229 | 85.2462 | 57.1901 | 31.005 | 66.7854 | 10.4358 | 84.3706 | 53.1003 | 53.6914 | 103.4641 | 54.8763 | 33.6524 | 81.8921 | 79.5734 | 38.8056 | 60.1981 | 56.6676 | 88.1338 | 52.8134 | 10.1019 | 82.9781 | 29.1694 | 80.3053 | 53.295 | 65.3204 | 38.5469 | 74.0346 | 56.4342 | 51.4141 | 58.9235 | 134.0437 | 70.9925 | 77.0427 | 65.2824 | 57.4549 | 39.5717 | 101.032 | 27.3785 | 55.0056 | 106.7061 | 89.0329 | 79.0458 | 45.9586 | 46.1303 | 22.0069 | 85.8085 | 114.646 | 47.1405 | 86.389 | 100.0621 | 78.6554 | 60.9818 | 37.9014 | 40.0504 | 39.8904 | 100.7389 | 42.1182 | 46.6159 | 34.5233 | 78.6949 | 30.8655 | 118.2454 | 59.0321 | 53.0641 | 94.5045 | 64.9588 | 38.6192 | 22.1091 | 41.5743 | 60.9103 | 72.4723 | 40.3456 | 61.4696 | 70.3276 | 110.7787 | 51.1526 | 47.3378 | 34.094 | 76.9349 | 83.1745 | 116.205 | 70.216 | 131.752 | 24.9381 | 82.629 | 63.9494 | 133.6708 | 33.3458 | 47.0379 | 64.9459 | 86.1646 | 93.5713 | 63.1728 | 73.1464 | 0 | 83.5525 | 172.6752 | 0 | 69.6271 | 0 | 0 | 83.5525 | 83.5525 | 0
[5 empty] | 2039 | 0 | 57.8883 | 58.6287 | 90.3213 | 79.8399 | 64.4645 | 63.2042 | 88.1178 | 93.5124 | 101.6062 | 84.5492 | 79.2377 | 19.703 | 86.9173 | 31.4726 | 123.6471 | 92.9334 | 103.9171 | 45.6183 | 105.0054 | 39.6886 | 105.4888 | 43.7958 | 71.3288 | 80.2045 | 37.3591 | 76.1448 | 82.8251 | 79.6024 | 46.0176 | 14.6316 | 69.2915 | 39.2254 | 31.6114 | 45.2369 | 83.2513 | 73.4798 | 59.4294 | 72.7935 | 68.1715 | 72.2072 | 52.0912 | 69.0808 | 83.7607 | 82.2778 | 77.9233 | 32.2543 | 43.6804 | 97.7657 | 53.8477 | 73.0371 | 104.8051 | 99.5067 | 80.595 | 48.1103 | 37.1364 | 61.5716 | 68.4095 | 60.2446 | 53.8263 | 29.5199 | 45.5394 | 83.6479 | 74.7608 | 102.4609 | 3.2481 | 99.3796 | 75.4988 | 90.3644 | 90.0234 | 79.8377 | 89.7429 | 55.6719 | 63.2516 | 61.1197 | 39.4112 | 30.13 | 96.5328 | 84.4963 | 75.2514 | 39.1958 | 78.4424 | 57.696 | 63.5129 | 74.7966 | 37.1574 | 70.7732 | 10.304 | 31.3021 | 36.685 | 34.1867 | 56.1304 | 42.2933 | 93.9584 | 76.5641 | 28.5027 | 26.6323 | 28.3868 | 29.5216 | 35.8674 | 64.2571 | 76.3077 | 58.4222 | 106.4285 | 31.2296 | 54.1084 | 76.6554 | 42.3666 | 60.8424 | 51.4911 | 118.8565 | 98.0235 | 97.0753 | 54.9295 | 56.2172 | 26.4955 | 119.0994 | 35.1041 | 55.6606 | 105.4543 | 93.6116 | 128.2331 | 77.5542 | 68.0831 | 66.5329 | 91.8938 | 42.8127 | 74.1336 | 42.0174 | 43.8758 | 99.2323 | 69.1303 | 109.7738 | 62.4543 | 30.7403 | 133.3773 | 43.4355 | 51.6591 | 72.8269 | 59.7942 | 60.5501 | 65.8437 | 81.5908 | 67.9975 | 80.6277 | 40.1156 | 61.4593 | 60.2798 | 67.8024 | 62.0785 | 28.3079 | 61.7695 | 113.1351 | 81.2301 | 61.5432 | 24.8889 | 56.6186 | 74.4311 | 81.4038 | 72.7429 | 62.0817 | 49.315 | 26.4793 | 108.4038 | 67.1523 | 30.903 | 95.9926 | 153.2505 | 110.7094 | 76.9194 | 48.6799 | 82.9945 | 61.9343 | 68.6376 | 52.4622 | 31.6688 | 61.5086 | 60.1874 | 62.2494 | 26.1468 | 6.6919 | 75.693 | 47.4333 | 86.0991 | 46.8338 | 76.6075 | 66.3475 | 81.9878 | 59.1696 | 64.3709 | 18.9473 | 50.0393 | 15.7504 | 62.5709 | 105.985 | 24.7221 | 23.9747 | 48.2468 | 63.6371 | 42.1358 | 40.1758 | 73.1351 | 56.8582 | 57.8411 | 130.5952 | 50.1342 | 117.0447 | 68.0601 | 117.9254 | 90.6216 | 60.6191 | 34.9371 | 36.0753 | 67.9136 | 54.4533 | 36.8262 | 85.0209 | 47.9342 | 58.2883 | 70.091 | 78.0553 | 83.1183 | 105.1699 | 89.0051 | 62.833 | 44.0444 | 100.2646 | 118.4607 | 90.1675 | 79.6469 | 90.8116 | 85.835 | 52.7129 | 92.8073 | 25.52 | 38.5604 | 92.1151 | 22.549 | 99.2338 | 52.1279 | 69.4793 | 10.2045 | 54.8028 | 52.4017 | 73.3699 | 50.5676 | 38.8831 | 63.5944 | 37.4171 | 76.1216 | 22.4512 | 45.5423 | 43.9835 | 99.261 | 45.567 | 70.7271 | 48.1893 | 34.1928 | 30.3036 | 68.8945 | 32.4631 | 65.2237 | 70.0214 | 15.9952 | -4.2528 | 53.7196 | 108.5218 | 125.4601 | 90.3172 | 86.108 | 52.0533 | 19.1256 | 61.7831 | 58.4094 | 95.2013 | 80.4725 | 30.6437 | 67.1213 | 49.3641 | 67.3976 | 84.276 | 31.3971 | 61.2532 | 65.048 | 146.2698 | 47.6545 | 108.2673 | 47.2019 | 31.2835 | 54.9051 | 44.4173 | 46.6679 | 80.7833 | 81.1498 | 83.5058 | 89.8132 | 64.1669 | 85.7468 | 44.8596 | 92.3785 | 70.0776 | 70.2278 | 121.0895 | 63.5163 | 44.9719 | 128.1519 | 64.9054 | 36.8226 | 29.8033 | 81.4461 | 53.5562 | 68.4812 | 51.9817 | 61.6946 | 93.2606 | 68.2793 | 83.7554 | 43.2281 | 78.0295 | 59.5101 | 25.8439 | 42.836 | 30.2482 | 57.3532 | 86.8259 | 37.0569 | 24.8918 | 56.038 | 107.5532 | 48.9331 | 64.5841 | 56.7269 | 99.5459 | 49.5474 | 118.6777 | 32.6861 | 57.7553 | 101.7019 | 28.7643 | 47.6923 | 59.4904 | 88.382 | 76.9702 | 67.3039 | 90.7326 | 73.8357 | 81.5175 | 52.0736 | 76.2281 | 64.555 | 64.5111 | 37.9675 | 57.7745 | 50.248 | 119.2172 | 73.0687 | 40.5556 | 59.5357 | 92.4829 | 53.4876 | 42.2613 | 45.6591 | 64.3218 | 21.8328 | 26.0373 | 75.2017 | 115.5305 | 43.8133 | 39.529 | 82.2299 | 81.1427 | 67.375 | 62.4081 | 121.1464 | 110.0831 | 52.063 | 61.1417 | 69.2349 | 55.4989 | 38.555 | 68.4532 | 96.5522 | 70.5813 | 53.3229 | 68.2473 | 63.6195 | 89.0357 | 65.3891 | 59.9029 | 66.314 | 46.2097 | 85.7634 | 37.6017 | 56.9874 | 133.6698 | 75.5632 | 47.2823 | 74.667 | 56.7548 | 72.795 | 30.7921 | 112.4518 | 26.0694 | 85.3964 | 74.2326 | 83.1852 | 102.5695 | 102.8368 | 93.1654 | 62.0779 | 32.7582 | 71.974 | 11.2466 | 90.2324 | 55.3467 | 56.517 | 111.0584 | 59.3199 | 35.1446 | 89.4996 | 84.876 | 40.0045 | 64.1991 | 61.315 | 93.4012 | 55.5701 | 11.0312 | 90.685 | 31.1143 | 87.1018 | 57.1181 | 71.3881 | 40.5957 | 78.0315 | 62.2414 | 55.1036 | 63.3453 | 142.976 | 77.5876 | 79.0563 | 71.3901 | 61.579 | 42.115 | 107.6108 | 29.6956 | 58.9515 | 114.3634 | 96.0719 | 85.7359 | 47.2585 | 50.0345 | 23.4734 | 91.6914 | 122.291 | 49.2779 | 93.1008 | 108.5309 | 84.7104 | 65.7196 | 38.3767 | 42.8718 | 43.2822 | 110.1706 | 45.2127 | 50.2119 | 34.6715 | 82.4441 | 32.6439 | 126.7332 | 63.6182 | 56.6026 | 101.8463 | 70.4565 | 41.8877 | 24.1626 | 43.175 | 65.9285 | 76.648 | 43.1701 | 62.5591 | 75.7911 | 119.7014 | 54.3863 | 51.1566 | 36.7428 | 83.4458 | 89.635 | 121.4329 | 76.1588 | 140.5374 | 26.236 | 87.6597 | 68.5393 | 144.1793 | 35.9364 | 49.1154 | 69.9888 | 92.9008 | 101.1958 | 68.5181 | 79.9412 | 0 | 83.3909 | 180.6803 | 0 | 69.4924 | 0 | 0 | 83.3909 | 83.3909 | 0
[5 empty] | 2040 | 0 | 62.0139 | 62.0884 | 95.3863 | 85.5688 | 68.5688 | 66.4221 | 95.2657 | 101.4265 | 107.9059 | 91.1177 | 85.393 | 21.1168 | 94.2732 | 32.6887 | 131.3401 | 100.69 | 112.5871 | 49.0727 | 112.1471 | 42.537 | 112.0521 | 47.5002 | 76.4485 | 85.5522 | 39.8614 | 79.7408 | 87.1865 | 84.91 | 46.2838 | 15.6072 | 73.6998 | 41.6659 | 32.9635 | 47.7121 | 89.2265 | 79.1884 | 63.7372 | 78.9507 | 74.2109 | 76.6997 | 55.5862 | 74.4444 | 90.2679 | 86.6637 | 81.0578 | 34.3131 | 46.8155 | 104.2839 | 58.4048 | 77.907 | 112.3254 | 105.8177 | 86.0541 | 52.5784 | 40.253 | 66.7824 | 72.6671 | 64.5575 | 57.6893 | 31.8131 | 47.9894 | 90.1704 | 79.4122 | 111.1275 | 3.5229 | 107.0956 | 79.651 | 96.8503 | 96.0242 | 85.1611 | 95.5003 | 59.997 | 67.0603 | 65.5054 | 42.2381 | 30.7846 | 103.1876 | 86.8523 | 80.2691 | 39.5619 | 83.6711 | 61.5404 | 68.888 | 78.5729 | 39.238 | 75.1406 | 11.0434 | 32.5819 | 38.7775 | 36.8921 | 60.9314 | 41.5453 | 100.2231 | 82.5118 | 30.0909 | 28.4081 | 30.6162 | 29.2793 | 37.809 | 69.6948 | 80.5024 | 63.3637 | 113.59 | 33.5066 | 57.9909 | 81.3891 | 43.2836 | 65.5687 | 55.8488 | 126.7816 | 104.2787 | 103.5482 | 58.8721 | 58.6874 | 27.4104 | 126.5065 | 37.5332 | 60.3711 | 115.2496 | 100.3307 | 134.3122 | 82.1251 | 73.3723 | 72.1622 | 95.9526 | 44.7276 | 78.3882 | 45.5725 | 46.4051 | 101.1741 | 72.6787 | 116.6058 | 67.1465 | 33.3592 | 142.2679 | 46.1613 | 55.1036 | 75.9057 | 64.351 | 63.3837 | 71.4147 | 87.3163 | 72.5283 | 86.4305 | 42.6123 | 66.6605 | 64.6036 | 73.5374 | 66.4297 | 29.3809 | 65.888 | 120.1763 | 86.9943 | 66.7512 | 26.3469 | 60.3934 | 79.3939 | 87.2465 | 78.8992 | 67.0885 | 52.8847 | 27.916 | 115.1457 | 69.7025 | 32.6655 | 104.1145 | 163.4686 | 117.7272 | 81.0725 | 51.562 | 88.5614 | 67.6877 | 71.2111 | 56.3444 | 34.3482 | 65.6099 | 63.9346 | 65.1499 | 25.7721 | 7.3135 | 74.6963 | 50.0449 | 92.2048 | 50.6033 | 81.538 | 70.2737 | 89.4296 | 64.1771 | 68.7623 | 20.4189 | 51.5176 | 16.7307 | 68.0621 | 113.0511 | 26.3755 | 25.2795 | 51.2741 | 68.4748 | 45.5526 | 43.297 | 78.3844 | 61.4639 | 62.3346 | 139.9689 | 54.1915 | 124.324 | 73.8744 | 109.5385 | 96.3854 | 60.9328 | 37.8931 | 38.3205 | 72.8447 | 58.3617 | 39.4945 | 89.3046 | 51.9908 | 62.9293 | 76.0226 | 83.2583 | 88.2796 | 110.7282 | 95.9157 | 67.0224 | 47.1355 | 105.5502 | 126.9632 | 97.7984 | 84.9574 | 98.148 | 91.7777 | 55.0217 | 100.6615 | 27.106 | 41.8026 | 95.8194 | 24.044 | 104.911 | 54.599 | 74.1089 | 10.671 | 59.0603 | 56.8364 | 79.0551 | 51.7403 | 41.832 | 68.5321 | 40.467 | 81.1618 | 23.8474 | 47.2578 | 46.7798 | 106.3849 | 46.9222 | 74.2625 | 51.2346 | 34.1533 | 32.868 | 72.0304 | 34.6271 | 70.2868 | 75.9469 | 16.735 | -4.5455 | 57.0838 | 116.0052 | 117.0583 | 97.3336 | 91.4671 | 55.7281 | 20.7442 | 63.7953 | 63.8349 | 101.1263 | 87.2829 | 33.4902 | 69.9657 | 50.842 | 72.3813 | 76.6216 | 33.7574 | 64.6459 | 54.7816 | 156.7683 | 50.444 | 117.4278 | 50.8689 | 33.931 | 58.8458 | 48.0451 | 47.5762 | 85.9369 | 84.0272 | 89.9893 | 95.3988 | 68.445 | 90.6787 | 46.6084 | 100.1966 | 76.0081 | 73.5477 | 127.4541 | 67.8383 | 48.7758 | 135.7728 | 69.561 | 37.0384 | 31.1723 | 86.4035 | 56.7404 | 73.0389 | 55.6666 | 62.5314 | 99.479 | 56.8277 | 91.2129 | 46.056 | 83.9762 | 60.4957 | 26.7116 | 46.4972 | 32.6818 | 59.8518 | 91.778 | 38.925 | 26.608 | 60.7801 | 114.2465 | 52.4454 | 70.0486 | 61.1338 | 105.6602 | 53.7405 | 110.6781 | 34.9806 | 62.6059 | 108.4831 | 30.0895 | 51.1154 | 65.0155 | 94.2752 | 82.1019 | 67.3564 | 97.4605 | 79.1319 | 87.85 | 56.4807 | 80.8381 | 68.8581 | 69.5229 | 41.1807 | 61.9209 | 53.1176 | 128.4766 | 78.7451 | 43.9878 | 63.4261 | 98.2386 | 56.3314 | 45.9875 | 49.6496 | 66.9675 | 23.0217 | 28.2408 | 81.5661 | 121.4758 | 46.9136 | 42.8741 | 87.7091 | 86.5515 | 72.6092 | 68.2054 | 129.9957 | 117.9845 | 55.8581 | 66.8186 | 74.6136 | 59.8105 | 39.7963 | 74.246 | 103.2211 | 61.9104 | 57.4654 | 69.382 | 67.8611 | 95.5299 | 66.2725 | 63.3407 | 71.0736 | 49.2591 | 91.0972 | 40.0199 | 61.8021 | 141.8045 | 79.0242 | 51.1375 | 79.6457 | 61.256 | 77.6483 | 30.6345 | 121.1878 | 27.6918 | 92.6195 | 81.1284 | 88.7301 | 109.9312 | 110.218 | 101.0499 | 66.952 | 34.4364 | 77.1398 | 12.0538 | 96.0408 | 57.3604 | 58.9446 | 118.5516 | 63.7109 | 36.3389 | 97.0738 | 90.1546 | 40.8553 | 68.0793 | 65.9175 | 98.5639 | 58.033 | 11.9349 | 98.3578 | 33.0506 | 93.8685 | 60.9239 | 77.4293 | 42.5333 | 81.8853 | 68.0232 | 58.7767 | 67.7239 | 151.868 | 84.1538 | 80.5604 | 77.3523 | 65.685 | 44.5661 | 114.1394 | 32.0024 | 62.8795 | 121.9865 | 102.9985 | 92.3966 | 48.3171 | 53.9216 | 24.9333 | 97.4288 | 129.9022 | 51.1732 | 99.7832 | 116.9627 | 90.7301 | 70.4366 | 38.3069 | 45.5205 | 46.6618 | 119.574 | 48.2163 | 53.6612 | 34.3632 | 85.9064 | 34.1422 | 135.1836 | 68.184 | 60.1255 | 109.1557 | 75.9301 | 45.1419 | 26.207 | 44.4534 | 70.9021 | 80.6591 | 45.8852 | 53.1499 | 81.2306 | 128.5103 | 57.5432 | 54.8554 | 39.38 | 89.9281 | 96.0667 | 113.0734 | 82.0755 | 149.2841 | 27.3945 | 92.6043 | 73.109 | 154.6605 | 38.5157 | 50.9989 | 75.0091 | 99.6138 | 108.7384 | 73.8398 | 86.7061 | 0 | 83.2289 | 185.8779 | 0 | 69.3574 | 0 | 0 | 83.2289 | 83.2289 | 0
[5 empty] | 2041 | 0 | 66.1171 | 65.3657 | 86.3276 | 91.2722 | 72.6291 | 69.2754 | 102.3313 | 109.3058 | 114.1144 | 97.6573 | 91.5212 | 22.5243 | 101.5967 | 33.7509 | 138.9987 | 108.3946 | 121.1984 | 52.445 | 119.2011 | 45.3728 | 107.3466 | 51.188 | 81.5455 | 90.8763 | 42.2916 | 83.1772 | 91.3736 | 90.1941 | 45.8342 | 16.5784 | 77.9399 | 44.0955 | 34.0921 | 50.018 | 95.1753 | 84.8718 | 67.9074 | 85.0802 | 80.1716 | 81.1722 | 59.031 | 79.7839 | 96.7464 | 90.9377 | 82.4068 | 36.2526 | 49.9368 | 110.7731 | 62.9417 | 82.7553 | 119.8122 | 112.0576 | 91.5005 | 57.0268 | 43.3516 | 71.9702 | 76.9059 | 68.7223 | 61.5353 | 34.0963 | 50.3121 | 96.6678 | 84.0429 | 119.7551 | 3.7966 | 114.777 | 83.6046 | 103.3075 | 101.9981 | 90.4609 | 101.0471 | 64.3031 | 70.8359 | 69.8715 | 45.0523 | 31.2217 | 109.774 | 77.6613 | 85.2646 | 39.4412 | 88.7448 | 65.3674 | 74.2395 | 82.1057 | 41.1865 | 79.3873 | 11.7702 | 33.7483 | 40.8136 | 39.5547 | 65.6377 | 40.3243 | 106.4601 | 88.4332 | 31.6304 | 30.176 | 32.7632 | 28.6512 | 39.682 | 75.1085 | 84.3065 | 68.2831 | 120.7284 | 35.7133 | 61.8562 | 85.8137 | 43.8941 | 70.2742 | 60.1873 | 134.6718 | 110.3953 | 109.9924 | 62.7972 | 60.924 | 28.103 | 133.88 | 39.9387 | 65.0609 | 125.0019 | 107.0201 | 134.9766 | 86.6435 | 78.6382 | 77.7665 | 99.7173 | 46.4187 | 82.5787 | 49.1118 | 48.7891 | 102.4833 | 75.833 | 123.4074 | 71.7936 | 35.9244 | 151.1188 | 48.8192 | 58.5328 | 78.788 | 64.1805 | 65.9195 | 76.961 | 92.998 | 77.0386 | 92.21 | 45.0979 | 71.839 | 68.908 | 79.2466 | 70.6898 | 30.3404 | 69.9882 | 127.1863 | 92.5506 | 71.9363 | 27.7518 | 64.1515 | 84.3348 | 93.0635 | 85.0284 | 71.9377 | 56.3988 | 29.2803 | 121.8571 | 71.9183 | 34.28 | 112.2004 | 162.208 | 124.73 | 70.862 | 54.3829 | 94.0481 | 73.4158 | 73.4382 | 60.1799 | 37.0158 | 69.693 | 67.6297 | 67.8709 | 25.0785 | 7.9324 | 65.057 | 52.5321 | 98.2729 | 54.3243 | 86.4231 | 74.157 | 96.8076 | 69.1625 | 73.0413 | 21.8839 | 40.9688 | 17.7067 | 73.472 | 120.0859 | 27.9493 | 26.4934 | 54.178 | 73.2011 | 48.9299 | 46.4045 | 83.6106 | 66.0153 | 66.8082 | 149.3011 | 58.2005 | 131.5703 | 79.6721 | 101.1323 | 102.0183 | 60.6706 | 40.836 | 40.5557 | 77.7015 | 62.2529 | 42.017 | 93.3844 | 56.0295 | 67.412 | 81.9282 | 88.4381 | 93.3673 | 116.0678 | 102.7952 | 71.1932 | 50.1625 | 107.5763 | 135.428 | 105.3958 | 90.2444 | 105.3947 | 97.4769 | 57.1593 | 108.4812 | 28.6847 | 44.9699 | 99.0935 | 25.5148 | 110.4377 | 56.9252 | 78.7175 | 11.0702 | 63.2991 | 61.2516 | 84.7131 | 52.6597 | 44.7118 | 73.4475 | 43.4843 | 86.1195 | 25.2374 | 48.7894 | 49.5712 | 113.4772 | 48.0468 | 77.6247 | 54.0112 | 33.6318 | 35.4211 | 74.8949 | 36.7813 | 75.1502 | 81.8462 | 17.4134 | -4.835 | 60.404 | 123.4121 | 108.7429 | 104.3191 | 96.8024 | 59.2667 | 22.3557 | 65.5683 | 69.2365 | 107.0251 | 94.0633 | 36.3243 | 72.5166 | 52.0712 | 77.2247 | 66.6942 | 36.0584 | 67.8153 | 44.6044 | 164.6362 | 53.0819 | 126.5476 | 54.5197 | 36.5669 | 62.7691 | 51.5681 | 48.1331 | 91.0366 | 76.4557 | 96.4438 | 100.9592 | 72.7041 | 95.484 | 48.013 | 107.9803 | 81.9125 | 63.938 | 119.273 | 71.86 | 52.5627 | 143.2366 | 74.1956 | 36.9924 | 32.4527 | 91.13 | 59.8166 | 77.5752 | 59.2178 | 62.8532 | 105.6698 | 45.5441 | 98.5801 | 48.8323 | 89.8791 | 61.079 | 27.435 | 50.0856 | 35.0376 | 62.1624 | 96.4346 | 40.7044 | 28.2834 | 65.5013 | 117.9778 | 55.9421 | 75.4888 | 65.5214 | 111.5006 | 57.9152 | 102.7118 | 37.2277 | 67.429 | 115.2343 | 31.2265 | 54.5233 | 70.5161 | 100.1423 | 87.2108 | 66.889 | 104.1099 | 75.8961 | 94.1545 | 60.8683 | 85.3051 | 73.142 | 74.5126 | 44.3797 | 66.0489 | 55.8696 | 137.6948 | 84.3965 | 47.4049 | 67.2887 | 103.9688 | 59.0209 | 49.6618 | 53.5778 | 63.2193 | 24.128 | 30.4347 | 87.9024 | 113.6742 | 49.954 | 46.2045 | 93.1635 | 91.9361 | 77.8202 | 73.9772 | 138.7203 | 125.851 | 59.536 | 72.47 | 79.9687 | 64.103 | 40.8547 | 80.0132 | 109.8233 | 53.5183 | 61.5896 | 70.0558 | 72.0839 | 101.9309 | 66.688 | 66.689 | 75.8122 | 52.2126 | 96.4069 | 42.3507 | 66.5104 | 148.2646 | 81.9877 | 54.9517 | 84.6024 | 65.5999 | 82.4801 | 30.1406 | 129.8853 | 29.3069 | 99.8102 | 87.994 | 94.2503 | 117.2604 | 117.5666 | 108.8997 | 71.8125 | 36.0397 | 82.2828 | 12.8575 | 101.7956 | 59.1415 | 60.9744 | 125.9436 | 68.0493 | 37.2352 | 104.6146 | 95.4094 | 41.3581 | 71.8388 | 70.4753 | 103.622 | 60.2022 | 12.8131 | 105.9966 | 34.9783 | 100.6052 | 64.7126 | 83.4438 | 44.3596 | 85.5959 | 73.7796 | 62.4333 | 72.0592 | 158.7962 | 90.6911 | 81.5552 | 83.1689 | 69.7727 | 46.925 | 120.6178 | 34.299 | 66.7898 | 129.5757 | 109.8125 | 99.0281 | 49.1344 | 57.7915 | 26.3865 | 103.0208 | 137.4797 | 52.8264 | 106.4359 | 125.3572 | 96.7147 | 75.1328 | 37.692 | 47.9966 | 50.029 | 128.9491 | 51.129 | 56.9638 | 33.5983 | 89.0818 | 35.3604 | 143.5966 | 72.7296 | 63.6327 | 116.4327 | 81.3796 | 48.3817 | 28.2423 | 45.4096 | 75.8313 | 84.5057 | 48.4909 | 44.0859 | 86.646 | 137.2056 | 60.6236 | 58.4343 | 42.0056 | 96.3817 | 102.4698 | 104.9036 | 87.9662 | 157.9918 | 28.4138 | 97.4627 | 77.6583 | 164.9366 | 41.0836 | 52.6883 | 80.0067 | 106.3035 | 116.1991 | 79.1378 | 93.4412 | 0 | 83.0656 | 188.2821 | 0 | 69.2214 | 0 | 0 | 83.0656 | 83.0656 | 0
[5 empty] | 2042 | 0 | 70.1979 | 68.4608 | 77.3073 | 96.9501 | 76.6453 | 67.2792 | 109.3145 | 117.1502 | 120.2316 | 104.1678 | 97.6221 | 23.9255 | 108.888 | 34.6593 | 146.6229 | 116.0473 | 129.7512 | 55.7354 | 126.1672 | 48.1959 | 98.8729 | 54.8591 | 86.6199 | 96.1767 | 44.6498 | 86.4541 | 95.3864 | 95.4547 | 44.6687 | 17.5454 | 82.0119 | 46.5142 | 34.9972 | 52.1544 | 101.0977 | 90.5301 | 71.94 | 91.1821 | 86.0534 | 85.6245 | 62.4257 | 85.0992 | 103.1961 | 95.0999 | 75.0739 | 38.0728 | 53.0442 | 117.2334 | 67.4586 | 87.582 | 127.2654 | 109.9289 | 96.9341 | 61.4554 | 46.4321 | 77.1351 | 81.1257 | 72.7389 | 65.3641 | 36.3694 | 52.5074 | 103.1401 | 88.6527 | 128.3438 | 4.0691 | 122.4236 | 87.3596 | 109.7361 | 107.9452 | 95.7371 | 106.3832 | 68.5901 | 74.5785 | 72.3429 | 47.8538 | 31.4412 | 116.2921 | 68.6107 | 90.2378 | 38.8338 | 93.6635 | 69.1771 | 79.5673 | 85.3952 | 43.0028 | 83.5134 | 12.4843 | 34.8013 | 42.7933 | 42.1746 | 70.2492 | 38.6305 | 112.6693 | 94.3283 | 33.1213 | 31.936 | 34.8277 | 27.6373 | 41.4864 | 80.4982 | 87.7201 | 73.1803 | 127.8439 | 37.8499 | 65.7041 | 89.9291 | 44.1983 | 74.9588 | 64.5067 | 142.5268 | 102.433 | 116.4079 | 66.705 | 62.9269 | 28.5734 | 141.22 | 42.3206 | 69.73 | 134.7111 | 113.6799 | 127.7649 | 91.1095 | 83.8808 | 83.3459 | 103.1879 | 47.8862 | 86.7052 | 52.6353 | 51.0277 | 103.1601 | 78.5932 | 130.1788 | 76.3957 | 38.4359 | 159.9299 | 51.4093 | 61.9467 | 81.4741 | 54.4361 | 68.1574 | 82.4826 | 98.6358 | 81.5285 | 97.966 | 47.5725 | 76.9945 | 73.1928 | 84.9301 | 74.8588 | 31.1865 | 74.0703 | 134.1651 | 97.899 | 77.0984 | 29.1034 | 67.8928 | 89.2537 | 98.8546 | 91.1306 | 76.6295 | 59.8572 | 30.5722 | 128.5379 | 73.7998 | 35.7466 | 120.2502 | 156.5495 | 131.7176 | 60.6947 | 57.1424 | 99.4547 | 79.1187 | 75.3191 | 63.9687 | 39.6715 | 73.7579 | 71.2727 | 70.4121 | 24.0662 | 8.5486 | 55.5887 | 54.8948 | 104.3036 | 57.9968 | 91.2626 | 77.9974 | 104.1219 | 74.1259 | 77.2081 | 23.3424 | 30.4711 | 18.6782 | 78.8005 | 118.7563 | 29.4438 | 27.6164 | 56.9586 | 77.8161 | 52.2677 | 49.4981 | 88.8136 | 70.5126 | 71.262 | 158.5919 | 62.1611 | 138.7837 | 85.4531 | 92.7619 | 107.5202 | 59.8322 | 43.7658 | 42.781 | 82.4839 | 66.1268 | 44.3937 | 97.2603 | 60.0503 | 71.7365 | 87.8076 | 93.5945 | 98.3812 | 116.9247 | 109.6435 | 75.3455 | 53.1255 | 99.8972 | 143.8553 | 112.9597 | 95.5078 | 112.5519 | 102.9328 | 59.1258 | 116.2663 | 30.256 | 48.0624 | 100.2254 | 26.9614 | 115.8138 | 59.1063 | 83.3052 | 11.4021 | 67.5191 | 65.6472 | 90.3437 | 53.3259 | 47.5224 | 78.3407 | 46.4691 | 90.9946 | 26.621 | 50.1371 | 52.3575 | 120.538 | 48.9407 | 80.8137 | 56.5193 | 32.6282 | 37.9629 | 77.4881 | 38.9259 | 79.8139 | 87.7194 | 18.0304 | -5.1215 | 63.6802 | 130.7423 | 100.5138 | 111.2736 | 102.1139 | 62.6691 | 23.96 | 67.102 | 74.6143 | 112.8975 | 100.8138 | 39.1458 | 74.774 | 53.0519 | 81.9278 | 56.8087 | 38.3002 | 70.7613 | 34.5164 | 159.0854 | 55.5683 | 135.6267 | 58.1544 | 39.1912 | 66.675 | 54.9863 | 47.313 | 96.0825 | 67.9942 | 102.869 | 106.4943 | 76.9442 | 100.1625 | 49.0731 | 115.7297 | 87.7908 | 54.3689 | 111.2004 | 75.5812 | 56.3324 | 150.5434 | 78.8093 | 36.6847 | 33.6445 | 95.6258 | 62.7848 | 82.0903 | 62.6353 | 62.6601 | 111.8331 | 34.4286 | 105.857 | 51.557 | 95.7382 | 58.014 | 28.0139 | 53.6012 | 37.3156 | 64.2851 | 95.2287 | 42.3951 | 29.918 | 70.2017 | 110.0016 | 59.4233 | 80.9047 | 69.8895 | 117.067 | 62.0715 | 94.7786 | 39.4274 | 72.2247 | 121.9554 | 32.1754 | 57.9161 | 75.9923 | 105.9834 | 92.297 | 65.9016 | 110.6806 | 65.9553 | 100.4309 | 65.2366 | 89.6292 | 77.4066 | 79.4803 | 47.5646 | 70.1586 | 58.504 | 138.4201 | 90.0229 | 50.8069 | 71.1234 | 109.6734 | 61.5561 | 53.2841 | 57.4439 | 55.0045 | 25.1517 | 32.6188 | 94.2107 | 105.8252 | 52.9344 | 49.5201 | 98.5931 | 97.2966 | 83.0081 | 79.7236 | 147.32 | 133.6825 | 63.0967 | 78.096 | 85.3 | 68.3764 | 41.7302 | 85.7549 | 108.794 | 45.405 | 65.6956 | 64.4499 | 76.2878 | 108.2387 | 66.6356 | 69.9478 | 80.5298 | 55.0702 | 101.6924 | 44.5941 | 71.1121 | 142.2815 | 84.4536 | 58.7249 | 89.537 | 69.7867 | 87.2904 | 29.3103 | 138.5442 | 30.9148 | 106.9685 | 94.8293 | 93.1483 | 124.5571 | 124.8827 | 116.7148 | 76.6594 | 37.568 | 87.4029 | 13.6576 | 107.4969 | 60.6898 | 62.6062 | 133.2345 | 72.3353 | 37.8337 | 112.1221 | 100.6402 | 41.5127 | 75.4776 | 74.9882 | 108.5755 | 54.549 | 13.6657 | 113.6013 | 36.8973 | 107.3122 | 68.4841 | 89.4316 | 46.0747 | 89.1635 | 79.5106 | 66.0736 | 76.3512 | 152.0881 | 97.1995 | 81.4407 | 88.8399 | 73.8423 | 49.1916 | 127.046 | 36.5854 | 70.6824 | 137.1307 | 116.5141 | 105.6301 | 49.7105 | 61.6443 | 27.8332 | 108.4673 | 145.0234 | 54.2376 | 113.0592 | 133.7146 | 102.664 | 79.8082 | 36.532 | 50.2999 | 53.3839 | 138.296 | 53.9509 | 60.1196 | 32.3768 | 91.9702 | 36.2984 | 151.9722 | 77.2549 | 67.1244 | 123.6774 | 86.8049 | 51.6072 | 30.2686 | 46.0434 | 80.7158 | 88.1878 | 50.9872 | 35.3669 | 92.0372 | 145.7873 | 63.6274 | 61.8933 | 44.6194 | 102.8066 | 108.8443 | 96.9233 | 93.8308 | 166.6608 | 29.2938 | 102.2349 | 82.1873 | 159.6218 | 43.64 | 54.1837 | 84.9817 | 112.9699 | 123.5779 | 84.4122 | 100.1465 | 0 | 82.9009 | 187.9086 | 0 | 69.084 | 0 | 0 | 82.9009 | 82.9009 | 0
[5 empty] | 2043 | 0 | 74.2563 | 71.3735 | 68.3254 | 102.6024 | 68.9077 | 60.2972 | 116.2155 | 124.9599 | 126.2574 | 110.6494 | 103.6958 | 25.3204 | 116.1469 | 35.4138 | 154.2126 | 117.3819 | 124.375 | 58.9438 | 133.0456 | 51.0065 | 90.4351 | 58.5137 | 91.6716 | 101.4534 | 46.9359 | 89.5713 | 91.647 | 100.6918 | 42.7873 | 18.508 | 85.9157 | 48.9219 | 35.6788 | 54.1213 | 106.9936 | 96.1632 | 75.835 | 97.2563 | 91.8564 | 90.0568 | 65.7702 | 76.8011 | 109.6172 | 98.8525 | 68.0586 | 39.7736 | 56.1377 | 123.6648 | 71.9555 | 92.3872 | 134.6851 | 102.2183 | 102.3549 | 65.8642 | 49.4946 | 82.2771 | 85.3266 | 76.6074 | 69.1758 | 38.6323 | 54.5753 | 109.5874 | 93.2416 | 134.6263 | 4.3403 | 130.0356 | 90.9159 | 116.1361 | 111.3546 | 100.9898 | 111.5086 | 72.858 | 78.2882 | 62.7314 | 50.6425 | 31.4431 | 122.7418 | 59.7005 | 95.1888 | 37.7396 | 98.427 | 72.9693 | 84.8714 | 88.4414 | 44.687 | 87.5187 | 13.1859 | 35.7409 | 44.7165 | 44.7517 | 74.766 | 36.4637 | 118.8507 | 100.1971 | 34.5634 | 33.6882 | 36.8097 | 26.2353 | 43.2221 | 85.864 | 90.7432 | 78.0554 | 134.9363 | 39.9162 | 69.5347 | 93.7355 | 44.1961 | 79.6225 | 68.8068 | 150.3467 | 94.3016 | 122.7948 | 70.5953 | 64.6962 | 28.8215 | 147.8988 | 44.6789 | 74.3783 | 144.3772 | 120.31 | 120.7411 | 95.5231 | 89.1 | 88.9003 | 97.0493 | 49.1299 | 90.7677 | 56.1431 | 53.1211 | 103.2043 | 80.9593 | 136.9198 | 80.9527 | 40.8937 | 168.7014 | 53.9316 | 65.3454 | 83.9638 | 45.0067 | 70.0975 | 87.9794 | 104.2297 | 85.9979 | 103.6986 | 50.0359 | 82.1271 | 77.4582 | 90.5879 | 78.9366 | 31.9192 | 78.134 | 141.1126 | 103.0395 | 82.2375 | 30.4019 | 71.6174 | 94.1507 | 104.6199 | 97.2057 | 81.1637 | 63.26 | 31.7917 | 135.1882 | 75.3469 | 37.0652 | 128.264 | 150.9139 | 138.69 | 50.5706 | 59.8407 | 104.7811 | 84.7964 | 76.8536 | 67.711 | 42.3154 | 77.8046 | 74.8636 | 72.7737 | 22.735 | 9.162 | 46.2915 | 57.1332 | 109.0779 | 61.6209 | 96.0567 | 81.7948 | 111.3724 | 79.0673 | 81.2625 | 24.7944 | 30.3963 | 19.6455 | 84.0476 | 110.8449 | 30.8588 | 28.6486 | 59.6159 | 82.3197 | 55.5659 | 52.5781 | 93.9934 | 74.9557 | 75.696 | 167.8414 | 66.0734 | 145.9641 | 91.2175 | 84.4273 | 112.8913 | 58.4178 | 46.6825 | 44.9963 | 87.192 | 69.9835 | 46.6244 | 100.9324 | 64.0533 | 75.9026 | 93.661 | 98.7278 | 103.3215 | 115.0786 | 116.4609 | 79.4793 | 55.1998 | 92.4487 | 146.6871 | 120.49 | 100.7477 | 119.6194 | 108.1452 | 60.9211 | 124.0168 | 31.8201 | 51.08 | 96.7358 | 28.3839 | 121.0394 | 59.437 | 87.872 | 11.6666 | 71.7203 | 70.0234 | 95.9471 | 53.7387 | 50.2638 | 83.2117 | 49.4212 | 95.7872 | 27.9984 | 51.3009 | 55.1388 | 121.2983 | 49.604 | 81.7808 | 58.7589 | 31.1425 | 40.4934 | 79.8099 | 41.0608 | 84.2777 | 93.5665 | 18.586 | -5.4049 | 66.9125 | 137.996 | 92.3711 | 118.1972 | 107.4016 | 65.9352 | 25.5573 | 68.3965 | 79.9681 | 118.7436 | 104.3218 | 41.9549 | 76.738 | 53.784 | 86.4906 | 46.9652 | 40.4828 | 73.484 | 34.3607 | 153.5571 | 57.9032 | 144.6652 | 61.7729 | 41.8038 | 70.5634 | 58.2997 | 44.4745 | 101.0744 | 60.0056 | 109.2651 | 112.0041 | 81.1653 | 104.7144 | 45.5995 | 123.4446 | 93.643 | 54.2517 | 103.2364 | 79.0021 | 60.0851 | 157.6932 | 83.4019 | 36.1151 | 34.7477 | 99.8906 | 65.645 | 86.584 | 65.9193 | 61.9521 | 117.9689 | 23.4812 | 113.0437 | 54.2301 | 101.5535 | 50.669 | 28.4485 | 57.0441 | 39.5159 | 66.2198 | 87.6341 | 43.997 | 31.5119 | 74.8811 | 102.0588 | 62.889 | 86.2964 | 74.2382 | 122.3595 | 66.2093 | 94.5743 | 41.5796 | 76.993 | 128.6465 | 32.936 | 61.2938 | 81.444 | 106.1244 | 97.3603 | 64.3943 | 117.1727 | 56.0573 | 106.6794 | 69.5855 | 93.8102 | 81.652 | 84.4259 | 50.7353 | 74.2499 | 61.0208 | 131.7317 | 95.6242 | 54.1938 | 74.9304 | 115.3524 | 63.9372 | 56.8545 | 61.2476 | 47.3018 | 26.0927 | 34.7933 | 100.491 | 98.1802 | 55.8548 | 52.8209 | 103.998 | 102.6328 | 88.173 | 85.4445 | 155.795 | 141.4792 | 66.5403 | 83.6966 | 90.6076 | 72.6309 | 42.4228 | 91.471 | 101.4172 | 44.5108 | 69.7834 | 60.751 | 80.4729 | 114.4534 | 66.1154 | 73.1171 | 85.2264 | 57.8319 | 106.9537 | 46.7501 | 75.6073 | 141.7873 | 82.7112 | 62.457 | 94.4496 | 73.8162 | 92.0791 | 28.1437 | 147.1645 | 32.5155 | 114.0944 | 101.6344 | 83.5865 | 131.8211 | 132.1661 | 124.4953 | 81.4926 | 39.0213 | 92.5002 | 14.4541 | 113.1448 | 62.0055 | 63.8402 | 137.452 | 76.5687 | 38.1344 | 119.5963 | 105.8471 | 41.3193 | 78.9957 | 79.4562 | 113.4244 | 47.0139 | 14.4928 | 121.172 | 38.8078 | 113.9892 | 72.2384 | 95.3928 | 47.6785 | 92.588 | 85.2163 | 69.6974 | 80.5999 | 145.4079 | 103.679 | 73.6513 | 94.3654 | 77.8937 | 51.3661 | 133.4241 | 38.8616 | 74.5572 | 144.6517 | 123.1032 | 112.2029 | 50.0453 | 65.48 | 29.2732 | 103.1533 | 152.5333 | 55.4067 | 119.6529 | 142.0349 | 108.5782 | 84.4627 | 34.8268 | 52.4306 | 54.2501 | 147.3828 | 56.6818 | 63.1288 | 30.6987 | 94.5718 | 36.9564 | 160.3104 | 81.343 | 70.6004 | 130.8896 | 92.2061 | 54.8184 | 32.2857 | 46.3548 | 85.5559 | 91.7054 | 53.3741 | 26.993 | 97.4044 | 141.0511 | 66.5545 | 65.2324 | 47.2217 | 109.2029 | 115.19 | 89.1327 | 99.6693 | 167.7331 | 30.0344 | 106.921 | 86.6961 | 159.4161 | 46.1851 | 55.4851 | 89.934 | 119.6131 | 130.8747 | 83.5132 | 106.8219 | 0 | 82.7344 | 187.5313 | 0 | 68.9453 | 0 | 0 | 82.7344 | 82.7344 | 0
[5 empty] | 2044 | 0 | 78.2923 | 74.1039 | 68.1766 | 108.2291 | 59.6103 | 57.9919 | 123.0341 | 132.7348 | 132.192 | 114.1319 | 109.7424 | 26.709 | 123.3734 | 36.0145 | 155.9899 | 109.9178 | 116.8651 | 62.0701 | 139.8362 | 53.8044 | 82.033 | 62.1516 | 96.7008 | 106.7065 | 49.15 | 92.5289 | 90.158 | 105.9054 | 40.1899 | 19.4663 | 89.6514 | 51.3187 | 36.137 | 55.9188 | 112.8632 | 101.7712 | 79.5924 | 103.3029 | 97.5807 | 94.4689 | 69.0646 | 67.8203 | 116.0096 | 97.7656 | 61.3608 | 41.3551 | 59.2175 | 128.3621 | 76.4323 | 97.1708 | 142.0713 | 94.5832 | 107.7629 | 70.2532 | 52.5391 | 87.3961 | 89.5087 | 80.3278 | 72.9704 | 40.8851 | 56.5159 | 116.0096 | 96.3694 | 127.1214 | 4.6104 | 137.6128 | 94.2736 | 122.5073 | 102.7152 | 106.2189 | 116.4233 | 77.1069 | 81.9648 | 53.1611 | 53.4185 | 31.2276 | 129.1231 | 50.9306 | 100.1177 | 36.1586 | 103.0355 | 76.7443 | 90.1519 | 91.2442 | 46.239 | 91.4033 | 13.875 | 36.567 | 46.5833 | 47.2861 | 79.1881 | 33.8241 | 125.0044 | 106.0396 | 35.9569 | 35.4325 | 38.7093 | 23.0529 | 44.8892 | 91.2057 | 93.3758 | 82.9082 | 142.0056 | 41.9124 | 73.348 | 97.2328 | 43.8875 | 84.2653 | 73.0878 | 158.1316 | 86.3118 | 129.1531 | 74.4682 | 66.2318 | 28.8474 | 147.5731 | 47.0136 | 79.006 | 151.6863 | 126.9104 | 113.9051 | 99.8842 | 94.2959 | 94.4297 | 89.7207 | 50.1498 | 94.7661 | 59.6351 | 55.0692 | 99.5795 | 82.9314 | 143.6304 | 85.4646 | 43.2978 | 177.4331 | 56.3861 | 68.7289 | 86.2572 | 35.8922 | 71.7398 | 93.4516 | 109.7797 | 90.4468 | 109.4078 | 52.4883 | 87.2369 | 81.704 | 96.2199 | 82.9234 | 32.5384 | 82.1795 | 148.0288 | 107.9722 | 87.3536 | 31.6472 | 75.3252 | 99.0256 | 110.3594 | 96.3514 | 85.5405 | 66.6072 | 32.9388 | 141.8079 | 76.5596 | 38.2359 | 136.2417 | 150.5878 | 145.6474 | 40.4897 | 62.4776 | 100.3045 | 90.4488 | 78.0418 | 71.4065 | 44.9473 | 81.8332 | 78.4025 | 74.9556 | 21.085 | 9.7727 | 37.1653 | 59.2471 | 101.2225 | 65.1964 | 100.8052 | 85.5492 | 118.5591 | 83.9866 | 85.2045 | 26.2398 | 30.3214 | 20.6084 | 89.2134 | 102.9665 | 32.1944 | 29.59 | 62.1498 | 86.712 | 58.8246 | 55.6442 | 99.15 | 79.3447 | 80.1102 | 177.0495 | 69.9373 | 153.1115 | 96.9653 | 84.2414 | 118.1315 | 56.4273 | 49.586 | 47.2017 | 91.8257 | 73.8229 | 48.7092 | 104.4007 | 68.0385 | 79.9104 | 99.4882 | 103.8378 | 108.1881 | 113.2324 | 123.2471 | 83.5944 | 54.6791 | 90.4515 | 146.3703 | 124.3434 | 105.9641 | 126.5972 | 113.1143 | 62.5452 | 131.7328 | 33.3767 | 54.0229 | 93.2461 | 29.7821 | 126.1145 | 51.6268 | 92.4179 | 11.8638 | 75.9028 | 74.3801 | 101.5231 | 53.8983 | 52.9361 | 88.0604 | 52.3407 | 100.4973 | 29.3694 | 52.2807 | 57.9152 | 114.2004 | 50.0367 | 80.2178 | 60.7298 | 29.1748 | 43.0126 | 78.8539 | 43.186 | 88.5418 | 99.3874 | 19.0803 | -5.6852 | 70.1009 | 145.173 | 84.3146 | 125.0898 | 112.6656 | 69.0651 | 27.1474 | 69.4518 | 85.2981 | 124.5635 | 96.1559 | 44.7514 | 78.4085 | 54.2676 | 90.9131 | 46.8638 | 42.6062 | 75.9834 | 34.205 | 153.2255 | 60.0865 | 153.6631 | 65.3752 | 44.4048 | 74.4345 | 60.6729 | 41.636 | 106.0125 | 52.49 | 115.632 | 117.4886 | 85.3675 | 109.1396 | 38.0273 | 131.1252 | 99.4691 | 54.1346 | 95.381 | 82.1226 | 63.8207 | 164.6859 | 87.9736 | 35.2837 | 35.7624 | 99.0503 | 68.3972 | 91.0564 | 69.0695 | 60.7291 | 124.0771 | 12.7018 | 117.1288 | 56.8516 | 107.325 | 43.8132 | 28.7387 | 60.4142 | 41.6384 | 67.9666 | 80.2919 | 45.5103 | 33.0649 | 79.5395 | 94.1493 | 66.3392 | 91.6638 | 78.5674 | 127.3779 | 70.3286 | 94.37 | 43.6844 | 81.7337 | 135.3076 | 33.5085 | 64.6564 | 86.8712 | 98.0385 | 102.4009 | 62.3669 | 123.5862 | 46.2023 | 112.8999 | 73.9151 | 97.8483 | 85.8782 | 89.3494 | 53.8919 | 78.3228 | 63.4201 | 125.0711 | 101.2005 | 57.5655 | 78.7096 | 121.0059 | 66.1639 | 60.3729 | 64.9891 | 44.9031 | 26.9512 | 36.958 | 106.7434 | 90.7393 | 58.7153 | 56.107 | 109.3781 | 107.945 | 93.3148 | 91.14 | 164.1452 | 149.241 | 69.8668 | 89.2717 | 95.8915 | 76.8663 | 42.9325 | 97.1616 | 100.9357 | 43.6165 | 73.8528 | 57.052 | 84.6392 | 120.575 | 65.1272 | 76.197 | 89.9019 | 60.4976 | 112.1909 | 48.8188 | 79.9959 | 141.293 | 75.1271 | 66.1482 | 99.3401 | 77.6885 | 96.8462 | 26.6408 | 155.7463 | 34.109 | 121.1879 | 108.4092 | 74.0656 | 139.0527 | 139.417 | 132.241 | 86.3122 | 40.3997 | 97.5746 | 15.2471 | 118.7391 | 63.0885 | 64.6763 | 130.6563 | 80.7496 | 38.1371 | 127.0371 | 111.0301 | 40.7778 | 82.3931 | 79.2395 | 118.1686 | 45.2243 | 15.2943 | 128.7086 | 40.7096 | 120.6365 | 75.9755 | 101.3274 | 49.1711 | 95.8694 | 90.8965 | 73.3049 | 84.8054 | 138.7557 | 110.1296 | 69.4198 | 99.7453 | 81.9269 | 53.4484 | 139.7519 | 41.1277 | 78.4142 | 152.1387 | 129.5798 | 118.7463 | 50.1388 | 69.2985 | 30.7066 | 95.9335 | 160.0095 | 56.3338 | 126.2172 | 150.318 | 114.4572 | 89.0963 | 32.5766 | 54.3886 | 43.8004 | 147.1641 | 59.3219 | 65.9912 | 28.564 | 96.8865 | 36.6599 | 157.4689 | 71.2355 | 74.0607 | 138.0695 | 97.5831 | 58.0152 | 34.2938 | 46.344 | 90.3514 | 95.0585 | 55.6516 | 18.9642 | 102.7474 | 134.4423 | 69.405 | 68.4515 | 49.8122 | 115.5706 | 121.5071 | 81.5317 | 105.4817 | 162.5952 | 30.6358 | 111.5208 | 91.1845 | 159.2104 | 48.7188 | 56.5924 | 94.8637 | 126.2331 | 138.0895 | 74.8193 | 113.4675 | 0 | 82.5669 | 187.1516 | 0 | 68.8057 | 0 | 0 | 82.5669 | 82.5669 | 0
[5 empty] | 2045 | 0 | 82.3059 | 76.652 | 68.0278 | 113.8304 | 50.4039 | 55.6866 | 129.7705 | 140.4749 | 138.0352 | 113.8849 | 115.7617 | 28.0912 | 128.2004 | 36.4614 | 155.6494 | 102.5 | 109.4021 | 65.1145 | 146.539 | 56.5897 | 81.854 | 65.7729 | 101.7073 | 111.9358 | 51.292 | 94.9193 | 88.669 | 111.0955 | 36.8767 | 20.4203 | 93.219 | 53.7046 | 36.3716 | 57.5469 | 118.7063 | 107.3541 | 83.2122 | 109.3219 | 103.2261 | 98.8609 | 72.3088 | 67.6706 | 119.1005 | 96.6787 | 59.0653 | 42.8173 | 62.2833 | 128.0837 | 80.889 | 101.9328 | 149.424 | 94.0797 | 113.1581 | 74.6225 | 55.5656 | 92.4922 | 93.6719 | 83.9 | 76.7479 | 43.1278 | 58.3292 | 122.4066 | 88.2437 | 119.6484 | 4.8792 | 145.1553 | 97.2499 | 128.85 | 94.1124 | 111.4244 | 121.1274 | 81.3368 | 85.6085 | 53.0451 | 56.1817 | 30.7944 | 135.436 | 50.4982 | 105.0243 | 34.0909 | 107.489 | 80.5018 | 95.4088 | 93.8037 | 47.6589 | 95.1673 | 14.5514 | 37.2798 | 48.3936 | 49.7776 | 83.5154 | 30.7116 | 131.1303 | 111.8558 | 37.3016 | 37.1689 | 40.5265 | 19.8705 | 46.4876 | 96.5235 | 95.6178 | 87.7389 | 149.052 | 43.8384 | 77.1441 | 100.4209 | 43.2725 | 88.8872 | 77.3497 | 164.8422 | 78.4635 | 135.4827 | 78.3236 | 67.5338 | 28.651 | 147.2474 | 49.3247 | 83.6128 | 151.3572 | 133.4811 | 111.3503 | 104.1929 | 99.4685 | 89.3347 | 82.6465 | 50.9461 | 98.7005 | 63.1113 | 56.872 | 91.8673 | 84.5093 | 150.3108 | 89.9315 | 45.6483 | 173.5316 | 58.7727 | 72.097 | 88.3542 | 27.0925 | 73.0842 | 98.899 | 115.2858 | 94.8752 | 115.0936 | 54.9296 | 92.3238 | 75.3635 | 101.8262 | 86.819 | 33.0441 | 86.2068 | 154.9138 | 112.697 | 92.4468 | 32.8393 | 79.0162 | 103.8786 | 116.0731 | 88.2283 | 89.7597 | 69.8987 | 34.0136 | 148.3971 | 77.438 | 39.2586 | 144.1834 | 150.2617 | 152.5897 | 40.402 | 65.0533 | 92.8576 | 96.076 | 78.8838 | 75.0555 | 47.5673 | 85.8437 | 81.8892 | 76.9578 | 19.1162 | 10.3807 | 36.7989 | 61.2367 | 93.412 | 68.7235 | 105.5083 | 89.2607 | 125.6821 | 86.3247 | 89.0342 | 27.6787 | 30.2466 | 21.5669 | 94.2978 | 95.1213 | 33.4506 | 30.4405 | 64.5604 | 90.9929 | 62.0438 | 58.6966 | 104.2835 | 83.6794 | 84.5045 | 186.2161 | 73.7529 | 160.2259 | 102.6964 | 84.0554 | 123.2408 | 53.8608 | 52.4765 | 49.3971 | 96.385 | 77.6451 | 50.6482 | 107.665 | 72.0058 | 83.76 | 105.2893 | 108.9245 | 112.981 | 111.3863 | 130.0022 | 87.691 | 54.1583 | 88.4543 | 146.0535 | 124.0745 | 111.1569 | 133.4854 | 117.8399 | 63.9981 | 139.4142 | 34.9261 | 56.8909 | 89.7565 | 31.1562 | 131.0391 | 44.1085 | 96.9428 | 11.9936 | 80.0665 | 78.7172 | 107.0718 | 53.8045 | 55.5392 | 92.887 | 55.2276 | 99.2869 | 30.734 | 53.0767 | 60.6865 | 113.9527 | 50.2388 | 78.6549 | 62.4323 | 26.7251 | 45.5204 | 72.1729 | 45.3016 | 92.6062 | 105.1822 | 19.5131 | -5.9624 | 73.2453 | 152.2735 | 83.8313 | 131.9514 | 117.9057 | 72.0587 | 28.7304 | 70.2678 | 90.6042 | 130.357 | 88.0244 | 47.5355 | 79.7855 | 54.5025 | 95.1952 | 46.7625 | 44.6704 | 78.2594 | 34.0493 | 152.8939 | 62.1182 | 162.6203 | 68.9613 | 46.9942 | 78.2881 | 52.0676 | 38.7974 | 110.8966 | 49.7627 | 121.9698 | 122.9478 | 89.5506 | 113.4382 | 31.0359 | 138.7715 | 105.2691 | 54.0174 | 87.6341 | 84.9427 | 67.5392 | 166.3815 | 92.5242 | 34.1905 | 36.6885 | 91.6232 | 71.0414 | 95.5076 | 72.0861 | 58.9913 | 130.1578 | 2.0904 | 116.4466 | 59.4214 | 113.0528 | 37.4465 | 28.8846 | 63.7115 | 43.6831 | 69.5254 | 73.2023 | 46.9349 | 34.5773 | 84.1771 | 93.9451 | 69.7739 | 97.007 | 82.8772 | 132.1224 | 74.4295 | 94.1656 | 45.7417 | 86.447 | 141.9387 | 33.8929 | 68.0039 | 92.274 | 89.9866 | 107.4187 | 59.8197 | 129.9211 | 46.1004 | 117.1405 | 78.2253 | 101.7434 | 90.0852 | 94.2508 | 57.0344 | 82.3774 | 65.7018 | 124.7981 | 106.7517 | 60.9222 | 82.461 | 126.6339 | 68.2364 | 63.8394 | 68.6684 | 42.5044 | 27.727 | 39.1131 | 112.9677 | 83.5024 | 61.5158 | 59.3783 | 114.7334 | 113.2329 | 98.4334 | 96.81 | 172.3706 | 156.9679 | 73.0761 | 94.8215 | 89.2714 | 81.0827 | 43.2592 | 102.8266 | 100.4542 | 42.7223 | 77.904 | 53.353 | 88.7866 | 126.6034 | 63.6711 | 79.1874 | 94.5563 | 63.0675 | 117.404 | 50.8 | 76.7051 | 140.7987 | 67.9067 | 69.7983 | 104.2087 | 81.4036 | 101.5918 | 24.8015 | 153.1691 | 35.6952 | 128.2489 | 115.1538 | 64.5854 | 146.2517 | 146.6352 | 139.9521 | 91.1182 | 41.7031 | 102.6262 | 16.0365 | 123.7143 | 63.9388 | 65.1145 | 123.9358 | 84.8779 | 37.8419 | 122.6616 | 116.1892 | 39.8882 | 85.6697 | 78.8689 | 122.8082 | 43.4346 | 16.0703 | 129.1704 | 42.6028 | 127.2538 | 79.6954 | 107.2353 | 50.5525 | 89.6294 | 96.5514 | 76.8959 | 88.9676 | 132.1315 | 116.5513 | 65.1882 | 104.9797 | 85.9419 | 55.4384 | 137.8664 | 43.3835 | 82.2535 | 159.5916 | 126.0644 | 125.2603 | 49.0642 | 73.0998 | 32.1334 | 88.8509 | 167.452 | 56.7758 | 132.7519 | 158.5639 | 120.301 | 93.7092 | 29.7812 | 56.174 | 33.3879 | 146.9454 | 61.8711 | 68.7069 | 25.9727 | 98.9143 | 34.5283 | 151.682 | 61.1711 | 77.5055 | 140.8072 | 102.936 | 61.1976 | 36.2929 | 46.0109 | 95.1024 | 98.2471 | 57.8197 | 18.5229 | 108.0664 | 127.9037 | 72.1789 | 71.5506 | 52.3912 | 121.9095 | 127.7955 | 80.2997 | 111.2681 | 162.2433 | 31.0978 | 116.0346 | 95.6527 | 159.0046 | 51.241 | 57.5057 | 99.7708 | 132.8298 | 145.2225 | 74.656 | 114.6816 | 0 | 82.3985 | 186.77 | 0 | 68.6654 | 0 | 0 | 82.3985 | 82.3985 | 0
[5 empty] | 2046 | 0 | 86.2971 | 79.0178 | 67.879 | 119.4061 | 50.1464 | 53.3814 | 136.4245 | 148.1802 | 143.7872 | 113.638 | 121.7538 | 29.4672 | 121.4467 | 36.7545 | 155.309 | 102.1641 | 101.9858 | 67.9511 | 153.154 | 59.3624 | 81.6749 | 69.3775 | 106.6912 | 117.1415 | 53.3619 | 93.2111 | 87.18 | 116.2621 | 32.8477 | 21.37 | 96.6183 | 56.0795 | 36.3828 | 59.0056 | 124.523 | 112.9118 | 86.6944 | 115.3132 | 108.7928 | 103.2327 | 75.5029 | 67.5209 | 118.8422 | 95.5919 | 56.7699 | 44.1601 | 65.3353 | 127.8052 | 85.3256 | 106.6732 | 156.7432 | 93.5763 | 113.7746 | 78.9719 | 58.574 | 97.5654 | 97.8161 | 87.3241 | 80.5083 | 45.3604 | 60.0151 | 128.7786 | 88.0507 | 112.2072 | 5.1468 | 152.6631 | 95.3166 | 135.1639 | 85.5462 | 116.6063 | 125.6208 | 85.5476 | 89.2192 | 52.9291 | 58.9321 | 30.1437 | 141.6805 | 50.0658 | 109.9087 | 31.5364 | 111.7874 | 84.242 | 100.642 | 96.1198 | 48.9466 | 98.8105 | 15.2152 | 37.8791 | 50.1475 | 52.2264 | 87.748 | 27.1262 | 137.2285 | 117.6457 | 38.5976 | 38.8975 | 42.2612 | 16.6881 | 48.0175 | 96.384 | 92.7577 | 92.5474 | 149.7713 | 45.6942 | 80.9228 | 103.2999 | 42.3511 | 93.4882 | 81.5924 | 159.6341 | 77.6684 | 141.7837 | 82.1617 | 68.6021 | 28.2323 | 146.9217 | 51.6122 | 88.199 | 151.0282 | 140.0222 | 108.7955 | 108.4492 | 104.6178 | 80.9387 | 75.8266 | 51.5186 | 102.5709 | 66.5717 | 58.5294 | 85.9934 | 85.6932 | 155.705 | 94.3534 | 47.945 | 173.152 | 61.0916 | 75.45 | 90.2549 | 18.6078 | 74.1308 | 104.3216 | 120.748 | 99.2832 | 120.7561 | 57.3598 | 97.3878 | 75.1968 | 107.4067 | 90.6235 | 33.4364 | 90.2158 | 161.7676 | 117.2139 | 97.517 | 33.9783 | 82.6905 | 96.8298 | 121.7609 | 88.0371 | 93.8213 | 73.1346 | 35.0159 | 154.9558 | 77.982 | 40.1333 | 152.0891 | 149.9356 | 159.5168 | 40.3144 | 67.5676 | 92.2279 | 101.6779 | 79.3793 | 78.6578 | 50.1754 | 89.8359 | 85.3238 | 78.7803 | 16.8285 | 10.986 | 36.4324 | 63.1018 | 93.1323 | 72.2021 | 110.1658 | 92.9293 | 132.7414 | 86.1374 | 92.7516 | 29.111 | 30.1717 | 22.5211 | 99.3008 | 94.9145 | 34.6273 | 31.2001 | 66.8477 | 95.1624 | 65.2234 | 61.7352 | 106.4497 | 87.96 | 88.8791 | 190.5277 | 77.5201 | 167.3074 | 108.4109 | 83.8695 | 128.2192 | 50.7181 | 55.3538 | 51.5825 | 100.87 | 81.45 | 52.4412 | 110.7256 | 75.9552 | 87.4512 | 111.0643 | 113.9881 | 117.7003 | 109.5402 | 136.7263 | 91.7691 | 53.6376 | 86.4571 | 145.7368 | 123.8056 | 116.3262 | 132.1097 | 111.9259 | 65.2799 | 139.3911 | 36.4681 | 59.684 | 86.2668 | 32.5061 | 135.8132 | 43.0964 | 101.4469 | 12.0561 | 82.5226 | 83.0349 | 112.5933 | 48.9358 | 58.0732 | 97.6914 | 58.0819 | 98.5268 | 32.0924 | 53.6887 | 63.4528 | 113.7049 | 50.2102 | 77.0919 | 63.1737 | 23.7933 | 48.017 | 69.8899 | 47.4075 | 95.9694 | 109.3628 | 19.8846 | -6.2365 | 76.3457 | 159.2974 | 83.348 | 138.7821 | 123.1221 | 74.9161 | 30.3062 | 70.8445 | 95.8865 | 136.1242 | 87.8335 | 50.307 | 80.8691 | 54.4889 | 99.337 | 46.6611 | 46.6754 | 80.3121 | 33.8937 | 152.5623 | 63.9985 | 171.5368 | 72.5313 | 49.5719 | 82.1242 | 43.671 | 35.9589 | 115.7269 | 47.0355 | 128.2784 | 128.3817 | 93.7147 | 117.6101 | 29.1728 | 146.3833 | 111.043 | 53.9002 | 86.9559 | 87.4624 | 71.2407 | 164.82 | 97.0539 | 32.8356 | 37.526 | 84.4143 | 73.5776 | 99.9374 | 74.9691 | 56.7385 | 134.1909 | 2.0737 | 115.7643 | 61.9397 | 118.7367 | 31.569 | 28.8861 | 66.9361 | 45.6501 | 70.8962 | 66.3651 | 48.2707 | 36.0488 | 88.7938 | 93.7408 | 73.1931 | 102.326 | 87.1676 | 136.5929 | 78.512 | 93.9613 | 47.7515 | 89.8578 | 148.5398 | 34.089 | 71.3362 | 97.6523 | 89.7916 | 112.4137 | 52.1253 | 136.1774 | 45.9984 | 109.595 | 82.516 | 105.4956 | 94.2729 | 99.1301 | 60.1628 | 86.4136 | 67.8659 | 124.5252 | 112.2779 | 64.2638 | 86.1845 | 125.4079 | 70.1547 | 67.254 | 72.2853 | 40.1057 | 28.4201 | 41.2585 | 116.1307 | 76.4696 | 64.2563 | 62.6349 | 120.064 | 118.4967 | 103.529 | 99.1561 | 167.6556 | 164.6599 | 74.8076 | 100.3458 | 80.8754 | 85.2801 | 43.403 | 108.4661 | 99.9727 | 41.8281 | 81.9369 | 49.6541 | 92.9152 | 132.5386 | 61.7472 | 82.0883 | 99.1898 | 65.5415 | 122.5928 | 52.6938 | 68.9294 | 140.3045 | 64.5799 | 73.4075 | 109.0552 | 80.571 | 106.3159 | 22.6259 | 147.468 | 37.2742 | 135.2776 | 121.8681 | 55.1459 | 153.4181 | 153.8209 | 147.6284 | 95.9105 | 42.9316 | 107.655 | 16.8223 | 123.1685 | 64.5564 | 65.1547 | 117.2905 | 88.9538 | 37.2489 | 122.3954 | 121.3244 | 38.6505 | 88.8257 | 78.4983 | 127.3432 | 41.645 | 16.8208 | 128.8878 | 44.4874 | 133.8413 | 83.3981 | 113.1165 | 51.8226 | 82.7793 | 102.1809 | 80.4705 | 93.0865 | 125.5352 | 122.9442 | 60.9567 | 110.0686 | 89.9387 | 57.3362 | 131.6624 | 45.6291 | 86.0751 | 167.0104 | 119.7141 | 131.745 | 46.5188 | 76.884 | 33.5536 | 87.8342 | 174.8606 | 50.3066 | 139.257 | 166.7727 | 126.1097 | 98.3011 | 26.4408 | 57.7866 | 33.3279 | 146.7267 | 64.3295 | 71.2759 | 22.9247 | 100.6551 | 32.3966 | 145.9187 | 51.1497 | 70.2923 | 140.5011 | 108.2648 | 64.3657 | 38.2828 | 45.3555 | 99.8088 | 101.2712 | 59.8783 | 18.0816 | 113.3613 | 121.4355 | 74.8762 | 74.5299 | 54.9584 | 128.2199 | 134.0553 | 79.0677 | 117.0284 | 161.8914 | 31.4206 | 120.4621 | 100.1006 | 158.7989 | 53.7518 | 58.225 | 104.6553 | 129.0765 | 145.5375 | 74.4927 | 107.3565 | 0 | 82.2297 | 186.3872 | 0 | 68.5247 | 0 | 0 | 82.2297 | 82.2297 | 0
[5 empty] | 2047 | 0 | 90.2659 | 81.2013 | 67.7302 | 124.9562 | 49.889 | 51.0761 | 142.9961 | 155.8507 | 149.4479 | 113.3911 | 127.7187 | 30.8369 | 121.1829 | 36.8937 | 154.9685 | 101.8283 | 101.6474 | 67.194 | 159.6813 | 62.1225 | 81.4959 | 72.9655 | 111.6525 | 122.3234 | 55.3598 | 91.5029 | 85.691 | 121.4052 | 28.1027 | 22.3154 | 99.8496 | 58.4436 | 36.1705 | 60.2948 | 130.3132 | 118.4443 | 90.039 | 121.2769 | 114.2806 | 107.5845 | 78.6468 | 67.3713 | 118.5839 | 94.505 | 54.4744 | 45.3836 | 68.3734 | 127.5267 | 89.7423 | 111.3921 | 164.0288 | 93.0729 | 113.6427 | 83.3016 | 61.5644 | 102.6157 | 101.9415 | 87.8171 | 84.2515 | 47.5829 | 61.5736 | 135.1255 | 87.8577 | 104.7978 | 5.4132 | 160.1362 | 93.3834 | 141.4492 | 77.0167 | 121.7647 | 129.9036 | 89.7393 | 92.7969 | 52.8131 | 61.6699 | 29.2755 | 147.8566 | 49.6333 | 114.7709 | 28.4952 | 112.4075 | 87.9648 | 105.8516 | 98.1926 | 50.1022 | 102.3331 | 15.8665 | 38.365 | 51.845 | 54.6325 | 91.8859 | 23.068 | 143.2989 | 123.4094 | 39.845 | 40.6182 | 43.9134 | 13.5057 | 49.4786 | 96.174 | 89.32 | 97.3337 | 149.5338 | 47.4798 | 84.6842 | 105.8698 | 41.1234 | 98.0683 | 85.8159 | 159.2874 | 76.8733 | 148.056 | 85.9823 | 69.4368 | 27.5914 | 146.596 | 53.876 | 92.7644 | 150.6991 | 146.5336 | 106.2406 | 112.653 | 109.7437 | 80.7613 | 73.7266 | 51.8674 | 106.3773 | 70.0163 | 60.0416 | 80.1196 | 86.483 | 155.3666 | 98.7301 | 50.188 | 172.7724 | 63.3426 | 78.7876 | 91.9592 | 10.4379 | 74.8795 | 109.7196 | 124.6696 | 103.6707 | 118.8911 | 59.779 | 102.4289 | 75.0301 | 112.9615 | 94.3368 | 33.7152 | 94.2066 | 168.5901 | 121.5229 | 102.5642 | 35.064 | 86.348 | 88.7786 | 125.0552 | 87.8459 | 97.7255 | 76.3149 | 35.9459 | 161.484 | 74.9856 | 40.8601 | 159.9587 | 149.6096 | 166.4288 | 40.2267 | 70.0206 | 91.5982 | 102.7439 | 79.5286 | 82.2135 | 52.7717 | 93.81 | 88.7064 | 80.4232 | 14.222 | 11.5885 | 36.066 | 64.8425 | 92.8526 | 75.6322 | 114.7778 | 96.5549 | 139.7369 | 85.9502 | 96.3567 | 30.5368 | 30.0969 | 23.471 | 104.2224 | 94.7077 | 35.7247 | 31.8689 | 69.0117 | 99.2206 | 68.3634 | 64.7601 | 106.2185 | 92.1865 | 93.2338 | 190.1139 | 81.239 | 174.3559 | 114.1087 | 83.6836 | 133.0667 | 46.9994 | 58.218 | 53.7579 | 105.2806 | 85.2376 | 54.0884 | 113.5823 | 79.8868 | 86.2423 | 116.8132 | 119.0283 | 120.125 | 107.694 | 143.4192 | 95.8285 | 53.1168 | 84.4599 | 145.42 | 123.5367 | 121.472 | 125.9188 | 105.9325 | 66.3905 | 139.0881 | 38.0028 | 62.4024 | 82.7772 | 33.8318 | 140.4367 | 42.0843 | 105.93 | 12.0513 | 82.3433 | 87.333 | 118.0874 | 46.3272 | 60.5379 | 102.4735 | 60.9037 | 97.7667 | 33.4444 | 54.1168 | 66.2142 | 113.4572 | 49.951 | 75.5289 | 60.8492 | 20.3795 | 50.5022 | 67.6068 | 49.5038 | 94.2306 | 109.1245 | 20.1947 | -6.5076 | 79.4022 | 166.2447 | 82.8647 | 145.5818 | 128.3147 | 77.6373 | 31.875 | 71.1821 | 101.1449 | 141.8652 | 87.6427 | 53.066 | 81.6593 | 54.2266 | 99.8063 | 46.5598 | 48.6212 | 82.1414 | 33.738 | 152.2306 | 65.7271 | 175.7109 | 76.0851 | 52.138 | 85.943 | 43.0789 | 33.1204 | 120.5033 | 44.3083 | 134.5578 | 133.7903 | 97.8599 | 121.6553 | 27.3097 | 153.9608 | 116.7908 | 53.7831 | 86.2778 | 89.6818 | 74.9251 | 163.2584 | 101.5626 | 31.2188 | 38.275 | 82.7072 | 76.0059 | 104.3459 | 77.7184 | 53.9707 | 133.8993 | 2.057 | 115.0821 | 64.4063 | 124.3768 | 29.2129 | 28.7432 | 70.0879 | 47.5392 | 72.079 | 64.7071 | 49.5178 | 37.4796 | 93.3895 | 93.5366 | 76.5967 | 107.6207 | 91.4385 | 134.3178 | 82.576 | 93.7569 | 49.7139 | 89.6074 | 155.1108 | 34.097 | 74.6534 | 103.0061 | 89.5965 | 117.3076 | 44.8609 | 142.3551 | 45.8964 | 102.0813 | 86.7875 | 109.1047 | 98.4414 | 103.9874 | 63.2769 | 90.4314 | 69.9124 | 124.2522 | 117.779 | 67.5903 | 89.8803 | 125.1352 | 71.9187 | 70.6166 | 75.8401 | 37.707 | 29.0307 | 43.3942 | 115.8783 | 75.0552 | 66.9369 | 65.8767 | 125.3699 | 123.7363 | 108.6015 | 98.9405 | 162.7329 | 167.8333 | 73.7434 | 105.8446 | 80.6996 | 89.4585 | 43.3639 | 114.08 | 99.4912 | 40.9338 | 85.9516 | 45.9551 | 97.025 | 132.6707 | 59.3554 | 84.8997 | 103.8022 | 67.9195 | 127.7576 | 54.5003 | 68.2029 | 139.8102 | 61.2532 | 76.9756 | 113.8796 | 79.2664 | 111.0184 | 20.1139 | 147.1472 | 38.846 | 142.2738 | 128.5522 | 55.025 | 160.552 | 160.974 | 155.2701 | 100.6891 | 44.0851 | 112.6609 | 17.6046 | 122.6226 | 64.9414 | 63.968 | 116.537 | 92.977 | 36.358 | 122.1292 | 126.4357 | 35.4663 | 91.8608 | 78.1277 | 131.7736 | 39.8553 | 17.5457 | 128.6053 | 46.3634 | 140.399 | 87.0836 | 118.9712 | 52.9815 | 81.4729 | 107.785 | 84.0287 | 97.1622 | 125.2569 | 129.3081 | 56.7252 | 115.0119 | 93.9174 | 59.1418 | 131.1742 | 47.8646 | 89.8789 | 174.3952 | 118.7908 | 138.2003 | 43.9734 | 80.6511 | 34.9672 | 86.8174 | 182.0666 | 48.1344 | 145.7327 | 167.6595 | 131.8831 | 102.8723 | 22.5552 | 59.2266 | 33.268 | 146.508 | 66.6969 | 73.6982 | 19.4202 | 102.1091 | 30.265 | 145.6018 | 41.1714 | 70.1396 | 140.1949 | 113.5695 | 67.5195 | 40.2637 | 44.3777 | 104.4707 | 104.1308 | 61.8276 | 17.6403 | 118.632 | 120.6837 | 77.4969 | 77.3892 | 57.514 | 134.5016 | 140.2863 | 77.8358 | 122.7627 | 161.5395 | 31.604 | 124.8035 | 104.5282 | 158.5932 | 56.2513 | 58.7502 | 109.5171 | 128.8558 | 144.774 | 74.3294 | 107.1226 | 0 | 82.0602 | 186.0031 | 0 | 68.3835 | 0 | 0 | 82.0602 | 82.0602 | 0
[5 empty] | 2048 | 0 | 94.2123 | 83.2025 | 67.5814 | 130.0976 | 49.6316 | 48.7708 | 149.4855 | 163.4864 | 155.0172 | 113.1441 | 132.3638 | 32.2003 | 120.9191 | 36.8791 | 154.6281 | 101.4924 | 101.309 | 66.437 | 163.8696 | 64.87 | 81.3168 | 76.5369 | 116.5912 | 127.4817 | 57.2856 | 89.7947 | 84.202 | 126.5247 | 22.6418 | 23.2564 | 102.9127 | 60.7967 | 35.7348 | 61.4146 | 136.0771 | 123.9517 | 93.246 | 127.213 | 119.6897 | 111.9161 | 81.7405 | 67.2216 | 118.3256 | 93.4182 | 52.1789 | 46.4877 | 71.3977 | 127.2483 | 94.1388 | 116.0894 | 171.2809 | 92.5694 | 113.5107 | 87.6115 | 64.5368 | 107.6431 | 106.048 | 86.4172 | 87.9777 | 49.7952 | 63.0049 | 141.4474 | 87.6647 | 104.5649 | 5.6784 | 167.5746 | 91.4501 | 147.7059 | 76.8475 | 126.8995 | 133.9757 | 93.9119 | 96.3416 | 52.697 | 64.3948 | 28.1897 | 153.9644 | 49.2009 | 119.6109 | 24.9672 | 110.8665 | 91.6702 | 111.0376 | 100.022 | 51.1256 | 105.7349 | 16.5051 | 38.7375 | 53.486 | 56.9957 | 95.929 | 18.5368 | 147.4043 | 129.1467 | 41.0436 | 42.331 | 45.4833 | 10.3233 | 50.8711 | 95.964 | 85.8822 | 102.0978 | 149.2963 | 49.1952 | 88.4283 | 105.9019 | 39.5892 | 102.6276 | 90.0202 | 158.9407 | 76.0782 | 154.2997 | 89.7855 | 70.0378 | 26.7283 | 146.2703 | 56.1163 | 97.3091 | 150.37 | 153.0153 | 103.6858 | 116.8043 | 114.8464 | 80.5839 | 71.6265 | 51.9925 | 110.1196 | 73.4452 | 61.4085 | 74.2457 | 86.8788 | 155.0281 | 103.0619 | 52.3774 | 172.3929 | 65.5258 | 82.1101 | 93.4673 | 10.2272 | 75.3304 | 115.0928 | 124.2034 | 108.0377 | 118.6546 | 62.187 | 107.4472 | 74.8634 | 118.4906 | 97.9591 | 33.8806 | 98.1791 | 175.3814 | 120.9249 | 107.5885 | 36.0966 | 89.9888 | 88.5853 | 124.7829 | 87.6547 | 101.4721 | 79.4395 | 36.8035 | 167.9816 | 71.5387 | 41.4389 | 167.7922 | 149.2835 | 172.3741 | 40.139 | 72.4124 | 90.9684 | 102.5202 | 79.3316 | 85.7225 | 55.356 | 97.766 | 92.0369 | 81.8864 | 11.2967 | 12.1883 | 35.6996 | 66.4588 | 92.5729 | 79.0138 | 119.3443 | 100.1376 | 146.6686 | 85.763 | 99.8494 | 31.9561 | 30.022 | 24.4165 | 109.0627 | 94.5009 | 36.7425 | 32.4469 | 71.0523 | 103.1674 | 71.464 | 67.7712 | 105.9873 | 96.3587 | 97.5686 | 189.7001 | 84.9096 | 181.3714 | 119.7899 | 83.4977 | 137.7834 | 42.7047 | 61.069 | 55.9234 | 109.6168 | 89.008 | 55.5897 | 116.2351 | 83.8005 | 84.8544 | 122.5359 | 124.0453 | 119.3112 | 105.8479 | 150.0811 | 99.8694 | 52.5961 | 82.4627 | 145.1032 | 123.2678 | 126.5943 | 125.1701 | 103.9461 | 67.33 | 138.7851 | 39.5302 | 65.0459 | 79.2875 | 35.1333 | 143.0674 | 41.0722 | 110.3922 | 11.9791 | 82.1639 | 91.6116 | 123.5542 | 43.7187 | 62.9336 | 107.2334 | 63.6928 | 97.0067 | 34.7901 | 54.361 | 68.9705 | 113.2094 | 49.4612 | 73.9659 | 58.5248 | 16.4837 | 52.9761 | 65.3237 | 51.5903 | 92.4918 | 108.8862 | 20.4434 | -6.7755 | 82.4148 | 172.7313 | 82.3814 | 152.3506 | 133.4834 | 80.2222 | 33.4366 | 71.2803 | 106.3794 | 147.5798 | 87.4518 | 55.8125 | 82.1559 | 53.7158 | 98.485 | 46.4584 | 50.5079 | 83.7475 | 33.5823 | 151.899 | 67.3043 | 175.3248 | 79.6228 | 54.6924 | 89.7443 | 42.4867 | 30.2819 | 125.2258 | 41.581 | 140.8081 | 139.1736 | 101.986 | 125.5739 | 25.4466 | 161.5039 | 122.5125 | 53.6659 | 85.5997 | 91.6008 | 78.5924 | 161.6969 | 106.0503 | 29.3402 | 38.9353 | 81.0001 | 78.3261 | 108.733 | 80.3341 | 49.015 | 133.6077 | 2.0403 | 114.3998 | 66.8214 | 129.9731 | 26.8568 | 28.456 | 73.1669 | 49.3507 | 73.0739 | 63.0491 | 50.6762 | 38.8696 | 97.9643 | 93.3323 | 79.9849 | 112.8911 | 95.6901 | 131.6387 | 86.6216 | 93.5526 | 51.6288 | 89.3569 | 161.6518 | 33.9169 | 77.9554 | 108.3354 | 89.4015 | 117.0514 | 39.7057 | 142.6649 | 45.7945 | 101.8584 | 91.0395 | 112.5709 | 102.5907 | 108.8225 | 66.377 | 94.4309 | 71.8413 | 123.9792 | 123.2551 | 70.9017 | 93.5482 | 124.8624 | 73.5285 | 73.9272 | 79.3326 | 35.3083 | 29.5586 | 45.5201 | 115.6259 | 73.6409 | 69.5575 | 69.1038 | 130.6509 | 128.9518 | 113.6509 | 98.725 | 161.6283 | 167.468 | 72.6791 | 111.3181 | 80.5239 | 93.6178 | 43.1419 | 119.6684 | 99.0097 | 40.0396 | 89.948 | 42.2562 | 101.1159 | 131.7554 | 56.4956 | 87.6216 | 108.3935 | 70.2017 | 132.8981 | 56.2193 | 67.4765 | 139.3159 | 57.9264 | 80.5027 | 118.682 | 77.9619 | 115.6993 | 17.2656 | 146.8265 | 40.4106 | 149.2375 | 135.206 | 54.9041 | 167.6533 | 168.0944 | 162.8771 | 105.4542 | 45.1636 | 117.644 | 18.3833 | 122.0768 | 65.0936 | 60.1381 | 115.7835 | 96.9478 | 35.1691 | 121.863 | 131.5231 | 32.0523 | 94.7753 | 77.7571 | 136.0993 | 38.0657 | 18.2451 | 128.3227 | 48.2308 | 146.9268 | 90.7519 | 124.7991 | 54.0291 | 80.1664 | 113.3637 | 85.7495 | 101.1946 | 124.9786 | 135.6432 | 52.4937 | 119.8096 | 97.8779 | 60.8552 | 130.686 | 50.0898 | 92.1432 | 179.7304 | 117.8675 | 144.6263 | 41.428 | 84.4011 | 36.3742 | 85.8007 | 181.6703 | 45.9623 | 147.9581 | 167.2946 | 137.6214 | 107.4226 | 18.1245 | 60.4939 | 33.208 | 146.2893 | 68.9735 | 75.9738 | 15.4591 | 103.2762 | 28.1333 | 145.2849 | 41.0815 | 69.9869 | 139.8888 | 118.85 | 70.6589 | 42.2355 | 43.0777 | 109.0881 | 106.8258 | 63.6674 | 17.199 | 123.8787 | 119.9318 | 80.0409 | 80.1286 | 60.058 | 140.7546 | 146.4887 | 76.6038 | 128.4708 | 161.1876 | 31.6481 | 129.0587 | 108.9355 | 158.3875 | 58.7393 | 59.0814 | 114.3563 | 128.6351 | 144.0105 | 74.1661 | 106.8887 | 0 | 81.8902 | 185.6178 | 0 | 68.2418 | 0 | 0 | 81.8902 | 81.8902 | 0
[5 empty] | 2049 | 0 | 98.1363 | 85.0213 | 67.4326 | 129.8111 | 49.3742 | 46.4656 | 155.8925 | 171.0873 | 160.4953 | 112.8972 | 132.0742 | 33.5573 | 120.6554 | 36.7107 | 146.7227 | 101.1565 | 100.9706 | 65.68 | 162.8954 | 67.6048 | 74.6838 | 80.0917 | 121.5072 | 132.6163 | 59.1393 | 82.5345 | 82.713 | 131.6208 | 16.465 | 24.1931 | 105.2759 | 59.501 | 35.0755 | 62.3649 | 141.8145 | 129.4339 | 96.3154 | 133.1214 | 125.0199 | 109.5309 | 84.7841 | 67.0719 | 118.0673 | 86.8022 | 49.8835 | 47.4725 | 74.4082 | 126.9698 | 98.5153 | 120.7652 | 178.4995 | 92.066 | 113.3788 | 91.9016 | 67.4912 | 112.6475 | 103.7898 | 85.0174 | 91.6867 | 51.9975 | 64.3087 | 147.7441 | 82.8977 | 104.3321 | 5.9424 | 174.9782 | 89.5169 | 153.9339 | 76.6783 | 132.0107 | 133.6012 | 98.0655 | 93.9198 | 52.581 | 67.1071 | 26.8863 | 160.0038 | 48.7684 | 124.4287 | 20.9524 | 109.3254 | 95.3582 | 116.1998 | 101.6081 | 52.0169 | 109.0161 | 17.1312 | 38.9966 | 55.0705 | 59.3162 | 99.8774 | 13.5328 | 147.0823 | 134.8578 | 42.1935 | 44.036 | 46.9706 | 7.1408 | 52.195 | 95.754 | 82.4445 | 106.8398 | 149.0588 | 50.8404 | 90.9797 | 102.7988 | 37.7487 | 107.1659 | 94.2054 | 158.5939 | 75.283 | 160.5147 | 93.5713 | 70.4051 | 25.6428 | 138.6553 | 58.3329 | 101.8331 | 150.041 | 159.4673 | 101.131 | 113.5875 | 118.2563 | 80.4064 | 69.5265 | 51.8938 | 106.808 | 76.8583 | 62.6301 | 68.3718 | 86.8804 | 147.9722 | 107.3485 | 54.513 | 172.0133 | 67.6412 | 85.4172 | 87.4071 | 10.0166 | 75.4835 | 120.4413 | 123.7372 | 112.3843 | 118.418 | 60.8628 | 112.4426 | 74.6967 | 123.9939 | 101.4902 | 33.9325 | 102.1333 | 171.6468 | 118.8738 | 112.5897 | 37.076 | 93.6128 | 88.3919 | 124.5105 | 87.4635 | 105.0613 | 82.5086 | 37.5887 | 164.3935 | 68.0917 | 41.8698 | 175.5897 | 148.9574 | 165.5157 | 40.0513 | 74.7428 | 90.3387 | 102.2966 | 78.7882 | 89.1849 | 55.6219 | 101.7038 | 95.3153 | 83.1699 | 8.0525 | 12.7854 | 35.3331 | 67.9507 | 92.2932 | 82.347 | 123.8653 | 97.4479 | 153.5366 | 85.5757 | 103.2297 | 33.3688 | 29.9472 | 23.8966 | 113.8216 | 94.2941 | 37.681 | 32.934 | 72.9696 | 107.0029 | 74.5249 | 70.7686 | 105.7561 | 100.4768 | 101.8837 | 189.2863 | 88.5318 | 177.4973 | 125.4545 | 76.0944 | 142.3691 | 37.8338 | 63.907 | 54.7325 | 113.8787 | 92.7611 | 56.945 | 116.083 | 87.6963 | 83.4664 | 128.2326 | 129.0391 | 118.4974 | 104.0018 | 156.7119 | 103.7604 | 52.0754 | 80.4656 | 144.7864 | 122.9989 | 131.693 | 124.4214 | 101.9598 | 68.0982 | 138.4821 | 38.6825 | 67.6145 | 75.7979 | 36.4106 | 141.3213 | 40.0601 | 114.8334 | 11.8397 | 81.9846 | 95.8707 | 128.9936 | 36.3684 | 65.2601 | 111.9711 | 66.4493 | 96.2466 | 34.047 | 54.4213 | 67.6636 | 112.9617 | 48.7408 | 72.403 | 56.2004 | 11.7199 | 55.4387 | 63.0406 | 53.6673 | 90.753 | 108.648 | 20.6307 | -7.0404 | 85.3833 | 171.8717 | 73.5278 | 159.0884 | 130.6409 | 82.6709 | 34.9912 | 64.4348 | 111.59 | 144.4371 | 87.2609 | 58.5466 | 82.3591 | 52.9564 | 97.1638 | 46.3571 | 52.3353 | 85.1301 | 33.4267 | 151.5674 | 68.7299 | 174.9388 | 83.1442 | 57.2352 | 93.5282 | 41.8946 | 27.4433 | 129.8944 | 38.8538 | 147.0292 | 136.2009 | 106.0931 | 129.3658 | 23.5835 | 169.0127 | 123.4086 | 53.5488 | 84.9215 | 93.2194 | 82.2426 | 160.1354 | 110.517 | 23.2447 | 39.5071 | 79.293 | 80.5384 | 113.0989 | 82.8161 | 43.4133 | 133.3161 | -5.3643 | 113.7176 | 69.1848 | 135.5257 | 24.5007 | 28.0244 | 76.1731 | 51.0843 | 73.8808 | 61.3911 | 51.7459 | 40.2189 | 102.5182 | 86.5469 | 83.3575 | 118.1373 | 99.9221 | 128.9595 | 90.6487 | 93.3482 | 53.4963 | 89.1065 | 168.1627 | 33.5485 | 81.2423 | 113.6403 | 89.2065 | 116.7953 | 27.8765 | 141.8528 | 45.6925 | 101.6355 | 95.2722 | 115.8942 | 106.7208 | 113.6356 | 69.4629 | 98.412 | 73.6527 | 123.7062 | 128.7062 | 74.1979 | 97.1884 | 118.9304 | 74.984 | 77.1859 | 82.7628 | 32.9096 | 30.0039 | 47.6364 | 115.3736 | 72.2265 | 72.1182 | 72.3161 | 135.9072 | 134.1431 | 118.6772 | 98.5095 | 160.5237 | 167.1026 | 71.6149 | 116.7661 | 80.3481 | 97.7581 | 42.7369 | 125.2312 | 98.5282 | 39.1453 | 93.9261 | 38.5572 | 100.9517 | 130.8401 | 53.168 | 90.2541 | 112.9639 | 72.3879 | 130.0594 | 57.8509 | 66.75 | 130.5178 | 54.5997 | 83.9888 | 123.4624 | 76.6573 | 120.3587 | 14.0809 | 146.5058 | 39.5499 | 156.1689 | 135.3209 | 54.7833 | 168.8038 | 167.972 | 170.4494 | 110.2055 | 46.1672 | 122.6042 | 19.1584 | 121.531 | 65.0132 | 56.3083 | 115.0299 | 100.866 | 33.6824 | 121.5969 | 128.7137 | 28.6384 | 94.6415 | 77.3865 | 131.3809 | 36.2761 | 18.9189 | 128.0402 | 47.2035 | 153.4247 | 94.403 | 130.6005 | 54.9655 | 73.2499 | 118.9171 | 85.5607 | 105.1837 | 115.9498 | 141.9493 | 48.2622 | 124.4618 | 98.1404 | 62.4764 | 123.4816 | 52.3049 | 91.938 | 179.3346 | 116.9443 | 151.0229 | 34.4199 | 88.1339 | 35.5972 | 84.784 | 173.7904 | 43.7901 | 147.6351 | 166.9296 | 143.3244 | 111.952 | 13.1487 | 61.5885 | 33.1481 | 146.0706 | 71.1592 | 78.1027 | 11.0414 | 104.1563 | 26.0017 | 144.9679 | 40.9916 | 66.3705 | 139.5827 | 124.1063 | 73.784 | 44.1982 | 41.4553 | 113.6609 | 109.3564 | 65.3978 | 16.7577 | 129.1013 | 119.18 | 82.5084 | 82.7481 | 62.5903 | 146.979 | 152.6625 | 75.3718 | 134.153 | 152.2357 | 31.5529 | 124.8526 | 113.3225 | 158.1817 | 61.216 | 59.2186 | 119.1728 | 128.4144 | 143.247 | 74.0028 | 106.6548 | 0 | 81.7193 | 185.2305 | 0 | 68.0994 | 0 | 0 | 81.7193 | 81.7193 | 0
[5 empty] | 2050 | 0 | 102.0379 | 86.6578 | 67.2838 | 129.5247 | 44.7496 | 44.1603 | 162.2173 | 178.6535 | 155.6324 | 112.6502 | 131.7845 | 34.9081 | 120.3916 | 36.3884 | 138.7105 | 100.8207 | 100.6321 | 64.9229 | 161.9212 | 70.327 | 67.9597 | 83.6298 | 126.4007 | 129.7928 | 60.921 | 75.1994 | 74.9898 | 128.8185 | 9.5724 | 23.678 | 103.3937 | 56.9306 | 34.1928 | 63.1458 | 147.5255 | 134.891 | 99.2472 | 138.9389 | 126.407 | 104.7994 | 87.7776 | 66.9222 | 117.8089 | 71.6597 | 47.588 | 48.338 | 77.4047 | 120.3119 | 102.8717 | 118.194 | 185.6846 | 84.8379 | 108.0589 | 96.1719 | 70.4275 | 117.629 | 99.3109 | 83.6175 | 95.3787 | 54.1896 | 65.4852 | 154.0158 | 78.0661 | 104.0993 | 6.2052 | 182.3472 | 87.5837 | 160.1332 | 70.6338 | 129.2002 | 127.2156 | 102.2001 | 89.4894 | 52.465 | 69.8066 | 25.3654 | 165.9748 | 42.3728 | 121.7798 | 16.4509 | 107.7844 | 93.3205 | 121.3385 | 102.9509 | 52.7761 | 112.1766 | 17.7447 | 35.7088 | 52.8425 | 60.8909 | 100.3872 | 2.178 | 132.6827 | 140.5426 | 40.3628 | 43.0984 | 48.3755 | 3.9584 | 49.7144 | 84.3285 | 79.0067 | 111.5595 | 141.9311 | 52.4154 | 90.779 | 99.6956 | 35.6017 | 111.6834 | 98.3714 | 150.4909 | 74.4879 | 157.0975 | 97.3397 | 70.5388 | 24.3352 | 130.9378 | 60.5259 | 106.3364 | 149.7119 | 161.4677 | 88.7309 | 107.9202 | 117.9976 | 80.229 | 59.8329 | 51.5714 | 101.1849 | 80.2556 | 63.7064 | 52.6837 | 86.488 | 140.8257 | 111.5901 | 56.595 | 162.9289 | 69.6887 | 83.5986 | 79.3651 | 9.806 | 75.3387 | 125.7651 | 123.271 | 109.9826 | 118.1814 | 58.2364 | 117.4151 | 74.53 | 129.4715 | 104.9303 | 30.8727 | 99.9587 | 164.2397 | 116.8226 | 117.5681 | 38.0022 | 91.6192 | 83.3415 | 124.2382 | 87.2723 | 108.4929 | 85.5219 | 38.3016 | 157.2838 | 64.6448 | 42.1527 | 183.3512 | 138.6309 | 158.5674 | 34.9442 | 72.0239 | 89.7089 | 102.073 | 77.8986 | 92.6006 | 55.4992 | 99.5385 | 92.4616 | 77.5226 | 4.4895 | 13.3797 | 34.9667 | 69.3182 | 92.0135 | 85.6316 | 120.719 | 92.6579 | 160.3408 | 85.3885 | 106.4978 | 34.7749 | 14.5828 | 22.8654 | 118.4991 | 87.1715 | 38.54 | 33.3302 | 74.7635 | 110.727 | 77.5464 | 73.7522 | 105.5249 | 104.5407 | 106.1789 | 188.8724 | 92.1056 | 169.8209 | 131.1024 | 68.5895 | 146.824 | 32.3869 | 66.7318 | 52.3706 | 117.9867 | 96.4969 | 58.1545 | 107.2642 | 91.5743 | 82.0784 | 133.9031 | 126.2878 | 111.9443 | 87.9786 | 163.3116 | 99.433 | 40.2624 | 78.4684 | 136.3771 | 113.2498 | 128.889 | 123.6727 | 99.9734 | 62.9084 | 129.685 | 37.0062 | 70.1084 | 68.479 | 37.6638 | 132.3744 | 34.8133 | 112.3795 | 11.6328 | 81.8053 | 100.1103 | 134.4058 | 29.1659 | 67.5174 | 116.6866 | 69.1732 | 95.4865 | 32.5745 | 49.3176 | 64.9134 | 112.714 | 42.5797 | 65.2458 | 53.8759 | 6.7031 | 57.89 | 60.7575 | 52.523 | 89.0141 | 108.4097 | 20.7567 | -7.3022 | 82.8907 | 165.6641 | 64.5614 | 159.1958 | 125.0033 | 84.9833 | 36.5386 | 56.259 | 116.7767 | 138.2041 | 87.0701 | 61.2681 | 82.2689 | 46.2042 | 87.9154 | 46.2557 | 54.1035 | 86.2895 | 18.9745 | 151.2358 | 70.004 | 174.5528 | 86.6495 | 59.7663 | 97.2947 | 41.3024 | 21.7135 | 126.4076 | 36.1265 | 153.2211 | 130.3105 | 103.8338 | 124.1761 | 21.7204 | 176.4871 | 113.6843 | 34.9453 | 84.2434 | 92.4297 | 85.8758 | 149.4457 | 114.9627 | 16.5044 | 36.7487 | 77.5859 | 82.6426 | 110.6654 | 85.1645 | 37.8115 | 126.9386 | -12.8685 | 113.0353 | 71.4966 | 141.0344 | 15.7874 | 27.4484 | 79.1066 | 52.7402 | 68.4266 | 59.7331 | 48.7751 | 41.5274 | 107.0512 | 79.6727 | 86.7147 | 123.3592 | 104.1348 | 126.2804 | 94.6573 | 81.7752 | 55.3163 | 88.8561 | 164.5826 | 32.992 | 84.5142 | 118.9208 | 83.2439 | 111.5166 | 15.9573 | 141.0406 | 45.5905 | 101.4126 | 99.4855 | 119.0744 | 104.4453 | 118.4266 | 72.5347 | 102.3747 | 75.3464 | 123.4332 | 134.1322 | 77.4791 | 94.8739 | 112.9221 | 76.2852 | 80.3927 | 86.1308 | 30.5109 | 30.3666 | 49.743 | 115.1212 | 61.8155 | 74.6189 | 75.5136 | 133.003 | 131.2829 | 120.0443 | 98.2939 | 159.4191 | 166.7373 | 70.5506 | 122.1887 | 80.1724 | 101.8794 | 37.7803 | 130.7685 | 98.0467 | 22.9877 | 97.8859 | 24.9041 | 96.5789 | 129.9247 | 42.0593 | 86.6074 | 117.5132 | 74.4783 | 124.4346 | 59.3952 | 66.0236 | 113.6311 | 51.2729 | 87.4339 | 120.834 | 75.3527 | 117.7956 | 10.5599 | 146.1851 | 37.843 | 163.0678 | 135.025 | 49.2334 | 161.8713 | 167.6048 | 172.3565 | 114.9433 | 43.6733 | 127.5416 | 19.93 | 114.925 | 58.6223 | 49.0381 | 114.2764 | 101.2061 | 31.8979 | 121.3307 | 123.1471 | 25.2244 | 93.2656 | 77.0159 | 123.8015 | 34.4864 | 19.5672 | 127.7577 | 45.1662 | 159.8928 | 92.3857 | 136.3752 | 51.4097 | 66.3631 | 124.445 | 81.7756 | 109.1295 | 106.7978 | 148.2266 | 36.4003 | 128.9684 | 93.9073 | 64.0054 | 116.1868 | 54.5097 | 87.8842 | 171.4751 | 116.021 | 157.3902 | 27.5535 | 91.8495 | 34.0577 | 83.7673 | 165.8097 | 41.618 | 147.3122 | 166.5647 | 148.9923 | 116.4607 | 7.6278 | 62.5104 | 33.0881 | 137.5391 | 73.254 | 80.0848 | 6.1671 | 95.6281 | 23.87 | 136.3807 | 40.9017 | 62.7073 | 139.2765 | 129.3386 | 76.8947 | 46.1519 | 39.5107 | 118.1892 | 103.7448 | 67.0189 | 16.3164 | 134.2998 | 118.4282 | 79.3503 | 85.2476 | 65.1109 | 153.1747 | 158.8075 | 74.1399 | 139.809 | 143.1679 | 31.3185 | 117.9349 | 110.9092 | 150.4012 | 63.6812 | 53.8028 | 123.9667 | 128.1937 | 142.4834 | 73.8395 | 106.4208 | 0 | 67.24 | 179.1188 | 0 | 53.6487 | 0 | 0 | 67.24 | 67.24 | 0
[5 empty] | 2051 | 0 | 100.0477 | 90.3454 | 47.9463 | 123.9397 | 40.3433 | 39.2117 | 169.4269 | 186.5936 | 148.5378 | 102.5266 | 131.7845 | 34.2423 | 120.3916 | 34.2001 | 125.274 | 100.8207 | 100.6321 | 64.9229 | 154.3009 | 68.9864 | 62.8844 | 87.3467 | 123.9917 | 124.486 | 63.5134 | 64.2992 | 61.0601 | 123.5515 | 9.6431 | 22.7099 | 103.3937 | 55.0434 | 33.9029 | 63.756 | 144.7139 | 140.631 | 103.6582 | 138.9389 | 126.407 | 101.3253 | 85.7251 | 66.9222 | 117.8089 | 67.3144 | 40.1138 | 50.4863 | 75.9295 | 113.8422 | 107.4438 | 113.3614 | 173.191 | 78.0194 | 102.7878 | 100.645 | 73.5576 | 122.8569 | 96.021 | 83.6175 | 93.5605 | 56.4955 | 62.9627 | 160.5696 | 74.4692 | 104.0993 | 6.481 | 189.9235 | 81.2605 | 157.0813 | 64.6756 | 123.9176 | 127.2156 | 106.549 | 86.3877 | 48.1895 | 68.4735 | 22.5341 | 162.3855 | 36.3883 | 116.8006 | 17.1821 | 107.7844 | 89.5008 | 126.7313 | 98.6078 | 55.0219 | 108.9736 | 18.4998 | 33.0057 | 50.1592 | 49.4966 | 100.3872 | -3.2085 | 126.4659 | 146.5231 | 38.2508 | 41.3363 | 50.6255 | 3.3454 | 46.989 | 84.3285 | 79.0067 | 111.5501 | 134.9358 | 54.745 | 86.994 | 95.1072 | 31.6163 | 116.4358 | 95.6083 | 142.6265 | 67.0862 | 150.6743 | 95.4846 | 66.7582 | 25.4167 | 117.1871 | 59.2372 | 111.0624 | 141.9539 | 154.9206 | 78.7484 | 104.0714 | 117.9976 | 80.229 | 52.1334 | 53.766 | 97.4452 | 83.8225 | 66.4173 | 42.7325 | 90.332 | 135.5465 | 116.3386 | 59.2273 | 154.1013 | 65.9821 | 80.1805 | 71.4139 | 9.806 | 77.9779 | 131.3547 | 117.4573 | 105.481 | 112.5557 | 56.3071 | 122.6335 | 70.312 | 135.2258 | 109.3954 | 28.506 | 95.8717 | 158.7987 | 116.8226 | 122.7933 | 36.7869 | 87.8725 | 78.4166 | 118.545 | 87.2723 | 113.5391 | 89.1612 | 36.8494 | 152.067 | 58.5012 | 44.0261 | 191.5001 | 120.664 | 153.301 | 29.8548 | 68.5389 | 83.5834 | 102.073 | 73.1878 | 96.541 | 55.4992 | 95.4687 | 88.2861 | 72.4969 | 1.0374 | 14.002 | 34.9667 | 66.7625 | 85.9311 | 89.4375 | 115.5424 | 89.3598 | 167.7985 | 85.3885 | 111.0296 | 36.2547 | 14.5828 | 22.1079 | 124.0107 | 80.1579 | 40.2529 | 34.7485 | 77.9449 | 115.6482 | 80.9929 | 76.8906 | 89.8315 | 109.187 | 110.6972 | 179.7388 | 96.1992 | 160.1967 | 131.6083 | 50.9064 | 142.8728 | 26.2345 | 69.6977 | 50.6357 | 117.9867 | 94.6579 | 60.8594 | 100.799 | 95.6443 | 82.0784 | 139.8544 | 121.1217 | 98.1606 | 79.8817 | 170.261 | 95.2756 | 40.2624 | 63.4439 | 128.0922 | 113.2498 | 123.6191 | 123.6727 | 99.9734 | 58.5457 | 129.685 | 35.7775 | 73.3692 | 59.6427 | 36.7766 | 125.0731 | 30.6354 | 107.7797 | 12.1498 | 81.8053 | 104.5596 | 140.1252 | 25.8209 | 70.5182 | 121.652 | 72.2476 | 89.8142 | 31.4941 | 45.3475 | 62.8294 | 105.7716 | 38.2472 | 52.7256 | 48.3607 | 6.7031 | 60.4629 | 54.4496 | 50.3744 | 89.0141 | 98.0154 | 19.7254 | -7.1434 | 79.1781 | 157.8228 | 57.9832 | 159.1958 | 120.8622 | 88.7603 | 38.1625 | 52.4399 | 122.2082 | 133.6257 | 87.0701 | 64.1177 | 77.9954 | 41.6224 | 87.9154 | 26 | 56.5081 | 89.9614 | 18.9745 | 133.3453 | 72.9829 | 174.5528 | 90.3367 | 62.4226 | 95.4404 | 41.3024 | 16.4394 | 120.8932 | 36.1265 | 159.3192 | 125.9883 | 99.5876 | 117.9324 | 21.7204 | 184.3309 | 113.6843 | 30.2985 | 84.2434 | 88.4771 | 89.6925 | 140.2956 | 102.6373 | 13.8152 | 34.3282 | 77.5859 | 80.081 | 106.1278 | 88.9496 | 29.2153 | 120.7678 | -18.6746 | 113.0353 | 69.7062 | 147.0358 | 9.6866 | 25.3881 | 82.7859 | 55.1932 | 63.75 | 59.7331 | 45.8859 | 43.2945 | 111.809 | 74.4988 | 85.062 | 128.8419 | 108.566 | 126.2804 | 98.8643 | 73.2616 | 57.6702 | 88.8561 | 157.8533 | 34.4583 | 82.9035 | 124.452 | 77.3958 | 106.4231 | 10.7123 | 141.0406 | 40.424 | 101.4126 | 103.907 | 115.5172 | 100.1727 | 123.466 | 75.7585 | 100.4232 | 72.7631 | 123.4332 | 139.8399 | 80.9226 | 90.8769 | 108.4745 | 73.2817 | 84.1319 | 90.1369 | 25.6267 | 31.6588 | 51.9538 | 115.1212 | 52.8957 | 77.7941 | 78.8698 | 127.559 | 125.9125 | 110.3927 | 98.2939 | 159.4191 | 159.0382 | 70.5506 | 127.8719 | 80.1724 | 105.9897 | 34.1886 | 136.5805 | 81.1273 | 16.7428 | 102.0513 | 17.9148 | 92.3689 | 129.9247 | 35.6258 | 82.24 | 115.2736 | 77.6476 | 120.3074 | 61.9227 | 66.0236 | 107.1051 | 51.2729 | 91.3198 | 115.8935 | 67.1548 | 112.9784 | 6.8183 | 146.1851 | 36.5889 | 170.3153 | 135.025 | 43.7277 | 154.698 | 153.7967 | 166.044 | 119.8345 | 41.1394 | 125.1109 | 19.5501 | 100.1597 | 53.746 | 49.0381 | 106.1747 | 101.2061 | 33.3155 | 121.3307 | 119.0626 | 25.2244 | 88.1766 | 77.0159 | 118.9382 | 28.3965 | 20.4773 | 127.7577 | 43.6694 | 166.6968 | 88.6043 | 141.8508 | 48.1656 | 62.1461 | 130.2331 | 78.1286 | 106.7882 | 99.9173 | 154.8144 | 25.6462 | 134.967 | 89.8328 | 61.8955 | 110.9324 | 56.8293 | 83.9814 | 158.0135 | 116.021 | 164.0877 | 24.4101 | 95.758 | 32.9281 | 76.66 | 159.9284 | 36.8198 | 140.8009 | 166.5647 | 146.0626 | 112.629 | 7.9668 | 65.2886 | 33.0881 | 137.5391 | 76.3712 | 83.6441 | 6.4295 | 88.6969 | 23.87 | 127.995 | 36.4523 | 59.9851 | 132.1534 | 134.8423 | 80.1668 | 48.2031 | 39.9401 | 123.2185 | 97.877 | 69.8707 | 10.6925 | 131.7398 | 118.4282 | 75.4119 | 89.0364 | 63.87 | 159.6032 | 152.5516 | 64.3764 | 145.7583 | 136.4092 | 32.6512 | 113.482 | 106.3736 | 140.4188 | 62.4675 | 49.5455 | 121.5994 | 121.7337 | 142.4834 | 73.8395 | 106.4208 | 0 | 52.8224 | 173.0307 | 0 | 39.2597 | 0 | 0 | 52.8224 | 52.8224 | 0
Average | Median | 10th | 90th | Max | Heat Pump Penetration
0% | 0% | 0% | 0% | 0% | 2022 | 0 | [500 empty] | 0% | 0% | 0% | 0% | 0% | 0% | 0% | 0% | 0% | 0% | bar: 1 to 500
0% | 0% | 0% | 0% | 0% | 2023 | 0 | [500 empty] | 0% | 0% | 0% | 0% | 0% | 0% | 0% | 0% | 0% | 0% | bar: 1 to 500
0.007515% | 0% | 0% | 0.01915% | 0.1219% | 2024 | 0 | 0% | 0% | 0% | 0% | 0% | 0% | 0% | 0% | 0% | 0% | 0% | 0% | 0% | 0% | 0.1055% | 0% | 0% | 0% | 0% | 0% | 0.09% | 0% | 0% | 0% | 0% | 0.07742% | 0% | 0% | 0% | 0% | 0% | 0.03347% | 0% | 0% | 0% | 0% | 0% | 0% | 0% | 0.0616% | 0% | 0% | 0% | 0.0771% | 0% | 0% | 0% | 0% | 0% | 0% | 0% | 0% | 0% | 0% | 0% | 0% | 0.05838% | 0% | 0% | 0% | 0% | 0% | 0.06378% | 0% | 0% | 0% | 0% | 0% | 0% | 0% | 0% | 0% | 0.05544% | 0% | 0% | 0% | 0% | 0% | 0% | 0% | 0% | 0% | 0% | 0% | 0% | 0% | 0% | 0% | 0% | 0% | 0% | 0% | 0% | 0% | 0% | 0% | 0% | 0% | 0% | 0% | 0% | 0% | 0% | 0% | 0% | 0% | 0% | 0% | 0% | 0% | 0% | 0% | 0% | 0% | 0% | 0.1016% | 0% | 0% | 0% | 0% | 0% | 0.06896% | 0% | 0% | 0% | 0% | 0.06636% | 0% | 0% | 0% | 0% | 0.09367% | 0% | 0% | 0% | 0% | 0% | 0.07688% | 0% | 0% | 0% | 0% | 0% | 0% | 0.03423% | 0% | 0% | 0% | 0% | 0% | 0% | 0.09654% | 0% | 0% | 0% | 0% | 0% | 0% | 0% | 0% | 0% | 0% | 0.09246% | 0% | 0% | 0% | 0% | 0.09307% | 0% | 0% | 0% | 0% | 0% | 0% | 0% | 0% | 0% | 0% | 0% | 0% | 0% | 0% | 0% | 0% | 0% | 0.05852% | 0% | 0% | 0% | 0% | 0% | 0.01344% | 0% | 0% | 0% | 0% | 0% | 0% | 0% | 0% | 0% | 0% | 0% | 0% | 0% | 0.09983% | 0% | 0.1006% | 0% | 0% | 0% | 0.03078% | 0% | 0% | 0% | 0% | 0% | 0% | 0% | 0% | 0% | 0% | 0% | 0% | 0% | 0% | 0% | 0% | 0% | 0% | 0% | 0% | 0% | 0.02178% | 0% | 0% | 0% | 0% | 0% | 0% | 0% | 0% | 0% | 0% | 0.06612% | 0% | 0% | 0% | 0% | 0.01915% | 0% | 0.03698% | 0% | 0% | 0% | 0% | 0% | 0% | 0% | 0% | 0% | 0% | 0% | 0% | 0% | 0% | 0.1167% | 0% | 0.07348% | 0% | 0% | 0.07404% | 0% | 0.08124% | 0% | 0% | 0% | 0% | 0% | 0% | 0% | 0% | 0% | 0% | 0% | 0% | 0% | 0% | 0% | 0% | 0% | 0% | 0% | 0% | 0.0766% | 0% | 0% | 0% | 0% | 0% | 0% | 0% | 0% | 0% | 0% | 0% | 0.04771% | 0% | 0% | 0% | 0% | 0% | 0% | 0% | 0.103% | 0% | 0% | 0% | 0% | 0% | 0% | 0% | 0% | 0% | 0% | 0% | 0% | 0.09177% | 0% | 0% | 0% | 0% | 0% | 0% | 0% | 0% | 0% | 0% | 0% | 0% | 0% | 0% | 0.09307% | 0% | 0% | 0% | 0% | 0% | 0% | 0% | 0% | 0% | 0% | 0% | 0% | 0% | 0% | 0.07892% | 0% | 0% | 0% | 0% | 0% | 0% | 0% | 0% | 0% | 0% | 0% | 0% | 0% | 0% | 0% | 0% | 0% | 0% | 0% | 0% | 0% | 0% | 0% | 0% | 0% | 0% | 0% | 0% | 0% | 0% | 0% | 0% | 0.07315% | 0% | 0% | 0.1158% | 0% | 0% | 0% | 0% | 0% | 0% | 0% | 0.02224% | 0% | 0% | 0% | 0% | 0% | 0% | 0% | 0% | 0% | 0% | 0% | 0% | 0% | 0% | 0% | 0% | 0% | 0.07239% | 0% | 0% | 0% | 0.08629% | 0% | 0% | 0% | 0.02655% | 0% | 0% | 0% | 0% | 0.07893% | 0% | 0% | 0% | 0.1219% | 0% | 0% | 0% | 0% | 0% | 0.09365% | 0% | 0% | 0% | 0% | 0% | 0.0636% | 0% | 0.02002% | 0% | 0.1044% | 0% | 0% | 0% | 0% | 0% | 0% | 0% | 0% | 0% | 0% | 0% | 0% | 0% | 0% | 0% | 0% | 0.0483% | 0% | 0% | 0% | 0% | 0% | 0% | 0% | 0% | 0% | 0% | 0% | 0% | 0% | 0% | 0% | 0% | 0% | 0% | 0.1199% | 0% | 0.08036% | 0% | 0% | 0% | 0% | 0% | 0% | 0% | 0% | 0% | 0% | 0% | 0% | 0% | 0% | 0% | 0% | 0% | 0% | 0%
0.03766% | 0% | 0% | 0.1116% | 0.3683% | 2025 | 0 | 0% | 0% | 0% | 0% | 0.06104% | 0% | 0% | 0% | 0.09781% | 0% | 0% | 0% | 0% | 0% | 0.3186% | 0% | 0% | 0% | 0% | 0% | 0.2718% | 0% | 0% | 0.07316% | 0% | 0.2339% | 0.08714% | 0.07261% | 0% | 0.01335% | 0% | 0.1011% | 0% | 0% | 0% | 0% | 0% | 0% | 0% | 0.1861% | 0% | 0% | 0% | 0.2329% | 0% | 0% | 0% | 0.08917% | 0% | 0.06662% | 0% | 0.094% | 0.07252% | 0% | 0% | 0% | 0.1763% | 0% | 0% | 0% | 0% | 0% | 0.1926% | 0% | 0% | 0% | 0% | 0% | 0.0821% | 0.07283% | 0% | 0% | 0.1675% | 0% | 0% | 0% | 0% | 0.08376% | 0.06864% | 0% | 0% | 0.0526% | 0% | 0% | 0% | 0% | 0% | 0.03727% | 0.03699% | 0% | 0% | 0.08558% | 0.08571% | 0% | 0.02912% | 0.02429% | 0% | 0% | 0.03757% | 0% | 0% | 0% | 0.09611% | 0% | 0% | 0% | 0% | 0% | 0% | 0.1084% | 0% | 0.08855% | 0% | 0% | 0% | 0.3068% | 0% | 0% | 0% | 0% | 0.1376% | 0.2083% | 0% | 0% | 0.1061% | 0% | 0.2004% | 0% | 0% | 0.1372% | 0% | 0.283% | 0% | 0% | 0.1216% | 0% | 0.04712% | 0.2322% | 0% | 0% | 0% | 0% | 0.062% | 0% | 0.1034% | 0% | 0% | 0% | 0% | 0.03263% | 0.05634% | 0.2916% | 0% | 0% | 0% | 0.05164% | 0.06789% | 0% | 0% | 0% | 0% | 0% | 0.2793% | 0% | 0% | 0% | 0.1398% | 0.2811% | 0.07016% | 0.04862% | 0% | 0% | 0% | 0% | 0% | 0.05611% | 0.05817% | 0.07225% | 0% | 0% | 0% | 0% | 0% | 0% | 0.07136% | 0.1768% | 0% | 0% | 0% | 0% | 0% | 0.0406% | 0% | 0.09667% | 0% | 0% | 0% | 0% | 0% | 0% | 0% | 0% | 0% | 0% | 0% | 0.3015% | 0% | 0.3038% | 0% | 0% | 0% | 0.09299% | 0% | 0% | 0% | 0.08913% | 0% | 0% | 0% | 0.07119% | 0.0805% | 0.1116% | 0% | 0.05731% | 0% | 0% | 0% | 0% | 0.07265% | 0% | 0% | 0.06206% | 0% | 0.06579% | 0% | 0% | 0% | 0.1007% | 0.05998% | 0.06335% | 0% | 0% | 0% | 0% | 0.2012% | 0% | 0% | 0% | 0% | 0.05784% | 0.05473% | 0.1117% | 0% | 0.05973% | 0.08001% | 0% | 0% | 0% | 0% | 0.02961% | 0% | 0% | 0% | 0% | 0.05168% | 0% | 0.3526% | 0% | 0.222% | 0% | 0% | 0.225% | 0% | 0.2454% | 0% | 0% | 0% | 0.06606% | 0% | 0% | 0% | 0% | 0% | 0% | 0% | 0% | 0% | 0% | 0% | 0% | 0% | 0.07667% | 0% | 0% | 0.2314% | 0.05853% | 0.08848% | 0% | 0% | 0% | 0.06406% | 0% | 0% | 0% | 0.1289% | 0% | 0.1441% | 0.03531% | 0% | 0% | 0.06256% | 0% | 0% | 0.08507% | 0.3112% | 0% | 0% | 0% | 0.09123% | 0% | 0% | 0% | 0.06447% | 0% | 0.04126% | 0% | 0% | 0.2772% | 0% | 0% | 0% | 0% | 0% | 0% | 0% | 0% | 0.09277% | 0% | 0% | 0% | 0.08062% | 0.07021% | 0.2811% | 0% | 0% | 0% | 0% | 0% | 0.05887% | 0% | 0% | 0% | 0% | 0% | 0% | 0% | 0.05526% | 0.2384% | 0% | 0% | 0% | 0% | 0% | 0% | 0% | 0.1258% | 0% | 0% | 0.07497% | 0.074% | 0% | 0% | 0% | 0% | 0% | 0% | 0% | 0% | 0.04952% | 0% | 0% | 0.08939% | 0% | 0.09635% | 0.05803% | 0% | 0.08869% | 0.06151% | 0% | 0% | 0.2209% | 0% | 0% | 0.3498% | 0% | 0% | 0.06811% | 0% | 0.0664% | 0% | 0% | 0.06719% | 0% | 0% | 0.07586% | 0% | 0% | 0% | 0% | 0.03493% | 0% | 0% | 0.08496% | 0.06722% | 0% | 0% | 0% | 0% | 0% | 0.2187% | 0% | 0% | 0% | 0.2607% | 0% | 0% | 0% | 0.0802% | 0% | 0.05208% | 0% | 0.04713% | 0.2392% | 0% | 0.05025% | 0% | 0.3683% | 0% | 0.1067% | 0% | 0.05617% | 0% | 0.2829% | 0% | 0.05375% | 0.1043% | 0% | 0% | 0.1936% | 0% | 0.06047% | 0% | 0.3152% | 0% | 0% | 0% | 0% | 0% | 0% | 0% | 0% | 0% | 0% | 0% | 0% | 0.09879% | 0% | 0.1156% | 0% | 0.1459% | 0% | 0% | 0% | 0% | 0% | 0% | 0.08089% | 0% | 0% | 0% | 0% | 0.05429% | 0% | 0% | 0% | 0% | 0% | 0% | 0.3623% | 0% | 0.2428% | 0.06252% | 0% | 0% | 0.05869% | 0% | 0% | 0% | 0% | 0% | 0% | 0.2% | 0.08% | 0% | 0.2% | 0% | 0% | 0.2% | 0.2% | 0%
0.1043% | 0.03568% | 0% | 0.3206% | 0.7121% | 2026 | 0 | 0.05708% | 0% | 0.08847% | 0.07821% | 0.1845% | 0% | 0% | 0% | 0.2954% | 0% | 0% | 0.0193% | 0% | 0.04106% | 0.616% | 0% | 0% | 0% | 0.1068% | 0.03888% | 0.5255% | 0% | 0.06988% | 0.221% | 0% | 0.4547% | 0.2632% | 0.2193% | 0% | 0.04031% | 0% | 0.1954% | 0% | 0% | 0.08156% | 0% | 0% | 0% | 0% | 0.3597% | 0.05405% | 0% | 0% | 0.4502% | 0.1109% | 0% | 0.0428% | 0.2693% | 0% | 0.2012% | 0.1027% | 0.2839% | 0.219% | 0% | 0% | 0% | 0.3409% | 0% | 0.05273% | 0% | 0.0561% | 0% | 0.3724% | 0% | 0% | 0% | 0.09174% | 0.08853% | 0.248% | 0.22% | 0% | 0% | 0.3241% | 0.05987% | 0.03859% | 0.05074% | 0.09816% | 0.2534% | 0.2073% | 0% | 0% | 0.1589% | 0% | 0.09027% | 0% | 0.07694% | 0% | 0.1126% | 0.1117% | 0% | 0% | 0.2617% | 0.2589% | 0% | 0.08795% | 0.07338% | 0% | 0% | 0.1135% | 0% | 0% | 0% | 0.2903% | 0% | 0.053% | 0% | 0.06963% | 0% | 0% | 0.3275% | 0.1037% | 0.2675% | 0.05382% | 0.07579% | 0% | 0.5932% | 0.03536% | 0% | 0% | 0.09172% | 0.4157% | 0.4033% | 0% | 0% | 0.3206% | 0% | 0.3875% | 0% | 0% | 0.4144% | 0% | 0.547% | 0% | 0% | 0.3674% | 0.0464% | 0.1423% | 0.449% | 0% | 0% | 0% | 0.08155% | 0.1873% | 0.07875% | 0.1999% | 0% | 0.05903% | 0% | 0% | 0.09855% | 0.1702% | 0.5638% | 0% | 0% | 0.02789% | 0.156% | 0.2051% | 0.07975% | 0% | 0% | 0% | 0.03169% | 0.5399% | 0.08606% | 0% | 0% | 0.4222% | 0.5432% | 0.2119% | 0.1471% | 0.08614% | 0% | 0.08826% | 0% | 0% | 0.1695% | 0.1759% | 0.2193% | 0.04964% | 0% | 0% | 0.0563% | 0.0853% | 0% | 0.2156% | 0.3417% | 0% | 0% | 0% | 0% | 0% | 0.07849% | 0% | 0.292% | 0% | 0% | 0% | 0% | 0% | 0% | 0.07165% | 0% | 0% | 0.128% | 0% | 0.5829% | 0% | 0.5873% | 0.09856% | 0.09545% | 0% | 0.1798% | 0% | 0.05335% | 0% | 0.2692% | 0% | 0% | 0% | 0.215% | 0.2435% | 0.3372% | 0% | 0.1731% | 0% | 0.1153% | 0.1161% | 0% | 0.2194% | 0% | 0% | 0.1884% | 0% | 0.1272% | 0% | 0.1238% | 0.0232% | 0.304% | 0.182% | 0.1913% | 0% | 0% | 0% | 0% | 0.3924% | 0% | 0% | 0% | 0.08046% | 0.1118% | 0.1653% | 0.2159% | 0.09724% | 0.1804% | 0.2426% | 0% | 0% | 0% | 0.09144% | 0.08942% | 0% | 0% | 0.02038% | -0.1085% | 0.1563% | 0.1098% | 0.6816% | 0% | 0.4291% | 0% | 0% | 0.4381% | 0% | 0.4744% | 0% | 0% | 0.08339% | 0.201% | 0% | 0.08257% | 0% | 0% | 0% | 0.1433% | 0% | 0% | 0% | 0% | 0.05379% | 0% | 0.08008% | 0.2318% | 0% | 0% | 0.4473% | 0.1768% | 0.2679% | 0% | 0% | 0% | 0.1935% | 0% | 0% | 0% | 0.3902% | 0.06356% | 0.2786% | 0.1072% | 0% | 0.05951% | 0.189% | 0% | 0.09252% | 0.257% | 0.6016% | 0% | 0.04575% | 0% | 0.2781% | 0.03839% | 0% | 0% | 0.1947% | 0% | 0.1251% | 0% | 0% | 0.5359% | 0.04794% | 0% | 0% | 0% | 0% | 0.1193% | 0% | 0% | 0.2802% | 0% | 0.04673% | 0% | 0.2435% | 0.2121% | 0.5435% | 0% | 0.07231% | 0% | 0% | 0.08387% | 0.1778% | 0% | 0% | 0.0566% | 0.05836% | 0% | 0% | 0% | 0.167% | 0.4608% | 0.06557% | 0% | 0% | 0% | 0% | 0% | 0% | 0.3813% | 0% | 0% | 0.2265% | 0.2235% | 0% | 0% | 0% | 0.1079% | 0% | 0% | 0% | 0% | 0.1496% | 0% | 0.09817% | 0.2711% | 0% | 0.291% | 0.1753% | 0% | 0.2679% | 0.1863% | 0.06497% | 0% | 0.4271% | 0% | 0% | 0.6762% | 0% | 0% | 0.2057% | 0% | 0.2005% | 0.05544% | 0% | 0.1299% | 0% | 0% | 0.2291% | 0.1005% | 0.1008% | 0% | 0% | 0.1055% | 0.07051% | 0.01102% | 0.2568% | 0.2031% | 0% | 0.1135% | 0% | 0% | 0% | 0.4227% | 0% | 0.07251% | 0% | 0.5039% | 0% | 0% | 0% | 0.155% | 0% | 0.1573% | 0% | 0.143% | 0.464% | 0% | 0.1518% | 0.064% | 0.7121% | 0% | 0.3222% | 0% | 0.1697% | 0.04882% | 0.5473% | 0% | 0.1623% | 0.315% | 0% | 0% | 0.3775% | 0% | 0.1169% | 0.1016% | 0.6094% | 0.07001% | 0.09122% | 0% | 0.08364% | 0.06439% | 0% | 0% | 0% | 0% | 0% | 0% | 0% | 0.3001% | 0% | 0.3492% | 0.06233% | 0.2821% | 0.09978% | 0% | 0% | 0% | 0% | 0% | 0.2443% | 0% | 0.08206% | 0.07425% | 0% | 0.164% | 0% | 0.036% | 0% | 0.0878% | 0.1368% | 0% | 0.7003% | 0% | 0.4704% | 0.1888% | 0.1398% | 0.03521% | 0.1773% | 0.06854% | 0.09038% | 0% | 0% | 0% | 0% | 0.6004% | 0.2402% | 0% | 0.6004% | 0% | 0% | 0.6004% | 0.6004% | 0%
0.219% | 0.1215% | 0% | 0.5836% | 1.155% | 2027 | 0 | 0.1724% | 0.07759% | 0.2672% | 0.2362% | 0.3571% | 0% | 0% | 0% | 0.5723% | 0.08946% | 0.08384% | 0.05829% | 0% | 0.124% | 0.9993% | 0% | 0% | 0% | 0.3224% | 0.1174% | 0.8526% | 0% | 0.2111% | 0.4272% | 0.04449% | 0.7413% | 0.5088% | 0.424% | 0% | 0.07793% | 0.08716% | 0.317% | 0% | 0.0617% | 0.2464% | 0.07775% | 0% | 0% | 0% | 0.5836% | 0.1635% | 0.07306% | 0.08863% | 0.7304% | 0.3373% | 0% | 0.1293% | 0.5207% | 0% | 0.389% | 0.3101% | 0.5489% | 0.4232% | 0% | 0% | 0% | 0.553% | 0% | 0.1593% | 0.03124% | 0.1702% | 0.08828% | 0.6042% | 0% | 0% | 0.1051% | 0.2782% | 0.2674% | 0.4794% | 0.4252% | 0.1132% | 0.05891% | 0.5261% | 0.1808% | 0.1166% | 0.1547% | 0.2967% | 0.4909% | 0.4008% | 0% | 0.09372% | 0.3072% | 0% | 0.2727% | 0.05148% | 0.2324% | 0.01182% | 0.2196% | 0.216% | 0% | 0% | 0.5131% | 0.5004% | 0.08101% | 0.17% | 0.1419% | 0% | 0.065% | 0.2205% | 0% | 0% | 0% | 0.561% | 0% | 0.1601% | 0% | 0.2123% | 0.06437% | 0% | 0.6331% | 0.3132% | 0.5171% | 0.1626% | 0.2303% | 0% | 0.9623% | 0.1068% | 0% | 0% | 0.277% | 0.8036% | 0.655% | 0.07204% | 0% | 0.6249% | 0.06148% | 0.6286% | 0% | 0.05813% | 0.8011% | 0% | 0.8874% | 0.06843% | 0% | 0.7103% | 0.1401% | 0.2752% | 0.7349% | 0% | 0.08376% | 0% | 0.2464% | 0.362% | 0.2378% | 0.3243% | 0% | 0.1783% | 0% | 0.07196% | 0.1905% | 0.329% | 0.9146% | 0% | 0% | 0.08424% | 0.3015% | 0.3964% | 0.2409% | 0% | 0% | 0.05566% | 0.09613% | 0.8759% | 0.26% | 0% | 0% | 0.8162% | 0.8808% | 0.4097% | 0.2851% | 0.2605% | 0% | 0.2666% | 0.05773% | 0% | 0.3276% | 0.3405% | 0.4261% | 0.1499% | 0% | 0% | 0.1707% | 0.2577% | 0% | 0.4167% | 0.5544% | 0% | 0% | 0.07453% | 0.02004% | 0.05313% | 0.1273% | 0% | 0.5645% | 0% | 0.0333% | 0.06191% | 0% | 0% | 0.04251% | 0.2164% | 0% | 0.0612% | 0.3865% | 0% | 0.9457% | 0% | 0.9528% | 0.2983% | 0.2883% | 0% | 0.2916% | 0.07613% | 0.1611% | 0% | 0.5204% | 0% | 0% | 0% | 0.4157% | 0.4713% | 0.6554% | 0.09413% | 0.3347% | 0.051% | 0.3483% | 0.3506% | 0% | 0.4242% | 0% | 0% | 0.3664% | 0% | 0.2063% | 0% | 0.3765% | 0.07006% | 0.59% | 0.3536% | 0.3699% | 0% | 0.05799% | 0% | 0.07781% | 0.6423% | 0% | 0.06726% | 0% | 0.2434% | 0.1814% | 0.3196% | 0.3503% | 0.2937% | 0.353% | 0.4712% | 0% | 0% | 0% | 0.2778% | 0.1729% | 0% | 0% | 0.06192% | -0.219% | 0.3025% | 0.3321% | 1.106% | 0.09557% | 0.6961% | 0% | 0% | 0.716% | 0% | 0.7696% | 0% | 0% | 0.2519% | 0.3919% | 0% | 0.2494% | 0% | 0.08174% | 0% | 0.4329% | 0.06003% | 0% | 0.04995% | 0% | 0.1625% | 0% | 0.2442% | 0.4485% | 0.1187% | 0.08832% | 0.7257% | 0.3417% | 0.5193% | 0% | 0% | 0% | 0.3741% | 0.1347% | 0% | 0% | 0.756% | 0.192% | 0.452% | 0.2083% | 0.09932% | 0.1798% | 0.3653% | 0% | 0.2795% | 0.4967% | 0.976% | 0% | 0.1384% | 0.08388% | 0.5432% | 0.1169% | 0% | 0% | 0.3765% | 0.1174% | 0.2429% | 0.02843% | 0% | 0.8694% | 0.1448% | 0% | 0.06002% | 0.1297% | 0% | 0.3602% | 0.03739% | 0% | 0.5417% | 0% | 0.1411% | 0% | 0.4708% | 0.4099% | 0.8817% | 0.1008% | 0.2184% | 0.08625% | 0% | 0.2533% | 0.3438% | 0.06826% | 0% | 0.171% | 0.1769% | 0.1261% | 0.07731% | 0% | 0.3229% | 0.7476% | 0.1989% | 0% | 0% | 0% | 0.03031% | 0% | 0% | 0.7402% | 0.04927% | 0% | 0.4378% | 0.4321% | 0.07129% | 0% | 0.1341% | 0.3258% | 0% | 0% | 0.07326% | 0.05872% | 0.2925% | 0% | 0.2967% | 0.5267% | 0.05642% | 0.5626% | 0.3388% | 0.09945% | 0.5179% | 0.361% | 0.1962% | 0.05702% | 0.693% | 0.04693% | 0% | 1.097% | 0% | 0% | 0.3977% | 0% | 0.3877% | 0.1674% | 0.119% | 0.2107% | 0% | 0% | 0.443% | 0.3035% | 0.3043% | 0% | 0.06483% | 0.204% | 0.213% | 0.03328% | 0.4968% | 0.3925% | 0% | 0.3428% | 0.06599% | 0% | 0% | 0.6858% | 0.07443% | 0.2197% | 0.06672% | 0.8204% | 0.08005% | 0% | 0% | 0.2515% | 0.09216% | 0.3041% | 0% | 0.2778% | 0.7555% | 0% | 0.2934% | 0.1935% | 1.155% | 0% | 0.6228% | 0% | 0.328% | 0.148% | 0.8884% | 0.03142% | 0.3138% | 0.609% | 0.1088% | 0.09072% | 0.618% | 0.05294% | 0.1897% | 0.3077% | 0.9886% | 0.213% | 0.2755% | 0.1148% | 0.2526% | 0.1945% | 0% | 0% | 0.04557% | 0% | 0.05461% | 0% | 0.0711% | 0.5837% | 0% | 0.675% | 0.1883% | 0.4576% | 0.3014% | 0.07455% | 0.04432% | 0% | 0.07332% | 0.07193% | 0.4723% | 0.05418% | 0.249% | 0.2243% | 0.1323% | 0.317% | 0% | 0.1087% | 0.08829% | 0.2652% | 0.4131% | 0.08059% | 1.136% | 0.03784% | 0.7648% | 0.365% | 0.4224% | 0.1063% | 0.3427% | 0.207% | 0.2729% | 0.111% | 0.07249% | 0% | 0% | 1.202% | 0.5207% | 0% | 1.202% | 0% | 0% | 1.202% | 1.202% | 0%
0.3963% | 0.2857% | 0.03979% | 0.9262% | 1.716% | 2028 | 0 | 0.3334% | 0.2354% | 0.5166% | 0.4567% | 0.5798% | 0.1054% | 0.1061% | 0.1076% | 0.93% | 0.2702% | 0.2532% | 0.1127% | 0.09997% | 0.2397% | 1.484% | 0.1085% | 0.1212% | 0.05668% | 0.6233% | 0.227% | 1.266% | 0.05035% | 0.4081% | 0.6931% | 0.1347% | 1.106% | 0.8311% | 0.6879% | 0% | 0.1264% | 0.2642% | 0.4709% | 0.05406% | 0.1874% | 0.4763% | 0.2348% | 0.07941% | 0.08368% | 0% | 0.8668% | 0.3165% | 0.2207% | 0.2677% | 1.09% | 0.6571% | 0.0454% | 0.2499% | 0.8448% | 0.06193% | 0.6311% | 0.5994% | 0.892% | 0.6863% | 0% | 0.04298% | 0.07082% | 0.8214% | 0.08206% | 0.3079% | 0.09434% | 0.3306% | 0.2666% | 0.8974% | 0.1178% | 0.003736% | 0.3175% | 0.5404% | 0.517% | 0.7778% | 0.6899% | 0.3432% | 0.1779% | 0.7819% | 0.3496% | 0.2254% | 0.3023% | 0.5741% | 0.7979% | 0.6503% | 0.07864% | 0.2839% | 0.4983% | 0.07305% | 0.5314% | 0.1563% | 0.4511% | 0.03575% | 0.3591% | 0.3521% | 0.04201% | 0% | 0.8451% | 0.8119% | 0.2447% | 0.2773% | 0.2301% | 0% | 0.199% | 0.3592% | 0.0739% | 0.1225% | 0.06716% | 0.91% | 0.03971% | 0.3095% | 0.1063% | 0.4149% | 0.1944% | 0.05922% | 1.027% | 0.6054% | 0.8389% | 0.3142% | 0.4484% | 0.04956% | 1.429% | 0.2067% | 0.06402% | 0% | 0.5355% | 1.304% | 0.9739% | 0.2176% | 0.07651% | 1.021% | 0.187% | 0.9337% | 0.04832% | 0.1764% | 1.322% | 0.108% | 1.318% | 0.2068% | 0% | 1.152% | 0.2709% | 0.4464% | 1.099% | 0% | 0.253% | 0.07571% | 0.4766% | 0.5873% | 0.4598% | 0.4817% | 0.07069% | 0.3447% | 0.07794% | 0.2178% | 0.3091% | 0.5338% | 1.358% | 0.1115% | 0.07078% | 0.1637% | 0.4892% | 0.6432% | 0.4657% | 0.08367% | 0% | 0.1684% | 0.1867% | 1.301% | 0.5025% | 0.04438% | 0.1104% | 1.324% | 1.308% | 0.6647% | 0.4635% | 0.5043% | 0% | 0.5154% | 0.1745% | 0.03642% | 0.5315% | 0.5532% | 0.695% | 0.296% | 0% | 0.09563% | 0.3316% | 0.4983% | 0.05646% | 0.676% | 0.8249% | 0% | 0.06805% | 0.2251% | 0.06054% | 0.1605% | 0.1891% | 0% | 0.9158% | 0.03474% | 0.1011% | 0.1877% | 0.07887% | 0.05073% | 0.1284% | 0.4184% | 0.06835% | 0.1849% | 0.7471% | 0.05977% | 1.405% | 0.0773% | 1.415% | 0.5781% | 0.5573% | 0.04017% | 0.4332% | 0.2303% | 0.3115% | 0% | 0.8444% | 0.05513% | 0% | 0.08061% | 0.6744% | 0.7657% | 1.068% | 0.2843% | 0.5429% | 0.1544% | 0.6733% | 0.6777% | 0.1037% | 0.6882% | 0.1094% | 0.1202% | 0.5981% | 0.1067% | 0.3065% | 0% | 0.7334% | 0.1354% | 0.9604% | 0.5767% | 0.6001% | 0.01585% | 0.1752% | 0.06027% | 0.235% | 0.9624% | 0.04895% | 0.2032% | 0.04424% | 0.4713% | 0.2694% | 0.5249% | 0.5199% | 0.5678% | 0.5785% | 0.768% | 0% | 0.08724% | 0.03485% | 0.5407% | 0.2805% | 0% | 0.08053% | 0.1205% | -0.3051% | 0.4913% | 0.6425% | 1.642% | 0.2886% | 1.034% | 0.07174% | 0.022% | 1.071% | 0% | 1.143% | 0.09255% | 0% | 0.4869% | 0.6413% | 0.08498% | 0.4821% | 0.03979% | 0.2482% | 0.08555% | 0.8368% | 0.1813% | 0.1245% | 0.1509% | 0.03598% | 0.3141% | 0% | 0.4774% | 0.7282% | 0.3587% | 0.2668% | 1.078% | 0.5544% | 0.8448% | 0.07281% | 0.1062% | 0.0806% | 0.6069% | 0.4069% | 0% | 0.0517% | 1.229% | 0.3711% | 0.6714% | 0.3398% | 0.3% | 0.3492% | 0.5927% | 0.06719% | 0.5402% | 0.8059% | 1.454% | 0% | 0.2681% | 0.2535% | 0.8909% | 0.2279% | 0% | 0% | 0.6108% | 0.3562% | 0.3959% | 0.08586% | 0.06445% | 1.291% | 0.2799% | 0.07427% | 0.1813% | 0.3934% | 0.05699% | 0.6964% | 0.1132% | 0.06685% | 0.8788% | 0.05012% | 0.2728% | 0% | 0.7637% | 0.6651% | 1.31% | 0.3046% | 0.4222% | 0.2605% | 0.05989% | 0.492% | 0.5577% | 0.2062% | 0.04367% | 0.3305% | 0.3434% | 0.3809% | 0.2335% | 0.04664% | 0.5242% | 1.11% | 0.3865% | 0% | 0% | 0.103% | 0.09205% | 0.02995% | 0.08649% | 1.206% | 0.1488% | 0.04546% | 0.7102% | 0.701% | 0.2153% | 0% | 0.4051% | 0.6298% | 0.06805% | 0% | 0.2213% | 0.1774% | 0.4791% | 0.07873% | 0.5741% | 0.8585% | 0.1704% | 0.9295% | 0.5497% | 0.3008% | 0.8402% | 0.5873% | 0.3794% | 0.1728% | 1.029% | 0.1422% | 0% | 1.631% | 0.1203% | 0.05619% | 0.6452% | 0% | 0.629% | 0.3302% | 0.3594% | 0.313% | 0.09817% | 0% | 0.7187% | 0.5868% | 0.5883% | 0.1072% | 0.1958% | 0.3334% | 0.4117% | 0.06434% | 0.8065% | 0.645% | 0.09416% | 0.6627% | 0.1995% | 0.06066% | 0.1029% | 1.019% | 0.2272% | 0.426% | 0.2017% | 1.222% | 0.2436% | 0% | 0.1043% | 0.3736% | 0.2784% | 0.4933% | 0.0821% | 0.4531% | 1.126% | 0% | 0.4761% | 0.3743% | 1.716% | 0.08924% | 1.01% | 0% | 0.5321% | 0.2871% | 1.32% | 0.0949% | 0.5092% | 0.988% | 0.3291% | 0.274% | 0.9262% | 0.1599% | 0.2817% | 0.5964% | 1.468% | 0.415% | 0.5326% | 0.3469% | 0.4885% | 0.376% | 0.09184% | 0.06045% | 0.1376% | 0.1254% | 0.1654% | 0.06846% | 0.2177% | 0.953% | 0% | 1.095% | 0.3639% | 0.6796% | 0.5826% | 0.2252% | 0.1339% | 0.02778% | 0.2236% | 0.2174% | 0.7716% | 0.1643% | 0.484% | 0.4336% | 0.4% | 0.5166% | 0.06727% | 0.2102% | 0.2667% | 0.5127% | 0.7986% | 0.2434% | 1.687% | 0.1151% | 1.138% | 0.5922% | 0.8162% | 0.2056% | 0.5628% | 0.4002% | 0.5276% | 0.3357% | 0.2189% | 0.09194% | 0% | 2.004% | 0.9218% | 0% | 2.004% | 0% | 0% | 2.004% | 2.004% | 0%
0.6414% | 0.5064% | 0.1205% | 1.351% | 2.387% | 2029 | 0 | 0.541% | 0.4575% | 0.8381% | 0.7409% | 0.862% | 0.3208% | 0.3207% | 0.3249% | 1.383% | 0.5224% | 0.4895% | 0.1828% | 0.3019% | 0.3944% | 2.065% | 0.3278% | 0.3661% | 0.1712% | 1.013% | 0.3683% | 1.762% | 0.1521% | 0.662% | 1.029% | 0.2613% | 1.545% | 1.241% | 1.022% | 0.1206% | 0.1878% | 0.5128% | 0.6552% | 0.1647% | 0.3644% | 0.7727% | 0.454% | 0.2406% | 0.2528% | 0.09073% | 1.206% | 0.5142% | 0.4266% | 0.5175% | 1.523% | 1.075% | 0.1378% | 0.4054% | 1.255% | 0.1871% | 0.9374% | 0.9725% | 1.327% | 1.019% | 0.06059% | 0.1298% | 0.2139% | 1.143% | 0.2487% | 0.4995% | 0.1824% | 0.5391% | 0.5155% | 1.249% | 0.3558% | 0.01128% | 0.6137% | 0.8808% | 0.8387% | 1.155% | 1.025% | 0.6661% | 0.344% | 1.089% | 0.5672% | 0.3656% | 0.496% | 0.9323% | 1.187% | 0.9659% | 0.2406% | 0.5506% | 0.7402% | 0.2206% | 0.8679% | 0.3039% | 0.7345% | 0.06923% | 0.5371% | 0.525% | 0.1271% | 0.07715% | 1.275% | 1.206% | 0.473% | 0.4137% | 0.3418% | 0.04212% | 0.3907% | 0.5356% | 0.2232% | 0.3726% | 0.2029% | 1.351% | 0.1199% | 0.5021% | 0.3212% | 0.6807% | 0.3759% | 0.1789% | 1.526% | 0.9863% | 1.246% | 0.5098% | 0.7327% | 0.1512% | 1.989% | 0.3357% | 0.1934% | 0.1328% | 0.8689% | 1.936% | 1.356% | 0.4206% | 0.2311% | 1.526% | 0.3645% | 1.303% | 0.1459% | 0.3429% | 1.992% | 0.3287% | 1.834% | 0.4002% | 0.04191% | 1.712% | 0.4415% | 0.663% | 1.539% | 0.09297% | 0.4945% | 0.2287% | 0.7736% | 0.8723% | 0.7459% | 0.6702% | 0.2135% | 0.5592% | 0.2354% | 0.422% | 0.4591% | 0.7928% | 1.89% | 0.3379% | 0.2138% | 0.2668% | 0.7266% | 0.9553% | 0.7555% | 0.2527% | 0.09162% | 0.326% | 0.3044% | 1.81% | 0.8153% | 0.134% | 0.3334% | 1.967% | 1.819% | 0.9872% | 0.6899% | 0.8194% | 0.07802% | 0.8361% | 0.3378% | 0.11% | 0.7895% | 0.8228% | 1.038% | 0.4892% | 0.00843% | 0.2895% | 0.5405% | 0.8087% | 0.1707% | 1.004% | 1.149% | 0.106% | 0.2055% | 0.4369% | 0.117% | 0.3103% | 0.2631% | 0.08415% | 1.36% | 0.1054% | 0.1967% | 0.3644% | 0.2382% | 0.1534% | 0.2482% | 0.6788% | 0.2067% | 0.3574% | 1.212% | 0.1807% | 1.954% | 0.2334% | 1.969% | 0.9402% | 0.9042% | 0.1213% | 0.6027% | 0.4459% | 0.5054% | 0.05815% | 1.254% | 0.1665% | 0.08467% | 0.2435% | 1.002% | 1.139% | 1.593% | 0.5497% | 0.8064% | 0.2991% | 1.092% | 1.099% | 0.3132% | 1.022% | 0.3309% | 0.3645% | 0.8936% | 0.3224% | 0.4265% | 0.05423% | 1.199% | 0.2197% | 1.431% | 0.8609% | 0.8914% | 0.04788% | 0.3386% | 0.182% | 0.4544% | 1.351% | 0.1482% | 0.3927% | 0.1336% | 0.766% | 0.3749% | 0.7873% | 0.7229% | 0.9212% | 0.8675% | 1.146% | 0.08152% | 0.2672% | 0.1053% | 0.8832% | 0.4166% | 0.09976% | 0.2432% | 0.1968% | -0.3929% | 0.7306% | 1.043% | 2.285% | 0.558% | 1.438% | 0.2175% | 0.06644% | 1.501% | 0.07357% | 1.59% | 0.2796% | 0.0386% | 0.7899% | 0.9608% | 0.2567% | 0.7822% | 0.1205% | 0.4827% | 0.2586% | 1.358% | 0.3532% | 0.376% | 0.2916% | 0.1087% | 0.5096% | 0.0632% | 0.7835% | 1.083% | 0.6933% | 0.5157% | 1.5% | 0.8235% | 1.258% | 0.2199% | 0.3209% | 0.2434% | 0.9013% | 0.7867% | 0.1047% | 0.1562% | 1.829% | 0.6021% | 0.9342% | 0.5074% | 0.58% | 0.569% | 0.8803% | 0.2029% | 0.8765% | 1.197% | 2.029% | 0.1091% | 0.4358% | 0.4902% | 1.338% | 0.3732% | 0.05824% | 0.04357% | 0.9176% | 0.6925% | 0.5906% | 0.166% | 0.1947% | 1.797% | 0.4542% | 0.2243% | 0.3505% | 0.764% | 0.1721% | 1.13% | 0.2193% | 0.202% | 1.305% | 0.1526% | 0.4426% | 0.07492% | 1.134% | 0.9878% | 1.868% | 0.5895% | 0.685% | 0.5036% | 0.1809% | 0.8013% | 0.8284% | 0.3986% | 0.1319% | 0.5362% | 0.5595% | 0.7364% | 0.4514% | 0.1409% | 0.7788% | 1.545% | 0.6303% | 0.05654% | 0.06168% | 0.311% | 0.1791% | 0.09045% | 0.2612% | 1.799% | 0.2877% | 0.1373% | 1.055% | 1.041% | 0.4163% | 0.07861% | 0.7847% | 1.022% | 0.2062% | 0.07698% | 0.4278% | 0.3429% | 0.718% | 0.2378% | 0.9323% | 1.281% | 0.3294% | 1.401% | 0.8165% | 0.5823% | 1.248% | 0.8746% | 0.6155% | 0.3351% | 1.432% | 0.276% | 0.07975% | 2.27% | 0.3663% | 0.1699% | 0.9584% | 0.08187% | 0.9342% | 0.5449% | 0.6948% | 0.4355% | 0.2965% | 0.09351% | 1.067% | 0.952% | 0.9545% | 0.3236% | 0.3784% | 0.498% | 0.668% | 0.1044% | 1.199% | 0.9677% | 0.2869% | 1.078% | 0.3861% | 0.1851% | 0.3109% | 1.417% | 0.4445% | 0.6934% | 0.3902% | 1.704% | 0.4747% | 0.01566% | 0.315% | 0.5198% | 0.5381% | 0.7328% | 0.248% | 0.6763% | 1.572% | 0.0784% | 0.7071% | 0.6077% | 2.387% | 0.2695% | 1.531% | 0.09894% | 0.7904% | 0.4676% | 1.838% | 0.1835% | 0.7563% | 1.468% | 0.6373% | 0.5297% | 1.301% | 0.3091% | 0.392% | 0.9703% | 2.043% | 0.6789% | 0.8641% | 0.6706% | 0.7928% | 0.61% | 0.2813% | 0.1836% | 0.266% | 0.3788% | 0.3209% | 0.2076% | 0.4274% | 1.424% | 0.06509% | 1.627% | 0.5904% | 0.9456% | 0.9452% | 0.4353% | 0.2588% | 0.08392% | 0.4369% | 0.4205% | 1.152% | 0.3189% | 0.7896% | 0.7034% | 0.7742% | 0.7699% | 0.2039% | 0.341% | 0.5155% | 0.8318% | 1.304% | 0.4706% | 2.348% | 0.2244% | 1.586% | 0.8796% | 1.324% | 0.3335% | 0.8439% | 0.6493% | 0.8558% | 0.6495% | 0.4233% | 0.2777% | 0% | 3.008% | 1.484% | 0% | 3.008% | 0% | 0% | 3.008% | 3.008% | 0%
0.9589% | 0.7641% | 0.268% | 1.893% | 3.256% | 2030 | 0 | 0.8036% | 0.7461% | 1.245% | 1.1% | 1.2% | 0.6255% | 0.6206% | 0.628% | 1.928% | 0.8475% | 0.7942% | 0.2716% | 0.5837% | 0.5924% | 2.816% | 0.634% | 0.7081% | 0.3322% | 1.507% | 0.5471% | 2.402% | 0.294% | 0.9833% | 1.432% | 0.4253% | 2.115% | 1.735% | 1.421% | 0.3697% | 0.2613% | 0.8353% | 0.8933% | 0.3217% | 0.5949% | 1.148% | 0.7366% | 0.4668% | 0.4886% | 0.2744% | 1.644% | 0.7647% | 0.6921% | 0.8396% | 2.083% | 1.609% | 0.268% | 0.6021% | 1.746% | 0.3616% | 1.304% | 1.445% | 1.848% | 1.417% | 0.183% | 0.2511% | 0.4135% | 1.558% | 0.4826% | 0.742% | 0.2959% | 0.8046% | 0.8362% | 1.703% | 0.6878% | 0.02181% | 0.9957% | 1.314% | 1.246% | 1.607% | 1.426% | 1.085% | 0.5581% | 1.485% | 0.8424% | 0.5431% | 0.7451% | 1.386% | 1.655% | 1.344% | 0.4722% | 0.8962% | 1.03% | 0.4265% | 1.297% | 0.496% | 1.094% | 0.1125% | 0.7526% | 0.7329% | 0.2461% | 0.2335% | 1.803% | 1.678% | 0.7674% | 0.5777% | 0.4756% | 0.1277% | 0.6445% | 0.748% | 0.4315% | 0.7258% | 0.3922% | 1.88% | 0.233% | 0.7458% | 0.6264% | 1.023% | 0.6098% | 0.3458% | 2.123% | 1.47% | 1.734% | 0.7572% | 1.096% | 0.2957% | 2.712% | 0.499% | 0.3738% | 0.4012% | 1.291% | 2.723% | 1.851% | 0.6824% | 0.4467% | 2.137% | 0.5964% | 1.781% | 0.2821% | 0.5594% | 2.809% | 0.6407% | 2.501% | 0.6497% | 0.1268% | 2.381% | 0.6582% | 0.9225% | 2.111% | 0.282% | 0.8098% | 0.4421% | 1.15% | 1.214% | 1.108% | 0.9138% | 0.4127% | 0.8306% | 0.4551% | 0.6862% | 0.6484% | 1.103% | 2.577% | 0.6558% | 0.4133% | 0.3979% | 1.011% | 1.329% | 1.122% | 0.4885% | 0.2776% | 0.5297% | 0.4543% | 2.468% | 1.23% | 0.2618% | 0.6445% | 2.737% | 2.479% | 1.374% | 0.962% | 1.219% | 0.2356% | 1.262% | 0.5487% | 0.2126% | 1.098% | 1.146% | 1.452% | 0.7396% | 0.02546% | 0.5609% | 0.8064% | 1.202% | 0.3305% | 1.399% | 1.569% | 0.3203% | 0.3974% | 0.7112% | 0.1899% | 0.5035% | 0.3588% | 0.2545% | 1.893% | 0.2048% | 0.3211% | 0.5937% | 0.4622% | 0.2968% | 0.4027% | 1.008% | 0.4% | 0.5798% | 1.8% | 0.3498% | 2.665% | 0.4511% | 2.685% | 1.4% | 1.378% | 0.2346% | 0.8218% | 0.7245% | 0.7507% | 0.1765% | 1.761% | 0.3219% | 0.2566% | 0.4707% | 1.394% | 1.587% | 2.226% | 0.8918% | 1.122% | 0.4863% | 1.638% | 1.633% | 0.6055% | 1.422% | 0.6405% | 0.7078% | 1.251% | 0.6233% | 0.5815% | 0.1642% | 1.795% | 0.3274% | 1.996% | 1.204% | 1.24% | 0.09381% | 0.5493% | 0.3519% | 0.7372% | 1.858% | 0.2873% | 0.6372% | 0.2587% | 1.14% | 0.5112% | 1.105% | 0.9852% | 1.368% | 1.219% | 1.602% | 0.2479% | 0.5251% | 0.2035% | 1.321% | 0.5796% | 0.3025% | 0.4702% | 0.2942% | -0.4966% | 1.018% | 1.551% | 3.123% | 0.9053% | 1.961% | 0.4221% | 0.1284% | 2.061% | 0.2222% | 2.169% | 0.5404% | 0.1166% | 1.19% | 1.349% | 0.4984% | 1.162% | 0.2336% | 0.7878% | 0.5003% | 2.016% | 0.5766% | 0.7269% | 0.4731% | 0.2101% | 0.7569% | 0.1915% | 1.177% | 1.508% | 1.144% | 0.8367% | 2.045% | 1.146% | 1.755% | 0.4316% | 0.6204% | 0.4706% | 1.254% | 1.28% | 0.3181% | 0.3019% | 2.551% | 0.8944% | 1.306% | 0.71% | 0.9486% | 0.8483% | 1.225% | 0.3945% | 1.333% | 1.665% | 2.772% | 0.33% | 0.6485% | 0.7957% | 1.883% | 0.5595% | 0.1763% | 0.132% | 1.289% | 1.13% | 0.8254% | 0.2705% | 0.3763% | 2.45% | 0.6746% | 0.4336% | 0.5686% | 1.245% | 0.3327% | 1.678% | 0.3565% | 0.3905% | 1.816% | 0.2979% | 0.6575% | 0.2263% | 1.578% | 1.374% | 2.6% | 0.9575% | 1.017% | 0.8171% | 0.3497% | 1.194% | 1.153% | 0.6467% | 0.255% | 0.7964% | 0.8343% | 1.195% | 0.7324% | 0.2724% | 1.084% | 2.107% | 0.9409% | 0.171% | 0.1866% | 0.6101% | 0.2923% | 0.1749% | 0.505% | 2.513% | 0.4684% | 0.2654% | 1.468% | 1.449% | 0.6753% | 0.2374% | 1.275% | 1.518% | 0.4% | 0.2325% | 0.694% | 0.5563% | 1.008% | 0.4597% | 1.386% | 1.791% | 0.5345% | 1.976% | 1.136% | 0.9461% | 1.778% | 1.22% | 0.9142% | 0.5455% | 1.953% | 0.4495% | 0.2414% | 3.097% | 0.7149% | 0.3287% | 1.333% | 0.2482% | 1.3% | 0.8228% | 1.127% | 0.5938% | 0.5732% | 0.2824% | 1.485% | 1.414% | 1.418% | 0.6257% | 0.6137% | 0.6965% | 0.9922% | 0.155% | 1.669% | 1.359% | 0.5602% | 1.603% | 0.6272% | 0.362% | 0.601% | 1.933% | 0.7303% | 1.033% | 0.6336% | 2.329% | 0.7768% | 0.04743% | 0.6089% | 0.7087% | 0.8731% | 1.02% | 0.4794% | 0.9459% | 2.151% | 0.2368% | 0.9838% | 0.9034% | 3.256% | 0.5211% | 2.165% | 0.2996% | 1.1% | 0.6972% | 2.507% | 0.2976% | 1.052% | 2.042% | 1.036% | 0.8594% | 1.789% | 0.5015% | 0.5345% | 1.445% | 2.786% | 1.017% | 1.283% | 1.088% | 1.178% | 0.906% | 0.5529% | 0.3571% | 0.4315% | 0.732% | 0.5223% | 0.4032% | 0.7051% | 1.995% | 0.1986% | 2.263% | 0.8769% | 1.289% | 1.404% | 0.7062% | 0.4199% | 0.1622% | 0.7168% | 0.6828% | 1.611% | 0.5195% | 1.179% | 1.045% | 1.258% | 1.074% | 0.3955% | 0.5065% | 0.8364% | 1.235% | 1.946% | 0.7634% | 3.201% | 0.3672% | 2.166% | 1.224% | 1.965% | 0.4954% | 1.185% | 0.9644% | 1.271% | 1.055% | 0.6867% | 0.5368% | 0% | 4.215% | 2.207% | 0% | 4.015% | 0% | 0% | 4.215% | 4.215% | 0%
1.356% | 1.132% | 0.4556% | 2.563% | 4.258% | 2031 | 0 | 1.118% | 1.114% | 1.732% | 1.531% | 1.638% | 1.024% | 1.008% | 1.019% | 2.632% | 1.259% | 1.18% | 0.3778% | 0.947% | 0.8327% | 3.683% | 1.029% | 1.149% | 0.5407% | 2.1% | 0.7612% | 3.142% | 0.477% | 1.368% | 1.953% | 0.6336% | 2.778% | 2.375% | 1.938% | 0.7272% | 0.3563% | 1.246% | 1.168% | 0.5274% | 0.8891% | 1.597% | 1.094% | 0.7601% | 0.7928% | 0.5311% | 2.151% | 1.066% | 1.028% | 1.247% | 2.733% | 2.257% | 0.4373% | 0.8378% | 2.38% | 0.5867% | 1.778% | 2.01% | 2.522% | 1.932% | 0.3538% | 0.4074% | 0.6708% | 2.038% | 0.7859% | 1.032% | 0.4395% | 1.125% | 1.242% | 2.227% | 1.116% | 0.03539% | 1.479% | 1.837% | 1.733% | 2.192% | 1.944% | 1.617% | 0.8289% | 1.944% | 1.172% | 0.7556% | 1.049% | 1.93% | 2.26% | 1.832% | 0.7785% | 1.335% | 1.404% | 0.692% | 1.816% | 0.741% | 1.527% | 0.1674% | 1.033% | 1.002% | 0.4% | 0.4524% | 2.497% | 2.288% | 1.14% | 0.7903% | 0.6485% | 0.2479% | 0.9739% | 1.023% | 0.7001% | 1.187% | 0.6363% | 2.563% | 0.3796% | 1.038% | 1.024% | 1.44% | 0.9058% | 0.561% | 2.894% | 2.05% | 2.364% | 1.054% | 1.536% | 0.4854% | 3.547% | 0.6948% | 0.6064% | 0.7756% | 1.796% | 3.744% | 2.424% | 1.014% | 0.7248% | 2.93% | 0.8932% | 2.334% | 0.4577% | 0.8355% | 3.874% | 1.049% | 3.271% | 0.9658% | 0.2458% | 3.247% | 0.9187% | 1.258% | 2.776% | 0.5478% | 1.213% | 0.7173% | 1.6% | 1.655% | 1.541% | 1.195% | 0.6696% | 1.156% | 0.7384% | 1.021% | 0.8945% | 1.504% | 3.371% | 1.068% | 0.6705% | 0.5557% | 1.379% | 1.812% | 1.561% | 0.7926% | 0.5387% | 0.788% | 0.6352% | 3.229% | 1.734% | 0.4284% | 1.046% | 3.732% | 3.242% | 1.873% | 1.314% | 1.698% | 0.4556% | 1.779% | 0.8159% | 0.345% | 1.498% | 1.565% | 1.989% | 1.048% | 0.04922% | 0.9122% | 1.127% | 1.672% | 0.5368% | 1.91% | 2.054% | 0.6197% | 0.6447% | 1.059% | 0.282% | 0.7479% | 0.4693% | 0.4928% | 2.581% | 0.3339% | 0.4799% | 0.8855% | 0.7522% | 0.4821% | 0.5981% | 1.403% | 0.6496% | 0.8611% | 2.505% | 0.5681% | 3.486% | 0.7317% | 3.512% | 1.952% | 1.959% | 0.3806% | 1.075% | 1.078% | 1.044% | 0.3432% | 2.419% | 0.5223% | 0.4981% | 0.7637% | 1.9% | 2.166% | 3.045% | 1.325% | 1.53% | 0.7239% | 2.298% | 2.272% | 0.9824% | 1.939% | 1.04% | 1.153% | 1.715% | 1.011% | 0.7606% | 0.3182% | 2.519% | 0.4567% | 2.729% | 1.649% | 1.691% | 0.1539% | 0.8159% | 0.5709% | 1.095% | 2.453% | 0.4673% | 0.9464% | 0.4202% | 1.588% | 0.6686% | 1.519% | 1.288% | 1.904% | 1.676% | 2.193% | 0.4831% | 0.8669% | 0.3302% | 1.85% | 0.7903% | 0.5874% | 0.7629% | 0.4121% | -0.5942% | 1.389% | 2.16% | 4.093% | 1.345% | 2.566% | 0.6876% | 0.2084% | 2.715% | 0.4296% | 2.836% | 0.8768% | 0.2254% | 1.675% | 1.855% | 0.8117% | 1.616% | 0.38% | 1.177% | 0.8123% | 2.805% | 0.8613% | 1.179% | 0.7028% | 0.3409% | 1.053% | 0.3713% | 1.659% | 2.057% | 1.723% | 1.243% | 2.675% | 1.562% | 2.398% | 0.7094% | 1.007% | 0.7635% | 1.71% | 1.906% | 0.619% | 0.4898% | 3.484% | 1.244% | 1.746% | 0.9729% | 1.418% | 1.185% | 1.67% | 0.6431% | 1.891% | 2.271% | 3.634% | 0.6387% | 0.904% | 1.182% | 2.595% | 0.7859% | 0.3415% | 0.2562% | 1.771% | 1.688% | 1.13% | 0.4032% | 0.6105% | 3.204% | 0.9386% | 0.7035% | 0.8446% | 1.858% | 0.5398% | 2.335% | 0.5307% | 0.6337% | 2.476% | 0.488% | 0.9147% | 0.4375% | 2.152% | 1.874% | 3.465% | 1.424% | 1.416% | 1.214% | 0.5674% | 1.667% | 1.572% | 0.9605% | 0.4137% | 1.108% | 1.166% | 1.775% | 1.088% | 0.4419% | 1.479% | 2.755% | 1.316% | 0.3311% | 0.3613% | 1.002% | 0.4369% | 0.2837% | 0.8194% | 3.439% | 0.6977% | 0.4307% | 2.001% | 1.975% | 1.003% | 0.459% | 1.897% | 2.111% | 0.6511% | 0.4495% | 1.031% | 0.8263% | 1.386% | 0.7458% | 1.93% | 2.453% | 0.7939% | 2.728% | 1.549% | 1.407% | 2.471% | 1.668% | 1.272% | 0.813% | 2.554% | 0.6702% | 0.4679% | 4.053% | 1.171% | 0.5338% | 1.818% | 0.4816% | 1.772% | 1.165% | 1.674% | 0.7767% | 0.93% | 0.546% | 2.025% | 1.967% | 1.972% | 1.015% | 0.9113% | 0.9539% | 1.38% | 0.2157% | 2.277% | 1.868% | 0.9184% | 2.234% | 0.9326% | 0.5944% | 0.9751% | 2.528% | 1.099% | 1.442% | 0.9418% | 3.052% | 1.164% | 0.09198% | 0.9879% | 0.927% | 1.297% | 1.39% | 0.7778% | 1.296% | 2.823% | 0.4578% | 1.342% | 1.258% | 4.258% | 0.8453% | 2.994% | 0.5808% | 1.499% | 0.9738% | 3.28% | 0.4421% | 1.435% | 2.784% | 1.541% | 1.276% | 2.362% | 0.7449% | 0.6991% | 2.016% | 3.644% | 1.427% | 1.786% | 1.616% | 1.639% | 1.261% | 0.9128% | 0.583% | 0.6408% | 1.187% | 0.7782% | 0.6571% | 1.066% | 2.736% | 0.3882% | 3.086% | 1.22% | 1.686% | 1.953% | 1.049% | 0.6236% | 0.2632% | 1.077% | 1.015% | 2.206% | 0.7748% | 1.65% | 1.454% | 1.87% | 1.469% | 0.644% | 0.7047% | 1.242% | 1.719% | 2.72% | 1.134% | 4.187% | 0.5501% | 2.838% | 1.669% | 2.734% | 0.6893% | 1.628% | 1.342% | 1.768% | 1.568% | 1.02% | 0.8709% | 0% | 5.424% | 3.132% | 0% | 5.023% | 0% | 0% | 5.424% | 5.424% | 0%
1.838% | 1.573% | 0.6958% | 3.375% | 5.396% | 2032 | 0 | 1.525% | 1.558% | 2.362% | 2.088% | 2.144% | 1.534% | 1.499% | 1.513% | 3.447% | 1.751% | 1.641% | 0.5152% | 1.407% | 1.146% | 4.667% | 1.529% | 1.708% | 0.8053% | 2.867% | 1.038% | 3.982% | 0.7084% | 1.866% | 2.554% | 0.8843% | 3.535% | 3.119% | 2.535% | 1.202% | 0.466% | 1.74% | 1.481% | 0.7915% | 1.245% | 2.177% | 1.522% | 1.133% | 1.178% | 0.8628% | 2.726% | 1.455% | 1.43% | 1.735% | 3.473% | 3.1% | 0.6532% | 1.142% | 3.114% | 0.8714% | 2.326% | 2.741% | 3.303% | 2.526% | 0.574% | 0.6053% | 0.9964% | 2.583% | 1.172% | 1.408% | 0.6115% | 1.541% | 1.728% | 2.822% | 1.657% | 0.05256% | 2.058% | 2.515% | 2.363% | 2.867% | 2.543% | 2.259% | 1.153% | 2.464% | 1.598% | 1.03% | 1.446% | 2.633% | 2.962% | 2.397% | 1.176% | 1.864% | 1.837% | 1.028% | 2.489% | 1.037% | 2.088% | 0.2333% | 1.36% | 1.315% | 0.595% | 0.7356% | 3.325% | 2.992% | 1.586% | 1.037% | 0.8482% | 0.4039% | 1.38% | 1.343% | 1.04% | 1.776% | 0.945% | 3.352% | 0.5658% | 1.415% | 1.531% | 1.985% | 1.26% | 0.8333% | 3.786% | 2.803% | 3.092% | 1.437% | 2.109% | 0.7298% | 4.495% | 0.9481% | 0.9008% | 1.258% | 2.448% | 4.934% | 3.074% | 1.41% | 1.077% | 3.855% | 1.254% | 2.963% | 0.6798% | 1.169% | 5.129% | 1.571% | 4.144% | 1.345% | 0.3997% | 4.247% | 1.256% | 1.645% | 3.538% | 0.893% | 1.703% | 1.065% | 2.183% | 2.165% | 2.101% | 1.515% | 0.9946% | 1.576% | 1.097% | 1.424% | 1.183% | 1.967% | 4.271% | 1.593% | 0.9959% | 0.7604% | 1.803% | 2.371% | 2.129% | 1.177% | 0.8771% | 1.098% | 0.8698% | 4.091% | 2.39% | 0.6415% | 1.553% | 4.881% | 4.106% | 2.45% | 1.722% | 2.318% | 0.7391% | 2.453% | 1.136% | 0.5124% | 1.959% | 2.049% | 2.615% | 1.454% | 0.07985% | 1.358% | 1.543% | 2.281% | 0.7984% | 2.501% | 2.606% | 1.006% | 0.9575% | 1.478% | 0.3924% | 1.041% | 0.5946% | 0.8008% | 3.375% | 0.4984% | 0.672% | 1.237% | 1.12% | 0.7168% | 0.8322% | 1.913% | 0.9659% | 1.198% | 3.416% | 0.8447% | 4.417% | 1.087% | 4.45% | 2.667% | 2.721% | 0.5653% | 1.362% | 1.502% | 1.424% | 0.56% | 3.184% | 0.7757% | 0.8112% | 1.134% | 2.486% | 2.837% | 3.998% | 1.843% | 2.001% | 1.009% | 3.154% | 3.098% | 1.459% | 2.537% | 1.547% | 1.721% | 2.256% | 1.502% | 0.9638% | 0.5177% | 3.46% | 0.624% | 3.578% | 2.168% | 2.212% | 0.2311% | 1.135% | 0.848% | 1.524% | 3.14% | 0.6958% | 1.317% | 0.6248% | 2.169% | 0.8473% | 2.003% | 1.631% | 2.596% | 2.212% | 2.88% | 0.7901% | 1.311% | 0.4904% | 2.539% | 1.034% | 0.9572% | 1.133% | 0.5654% | -0.7677% | 1.819% | 2.947% | 5.195% | 1.871% | 3.251% | 1.025% | 0.3095% | 3.468% | 0.697% | 3.594% | 1.302% | 0.3657% | 2.306% | 2.448% | 1.21% | 2.204% | 0.5659% | 1.648% | 1.207% | 3.825% | 1.205% | 1.752% | 0.9778% | 0.5063% | 1.436% | 0.6045% | 2.287% | 2.693% | 2.429% | 1.729% | 3.389% | 2.044% | 3.145% | 1.067% | 1.495% | 1.134% | 2.237% | 2.657% | 1.011% | 0.7275% | 4.566% | 1.697% | 2.257% | 1.279% | 1.984% | 1.62% | 2.185% | 0.9593% | 2.622% | 2.97% | 4.613% | 1.038% | 1.235% | 1.646% | 3.434% | 1.081% | 0.5553% | 0.4172% | 2.333% | 2.362% | 1.484% | 0.5627% | 0.9068% | 4.06% | 1.28% | 1.045% | 1.175% | 2.597% | 0.8018% | 3.184% | 0.74% | 0.9413% | 3.239% | 0.7319% | 1.247% | 0.7098% | 2.815% | 2.451% | 4.472% | 1.983% | 1.93% | 1.689% | 0.8427% | 2.28% | 2.056% | 1.336% | 0.6144% | 1.511% | 1.595% | 2.469% | 1.514% | 0.6563% | 1.935% | 3.492% | 1.802% | 0.5379% | 0.5872% | 1.506% | 0.6117% | 0.4214% | 1.217% | 4.517% | 0.9732% | 0.6397% | 2.618% | 2.584% | 1.396% | 0.7447% | 2.643% | 2.879% | 0.9704% | 0.7293% | 1.434% | 1.15% | 1.828% | 1.108% | 2.633% | 3.223% | 1.105% | 3.614% | 2.026% | 1.961% | 3.289% | 2.187% | 1.734% | 1.135% | 3.237% | 0.936% | 0.7611% | 5.138% | 1.757% | 0.7936% | 2.378% | 0.7845% | 2.318% | 1.614% | 2.329% | 0.9842% | 1.381% | 0.8858% | 2.649% | 2.683% | 2.69% | 1.508% | 1.268% | 1.253% | 1.882% | 0.2941% | 2.98% | 2.464% | 1.378% | 3.051% | 1.299% | 0.8936% | 1.448% | 3.203% | 1.55% | 1.972% | 1.311% | 3.876% | 1.633% | 0.1497% | 1.467% | 1.175% | 1.804% | 1.818% | 1.155% | 1.703% | 3.59% | 0.7427% | 1.755% | 1.716% | 5.396% | 1.256% | 3.97% | 0.9449% | 1.961% | 1.332% | 4.158% | 0.6151% | 1.877% | 3.642% | 2.147% | 1.776% | 3.024% | 1.036% | 0.8859% | 2.755% | 4.617% | 1.961% | 2.435% | 2.248% | 2.235% | 1.719% | 1.381% | 0.8713% | 0.8915% | 1.763% | 1.086% | 0.9803% | 1.511% | 3.601% | 0.6373% | 4.036% | 1.664% | 2.137% | 2.664% | 1.459% | 0.8677% | 0.391% | 1.516% | 1.413% | 2.897% | 1.083% | 2.26% | 1.982% | 2.605% | 1.926% | 0.9598% | 0.961% | 1.728% | 2.344% | 3.722% | 1.578% | 5.306% | 0.7722% | 3.602% | 2.183% | 3.727% | 0.9399% | 2.146% | 1.83% | 2.411% | 2.184% | 1.419% | 1.294% | 0% | 6.635% | 4.258% | 0% | 6.034% | 0% | 0% | 6.635% | 6.635% | 0%
2.409% | 2.137% | 0.9706% | 4.277% | 6.669% | 2033 | 0 | 1.995% | 2.134% | 3.089% | 2.731% | 2.72% | 2.153% | 2.087% | 2.106% | 4.373% | 2.388% | 2.238% | 0.6739% | 1.957% | 1.512% | 5.768% | 2.128% | 2.377% | 1.124% | 3.754% | 1.358% | 4.921% | 0.9857% | 2.44% | 3.237% | 1.209% | 4.388% | 3.969% | 3.213% | 1.82% | 0.5905% | 2.381% | 1.83% | 1.113% | 1.707% | 2.848% | 2.076% | 1.582% | 1.638% | 1.283% | 3.369% | 1.905% | 1.95% | 2.366% | 4.305% | 4.087% | 0.9142% | 1.494% | 3.945% | 1.212% | 2.948% | 3.585% | 4.189% | 3.2% | 0.8526% | 0.8424% | 1.386% | 3.192% | 1.636% | 1.841% | 0.8338% | 2.025% | 2.356% | 3.488% | 2.306% | 0.07313% | 2.806% | 3.305% | 3.091% | 3.633% | 3.222% | 3.091% | 1.573% | 3.047% | 2.09% | 1.348% | 1.915% | 3.447% | 3.76% | 3.037% | 1.665% | 2.548% | 2.328% | 1.43% | 3.274% | 1.422% | 2.739% | 0.3187% | 1.736% | 1.671% | 0.8292% | 1.095% | 4.299% | 3.792% | 2.163% | 1.318% | 1.075% | 0.6023% | 1.916% | 1.708% | 1.447% | 2.492% | 1.315% | 4.246% | 0.7901% | 1.851% | 2.144% | 2.628% | 1.718% | 1.159% | 4.797% | 3.675% | 3.918% | 1.879% | 2.778% | 1.029% | 5.555% | 1.241% | 1.253% | 1.869% | 3.202% | 6.296% | 3.803% | 1.923% | 1.498% | 4.915% | 1.723% | 3.668% | 0.9459% | 1.602% | 6.585% | 2.205% | 5.122% | 1.835% | 0.595% | 5.382% | 1.647% | 2.085% | 4.399% | 1.333% | 2.34% | 1.482% | 2.857% | 2.743% | 2.748% | 1.872% | 1.384% | 2.061% | 1.526% | 1.946% | 1.514% | 2.493% | 5.279% | 2.225% | 1.386% | 0.9982% | 2.285% | 3.004% | 2.785% | 1.638% | 1.307% | 1.499% | 1.143% | 5.056% | 3.16% | 0.8997% | 2.161% | 6.185% | 5.073% | 3.104% | 2.187% | 3.036% | 1.098% | 3.243% | 1.551% | 0.7129% | 2.482% | 2.6% | 3.332% | 1.94% | 0.1186% | 1.894% | 2.028% | 2.984% | 1.112% | 3.171% | 3.224% | 1.495% | 1.332% | 2.021% | 0.5351% | 1.419% | 0.7349% | 1.191% | 4.277% | 0.697% | 0.9216% | 1.693% | 1.563% | 0.9984% | 1.135% | 2.502% | 1.345% | 1.634% | 4.468% | 1.177% | 5.459% | 1.511% | 5.5% | 3.497% | 3.627% | 0.7865% | 1.683% | 2.05% | 1.863% | 0.8365% | 4.059% | 1.079% | 1.209% | 1.578% | 3.15% | 3.599% | 5.086% | 2.513% | 2.536% | 1.379% | 4.152% | 4.052% | 2.03% | 3.214% | 2.155% | 2.405% | 2.877% | 2.09% | 1.191% | 0.7709% | 4.562% | 0.8177% | 4.547% | 2.762% | 2.803% | 0.3251% | 1.548% | 1.18% | 2.078% | 3.923% | 0.9706% | 1.796% | 0.8701% | 2.841% | 1.047% | 2.559% | 2.015% | 3.395% | 2.832% | 3.667% | 1.183% | 1.86% | 0.6823% | 3.344% | 1.31% | 1.428% | 1.577% | 0.7445% | -0.8858% | 2.308% | 3.857% | 6.43% | 2.551% | 4.018% | 1.432% | 0.4306% | 4.321% | 1.035% | 4.442% | 1.812% | 0.5431% | 3.045% | 3.132% | 1.689% | 2.883% | 0.7896% | 2.259% | 1.681% | 5.004% | 1.651% | 2.437% | 1.333% | 0.7044% | 1.878% | 0.9007% | 3.03% | 3.415% | 3.349% | 2.358% | 4.189% | 2.589% | 3.995% | 1.503% | 2.08% | 1.578% | 2.834% | 3.629% | 1.512% | 1.012% | 5.798% | 2.219% | 2.844% | 1.63% | 2.719% | 2.127% | 2.768% | 1.34% | 3.488% | 3.764% | 5.712% | 1.543% | 1.618% | 2.245% | 4.409% | 1.428% | 0.8266% | 0.6218% | 2.978% | 3.236% | 1.889% | 0.7693% | 1.262% | 5.018% | 1.674% | 1.454% | 1.602% | 3.555% | 1.116% | 4.164% | 1.011% | 1.31% | 4.104% | 1.029% | 1.631% | 1.054% | 3.567% | 3.106% | 5.632% | 2.706% | 2.525% | 2.302% | 1.173% | 2.992% | 2.605% | 1.822% | 0.8549% | 1.976% | 2.095% | 3.367% | 2.064% | 0.9132% | 2.453% | 4.315% | 2.369% | 0.8001% | 0.8735% | 2.121% | 0.8389% | 0.5863% | 1.693% | 5.748% | 1.33% | 0.89% | 3.317% | 3.274% | 1.903% | 1.106% | 3.608% | 3.766% | 1.355% | 1.083% | 1.956% | 1.568% | 2.339% | 1.541% | 3.447% | 4.104% | 1.506% | 4.642% | 2.567% | 2.677% | 4.24% | 2.778% | 2.268% | 1.552% | 4% | 1.281% | 1.133% | 6.353% | 2.47% | 1.105% | 3.013% | 1.17% | 2.938% | 2.149% | 3.176% | 1.216% | 1.922% | 1.316% | 3.357% | 3.509% | 3.518% | 2.098% | 1.728% | 1.595% | 2.462% | 0.3847% | 3.779% | 3.149% | 1.939% | 3.995% | 1.773% | 1.26% | 2.015% | 3.959% | 2.14% | 2.588% | 1.789% | 4.8% | 2.245% | 0.2231% | 2.042% | 1.452% | 2.46% | 2.304% | 1.607% | 2.169% | 4.453% | 1.103% | 2.223% | 2.247% | 6.669% | 1.747% | 5.102% | 1.407% | 2.485% | 1.749% | 5.142% | 0.8387% | 2.378% | 4.615% | 2.932% | 2.422% | 3.778% | 1.413% | 1.095% | 3.612% | 5.706% | 2.586% | 3.185% | 3.066% | 2.924% | 2.248% | 1.959% | 1.22% | 1.215% | 2.453% | 1.485% | 1.37% | 2.097% | 4.594% | 0.9578% | 5.115% | 2.176% | 2.641% | 3.484% | 1.99% | 1.183% | 0.544% | 2.09% | 1.928% | 3.687% | 1.482% | 2.972% | 2.593% | 3.556% | 2.447% | 1.34% | 1.257% | 2.357% | 3.066% | 4.887% | 2.151% | 6.557% | 1.061% | 4.459% | 2.766% | 4.873% | 1.229% | 2.741% | 2.393% | 3.152% | 2.98% | 1.935% | 1.8% | 0% | 7.849% | 5.627% | 0% | 7.046% | 0% | 0% | 7.849% | 7.849% | 0%
3.073% | 2.819% | 1.29% | 5.281% | 8.251% | 2034 | 0 | 2.528% | 2.805% | 3.915% | 3.46% | 3.364% | 2.961% | 2.849% | 2.871% | 5.412% | 3.124% | 2.927% | 0.8539% | 2.669% | 1.935% | 6.986% | 2.902% | 3.242% | 1.536% | 4.763% | 1.72% | 5.96% | 1.344% | 3.092% | 4% | 1.586% | 5.339% | 4.927% | 3.97% | 2.586% | 0.7298% | 3.126% | 2.216% | 1.534% | 2.246% | 3.609% | 2.715% | 2.163% | 2.234% | 1.788% | 4.08% | 2.417% | 2.551% | 3.095% | 5.229% | 5.225% | 1.253% | 1.893% | 4.876% | 1.653% | 3.643% | 4.542% | 5.182% | 3.954% | 1.186% | 1.149% | 1.89% | 3.866% | 2.239% | 2.333% | 1.091% | 2.579% | 3.081% | 4.224% | 3.145% | 0.09972% | 3.67% | 4.208% | 3.917% | 4.489% | 3.982% | 4.058% | 2.057% | 3.693% | 2.649% | 1.708% | 2.46% | 4.372% | 4.656% | 3.753% | 2.309% | 3.343% | 2.877% | 1.95% | 4.175% | 1.87% | 3.48% | 0.4175% | 2.161% | 2.071% | 1.132% | 1.527% | 5.432% | 4.686% | 2.829% | 1.635% | 1.328% | 0.8416% | 2.558% | 2.118% | 1.973% | 3.423% | 1.793% | 5.247% | 1.081% | 2.345% | 2.941% | 3.376% | 2.248% | 1.581% | 5.928% | 4.667% | 4.842% | 2.381% | 3.548% | 1.419% | 6.728% | 1.574% | 1.709% | 2.6% | 4.058% | 7.835% | 4.61% | 2.515% | 2.042% | 6.115% | 2.273% | 4.45% | 1.29% | 2.106% | 8.251% | 3.032% | 6.203% | 2.402% | 0.8297% | 6.651% | 2.093% | 2.577% | 5.361% | 1.863% | 3.086% | 2.021% | 3.621% | 3.39% | 3.482% | 2.267% | 1.887% | 2.612% | 2.081% | 2.55% | 1.89% | 3.081% | 6.393% | 3.044% | 1.889% | 1.27% | 2.824% | 3.712% | 3.529% | 2.233% | 1.825% | 1.964% | 1.456% | 6.124% | 4.047% | 1.235% | 2.947% | 7.644% | 6.142% | 3.836% | 2.709% | 3.852% | 1.527% | 4.154% | 2.031% | 0.9721% | 3.068% | 3.217% | 4.143% | 2.512% | 0.165% | 2.587% | 2.582% | 3.782% | 1.518% | 3.923% | 3.908% | 2.082% | 1.817% | 2.65% | 0.6999% | 1.856% | 0.8901% | 1.66% | 5.286% | 0.9546% | 1.213% | 2.224% | 2.136% | 1.363% | 1.484% | 3.17% | 1.836% | 2.137% | 5.661% | 1.606% | 6.612% | 2.061% | 6.662% | 4.441% | 4.686% | 1.072% | 2.039% | 2.685% | 2.36% | 1.171% | 5.046% | 1.472% | 1.689% | 2.152% | 3.893% | 4.454% | 6.312% | 3.287% | 3.134% | 1.807% | 5.294% | 5.135% | 2.768% | 3.972% | 2.941% | 3.292% | 3.579% | 2.849% | 1.443% | 1.075% | 5.832% | 1.038% | 5.635% | 3.433% | 3.464% | 0.4476% | 2.025% | 1.609% | 2.718% | 4.806% | 1.326% | 2.349% | 1.187% | 3.605% | 1.268% | 3.19% | 2.44% | 4.302% | 3.537% | 4.554% | 1.66% | 2.585% | 0.9304% | 4.268% | 1.619% | 1.996% | 2.15% | 0.9501% | -1.004% | 2.855% | 4.892% | 7.799% | 3.337% | 4.866% | 1.96% | 0.5872% | 5.281% | 1.44% | 5.38% | 2.471% | 0.7557% | 3.895% | 3.912% | 2.309% | 3.653% | 1.079% | 2.973% | 2.294% | 6.34% | 2.171% | 3.324% | 1.744% | 0.9605% | 2.38% | 1.257% | 3.894% | 4.224% | 4.433% | 3.084% | 5.074% | 3.2% | 4.951% | 2.072% | 2.836% | 2.152% | 3.503% | 4.755% | 2.119% | 1.38% | 7.181% | 2.812% | 3.512% | 2.027% | 3.574% | 2.705% | 3.422% | 1.834% | 4.498% | 4.652% | 6.932% | 2.149% | 2.054% | 2.938% | 5.526% | 1.828% | 1.153% | 0.8684% | 3.708% | 4.257% | 2.346% | 1.009% | 1.72% | 6.078% | 2.121% | 1.983% | 2.096% | 4.671% | 1.521% | 5.277% | 1.325% | 1.787% | 5.073% | 1.416% | 2.067% | 1.467% | 4.408% | 3.839% | 6.955% | 3.543% | 3.199% | 3.012% | 1.599% | 3.804% | 3.219% | 2.383% | 1.166% | 2.504% | 2.665% | 4.404% | 2.7% | 1.245% | 3.032% | 5.226% | 3.018% | 1.115% | 1.217% | 2.923% | 1.104% | 0.7994% | 2.309% | 7.135% | 1.743% | 1.214% | 4.1% | 4.046% | 2.489% | 1.539% | 4.726% | 4.772% | 1.853% | 1.507% | 2.558% | 2.05% | 2.919% | 2.102% | 4.371% | 5.098% | 1.97% | 5.822% | 3.173% | 3.506% | 5.332% | 3.443% | 2.875% | 2.037% | 4.845% | 1.681% | 1.581% | 7.698% | 3.399% | 1.508% | 3.724% | 1.634% | 3.631% | 2.777% | 4.155% | 1.473% | 2.621% | 1.831% | 4.148% | 4.446% | 4.458% | 2.86% | 2.26% | 1.981% | 3.12% | 0.4875% | 4.674% | 3.928% | 2.671% | 5.07% | 2.321% | 1.738% | 2.748% | 4.795% | 2.839% | 3.289% | 2.342% | 5.826% | 2.962% | 0.3114% | 2.784% | 1.758% | 3.218% | 2.848% | 2.192% | 2.696% | 5.414% | 1.535% | 2.748% | 2.849% | 8.077% | 2.382% | 6.398% | 1.963% | 3.071% | 2.225% | 6.231% | 1.097% | 2.939% | 5.703% | 3.841% | 3.168% | 4.63% | 1.849% | 1.326% | 4.59% | 6.911% | 3.308% | 4.036% | 4.01% | 3.707% | 2.849% | 2.723% | 1.673% | 1.59% | 3.344% | 1.949% | 1.876% | 2.8% | 5.719% | 1.35% | 6.321% | 2.758% | 3.199% | 4.415% | 2.603% | 1.548% | 0.7417% | 2.768% | 2.523% | 4.577% | 1.946% | 3.787% | 3.285% | 4.657% | 3.032% | 1.833% | 1.593% | 3.083% | 3.885% | 6.217% | 2.814% | 7.942% | 1.401% | 5.411% | 3.418% | 6.174% | 1.558% | 3.417% | 3.033% | 3.994% | 3.902% | 2.531% | 2.454% | 0% | 9.065% | 7.239% | 0% | 8.061% | 0% | 0% | 9.065% | 9.065% | 0%
3.827% | 3.563% | 1.662% | 6.402% | 10.14% | 2035 | 0 | 3.125% | 3.574% | 4.838% | 4.277% | 4.078% | 3.908% | 3.73% | 3.755% | 6.565% | 3.958% | 3.709% | 1.055% | 3.491% | 2.416% | 8.322% | 3.798% | 4.242% | 2.014% | 5.893% | 2.126% | 7.1% | 1.758% | 3.821% | 4.845% | 2.016% | 6.389% | 5.994% | 4.809% | 3.599% | 0.8839% | 3.977% | 2.64% | 2.029% | 2.865% | 4.46% | 3.44% | 2.839% | 2.922% | 2.44% | 4.86% | 2.992% | 3.233% | 3.921% | 6.248% | 6.518% | 1.648% | 2.34% | 5.906% | 2.162% | 4.412% | 5.614% | 6.283% | 4.787% | 1.618% | 1.503% | 2.473% | 4.605% | 2.938% | 2.883% | 1.382% | 3.205% | 3.903% | 5.032% | 4.113% | 0.1304% | 4.651% | 5.226% | 4.841% | 5.437% | 4.823% | 5.162% | 2.606% | 4.402% | 3.274% | 2.111% | 3.085% | 5.407% | 5.65% | 4.546% | 3.079% | 4.25% | 3.484% | 2.551% | 5.192% | 2.385% | 4.314% | 0.5299% | 2.639% | 2.516% | 1.483% | 2.086% | 6.743% | 5.676% | 3.584% | 1.987% | 1.609% | 1.152% | 3.317% | 2.576% | 2.58% | 4.513% | 2.345% | 6.354% | 1.418% | 2.898% | 3.872% | 4.234% | 2.848% | 2.068% | 7.18% | 5.783% | 5.864% | 2.943% | 4.421% | 1.881% | 8.014% | 1.946% | 2.235% | 3.546% | 5.015% | 9.554% | 5.497% | 3.187% | 2.671% | 7.458% | 2.908% | 5.31% | 1.687% | 2.685% | 10.14% | 4.002% | 7.389% | 3.046% | 1.134% | 8.056% | 2.594% | 3.121% | 6.427% | 2.551% | 3.945% | 2.644% | 4.478% | 4.106% | 4.304% | 2.7% | 2.468% | 3.228% | 2.722% | 3.239% | 2.312% | 3.731% | 7.616% | 3.997% | 2.471% | 1.575% | 3.42% | 4.496% | 4.361% | 2.921% | 2.497% | 2.493% | 1.808% | 7.295% | 5.057% | 1.628% | 3.854% | 9.258% | 7.314% | 4.647% | 3.289% | 4.768% | 2.083% | 5.191% | 2.576% | 1.272% | 3.716% | 3.902% | 5.049% | 3.181% | 0.225% | 3.392% | 3.207% | 4.675% | 1.988% | 4.755% | 4.66% | 2.84% | 2.376% | 3.368% | 0.8869% | 2.353% | 1.06% | 2.266% | 6.402% | 1.255% | 1.547% | 2.83% | 2.801% | 1.784% | 1.881% | 3.918% | 2.404% | 2.708% | 6.996% | 2.103% | 7.876% | 2.695% | 7.935% | 5.502% | 5.912% | 1.403% | 2.428% | 3.408% | 2.917% | 1.605% | 6.146% | 1.925% | 2.311% | 2.815% | 4.715% | 5.402% | 7.678% | 4.165% | 3.796% | 2.295% | 6.584% | 6.346% | 3.621% | 4.811% | 3.851% | 4.323% | 4.366% | 3.727% | 1.719% | 1.47% | 7.275% | 1.285% | 6.845% | 4.183% | 4.196% | 0.5918% | 2.566% | 2.104% | 3.444% | 5.795% | 1.739% | 2.976% | 1.555% | 4.463% | 1.511% | 3.9% | 2.905% | 5.317% | 4.333% | 5.544% | 2.28% | 3.456% | 1.217% | 5.317% | 1.961% | 2.732% | 2.812% | 1.183% | -1.122% | 3.463% | 6.051% | 9.303% | 4.228% | 5.796% | 2.574% | 0.7681% | 6.349% | 1.964% | 6.408% | 3.232% | 1.03% | 4.86% | 4.792% | 3.029% | 4.515% | 1.415% | 3.791% | 3.002% | 7.836% | 2.767% | 4.347% | 2.21% | 1.256% | 2.941% | 1.719% | 4.887% | 5.121% | 5.689% | 3.908% | 6.044% | 3.876% | 6.013% | 2.744% | 3.71% | 2.814% | 4.242% | 6.036% | 2.907% | 1.805% | 8.717% | 3.476% | 4.268% | 2.471% | 4.552% | 3.355% | 4.144% | 2.408% | 5.661% | 5.634% | 8.273% | 2.933% | 2.543% | 3.724% | 6.795% | 2.285% | 1.575% | 1.188% | 4.526% | 5.426% | 2.856% | 1.282% | 2.25% | 7.24% | 2.621% | 2.593% | 2.656% | 5.947% | 1.99% | 6.521% | 1.683% | 2.337% | 6.144% | 1.872% | 2.555% | 2% | 5.339% | 4.65% | 8.456% | 4.494% | 3.954% | 3.816% | 2.091% | 4.717% | 3.899% | 3.02% | 1.525% | 3.095% | 3.309% | 5.58% | 3.421% | 1.629% | 3.674% | 6.225% | 3.75% | 1.522% | 1.662% | 3.869% | 1.408% | 1.046% | 3.02% | 8.682% | 2.213% | 1.587% | 4.966% | 4.901% | 3.154% | 2.099% | 5.997% | 5.897% | 2.431% | 2.055% | 3.241% | 2.598% | 3.574% | 2.749% | 5.406% | 6.208% | 2.496% | 7.161% | 3.843% | 4.448% | 6.575% | 4.182% | 3.553% | 2.589% | 5.771% | 2.138% | 2.16% | 9.174% | 4.493% | 1.974% | 4.511% | 2.236% | 4.397% | 3.509% | 5.264% | 1.755% | 3.428% | 2.496% | 5.024% | 5.495% | 5.509% | 3.741% | 2.863% | 2.411% | 3.856% | 0.6025% | 5.664% | 4.803% | 3.532% | 6.274% | 2.944% | 2.304% | 3.594% | 5.711% | 3.655% | 4.079% | 2.97% | 6.956% | 3.789% | 0.4258% | 3.641% | 2.094% | 4.078% | 3.449% | 2.867% | 3.284% | 6.475% | 2.093% | 3.328% | 3.524% | 9.621% | 3.116% | 7.869% | 2.684% | 3.72% | 2.761% | 7.425% | 1.39% | 3.56% | 6.908% | 4.875% | 4.014% | 5.584% | 2.342% | 1.58% | 5.688% | 8.232% | 4.129% | 4.988% | 5.081% | 4.582% | 3.521% | 3.64% | 2.202% | 2.014% | 4.373% | 2.478% | 2.464% | 3.631% | 6.979% | 1.862% | 7.656% | 3.408% | 3.81% | 5.456% | 3.298% | 1.961% | 0.9702% | 3.555% | 3.199% | 5.569% | 2.476% | 4.709% | 4.06% | 5.908% | 3.683% | 2.406% | 1.968% | 3.906% | 4.801% | 7.715% | 3.565% | 9.46% | 1.792% | 6.457% | 4.14% | 7.628% | 1.925% | 4.176% | 3.748% | 4.936% | 4.948% | 3.207% | 3.21% | 0% | 10.28% | 9.134% | 0% | 9.078% | 0% | 0% | 10.28% | 10.28% | 0%
4.67% | 4.425% | 2.101% | 7.599% | 12.27% | 2036 | 0 | 3.786% | 4.442% | 5.86% | 5.18% | 4.862% | 5.001% | 4.731% | 4.759% | 7.831% | 4.892% | 4.584% | 1.278% | 4.423% | 2.958% | 9.775% | 4.814% | 5.377% | 2.558% | 7.146% | 2.575% | 8.34% | 2.228% | 4.628% | 5.771% | 2.499% | 7.542% | 7.172% | 5.728% | 4.82% | 1.053% | 4.936% | 3.101% | 2.603% | 3.566% | 5.402% | 4.251% | 3.61% | 3.703% | 3.196% | 5.709% | 3.628% | 3.995% | 4.846% | 7.361% | 7.974% | 2.101% | 2.834% | 7.035% | 2.74% | 5.256% | 6.799% | 7.492% | 5.701% | 2.116% | 1.905% | 3.133% | 5.409% | 3.738% | 3.492% | 1.708% | 3.903% | 4.824% | 5.911% | 5.212% | 0.1653% | 5.748% | 6.363% | 5.863% | 6.477% | 5.745% | 6.406% | 3.221% | 5.174% | 3.965% | 2.556% | 3.796% | 6.555% | 6.743% | 5.415% | 3.988% | 5.27% | 4.15% | 3.232% | 6.331% | 2.967% | 5.242% | 0.6561% | 3.169% | 3.006% | 1.882% | 2.734% | 8.254% | 6.761% | 4.43% | 2.375% | 1.916% | 1.512% | 4.207% | 3.08% | 3.27% | 5.769% | 2.972% | 7.567% | 1.803% | 3.51% | 4.94% | 5.21% | 3.52% | 2.62% | 8.553% | 7.022% | 6.985% | 3.564% | 5.402% | 2.419% | 9.414% | 2.359% | 2.832% | 4.638% | 6.074% | 11.46% | 6.464% | 3.939% | 3.385% | 8.949% | 3.63% | 6.248% | 2.138% | 3.338% | 12.27% | 5.12% | 8.68% | 3.767% | 1.486% | 9.596% | 3.151% | 3.717% | 7.599% | 3.352% | 4.923% | 3.35% | 5.426% | 4.891% | 5.212% | 3.172% | 3.127% | 3.91% | 3.449% | 4.012% | 2.782% | 4.445% | 8.946% | 5.084% | 3.132% | 1.916% | 4.074% | 5.356% | 5.282% | 3.702% | 3.277% | 3.085% | 2.202% | 8.569% | 6.196% | 2.081% | 4.884% | 11.03% | 8.588% | 5.535% | 3.927% | 5.783% | 2.724% | 6.36% | 3.187% | 1.611% | 4.426% | 4.654% | 6.053% | 3.959% | 0.2943% | 4.308% | 3.904% | 5.664% | 2.522% | 5.669% | 5.48% | 3.717% | 3.011% | 4.174% | 1.096% | 2.908% | 1.245% | 2.969% | 7.626% | 1.598% | 1.926% | 3.514% | 3.558% | 2.263% | 2.325% | 4.745% | 3.05% | 3.347% | 8.474% | 2.667% | 9.252% | 3.414% | 9.321% | 6.681% | 7.321% | 1.778% | 2.852% | 4.218% | 3.533% | 2.111% | 7.364% | 2.439% | 3.034% | 3.567% | 5.616% | 6.444% | 9.186% | 5.148% | 4.521% | 2.843% | 8.025% | 7.686% | 4.588% | 5.731% | 4.886% | 5.503% | 5.239% | 4.723% | 2.019% | 1.927% | 8.9% | 1.559% | 8.178% | 5.014% | 4.998% | 0.7586% | 3.171% | 2.667% | 4.257% | 6.897% | 2.209% | 3.678% | 1.972% | 5.415% | 1.775% | 4.69% | 3.411% | 6.44% | 5.224% | 6.64% | 3.007% | 4.488% | 1.542% | 6.493% | 2.336% | 3.588% | 3.563% | 1.445% | -1.24% | 4.13% | 7.335% | 10.94% | 5.226% | 6.809% | 3.275% | 0.9732% | 7.531% | 2.569% | 7.528% | 4.095% | 1.348% | 5.945% | 5.777% | 3.851% | 5.468% | 1.798% | 4.718% | 3.807% | 9.491% | 3.44% | 5.508% | 2.731% | 1.592% | 3.562% | 2.256% | 6.018% | 6.105% | 7.126% | 4.83% | 7.099% | 4.617% | 7.183% | 3.525% | 4.701% | 3.566% | 5.053% | 7.473% | 3.829% | 2.288% | 10.41% | 4.21% | 5.119% | 2.963% | 5.656% | 4.079% | 4.937% | 3.064% | 6.992% | 6.711% | 9.737% | 3.841% | 3.086% | 4.605% | 8.227% | 2.801% | 2.064% | 1.559% | 5.433% | 6.748% | 3.42% | 1.589% | 2.851% | 8.504% | 3.175% | 3.286% | 3.282% | 7.385% | 2.521% | 7.899% | 2.084% | 2.962% | 7.318% | 2.399% | 3.095% | 2.616% | 6.36% | 5.538% | 10.15% | 5.56% | 4.789% | 4.716% | 2.65% | 5.733% | 4.645% | 3.733% | 1.932% | 3.749% | 4.026% | 6.897% | 4.228% | 2.064% | 4.378% | 7.313% | 4.569% | 1.993% | 2.178% | 4.967% | 1.753% | 1.325% | 3.827% | 10.39% | 2.741% | 2.011% | 5.915% | 5.838% | 3.898% | 2.745% | 7.421% | 7.143% | 3.091% | 2.688% | 4.006% | 3.211% | 4.305% | 3.483% | 6.553% | 7.437% | 3.085% | 8.673% | 4.578% | 5.505% | 7.98% | 4.996% | 4.303% | 3.211% | 6.779% | 2.654% | 2.832% | 10.78% | 5.759% | 2.504% | 5.373% | 2.935% | 5.238% | 4.354% | 6.506% | 2.061% | 4.344% | 3.265% | 5.985% | 6.655% | 6.673% | 4.741% | 3.537% | 2.887% | 4.67% | 0.7297% | 6.752% | 5.779% | 4.531% | 7.609% | 3.643% | 2.964% | 4.554% | 6.709% | 4.595% | 4.958% | 3.674% | 8.189% | 4.731% | 0.5586% | 4.614% | 2.46% | 5.039% | 4.109% | 3.633% | 3.936% | 7.638% | 2.738% | 3.965% | 4.271% | 11.3% | 3.948% | 9.527% | 3.519% | 4.431% | 3.358% | 8.726% | 1.718% | 4.241% | 8.228% | 6.035% | 4.961% | 6.647% | 2.895% | 1.855% | 6.908% | 9.67% | 5.053% | 6.041% | 6.279% | 5.551% | 4.264% | 4.729% | 2.809% | 2.489% | 5.54% | 3.072% | 3.137% | 4.606% | 8.38% | 2.467% | 9.12% | 4.128% | 4.476% | 6.608% | 4.076% | 2.424% | 1.229% | 4.459% | 3.956% | 6.664% | 3.074% | 5.739% | 4.917% | 7.31% | 4.399% | 3.06% | 2.384% | 4.828% | 5.815% | 9.382% | 4.406% | 11.11% | 2.237% | 7.598% | 4.932% | 9.236% | 2.332% | 5.02% | 4.54% | 5.977% | 6.121% | 3.964% | 4.068% | 0% | 11.51% | 11.27% | 0% | 10.1% | 0% | 0% | 11.51% | 11.51% | 0%
5.604% | 5.32% | 2.621% | 8.991% | 14.66% | 2037 | 0 | 4.51% | 5.412% | 6.98% | 6.17% | 5.717% | 6.247% | 5.853% | 5.881% | 9.213% | 5.925% | 5.552% | 1.523% | 5.466% | 3.564% | 11.35% | 5.951% | 6.647% | 3.17% | 8.522% | 3.067% | 9.68% | 2.753% | 5.513% | 6.779% | 3.037% | 8.798% | 8.464% | 6.728% | 6.274% | 1.237% | 6.005% | 3.6% | 3.26% | 4.351% | 6.434% | 5.149% | 4.478% | 4.576% | 4.054% | 6.626% | 4.328% | 4.839% | 5.87% | 8.57% | 9.599% | 2.614% | 3.376% | 8.263% | 3.386% | 6.173% | 8.099% | 8.81% | 6.694% | 2.681% | 2.355% | 3.872% | 6.279% | 4.638% | 4.16% | 2.069% | 4.677% | 5.842% | 6.861% | 6.442% | 0.2043% | 6.962% | 7.621% | 6.984% | 7.608% | 6.748% | 7.791% | 3.901% | 6.009% | 4.723% | 3.045% | 4.6% | 7.815% | 7.937% | 6.361% | 5.051% | 6.405% | 4.875% | 3.994% | 7.595% | 3.619% | 6.264% | 0.7961% | 3.756% | 3.542% | 2.33% | 3.472% | 9.994% | 7.942% | 5.365% | 2.8% | 2.251% | 1.925% | 5.245% | 3.633% | 4.041% | 7.196% | 3.673% | 8.887% | 2.237% | 4.181% | 6.149% | 6.314% | 4.263% | 3.238% | 10.05% | 8.386% | 8.205% | 4.245% | 6.494% | 3.038% | 10.93% | 2.813% | 3.5% | 5.877% | 7.235% | 13.55% | 7.511% | 4.771% | 4.184% | 10.59% | 4.444% | 7.264% | 2.642% | 4.069% | 14.66% | 6.395% | 10.08% | 4.566% | 1.887% | 11.27% | 3.764% | 4.366% | 8.882% | 4.269% | 6.023% | 4.14% | 6.466% | 5.746% | 6.208% | 3.682% | 3.865% | 4.657% | 4.263% | 4.871% | 3.302% | 5.221% | 10.38% | 6.31% | 3.87% | 2.292% | 4.785% | 6.291% | 6.292% | 4.575% | 4.167% | 3.743% | 2.638% | 9.946% | 7.468% | 2.594% | 6.036% | 12.95% | 9.965% | 6.501% | 4.623% | 6.898% | 3.452% | 7.668% | 3.865% | 1.991% | 5.199% | 5.475% | 7.157% | 4.86% | 0.373% | 5.336% | 4.676% | 6.748% | 3.121% | 6.664% | 6.367% | 4.713% | 3.721% | 5.071% | 1.328% | 3.522% | 1.446% | 3.767% | 8.958% | 1.986% | 2.35% | 4.276% | 4.408% | 2.8% | 2.815% | 5.653% | 3.773% | 4.053% | 10.09% | 3.3% | 10.74% | 4.218% | 10.82% | 7.979% | 8.933% | 2.197% | 3.311% | 5.117% | 4.209% | 2.691% | 8.7% | 3.015% | 3.86% | 4.408% | 6.597% | 7.581% | 10.84% | 6.235% | 5.311% | 3.451% | 9.622% | 9.156% | 5.671% | 6.732% | 6.045% | 6.833% | 6.201% | 5.837% | 2.343% | 2.448% | 10.71% | 1.861% | 9.636% | 5.927% | 5.871% | 0.9493% | 3.84% | 3.296% | 5.156% | 8.117% | 2.738% | 4.455% | 2.439% | 6.461% | 2.06% | 5.564% | 3.957% | 7.671% | 6.215% | 7.842% | 3.844% | 5.704% | 1.906% | 7.801% | 2.744% | 4.567% | 4.403% | 1.735% | -1.358% | 4.857% | 8.745% | 12.72% | 6.329% | 7.903% | 4.065% | 1.203% | 8.833% | 3.255% | 8.738% | 5.061% | 1.708% | 7.155% | 6.872% | 4.774% | 6.514% | 2.229% | 5.755% | 4.709% | 11.31% | 4.192% | 6.808% | 3.308% | 1.967% | 4.244% | 2.868% | 7.298% | 7.178% | 8.755% | 5.85% | 8.241% | 5.423% | 8.463% | 4.421% | 5.81% | 4.407% | 5.936% | 9.067% | 4.888% | 2.827% | 12.25% | 5.015% | 6.074% | 3.505% | 6.888% | 4.878% | 5.799% | 3.803% | 8.504% | 7.883% | 11.19% | 4.872% | 3.683% | 5.58% | 9.836% | 3.38% | 2.621% | 1.983% | 6.434% | 8.227% | 4.038% | 1.929% | 3.524% | 9.871% | 3.782% | 4.061% | 3.975% | 8.991% | 3.116% | 9.409% | 2.53% | 3.662% | 8.596% | 3.001% | 3.686% | 3.315% | 7.471% | 6.506% | 12.06% | 6.742% | 5.705% | 5.712% | 3.275% | 6.854% | 5.456% | 4.521% | 2.388% | 4.465% | 4.818% | 8.353% | 5.12% | 2.551% | 5.145% | 8.488% | 5.475% | 2.529% | 2.764% | 6.225% | 2.139% | 1.637% | 4.729% | 12.27% | 3.328% | 2.486% | 6.948% | 6.858% | 4.721% | 3.478% | 9.002% | 8.508% | 3.834% | 3.406% | 4.852% | 3.889% | 5.117% | 4.305% | 7.812% | 8.787% | 3.737% | 10.37% | 5.377% | 6.678% | 9.562% | 5.886% | 5.125% | 3.904% | 7.869% | 3.227% | 3.597% | 12.52% | 7.205% | 3.098% | 6.311% | 3.734% | 6.153% | 5.328% | 7.88% | 2.393% | 5.369% | 4.137% | 7.03% | 7.927% | 7.948% | 5.859% | 4.283% | 3.408% | 5.563% | 0.8692% | 7.937% | 6.86% | 5.675% | 9.076% | 4.417% | 3.723% | 5.629% | 7.788% | 5.672% | 5.927% | 4.453% | 9.527% | 5.793% | 0.7101% | 5.702% | 2.856% | 6.104% | 4.826% | 4.489% | 4.653% | 8.903% | 3.469% | 4.657% | 5.092% | 13.12% | 4.879% | 11.39% | 4.472% | 5.205% | 4.017% | 10.13% | 2.081% | 4.981% | 9.665% | 7.323% | 6.008% | 7.826% | 3.506% | 2.154% | 8.253% | 11.22% | 6.087% | 7.196% | 7.606% | 6.613% | 5.079% | 6.011% | 3.497% | 3.014% | 6.845% | 3.734% | 3.896% | 5.744% | 9.925% | 3.171% | 10.71% | 4.917% | 5.195% | 7.871% | 4.937% | 2.935% | 1.519% | 5.487% | 4.795% | 7.865% | 3.74% | 6.882% | 5.858% | 8.865% | 5.182% | 3.796% | 2.84% | 5.847% | 6.927% | 11.22% | 5.337% | 12.9% | 2.739% | 8.836% | 5.793% | 11% | 2.777% | 5.955% | 5.408% | 7.119% | 7.421% | 4.801% | 5.027% | 0% | 12.73% | 13.62% | 0% | 11.12% | 0% | 0% | 12.73% | 12.73% | 0%
6.63% | 6.291% | 3.185% | 10.71% | 17.32% | 2038 | 0 | 5.299% | 6.487% | 8.199% | 7.247% | 6.642% | 7.653% | 7.096% | 7.123% | 10.71% | 7.058% | 6.614% | 1.789% | 6.621% | 4.236% | 13.04% | 7.21% | 8.054% | 3.851% | 10.02% | 3.603% | 11.12% | 3.335% | 6.476% | 7.869% | 3.63% | 10.16% | 9.872% | 7.81% | 7.995% | 1.436% | 7.186% | 4.136% | 4.005% | 5.223% | 7.558% | 6.134% | 5.445% | 5.543% | 5.017% | 7.613% | 5.092% | 5.765% | 6.992% | 9.876% | 11.4% | 3.187% | 3.966% | 9.592% | 4.102% | 7.166% | 9.514% | 10.24% | 7.768% | 3.313% | 2.853% | 4.69% | 7.214% | 5.64% | 4.887% | 2.464% | 5.527% | 6.958% | 7.882% | 7.802% | 0.2474% | 8.293% | 9.002% | 8.204% | 8.831% | 7.833% | 9.322% | 4.647% | 6.909% | 5.548% | 3.577% | 5.504% | 9.188% | 9.232% | 7.383% | 6.286% | 7.656% | 5.659% | 4.838% | 8.986% | 4.342% | 7.383% | 0.9501% | 4.399% | 4.125% | 2.827% | 4.3% | 12% | 9.218% | 6.391% | 3.262% | 2.613% | 2.389% | 6.455% | 4.235% | 4.894% | 8.802% | 4.449% | 10.31% | 2.719% | 4.912% | 7.504% | 7.555% | 5.079% | 3.922% | 11.66% | 9.876% | 9.524% | 4.987% | 7.702% | 3.744% | 12.55% | 3.306% | 4.24% | 7.263% | 8.499% | 15.84% | 8.639% | 5.683% | 5.067% | 12.39% | 5.354% | 8.36% | 3.2% | 4.879% | 17.32% | 7.833% | 11.58% | 5.443% | 2.338% | 13.08% | 4.435% | 5.068% | 10.28% | 5.303% | 7.251% | 5.015% | 7.599% | 6.669% | 7.292% | 4.23% | 4.681% | 5.471% | 5.163% | 5.816% | 3.875% | 6.06% | 11.93% | 7.676% | 4.688% | 2.704% | 5.555% | 7.303% | 7.39% | 5.541% | 5.17% | 4.466% | 3.117% | 11.43% | 8.882% | 3.171% | 7.311% | 15.04% | 11.44% | 7.547% | 5.38% | 8.115% | 4.266% | 9.122% | 4.609% | 2.412% | 6.035% | 6.364% | 8.366% | 5.905% | 0.4609% | 6.479% | 5.523% | 7.929% | 3.785% | 7.742% | 7.322% | 5.828% | 4.507% | 6.058% | 1.581% | 4.196% | 1.661% | 4.663% | 10.4% | 2.419% | 2.821% | 5.118% | 5.354% | 3.395% | 3.354% | 6.64% | 4.575% | 4.828% | 11.86% | 4.001% | 12.34% | 5.107% | 12.43% | 9.397% | 10.77% | 2.661% | 3.804% | 6.105% | 4.944% | 3.347% | 10.16% | 3.651% | 4.79% | 5.339% | 7.657% | 8.812% | 12.64% | 7.427% | 6.165% | 4.121% | 11.38% | 10.75% | 6.868% | 7.814% | 7.33% | 8.317% | 7.256% | 7.069% | 2.692% | 3.033% | 12.73% | 2.19% | 11.22% | 6.926% | 6.815% | 1.165% | 4.575% | 3.992% | 6.142% | 9.464% | 3.325% | 5.307% | 2.957% | 7.603% | 2.367% | 6.527% | 4.544% | 9.011% | 7.313% | 9.155% | 4.797% | 7.129% | 2.308% | 9.248% | 3.185% | 5.671% | 5.333% | 2.057% | -1.476% | 5.645% | 10.28% | 14.63% | 7.539% | 9.08% | 4.945% | 1.457% | 10.26% | 4.023% | 10.04% | 6.13% | 2.111% | 8.494% | 8.085% | 5.802% | 7.651% | 2.708% | 6.906% | 5.708% | 13.28% | 5.025% | 8.246% | 3.94% | 2.383% | 4.985% | 3.557% | 8.741% | 8.339% | 10.59% | 6.968% | 9.468% | 6.295% | 9.853% | 5.44% | 7.037% | 5.338% | 6.89% | 10.82% | 6.089% | 3.424% | 14.25% | 5.891% | 7.145% | 4.098% | 8.252% | 5.754% | 6.732% | 4.626% | 10.22% | 9.15% | 12.49% | 6.028% | 4.335% | 6.649% | 11.64% | 4.026% | 3.246% | 2.46% | 7.531% | 9.868% | 4.714% | 2.305% | 4.268% | 11.34% | 4.443% | 4.919% | 4.735% | 10.77% | 3.774% | 11.05% | 3.021% | 4.436% | 9.978% | 3.682% | 4.33% | 4.097% | 8.671% | 7.551% | 14.21% | 8.04% | 6.701% | 6.804% | 3.967% | 8.081% | 6.333% | 5.385% | 2.892% | 5.245% | 5.687% | 9.95% | 6.099% | 3.089% | 5.975% | 9.752% | 6.472% | 3.13% | 3.421% | 7.654% | 2.568% | 1.983% | 5.728% | 14.31% | 3.973% | 3.011% | 8.065% | 7.96% | 5.624% | 4.299% | 10.74% | 9.994% | 4.661% | 4.21% | 5.779% | 4.633% | 6.015% | 5.214% | 9.184% | 10.26% | 4.451% | 12.27% | 6.242% | 7.966% | 11.34% | 6.853% | 6.02% | 4.668% | 9.041% | 3.861% | 4.457% | 14.39% | 8.843% | 3.755% | 7.326% | 4.634% | 7.142% | 6.448% | 9.387% | 2.749% | 6.503% | 5.113% | 8.16% | 9.312% | 9.336% | 7.097% | 5.101% | 3.977% | 6.534% | 1.021% | 9.22% | 8.051% | 6.972% | 10.68% | 5.268% | 4.589% | 6.817% | 8.947% | 6.896% | 6.988% | 5.308% | 10.97% | 6.98% | 0.8805% | 6.907% | 3.281% | 7.271% | 5.602% | 5.438% | 5.436% | 10.27% | 4.287% | 5.406% | 5.986% | 15.07% | 5.91% | 13.46% | 5.542% | 6.042% | 4.74% | 11.65% | 2.479% | 5.782% | 11.22% | 8.738% | 7.157% | 9.127% | 4.177% | 2.474% | 9.723% | 12.9% | 7.235% | 8.452% | 9.06% | 7.77% | 5.966% | 7.515% | 4.267% | 3.59% | 8.289% | 4.464% | 4.743% | 7.071% | 11.62% | 3.981% | 12.43% | 5.775% | 5.969% | 9.246% | 5.881% | 3.497% | 1.84% | 6.65% | 5.715% | 9.175% | 4.477% | 8.139% | 6.881% | 10.57% | 6.032% | 4.615% | 3.336% | 6.965% | 8.137% | 13.24% | 6.357% | 14.82% | 3.301% | 10.17% | 6.724% | 12.92% | 3.263% | 6.984% | 6.352% | 8.36% | 8.848% | 5.719% | 6.089% | 0% | 13.95% | 16.12% | 0% | 12.14% | 0% | 0% | 13.95% | 13.95% | 0%
7.749% | 7.316% | 3.762% | 12.48% | 20.28% | 2039 | 0 | 6.151% | 7.669% | 9.517% | 8.412% | 7.639% | 9.226% | 8.462% | 8.485% | 12.32% | 8.29% | 7.769% | 2.076% | 7.886% | 4.979% | 14.84% | 8.592% | 9.597% | 4.6% | 11.65% | 4.182% | 12.66% | 3.972% | 7.517% | 9.041% | 4.28% | 11.63% | 11.4% | 8.973% | 10.03% | 1.649% | 8.481% | 4.709% | 4.844% | 6.185% | 8.773% | 7.205% | 6.512% | 6.603% | 6.085% | 8.669% | 5.919% | 6.771% | 8.213% | 11.28% | 13.39% | 3.823% | 4.603% | 11.02% | 4.886% | 8.233% | 11.04% | 11.77% | 8.921% | 4.013% | 3.399% | 5.587% | 8.214% | 6.747% | 5.672% | 2.894% | 6.456% | 8.172% | 8.975% | 9.294% | 0.2947% | 9.741% | 10.51% | 9.523% | 10.15% | 8.999% | 11% | 5.459% | 7.872% | 6.44% | 4.152% | 6.518% | 10.67% | 10.63% | 8.482% | 7.72% | 9.026% | 6.502% | 5.763% | 10.51% | 5.139% | 8.598% | 1.118% | 5.103% | 4.755% | 3.374% | 5.22% | 14.33% | 10.59% | 7.507% | 3.762% | 3.002% | 2.907% | 7.866% | 4.887% | 5.83% | 10.6% | 5.299% | 11.85% | 3.252% | 5.701% | 9.009% | 8.947% | 5.965% | 4.672% | 13.4% | 11.49% | 10.94% | 5.789% | 9.032% | 4.545% | 14.3% | 3.841% | 5.05% | 8.797% | 9.865% | 18.34% | 9.848% | 6.676% | 6.036% | 14.36% | 6.366% | 9.536% | 3.812% | 5.771% | 20.28% | 9.442% | 13.18% | 6.399% | 2.838% | 15.03% | 5.164% | 5.823% | 11.79% | 6.458% | 8.614% | 5.973% | 8.826% | 7.662% | 8.464% | 4.817% | 5.576% | 6.35% | 6.15% | 6.848% | 4.503% | 6.963% | 13.58% | 9.184% | 5.584% | 3.153% | 6.382% | 8.39% | 8.578% | 6.6% | 6.286% | 5.255% | 3.64% | 13.01% | 10.45% | 3.813% | 8.709% | 17.27% | 13.03% | 8.67% | 6.196% | 9.434% | 5.167% | 10.73% | 5.42% | 2.873% | 6.933% | 7.322% | 9.682% | 7.121% | 0.5583% | 7.737% | 6.448% | 9.206% | 4.514% | 8.901% | 8.347% | 7.063% | 5.369% | 7.139% | 1.858% | 4.929% | 1.891% | 5.657% | 11.95% | 2.899% | 3.341% | 6.042% | 6.395% | 4.048% | 3.939% | 7.707% | 5.456% | 5.671% | 13.76% | 4.772% | 14.05% | 6.082% | 14.16% | 10.94% | 12.86% | 3.17% | 4.332% | 7.183% | 5.738% | 4.081% | 11.74% | 4.349% | 5.826% | 6.36% | 8.797% | 10.14% | 14.59% | 8.724% | 7.082% | 4.852% | 13.3% | 12.48% | 8.181% | 8.978% | 8.742% | 9.958% | 8.407% | 8.421% | 3.066% | 3.684% | 14.95% | 2.547% | 12.93% | 8.012% | 7.829% | 1.408% | 5.374% | 4.755% | 7.215% | 10.95% | 3.972% | 6.234% | 3.526% | 8.841% | 2.695% | 7.582% | 5.172% | 10.46% | 8.524% | 10.58% | 5.869% | 8.799% | 2.749% | 10.84% | 3.659% | 6.903% | 6.353% | 2.409% | -1.594% | 6.495% | 11.94% | 16.58% | 8.856% | 10.34% | 5.918% | 1.735% | 11.82% | 4.873% | 11.43% | 7.302% | 2.556% | 9.971% | 9.423% | 6.936% | 8.881% | 3.235% | 8.176% | 6.695% | 15.41% | 5.942% | 9.822% | 4.628% | 2.838% | 5.786% | 4.323% | 10.36% | 9.59% | 12.64% | 8.185% | 10.78% | 7.233% | 11.36% | 6.592% | 8.382% | 6.358% | 7.916% | 12.73% | 7.437% | 4.079% | 16.42% | 6.838% | 8.343% | 4.743% | 9.749% | 6.707% | 7.734% | 5.536% | 12.15% | 10.51% | 13.63% | 7.31% | 5.043% | 7.814% | 13.65% | 4.742% | 3.941% | 2.991% | 8.727% | 11.67% | 5.447% | 2.715% | 5.084% | 12.91% | 5.157% | 5.859% | 5.562% | 12.72% | 4.496% | 12.78% | 3.557% | 5.285% | 11.46% | 4.448% | 5.026% | 4.962% | 9.963% | 8.676% | 16.63% | 9.454% | 7.778% | 7.993% | 4.725% | 9.416% | 7.276% | 6.325% | 3.445% | 6.088% | 6.634% | 11.69% | 7.164% | 3.68% | 6.867% | 11.1% | 7.562% | 3.797% | 4.151% | 9.266% | 3.041% | 2.362% | 6.823% | 16.53% | 4.677% | 3.586% | 9.266% | 9.145% | 6.606% | 5.207% | 12.63% | 11.6% | 5.573% | 5.099% | 6.789% | 5.442% | 7.004% | 6.211% | 10.67% | 11.71% | 5.228% | 14.39% | 7.171% | 9.371% | 13.33% | 7.898% | 6.988% | 5.504% | 10.29% | 4.556% | 5.412% | 16.39% | 10.68% | 4.477% | 8.417% | 5.638% | 8.205% | 7.739% | 11.03% | 3.13% | 7.746% | 6.193% | 9.375% | 10.81% | 10.84% | 8.453% | 5.99% | 4.595% | 7.585% | 1.185% | 10.6% | 9.357% | 8.433% | 12.41% | 6.195% | 5.572% | 8.121% | 10.19% | 8.284% | 8.142% | 6.241% | 12.52% | 8.3% | 1.07% | 8.227% | 3.736% | 8.54% | 6.437% | 6.477% | 6.288% | 11.75% | 5.193% | 6.211% | 6.955% | 17.16% | 7.04% | 15.77% | 6.733% | 6.941% | 5.528% | 13.27% | 2.912% | 6.643% | 12.89% | 10.28% | 8.407% | 10.56% | 4.906% | 2.818% | 11.32% | 14.68% | 8.504% | 9.811% | 10.64% | 9.021% | 6.926% | 9.278% | 5.122% | 4.216% | 9.872% | 5.263% | 5.68% | 8.62% | 13.47% | 4.905% | 14.29% | 6.704% | 6.796% | 10.73% | 6.908% | 4.107% | 2.192% | 7.958% | 6.718% | 10.59% | 5.285% | 9.469% | 7.987% | 12.44% | 6.951% | 5.519% | 3.872% | 8.182% | 9.445% | 15.4% | 7.468% | 16.87% | 3.926% | 11.61% | 7.725% | 14.99% | 3.787% | 8.11% | 7.373% | 9.703% | 10.4% | 6.717% | 7.253% | 0% | 15.18% | 18.75% | 0% | 13.16% | 0% | 0% | 15.18% | 15.18% | 0%
8.961% | 8.56% | 4.351% | 14.34% | 23.58% | 2040 | 0 | 7.068% | 8.961% | 10.91% | 9.665% | 8.707% | 10.98% | 9.951% | 9.967% | 14.05% | 9.623% | 9.018% | 2.385% | 9.264% | 5.797% | 16.77% | 10.1% | 11.28% | 5.419% | 13.4% | 4.805% | 14.31% | 4.666% | 8.636% | 10.29% | 4.986% | 13.22% | 13.05% | 10.22% | 12.43% | 1.878% | 9.893% | 5.321% | 5.785% | 7.24% | 10.08% | 8.363% | 7.68% | 7.756% | 7.258% | 9.794% | 6.811% | 7.86% | 9.533% | 12.79% | 15.58% | 4.524% | 5.288% | 12.55% | 5.739% | 9.375% | 12.69% | 13.42% | 10.16% | 4.78% | 3.993% | 6.562% | 9.28% | 7.961% | 6.517% | 3.36% | 7.466% | 9.485% | 10.14% | 10.92% | 0.3462% | 11.31% | 12.15% | 10.94% | 11.55% | 10.25% | 12.83% | 6.336% | 8.9% | 7.399% | 4.77% | 7.653% | 12.28% | 12.09% | 9.659% | 9.383% | 10.52% | 7.403% | 6.769% | 12.17% | 6.012% | 9.913% | 1.3% | 5.87% | 5.433% | 3.97% | 6.233% | 17.03% | 12.06% | 8.714% | 4.301% | 3.418% | 3.48% | 9.521% | 5.59% | 6.848% | 12.58% | 6.225% | 13.49% | 3.835% | 6.55% | 10.67% | 10.51% | 6.924% | 5.488% | 15.26% | 13.24% | 12.46% | 6.65% | 10.49% | 5.45% | 16.15% | 4.417% | 5.932% | 10.48% | 11.33% | 21.04% | 11.14% | 7.749% | 7.09% | 16.49% | 7.484% | 10.79% | 4.478% | 6.747% | 23.58% | 11.23% | 14.89% | 7.433% | 3.389% | 17.12% | 5.951% | 6.631% | 13.42% | 7.736% | 10.12% | 7.017% | 10.14% | 8.725% | 9.723% | 5.442% | 6.55% | 7.296% | 7.224% | 7.969% | 5.188% | 7.928% | 15.35% | 10.84% | 6.559% | 3.639% | 7.267% | 9.554% | 9.856% | 7.753% | 7.518% | 6.11% | 4.209% | 14.7% | 12.17% | 4.525% | 10.23% | 19.67% | 14.71% | 9.859% | 7.074% | 10.86% | 6.155% | 12.5% | 6.299% | 3.375% | 7.895% | 8.35% | 11.11% | 8.543% | 0.665% | 9.003% | 7.453% | 10.58% | 5.309% | 10.14% | 9.44% | 8.419% | 6.306% | 8.313% | 2.156% | 5.687% | 2.137% | 6.749% | 13.6% | 3.426% | 3.911% | 7.05% | 7.533% | 4.76% | 4.573% | 8.855% | 6.416% | 6.583% | 15.81% | 5.612% | 15.87% | 7.143% | 15.77% | 12.6% | 15.25% | 3.723% | 4.894% | 8.351% | 6.593% | 4.896% | 13.45% | 5.109% | 6.97% | 7.47% | 10.02% | 11.56% | 16.7% | 10.13% | 8.065% | 5.646% | 15.39% | 14.34% | 9.61% | 10.22% | 10.28% | 11.76% | 9.656% | 9.891% | 3.464% | 4.401% | 17.39% | 2.932% | 14.77% | 9.189% | 8.916% | 1.679% | 6.237% | 5.585% | 8.376% | 12.58% | 4.679% | 7.236% | 4.145% | 10.18% | 3.045% | 8.734% | 5.841% | 12.02% | 9.857% | 12.12% | 7.066% | 10.76% | 3.23% | 12.58% | 4.166% | 8.265% | 7.463% | 2.795% | -1.713% | 7.405% | 13.74% | 18.42% | 10.28% | 11.68% | 6.984% | 2.038% | 13.51% | 5.804% | 12.91% | 8.577% | 3.045% | 11.59% | 10.89% | 8.176% | 10.01% | 3.812% | 9.568% | 7.539% | 17.71% | 6.945% | 11.54% | 5.372% | 3.334% | 6.647% | 5.169% | 12.18% | 10.93% | 14.93% | 9.501% | 12.18% | 8.236% | 12.97% | 7.887% | 9.846% | 7.469% | 8.994% | 14.77% | 8.937% | 4.792% | 18.74% | 7.856% | 9.687% | 5.444% | 11.38% | 7.739% | 8.807% | 6.533% | 14.34% | 11.97% | 14.62% | 8.718% | 5.806% | 9.075% | 15.89% | 5.533% | 4.706% | 3.578% | 10.03% | 13.65% | 6.239% | 3.161% | 5.972% | 14.59% | 5.925% | 6.882% | 6.456% | 14.85% | 5.281% | 14.41% | 4.139% | 6.209% | 13.05% | 5.304% | 5.774% | 5.911% | 11.34% | 9.879% | 19.37% | 10.99% | 8.937% | 9.277% | 5.55% | 10.86% | 8.285% | 7.342% | 4.047% | 6.995% | 7.662% | 13.57% | 8.316% | 4.322% | 7.823% | 12.55% | 8.747% | 4.529% | 4.953% | 11.07% | 3.56% | 2.775% | 8.015% | 18.93% | 5.442% | 4.213% | 10.55% | 10.41% | 7.668% | 6.202% | 14.69% | 13.33% | 6.572% | 6.074% | 7.88% | 6.316% | 8.089% | 7.295% | 12.27% | 13.06% | 6.069% | 16.76% | 8.166% | 10.89% | 15.55% | 9.022% | 8.029% | 6.415% | 11.63% | 5.313% | 6.464% | 18.53% | 12.74% | 5.265% | 9.584% | 6.746% | 9.343% | 9.23% | 12.8% | 3.536% | 9.099% | 7.377% | 10.68% | 12.42% | 12.45% | 9.93% | 6.951% | 5.262% | 8.714% | 1.362% | 12.08% | 10.79% | 10.07% | 14.28% | 7.199% | 6.683% | 9.539% | 11.51% | 9.854% | 9.392% | 7.25% | 14.18% | 9.76% | 1.279% | 9.664% | 4.221% | 9.913% | 7.329% | 7.608% | 7.211% | 13.34% | 6.185% | 7.072% | 7.997% | 19.39% | 8.269% | 18.35% | 8.044% | 7.904% | 6.381% | 15% | 3.38% | 7.565% | 14.68% | 11.96% | 9.758% | 12.14% | 5.695% | 3.183% | 13.05% | 16.59% | 9.901% | 11.27% | 12.35% | 10.37% | 7.957% | 11.35% | 6.066% | 4.894% | 11.59% | 6.133% | 6.708% | 10.44% | 15.49% | 5.951% | 16.27% | 7.702% | 7.679% | 12.33% | 8.019% | 4.767% | 2.575% | 9.425% | 7.804% | 12.13% | 6.166% | 10.68% | 9.176% | 14.45% | 7.939% | 6.51% | 4.449% | 9.497% | 10.85% | 17.48% | 8.668% | 19.06% | 4.617% | 13.14% | 8.797% | 17.21% | 4.351% | 9.34% | 8.471% | 11.15% | 12.09% | 7.797% | 8.52% | 0% | 16.41% | 21.47% | 0% | 14.19% | 0% | 0% | 16.41% | 16.41% | 0%
10.26% | 9.874% | 5.017% | 15.95% | 27.25% | 2041 | 0 | 8.05% | 10.37% | 12.19% | 11.01% | 9.847% | 12.92% | 11.56% | 11.57% | 15.9% | 11.06% | 10.36% | 2.716% | 10.75% | 6.695% | 18.82% | 11.72% | 13.1% | 6.31% | 15.28% | 5.471% | 15.89% | 5.416% | 9.834% | 11.63% | 5.749% | 14.91% | 14.82% | 11.54% | 15.28% | 2.122% | 11.42% | 5.97% | 6.836% | 8.392% | 11.48% | 9.608% | 8.952% | 9.003% | 8.537% | 10.99% | 7.768% | 9.03% | 10.95% | 14.39% | 17.94% | 5.292% | 6.022% | 14.18% | 6.662% | 10.59% | 14.45% | 15.18% | 11.47% | 5.615% | 4.636% | 7.617% | 10.41% | 9.283% | 7.42% | 3.86% | 8.559% | 10.9% | 11.38% | 12.67% | 0.4018% | 12.99% | 13.92% | 12.46% | 13.05% | 11.58% | 14.81% | 7.28% | 9.992% | 8.425% | 5.432% | 8.923% | 13.99% | 13.42% | 10.91% | 11.32% | 12.13% | 8.365% | 7.857% | 13.97% | 6.965% | 11.33% | 1.497% | 6.702% | 6.159% | 4.616% | 7.339% | 20.22% | 13.63% | 10.01% | 4.879% | 3.862% | 4.107% | 11.48% | 6.345% | 7.949% | 14.78% | 7.225% | 15.23% | 4.469% | 7.459% | 12.49% | 12.25% | 7.955% | 6.37% | 17.24% | 15.12% | 14.08% | 7.573% | 12.08% | 6.469% | 18.12% | 5.034% | 6.886% | 12.31% | 12.91% | 23.86% | 12.51% | 8.903% | 8.23% | 18.79% | 8.716% | 12.13% | 5.197% | 7.811% | 27.25% | 13.21% | 16.71% | 8.547% | 3.991% | 19.34% | 6.798% | 7.491% | 15.18% | 9.057% | 11.77% | 8.145% | 11.56% | 9.858% | 11.07% | 6.106% | 7.603% | 8.308% | 8.385% | 9.18% | 5.934% | 8.957% | 17.22% | 12.64% | 7.613% | 4.164% | 8.21% | 10.79% | 11.22% | 8.999% | 8.868% | 7.032% | 4.824% | 16.5% | 14.06% | 5.309% | 11.87% | 22.06% | 16.5% | 10.9% | 8.013% | 12.38% | 7.23% | 14.45% | 7.245% | 3.917% | 8.92% | 9.448% | 12.65% | 10.22% | 0.7812% | 10.14% | 8.54% | 12.05% | 6.171% | 11.47% | 10.6% | 9.896% | 7.32% | 9.582% | 2.477% | 6.296% | 2.397% | 7.941% | 15.37% | 4.002% | 4.534% | 8.144% | 8.77% | 5.532% | 5.253% | 10.08% | 7.456% | 7.563% | 18% | 6.522% | 17.81% | 8.289% | 17.26% | 14.39% | 17.98% | 4.322% | 5.491% | 9.611% | 7.507% | 5.794% | 15.3% | 5.93% | 8.225% | 8.671% | 11.32% | 13.08% | 18.97% | 11.64% | 9.112% | 6.504% | 17.6% | 16.33% | 11.15% | 11.55% | 11.95% | 13.72% | 11.01% | 11.48% | 3.887% | 5.185% | 20.06% | 3.344% | 16.75% | 10.46% | 10.07% | 1.981% | 7.166% | 6.483% | 9.623% | 14.37% | 5.447% | 8.313% | 4.817% | 11.61% | 3.416% | 9.989% | 6.551% | 13.68% | 11.32% | 13.78% | 8.395% | 13.09% | 3.749% | 14.47% | 4.707% | 9.76% | 8.662% | 3.215% | -1.831% | 8.378% | 15.66% | 20.17% | 11.81% | 13.11% | 8.147% | 2.366% | 15.35% | 6.818% | 14.49% | 9.955% | 3.577% | 13.36% | 12.51% | 9.525% | 10.99% | 4.439% | 11.09% | 8.238% | 20.13% | 8.036% | 13.39% | 6.172% | 3.87% | 7.569% | 6.094% | 14.22% | 12.36% | 17.26% | 10.92% | 13.67% | 9.305% | 14.7% | 9.339% | 11.43% | 8.669% | 9.938% | 16.72% | 10.59% | 5.562% | 21.23% | 8.946% | 11.2% | 6.2% | 13.16% | 8.851% | 9.951% | 7.62% | 16.81% | 13.52% | 15.44% | 10.25% | 6.625% | 10.43% | 18.39% | 6.407% | 5.541% | 4.22% | 11.44% | 15.81% | 7.092% | 3.643% | 6.932% | 16.33% | 6.746% | 7.989% | 7.418% | 17.16% | 6.13% | 15.93% | 4.768% | 7.209% | 14.75% | 6.256% | 6.575% | 6.944% | 12.82% | 11.16% | 22.46% | 12.64% | 10.05% | 10.66% | 6.442% | 12.42% | 9.36% | 8.436% | 4.697% | 7.965% | 8.772% | 15.59% | 9.554% | 5.017% | 8.843% | 14.08% | 10.03% | 5.328% | 5.828% | 12.97% | 4.127% | 3.221% | 9.303% | 21.27% | 6.267% | 4.89% | 11.92% | 11.77% | 8.81% | 7.285% | 16.9% | 15.18% | 7.66% | 7.135% | 9.053% | 7.257% | 9.277% | 8.468% | 13.98% | 14.3% | 6.973% | 19.4% | 9.225% | 12.54% | 18.04% | 10.23% | 9.142% | 7.4% | 13.05% | 6.133% | 7.614% | 20.78% | 15.03% | 6.117% | 10.83% | 7.961% | 10.56% | 10.96% | 14.7% | 3.968% | 10.56% | 8.665% | 12.06% | 14.14% | 14.18% | 11.53% | 7.984% | 5.98% | 9.923% | 1.551% | 13.66% | 12.34% | 11.9% | 16.28% | 8.281% | 7.936% | 11.07% | 12.92% | 11.63% | 10.74% | 8.337% | 15.95% | 11.37% | 1.508% | 11.22% | 4.736% | 11.39% | 8.281% | 8.831% | 8.207% | 15.04% | 7.266% | 7.99% | 9.114% | 21.73% | 9.598% | 21.21% | 9.478% | 8.93% | 7.302% | 16.84% | 3.883% | 8.547% | 16.58% | 13.76% | 11.21% | 13.87% | 6.543% | 3.572% | 14.91% | 18.61% | 11.43% | 12.84% | 14.19% | 11.81% | 9.06% | 13.81% | 7.102% | 5.622% | 13.45% | 7.074% | 7.831% | 12.59% | 17.68% | 7.132% | 18.38% | 8.77% | 8.615% | 14.04% | 9.213% | 5.477% | 2.989% | 11.07% | 8.973% | 13.77% | 7.122% | 11.76% | 10.45% | 16.63% | 8.997% | 7.589% | 5.066% | 10.91% | 12.36% | 19.49% | 9.959% | 21.39% | 5.378% | 14.77% | 9.939% | 19.59% | 4.954% | 10.68% | 9.646% | 12.69% | 13.9% | 8.958% | 9.889% | 0% | 17.64% | 24.23% | 0% | 15.22% | 0% | 0% | 17.64% | 17.64% | 0%
11.65% | 11.09% | 5.692% | 18.04% | 31.32% | 2042 | 0 | 9.096% | 11.89% | 13.33% | 12.43% | 11.06% | 14.95% | 13.3% | 13.29% | 17.87% | 12.59% | 11.8% | 3.069% | 12.35% | 7.678% | 20.98% | 13.47% | 15.05% | 7.272% | 17.28% | 6.182% | 17.36% | 6.223% | 11.11% | 13.05% | 6.572% | 16.73% | 16.71% | 12.95% | 18.71% | 2.381% | 13.08% | 6.657% | 8.006% | 9.644% | 12.97% | 10.94% | 10.33% | 10.34% | 9.924% | 12.25% | 8.791% | 10.28% | 12.47% | 16.1% | 20.3% | 6.129% | 6.804% | 15.91% | 7.654% | 11.88% | 16.32% | 16.92% | 12.86% | 6.518% | 5.328% | 8.751% | 11.61% | 10.71% | 8.384% | 4.395% | 9.738% | 12.41% | 12.69% | 14.56% | 0.4617% | 14.79% | 15.83% | 14.08% | 14.65% | 12.99% | 16.95% | 8.289% | 11.15% | 9.492% | 6.137% | 10.34% | 15.82% | 14.64% | 12.24% | 13.59% | 13.87% | 9.385% | 9.027% | 15.92% | 7.999% | 12.85% | 1.708% | 7.603% | 6.935% | 5.313% | 8.54% | 24.01% | 15.29% | 11.4% | 5.496% | 4.333% | 4.792% | 13.82% | 7.152% | 9.133% | 17.19% | 8.301% | 17.09% | 5.156% | 8.427% | 14.48% | 14.2% | 9.059% | 7.319% | 19.34% | 16.91% | 15.79% | 8.556% | 13.81% | 7.617% | 20.21% | 5.692% | 7.911% | 14.29% | 14.58% | 26.68% | 13.97% | 10.14% | 9.455% | 21.29% | 10.07% | 13.55% | 5.971% | 8.964% | 31.32% | 15.4% | 18.63% | 9.741% | 4.644% | 21.7% | 7.705% | 8.405% | 17.07% | 10.24% | 13.58% | 9.357% | 13.07% | 11.06% | 12.51% | 6.808% | 8.735% | 9.387% | 9.634% | 10.48% | 6.745% | 10.05% | 19.2% | 14.6% | 8.747% | 4.728% | 9.212% | 12.11% | 12.68% | 10.34% | 10.34% | 8.022% | 5.488% | 18.39% | 16.13% | 6.169% | 13.64% | 24.37% | 18.39% | 11.81% | 9.014% | 14.01% | 8.392% | 16.58% | 8.26% | 4.501% | 10.01% | 10.62% | 14.31% | 12.23% | 0.9067% | 11.14% | 9.711% | 13.62% | 7.1% | 12.88% | 11.84% | 11.49% | 8.41% | 10.95% | 2.821% | 6.755% | 2.673% | 9.233% | 17.12% | 4.629% | 5.212% | 9.325% | 10.11% | 6.363% | 5.982% | 11.39% | 8.577% | 8.612% | 20.34% | 7.502% | 19.86% | 9.521% | 18.64% | 16.3% | 21.13% | 4.965% | 6.123% | 10.96% | 8.482% | 6.777% | 17.28% | 6.813% | 9.592% | 9.962% | 12.7% | 14.7% | 21.32% | 13.25% | 10.22% | 7.425% | 19.77% | 18.45% | 12.82% | 12.96% | 13.75% | 15.86% | 12.47% | 13.19% | 4.334% | 6.036% | 22.94% | 3.786% | 18.86% | 11.83% | 11.3% | 2.316% | 8.16% | 7.448% | 10.96% | 16.33% | 6.278% | 9.466% | 5.54% | 13.14% | 3.81% | 11.35% | 7.301% | 15.46% | 12.92% | 15.56% | 9.863% | 15.86% | 4.307% | 16.53% | 5.281% | 11.39% | 9.952% | 3.672% | -1.949% | 9.413% | 17.7% | 21.8% | 13.45% | 14.61% | 9.408% | 2.718% | 17.35% | 7.914% | 16.16% | 11.44% | 4.152% | 15.29% | 14.28% | 10.98% | 11.84% | 5.117% | 12.74% | 8.792% | 22.48% | 9.219% | 15.39% | 7.028% | 4.446% | 8.552% | 7.101% | 16.48% | 13.88% | 19.62% | 12.43% | 15.24% | 10.44% | 16.55% | 10.96% | 13.13% | 9.96% | 10.75% | 18.56% | 12.42% | 6.39% | 23.88% | 10.11% | 12.9% | 7.016% | 15.08% | 10.05% | 11.17% | 8.799% | 19.61% | 15.17% | 13.5% | 11.92% | 7.502% | 11.88% | 21.1% | 7.369% | 6.447% | 4.92% | 12.96% | 18.04% | 8.008% | 4.161% | 7.965% | 17.96% | 7.622% | 9.178% | 8.446% | 19.66% | 7.042% | 17.33% | 5.443% | 8.284% | 16.55% | 7.313% | 7.429% | 8.06% | 14.38% | 12.52% | 25.97% | 14.41% | 11.03% | 12.14% | 7.401% | 14.09% | 10.5% | 9.606% | 5.396% | 8.999% | 9.966% | 17.63% | 10.88% | 5.764% | 9.926% | 15.7% | 11.42% | 6.194% | 6.777% | 14.86% | 4.744% | 3.701% | 10.69% | 23.55% | 7.153% | 5.618% | 13.38% | 13.2% | 10.03% | 8.456% | 19.27% | 17.15% | 8.837% | 8.282% | 10.31% | 8.264% | 10.58% | 9.729% | 15.7% | 15.44% | 7.94% | 22.2% | 10.35% | 14.3% | 20.84% | 11.51% | 10.33% | 8.462% | 14.55% | 7.018% | 8.863% | 22.95% | 17.57% | 7.035% | 12.15% | 9.285% | 11.84% | 13% | 16.74% | 4.424% | 12.13% | 10.06% | 13.44% | 15.98% | 16.02% | 13.24% | 9.089% | 6.75% | 11.21% | 1.752% | 15.34% | 14.04% | 13.93% | 18.42% | 9.441% | 9.346% | 12.72% | 14.4% | 13.64% | 12.18% | 9.501% | 17.83% | 12.97% | 1.757% | 12.89% | 5.281% | 12.97% | 9.291% | 10.15% | 9.278% | 16.85% | 8.433% | 8.965% | 10.31% | 23.98% | 11.03% | 24.38% | 11.04% | 10.02% | 8.292% | 18.79% | 4.421% | 9.589% | 18.61% | 15.7% | 12.77% | 15.78% | 7.45% | 3.983% | 16.9% | 20.76% | 13.11% | 14.5% | 16.16% | 13.34% | 10.24% | 16.76% | 8.233% | 6.4% | 15.45% | 8.088% | 9.05% | 15.16% | 20.04% | 8.46% | 20.62% | 9.909% | 9.607% | 15.86% | 10.49% | 6.237% | 3.434% | 12.9% | 10.22% | 15.54% | 8.155% | 12.72% | 11.8% | 18.96% | 10.13% | 8.758% | 5.723% | 12.42% | 13.96% | 21.41% | 11.34% | 23.85% | 6.215% | 16.5% | 11.15% | 21.9% | 5.597% | 12.13% | 10.9% | 14.33% | 15.85% | 10.2% | 11.36% | 0% | 18.88% | 27% | 0% | 16.25% | 0% | 0% | 18.88% | 18.88% | 0%
13.12% | 12.44% | 6.397% | 20.3% | 35.86% | 2043 | 0 | 10.21% | 13.53% | 14.35% | 13.95% | 12.17% | 16.98% | 15.16% | 15.13% | 19.96% | 14.22% | 13.33% | 3.443% | 14.07% | 8.752% | 23.27% | 15.26% | 16.94% | 8.306% | 19.42% | 6.936% | 18.71% | 7.086% | 12.47% | 14.55% | 7.454% | 18.66% | 18.61% | 14.44% | 22.88% | 2.655% | 14.85% | 7.382% | 9.307% | 11% | 14.55% | 12.36% | 11.82% | 11.78% | 11.42% | 13.59% | 9.879% | 11.42% | 14.09% | 17.91% | 22.66% | 7.038% | 7.634% | 17.74% | 8.715% | 13.25% | 18.31% | 18.57% | 14.34% | 7.489% | 6.068% | 9.965% | 12.87% | 12.26% | 9.407% | 4.966% | 11.01% | 14.02% | 14.07% | 16.55% | 0.5257% | 16.71% | 17.88% | 15.79% | 16.29% | 14.48% | 19.25% | 9.366% | 12.37% | 10.42% | 6.886% | 11.94% | 17.77% | 15.72% | 13.65% | 16.28% | 15.73% | 10.47% | 10.28% | 18.03% | 9.119% | 14.47% | 1.934% | 8.577% | 7.761% | 6.062% | 9.836% | 28.62% | 17.05% | 12.88% | 6.154% | 4.832% | 5.535% | 16.66% | 8.014% | 10.4% | 19.83% | 9.453% | 19.05% | 5.896% | 9.455% | 16.65% | 16.39% | 10.23% | 8.334% | 21.56% | 18.6% | 17.61% | 9.6% | 15.69% | 8.908% | 22.4% | 6.392% | 9.009% | 16.42% | 16.36% | 29.49% | 15.5% | 11.45% | 10.77% | 23.78% | 11.55% | 15.05% | 6.8% | 10.21% | 35.86% | 17.8% | 20.66% | 11.02% | 5.35% | 24.2% | 8.674% | 9.372% | 19.09% | 11.29% | 15.56% | 10.66% | 14.67% | 12.33% | 14.03% | 7.55% | 9.947% | 10.53% | 10.97% | 11.87% | 7.624% | 11.21% | 21.29% | 16.7% | 9.96% | 5.331% | 10.27% | 13.5% | 14.23% | 11.77% | 11.93% | 9.08% | 6.201% | 20.4% | 18.4% | 7.109% | 15.53% | 26.62% | 20.39% | 12.57% | 10.08% | 15.75% | 9.642% | 18.92% | 9.344% | 5.125% | 11.16% | 11.86% | 16.09% | 14.68% | 1.042% | 12.01% | 10.97% | 15.27% | 8.096% | 14.37% | 13.14% | 13.22% | 9.576% | 12.41% | 3.187% | 7.215% | 2.964% | 10.63% | 18.77% | 5.308% | 5.946% | 10.6% | 11.54% | 7.254% | 6.759% | 12.78% | 9.778% | 9.73% | 22.82% | 8.553% | 22.02% | 10.84% | 19.91% | 18.35% | 24.77% | 5.654% | 6.789% | 12.41% | 9.516% | 7.848% | 19.39% | 7.758% | 11.07% | 11.34% | 14.16% | 16.42% | 23.71% | 14.97% | 11.4% | 8.398% | 21.89% | 20.62% | 14.59% | 14.45% | 15.67% | 18.16% | 14.05% | 15.02% | 4.806% | 6.956% | 25.96% | 4.256% | 21.1% | 13.26% | 12.6% | 2.687% | 9.219% | 8.481% | 12.38% | 18.48% | 7.171% | 10.7% | 6.315% | 14.77% | 4.224% | 12.83% | 8.093% | 17.26% | 14.68% | 17.43% | 11.48% | 19.24% | 4.904% | 18.77% | 5.889% | 13.16% | 11.33% | 4.166% | -2.067% | 10.51% | 19.88% | 23.33% | 15.19% | 16.21% | 10.77% | 3.095% | 19.51% | 9.092% | 17.92% | 12.98% | 4.77% | 17.39% | 16.22% | 12.56% | 12.55% | 5.846% | 14.52% | 9.35% | 24.76% | 10.5% | 17.52% | 7.941% | 5.063% | 9.595% | 8.191% | 18.94% | 15.49% | 22.02% | 14.04% | 16.9% | 11.64% | 18.52% | 12.68% | 14.95% | 11.34% | 11.56% | 20.32% | 14.41% | 7.277% | 26.69% | 11.34% | 14.82% | 7.892% | 17.16% | 11.32% | 12.45% | 10.07% | 22.8% | 16.92% | 9.278% | 13.71% | 8.436% | 13.43% | 23.91% | 8.427% | 7.426% | 5.678% | 14.6% | 20.22% | 8.989% | 4.716% | 9.069% | 19.48% | 8.552% | 10.45% | 9.543% | 22.35% | 8.019% | 18.74% | 6.166% | 9.435% | 18.45% | 8.482% | 8.335% | 9.26% | 15.95% | 13.96% | 29.99% | 16.3% | 11.87% | 13.71% | 8.428% | 15.87% | 11.71% | 10.85% | 6.145% | 10.1% | 11.25% | 19.58% | 12.29% | 6.564% | 11.07% | 17.41% | 12.91% | 7.128% | 7.801% | 16.75% | 5.412% | 4.214% | 12.17% | 25.77% | 8.102% | 6.397% | 14.92% | 14.72% | 11.33% | 9.715% | 21.81% | 19.24% | 10.11% | 9.515% | 11.65% | 9.336% | 12% | 11.08% | 17.32% | 16.61% | 8.97% | 25.23% | 11.54% | 16.18% | 23.99% | 12.88% | 11.59% | 9.603% | 16.14% | 7.969% | 10.21% | 25.13% | 20.3% | 8.019% | 13.55% | 10.72% | 13.21% | 15.41% | 18.92% | 4.906% | 13.82% | 11.56% | 14.68% | 17.93% | 17.97% | 15.08% | 10.27% | 7.573% | 12.58% | 1.965% | 17.11% | 15.88% | 16.19% | 20.66% | 10.68% | 10.94% | 14.49% | 15.97% | 15.93% | 13.73% | 10.74% | 19.82% | 14.53% | 2.027% | 14.68% | 5.856% | 14.65% | 10.36% | 11.55% | 10.43% | 18.78% | 9.689% | 9.996% | 11.57% | 26.14% | 12.56% | 27.71% | 12.72% | 11.17% | 9.352% | 20.85% | 4.995% | 10.69% | 20.75% | 17.77% | 14.42% | 17.87% | 8.417% | 4.417% | 18.84% | 23.02% | 14.95% | 16.27% | 18.26% | 14.97% | 11.49% | 20.34% | 9.463% | 7.195% | 17.59% | 9.176% | 10.37% | 18.3% | 22.59% | 9.952% | 22.99% | 11.11% | 10.65% | 17.8% | 11.85% | 7.047% | 3.91% | 14.96% | 11.56% | 17.43% | 9.266% | 13.56% | 13.25% | 21.25% | 11.33% | 10.02% | 6.421% | 14.04% | 15.66% | 23.27% | 12.81% | 26.34% | 7.133% | 18.34% | 12.43% | 24.22% | 6.28% | 13.7% | 12.23% | 16.08% | 17.92% | 11.44% | 12.94% | 0% | 20.12% | 29.77% | 0% | 17.28% | 0% | 0% | 20.12% | 20.12% | 0%
14.66% | 13.88% | 7.142% | 22.51% | 40.84% | 2044 | 0 | 11.38% | 15.3% | 15.38% | 15.56% | 13.14% | 19.1% | 17.15% | 17.1% | 22.17% | 15.92% | 14.96% | 3.839% | 15.89% | 9.924% | 25.59% | 16.94% | 18.73% | 9.415% | 21.68% | 7.734% | 19.94% | 8.006% | 13.9% | 16.14% | 8.398% | 20.72% | 20.53% | 16.01% | 28.08% | 2.944% | 16.76% | 8.145% | 10.75% | 12.47% | 16.22% | 13.87% | 13.41% | 13.31% | 13.02% | 14.99% | 11.03% | 12.43% | 15.81% | 19.74% | 25.03% | 8.021% | 8.512% | 19.64% | 9.846% | 14.69% | 20.42% | 20.12% | 15.9% | 8.527% | 6.858% | 11.26% | 14.21% | 13.92% | 10.49% | 5.572% | 12.36% | 15.72% | 15.5% | 18.43% | 0.5939% | 18.75% | 20.08% | 17.61% | 17.83% | 16.06% | 21.71% | 10.51% | 13.66% | 11.22% | 7.678% | 13.73% | 19.83% | 16.69% | 15.14% | 19.5% | 17.72% | 11.61% | 11.61% | 20.29% | 10.33% | 16.19% | 2.174% | 9.627% | 8.638% | 6.862% | 11.23% | 34.34% | 18.9% | 14.45% | 6.853% | 5.358% | 6.337% | 20.13% | 8.931% | 11.75% | 22.71% | 10.68% | 21.12% | 6.691% | 10.54% | 18.99% | 18.85% | 11.48% | 9.416% | 23.91% | 20.2% | 19.53% | 10.7% | 17.73% | 10.36% | 24.6% | 7.134% | 10.18% | 18.66% | 18.24% | 32.29% | 17.13% | 12.85% | 12.16% | 26.26% | 13.17% | 16.64% | 7.682% | 11.55% | 40.84% | 20.44% | 22.79% | 12.37% | 6.109% | 26.83% | 9.705% | 10.39% | 21.25% | 12.21% | 17.73% | 12.04% | 16.36% | 13.68% | 15.65% | 8.33% | 11.24% | 11.74% | 12.4% | 13.36% | 8.575% | 12.43% | 23.49% | 18.97% | 11.25% | 5.976% | 11.39% | 14.97% | 15.86% | 13.2% | 13.65% | 10.21% | 6.965% | 22.51% | 20.87% | 8.133% | 17.55% | 28.87% | 22.49% | 13.18% | 11.21% | 17.43% | 10.98% | 21.47% | 10.5% | 5.79% | 12.37% | 13.17% | 18% | 17.73% | 1.186% | 12.75% | 12.32% | 16.81% | 9.16% | 15.95% | 14.51% | 15.06% | 10.82% | 13.97% | 3.576% | 7.677% | 3.271% | 12.12% | 20.31% | 6.04% | 6.74% | 11.96% | 13.08% | 8.206% | 7.583% | 14.25% | 11.06% | 10.92% | 25.45% | 9.676% | 24.3% | 12.24% | 21.18% | 20.52% | 29.03% | 6.388% | 7.491% | 13.95% | 10.61% | 9.012% | 21.66% | 8.765% | 12.67% | 12.82% | 15.7% | 18.24% | 26.15% | 16.8% | 12.64% | 9.38% | 24.07% | 22.8% | 16.43% | 16.02% | 17.73% | 20.64% | 15.74% | 16.97% | 5.303% | 7.946% | 29.12% | 4.755% | 23.48% | 14.6% | 13.98% | 3.098% | 10.34% | 9.582% | 13.89% | 20.85% | 8.127% | 12% | 7.142% | 16.51% | 4.661% | 14.43% | 8.925% | 18.96% | 16.61% | 19.35% | 13.25% | 23.43% | 5.541% | 21.12% | 6.531% | 15.07% | 12.8% | 4.701% | -2.185% | 11.67% | 22.19% | 24.76% | 17.05% | 17.88% | 12.23% | 3.497% | 21.86% | 10.35% | 19.77% | 14.41% | 5.432% | 19.67% | 18.35% | 14.24% | 13.26% | 6.628% | 16.46% | 9.909% | 27.04% | 11.87% | 19.8% | 8.909% | 5.72% | 10.7% | 9.352% | 21.64% | 17.2% | 24.48% | 15.76% | 18.65% | 12.91% | 20.61% | 14.39% | 16.89% | 12.81% | 12.37% | 21.97% | 16.59% | 8.221% | 29.68% | 12.65% | 17.01% | 8.832% | 19.29% | 12.69% | 13.81% | 11.44% | 26.45% | 18.76% | 5.059% | 15.58% | 9.428% | 15.08% | 26.86% | 9.592% | 8.478% | 6.495% | 16.36% | 22.35% | 10.04% | 5.309% | 10.25% | 20.89% | 9.536% | 11.81% | 10.71% | 25.25% | 9.06% | 20.16% | 6.937% | 10.66% | 20.46% | 9.775% | 9.294% | 10.54% | 17.41% | 15.48% | 34.63% | 18.31% | 12.57% | 15.39% | 9.522% | 17.78% | 12.99% | 12.18% | 6.943% | 11.26% | 12.61% | 21.44% | 13.79% | 7.416% | 12.28% | 19.2% | 14.5% | 8.13% | 8.9% | 18.78% | 6.135% | 4.761% | 13.75% | 27.93% | 9.113% | 7.228% | 16.54% | 16.32% | 12.72% | 11.06% | 24.51% | 21.45% | 11.47% | 10.84% | 13.07% | 10.48% | 13.54% | 12.52% | 18.94% | 17.81% | 10.06% | 28.55% | 12.8% | 18.18% | 27.56% | 14.34% | 12.92% | 10.82% | 17.81% | 8.988% | 11.66% | 27.32% | 23.09% | 9.069% | 15.02% | 12.27% | 14.64% | 18.33% | 21.22% | 5.413% | 15.61% | 13.16% | 15.79% | 19.99% | 20.04% | 17.04% | 11.52% | 8.452% | 14.03% | 2.192% | 18.99% | 17.88% | 18.71% | 22.81% | 12% | 12.73% | 16.37% | 17.62% | 18.54% | 15.37% | 11.99% | 21.93% | 16.17% | 2.317% | 16.58% | 6.461% | 16.44% | 11.49% | 13.05% | 11.66% | 20.83% | 11.03% | 11.09% | 12.92% | 28.22% | 14.19% | 31.32% | 14.54% | 12.39% | 10.48% | 23.01% | 5.605% | 11.86% | 23.01% | 19.98% | 16.18% | 20.17% | 9.444% | 4.873% | 20.7% | 25.39% | 16.95% | 18.14% | 20.49% | 16.7% | 12.81% | 24.79% | 10.8% | 7.841% | 19.73% | 10.34% | 11.79% | 22.22% | 25.34% | 11.61% | 25.33% | 12.17% | 11.75% | 19.85% | 13.3% | 7.906% | 4.418% | 17.27% | 12.98% | 19.44% | 10.46% | 9.815% | 14.77% | 23.46% | 12.6% | 11.37% | 7.16% | 15.75% | 17.47% | 25.04% | 14.37% | 28.76% | 8.137% | 20.28% | 13.79% | 26.53% | 7.003% | 15.41% | 13.64% | 17.93% | 20.13% | 12.55% | 14.62% | 0% | 21.36% | 32.55% | 0% | 18.31% | 0% | 0% | 21.36% | 21.36% | 0%
16.31% | 15.48% | 7.94% | 24.89% | 46.23% | 2045 | 0 | 12.63% | 17.2% | 16.4% | 17.25% | 13.99% | 21.34% | 19.27% | 19.19% | 24.51% | 17.61% | 16.68% | 4.257% | 17.8% | 11.2% | 27.92% | 18.52% | 20.42% | 10.6% | 24.07% | 8.576% | 21.18% | 8.983% | 15.41% | 17.8% | 9.403% | 22.89% | 22.5% | 17.67% | 34.74% | 3.248% | 18.79% | 8.946% | 12.36% | 14.05% | 17.99% | 15.47% | 15.12% | 14.93% | 14.73% | 16.47% | 12.26% | 13.45% | 17.58% | 21.6% | 27.53% | 9.081% | 9.439% | 21.55% | 11.05% | 16.21% | 22.65% | 21.67% | 17.53% | 9.634% | 7.696% | 12.63% | 15.6% | 15.7% | 11.63% | 6.213% | 13.82% | 17.53% | 16.82% | 20.22% | 0.6664% | 20.91% | 22.42% | 19.53% | 19.24% | 17.72% | 24.34% | 11.72% | 15.02% | 12.02% | 8.515% | 15.75% | 22.01% | 17.66% | 16.7% | 23.43% | 19.85% | 12.8% | 13.03% | 22.72% | 11.63% | 18.03% | 2.43% | 10.76% | 9.567% | 7.714% | 12.72% | 41.67% | 20.86% | 16.11% | 7.595% | 5.912% | 7.2% | 24.52% | 9.905% | 13.18% | 25.86% | 11.98% | 23.3% | 7.541% | 11.69% | 21.53% | 21.63% | 12.81% | 10.56% | 26.37% | 21.7% | 21.55% | 11.87% | 19.94% | 12.01% | 26.8% | 7.918% | 11.42% | 20.91% | 20.23% | 35.18% | 18.83% | 14.33% | 13.49% | 28.71% | 14.95% | 18.3% | 8.62% | 13% | 46.23% | 23.33% | 25.04% | 13.81% | 6.921% | 29.42% | 10.8% | 11.47% | 23.56% | 12.98% | 20.08% | 13.51% | 18.16% | 15.09% | 17.35% | 9.149% | 12.61% | 12.87% | 13.91% | 14.94% | 9.605% | 13.71% | 25.8% | 21.4% | 12.63% | 6.662% | 12.57% | 16.52% | 17.59% | 14.52% | 15.49% | 11.4% | 7.783% | 24.72% | 23.58% | 9.247% | 19.69% | 31.12% | 24.69% | 13.8% | 12.4% | 19.03% | 12.4% | 24.26% | 11.72% | 6.497% | 13.65% | 14.55% | 20.04% | 21.67% | 1.34% | 13.49% | 13.75% | 18.24% | 10.29% | 17.61% | 15.96% | 17.03% | 12.1% | 15.64% | 3.987% | 8.139% | 3.592% | 13.72% | 21.74% | 6.827% | 7.597% | 13.42% | 14.72% | 9.218% | 8.456% | 15.8% | 12.43% | 12.17% | 28.22% | 10.87% | 26.69% | 13.73% | 22.45% | 22.82% | 34.08% | 7.167% | 8.228% | 15.58% | 11.77% | 10.27% | 24.06% | 9.834% | 14.39% | 14.38% | 17.33% | 20.16% | 28.63% | 18.73% | 13.95% | 10.37% | 26.32% | 24.98% | 18.28% | 17.68% | 19.92% | 23.31% | 17.55% | 19.04% | 5.825% | 9.007% | 32.43% | 5.284% | 26.01% | 15.85% | 15.42% | 3.552% | 11.53% | 10.75% | 15.49% | 23.45% | 9.148% | 13.38% | 8.022% | 18.25% | 5.12% | 16.17% | 9.799% | 20.66% | 18.73% | 21.3% | 15.18% | 28.79% | 6.217% | 23.46% | 7.206% | 17.14% | 14.37% | 5.277% | -2.303% | 12.9% | 24.63% | 26.19% | 19.01% | 19.64% | 13.8% | 3.924% | 24.39% | 11.7% | 21.71% | 15.72% | 6.137% | 22.15% | 20.68% | 16.05% | 13.97% | 7.463% | 18.54% | 10.47% | 29.33% | 13.35% | 22.21% | 9.934% | 6.418% | 11.86% | 10.39% | 24.63% | 19% | 27.14% | 17.57% | 20.48% | 14.24% | 22.82% | 16.11% | 18.95% | 14.38% | 13.19% | 23.53% | 18.95% | 9.225% | 32.75% | 14.02% | 19.53% | 9.839% | 21.38% | 14.14% | 15.23% | 12.9% | 30.67% | 20.7% | 0.8392% | 17.47% | 10.48% | 16.82% | 30.01% | 10.87% | 9.604% | 7.374% | 18.25% | 24.44% | 11.15% | 5.939% | 11.5% | 22.31% | 10.57% | 13.25% | 11.94% | 28.34% | 10.17% | 21.58% | 7.757% | 11.96% | 22.58% | 11.21% | 10.31% | 11.91% | 18.76% | 17.09% | 40.04% | 20.44% | 13.27% | 17.13% | 10.68% | 19.8% | 14.33% | 13.58% | 7.79% | 12.48% | 14.07% | 23.31% | 15.38% | 8.321% | 13.56% | 21.09% | 16.22% | 9.2% | 10.07% | 20.99% | 6.914% | 5.342% | 15.43% | 30.02% | 10.19% | 8.11% | 18.25% | 18.01% | 14.18% | 12.5% | 27.37% | 23.79% | 12.93% | 12.24% | 14.4% | 11.68% | 15.24% | 14.04% | 20.58% | 19.04% | 11.22% | 32.22% | 14.12% | 20.31% | 31.61% | 15.88% | 14.33% | 12.12% | 19.56% | 10.08% | 13.09% | 29.52% | 25.97% | 10.19% | 16.57% | 13.94% | 16.16% | 21.93% | 23.51% | 5.946% | 17.52% | 14.87% | 16.77% | 22.16% | 22.22% | 19.11% | 12.84% | 9.387% | 15.55% | 2.43% | 20.96% | 20.04% | 21.5% | 24.89% | 13.4% | 14.76% | 18.19% | 19.35% | 21.53% | 17.12% | 13.25% | 24.15% | 17.89% | 2.629% | 18.5% | 7.096% | 18.33% | 12.68% | 14.65% | 12.97% | 22.83% | 12.47% | 12.23% | 14.34% | 30.21% | 15.92% | 35.29% | 16.48% | 13.67% | 11.69% | 25.17% | 6.25% | 13.08% | 25.38% | 22.17% | 18.04% | 22.68% | 10.53% | 5.353% | 22.49% | 27.89% | 19.13% | 20.12% | 22.84% | 18.52% | 14.2% | 30.52% | 12.24% | 8.338% | 21.87% | 11.58% | 13.31% | 27.26% | 28.3% | 13.4% | 27.6% | 13.09% | 12.91% | 21.94% | 14.83% | 8.816% | 4.957% | 19.87% | 14.49% | 21.58% | 11.73% | 9.815% | 16.38% | 25.6% | 13.95% | 12.82% | 7.94% | 17.56% | 19.37% | 26.85% | 16.03% | 31.19% | 9.237% | 22.32% | 15.21% | 28.85% | 7.766% | 17.25% | 15.12% | 19.88% | 22.47% | 13.67% | 16.32% | 0% | 22.6% | 35.34% | 0% | 19.35% | 0% | 0% | 22.6% | 22.6% | 0%
18.06% | 17.14% | 8.744% | 27.37% | 52.16% | 2046 | 0 | 13.93% | 19.24% | 17.43% | 19.03% | 14.83% | 23.72% | 21.51% | 21.39% | 26.96% | 19.31% | 18.49% | 4.697% | 19.61% | 12.6% | 30.25% | 20.11% | 22.01% | 11.86% | 26.6% | 9.463% | 22.42% | 10.02% | 17.01% | 19.55% | 10.47% | 25.12% | 24.51% | 19.41% | 43.66% | 3.567% | 20.96% | 9.785% | 14.15% | 15.75% | 19.85% | 17.15% | 16.94% | 16.65% | 16.55% | 18.01% | 13.55% | 14.46% | 19.36% | 23.47% | 30.17% | 10.22% | 10.41% | 23.47% | 12.32% | 17.81% | 24.99% | 23.24% | 19.18% | 10.81% | 8.584% | 14.09% | 17.07% | 17.6% | 12.83% | 6.89% | 15.37% | 19.44% | 18.15% | 21.9% | 0.7431% | 23.19% | 24.82% | 21.55% | 20.53% | 19.47% | 27.14% | 12.99% | 16.44% | 12.82% | 9.395% | 18.05% | 24.31% | 18.65% | 18.35% | 28.36% | 22.1% | 14.06% | 14.53% | 25.32% | 13.03% | 19.97% | 2.7% | 11.98% | 10.55% | 8.618% | 14.31% | 50.08% | 22.91% | 17.87% | 8.38% | 6.493% | 8.126% | 29.19% | 10.94% | 14.62% | 29.17% | 13.36% | 25.5% | 8.448% | 12.9% | 24.27% | 24.79% | 14.2% | 11.78% | 28.76% | 23.21% | 23.67% | 13.1% | 22.32% | 13.88% | 29.01% | 8.744% | 12.73% | 23.16% | 22.32% | 38.15% | 20.63% | 15.89% | 14.71% | 31.16% | 16.88% | 20.06% | 9.612% | 14.55% | 52.16% | 26.5% | 27.37% | 15.32% | 7.787% | 32.02% | 11.96% | 12.6% | 26.02% | 9.413% | 22.65% | 15.06% | 20.04% | 16.58% | 19.14% | 10.01% | 14.06% | 14% | 15.51% | 16.61% | 10.72% | 15.06% | 28.22% | 24% | 14.08% | 7.392% | 13.8% | 17.97% | 19.41% | 15.84% | 17.46% | 12.67% | 8.655% | 27.04% | 26.53% | 10.46% | 21.96% | 33.38% | 27% | 14.42% | 13.66% | 20.63% | 13.92% | 27.32% | 13.01% | 7.244% | 15% | 16.01% | 22.22% | 26.98% | 1.504% | 14.24% | 15.29% | 19.68% | 11.49% | 19.36% | 17.47% | 19.12% | 13.39% | 17.41% | 4.422% | 8.603% | 3.929% | 15.42% | 23.18% | 7.672% | 8.519% | 14.97% | 16.47% | 10.29% | 9.377% | 17.39% | 13.87% | 13.5% | 31.07% | 12.14% | 29.19% | 15.31% | 23.73% | 25.26% | 40.18% | 7.992% | 9% | 17.31% | 12.98% | 11.63% | 26.63% | 10.97% | 16.23% | 16.04% | 19.03% | 22.18% | 31.17% | 20.77% | 15.32% | 11.38% | 28.62% | 27.16% | 20.13% | 19.42% | 22.11% | 25.95% | 19.5% | 21.12% | 6.372% | 10.14% | 35.93% | 5.841% | 28.67% | 17.13% | 16.94% | 4.054% | 12.77% | 11.99% | 17.18% | 26.18% | 10.23% | 14.84% | 8.954% | 20% | 5.6% | 18.04% | 10.71% | 22.37% | 21.05% | 23.31% | 17.27% | 35.94% | 6.933% | 25.9% | 7.914% | 19.34% | 16% | 5.899% | -2.421% | 14.19% | 27.21% | 27.63% | 21.08% | 21.48% | 15.48% | 4.375% | 27.13% | 13.12% | 23.75% | 17.04% | 6.886% | 24.83% | 23.24% | 17.97% | 14.68% | 8.351% | 20.77% | 11.04% | 31.62% | 14.93% | 24.77% | 11.02% | 7.157% | 13.09% | 11.31% | 27.99% | 20.89% | 30.03% | 19.49% | 22.4% | 15.64% | 25.15% | 17.99% | 21.13% | 16.03% | 14% | 25.1% | 21.51% | 10.29% | 35.85% | 15.47% | 22.45% | 10.92% | 23.41% | 15.68% | 16.73% | 14.47% | 35.58% | 22.71% | 0.8392% | 19.37% | 11.59% | 18.66% | 29.08% | 12.29% | 10.81% | 8.314% | 20.28% | 26.49% | 12.34% | 6.608% | 12.82% | 23.72% | 11.67% | 14.77% | 13.24% | 31.65% | 11.34% | 23% | 8.626% | 13.33% | 24.8% | 12.79% | 11.37% | 13.37% | 20.12% | 18.77% | 46.26% | 22.69% | 13.97% | 18.77% | 11.91% | 21.95% | 15.74% | 15.06% | 8.686% | 13.77% | 15.63% | 25.18% | 17.05% | 9.278% | 14.9% | 22.97% | 18.05% | 10.34% | 11.33% | 23.38% | 7.754% | 5.957% | 17.16% | 32.06% | 11.33% | 9.043% | 20.04% | 19.78% | 15.72% | 13.98% | 30.2% | 26.25% | 14.46% | 13.74% | 15.61% | 12.95% | 17.09% | 15.66% | 22.22% | 20.3% | 12.44% | 36.3% | 15.51% | 22.56% | 36.26% | 17.5% | 15.81% | 13.51% | 21.39% | 11.24% | 14.41% | 31.72% | 29.06% | 11.37% | 18.2% | 15.64% | 17.75% | 26.51% | 25.71% | 6.503% | 19.53% | 16.68% | 17.61% | 24.46% | 24.52% | 21.31% | 14.23% | 10.38% | 17.16% | 2.682% | 22.94% | 22.39% | 24.61% | 26.89% | 14.87% | 17.08% | 20.02% | 21.17% | 25% | 18.98% | 14.52% | 26.49% | 19.72% | 2.962% | 20.43% | 7.762% | 20.33% | 13.92% | 16.33% | 14.38% | 24.75% | 13.99% | 13.43% | 15.83% | 32.11% | 17.75% | 39.67% | 18.55% | 15.01% | 12.97% | 27.24% | 6.93% | 14.37% | 27.88% | 24.28% | 20.01% | 25.38% | 11.68% | 5.855% | 24.3% | 30.51% | 21.33% | 22.2% | 25.33% | 20.44% | 15.67% | 38.18% | 13.79% | 8.837% | 24.02% | 12.9% | 14.94% | 34.07% | 31.48% | 15.37% | 29.8% | 13.87% | 13.97% | 24.05% | 16.44% | 9.776% | 5.527% | 22.8% | 16.08% | 23.85% | 13.09% | 9.815% | 18.07% | 27.67% | 15.38% | 14.37% | 8.761% | 19.47% | 21.37% | 28.69% | 17.77% | 33.63% | 10.44% | 24.47% | 16.71% | 31.17% | 8.568% | 19.24% | 16.68% | 21.78% | 24.84% | 14.78% | 17.93% | 0% | 23.85% | 38.13% | 0% | 20.39% | 0% | 0% | 23.85% | 23.85% | 0%
19.87% | 18.89% | 9.584% | 29.97% | 58.76% | 2047 | 0 | 15.31% | 21.41% | 18.46% | 20.91% | 15.69% | 26.24% | 23.88% | 23.72% | 29.54% | 21.01% | 20.4% | 5.159% | 21.43% | 14.13% | 32.58% | 21.7% | 23.61% | 13.13% | 29.25% | 10.39% | 23.67% | 11.11% | 18.68% | 21.39% | 11.6% | 27.39% | 26.55% | 21.23% | 56.38% | 3.902% | 23.27% | 10.66% | 16.15% | 17.58% | 21.8% | 18.92% | 18.88% | 18.46% | 18.49% | 19.63% | 14.9% | 15.48% | 21.14% | 25.37% | 32.96% | 11.45% | 11.44% | 25.39% | 13.66% | 19.48% | 27.44% | 24.81% | 20.83% | 12.05% | 9.521% | 15.62% | 18.6% | 19.57% | 14.1% | 7.602% | 17.03% | 21.45% | 19.47% | 23.49% | 0.824% | 25.59% | 27.27% | 23.66% | 21.7% | 21.29% | 30.12% | 14.34% | 17.92% | 13.62% | 10.32% | 20.68% | 26.73% | 19.64% | 20.07% | 34.75% | 24.44% | 15.38% | 16.11% | 28.11% | 14.53% | 22.02% | 2.986% | 13.29% | 11.58% | 9.576% | 16% | 52.41% | 25.06% | 19.72% | 9.208% | 7.102% | 9.115% | 29.19% | 12.03% | 16.06% | 32.64% | 14.82% | 27.7% | 9.413% | 14.17% | 27.22% | 28.4% | 15.67% | 13.06% | 31.16% | 24.75% | 25.89% | 14.38% | 24.91% | 16.03% | 31.22% | 9.613% | 14.12% | 25.42% | 24.52% | 41.22% | 22.5% | 17.53% | 15.92% | 33.7% | 19% | 21.9% | 10.66% | 16.2% | 58.76% | 29.97% | 29.7% | 16.92% | 8.708% | 34.62% | 13.18% | 13.78% | 28.63% | 5.386% | 25.44% | 16.7% | 22% | 18.13% | 20.91% | 10.91% | 15.59% | 15.13% | 17.2% | 18.38% | 11.92% | 16.47% | 30.76% | 26.77% | 15.61% | 8.165% | 15.1% | 19.31% | 21.28% | 17.16% | 19.57% | 14.01% | 9.584% | 29.46% | 29.69% | 11.77% | 24.35% | 35.65% | 29.41% | 14.73% | 14.98% | 22.24% | 15.45% | 30.66% | 14.38% | 8.033% | 16.4% | 17.54% | 24.55% | 29.05% | 1.677% | 15% | 16.92% | 21.13% | 12.76% | 21.2% | 19.06% | 21.33% | 14.68% | 19.28% | 4.879% | 9.068% | 4.282% | 17.23% | 24.61% | 8.575% | 9.511% | 16.63% | 18.33% | 11.43% | 10.35% | 18.99% | 15.4% | 14.89% | 33.92% | 13.48% | 31.81% | 16.97% | 25.01% | 27.84% | 47.71% | 8.862% | 9.807% | 19.13% | 14.26% | 13.09% | 29.35% | 12.16% | 18.11% | 17.78% | 20.81% | 24.27% | 33.75% | 22.92% | 16.76% | 12.39% | 31% | 29.35% | 21.98% | 21.24% | 24.23% | 28.57% | 21.59% | 23.2% | 6.943% | 11.34% | 39.63% | 6.429% | 31.48% | 18.45% | 18.53% | 4.612% | 14% | 13.29% | 18.96% | 29.14% | 11.39% | 16.37% | 9.94% | 21.77% | 6.102% | 20.07% | 11.67% | 24.08% | 23.61% | 25.36% | 19.47% | 46.08% | 7.688% | 28.45% | 8.657% | 21.58% | 17.63% | 6.569% | -2.539% | 15.54% | 29.91% | 29.08% | 23.26% | 23.41% | 17.27% | 4.852% | 30.09% | 14.64% | 25.88% | 18.36% | 7.678% | 27.74% | 26.06% | 19.95% | 15.39% | 9.295% | 23.18% | 11.61% | 33.92% | 16.62% | 27.4% | 12.15% | 7.936% | 14.38% | 12.24% | 31.79% | 22.87% | 32.92% | 21.5% | 24.41% | 17.11% | 27.61% | 20.08% | 23.44% | 17.78% | 14.82% | 26.69% | 24.29% | 11.41% | 38.99% | 16.99% | 25.88% | 12.06% | 25.49% | 17.31% | 18.3% | 16.14% | 41.4% | 24.72% | 0.8392% | 21.28% | 12.76% | 20.6% | 29.08% | 13.85% | 12.08% | 9.317% | 22.45% | 28.6% | 13.6% | 7.316% | 14.22% | 25.15% | 12.81% | 16.38% | 14.61% | 35.04% | 12.57% | 24.42% | 9.545% | 14.69% | 27.12% | 14.54% | 12.49% | 14.91% | 21.47% | 20.53% | 50.23% | 25.07% | 14.67% | 20.3% | 13.21% | 24.22% | 17.21% | 16.61% | 9.632% | 15.13% | 17.27% | 27.05% | 18.82% | 10.29% | 16.31% | 24.86% | 20% | 11.55% | 12.65% | 26.01% | 8.656% | 6.605% | 18.9% | 34.15% | 12.53% | 10.03% | 21.93% | 21.64% | 17.35% | 15.46% | 32.99% | 28.76% | 16.01% | 15.32% | 16.83% | 14.29% | 19.11% | 17.37% | 23.87% | 21.44% | 13.73% | 40.91% | 16.97% | 24.85% | 41.65% | 19.22% | 17.37% | 14.97% | 23.31% | 12.47% | 15.75% | 33.94% | 32.39% | 12.62% | 19.91% | 17.38% | 19.41% | 32.44% | 27.92% | 7.087% | 21.66% | 18.6% | 18.45% | 26.86% | 26.93% | 23.64% | 15.7% | 11.44% | 18.85% | 2.945% | 24.93% | 24.94% | 28.06% | 28.9% | 16.43% | 19.73% | 21.85% | 23.07% | 29% | 20.94% | 15.79% | 28.94% | 21.67% | 3.317% | 22.35% | 8.458% | 22.43% | 15.23% | 18.11% | 15.87% | 26.72% | 15.6% | 14.69% | 17.41% | 34.02% | 19.68% | 44.55% | 20.76% | 16.42% | 14.33% | 29.33% | 7.647% | 15.72% | 30.5% | 26.42% | 22.08% | 28.31% | 12.88% | 6.38% | 26.13% | 33.24% | 23.66% | 24.38% | 27.84% | 22.46% | 17.21% | 48.74% | 15.47% | 9.336% | 26.17% | 14.3% | 16.69% | 39.67% | 34.9% | 17.53% | 31.99% | 14.5% | 15.02% | 26.15% | 18.14% | 10.79% | 6.129% | 26.13% | 17.75% | 26.25% | 14.54% | 9.815% | 19.85% | 29.74% | 16.88% | 16.01% | 9.622% | 21.49% | 23.47% | 30.57% | 19.61% | 36.07% | 11.76% | 26.72% | 18.28% | 33.5% | 9.411% | 21.4% | 18.33% | 23.68% | 27.23% | 15.91% | 19.54% | 0% | 25.1% | 40.93% | 0% | 21.43% | 0% | 0% | 25.1% | 25.1% | 0%
21.7% | 20.64% | 10.52% | 33.05% | 66.18% | 2048 | 0 | 16.75% | 23.73% | 19.49% | 22.86% | 16.54% | 28.93% | 26.39% | 26.18% | 32.25% | 22.72% | 22.39% | 5.644% | 23.25% | 15.8% | 34.93% | 23.3% | 25.21% | 14.42% | 32% | 11.37% | 24.91% | 12.26% | 20.43% | 23.31% | 12.8% | 29.72% | 28.64% | 23.13% | 64.01% | 4.252% | 25.72% | 11.58% | 18.39% | 19.55% | 23.85% | 20.78% | 20.93% | 20.37% | 20.53% | 21.31% | 16.33% | 16.5% | 22.92% | 27.3% | 35.93% | 12.76% | 12.51% | 27.31% | 15.07% | 21.22% | 30.02% | 26.39% | 22.49% | 13.37% | 10.51% | 17.23% | 20.19% | 21.57% | 15.42% | 8.349% | 18.79% | 23.55% | 20.8% | 25.07% | 0.9092% | 28.1% | 29.8% | 25.88% | 22.88% | 23.2% | 33.28% | 15.75% | 19.48% | 14.42% | 11.29% | 23.72% | 29.27% | 20.64% | 21.87% | 43.45% | 26.8% | 16.76% | 17.78% | 31.09% | 16.14% | 24.19% | 3.287% | 14.7% | 12.67% | 10.59% | 17.79% | 54.74% | 27.28% | 21.65% | 10.08% | 7.739% | 10.17% | 29.19% | 13.18% | 17.51% | 36.29% | 16.35% | 29.9% | 10.44% | 15.5% | 30.34% | 32.58% | 17.21% | 14.41% | 33.56% | 26.3% | 28.21% | 15.73% | 27.7% | 18.5% | 33.43% | 10.52% | 15.58% | 27.68% | 26.82% | 44.38% | 24.47% | 19.26% | 17.14% | 36.34% | 21.32% | 23.82% | 11.76% | 17.98% | 66.18% | 33.77% | 32.04% | 18.6% | 9.685% | 37.22% | 14.47% | 15.01% | 31.42% | 5.386% | 28.48% | 18.43% | 23.97% | 19.76% | 22.69% | 11.84% | 17.2% | 16.26% | 18.98% | 20.25% | 13.23% | 17.95% | 33.4% | 29.61% | 17.23% | 8.983% | 16.45% | 20.66% | 23.16% | 18.48% | 21.81% | 15.41% | 10.57% | 32% | 33.05% | 13.19% | 26.87% | 37.92% | 31.91% | 14.73% | 16.38% | 23.87% | 16.99% | 34.33% | 15.81% | 8.864% | 17.87% | 19.14% | 27.03% | 30.4% | 1.859% | 15.42% | 18.66% | 22.57% | 14.1% | 23.12% | 20.72% | 23.67% | 15.97% | 21.25% | 5.359% | 9.534% | 4.65% | 19.14% | 26.06% | 9.541% | 10.58% | 18.39% | 20.29% | 12.62% | 11.36% | 20.59% | 17.02% | 16.36% | 36.78% | 14.89% | 34.55% | 18.72% | 26.29% | 30.55% | 57.29% | 9.779% | 10.65% | 21.05% | 15.6% | 14.66% | 32.23% | 13.42% | 20.02% | 19.62% | 22.68% | 26.37% | 36.39% | 25.17% | 18.26% | 13.42% | 33.44% | 31.55% | 23.84% | 23.15% | 26.37% | 31.26% | 23.82% | 25.29% | 7.54% | 12.62% | 43.56% | 7.047% | 34.41% | 19.82% | 20.19% | 5.231% | 15.24% | 14.67% | 20.83% | 32.36% | 12.61% | 17.98% | 10.98% | 23.55% | 6.627% | 22.27% | 12.67% | 25.79% | 26.43% | 27.47% | 21.78% | 48.68% | 8.482% | 31.12% | 9.433% | 23.88% | 19.27% | 7.29% | -2.657% | 16.96% | 32.74% | 30.55% | 25.55% | 25.42% | 19.17% | 5.353% | 33.31% | 16.23% | 28.1% | 19.68% | 8.515% | 30.9% | 29.17% | 21.96% | 16.11% | 10.29% | 25.75% | 12.18% | 36.23% | 18.43% | 30.03% | 13.35% | 8.757% | 15.73% | 13.19% | 35.2% | 24.95% | 32.92% | 23.61% | 26.51% | 18.65% | 30.21% | 21.44% | 25.86% | 19.62% | 15.64% | 28.29% | 27.29% | 12.59% | 42.15% | 18.59% | 29.98% | 13.29% | 27.63% | 19.04% | 19.95% | 17.91% | 48.32% | 26.74% | 0.8392% | 23.2% | 13.99% | 22.64% | 29.08% | 15.58% | 13.44% | 10.39% | 24.78% | 30.78% | 14.93% | 8.064% | 15.69% | 26.57% | 14.02% | 18.08% | 16.04% | 38.52% | 13.87% | 25.85% | 10.51% | 16.06% | 29.56% | 16.48% | 13.66% | 16.53% | 22.83% | 22.29% | 50.23% | 27.48% | 15.38% | 21.84% | 14.58% | 26.62% | 18.76% | 18.25% | 10.63% | 16.55% | 19.02% | 28.93% | 20.67% | 11.35% | 17.78% | 26.74% | 22.07% | 12.83% | 14.06% | 28.51% | 9.626% | 7.288% | 20.63% | 36.29% | 13.8% | 11.06% | 23.89% | 23.58% | 19.06% | 16.94% | 35.8% | 31.28% | 17.59% | 16.99% | 18.05% | 15.7% | 21.33% | 19.16% | 25.54% | 21.44% | 15.08% | 42.09% | 18.49% | 27.15% | 47.97% | 21.02% | 19% | 16.53% | 25.31% | 13.77% | 17.1% | 36.16% | 36% | 13.94% | 21.7% | 19.15% | 21.15% | 33.95% | 30.14% | 7.696% | 23.9% | 20.63% | 19.3% | 29.38% | 29.46% | 26.08% | 17.24% | 12.55% | 20.62% | 3.222% | 26.93% | 27.71% | 31.82% | 30.93% | 18.07% | 22.8% | 23.69% | 25.05% | 33.67% | 23.02% | 17.06% | 31.52% | 23.75% | 3.695% | 24.29% | 9.185% | 24.64% | 16.6% | 19.98% | 17.46% | 28.73% | 17.29% | 15.99% | 19.06% | 35.93% | 21.72% | 48.23% | 23.11% | 17.9% | 15.77% | 31.42% | 8.399% | 17.11% | 33.2% | 28.57% | 24.25% | 31.51% | 14.15% | 6.928% | 27.98% | 35.98% | 26.14% | 26.61% | 30.36% | 24.57% | 18.83% | 51.24% | 17.27% | 9.836% | 28.32% | 15.78% | 18.55% | 41.6% | 38.56% | 19.93% | 34.2% | 15.08% | 16.08% | 28.26% | 19.93% | 11.85% | 6.763% | 29.95% | 19.51% | 28.8% | 16.07% | 9.815% | 21.71% | 31.84% | 18.45% | 17.76% | 10.52% | 23.6% | 25.67% | 32.49% | 21.54% | 38.51% | 13.2% | 29.09% | 19.92% | 35.82% | 10.29% | 23.72% | 20.05% | 25.59% | 29.63% | 17.03% | 21.15% | 0% | 26.35% | 43.74% | 0% | 22.48% | 0% | 0% | 26.35% | 26.35% | 0%
23.5% | 22.37% | 11.53% | 35.73% | 69.35% | 2049 | 0 | 18.25% | 26.21% | 20.53% | 24.82% | 17.41% | 31.82% | 29.02% | 28.75% | 35.08% | 24.43% | 24.38% | 6.15% | 25.08% | 17.62% | 37.16% | 24.91% | 26.82% | 15.72% | 34.78% | 12.39% | 26.07% | 13.46% | 22.26% | 25.31% | 14.07% | 31.98% | 30.78% | 25.12% | 67.3% | 4.617% | 28.3% | 12.48% | 20.92% | 21.66% | 25.99% | 22.73% | 23.11% | 22.38% | 22.69% | 22.97% | 17.83% | 17.53% | 24.71% | 29.16% | 38.09% | 14.17% | 13.63% | 29.24% | 16.56% | 23.05% | 32.71% | 27.99% | 24.14% | 14.75% | 11.54% | 18.93% | 21.77% | 23.62% | 16.8% | 9.133% | 20.66% | 25.76% | 22.07% | 26.66% | 0.9986% | 30.74% | 32.38% | 28.21% | 24.06% | 25.19% | 36.54% | 17.22% | 21.01% | 15.23% | 12.3% | 27.27% | 31.93% | 20.77% | 23.75% | 46.02% | 29.21% | 18.2% | 19.53% | 34.28% | 17.86% | 26.47% | 3.603% | 16.22% | 13.82% | 11.65% | 19.69% | 57.07% | 29.5% | 23.69% | 11% | 8.404% | 11.29% | 29.19% | 14.39% | 18.95% | 40.15% | 17.96% | 32.11% | 11.52% | 16.87% | 33.58% | 37.47% | 18.82% | 15.83% | 35.96% | 27.87% | 30.63% | 17.15% | 30.72% | 21.38% | 35.55% | 11.48% | 17.11% | 29.95% | 29.22% | 47.65% | 26.4% | 21.04% | 18.36% | 39.08% | 23.86% | 25.72% | 12.92% | 19.87% | 69.35% | 37.95% | 34.29% | 20.37% | 10.72% | 39.84% | 15.83% | 16.3% | 34.22% | 5.386% | 31.8% | 20.24% | 25.95% | 21.46% | 24.47% | 12.76% | 18.9% | 17.4% | 20.84% | 22.22% | 14.64% | 19.49% | 36% | 32.52% | 18.92% | 9.848% | 17.87% | 22% | 25.04% | 19.81% | 24.19% | 16.89% | 11.62% | 34.49% | 36.65% | 14.73% | 29.51% | 40.19% | 34.31% | 14.73% | 17.84% | 25.51% | 18.53% | 38.36% | 17.32% | 9.702% | 19.41% | 20.82% | 29.68% | 31.75% | 2.052% | 15.42% | 20.5% | 24.03% | 15.51% | 25.13% | 22.36% | 26.14% | 17.26% | 23.34% | 5.861% | 10% | 5.011% | 21.16% | 27.5% | 10.57% | 11.72% | 20.25% | 22.36% | 13.88% | 12.43% | 22.19% | 18.72% | 17.89% | 39.65% | 16.37% | 37.24% | 20.56% | 27.47% | 33.4% | 61.05% | 10.74% | 11.48% | 23.07% | 17% | 16.34% | 35.24% | 14.74% | 21.97% | 21.55% | 24.63% | 28.48% | 39.09% | 27.53% | 19.83% | 14.45% | 35.97% | 33.74% | 25.7% | 25.13% | 28.52% | 34% | 26.21% | 27.38% | 8.127% | 13.97% | 47.76% | 7.696% | 37.38% | 21.23% | 21.92% | 5.922% | 16.48% | 16.11% | 22.78% | 35.73% | 13.9% | 19.67% | 12.07% | 25.35% | 7.142% | 24.65% | 13.65% | 27.51% | 29.55% | 29.63% | 24.22% | 49.42% | 9.316% | 33.92% | 10.24% | 26.23% | 20.91% | 8.067% | -2.775% | 18.45% | 35.59% | 31.88% | 27.94% | 27.4% | 21.19% | 5.88% | 36.6% | 17.91% | 30.29% | 21.01% | 9.395% | 34.33% | 32.6% | 24% | 16.83% | 11.35% | 28.52% | 12.75% | 38.53% | 20.36% | 32.67% | 14.6% | 9.618% | 17.14% | 14.16% | 35.2% | 27.12% | 32.92% | 25.83% | 28.57% | 20.25% | 32.93% | 21.44% | 28.4% | 21.47% | 16.46% | 29.9% | 30.52% | 13.82% | 45.36% | 20.26% | 32.47% | 14.6% | 29.82% | 20.86% | 21.66% | 19.8% | 54.79% | 28.76% | 0.8392% | 25.14% | 15.29% | 24.78% | 29.08% | 17.51% | 14.87% | 11.52% | 27.27% | 33.05% | 16.34% | 8.852% | 17.23% | 27.9% | 15.27% | 19.85% | 17.55% | 42.08% | 15.23% | 27.28% | 11.53% | 17.43% | 32.09% | 18.65% | 14.89% | 18.24% | 24.2% | 24.06% | 50.23% | 29.9% | 16.08% | 23.39% | 16.01% | 29.15% | 20.37% | 19.96% | 11.67% | 18.03% | 20.87% | 30.82% | 22.61% | 12.47% | 19.31% | 28.55% | 24.28% | 14.18% | 15.54% | 28.51% | 10.67% | 8.005% | 22.38% | 37.1% | 15.13% | 12.15% | 25.95% | 25.6% | 20.84% | 18.43% | 38.63% | 33.81% | 19.2% | 18.74% | 19.27% | 17.17% | 23.77% | 21.05% | 27.2% | 21.44% | 16.5% | 42.09% | 20.01% | 29.46% | 55.51% | 22.92% | 20.7% | 18.17% | 27.28% | 15.16% | 18.47% | 38.26% | 39.95% | 15.33% | 23.56% | 20.95% | 22.97% | 35.46% | 32.36% | 8.294% | 26.25% | 22.66% | 20.15% | 31.93% | 31.99% | 28.64% | 18.85% | 13.73% | 22.47% | 3.511% | 28.94% | 30.72% | 35.96% | 32.98% | 19.79% | 26.38% | 25.53% | 27% | 39.28% | 25.16% | 18.34% | 34.06% | 25.99% | 4.096% | 26.22% | 9.899% | 26.95% | 18.02% | 21.95% | 19.15% | 30.66% | 19.08% | 17.28% | 20.79% | 37.71% | 23.85% | 48.23% | 25.6% | 19.38% | 17.3% | 33.42% | 9.187% | 18.5% | 35.91% | 30.74% | 26.52% | 34.86% | 15.48% | 7.468% | 29.86% | 38.62% | 28.81% | 28.84% | 32.88% | 26.78% | 20.51% | 53.74% | 19.21% | 10.34% | 30.47% | 17.34% | 20.52% | 43.54% | 42.5% | 22.65% | 36.4% | 15.08% | 17.1% | 30.38% | 21.8% | 12.96% | 7.428% | 34.36% | 21.36% | 31.49% | 17.7% | 9.815% | 23.66% | 33.94% | 20.11% | 19.61% | 11.47% | 25.82% | 27.98% | 34.44% | 23.56% | 40.84% | 14.78% | 31.42% | 21.63% | 38.15% | 11.22% | 26.24% | 21.84% | 27.5% | 32.04% | 18.16% | 22.76% | 0% | 27.6% | 46.55% | 0% | 23.52% | 0% | 0% | 27.6% | 27.6% | 0%
25.22% | 24.39% | 12.63% | 38.19% | 70.58% | 2050 | 0 | 19.82% | 28.84% | 21.57% | 26.79% | 18.21% | 34.93% | 31.78% | 31.45% | 37.88% | 26.15% | 26.38% | 6.678% | 26.91% | 19.63% | 39.29% | 26.52% | 28.43% | 17.05% | 37.56% | 13.45% | 27.13% | 14.73% | 24.18% | 27.28% | 15.4% | 34.19% | 32.84% | 27.07% | 70.58% | 4.977% | 30.94% | 13.35% | 23.78% | 23.92% | 28.22% | 24.77% | 25.42% | 24.47% | 24.9% | 24.57% | 19.39% | 18.55% | 26.5% | 30.79% | 38.09% | 15.68% | 14.81% | 31.08% | 18.11% | 24.84% | 35.52% | 29.48% | 25.72% | 16.2% | 12.63% | 20.71% | 23.28% | 25.7% | 18.24% | 9.952% | 22.65% | 28.07% | 23.27% | 28.26% | 1.092% | 33.5% | 35.04% | 30.63% | 25.15% | 27.15% | 39.78% | 18.77% | 22.48% | 16.04% | 13.36% | 31.49% | 34.71% | 20.77% | 25.6% | 48.16% | 31.65% | 19.62% | 21.36% | 37.68% | 19.7% | 28.87% | 3.936% | 17.76% | 14.95% | 12.76% | 21.63% | 58.23% | 31.52% | 25.81% | 11.91% | 9.058% | 12.49% | 29.19% | 15.6% | 20.24% | 44.25% | 19.64% | 34.22% | 12.67% | 18.25% | 36.95% | 43.27% | 20.51% | 17.32% | 38.26% | 29.46% | 33.02% | 18.62% | 33.98% | 24.79% | 37.56% | 12.48% | 18.72% | 32.22% | 31.67% | 50.81% | 28.26% | 22.82% | 19.59% | 41.27% | 26.65% | 27.56% | 14.13% | 21.89% | 69.35% | 42.54% | 36.44% | 22.21% | 11.81% | 42.33% | 17.25% | 17.57% | 36.98% | 5.386% | 35.42% | 22.14% | 27.93% | 23.12% | 26.25% | 13.65% | 20.67% | 18.53% | 22.8% | 24.28% | 16.09% | 21.01% | 38.5% | 35.49% | 20.7% | 10.76% | 19.26% | 23.28% | 26.93% | 21.14% | 26.71% | 18.45% | 12.74% | 36.88% | 40.54% | 16.4% | 32.28% | 42.32% | 36.63% | 14.73% | 19.28% | 27.17% | 20.08% | 42.81% | 18.9% | 10.54% | 20.92% | 22.48% | 32.33% | 33.1% | 2.253% | 15.42% | 22.45% | 25.48% | 17% | 27.1% | 23.94% | 28.73% | 18.56% | 25.54% | 6.387% | 5.413% | 5.36% | 23.28% | 28.85% | 11.67% | 12.95% | 22.23% | 24.55% | 15.2% | 13.54% | 23.79% | 20.5% | 19.5% | 42.52% | 17.94% | 39.82% | 22.48% | 28.54% | 36.39% | 63.64% | 11.75% | 12.28% | 25.19% | 18.46% | 18.14% | 38.19% | 16.12% | 23.96% | 23.57% | 26.55% | 30.52% | 41.57% | 30% | 21.34% | 15.3% | 38.58% | 35.83% | 27.43% | 27.09% | 30.68% | 36.81% | 28.62% | 29.36% | 8.692% | 15.4% | 51.76% | 8.375% | 40.26% | 22.6% | 23.63% | 6.696% | 17.72% | 17.62% | 24.83% | 37.07% | 15.26% | 21.44% | 13.22% | 27.17% | 7.639% | 27.1% | 14.59% | 29.23% | 32.85% | 31.74% | 26.8% | 49.42% | 10.19% | 36.87% | 11.04% | 28.63% | 22.55% | 8.902% | -2.894% | 19.91% | 38.37% | 32.27% | 30.35% | 29.3% | 23.33% | 6.432% | 39.93% | 19.67% | 32.39% | 22.34% | 10.32% | 38.05% | 36.22% | 25.93% | 17.05% | 12.47% | 31.47% | 7.376% | 40.85% | 22.41% | 35.32% | 15.91% | 10.52% | 18.61% | 15.14% | 31.06% | 29.26% | 32.92% | 28.15% | 30.56% | 21.82% | 35.62% | 21.44% | 31.07% | 23.2% | 14.57% | 31.53% | 33.96% | 15.12% | 48.43% | 22% | 32.47% | 15.91% | 32.08% | 22.78% | 23.35% | 21.79% | 54.79% | 30.69% | 0.8392% | 27.08% | 16.64% | 27.01% | 29.08% | 19.66% | 16.38% | 12.72% | 29.79% | 35.4% | 17.76% | 9.682% | 18.84% | 29.14% | 16.59% | 21.72% | 19.12% | 45.74% | 16.66% | 28.54% | 12.61% | 18.81% | 34.59% | 21.07% | 16.17% | 20.03% | 25.48% | 25.75% | 50.23% | 32.34% | 16.79% | 24.93% | 17.51% | 31.82% | 21.96% | 21.75% | 12.77% | 19.58% | 22.83% | 32.71% | 24.63% | 13.64% | 20.82% | 30.28% | 26.64% | 15.6% | 17.11% | 28.51% | 11.78% | 8.756% | 24.12% | 37.1% | 16.54% | 13.29% | 27.97% | 27.6% | 22.66% | 19.92% | 41.49% | 36.34% | 20.83% | 20.58% | 20.49% | 18.71% | 26.31% | 23.02% | 28.88% | 16.43% | 17.98% | 38.4% | 21.48% | 31.8% | 60.35% | 24.79% | 22.48% | 19.91% | 29.18% | 16.62% | 19.86% | 40.13% | 43.77% | 16.79% | 25.4% | 22.79% | 24.76% | 36.96% | 34.59% | 8.871% | 28.71% | 24.7% | 20.15% | 34.39% | 34.54% | 31.25% | 20.53% | 14.91% | 24.4% | 3.812% | 30.87% | 33.82% | 40.42% | 35.04% | 21.54% | 30.64% | 27.38% | 28.88% | 39.74% | 27.33% | 19.63% | 36.52% | 26.55% | 4.52% | 28.17% | 10.59% | 29.36% | 19.42% | 24.01% | 20.84% | 32.52% | 20.96% | 18.52% | 22.6% | 39.37% | 26.09% | 48.23% | 28.22% | 20.81% | 18.9% | 35.32% | 10.01% | 19.83% | 38.52% | 32.93% | 28.9% | 36.53% | 16.87% | 7.987% | 31.77% | 41.15% | 31.68% | 31.07% | 35.41% | 29.09% | 22.28% | 56.24% | 21.28% | 10.84% | 32.51% | 18.99% | 22.62% | 45.47% | 46.49% | 25.75% | 38.49% | 15.08% | 18.06% | 32.5% | 23.75% | 14.12% | 8.125% | 39.53% | 23.29% | 34.16% | 19.43% | 9.815% | 25.69% | 36.06% | 21.75% | 21.57% | 12.45% | 28.13% | 30.38% | 35.61% | 25.68% | 43.04% | 16.52% | 33.67% | 23.31% | 40.38% | 12.18% | 28.82% | 23.72% | 29.42% | 34.46% | 19.29% | 24.38% | 0% | 28.65% | 49.28% | 0% | 24.36% | 0% | 0% | 28.65% | 28.65% | 0%
26.58% | 25.98% | 13.55% | 40.02% | 71.1% | 2051 | 0 | 21.32% | 30.91% | 20.01% | 28.62% | 18.84% | 32.22% | 34.49% | 34.2% | 40.31% | 27.66% | 28.32% | 7.183% | 28.68% | 20.66% | 41.14% | 28.05% | 29.96% | 18.19% | 40.02% | 14.47% | 28.05% | 16.01% | 26.01% | 29.12% | 16.59% | 35.53% | 34.06% | 28.9% | 71.1% | 5.311% | 33.06% | 14.16% | 25.1% | 25.51% | 30.35% | 26.85% | 27.45% | 26.52% | 26.96% | 26.06% | 20.8% | 19.54% | 28.24% | 31.99% | 38.09% | 16.84% | 15.93% | 32.76% | 19.69% | 26.51% | 38.08% | 30.72% | 27.2% | 17.68% | 13.73% | 22.52% | 24.69% | 27.39% | 19.62% | 10.78% | 24.09% | 30.42% | 24.37% | 29.79% | 1.188% | 36.3% | 36.84% | 32.95% | 26.11% | 28.98% | 42.39% | 20.34% | 23.82% | 16.75% | 14.37% | 32.69% | 37.27% | 20.77% | 27.32% | 50.3% | 33.68% | 20.94% | 23.23% | 39.98% | 21.08% | 30.87% | 4.251% | 18.63% | 15.86% | 13.59% | 23.38% | 58.23% | 33.39% | 27.97% | 12.63% | 9.668% | 13.52% | 24.67% | 16.52% | 21.48% | 46.6% | 21.29% | 36.17% | 13.68% | 19.53% | 39.16% | 44.92% | 22.23% | 18.73% | 40.37% | 30.63% | 35.24% | 20.03% | 35.9% | 26.06% | 39.29% | 13.4% | 20.36% | 34.32% | 33.95% | 52.53% | 29.92% | 24.56% | 20.77% | 41.27% | 28.29% | 29.15% | 15.37% | 23.44% | 69.35% | 45.3% | 38.44% | 24.04% | 12.83% | 44.6% | 18.43% | 18.75% | 38.64% | 5.386% | 37.63% | 24.08% | 29.73% | 24.68% | 27.9% | 14.48% | 22.48% | 19.57% | 24.79% | 26.2% | 16.85% | 22.42% | 40.84% | 37.88% | 22.51% | 11.48% | 20.55% | 24.44% | 28.68% | 22.43% | 28.96% | 19.93% | 13.55% | 39.13% | 42.29% | 17.53% | 35.1% | 44.1% | 38.83% | 14.73% | 20.48% | 28.54% | 21.59% | 45.02% | 20.44% | 11.36% | 22.33% | 23.93% | 34.05% | 33.78% | 2.46% | 15.42% | 23.9% | 26.78% | 18.44% | 28.89% | 25.34% | 31.33% | 19.82% | 27.52% | 6.922% | 5.413% | 5.686% | 25.34% | 30.03% | 12.56% | 13.84% | 23.88% | 26.57% | 16.5% | 14.68% | 25.12% | 22.25% | 21.13% | 45.17% | 19.46% | 42.19% | 24.38% | 26.22% | 38.95% | 64.94% | 12.78% | 13.02% | 27.14% | 19.85% | 19.57% | 40.25% | 17.53% | 25.58% | 25.63% | 28.33% | 32.14% | 43.17% | 32.51% | 22.74% | 16.01% | 38.76% | 37.72% | 29.1% | 28.91% | 32.67% | 38.95% | 30.09% | 31.27% | 9.22% | 16.73% | 51.76% | 8.979% | 42.53% | 22.79% | 25.22% | 7.101% | 18.93% | 19.16% | 26.9% | 37.07% | 16.51% | 23.23% | 14.35% | 28.69% | 8.103% | 28.37% | 15.49% | 30.79% | 34.17% | 32.91% | 28.18% | 49.42% | 11.08% | 38.37% | 11.78% | 30.52% | 24% | 9.419% | -2.953% | 21.2% | 40.85% | 32.27% | 32.7% | 31.08% | 25.16% | 6.995% | 41.52% | 21.47% | 34.37% | 23.62% | 11.26% | 40.16% | 37.69% | 27.53% | 11.76% | 13.48% | 33.66% | 7.376% | 42.82% | 24.01% | 37.89% | 17.25% | 11.44% | 20.02% | 15.91% | 31.06% | 31.17% | 32.92% | 30.5% | 32.42% | 23.29% | 37.8% | 21.44% | 33.78% | 24.87% | 14.57% | 32.92% | 36.25% | 16.44% | 50.9% | 23.51% | 32.47% | 16.75% | 33.68% | 24.32% | 24.92% | 23.51% | 51.9% | 32.47% | 0.8392% | 28.88% | 17.83% | 29.25% | 29.08% | 20.61% | 17.8% | 13.79% | 31.33% | 35.85% | 18.75% | 10.44% | 20.49% | 30.24% | 17.84% | 23.62% | 20.73% | 48.5% | 18.12% | 29.62% | 13.61% | 20.14% | 36.92% | 22.36% | 17.39% | 21.87% | 26.62% | 27.32% | 50.23% | 34.61% | 16.81% | 26.43% | 19.04% | 33.99% | 23.43% | 23.57% | 13.89% | 21.06% | 24.33% | 34.53% | 26.7% | 14.83% | 22.21% | 31.88% | 28.32% | 16.99% | 18.62% | 23.94% | 12.59% | 9.522% | 25.82% | 37.1% | 17.85% | 14.46% | 29.85% | 29.45% | 24.29% | 21.36% | 44.07% | 38.69% | 22.18% | 22.47% | 21.68% | 20.27% | 27.43% | 25.03% | 30.16% | 16.43% | 19.48% | 38.4% | 22.84% | 33.93% | 60.35% | 26.3% | 24.18% | 21.43% | 30.95% | 17.87% | 21.04% | 41.75% | 43.77% | 18.23% | 27.11% | 24.11% | 26.43% | 37.72% | 36.74% | 9.41% | 31.22% | 26.69% | 20.15% | 36.67% | 36.8% | 33.7% | 22.26% | 15.76% | 26.24% | 4.1% | 32.43% | 35.37% | 42.27% | 36.75% | 23.17% | 32.19% | 29.16% | 30.63% | 39.74% | 29.03% | 20.83% | 38.57% | 21.86% | 4.903% | 30.05% | 11.23% | 31.82% | 20.73% | 26.1% | 21.97% | 33.77% | 22.88% | 19.68% | 24.27% | 40.85% | 28.37% | 44.92% | 30.65% | 22.13% | 20.16% | 37.02% | 10.85% | 21.07% | 40.85% | 34.87% | 31.32% | 36.53% | 18.28% | 8.472% | 33.19% | 43.51% | 32.89% | 33.15% | 37.87% | 31.28% | 23.94% | 58.74% | 22.83% | 11.32% | 34.5% | 20.45% | 24.37% | 47.41% | 48.81% | 26.82% | 40.38% | 15.08% | 18.94% | 34.45% | 25.74% | 15.3% | 8.836% | 41.43% | 25.21% | 36.13% | 20.87% | 9.815% | 27.63% | 37.97% | 23.09% | 23.29% | 13.4% | 30.48% | 32.63% | 35.61% | 27.82% | 45.05% | 17.53% | 35.58% | 24.88% | 42.41% | 13.1% | 30.18% | 25.51% | 31.19% | 36.71% | 20.37% | 25.95% | 0% | 29.49% | 51.94% | 0% | 24.99% | 0% | 0% | 29.49% | 29.49% | 0%
Dual-Fual Installations if all customers had gas heating- Interim calculation step, not useful figure by itself
[5 empty] | 2022 | 0 | 0 | 0 | 69.2095 | 0 | 0 | 58.6388 | 24.7079 | 0 | 0 | 53.816 | 0 | 0 | 0 | 0 | 39.8035 | 0 | 0 | 0 | 0 | 0 | 0 | 48.0321 | 0 | 27.8759 | 0 | 50.5215 | 54.74 | 0 | 0 | 0 | 0 | 41.8631 | 58.1168 | 0 | 0 | 38.5215 | 0 | 0 | 0 | 28.8641 | 0 | 0 | 0 | 54.491 | 0 | 7.4915 | 0 | 0 | 0 | 0 | 28.939 | 0 | 0 | 17.0958 | 48.8521 | 0 | 37.1242 | 0 | 42.0129 | 0 | 0 | 0 | 0 | 0 | 0 | 0 | 0 | 0 | 0 | 0 | 30.177 | 0 | 0 | 0 | 0 | 0 | 26.1079 | 0 | 43.3105 | 0 | 0 | 0 | 0 | 0 | 0 | 0 | 35.8793 | 0 | 0 | 68.6298 | 0 | 0 | 42.242 | 36.6749 | 0 | 37.8753 | 38.8323 | 65.1768 | 0 | 59.6204 | 0 | 50.938 | 0 | 0 | 0 | 38.5607 | 44.2145 | 0 | 56.0227 | 0 | 0 | 0 | 30.4663 | 0 | 0 | 42.6293 | 53.6231 | 0 | 41.2405 | 0 | 0 | 0 | 0 | 0 | 0 | 30.8117 | 0 | 0 | 0 | 0 | 0 | 0 | 0 | 37.535 | 0 | 59.9026 | 0 | 43.069 | 0 | 0 | 0 | 0 | 49.2037 | 0 | 0 | 38.9895 | 0 | 0 | 0 | 52.9398 | 33.2489 | 0 | 0 | 41.3869 | 51.5146 | 0 | 0 | 0 | 0 | 0 | 0 | 52.326 | 19.8834 | 0 | 57.0943 | 0 | 41.6072 | 0 | 0 | 34.4428 | 0 | 0 | 0 | 0 | 0 | 0 | 0 | 0 | 0 | 0 | 0 | 0 | 0 | 0 | 0 | 0 | 0 | 0 | 26.6616 | 0 | 81.8342 | 0 | 0 | 0 | 49.2778 | 19.9557 | 0 | 0 | 44.5903 | 0 | 56.2338 | 0 | 0 | 0 | 0 | 29.0236 | 0 | 63.8341 | 26.9747 | 0 | 0 | 0 | 0 | 20.3348 | 0 | 0 | 0 | 0 | 0 | 0 | 47.4902 | 44.8288 | 0 | 0 | 71.2705 | 52.9805 | 43.0193 | 50.3958 | 40.5329 | 0 | 0 | 38.7143 | 45.1537 | 0 | 38.968 | 41.7352 | 0 | 0 | 0 | 42.3611 | 42.6597 | 0 | 23.6483 | 33.0399 | 0 | 45.0677 | 0 | 0 | 0 | 0 | 0 | 11.0327 | 0 | 0 | 55.8681 | 56.691 | 0 | 0 | 0 | 0 | 0 | 55.2549 | 0 | 56.6001 | 0 | 30.265 | 0 | 0 | 32.0475 | 42.9104 | 29.0889 | 0 | 34.7768 | 0 | 0 | 32.0876 | 0 | 0 | 51.9488 | 76.3445 | 0 | 0 | 80.1359 | 40.7235 | 0 | 0 | 0 | 0 | 0 | 0 | 59.6425 | 0 | 0 | 35.7018 | 0 | 41.3915 | 0 | 0 | 0 | 50.2572 | 73.9097 | 0 | 36.9249 | 0 | 0 | 52.3322 | 0 | 0 | 0 | 0 | 0 | 0 | 41.6145 | 0 | 0 | 0 | 0 | 34.7659 | 0 | 0 | 0 | 63.0153 | 0 | 0 | 0 | 0 | 0 | 0 | 42.2681 | 0 | 0 | 0 | 0 | 60.4348 | 0 | 0 | 0 | 54.2669 | 0 | 31.1982 | 0 | 0 | 0 | 0 | 0 | 0 | 45.2732 | 0 | 0 | 0 | 0 | 0 | 0 | 0 | 0 | 33.016 | 51.5537 | 0 | 0 | 0 | 0 | 65.8021 | 32.2035 | 40.0162 | 0 | 0 | 0 | 0 | 0 | 0 | 51.3071 | 0 | 0 | 0 | 0 | 0 | 0 | 0 | 0 | 0 | 56.5059 | 72.3062 | 0 | 53.2983 | 0 | 0 | 7.7204 | 0 | 0 | 0 | 0 | 0 | 0 | 43.6848 | 0 | 0 | 0 | 58.0067 | 0 | 0 | 0 | 0 | 0 | 0 | 0 | 34.8878 | 35.1692 | 33.5569 | 0 | 64.3202 | 0 | 0 | 48.6099 | 25.509 | 46.6341 | 0 | 0 | 0 | 0 | 0 | 0 | 0 | 0 | 0 | 67.6037 | 0 | 0 | 0 | 0 | 0 | 0 | 0 | 0 | 0 | 0 | 0 | 0 | 0 | 47.6525 | 0 | 0 | 0 | 0 | 0 | 0 | 31.3234 | 0 | 27.0986 | 0 | 0 | 24.3596 | 0 | 0 | 0 | 0 | 0 | 0 | 0 | 33.5313 | 37.9403 | 0 | 43.4167 | 0 | 0 | 34.7308 | 17.1255 | 0 | 0 | 0 | 0 | 0 | 0 | 0 | 53.7781 | 0 | 44.4914 | 26.3318 | 0 | 0 | 37.276 | 0 | 0 | 0 | 0 | 0 | 35.8605 | 0 | 0 | 0 | 0 | 0 | 0 | 39.4815 | 55.6993 | 0 | 0 | 0 | 0 | 0 | 0 | 0 | 0 | 0 | 0 | 0 | 0 | 0 | 0 | 0 | 0
[5 empty] | 2023 | 0 | 0 | 0 | 69.0278 | 0 | 0 | 58.4848 | 24.643 | 0 | 0 | 53.6748 | 0 | 0 | 0 | 0 | 39.699 | 0 | 0 | 65.6497 | 32.602 | 45.4784 | 64.3999 | 47.906 | 0 | 27.8027 | 0 | 50.3888 | 54.5963 | 24.5197 | 0 | 0 | 43.049 | 44.5368 | 57.9643 | 0 | 0 | 40.9817 | 0 | 0 | 0 | 28.7883 | 0 | 69.1501 | 0 | 57.9711 | 56.8305 | 7.4719 | 0 | 48.9229 | 0 | 0 | 28.863 | 58.5685 | 54.4109 | 18.1876 | 48.7239 | 0 | 37.0268 | 53.049 | 44.6962 | 0 | 18.019 | 0 | 0 | 0 | 20.714 | 27.5238 | 0 | 0 | 0 | 0 | 32.1043 | 0 | 0 | 74.0428 | 0 | 0 | 27.7754 | 72.7314 | 43.1968 | 0 | 45.2554 | 0 | 0 | 16.8554 | 33.8342 | 0 | 35.7851 | 0 | 0 | 68.4496 | 51.6902 | 0 | 44.9399 | 36.5786 | 0 | 40.2943 | 41.3124 | 65.0057 | 0 | 63.4282 | 0 | 50.8042 | 0 | 0 | 0 | 38.4595 | 44.0985 | 0 | 55.8756 | 0 | 0 | 0 | 30.3863 | 0 | 0 | 42.5174 | 57.0478 | 41.8846 | 41.1323 | 37.1538 | 42.547 | 0 | 0 | 0 | 0 | 32.7796 | 0 | 45.9881 | 27.3543 | 0 | 0 | 0 | 0 | 37.4364 | 0 | 59.7454 | 0 | 42.9559 | 0 | 0 | 0 | 0 | 52.3462 | 0 | 0 | 41.4797 | 0 | 0 | 24.3096 | 52.8008 | 33.1616 | 0 | 36.8398 | 41.2782 | 54.8047 | 0 | 0 | 49.7531 | 0 | 0 | 0 | 55.6678 | 19.8312 | 0 | 56.9444 | 24.2435 | 41.4979 | 0 | 78.2735 | 34.3524 | 0 | 0 | 0 | 54.5019 | 0 | 0 | 0 | 0 | 51.6505 | 0 | 77.6422 | 0 | 0 | 0 | 39.7234 | 0 | 0 | 0 | 26.5916 | 0 | 87.0607 | 0 | 0 | 0 | 49.1484 | 19.9033 | 0 | 0 | 47.4381 | 0 | 56.0861 | 0 | 29.9104 | 0 | 0 | 28.9474 | 0 | 63.6665 | 28.6975 | 23.3164 | 0 | 35.0128 | 0 | 21.6335 | 0 | 0 | 39.5289 | 0 | 25.0744 | 36.8875 | 47.3656 | 47.6919 | 0 | 0 | 75.8223 | 52.8414 | 45.7668 | 53.6144 | 40.4265 | 0 | 0 | 38.6126 | 48.0376 | 0 | 38.8657 | 44.4007 | 36.3869 | 0 | 0 | 42.2499 | 45.3842 | 0 | 23.5862 | 32.9531 | 0 | 44.9494 | 0 | 0 | 0 | 0 | 35.3371 | 11.0037 | 53.6532 | 0 | 55.7214 | 56.5422 | 0 | 0 | 0 | 0 | 0 | 55.1099 | 46.118 | 56.4515 | 0 | 32.1979 | 62.1738 | 0 | 31.9634 | 42.7978 | 29.0125 | 0 | 36.9979 | 0 | 0 | 34.1369 | 37.0083 | 0 | 55.2666 | 76.1441 | 0 | 22.6835 | 85.2539 | 40.6166 | 0 | 0 | 47.8115 | 0 | 0 | 0 | 63.4516 | 13.5119 | 61.5802 | 35.6081 | 28.8142 | 44.0351 | 0 | 0 | 0 | 53.467 | 78.6301 | 0 | 36.8279 | 0 | 27.7336 | 52.1948 | 0 | 0 | 0 | 0 | 0 | 49.8326 | 41.5052 | 46.7797 | 0 | 50.5917 | 0 | 34.6746 | 0 | 0 | 30.1602 | 62.8498 | 0 | 0 | 0 | 0 | 50.6641 | 60.3506 | 42.1571 | 0 | 0 | 0 | 0 | 64.2946 | 0 | 61.3321 | 0 | 54.1244 | 0 | 33.1907 | 0 | 0 | 0 | 0 | 76.3693 | 0 | 45.1544 | 0 | 0 | 0 | 29.8418 | 0 | 0 | 50.0256 | 0 | 35.1246 | 54.8463 | 0 | 36.0102 | 0 | 0 | 65.6293 | 34.2602 | 39.9111 | 0 | 0 | 0 | 0 | 0 | 36.72 | 51.1724 | 58.5333 | 0 | 0 | 0 | 0 | 0 | 55.9288 | 0 | 0 | 56.3575 | 76.9241 | 23.4756 | 56.7023 | 57.7087 | 42.9654 | 8.2135 | 39.866 | 0 | 0 | 0 | 51.3321 | 0 | 46.4748 | 0 | 0 | 0 | 57.8544 | 0 | 52.5275 | 0 | 0 | 32.8011 | 0 | 0 | 37.116 | 35.0769 | 33.4688 | 0 | 64.1514 | 0 | 61.7884 | 48.4823 | 27.1381 | 49.6124 | 0 | 0 | 31.8447 | 0 | 0 | 0 | 0 | 64.2395 | 0 | 67.4262 | 26.3123 | 48.5621 | 8.3151 | 0 | 27.0905 | 0 | 0 | 0 | 0 | 62.9064 | 43.8816 | 0 | 0 | 47.5274 | 0 | 58.6579 | 0 | 0 | 0 | 0 | 31.2412 | 0 | 27.0274 | 58.2674 | 53.9762 | 24.2957 | 0 | 30.5851 | 0 | 0 | 0 | 0 | 0 | 35.6728 | 40.3634 | 0 | 46.1896 | 0 | 0 | 34.6397 | 18.2193 | 67.0452 | 0 | 0 | 0 | 0 | 44.4685 | 0 | 57.2127 | 48.2832 | 47.3329 | 28.0135 | 0 | 82.7881 | 39.6567 | 0 | 0 | 0 | 0 | 0 | 38.1508 | 59.1116 | 0 | 37.4868 | 0 | 0 | 0 | 42.0031 | 55.5531 | 41.8786 | 0 | 0 | 0 | 66.8092 | 0 | 0 | 0 | 0 | 43.1451 | 0 | 0 | 0 | 0 | 0 | 0
[5 empty] | 2024 | 0 | 23.82 | 0 | 73.429 | 0 | 73.7756 | 62.2139 | 26.2142 | 12.4858 | 0 | 57.0971 | 47.0707 | 43.0935 | 0 | 0 | 42.2302 | 56.5842 | 0 | 65.4708 | 32.5132 | 45.3545 | 64.2244 | 50.992 | 0 | 29.5754 | 34.9163 | 53.6016 | 58.0773 | 24.4529 | 0 | 0 | 42.9317 | 47.1914 | 61.6601 | 0 | 0 | 43.4244 | 0 | 0 | 0 | 30.6238 | 34.2041 | 69.0043 | 51.7874 | 61.4265 | 55.6399 | 7.9483 | 39.1008 | 48.7896 | 47.4741 | 37.2171 | 30.7033 | 58.409 | 54.2627 | 19.2717 | 51.8305 | 0 | 39.3876 | 52.4374 | 47.3603 | 0 | 17.7578 | 26.853 | 62.0914 | 0 | 20.6576 | 27.4657 | 46.5345 | 13.0389 | 0 | 0 | 33.7055 | 0 | 37.2885 | 73.841 | 0 | 37.3284 | 29.4309 | 72.5333 | 45.951 | 0 | 45.1321 | 0 | 46.193 | 16.8094 | 33.2794 | 18.8559 | 37.9111 | 38.108 | 0 | 72.814 | 51.5493 | 0 | 47.6185 | 38.9109 | 0 | 42.696 | 43.7748 | 69.1505 | 49.805 | 67.2088 | 0 | 54.0769 | 0 | 19.4575 | 60.9101 | 40.9117 | 46.9102 | 0 | 59.4382 | 0 | 61.9327 | 0 | 32.3237 | 42.6094 | 59.8729 | 45.2563 | 60.4482 | 41.7704 | 43.7549 | 37.0526 | 42.4311 | 0 | 0 | 0 | 0 | 34.7334 | 0 | 45.8628 | 27.2798 | 28.0608 | 16.6295 | 0 | 23.6222 | 39.8234 | 33.6216 | 63.5547 | 0 | 45.6948 | 0 | 0 | 26.5058 | 0 | 55.5005 | 0 | 49.3276 | 43.9521 | 66.4351 | 0 | 24.2434 | 56.1674 | 35.276 | 0 | 36.401 | 43.9101 | 58.0713 | 50.6618 | 0 | 49.6176 | 62.0936 | 0 | 17.1868 | 58.9859 | 21.1086 | 0 | 60.5752 | 24.1774 | 44.1439 | 35.0469 | 78.0602 | 36.5427 | 57.8116 | 0 | 0 | 54.3534 | 72.817 | 0 | 0 | 0 | 51.5097 | 67.1063 | 77.4307 | 0 | 59.8533 | 0 | 39.6152 | 0 | 0 | 62.7294 | 28.2871 | 0 | 92.25 | 43.5882 | 40.2129 | 59.7935 | 52.2821 | 21.1723 | 50.484 | 0 | 50.2656 | 0 | 59.6622 | 0 | 29.8289 | 27.8035 | 0 | 30.8121 | 0 | 67.7677 | 30.408 | 23.2528 | 0 | 34.9174 | 47.0004 | 22.9229 | 51.1728 | 0 | 39.4211 | 0 | 25.0061 | 36.787 | 50.3856 | 50.5345 | 0 | 56.6055 | 80.3417 | 56.2106 | 48.4947 | 56.8101 | 43.0041 | 0 | 0 | 41.0746 | 50.9008 | 0 | 41.3438 | 47.0472 | 36.2877 | 0 | 70.6876 | 44.9715 | 48.0893 | 63.9387 | 25.0901 | 35.0542 | 0 | 47.8153 | 30.5032 | 16.8679 | 54.4152 | 0 | 35.2408 | 11.7053 | 53.507 | 36.7916 | 58.6144 | 60.1473 | 44.7902 | 44.5475 | 53.2125 | 62.5601 | 47.7868 | 58.6237 | 45.9923 | 59.9414 | 0 | 34.1171 | 62.0043 | 0 | 34.0014 | 45.0972 | 30.8624 | 0 | 39.2032 | 37.5657 | 62.1618 | 36.1716 | 36.9074 | 0 | 58.5608 | 80.9991 | 36.1651 | 22.6217 | 90.3355 | 43.2063 | 54.2059 | 0 | 47.6812 | 34.3392 | 0 | 0 | 65.5272 | 13.4513 | 61.4125 | 37.9018 | 28.7534 | 46.6598 | 0 | 71.9159 | 0 | 56.6539 | 83.3168 | 59.7716 | 39.1761 | 58.2937 | 27.5179 | 55.557 | 0 | 0 | 0 | 29.1653 | 0 | 49.6968 | 44.1516 | 46.6522 | 90.7797 | 50.4539 | 0 | 36.8854 | 0 | 0 | 30.0781 | 66.8572 | 11.8088 | 0 | 0 | 0 | 50.5261 | 60.1862 | 44.8451 | 0 | 28.7343 | 28.0265 | 39.9278 | 68.1268 | 0 | 61.165 | 0 | 57.5754 | 0 | 35.169 | 61.5066 | 0 | 0 | 39.5886 | 76.2082 | 0 | 48.0334 | 0 | 37.0671 | 0 | 29.7604 | 51.329 | 0 | 49.8892 | 0 | 37.2182 | 58.1154 | 0 | 35.9121 | 41.5083 | 14.5 | 69.8139 | 36.3023 | 42.4559 | 52.6946 | 0 | 60.046 | 0 | 9.8661 | 36.62 | 54.4352 | 58.3738 | 0 | 35.2741 | 60.7388 | 24.6312 | 0 | 55.7764 | 47.3925 | 0 | 59.854 | 81.5092 | 23.4116 | 60.082 | 57.5515 | 42.8483 | 8.7031 | 39.7574 | 20.9533 | 0 | 30.1318 | 51.1922 | 0 | 49.2449 | 51.4749 | 0 | 28.6293 | 61.5432 | 42.6122 | 52.3843 | 0 | 52.0024 | 32.7319 | 45.977 | 0 | 39.3282 | 37.3134 | 35.6028 | -1.9216 | 68.2417 | 0 | 61.62 | 51.5065 | 28.7557 | 52.5696 | 0 | 54.0822 | 31.758 | 50.5989 | 0 | 0 | 0 | 64.0644 | 0 | 71.7253 | 26.2406 | 48.4297 | 8.2924 | 0 | 27.0333 | 0 | 0 | 0 | 17.0205 | 62.7349 | 43.762 | 0 | 0 | 50.5577 | 18.7107 | 58.498 | 0 | 0 | 47.0744 | 60.6255 | 33.2331 | 0 | 28.7507 | 56.8557 | 53.8291 | 25.8607 | 55.7882 | 30.5017 | 0 | 41.8301 | 35.3324 | 0 | 51.9844 | 37.7991 | 42.7693 | 80.4829 | 48.9427 | 0 | 0 | 36.8483 | 19.3052 | 66.8625 | 0 | 0 | 0 | 44.5421 | 44.3474 | 49.4628 | 60.6228 | 48.1516 | 50.0923 | 29.6832 | 0 | 81.494 | 42.0204 | 0 | 49.7411 | 38.9426 | 0 | 0 | 40.4247 | 58.9505 | 0 | 37.3847 | 29.6568 | 0 | 0 | 44.5067 | 59.0952 | 41.7645 | 41.0352 | 0 | 39.99 | 66.6271 | 0 | 0 | 0 | 0 | 86.0551 | 0 | 0 | 0 | 0 | 0 | 0
[5 empty] | 2025 | 0 | 23.7602 | 0 | 77.8552 | 0 | 73.5977 | 64.6384 | 27.7142 | 12.4557 | 0 | 60.5193 | 46.9571 | 43.0034 | 50.793 | 0 | 44.7757 | 56.4108 | 56.5426 | 69.6671 | 34.5971 | 48.2614 | 68.3627 | 54.0644 | 26.5587 | 31.3481 | 34.8321 | 56.8144 | 61.5583 | 26.0202 | 26.3934 | 16.1354 | 45.228 | 49.8629 | 65.3558 | 0 | 0 | 45.8679 | 42.3276 | 44.5892 | 44.138 | 32.4698 | 34.1216 | 73.449 | 51.6625 | 64.8829 | 58.0792 | 8.4247 | 39.0065 | 51.9167 | 47.3596 | 37.1274 | 32.5541 | 62.1526 | 57.7406 | 20.3626 | 54.9371 | 20.0755 | 41.7484 | 55.2808 | 50.0252 | 0 | 18.663 | 26.7882 | 61.9616 | 0 | 21.9816 | 29.2348 | 45.8819 | 13.0075 | 0 | 13.3602 | 35.2591 | 30.6619 | 37.1464 | 78.5991 | 40.4688 | 36.2774 | 31.0231 | 76.8073 | 48.7052 | 0 | 48.0248 | 37.8795 | 46.0816 | 17.8868 | 34.9063 | 18.8105 | 40.0046 | 38.0161 | 33.1426 | 77.1783 | 54.8533 | 15.0659 | 50.298 | 41.2431 | 47.3362 | 45.0985 | 46.238 | 73.2952 | 49.6849 | 70.9906 | 37.0353 | 57.3352 | 42.1261 | 19.4105 | 60.7827 | 43.3638 | 48.4375 | 30.6959 | 63.0008 | 38.0475 | 61.7834 | 0 | 34.2611 | 41.7681 | 59.7285 | 47.9832 | 63.8496 | 44.4477 | 46.3774 | 39.4274 | 45.1506 | 36.5594 | 51.599 | 64.3359 | 53.6405 | 36.6878 | 47.9936 | 48.818 | 29.0282 | 27.9931 | 16.5894 | 39.3593 | 23.5224 | 42.2103 | 33.5513 | 67.364 | 0 | 48.4336 | 0 | 0 | 26.4504 | 48.2655 | 58.641 | 0 | 49.2087 | 46.4252 | 66.2946 | 0 | 25.7972 | 59.5339 | 37.3904 | 0 | 38.3596 | 46.542 | 61.3389 | 50.5396 | 0 | 52.7977 | 61.9438 | 21.3207 | 17.1454 | 62.305 | 22.3805 | 47.2202 | 64.2059 | 25.7353 | 46.7897 | 34.9623 | 83.0634 | 38.733 | 57.6721 | 0 | 29.4754 | 57.8372 | 72.6647 | 34.1386 | 50.229 | 39.7218 | 54.8112 | 66.9444 | 82.3935 | 46.4909 | 59.6847 | 49.373 | 42.1542 | 49.0435 | 25.3308 | 62.578 | 29.9825 | 31.5612 | 97.4408 | 43.4831 | 39.9638 | 59.6493 | 55.4158 | 22.1025 | 49.8334 | 44.7505 | 52.9568 | 32.0012 | 63.2382 | 22.7432 | 31.7408 | 27.7364 | 34.2042 | 32.6686 | 48.0441 | 71.851 | 31.9228 | 24.7432 | 0 | 37.1554 | 46.887 | 24.2128 | 51.0494 | 0 | 41.9478 | 0 | 26.6088 | 39.1574 | 53.2209 | 53.3781 | -18.5165 | 56.469 | 84.8625 | 59.5797 | 51.2235 | 60.0068 | 45.5817 | 0 | 0 | 43.5365 | 53.765 | 50.9771 | 43.5396 | 49.6945 | 38.6135 | 33.281 | 69.593 | 47.6812 | 50.7953 | 63.7845 | 26.5939 | 37.1614 | 56.2014 | 50.6813 | 30.4387 | 16.8272 | 54.0564 | 54.5524 | 37.4995 | 12.4069 | 56.9365 | 36.7028 | 61.4046 | 63.7524 | 43.1517 | 44.4401 | 52.2011 | 62.4293 | 47.1678 | 62.1374 | 48.9401 | 63.3971 | 39.717 | 36.0368 | 65.9784 | 0 | 36.0394 | 47.3275 | 32.7122 | 0 | 41.4091 | 37.4751 | 62.0119 | 38.207 | 39.273 | 0 | 61.856 | 85.854 | 36.0779 | 24.0716 | 95.4186 | 45.7959 | 54.0751 | 32.5681 | 50.7373 | 34.2563 | 0 | 73.5713 | 67.3805 | 14.2833 | 65.3486 | 40.1856 | 30.6055 | 49.2853 | 12.1832 | 71.7424 | 9.5762 | 59.8418 | 88.005 | 59.6274 | 41.5242 | 58.1705 | 29.1223 | 58.9046 | 0 | 39.8813 | 54.815 | 29.095 | 24.8476 | 52.8821 | 46.7979 | 49.6423 | 90.5607 | 53.6876 | 0 | 39.0963 | 63.0959 | 33.3826 | 32.0059 | 70.8644 | 11.7803 | 57.7796 | 0 | 0 | 53.7645 | 64.0437 | 47.5329 | 39.2488 | 28.6649 | 27.6433 | 39.8315 | 71.9603 | 35.1784 | 65.0853 | 24.6626 | 59.7028 | 46.727 | 37.1599 | 61.3582 | 52.0901 | 0 | 39.3904 | 81.1169 | 0 | 50.9124 | 8.8947 | 36.9895 | 27.6394 | 31.6679 | 51.2052 | 53.959 | 53.1039 | 43.2823 | 39.3124 | 61.3356 | 49.4714 | 37.729 | 41.2641 | 14.4063 | 73.9983 | 37.7667 | 45.0005 | 52.5675 | 57.4428 | 59.9012 | 0 | 9.8452 | 38.9796 | 57.6979 | 62.1152 | 0 | 35.189 | 60.5923 | 24.5791 | 64.3342 | 59.3514 | 47.2782 | 45.1411 | 63.318 | 85.049 | 24.9122 | 63.4628 | 61.2402 | 45.5946 | 9.1928 | 42.0128 | 20.9027 | 0 | 30.0681 | 53.9537 | 63.8974 | 52.0159 | 51.3507 | 0 | 28.5602 | 65.2319 | 42.5095 | 55.7418 | 42.1087 | 51.877 | 34.8402 | 45.8661 | 72.9466 | 41.5412 | 39.5499 | 37.7367 | -1.919 | 72.3319 | 36.4436 | 65.5695 | 54.5047 | 30.3738 | 55.5276 | 49.2974 | 53.8059 | 33.7935 | 50.4768 | 0 | 0 | 0 | 68.1705 | 35.6703 | 76.0244 | 27.9225 | 51.5504 | 8.8239 | 34.9271 | 28.7746 | 0 | 46.2031 | 54.4976 | 16.9795 | 66.7773 | 46.5669 | 49.4813 | 28.3896 | 53.588 | 18.6656 | 62.2474 | 0 | 46.0351 | 46.9608 | 60.4974 | 35.2364 | 46.9326 | 30.4739 | 59.1403 | 57.2792 | 27.4189 | 55.2735 | 32.4567 | 58.9075 | 41.7292 | 35.2471 | 34.8812 | 51.859 | 39.926 | 45.1759 | 80.2887 | 51.7469 | 0 | 0 | 39.0569 | 20.3915 | 71.148 | 42.6252 | 0 | 67.8663 | 44.4347 | 47.1898 | 49.3434 | 64.0546 | 51.2378 | 52.8283 | 31.3535 | 0 | 85.5465 | 44.3849 | 47.8258 | 49.6212 | 38.8487 | 59.0046 | 37.591 | 42.7132 | 62.7289 | 36.6419 | 39.7808 | 29.5852 | 27.7528 | 41.68 | 47.0111 | 62.6372 | 44.4413 | 40.9485 | 48.7234 | 39.8935 | 70.9203 | 55.4967 | 0 | 85.8475 | 28.6158 | 143.0792 | 85.8475 | 0 | 0 | 14.3079 | 14.3079 | 28.6158
[5 empty] | 2026 | 0 | 25.2803 | 41.0918 | 82.2621 | 47.6333 | 78.1404 | 66.8907 | 29.1978 | 13.2572 | 27.9492 | 63.9397 | 49.9833 | 45.7741 | 50.6824 | 36.3639 | 47.3102 | 59.9865 | 56.4195 | 73.8601 | 36.6793 | 51.1709 | 72.4832 | 57.1234 | 26.5009 | 33.1198 | 37.0733 | 59.3603 | 65.0375 | 27.5862 | 25.3877 | 16.1003 | 47.4536 | 52.5227 | 69.0496 | 53.9728 | 37.1136 | 48.3107 | 41.8526 | 44.4947 | 43.8912 | 34.3077 | 36.1795 | 77.8742 | 54.9867 | 68.3384 | 60.3597 | 8.9008 | 41.5163 | 55.0466 | 50.4069 | 39.5163 | 34.3968 | 65.8933 | 61.2799 | 21.4489 | 58.042 | 20.0318 | 44.1079 | 58.0426 | 52.6944 | 38.0309 | 19.5334 | 28.5118 | 65.9538 | 56.2106 | 23.3046 | 30.9962 | 48.2445 | 13.8444 | 65.4512 | 13.3312 | 36.7649 | 30.5951 | 39.4713 | 83.3365 | 40.3831 | 37.5749 | 32.5999 | 81.0111 | 51.4579 | 26.4903 | 50.9152 | 37.7992 | 49.0466 | 18.9634 | 36.4593 | 20.0208 | 42.0657 | 40.4622 | 33.0704 | 81.1841 | 57.8222 | 14.4938 | 52.9767 | 43.5782 | 47.2332 | 47.5003 | 48.1935 | 74.6495 | 52.8818 | 74.7784 | 36.2634 | 60.5793 | 42.0615 | 20.6595 | 64.699 | 45.8146 | 49.7996 | 30.6319 | 66.5615 | 37.9647 | 65.7587 | 33.6559 | 36.1975 | 43.6552 | 61.8761 | 50.6981 | 67.25 | 47.1228 | 49.0032 | 41.8004 | 47.8681 | 36.3809 | 51.4866 | 64.201 | 53.5237 | 38.6417 | 47.8891 | 51.7604 | 30.3475 | 29.7943 | 17.6569 | 39.2735 | 24.9842 | 44.5959 | 35.713 | 71.1713 | 51.8393 | 51.171 | 83.3109 | 40.5969 | 28.1546 | 48.0988 | 61.7677 | 51.6701 | 52.3749 | 48.8977 | 70.5645 | 30.0478 | 27.1867 | 62.8987 | 39.5036 | 26.4054 | 40.2598 | 49.1771 | 64.6056 | 53.7966 | 61.4977 | 55.9754 | 65.9295 | 21.0813 | 18.171 | 64.802 | 23.6468 | 47.1173 | 67.8347 | 27.2865 | 49.4342 | 37.2543 | 88.0627 | 40.6794 | 61.1496 | 56.8366 | 29.4112 | 61.3182 | 77.3466 | 34.0643 | 49.9393 | 39.0789 | 58.1101 | 71.2519 | 86.8161 | 45.8313 | 63.4838 | 49.2655 | 44.6913 | 48.9367 | 25.2329 | 66.6046 | 31.6771 | 31.4951 | 102.6302 | 46.2809 | 42.3624 | 63.4933 | 57.8143 | 22.9864 | 52.4616 | 44.6531 | 55.6184 | 31.9316 | 66.8123 | 22.6275 | 33.6511 | 29.5211 | 34.1298 | 34.5171 | 47.9779 | 75.9163 | 33.4073 | 26.2324 | 48.7518 | 39.3916 | 49.9039 | 25.5023 | 53.5756 | 38.156 | 44.4725 | 54.3018 | 28.2103 | 41.5176 | 56.0193 | 56.2208 | -18.4773 | 60.1024 | 88.8547 | 62.947 | 53.9515 | 63.2026 | 48.1578 | 45.6424 | 41.1157 | 45.2812 | 56.6284 | 50.8671 | 45.6897 | 52.3411 | 40.9375 | 33.2085 | 73.065 | 50.379 | 53.5005 | 67.8886 | 28.0969 | 39.2587 | 54.7879 | 53.5456 | 32.3992 | 17.9099 | 57.2773 | 54.4368 | 39.7565 | 13.1081 | 60.369 | 39.0644 | 64.0921 | 67.3555 | 44.2808 | 47.304 | 54.6023 | 66.4516 | 49.6519 | 65.6555 | 51.8857 | 66.8187 | 39.4995 | 37.9561 | 69.9494 | 37.646 | 38.0762 | 49.4886 | 34.561 | 43.3592 | 43.6186 | 39.8864 | 66.002 | 40.2418 | 41.6367 | 41.0836 | 65.1502 | 90.7062 | 38.3993 | 25.5204 | 100.5003 | 48.3842 | 57.5545 | 32.4999 | 53.791 | 36.4605 | 17.7174 | 73.411 | 69.0113 | 15.1073 | 69.2817 | 42.4593 | 32.4495 | 51.915 | 12.0697 | 76.3586 | 9.5553 | 63.0288 | 92.6919 | 63.464 | 43.1568 | 61.9171 | 30.6979 | 62.2374 | 38.534 | 39.2212 | 54.6957 | 30.967 | 24.7935 | 56.0649 | 49.4428 | 52.6301 | 96.3878 | 56.9189 | 51.8198 | 41.3059 | 61.2617 | 32.5588 | 33.9322 | 74.8695 | 12.5383 | 56.8329 | 45.3013 | 45.0764 | 57.0057 | 67.9047 | 50.2194 | 39.1665 | 30.5094 | 29.0774 | 42.3944 | 75.7927 | 35.1018 | 69.0025 | 24.6089 | 61.6572 | 46.6252 | 39.1421 | 65.3063 | 51.9815 | 45.3581 | 41.8049 | 86.0042 | 57.0638 | 53.7899 | 8.8754 | 39.3728 | 27.5792 | 33.5739 | 54.5051 | 53.261 | 56.3047 | 43.188 | 41.4061 | 64.5338 | 49.3636 | 39.4739 | 43.7546 | 15.2667 | 78.1805 | 39.1565 | 47.5439 | 55.9498 | 56.6776 | 63.7554 | 63.2341 | 10.4793 | 41.3291 | 60.9588 | 65.8536 | 32.2466 | 37.4532 | 64.491 | 26.1622 | 64.1941 | 62.9235 | 50.3203 | 45.0471 | 66.7493 | 88.4493 | 26.4115 | 66.8427 | 64.9321 | 48.3388 | 9.6823 | 44.2188 | 22.2477 | 34.2371 | 32.0047 | 56.6338 | 63.346 | 54.7861 | 54.6548 | 32.1775 | 30.3979 | 68.9187 | 45.2489 | 59.0967 | 42.017 | 55.2202 | 36.9393 | 48.8173 | 72.7937 | 43.7536 | 41.7851 | 39.8695 | -2.0442 | 76.4199 | 36.3642 | 69.5159 | 57.4769 | 31.9914 | 58.4849 | 49.1901 | 57.0981 | 35.8274 | 53.7247 | 31.2926 | 51.8643 | 49.2911 | 72.2735 | 35.5926 | 80.3211 | 29.6031 | 54.6575 | 9.3559 | 34.8511 | 30.5083 | 43.4772 | 45.485 | 53.8516 | 18.072 | 70.8022 | 49.3696 | 49.3765 | 28.3277 | 56.6167 | 19.8666 | 65.9938 | 56.7579 | 45.8768 | 49.9872 | 64.3938 | 37.2309 | 46.6211 | 32.1963 | 61.2367 | 60.7266 | 28.9703 | 58.4094 | 34.4101 | 57.5736 | 44.4142 | 37.5151 | 34.8053 | 55.1958 | 40.5383 | 47.5818 | 85.4929 | 54.5428 | 43.3348 | 29.8467 | 41.2643 | 21.1231 | 73.5063 | 42.5323 | 77.3945 | 67.7185 | 47.2982 | 50.0299 | 52.5184 | 67.4715 | 52.9038 | 55.5409 | 33.0233 | 35.7928 | 89.4265 | 46.7531 | 47.7217 | 52.814 | 41.3484 | 58.8761 | 37.5126 | 44.9916 | 66.5043 | 36.5621 | 42.175 | 31.4889 | 27.5617 | 41.5931 | 49.5147 | 66.1773 | 47.1161 | 43.5859 | 48.643 | 42.4604 | 75.1949 | 55.3811 | 0 | 85.6606 | 28.5535 | 214.1515 | 85.6606 | 0 | 0 | 28.5535 | 28.5535 | 42.8303
[5 empty] | 2027 | 0 | 26.7925 | 40.4542 | 86.6499 | 47.5333 | 82.6377 | 68.9707 | 30.6652 | 14.056 | 27.7813 | 67.3496 | 52.9963 | 48.5329 | 53.9472 | 36.2873 | 49.8337 | 63.539 | 59.9935 | 78.0399 | 38.755 | 54.0679 | 76.5857 | 60.169 | 28.208 | 34.8861 | 38.9799 | 61.8178 | 68.5059 | 29.1473 | 26.0075 | 17.1374 | 49.6084 | 55.171 | 70.9472 | 53.0041 | 37.0362 | 50.7461 | 44.1361 | 47.3603 | 46.5539 | 36.1377 | 38.2104 | 82.2801 | 58.3002 | 71.7835 | 62.4816 | 9.3755 | 44.0181 | 58.163 | 53.4457 | 41.8975 | 36.2315 | 69.6223 | 64.811 | 22.5303 | 61.1374 | 21.3222 | 46.4602 | 60.7229 | 55.352 | 37.9516 | 20.3689 | 30.23 | 69.9288 | 56.0913 | 24.6234 | 32.7498 | 50.5202 | 14.6787 | 65.3138 | 14.1899 | 38.223 | 32.566 | 41.7772 | 88.0533 | 42.9838 | 38.7322 | 34.1612 | 85.1447 | 54.2022 | 26.4345 | 53.3364 | 40.2336 | 52.0022 | 20.0365 | 37.9382 | 21.2273 | 44.0943 | 42.1493 | 35.2008 | 85.1305 | 60.7371 | 14.8499 | 55.6487 | 45.9032 | 50.2758 | 49.8949 | 50.0844 | 75.6753 | 55.5264 | 78.5497 | 37.8577 | 63.8091 | 44.7966 | 21.9044 | 68.5983 | 48.2579 | 50.9964 | 32.6059 | 70.1112 | 40.4103 | 69.7213 | 33.5849 | 38.1279 | 45.4301 | 63.7944 | 53.401 | 70.6402 | 49.7895 | 51.6176 | 44.166 | 50.577 | 38.6159 | 54.8033 | 68.3373 | 56.0744 | 40.5897 | 50.974 | 54.6901 | 31.6086 | 31.5897 | 18.7209 | 41.8034 | 26.4326 | 46.9742 | 37.8654 | 74.9669 | 51.73 | 53.1263 | 82.1301 | 40.5113 | 29.8514 | 51.1275 | 64.8807 | 51.5714 | 55.531 | 51.3627 | 74.8156 | 29.984 | 28.55 | 66.253 | 41.6113 | 26.3497 | 42.1015 | 51.8008 | 67.8626 | 57.0396 | 61.368 | 59.1431 | 69.9024 | 22.2314 | 19.182 | 67.1976 | 24.9075 | 50.1525 | 71.4523 | 28.8309 | 52.0718 | 39.5414 | 93.0485 | 42.589 | 64.5811 | 56.7167 | 31.3058 | 64.7882 | 82.0082 | 36.2586 | 52.9596 | 40.9984 | 61.3986 | 75.5455 | 91.1532 | 48.1831 | 67.2605 | 52.2595 | 47.2205 | 52.0891 | 26.8108 | 70.6181 | 33.3664 | 33.5242 | 107.804 | 49.0698 | 44.7278 | 67.3208 | 60.1171 | 23.824 | 55.003 | 47.5295 | 58.2504 | 33.9885 | 70.3754 | 24.0125 | 35.5564 | 31.3 | 36.3283 | 36.3573 | 51.1057 | 79.9638 | 34.8613 | 27.7169 | 48.6494 | 41.6208 | 52.6897 | 26.7879 | 55.9921 | 38.0756 | 46.9904 | 53.6486 | 29.8075 | 43.8675 | 58.7808 | 58.4339 | -19.6672 | 63.7257 | 92.7708 | 66.3039 | 56.6713 | 66.3888 | 50.7273 | 45.4011 | 40.5626 | 46.9353 | 59.4831 | 54.1409 | 47.7941 | 53.8639 | 43.2542 | 35.0816 | 76.3911 | 53.065 | 56.1975 | 71.9795 | 29.5953 | 41.3462 | 56.9327 | 56.4012 | 34.3511 | 18.9891 | 60.4504 | 57.9427 | 42.0063 | 13.8072 | 63.7866 | 40.4748 | 66.6769 | 69.5905 | 45.1913 | 50.1556 | 56.8687 | 70.4566 | 52.0536 | 69.1583 | 53.8731 | 70.206 | 41.9007 | 39.7745 | 73.9079 | 37.5675 | 40.1068 | 51.5804 | 36.4041 | 42.4232 | 45.8184 | 42.2899 | 69.9792 | 42.2715 | 43.9929 | 40.0664 | 68.4346 | 95.5436 | 40.7132 | 26.5466 | 105.5667 | 50.9645 | 61.0227 | 34.5937 | 56.8351 | 38.6576 | 17.6805 | 77.4699 | 70.4198 | 15.9232 | 73.2024 | 44.723 | 34.2853 | 54.5333 | 12.7533 | 80.96 | 10.1709 | 66.2078 | 97.3647 | 67.2884 | 44.6993 | 65.6473 | 32.2448 | 65.5556 | 38.4527 | 41.1318 | 58.219 | 32.8331 | 26.3884 | 59.2376 | 52.0796 | 55.6085 | 102.1961 | 60.14 | 51.4418 | 43.5087 | 63.3892 | 33.8506 | 35.8525 | 78.1214 | 13.2938 | 59.6118 | 44.6597 | 44.9814 | 60.233 | 71.749 | 52.8976 | 41.6899 | 32.3478 | 30.4604 | 44.9491 | 79.6155 | 37.363 | 72.9074 | 26.1941 | 63.4384 | 49.6287 | 41.1157 | 69.2416 | 55.3312 | 45.2625 | 44.193 | 90.8699 | 56.9447 | 56.6585 | 9.4471 | 41.7458 | 29.3558 | 35.4738 | 57.7908 | 56.0672 | 59.4915 | 45.9712 | 43.4935 | 67.71 | 52.5448 | 41.1466 | 46.2125 | 16.1147 | 82.3499 | 40.4717 | 50.0794 | 59.3214 | 59.6399 | 67.5973 | 63.1021 | 11.1107 | 43.6683 | 64.2113 | 69.5804 | 32.1787 | 39.7101 | 67.7628 | 27.7383 | 68.3294 | 66.486 | 52.1945 | 47.9499 | 70.1481 | 91.7102 | 27.9062 | 70.2123 | 68.6081 | 50.8738 | 10.1705 | 46.3755 | 23.5883 | 33.8571 | 33.9329 | 59.2325 | 66.9809 | 57.548 | 57.9483 | 32.1096 | 32.2296 | 72.5941 | 47.9766 | 62.4411 | 44.7247 | 58.5489 | 39.0292 | 51.759 | 77.4835 | 45.9604 | 44.0135 | 41.9958 | -2.169 | 80.4954 | 38.7077 | 73.4498 | 60.4231 | 33.6041 | 61.4332 | 52.3588 | 60.3535 | 37.8549 | 56.9635 | 31.2262 | 50.212 | 48.754 | 76.3635 | 37.6693 | 84.6046 | 31.0154 | 57.7511 | 9.8856 | 37.097 | 32.2343 | 43.3864 | 47.7513 | 56.7527 | 19.161 | 74.8096 | 52.0463 | 52.5564 | 30.1525 | 59.636 | 21.0638 | 69.7285 | 56.0542 | 48.7663 | 53.0005 | 68.2732 | 39.2168 | 49.3969 | 33.9133 | 63.1449 | 64.1632 | 30.5149 | 61.4767 | 36.3574 | 59.9889 | 47.0906 | 39.7757 | 37.0474 | 58.5219 | 40.9815 | 49.9805 | 90.6784 | 57.3304 | 42.8668 | 29.4351 | 43.4649 | 21.8124 | 75.619 | 45.2722 | 77.2329 | 72.0808 | 50.1495 | 52.8612 | 55.6831 | 70.8735 | 54.389 | 58.2301 | 34.6881 | 35.3227 | 93.134 | 49.111 | 50.7958 | 55.9965 | 43.4287 | 62.6687 | 39.9299 | 47.2601 | 70.2678 | 38.9173 | 44.5618 | 33.3864 | 29.1954 | 44.2734 | 52.0109 | 69.7083 | 49.7824 | 46.2117 | 51.8001 | 44.9 | 79.4509 | 58.9499 | 0 | 85.48 | 28.4933 | 256.4399 | 85.48 | 0 | 0 | 42.74 | 42.74 | 56.9866
[5 empty] | 2028 | 0 | 28.2966 | 42.4711 | 91.0184 | 50.5955 | 87.0895 | 70.8786 | 32.1162 | 14.8516 | 29.4543 | 70.7455 | 55.9964 | 51.2796 | 57.1985 | 38.6251 | 52.3461 | 67.0684 | 63.5441 | 82.2025 | 40.8222 | 56.9522 | 80.6704 | 63.201 | 29.908 | 36.6456 | 40.8381 | 64.1869 | 71.1816 | 30.7024 | 26.4932 | 18.1703 | 51.6925 | 57.8076 | 72.6408 | 55.5045 | 39.4228 | 53.1716 | 46.3563 | 50.2133 | 49.1837 | 37.9596 | 40.2141 | 86.6664 | 61.6007 | 74.6679 | 64.4446 | 9.7017 | 46.5101 | 61.2658 | 56.4714 | 44.2695 | 38.0581 | 73.1315 | 68.334 | 23.6071 | 64.22 | 22.6075 | 48.8028 | 63.3217 | 57.998 | 40.3972 | 21.1696 | 31.941 | 73.8864 | 59.7035 | 25.9371 | 34.4957 | 52.7088 | 15.5095 | 69.5214 | 15.0451 | 39.6335 | 34.5287 | 44.0642 | 92.7496 | 45.5732 | 39.7494 | 35.707 | 89.2081 | 56.9351 | 28.1375 | 55.6938 | 42.6573 | 54.9455 | 20.7821 | 39.3432 | 22.2486 | 46.0904 | 43.7373 | 37.0329 | 89.0177 | 63.5979 | 15.1296 | 58.3091 | 48.218 | 52.8419 | 52.2803 | 51.9107 | 76.3725 | 58.0934 | 82.3047 | 39.349 | 67.0246 | 47.5231 | 23.1442 | 72.4806 | 50.6911 | 52.028 | 34.5712 | 73.6463 | 42.8457 | 73.6676 | 35.7487 | 40.0504 | 47.0929 | 65.4834 | 56.092 | 73.8529 | 52.4459 | 54.2206 | 46.5217 | 53.2747 | 40.8271 | 58.1069 | 72.4555 | 58.4979 | 41.6192 | 54.0461 | 57.6069 | 32.8115 | 32.4536 | 19.3558 | 44.3234 | 27.8678 | 49.0381 | 40.0084 | 78.7468 | 55.0635 | 54.9882 | 86.3459 | 43.1213 | 31.5409 | 54.1339 | 67.9798 | 54.9042 | 58.6741 | 53.8176 | 79.048 | 31.9149 | 29.8871 | 69.5936 | 43.7099 | 28.0474 | 43.8846 | 54.413 | 70.3795 | 60.2685 | 65.3218 | 62.2978 | 73.8589 | 23.3496 | 20.1784 | 69.4916 | 26.1627 | 53.1752 | 75.055 | 30.3685 | 54.6979 | 41.8236 | 98.0128 | 44.4616 | 67.9667 | 60.3708 | 33.1925 | 68.0313 | 86.6494 | 38.4439 | 55.9412 | 42.8322 | 62.1259 | 79.8224 | 95.4048 | 50.447 | 71.0146 | 55.2172 | 49.7392 | 55.0828 | 28.3756 | 74.6161 | 35.0488 | 35.5445 | 112.9261 | 51.8472 | 47.06 | 71.1317 | 62.3243 | 24.6154 | 57.4578 | 50.3941 | 60.853 | 36.037 | 73.9238 | 25.3822 | 37.4533 | 33.0716 | 38.5178 | 38.1895 | 54.2248 | 83.9934 | 36.2848 | 29.1953 | 51.7835 | 43.8414 | 55.4362 | 28.0682 | 58.299 | 40.5287 | 49.4974 | 56.5285 | 31.3977 | 46.2071 | 61.5054 | 60.5723 | -20.852 | 67.3334 | 96.6109 | 69.647 | 59.3807 | 69.5618 | 53.2857 | 48.1705 | 42.6767 | 48.4987 | 62.3269 | 57.4 | 49.8529 | 55.2635 | 45.5614 | 36.912 | 79.5712 | 55.739 | 58.8835 | 76.0536 | 31.0879 | 43.4238 | 58.889 | 58.8289 | 36.2944 | 20.0639 | 63.5757 | 61.4332 | 43.3793 | 14.5212 | 67.1894 | 41.7639 | 69.1589 | 71.6668 | 45.8835 | 52.9948 | 59.0002 | 74.4441 | 54.3727 | 72.6459 | 55.7423 | 73.5592 | 44.273 | 41.5751 | 77.8501 | 39.9883 | 42.1296 | 53.603 | 38.2397 | 44.2529 | 48.0087 | 44.6841 | 73.9401 | 44.2923 | 46.3395 | 41.6525 | 71.7054 | 100.361 | 42.6946 | 27.5199 | 110.3768 | 53.5349 | 64.4766 | 36.6785 | 59.8674 | 40.8457 | 18.8198 | 81.4243 | 71.6059 | 16.731 | 77.107 | 46.9767 | 36.1131 | 57.1401 | 13.4218 | 85.5423 | 10.7839 | 69.373 | 102.0195 | 71.0969 | 46.1519 | 69.361 | 33.7629 | 68.8591 | 40.9301 | 42.9543 | 61.7278 | 34.3577 | 27.9761 | 62.3973 | 54.7055 | 58.5746 | 107.4514 | 63.3478 | 54.468 | 45.6445 | 65.2723 | 35.0326 | 37.5394 | 81.2777 | 14.0462 | 62.2645 | 46.9528 | 47.8794 | 63.4462 | 75.5766 | 55.5648 | 44.2023 | 34.1792 | 31.7924 | 47.4938 | 83.4217 | 39.3733 | 76.7962 | 27.7728 | 65.0467 | 52.6204 | 43.0807 | 73.1607 | 58.6664 | 48.1786 | 46.5547 | 95.7142 | 60.6139 | 59.5153 | 9.9272 | 44.1084 | 31.125 | 37.3665 | 61.0622 | 58.7804 | 62.6644 | 48.7424 | 45.5728 | 70.8642 | 55.7122 | 42.7472 | 48.6378 | 16.9501 | 86.5021 | 41.7124 | 52.6044 | 62.679 | 62.5001 | 71.4233 | 67.1681 | 11.7392 | 45.9973 | 67.4497 | 73.2926 | 34.2518 | 41.9577 | 70.9453 | 29.3075 | 72.4475 | 70.0331 | 53.9192 | 50.8402 | 73.5143 | 94.8317 | 29.395 | 71.4492 | 72.2682 | 53.3746 | 10.6566 | 48.4827 | 24.9237 | 35.7088 | 35.8525 | 61.7498 | 70.5423 | 60.2259 | 61.2282 | 34.0891 | 34.0538 | 75.4687 | 50.6925 | 63.3317 | 47.4207 | 61.8633 | 41.1098 | 54.6886 | 82.153 | 48.1577 | 46.2328 | 44.1138 | -2.2935 | 83.5596 | 41.041 | 77.3676 | 63.3432 | 34.4969 | 62.7474 | 55.5144 | 63.572 | 39.874 | 60.1883 | 33.2371 | 51.797 | 51.4315 | 80.2567 | 39.709 | 86.9506 | 32.3911 | 60.8312 | 10.4129 | 39.3333 | 33.9527 | 46.182 | 49.9218 | 59.5676 | 20.2458 | 78.7995 | 54.6977 | 55.7224 | 31.9702 | 62.643 | 22.0913 | 73.4477 | 59.0406 | 51.6347 | 56.0008 | 72.1355 | 41.1939 | 52.1311 | 35.6232 | 64.8648 | 67.5865 | 32.0526 | 64.4753 | 38.2967 | 62.2264 | 49.7559 | 42.027 | 39.256 | 61.8343 | 41.2556 | 52.3694 | 95.8454 | 60.1097 | 45.2255 | 30.9585 | 43.858 | 22.4595 | 77.486 | 48.0007 | 82.2095 | 76.425 | 52.9883 | 55.6814 | 58.8348 | 74.2606 | 55.6934 | 60.8959 | 35.9449 | 37.176 | 96.6689 | 51.4587 | 53.6716 | 58.751 | 45.4498 | 66.4465 | 42.3368 | 49.5187 | 74.0158 | 41.2628 | 46.9392 | 34.5113 | 30.8036 | 46.942 | 54.5424 | 73.2239 | 51.428 | 48.8259 | 54.9464 | 47.3143 | 83.6884 | 62.5032 | 0 | 85.3005 | 28.4335 | 284.3349 | 85.3005 | 0 | 0 | 56.867 | 56.867 | 71.0837
[5 empty] | 2029 | 0 | 29.7928 | 44.403 | 95.3678 | 53.6443 | 91.4958 | 72.6142 | 33.551 | 15.6435 | 31.105 | 74.1274 | 58.9833 | 54.0143 | 60.4351 | 40.0458 | 54.8475 | 70.5747 | 67.0714 | 86.3459 | 42.7424 | 59.824 | 84.7371 | 66.2196 | 31.6011 | 38.3974 | 42.6481 | 66.4675 | 73.7643 | 32.2507 | 26.8447 | 19.1989 | 53.7059 | 60.4326 | 74.1304 | 57.8757 | 41.7991 | 55.5857 | 48.5132 | 53.0536 | 51.7807 | 39.7735 | 42.1908 | 91.0333 | 64.887 | 77.4852 | 66.2489 | 10.0111 | 48.9913 | 64.3551 | 59.4839 | 46.6311 | 39.8767 | 76.6029 | 71.8488 | 24.679 | 67.2884 | 23.8873 | 51.1357 | 65.8389 | 60.6324 | 42.8322 | 21.9355 | 33.6442 | 77.8267 | 63.2997 | 27.2451 | 36.2339 | 54.8104 | 16.3369 | 73.7107 | 15.8968 | 40.9963 | 36.4825 | 46.3322 | 97.4252 | 48.1511 | 40.6265 | 37.2374 | 93.2013 | 59.6554 | 28.7005 | 57.9874 | 45.0702 | 57.8768 | 21.4889 | 40.6742 | 23.2447 | 48.0541 | 45.2263 | 38.8217 | 92.8454 | 66.4046 | 15.3331 | 60.9579 | 50.5228 | 55.3403 | 54.6553 | 53.6725 | 76.7411 | 60.5827 | 86.0432 | 40.7374 | 70.2258 | 50.241 | 24.3783 | 76.346 | 53.1131 | 52.8943 | 36.5281 | 77.1669 | 45.2701 | 77.088 | 37.9027 | 41.9649 | 48.6434 | 66.9432 | 58.7711 | 77.0351 | 55.0907 | 56.8123 | 48.8667 | 55.96 | 43.0145 | 61.3963 | 76.5558 | 60.7942 | 42.5534 | 56.8685 | 60.511 | 33.9561 | 33.207 | 19.9389 | 46.8325 | 29.2896 | 51.0611 | 42.142 | 81.9032 | 58.3826 | 56.7567 | 90.4042 | 44.7638 | 33.2229 | 57.1181 | 71.0651 | 58.2239 | 61.8043 | 56.2625 | 83.2617 | 33.8373 | 31.1979 | 72.9187 | 45.7994 | 29.738 | 45.6093 | 57.0139 | 72.8131 | 63.4834 | 69.2593 | 65.4395 | 77.7973 | 24.4358 | 21.16 | 71.684 | 27.4123 | 56.1841 | 78.6411 | 31.8995 | 57.3126 | 44.1009 | 102.9554 | 46.2974 | 71.3064 | 64.0083 | 35.0707 | 71.2369 | 91.2704 | 40.6201 | 58.8842 | 44.5803 | 62.5708 | 84.0807 | 99.5709 | 52.623 | 74.7463 | 58.1387 | 52.2463 | 58.0457 | 29.9274 | 78.5966 | 36.4428 | 37.556 | 118.0226 | 54.6118 | 49.359 | 74.9261 | 64.4357 | 25.3606 | 59.8257 | 53.2456 | 63.426 | 38.077 | 77.4558 | 26.7364 | 39.3421 | 34.8351 | 40.5704 | 40.0135 | 57.335 | 88.005 | 37.678 | 30.6669 | 54.9039 | 46.0523 | 58.1436 | 29.3426 | 60.4963 | 42.9706 | 51.9934 | 59.3212 | 32.9811 | 48.5365 | 64.193 | 62.6362 | -22.0315 | 70.9253 | 100.375 | 72.9747 | 62.0782 | 72.7202 | 55.8329 | 50.9077 | 44.7171 | 49.9713 | 65.1583 | 60.6444 | 51.8659 | 56.5399 | 47.8579 | 38.6999 | 82.6054 | 58.4012 | 61.557 | 80.1109 | 32.574 | 45.4916 | 60.6568 | 61.2025 | 38.229 | 21.1338 | 66.6531 | 64.9082 | 44.6512 | 15.234 | 70.5774 | 42.9316 | 71.5382 | 73.5845 | 46.3571 | 55.8217 | 60.9969 | 78.4142 | 56.6092 | 76.1183 | 57.4932 | 76.8781 | 46.6163 | 43.3577 | 81.7742 | 42.3987 | 44.1435 | 55.5564 | 40.0677 | 45.9579 | 50.1894 | 47.0679 | 77.8846 | 46.3044 | 48.6752 | 43.103 | 74.9611 | 105.1562 | 44.63 | 28.4405 | 115.1423 | 56.0941 | 66.9487 | 38.7542 | 62.8864 | 43.0237 | 19.9542 | 85.2743 | 72.5697 | 17.5307 | 80.9936 | 49.2204 | 37.9327 | 59.7356 | 14.0752 | 90.1037 | 11.3941 | 72.5244 | 106.654 | 74.888 | 47.5144 | 73.0583 | 35.2522 | 72.1479 | 43.3963 | 44.6888 | 65.2206 | 35.8371 | 29.5565 | 65.5425 | 57.3193 | 61.5285 | 112.6227 | 66.5409 | 57.4439 | 47.7648 | 66.9107 | 36.1047 | 39.1942 | 84.3386 | 14.5473 | 64.791 | 49.1603 | 50.7642 | 66.6455 | 79.3875 | 58.2196 | 46.7037 | 36.0025 | 33.0732 | 50.0274 | 87.2112 | 41.3454 | 80.6236 | 29.345 | 66.4818 | 55.5992 | 45.0369 | 77.0618 | 61.9871 | 49.3419 | 48.8899 | 100.537 | 64.2672 | 62.3589 | 10.3944 | 46.4606 | 32.8862 | 39.2508 | 64.3194 | 61.4005 | 65.8234 | 51.5016 | 47.6431 | 73.9963 | 58.866 | 44.2756 | 51.0306 | 17.773 | 90.6351 | 42.8785 | 55.1192 | 66.0228 | 65.2583 | 75.2318 | 71.2164 | 12.365 | 48.3161 | 70.674 | 76.9887 | 36.1738 | 44.1951 | 74.0386 | 30.8698 | 76.5487 | 73.5648 | 55.4944 | 53.7179 | 76.8479 | 97.8138 | 30.8774 | 72.4696 | 75.9123 | 55.841 | 11.1404 | 50.5406 | 26.2533 | 37.5099 | 37.7636 | 64.1856 | 74.0302 | 62.8847 | 62.9023 | 36.0484 | 35.8697 | 78.2486 | 53.3966 | 63.9509 | 50.1051 | 65.1632 | 43.1813 | 57.6048 | 86.8021 | 50.3453 | 48.4417 | 46.2226 | -2.4176 | 86.5066 | 43.3643 | 81.2692 | 66.2374 | 35.3147 | 63.8941 | 58.4415 | 66.7537 | 40.6409 | 63.3992 | 35.2391 | 53.1616 | 54.0373 | 84.1131 | 41.7116 | 89.0859 | 33.7303 | 63.8978 | 10.938 | 41.5598 | 35.6635 | 48.9655 | 51.9966 | 62.2964 | 21.3258 | 82.7719 | 57.3239 | 58.8745 | 33.78 | 63.7454 | 23.0953 | 77.1517 | 61.9332 | 54.482 | 58.988 | 75.9807 | 43.1624 | 54.8239 | 37.3253 | 66.3965 | 70.9948 | 33.5835 | 67.4053 | 40.2271 | 64.286 | 52.4103 | 44.2681 | 41.4522 | 65.133 | 41.3608 | 53.8505 | 100.9939 | 62.8806 | 47.5217 | 32.4269 | 44.0616 | 23.0643 | 79.1073 | 50.7168 | 87.1644 | 80.7495 | 55.8149 | 58.4894 | 61.9735 | 77.6327 | 56.817 | 63.5384 | 37.1562 | 38.9667 | 100.0313 | 53.7961 | 56.5121 | 61.4455 | 47.4116 | 70.208 | 44.7332 | 51.7674 | 76.9634 | 43.5977 | 49.3064 | 35.5429 | 32.3863 | 49.5991 | 57.0673 | 76.7242 | 52.9557 | 51.4286 | 58.0821 | 49.7035 | 87.9073 | 66.0411 | 0 | 85.1201 | 28.3734 | 283.7336 | 85.1201 | 0 | 0 | 70.9334 | 70.9334 | 85.1201
[5 empty] | 2030 | 0 | 31.281 | 46.2499 | 99.698 | 56.6798 | 95.8566 | 74.1776 | 34.9695 | 16.4324 | 32.7333 | 77.4945 | 61.9573 | 56.737 | 63.659 | 41.3495 | 57.3379 | 74.0579 | 70.5752 | 89.814 | 44.6398 | 62.6832 | 88.7859 | 69.2247 | 33.2868 | 40.1415 | 44.4097 | 68.6596 | 76.254 | 33.7923 | 27.0622 | 20.223 | 55.6485 | 63.0461 | 75.4159 | 60.1177 | 44.165 | 57.9906 | 50.6067 | 55.8814 | 54.3447 | 41.5794 | 44.1403 | 95.3808 | 68.1589 | 80.2354 | 67.8945 | 10.3039 | 51.4617 | 67.4309 | 62.4833 | 48.9825 | 41.6873 | 80.0366 | 75.3555 | 25.7463 | 70.3012 | 25.1615 | 53.4585 | 68.2745 | 63.2552 | 45.2566 | 22.6665 | 35.3498 | 81.7497 | 66.88 | 28.5474 | 37.9643 | 56.825 | 17.1607 | 77.8817 | 16.7448 | 42.3114 | 38.4286 | 48.5813 | 102.0803 | 50.7175 | 41.3634 | 38.7524 | 97.1243 | 62.3653 | 29.1228 | 60.2172 | 47.4725 | 60.7952 | 22.1571 | 41.9313 | 24.2155 | 49.9853 | 46.6162 | 40.5672 | 96.6139 | 69.1573 | 15.4604 | 63.5951 | 52.8174 | 57.7708 | 57.0198 | 55.3697 | 76.7812 | 62.9942 | 89.7652 | 42.0229 | 73.4127 | 52.9503 | 25.3677 | 80.1944 | 54.595 | 53.5954 | 38.4764 | 80.6721 | 47.685 | 80.4377 | 40.0482 | 43.8711 | 50.0818 | 68.1736 | 61.4382 | 80.187 | 57.724 | 59.3926 | 51.2025 | 57.7719 | 45.1781 | 64.6714 | 80.6382 | 62.9633 | 43.3924 | 59.6513 | 63.4023 | 35.0425 | 33.85 | 20.4702 | 49.3307 | 30.6981 | 53.0432 | 44.2663 | 84.9853 | 61.6873 | 58.4318 | 94.3051 | 46.2825 | 34.8976 | 60.0801 | 74.1366 | 61.5304 | 64.9208 | 58.6966 | 87.4567 | 35.7512 | 32.4826 | 74.6711 | 47.8797 | 31.4213 | 47.2754 | 59.6033 | 75.1632 | 66.6842 | 73.1796 | 68.5675 | 81.7203 | 25.4902 | 22.127 | 73.775 | 28.6563 | 57.8136 | 80.6074 | 33.4236 | 59.9159 | 46.3734 | 107.8765 | 48.0962 | 74.6001 | 67.6316 | 36.0786 | 74.405 | 95.8711 | 42.7869 | 61.7886 | 46.2426 | 62.7332 | 88.3205 | 103.6514 | 54.711 | 78.4555 | 61.0238 | 54.6321 | 60.9778 | 31.4661 | 82.5599 | 37.8027 | 39.5586 | 123.0936 | 57.3657 | 51.6248 | 78.7038 | 66.4514 | 26.0595 | 62.1069 | 55.6899 | 65.9696 | 40.1081 | 80.9742 | 28.0751 | 41.2225 | 36.5917 | 42.5993 | 41.8293 | 60.4364 | 91.9988 | 39.0407 | 30.9419 | 58.0107 | 48.2535 | 60.8118 | 30.6121 | 62.5839 | 44.8246 | 54.4786 | 62.0269 | 34.5575 | 50.8556 | 66.8437 | 64.6254 | -23.2058 | 74.5017 | 104.063 | 75.1817 | 64.7639 | 75.8664 | 58.3689 | 53.6128 | 46.6837 | 51.3533 | 67.9772 | 63.8742 | 53.8333 | 57.6931 | 49.9116 | 40.4452 | 85.4936 | 61.0515 | 62.585 | 84.1506 | 34.0537 | 47.5495 | 62.2361 | 63.522 | 40.1551 | 22.14 | 69.6826 | 68.3679 | 45.822 | 15.9454 | 73.9506 | 43.9781 | 73.8148 | 75.3436 | 46.6123 | 58.6362 | 62.8587 | 82.3668 | 58.7633 | 79.5754 | 59.1258 | 80.1629 | 48.9305 | 45.1224 | 85.4097 | 44.7986 | 46.1487 | 57.4406 | 41.8877 | 47.538 | 52.3604 | 49.4413 | 81.812 | 48.3076 | 49.9444 | 44.4179 | 77.5306 | 109.9329 | 46.5194 | 29.3083 | 119.8633 | 58.642 | 69.3039 | 40.8207 | 65.8924 | 45.1932 | 21.0836 | 89.0198 | 73.3111 | 18.3223 | 82.56 | 51.4541 | 39.7443 | 62.3196 | 14.7134 | 91.9418 | 12.0019 | 75.6619 | 111.2682 | 78.2867 | 48.7869 | 76.7392 | 36.7128 | 75.4221 | 44.3166 | 46.3353 | 67.808 | 37.2714 | 31.1297 | 67.9332 | 57.8849 | 64.4696 | 117.7099 | 69.4936 | 60.3693 | 49.8697 | 68.3046 | 37.067 | 40.8169 | 87.3039 | 15.0189 | 67.1912 | 51.2822 | 53.2513 | 69.8307 | 83.1817 | 60.8642 | 49.1942 | 37.818 | 34.3029 | 52.5501 | 90.9842 | 43.2793 | 84.4295 | 30.9104 | 67.7439 | 58.565 | 46.9846 | 80.9478 | 65.2934 | 50.2878 | 51.1987 | 105.3383 | 67.9047 | 65.1915 | 10.8485 | 48.8026 | 34.6405 | 41.127 | 67.5624 | 63.9276 | 68.9685 | 54.2488 | 49.7043 | 77.1064 | 62.006 | 45.7319 | 53.3908 | 18.5835 | 92.1352 | 43.9701 | 57.6229 | 69.352 | 67.9145 | 78.5674 | 75.2472 | 12.988 | 50.6247 | 73.8841 | 80.6687 | 38.0699 | 46.4237 | 77.0425 | 32.4251 | 80.6321 | 77.081 | 56.9201 | 56.5831 | 80.1489 | 100.6564 | 32.3533 | 73.2734 | 79.5404 | 58.2733 | 11.249 | 52.5491 | 27.5772 | 39.2604 | 39.6662 | 66.54 | 77.4446 | 65.5246 | 64.3945 | 37.9876 | 37.6785 | 80.9339 | 56.0888 | 64.2987 | 52.7778 | 68.4487 | 45.2435 | 60.5096 | 91.4308 | 52.5233 | 50.6422 | 48.3222 | -2.5414 | 89.3364 | 45.6774 | 85.1539 | 69.1056 | 36.0574 | 64.8735 | 61.3309 | 69.8986 | 41.2747 | 66.596 | 37.2323 | 54.306 | 56.5715 | 87.9328 | 43.6772 | 91.0106 | 35.0329 | 66.9509 | 11.4608 | 43.7767 | 37.3667 | 51.7369 | 53.9756 | 64.9391 | 22.4012 | 86.7269 | 59.9248 | 62.0125 | 35.5819 | 64.6544 | 24.0757 | 80.8395 | 64.7319 | 57.3082 | 61.9622 | 79.8089 | 45.1222 | 57.4751 | 39.0208 | 67.74 | 74.3883 | 35.1075 | 70.2667 | 42.15 | 66.1678 | 55.0531 | 46.5004 | 43.6357 | 68.4174 | 41.2969 | 55.2396 | 106.1237 | 65.6433 | 49.7555 | 33.8405 | 44.0758 | 23.6269 | 80.4829 | 53.4222 | 92.0978 | 85.0571 | 58.629 | 61.2852 | 65.0986 | 80.99 | 57.7599 | 66.1574 | 38.3221 | 40.6947 | 103.2211 | 56.1232 | 59.3176 | 64.0801 | 49.3141 | 73.9531 | 47.1192 | 54.006 | 79.8161 | 45.9234 | 51.6631 | 36.4814 | 33.9435 | 52.2446 | 59.5856 | 80.2091 | 54.3655 | 54.0197 | 61.207 | 52.0675 | 92.1075 | 69.5636 | 0 | 84.9399 | 28.3133 | 283.1331 | 84.9399 | 0 | 0 | 84.9399 | 84.9399 | 84.9399
[5 empty] | 2031 | 0 | 32.7613 | 48.0118 | 104.009 | 59.702 | 100.172 | 75.5689 | 36.3717 | 17.2178 | 34.3392 | 80.8469 | 64.9182 | 59.4477 | 66.8688 | 42.5364 | 59.8172 | 77.5179 | 74.0555 | 93.2012 | 46.5144 | 65.5299 | 92.8168 | 72.2164 | 34.9652 | 41.8779 | 46.1231 | 70.7633 | 78.6507 | 35.3271 | 27.1456 | 21.2427 | 57.5204 | 68.3832 | 76.4973 | 62.2306 | 46.5206 | 62.901 | 52.6369 | 58.6966 | 56.8757 | 43.3773 | 46.0628 | 99.7088 | 71.4165 | 86.3735 | 69.3813 | 10.5799 | 53.9213 | 70.4931 | 65.4696 | 51.3236 | 43.4899 | 83.4325 | 78.8539 | 27.9258 | 73.2966 | 26.4302 | 55.7711 | 70.6286 | 68.6109 | 47.6705 | 23.3628 | 37.0488 | 85.6554 | 70.4445 | 29.844 | 39.687 | 58.7526 | 17.9809 | 82.0343 | 17.5891 | 45.3946 | 40.3663 | 50.8114 | 106.7148 | 53.2726 | 41.9602 | 41.9291 | 100.9771 | 65.0632 | 29.4044 | 62.3833 | 49.8641 | 63.7009 | 22.7865 | 43.1144 | 25.161 | 51.884 | 47.9072 | 42.2694 | 100.323 | 71.856 | 15.5113 | 68.9798 | 55.102 | 60.1336 | 61.8479 | 59.3775 | 76.4927 | 65.3281 | 97.3655 | 43.2055 | 76.5853 | 55.651 | 26.3278 | 84.0257 | 55.9816 | 54.1312 | 40.4162 | 84.1619 | 50.0894 | 83.7166 | 42.1843 | 45.769 | 51.408 | 69.1747 | 64.0933 | 86.7796 | 60.3457 | 61.9615 | 53.5282 | 59.4899 | 47.3179 | 67.9321 | 84.7025 | 65.0053 | 45.9751 | 62.3944 | 66.2807 | 36.0707 | 34.3825 | 20.9496 | 51.818 | 32.0934 | 54.9845 | 46.3811 | 87.993 | 64.9775 | 60.0135 | 98.0486 | 47.6774 | 36.5649 | 63.0199 | 80.4107 | 64.8238 | 68.0237 | 63.6666 | 91.6329 | 37.6566 | 33.741 | 76.2672 | 49.9508 | 33.0973 | 48.8831 | 62.1814 | 80.6561 | 69.871 | 77.083 | 71.6817 | 85.6263 | 26.5126 | 23.0793 | 78.9213 | 29.8947 | 59.2861 | 82.4121 | 34.9411 | 62.5077 | 48.641 | 112.7759 | 49.8582 | 77.8479 | 71.239 | 36.9875 | 77.5356 | 100.4514 | 44.9443 | 64.6544 | 47.8193 | 62.613 | 92.5417 | 107.6464 | 56.711 | 82.1422 | 63.8727 | 56.9963 | 63.8791 | 32.9918 | 86.5058 | 39.1285 | 41.5525 | 133.4781 | 60.1076 | 53.8573 | 82.465 | 68.3715 | 26.7121 | 64.3014 | 58.08 | 71.3371 | 42.1304 | 84.4772 | 29.3985 | 43.0947 | 38.3407 | 44.6045 | 43.637 | 63.529 | 95.9746 | 42.0552 | 31.0971 | 61.1039 | 50.4451 | 63.4408 | 33.2042 | 64.5618 | 46.6036 | 56.9529 | 64.6455 | 36.127 | 53.1644 | 69.4576 | 69.3126 | -24.3749 | 78.0624 | 112.1615 | 77.2734 | 70.2476 | 82.2904 | 60.8938 | 56.2857 | 48.5766 | 52.6446 | 73.7331 | 67.0893 | 55.7551 | 61.1699 | 51.933 | 42.1479 | 88.236 | 63.6899 | 66.1031 | 88.1725 | 35.5268 | 49.5976 | 63.627 | 65.7875 | 42.0726 | 23.1355 | 72.6644 | 71.8121 | 46.8917 | 16.6556 | 77.309 | 44.9032 | 75.9887 | 76.9441 | 46.649 | 61.4384 | 64.5857 | 86.302 | 60.8347 | 83.0173 | 60.6402 | 83.4135 | 51.2158 | 48.822 | 89.002 | 47.188 | 48.145 | 59.2556 | 43.6997 | 48.9934 | 56.7937 | 51.8043 | 85.7222 | 52.3979 | 51.1026 | 45.5971 | 83.3617 | 114.6886 | 48.3629 | 30.1233 | 129.7287 | 61.1788 | 71.5422 | 42.8782 | 68.8851 | 47.3533 | 22.2082 | 92.661 | 76.9064 | 19.1058 | 83.8899 | 53.6777 | 41.5477 | 67.5961 | 15.3365 | 93.4895 | 12.607 | 82.0684 | 120.6896 | 81.6311 | 49.9695 | 80.4037 | 38.1446 | 78.6815 | 45.0556 | 47.8938 | 70.2862 | 38.6604 | 32.6957 | 70.2396 | 58.2537 | 67.3977 | 122.7132 | 72.4108 | 63.2444 | 51.9592 | 69.454 | 37.9194 | 42.4075 | 90.1737 | 15.4612 | 69.4653 | 53.3187 | 55.6828 | 73.002 | 86.9593 | 63.4972 | 51.6737 | 39.6254 | 35.4816 | 55.0617 | 98.688 | 45.175 | 88.214 | 32.4689 | 68.8329 | 61.5179 | 50.962 | 84.8168 | 68.5852 | 51.0163 | 53.481 | 110.1182 | 71.5263 | 68.0117 | 11.2897 | 51.1342 | 36.3871 | 42.9949 | 70.7911 | 66.3616 | 72.0997 | 56.984 | 53.9129 | 83.5359 | 65.1323 | 47.116 | 55.7184 | 19.3815 | 93.3792 | 46.8615 | 60.1156 | 72.6667 | 70.4687 | 81.8406 | 79.2604 | 13.6082 | 52.923 | 77.0802 | 84.3326 | 39.9404 | 48.6425 | 79.9572 | 33.9734 | 84.6976 | 80.5819 | 58.1963 | 59.4358 | 83.4173 | 107.6663 | 33.8227 | 76.9381 | 83.1526 | 60.6712 | 11.7947 | 54.5082 | 28.8952 | 40.9601 | 41.5604 | 68.8131 | 80.7855 | 70.9849 | 65.7049 | 39.9066 | 39.4794 | 83.5246 | 58.7693 | 64.3751 | 55.4388 | 71.7199 | 47.2964 | 63.4017 | 96.0391 | 56.9706 | 52.833 | 50.4125 | -2.6649 | 92.049 | 47.9804 | 89.0215 | 71.9478 | 38.2554 | 68.4224 | 64.1828 | 73.0066 | 41.7753 | 69.7788 | 39.2166 | 55.2301 | 59.0341 | 91.7157 | 45.6058 | 92.7245 | 36.299 | 69.9905 | 11.9812 | 45.9839 | 39.0623 | 54.4962 | 55.8589 | 67.4956 | 23.4718 | 90.6643 | 62.5005 | 65.1366 | 37.376 | 65.3702 | 25.0327 | 84.5112 | 67.4369 | 60.1132 | 64.9233 | 83.6199 | 47.0733 | 60.0847 | 40.7088 | 68.8953 | 77.7669 | 36.6247 | 73.0595 | 44.0644 | 67.8717 | 57.6844 | 48.7229 | 45.8067 | 71.6874 | 42.7749 | 58.8923 | 111.2351 | 71.2475 | 51.927 | 35.1993 | 43.9005 | 25.1533 | 81.6129 | 56.1159 | 97.0097 | 89.3458 | 61.4309 | 64.0687 | 68.21 | 87.8461 | 58.5221 | 71.6177 | 41.0859 | 42.36 | 106.2384 | 60.875 | 62.0878 | 66.6548 | 51.1573 | 77.6818 | 49.4947 | 58.5779 | 82.574 | 48.2389 | 54.0096 | 37.3266 | 35.4753 | 54.8786 | 64.6848 | 83.6788 | 55.6573 | 56.5993 | 64.3212 | 54.4063 | 96.2893 | 73.0706 | 0 | 84.7613 | 28.2538 | 282.5377 | 84.7613 | 0 | 0 | 84.7613 | 84.7613 | 84.7613
[5 empty] | 2032 | 0 | 34.2335 | 49.6886 | 112.8133 | 62.7108 | 104.4419 | 79.9873 | 39.3308 | 17.9998 | 35.9227 | 87.6921 | 67.866 | 62.1463 | 70.0645 | 43.6064 | 64.8807 | 80.9548 | 77.5125 | 96.5075 | 48.3661 | 68.364 | 96.8298 | 78.3276 | 36.6362 | 45.4237 | 47.7881 | 75.811 | 84.3276 | 36.8551 | 27.0949 | 22.2578 | 59.3216 | 73.6971 | 80.5987 | 64.2143 | 48.866 | 67.7902 | 54.6038 | 61.4992 | 59.3739 | 47.0492 | 47.9581 | 104.0174 | 74.6598 | 92.3773 | 70.7094 | 11.2908 | 56.37 | 73.5419 | 68.4428 | 53.6544 | 47.1713 | 86.7907 | 82.3442 | 30.0959 | 79.4527 | 27.6932 | 60.4931 | 72.9012 | 73.9434 | 50.0738 | 24.0241 | 38.7414 | 89.5438 | 73.993 | 31.1348 | 41.4019 | 60.5932 | 18.7975 | 86.1687 | 18.4297 | 48.3824 | 42.2955 | 53.0226 | 111.3287 | 55.8162 | 42.4169 | 45.0748 | 104.7597 | 70.5721 | 29.5454 | 64.4857 | 52.2449 | 66.5939 | 23.3773 | 44.2235 | 26.0814 | 55.9899 | 49.099 | 43.9284 | 108.3049 | 74.5005 | 15.486 | 74.3413 | 59.7671 | 62.4286 | 66.6551 | 63.2561 | 79.0371 | 67.5843 | 104.9328 | 44.2852 | 83.0663 | 58.343 | 27.2584 | 87.8401 | 59.6594 | 56.7728 | 42.3475 | 91.2878 | 52.4833 | 86.9248 | 44.3112 | 49.6442 | 52.6221 | 69.9466 | 69.5172 | 93.3114 | 62.9559 | 67.2074 | 55.8436 | 61.1139 | 49.434 | 71.1786 | 88.7489 | 66.92 | 48.3674 | 65.0978 | 69.1464 | 37.0406 | 34.8045 | 21.3773 | 54.2944 | 33.4753 | 59.2551 | 48.4866 | 94.7149 | 68.2534 | 64.0643 | 101.6346 | 48.9484 | 38.2247 | 65.9374 | 86.6573 | 68.1039 | 71.1129 | 68.6153 | 95.7904 | 39.5535 | 34.9732 | 80.9446 | 54.18 | 34.7659 | 50.4322 | 67.4459 | 85.9822 | 73.0437 | 80.9692 | 74.7823 | 89.515 | 27.5031 | 24.017 | 83.8646 | 32.4245 | 60.6016 | 87.5574 | 36.4518 | 67.8 | 50.9038 | 117.6538 | 53.7326 | 81.0499 | 74.8307 | 37.7974 | 80.6287 | 105.0115 | 47.0922 | 67.4815 | 49.3102 | 62.2104 | 96.7444 | 111.5559 | 58.6232 | 85.8064 | 66.6853 | 59.339 | 66.7497 | 34.5044 | 90.4343 | 42.1043 | 43.5375 | 143.8116 | 62.8374 | 56.0567 | 86.2097 | 73.1207 | 28.4568 | 66.4091 | 60.4162 | 76.6455 | 44.1439 | 91.6299 | 30.7064 | 44.9587 | 40.0819 | 46.5861 | 47.3298 | 66.6127 | 104.0964 | 45.0088 | 31.1324 | 64.1833 | 52.6271 | 66.0305 | 35.7851 | 66.4302 | 48.3078 | 59.4163 | 67.177 | 37.6896 | 55.463 | 75.0359 | 73.8506 | -25.5387 | 81.6074 | 120.1079 | 82.5518 | 75.7077 | 88.6867 | 66.0495 | 58.9264 | 50.3957 | 56.0888 | 79.4641 | 70.2898 | 60.0325 | 64.4003 | 53.9221 | 43.808 | 90.8323 | 69.0797 | 69.3134 | 92.1768 | 38.5348 | 53.7873 | 64.8295 | 70.8321 | 43.9815 | 24.1205 | 75.5982 | 75.2409 | 47.8602 | 18.0881 | 80.6525 | 45.707 | 81.3123 | 81.6519 | 46.4673 | 64.2282 | 66.1778 | 90.2197 | 62.8237 | 90.0458 | 62.0362 | 90.2395 | 53.472 | 52.4859 | 92.5512 | 49.567 | 52.2213 | 63.5431 | 47.3997 | 50.3239 | 61.2078 | 54.1569 | 89.6152 | 56.4706 | 52.1499 | 46.6408 | 89.0471 | 124.3993 | 50.1605 | 30.8856 | 139.505 | 66.3587 | 73.6638 | 44.9265 | 71.8646 | 49.5039 | 23.3278 | 96.1978 | 80.0569 | 19.8813 | 84.9833 | 58.2202 | 43.3431 | 72.8497 | 15.9445 | 94.7468 | 13.2095 | 88.4472 | 130.0704 | 84.9212 | 53.1896 | 84.0517 | 39.5477 | 85.3399 | 45.6132 | 49.3643 | 72.6554 | 40.0042 | 34.2544 | 72.4615 | 60.8603 | 70.3129 | 127.6324 | 75.2923 | 66.069 | 56.2847 | 70.3587 | 38.662 | 43.966 | 96.8208 | 15.874 | 71.613 | 55.2696 | 58.0589 | 76.1592 | 90.7202 | 68.8735 | 54.1422 | 41.425 | 36.6091 | 57.5622 | 106.3585 | 47.0325 | 91.977 | 34.0206 | 72.655 | 64.4578 | 54.9222 | 88.6688 | 71.8625 | 51.5274 | 55.7369 | 114.8766 | 75.132 | 73.7703 | 11.7179 | 53.4555 | 38.1261 | 44.8546 | 74.0057 | 68.7026 | 75.217 | 59.7071 | 58.1034 | 89.9213 | 68.2449 | 48.428 | 58.0135 | 20.1669 | 98.2993 | 49.6039 | 65.2055 | 75.9668 | 72.9208 | 85.0513 | 83.2559 | 14.2256 | 55.2112 | 83.6064 | 87.9803 | 41.7851 | 50.8517 | 82.7825 | 35.5148 | 88.7453 | 84.0672 | 59.323 | 62.2759 | 90.2637 | 114.3972 | 35.2857 | 80.1698 | 86.7489 | 63.0349 | 12.2713 | 56.4179 | 30.2074 | 42.6092 | 43.446 | 71.0047 | 84.0528 | 76.4072 | 66.8334 | 41.8055 | 41.2724 | 89.6048 | 61.4379 | 64.1801 | 58.0882 | 74.9766 | 49.3402 | 66.2811 | 100.627 | 61.3987 | 57.3063 | 54.6808 | -2.788 | 98.5878 | 50.2733 | 92.872 | 77.8792 | 40.3034 | 71.6365 | 66.997 | 76.0777 | 42.1428 | 72.9477 | 41.1921 | 55.9338 | 61.4252 | 95.4619 | 47.4974 | 98.1539 | 37.5285 | 73.0166 | 12.4994 | 48.1814 | 40.7502 | 57.2434 | 57.6464 | 69.966 | 24.5378 | 94.5842 | 65.0508 | 68.2467 | 39.1622 | 68.6382 | 25.9662 | 88.1667 | 70.048 | 62.8972 | 67.8714 | 87.4138 | 51.058 | 62.6528 | 44.1556 | 69.8623 | 81.1306 | 39.7241 | 75.7836 | 45.9704 | 69.3978 | 60.3041 | 50.9357 | 47.9652 | 74.943 | 43.9149 | 62.3609 | 116.3278 | 76.8351 | 54.036 | 36.5031 | 45.3497 | 26.5953 | 82.4971 | 58.7978 | 101.9 | 93.6158 | 64.2204 | 66.8399 | 71.3077 | 94.6725 | 59.1035 | 77.0312 | 43.7588 | 43.9627 | 109.0831 | 65.6063 | 64.8229 | 69.1695 | 52.9413 | 81.3942 | 51.8598 | 63.1298 | 85.2371 | 50.5443 | 56.3457 | 38.0786 | 36.9816 | 57.5009 | 69.7708 | 90.7636 | 56.8313 | 59.1673 | 67.4247 | 56.7198 | 100.4524 | 76.5623 | 0 | 84.5847 | 28.1949 | 281.9489 | 84.5847 | 0 | 0 | 84.5847 | 84.5847 | 84.5847
[5 empty] | 2033 | 0 | 35.6978 | 51.2805 | 121.5792 | 65.7063 | 108.6663 | 84.0614 | 42.2574 | 18.7783 | 37.4838 | 94.5077 | 70.8008 | 64.833 | 73.2462 | 44.5595 | 69.9221 | 84.3686 | 80.9461 | 103.8885 | 52.2864 | 74.1516 | 105.0259 | 84.412 | 38.2998 | 48.9541 | 49.4049 | 80.6817 | 89.8184 | 39.9754 | 26.9101 | 23.2686 | 63.5959 | 78.9878 | 84.292 | 66.0688 | 51.201 | 72.6582 | 56.5073 | 64.2892 | 61.8392 | 50.7051 | 49.8264 | 112.8193 | 77.8888 | 98.2468 | 74.8736 | 11.9683 | 58.808 | 79.7678 | 71.4028 | 55.9749 | 50.8367 | 93.8657 | 89.4024 | 32.2565 | 85.574 | 28.9508 | 65.1948 | 78.221 | 79.2528 | 52.4665 | 25.6778 | 40.4274 | 93.4149 | 77.5256 | 33.7708 | 44.9053 | 62.3467 | 19.6104 | 90.2847 | 19.2666 | 51.2749 | 44.2161 | 55.2148 | 120.752 | 58.3484 | 42.7335 | 48.1897 | 112.9918 | 76.0572 | 29.5456 | 69.2961 | 54.6151 | 69.474 | 24.9264 | 47.1444 | 26.9764 | 60.0309 | 50.1919 | 45.544 | 116.1682 | 80.3032 | 15.3844 | 79.6795 | 64.412 | 64.6559 | 71.4415 | 67.0056 | 80.9243 | 69.7628 | 112.4673 | 45.262 | 89.5187 | 61.0264 | 28.1597 | 91.6376 | 63.1468 | 59.0838 | 44.2702 | 98.3829 | 54.8666 | 90.0622 | 46.4287 | 53.5026 | 53.7239 | 70.4892 | 74.9171 | 99.7823 | 68.286 | 72.4305 | 60.5716 | 65.2542 | 51.5262 | 74.4107 | 92.7773 | 68.7075 | 50.5692 | 67.7617 | 74.9993 | 39.5337 | 35.1161 | 21.7532 | 56.7598 | 34.8439 | 63.4441 | 50.5828 | 101.2881 | 71.5149 | 67.9283 | 105.0631 | 50.0955 | 39.8772 | 68.8327 | 92.8762 | 71.371 | 74.1885 | 73.5424 | 99.9292 | 41.4419 | 37.6866 | 85.3094 | 58.3909 | 36.4272 | 54.0863 | 72.6875 | 91.1413 | 76.2024 | 84.8384 | 81.1136 | 93.3866 | 28.4617 | 24.9399 | 88.6049 | 34.9432 | 61.76 | 92.3793 | 39.5372 | 73.0695 | 53.1617 | 127.6146 | 57.5332 | 84.2059 | 78.4066 | 38.5083 | 87.1712 | 109.5512 | 49.2307 | 70.27 | 50.7155 | 64.0888 | 100.9285 | 120.1874 | 60.4473 | 89.4482 | 69.4615 | 64.2292 | 69.5894 | 36.004 | 94.3455 | 45.0119 | 45.5137 | 154.094 | 65.5552 | 58.2229 | 89.9377 | 77.6785 | 30.109 | 68.43 | 62.6982 | 81.8949 | 46.1484 | 98.7517 | 31.9989 | 48.765 | 41.8155 | 48.544 | 51.0063 | 69.6876 | 112.1824 | 47.9016 | 32.3415 | 67.2492 | 57.0827 | 68.5811 | 38.3549 | 68.1888 | 49.9371 | 64.4466 | 69.6214 | 40.8805 | 60.1577 | 80.5404 | 78.2394 | -26.6973 | 85.1368 | 127.9022 | 87.5997 | 81.1442 | 95.0553 | 71.1829 | 61.535 | 52.1411 | 59.3515 | 85.1703 | 73.4756 | 64.2185 | 67.3843 | 58.2071 | 45.4254 | 93.2827 | 74.4456 | 72.2159 | 96.1634 | 41.5297 | 57.9573 | 65.8434 | 75.7686 | 45.8818 | 25.0948 | 78.4842 | 78.6544 | 50.7579 | 19.518 | 87.4804 | 46.3895 | 86.4305 | 86.0426 | 46.067 | 67.0057 | 67.635 | 94.12 | 64.7301 | 97.0439 | 65.952 | 96.9971 | 55.6992 | 56.1138 | 100.0596 | 51.9355 | 56.2801 | 67.6921 | 51.0838 | 51.5296 | 65.6027 | 56.4992 | 93.491 | 60.5256 | 55.2982 | 47.5488 | 94.5868 | 134.0681 | 51.9121 | 32.9115 | 149.1921 | 71.5162 | 75.6685 | 46.9658 | 77.9489 | 51.6449 | 24.4425 | 99.6302 | 82.7627 | 21.509 | 89.4169 | 62.7426 | 47.0107 | 78.0806 | 16.5373 | 95.7136 | 13.8094 | 94.7983 | 139.4105 | 88.157 | 56.2297 | 87.6833 | 42.627 | 91.969 | 45.9895 | 50.7467 | 74.9156 | 41.3029 | 35.8058 | 77.7073 | 63.0734 | 76.2659 | 132.4676 | 81.3939 | 68.8433 | 60.5793 | 71.0189 | 39.2948 | 47.388 | 103.2768 | 16.2575 | 73.6345 | 57.1349 | 60.3796 | 82.6067 | 98.4004 | 74.2266 | 56.5998 | 43.2166 | 37.6856 | 60.0517 | 113.9959 | 48.8518 | 99.7069 | 35.5655 | 76.1311 | 67.3848 | 58.865 | 92.5038 | 75.1253 | 51.8211 | 57.9664 | 124.5974 | 78.7218 | 79.504 | 12.1332 | 55.7664 | 39.8575 | 48.6521 | 77.206 | 70.9504 | 81.5837 | 62.4183 | 62.2757 | 96.2627 | 71.3438 | 51.7374 | 60.276 | 20.9399 | 102.7074 | 52.1971 | 70.2734 | 79.2523 | 75.2709 | 88.1997 | 87.2339 | 14.8402 | 59.8845 | 90.1043 | 95.429 | 43.6041 | 53.051 | 85.5186 | 37.0493 | 92.7752 | 91.1846 | 60.3002 | 65.1034 | 97.045 | 120.8494 | 38.2731 | 82.9684 | 94.0929 | 68.0878 | 12.6786 | 60.7065 | 31.5139 | 44.2077 | 45.3232 | 76.1613 | 87.2466 | 81.7914 | 67.7801 | 43.6843 | 43.0574 | 95.4959 | 64.0947 | 66.3684 | 60.7258 | 78.2188 | 53.5153 | 69.1478 | 105.1946 | 65.8075 | 61.7604 | 58.9307 | -2.9107 | 104.8922 | 52.5561 | 100.735 | 83.7585 | 42.2015 | 74.5159 | 69.7736 | 79.112 | 44.1427 | 76.1025 | 43.1587 | 56.4172 | 63.7446 | 103.3034 | 49.352 | 103.1619 | 40.3348 | 79.197 | 13.5576 | 50.3692 | 44.1985 | 59.9785 | 59.3381 | 72.3503 | 25.599 | 102.5903 | 70.3916 | 71.3428 | 40.9405 | 71.5196 | 26.8762 | 95.6312 | 72.5653 | 65.66 | 70.8064 | 91.1907 | 55.0254 | 65.1794 | 47.5876 | 73.5846 | 87.9994 | 42.8098 | 78.4392 | 49.8625 | 70.7459 | 62.9122 | 53.1387 | 50.1111 | 78.1843 | 44.7168 | 65.6453 | 121.4021 | 82.4061 | 56.0827 | 37.7521 | 46.4201 | 27.9528 | 86.5996 | 61.4678 | 106.7688 | 97.8669 | 66.9975 | 72.4988 | 74.3917 | 101.469 | 61.9835 | 82.3979 | 46.3406 | 45.5026 | 116.4118 | 70.317 | 67.5228 | 71.6242 | 54.6659 | 85.0902 | 54.2144 | 67.6619 | 91.4639 | 52.8396 | 61.1162 | 38.7374 | 38.4624 | 60.1117 | 74.8436 | 97.8178 | 60.2993 | 61.7237 | 70.5174 | 59.0082 | 108.9552 | 80.0385 | 0 | 84.4089 | 28.1363 | 281.363 | 84.4089 | 0 | 0 | 84.4089 | 84.4089 | 84.4089
[5 empty] | 2034 | 0 | 38.7021 | 52.7874 | 130.3068 | 68.6885 | 117.5472 | 87.791 | 45.1514 | 20.368 | 39.0225 | 101.2938 | 76.7944 | 70.3204 | 76.4139 | 45.3958 | 74.9415 | 91.4159 | 84.3563 | 111.1077 | 56.1611 | 79.914 | 113.1863 | 90.4693 | 39.9561 | 52.4692 | 53.0972 | 85.3756 | 95.1233 | 43.0821 | 26.5913 | 24.2748 | 67.7287 | 84.2552 | 87.5771 | 67.7942 | 53.5257 | 77.5051 | 58.3475 | 67.0667 | 64.2715 | 54.3449 | 53.8203 | 121.5823 | 84.4828 | 103.9822 | 78.7204 | 12.6123 | 63.7866 | 85.9667 | 77.4476 | 60.7137 | 54.486 | 100.8652 | 96.4443 | 34.4075 | 91.6605 | 30.2027 | 69.8761 | 83.3777 | 84.539 | 54.8487 | 27.2618 | 43.8614 | 101.3215 | 81.0423 | 36.3954 | 48.3933 | 66.6805 | 21.2707 | 94.3823 | 20.0998 | 54.072 | 46.1283 | 59.7793 | 130.1342 | 60.8692 | 44.6978 | 51.2737 | 121.0836 | 81.5185 | 29.4053 | 73.979 | 56.9746 | 75.3557 | 26.3982 | 49.9174 | 29.0064 | 64.0069 | 53.3184 | 47.1164 | 123.9127 | 85.9978 | 15.2065 | 84.9945 | 69.0366 | 66.8153 | 76.207 | 70.626 | 82.1545 | 74.8578 | 119.969 | 46.1358 | 95.9426 | 63.7012 | 30.2413 | 99.3937 | 66.4438 | 61.0643 | 46.1845 | 105.4472 | 57.2394 | 97.0092 | 48.5368 | 57.3444 | 56.9933 | 73.7526 | 80.2932 | 106.1925 | 73.593 | 77.6309 | 65.2791 | 69.2066 | 53.5946 | 77.6286 | 96.7877 | 70.3678 | 52.5805 | 70.3858 | 80.8266 | 41.9103 | 36.7887 | 22.9971 | 59.2144 | 37.7075 | 67.5513 | 54.8641 | 107.7125 | 74.762 | 71.6054 | 108.3343 | 51.1189 | 43.2524 | 71.7057 | 99.0676 | 74.6249 | 80.4693 | 78.4482 | 108.3847 | 43.3217 | 40.3476 | 89.3614 | 62.5836 | 38.0812 | 57.6233 | 77.9064 | 96.1336 | 82.6532 | 88.6904 | 87.4176 | 101.2928 | 29.3884 | 26.9253 | 93.1421 | 37.4507 | 62.7614 | 96.8779 | 42.6092 | 78.316 | 57.7237 | 137.5323 | 61.2601 | 90.9541 | 81.9668 | 39.1202 | 93.6386 | 118.8236 | 51.3596 | 73.0199 | 52.035 | 65.4023 | 109.473 | 128.6478 | 62.1835 | 96.9453 | 72.2015 | 69.0763 | 72.3982 | 37.4905 | 102.3327 | 47.8511 | 47.4811 | 164.3254 | 71.1051 | 62.8706 | 97.5513 | 82.0449 | 31.6687 | 73.2961 | 64.9261 | 87.0853 | 48.1441 | 105.8426 | 33.276 | 52.5548 | 45.3556 | 50.4782 | 54.6665 | 72.7537 | 120.2326 | 50.7335 | 33.311 | 70.3014 | 61.519 | 74.0547 | 40.9134 | 72.7478 | 51.4915 | 69.4551 | 71.9788 | 44.0576 | 64.8318 | 85.9711 | 82.479 | -27.8507 | 92.3442 | 135.5444 | 92.4171 | 86.557 | 101.3962 | 76.294 | 64.1114 | 53.8127 | 62.4329 | 90.8516 | 76.6467 | 68.3131 | 70.1219 | 62.4276 | 47.0003 | 99.57 | 79.7878 | 74.8105 | 104.3046 | 44.5117 | 62.1076 | 66.6689 | 80.5969 | 49.7641 | 27.1443 | 84.7108 | 82.0524 | 53.4534 | 20.9454 | 94.2786 | 48.907 | 91.3433 | 90.1159 | 47.342 | 72.678 | 71.8306 | 102.0863 | 69.327 | 104.0115 | 69.6312 | 103.6863 | 57.8975 | 59.7059 | 107.4816 | 54.2935 | 60.3212 | 71.7028 | 54.7518 | 52.6106 | 69.9784 | 61.2823 | 101.4059 | 64.5629 | 58.2247 | 48.3212 | 99.9808 | 143.6949 | 55.8518 | 34.8318 | 158.79 | 76.6513 | 80.7878 | 48.9959 | 84.0069 | 56.0172 | 25.5523 | 102.9581 | 85.0238 | 23.1205 | 93.3775 | 67.245 | 50.6622 | 83.2886 | 17.115 | 100.4063 | 14.4066 | 101.1218 | 148.71 | 95.1443 | 59.0898 | 95.1026 | 45.6488 | 98.5686 | 46.1843 | 52.0412 | 77.0667 | 44.3295 | 37.35 | 82.7843 | 64.8931 | 82.1931 | 142.9362 | 87.4242 | 71.5671 | 64.8431 | 71.4345 | 39.8177 | 50.7457 | 109.5418 | 17.3037 | 75.5298 | 58.9147 | 62.6448 | 89.0262 | 106.0472 | 79.5565 | 59.0464 | 46.8752 | 40.3239 | 65.1357 | 121.5999 | 50.6328 | 107.3938 | 37.1035 | 79.261 | 70.2988 | 62.7905 | 100.3352 | 78.3737 | 51.8974 | 62.6765 | 134.2752 | 82.2957 | 85.2128 | 12.5354 | 60.4864 | 41.5812 | 52.4332 | 83.7417 | 73.1052 | 87.9226 | 65.1175 | 66.4298 | 102.56 | 74.4289 | 54.9025 | 65.1104 | 22.6045 | 106.6035 | 54.6412 | 75.3193 | 85.9618 | 77.5189 | 95.0892 | 91.1943 | 16.0959 | 64.5374 | 96.574 | 102.8454 | 45.3973 | 57.5424 | 91.839 | 40.1842 | 96.7873 | 98.2711 | 63.6749 | 67.9185 | 103.7611 | 127.0226 | 41.2476 | 85.3339 | 101.405 | 73.0722 | 13.0168 | 64.8963 | 34.1818 | 45.7554 | 49.1582 | 81.1552 | 90.3669 | 87.1377 | 71.401 | 45.5428 | 46.7027 | 101.1976 | 69.5206 | 68.0139 | 63.3518 | 84.8403 | 57.672 | 75.0019 | 109.7417 | 70.1972 | 66.1951 | 63.1622 | -3.1595 | 110.9621 | 54.8288 | 108.5638 | 89.5859 | 43.9495 | 77.0605 | 72.5127 | 85.5307 | 45.8764 | 82.5452 | 45.1165 | 56.6803 | 65.9924 | 111.0714 | 51.1695 | 107.7486 | 43.0681 | 85.3505 | 14.6112 | 52.5473 | 47.6315 | 62.7015 | 60.9341 | 74.6484 | 27.7662 | 110.5613 | 75.6819 | 74.4249 | 42.7109 | 74.0143 | 28.9194 | 103.0634 | 74.9887 | 68.4017 | 76.8004 | 98.9068 | 58.9754 | 67.6645 | 51.0046 | 76.9303 | 94.8385 | 45.8818 | 84.4021 | 53.7378 | 71.9163 | 68.2383 | 57.6374 | 52.2444 | 84.8033 | 45.1806 | 68.7457 | 131.7268 | 87.9605 | 58.0669 | 38.9462 | 47.1115 | 29.2258 | 90.2108 | 64.1261 | 111.616 | 102.0993 | 72.6691 | 78.1332 | 80.6897 | 108.2356 | 64.5019 | 87.7179 | 48.8316 | 46.9799 | 123.3954 | 75.0072 | 70.1875 | 77.1032 | 58.6785 | 88.7699 | 56.5586 | 72.1741 | 97.5011 | 55.1247 | 65.8659 | 40.9406 | 39.9178 | 62.7109 | 79.9033 | 104.8414 | 63.5316 | 66.9464 | 73.5995 | 63.8243 | 117.4208 | 83.4993 | 0 | 84.2338 | 28.0779 | 280.7794 | 84.2338 | 0 | 0 | 84.2338 | 84.2338 | 84.2338
[5 empty] | 2035 | 0 | 41.6905 | 54.2092 | 138.9959 | 71.6573 | 126.337 | 91.1761 | 48.0128 | 21.9509 | 40.5389 | 108.0502 | 82.7618 | 75.7838 | 82.8827 | 46.1152 | 79.9387 | 98.4169 | 91.399 | 118.1651 | 59.9902 | 85.6513 | 121.3108 | 96.4998 | 43.3386 | 55.9689 | 56.693 | 89.8926 | 100.2422 | 46.1754 | 27.2274 | 26.3298 | 71.7201 | 89.4995 | 90.4542 | 69.3905 | 55.84 | 82.3307 | 62.6296 | 72.7411 | 69.4489 | 57.9688 | 57.7601 | 130.3064 | 91.0481 | 109.5833 | 82.2497 | 13.2228 | 68.7436 | 92.1385 | 83.4661 | 65.4319 | 58.1192 | 107.7892 | 103.4699 | 36.5492 | 97.7122 | 32.7595 | 74.5369 | 88.3713 | 89.8021 | 57.2202 | 28.7762 | 47.2824 | 109.1935 | 84.543 | 39.0085 | 51.8657 | 70.8402 | 22.9237 | 98.4617 | 21.8013 | 56.7737 | 50.0333 | 64.3058 | 139.4753 | 66.0193 | 46.3819 | 54.3268 | 129.0349 | 86.9561 | 29.1242 | 78.5343 | 61.7952 | 81.2118 | 27.7925 | 52.5425 | 30.986 | 67.918 | 56.2468 | 50.6723 | 131.5386 | 91.5842 | 15.5754 | 90.2863 | 73.6411 | 71.7781 | 80.9518 | 74.1173 | 82.7274 | 79.7975 | 127.4377 | 48.8612 | 102.3378 | 69.1327 | 32.2641 | 107.1159 | 69.5503 | 62.7144 | 50.0939 | 112.4806 | 62.085 | 103.8148 | 50.6356 | 61.1693 | 60.0384 | 76.5574 | 85.6453 | 112.5418 | 78.8768 | 82.8085 | 69.9662 | 72.9712 | 57.9576 | 84.2001 | 104.9793 | 74.8969 | 54.4013 | 76.0108 | 86.6283 | 44.1704 | 38.2403 | 24.1374 | 64.2271 | 40.5445 | 71.5769 | 59.1266 | 113.9882 | 77.9947 | 75.0957 | 111.4479 | 52.0184 | 46.6129 | 77.663 | 105.2313 | 77.8656 | 86.7228 | 83.3325 | 116.8027 | 45.1931 | 42.9562 | 93.1007 | 66.7579 | 39.7278 | 61.0434 | 83.1024 | 100.959 | 89.076 | 92.5255 | 93.6941 | 109.1646 | 31.5449 | 28.8813 | 97.4764 | 39.947 | 66.256 | 101.0531 | 45.6677 | 83.5397 | 62.276 | 147.4068 | 64.9132 | 97.6105 | 85.5112 | 41.2845 | 100.0311 | 128.0554 | 55.7075 | 78.8866 | 55.4883 | 66.1508 | 117.9803 | 136.9372 | 66.4914 | 104.3974 | 78.0263 | 73.8803 | 78.3087 | 40.5876 | 110.2852 | 50.6222 | 51.4997 | 174.5056 | 76.631 | 67.452 | 105.1317 | 86.22 | 33.1358 | 77.9886 | 69.8958 | 92.2166 | 52.2197 | 112.9026 | 35.9767 | 56.3281 | 48.8804 | 54.5715 | 58.3104 | 78.9698 | 128.247 | 53.5046 | 34.0408 | 73.3399 | 65.936 | 79.4498 | 43.4608 | 77.0875 | 52.9711 | 74.4418 | 74.249 | 47.2208 | 69.4855 | 91.3279 | 86.5694 | -30.2071 | 99.5204 | 143.0345 | 97.0039 | 91.9461 | 107.7094 | 81.3828 | 66.6556 | 55.4106 | 65.3329 | 96.5081 | 83.1282 | 72.3165 | 72.6131 | 66.5834 | 50.5548 | 105.5654 | 85.1063 | 77.0973 | 112.4104 | 47.4807 | 66.2383 | 70.1103 | 85.3171 | 53.6291 | 29.1726 | 90.8417 | 88.9948 | 55.9466 | 22.3703 | 101.0472 | 51.1819 | 96.0505 | 93.872 | 48.1801 | 78.3255 | 75.7565 | 110.0177 | 73.7588 | 110.9486 | 73.0739 | 110.3071 | 62.5695 | 63.2622 | 114.8173 | 56.6411 | 64.3447 | 75.575 | 58.4038 | 53.5667 | 74.335 | 66.0447 | 109.2865 | 68.5826 | 60.9294 | 48.9579 | 105.229 | 153.2797 | 59.6996 | 36.6466 | 168.2987 | 81.7641 | 85.6735 | 53.1427 | 90.0385 | 60.3705 | 26.6571 | 110.6059 | 86.8401 | 24.7159 | 96.865 | 71.7274 | 54.2975 | 88.4738 | 18.4142 | 104.5181 | 15.6262 | 107.4176 | 157.9688 | 102.0231 | 61.7699 | 102.489 | 48.6131 | 105.1389 | 46.1978 | 55.4662 | 82.4049 | 47.2658 | 40.5073 | 87.6924 | 66.3193 | 88.0945 | 153.2368 | 93.3832 | 74.2406 | 69.0761 | 74.5892 | 41.907 | 54.0393 | 115.6157 | 18.2911 | 80.5197 | 60.609 | 64.8545 | 95.4177 | 113.6607 | 84.8631 | 64.0438 | 50.518 | 42.86 | 70.1975 | 129.1707 | 54.5579 | 115.0379 | 40.2445 | 82.0447 | 76.2499 | 66.6988 | 108.1327 | 85.0079 | 51.7563 | 67.3337 | 143.9101 | 85.8537 | 90.8967 | 13.4632 | 65.1858 | 45.1013 | 56.1979 | 90.249 | 78.299 | 94.2337 | 70.6299 | 70.5658 | 108.8132 | 80.7295 | 57.9232 | 69.8796 | 24.2442 | 109.9876 | 56.9361 | 80.3433 | 92.6421 | 82.9843 | 101.854 | 95.137 | 17.346 | 69.1699 | 103.0155 | 110.2296 | 47.1648 | 62.0142 | 97.9808 | 43.3053 | 104.9808 | 105.3267 | 66.7506 | 73.6677 | 110.412 | 132.917 | 44.2091 | 87.2663 | 108.6852 | 77.988 | 13.2858 | 68.9874 | 36.8382 | 47.2525 | 52.9762 | 85.9862 | 97.306 | 92.446 | 74.6582 | 47.3813 | 50.3321 | 106.7102 | 74.9228 | 69.1166 | 68.7147 | 91.433 | 61.8103 | 80.8306 | 119.0297 | 74.5677 | 70.6105 | 67.3752 | -3.4076 | 116.7975 | 59.4703 | 116.3587 | 95.3613 | 45.5475 | 79.2704 | 78.348 | 91.8756 | 47.3437 | 88.9599 | 47.0654 | 56.7231 | 68.1686 | 118.7659 | 55.1563 | 111.9139 | 45.7282 | 91.4769 | 15.6602 | 56.9956 | 51.0493 | 65.4123 | 65.0358 | 80.0629 | 29.924 | 118.4974 | 80.9216 | 80.7219 | 46.3266 | 76.1224 | 30.9156 | 110.4633 | 77.3184 | 74.0857 | 82.7683 | 106.5886 | 62.908 | 73.0292 | 54.4068 | 79.8996 | 101.6478 | 48.9402 | 90.2279 | 57.5962 | 75.9466 | 73.5413 | 62.1166 | 56.6304 | 91.3936 | 45.3063 | 71.6619 | 142.0144 | 93.4983 | 59.9888 | 40.0854 | 47.424 | 30.4144 | 93.3305 | 69.5547 | 116.4417 | 110.7426 | 78.316 | 83.743 | 86.9603 | 114.9725 | 66.6589 | 92.991 | 51.2315 | 48.3944 | 130.0338 | 79.6769 | 75.8511 | 82.4623 | 62.5724 | 96.2846 | 61.3463 | 76.6664 | 103.3488 | 59.7913 | 70.595 | 42.9573 | 43.0704 | 68.0193 | 84.9499 | 111.8343 | 66.528 | 72.146 | 79.8654 | 68.5901 | 125.8492 | 90.5674 | 0 | 84.0586 | 28.0195 | 280.1953 | 84.0586 | 0 | 0 | 84.0586 | 84.0586 | 84.0586
[5 empty] | 2036 | 0 | 44.663 | 57.8605 | 147.6466 | 77.7216 | 135.036 | 94.2169 | 50.8416 | 23.5269 | 43.7843 | 114.7771 | 88.7032 | 81.2232 | 89.3235 | 48.6642 | 84.9139 | 105.3717 | 98.3949 | 125.0608 | 63.7735 | 91.3635 | 129.3994 | 102.5033 | 46.7063 | 59.4533 | 60.1921 | 94.2326 | 105.1751 | 49.2551 | 27.5953 | 28.3758 | 75.57 | 94.7205 | 92.9232 | 73.81 | 60.5668 | 87.1352 | 66.785 | 78.3904 | 74.5604 | 61.5766 | 61.6456 | 138.9916 | 97.5848 | 115.0501 | 85.4614 | 13.8 | 73.679 | 98.2833 | 89.4584 | 70.1295 | 61.7364 | 114.6377 | 110.4791 | 38.6813 | 103.7292 | 35.3052 | 79.1773 | 93.2019 | 95.0419 | 62.0638 | 30.2208 | 50.6903 | 117.0308 | 91.6957 | 41.6102 | 55.3227 | 74.8259 | 24.5694 | 106.7945 | 23.4954 | 59.3801 | 53.9214 | 68.7945 | 148.7751 | 71.1465 | 47.7857 | 57.349 | 136.8458 | 92.3698 | 29.8985 | 82.9622 | 66.5944 | 87.0423 | 29.1095 | 55.0196 | 32.915 | 71.7642 | 58.9772 | 54.1417 | 139.0458 | 97.0626 | 15.7917 | 95.5548 | 78.2253 | 76.6054 | 85.6757 | 77.4795 | 82.6433 | 84.5818 | 134.8736 | 51.3808 | 108.7045 | 74.547 | 34.2282 | 114.8042 | 72.4664 | 64.0339 | 53.9863 | 119.4833 | 66.9096 | 110.4787 | 54.922 | 64.9775 | 62.859 | 78.9036 | 90.9735 | 118.8303 | 84.1376 | 87.9635 | 74.6328 | 76.548 | 62.2729 | 90.7431 | 113.1349 | 79.1715 | 56.0316 | 81.5565 | 92.4045 | 46.3141 | 39.4711 | 25.1741 | 69.218 | 43.3549 | 75.5207 | 63.3704 | 120.1151 | 84.5969 | 78.3992 | 119.171 | 54.9938 | 49.9585 | 83.5759 | 111.3674 | 84.472 | 92.949 | 88.1954 | 125.1832 | 49.0166 | 45.5124 | 96.5273 | 70.9139 | 43.0908 | 64.3464 | 88.2756 | 105.6175 | 95.4706 | 100.3577 | 99.9432 | 117.0022 | 33.6377 | 30.8079 | 101.6076 | 42.4322 | 69.4366 | 104.905 | 48.7127 | 88.7405 | 66.8185 | 157.2381 | 68.4925 | 104.175 | 92.7497 | 43.2508 | 106.3486 | 137.2465 | 60.0364 | 84.6761 | 58.7701 | 66.3342 | 126.4506 | 145.0555 | 70.6235 | 111.8045 | 83.7784 | 78.6411 | 84.1575 | 43.6585 | 118.203 | 53.3249 | 55.5006 | 184.6348 | 82.1327 | 71.967 | 112.6789 | 90.2036 | 34.5105 | 82.5076 | 74.7573 | 97.2889 | 56.2776 | 119.9317 | 38.6465 | 60.085 | 52.3898 | 58.6175 | 61.938 | 85.1681 | 136.2255 | 56.2148 | 34.5309 | 79.5466 | 70.3336 | 84.7666 | 45.997 | 81.2079 | 56.6415 | 79.4067 | 79.6168 | 50.3702 | 74.1186 | 96.6109 | 90.5106 | -32.5531 | 106.6652 | 150.3726 | 101.3601 | 97.3116 | 113.9949 | 86.4493 | 72.0497 | 59.307 | 68.0515 | 102.1398 | 89.5805 | 76.2285 | 74.8579 | 70.6746 | 54.024 | 111.269 | 90.4009 | 79.0762 | 120.4808 | 50.4367 | 70.3492 | 73.1748 | 89.9291 | 57.477 | 31.1797 | 96.8769 | 95.9063 | 58.2376 | 23.7926 | 107.7862 | 53.2141 | 100.5524 | 97.3108 | 48.5812 | 83.9484 | 79.4127 | 117.9142 | 78.0256 | 117.8553 | 76.2799 | 116.8595 | 67.1835 | 66.7827 | 122.0667 | 61.4356 | 68.3505 | 79.3088 | 62.0399 | 56.6646 | 78.6724 | 70.7863 | 117.1326 | 72.5846 | 63.4123 | 51.5198 | 110.3316 | 162.8226 | 63.4555 | 38.3558 | 177.7182 | 86.8544 | 90.3255 | 57.2712 | 96.0437 | 64.7049 | 28.9136 | 118.0449 | 88.2118 | 26.295 | 99.8796 | 76.1897 | 57.9165 | 93.6362 | 19.6831 | 108.0491 | 16.8405 | 113.6858 | 167.187 | 108.7933 | 64.2699 | 109.8425 | 51.5199 | 111.6799 | 47.9478 | 58.7152 | 87.525 | 50.1116 | 43.65 | 92.4318 | 67.3521 | 93.9702 | 163.3693 | 99.2709 | 80.0663 | 73.2782 | 77.2547 | 43.7766 | 57.2687 | 121.4985 | 19.2197 | 85.2571 | 64.8102 | 69.8008 | 101.7812 | 121.2409 | 90.1465 | 69.0192 | 54.1449 | 45.2939 | 75.2372 | 136.7083 | 58.4066 | 122.639 | 43.3718 | 84.4823 | 82.1751 | 70.5897 | 115.8961 | 91.6132 | 53.5394 | 71.9381 | 153.502 | 93.1207 | 96.5557 | 14.3651 | 69.8645 | 48.606 | 59.9461 | 96.7279 | 83.3066 | 100.517 | 76.1183 | 74.6836 | 115.0224 | 87.0027 | 60.7997 | 74.5838 | 25.8588 | 112.8597 | 59.0819 | 85.3452 | 99.2933 | 88.2457 | 108.4939 | 103.1898 | 18.5906 | 73.782 | 109.4287 | 117.5815 | 50.9443 | 66.4666 | 103.9441 | 46.4124 | 113.1386 | 112.3515 | 69.5273 | 79.3918 | 116.9977 | 138.5326 | 47.1577 | 88.7657 | 115.9335 | 82.8353 | 13.4857 | 72.9797 | 39.4829 | 50.728 | 56.7772 | 90.6543 | 104.098 | 97.7162 | 77.5518 | 51.2496 | 53.9458 | 112.0335 | 80.3014 | 69.6765 | 74.0543 | 97.9969 | 65.9301 | 86.6339 | 128.2769 | 78.9189 | 75.0066 | 71.5697 | -3.6551 | 122.3984 | 64.0915 | 124.1194 | 101.0847 | 46.9956 | 81.1455 | 84.1081 | 98.1469 | 48.5446 | 95.3465 | 51.0473 | 58.9017 | 73.2012 | 126.3868 | 59.069 | 115.6578 | 48.3151 | 97.5764 | 16.7046 | 61.4245 | 54.4518 | 70.9491 | 68.946 | 85.3052 | 32.0723 | 126.3985 | 86.1108 | 86.991 | 49.9265 | 77.844 | 32.8648 | 117.8309 | 82.869 | 79.7275 | 88.7101 | 114.2363 | 66.8232 | 78.3108 | 57.794 | 82.4925 | 108.4273 | 51.9848 | 95.9163 | 61.4377 | 79.6212 | 78.8212 | 66.5764 | 60.9912 | 97.9552 | 45.094 | 74.394 | 152.2649 | 99.0194 | 64.4252 | 42.8851 | 47.3576 | 31.5184 | 95.9589 | 74.9597 | 126.2977 | 119.3483 | 83.9382 | 89.3284 | 93.2036 | 121.6795 | 68.4543 | 98.2173 | 53.5405 | 51.8191 | 136.3272 | 84.3259 | 81.4443 | 87.7015 | 66.3478 | 103.7667 | 66.113 | 81.1388 | 109.0068 | 64.4377 | 75.3034 | 44.7876 | 46.1722 | 73.3045 | 89.9832 | 118.7965 | 69.2886 | 77.3225 | 86.1098 | 73.3054 | 134.2405 | 97.6047 | 0 | 83.8853 | 27.9618 | 279.6178 | 83.8853 | 0 | 0 | 83.8853 | 83.8853 | 83.8853
[5 empty] | 2037 | 0 | 47.6194 | 61.3418 | 156.259 | 83.7593 | 143.644 | 96.9132 | 53.6379 | 25.096 | 46.9849 | 121.4744 | 94.6184 | 86.6386 | 95.7361 | 50.9796 | 89.867 | 112.2802 | 105.344 | 131.7948 | 67.5112 | 97.0505 | 137.4523 | 108.4798 | 50.0593 | 62.9224 | 63.5947 | 98.3958 | 109.9221 | 52.3213 | 27.6951 | 30.4129 | 79.2785 | 99.9183 | 94.9841 | 77.9711 | 65.2729 | 91.9186 | 70.8137 | 84.0145 | 79.6061 | 65.1684 | 65.4769 | 147.6379 | 104.0929 | 120.3828 | 88.3557 | 14.3436 | 78.5927 | 104.4011 | 95.4244 | 74.8065 | 65.3376 | 121.4107 | 117.4719 | 40.8039 | 109.7113 | 37.8397 | 83.7974 | 97.8693 | 100.2587 | 66.8863 | 31.5959 | 54.0852 | 124.8336 | 98.8166 | 44.2005 | 58.7642 | 78.6376 | 26.208 | 115.0906 | 25.1821 | 61.8911 | 57.7924 | 73.2453 | 158.0338 | 76.2509 | 48.9092 | 60.3403 | 144.5164 | 97.7597 | 30.3914 | 87.2625 | 71.3722 | 92.8473 | 30.3491 | 57.3488 | 34.7935 | 75.5454 | 61.5095 | 57.5246 | 146.4343 | 102.4329 | 15.8555 | 100.8001 | 82.7893 | 81.2971 | 90.3787 | 80.7126 | 81.902 | 89.2107 | 142.2767 | 53.6945 | 115.0426 | 79.944 | 36.1336 | 122.4585 | 75.1921 | 65.023 | 57.8616 | 126.4552 | 71.713 | 117.0012 | 59.1896 | 68.769 | 65.4554 | 80.7913 | 96.2778 | 125.0579 | 89.3753 | 93.0956 | 79.2789 | 79.937 | 66.5406 | 97.2575 | 121.2546 | 83.1917 | 57.4715 | 87.0229 | 98.1551 | 48.3413 | 40.4808 | 26.1071 | 74.1871 | 46.1387 | 79.3829 | 67.5955 | 126.0933 | 91.1703 | 81.5158 | 126.5792 | 57.7216 | 53.2893 | 89.4442 | 117.4759 | 91.0521 | 99.1479 | 93.0368 | 133.5264 | 52.8232 | 48.0161 | 99.6412 | 75.0516 | 46.4391 | 67.5324 | 93.426 | 110.1091 | 101.8372 | 108.1558 | 106.1649 | 124.8054 | 35.6666 | 32.7052 | 105.5357 | 44.9063 | 72.3031 | 108.4335 | 51.7442 | 93.9184 | 71.3514 | 167.0262 | 71.998 | 110.6478 | 99.9568 | 45.0191 | 112.591 | 146.3971 | 64.3464 | 90.3883 | 61.8806 | 65.9527 | 134.8838 | 153.0027 | 74.5796 | 119.1667 | 89.458 | 83.3588 | 89.9447 | 46.7033 | 126.0861 | 55.9594 | 59.4839 | 194.7129 | 87.6104 | 76.4155 | 120.193 | 93.9959 | 35.7927 | 86.8532 | 79.5107 | 102.3021 | 60.3177 | 126.9298 | 41.2855 | 63.8253 | 55.8838 | 62.6162 | 65.5493 | 91.3489 | 144.1683 | 58.8642 | 34.7813 | 85.7261 | 74.712 | 90.0049 | 48.522 | 85.109 | 60.1621 | 84.3498 | 84.8104 | 53.5058 | 78.7312 | 101.8201 | 94.3026 | -34.8886 | 113.7788 | 157.5586 | 105.4858 | 102.6534 | 120.2527 | 91.4935 | 77.3794 | 63.0559 | 70.5888 | 107.7466 | 96.0034 | 80.0491 | 76.8563 | 74.7013 | 57.4081 | 116.6806 | 95.6718 | 80.7473 | 128.5159 | 53.3796 | 74.4404 | 75.8623 | 94.4329 | 61.3077 | 33.1655 | 102.8164 | 102.7871 | 60.3264 | 25.2124 | 114.4954 | 55.0037 | 104.8488 | 100.4324 | 48.5454 | 89.5466 | 82.7992 | 125.7758 | 82.1273 | 124.7315 | 79.2494 | 123.3436 | 71.7395 | 70.2672 | 129.2298 | 66.2093 | 72.3387 | 82.9041 | 65.6599 | 59.5128 | 82.9906 | 75.5071 | 124.9444 | 76.569 | 65.6733 | 53.8105 | 115.2884 | 172.3235 | 67.1195 | 39.9595 | 187.0486 | 91.9223 | 94.7438 | 61.3816 | 102.0226 | 69.0203 | 31.1602 | 125.2751 | 89.1386 | 27.8581 | 102.4212 | 80.632 | 61.5193 | 98.7757 | 20.9217 | 110.9992 | 18.0495 | 119.9264 | 176.3646 | 115.455 | 66.59 | 117.1632 | 54.3691 | 118.1915 | 49.3351 | 61.7882 | 92.427 | 52.8671 | 46.7783 | 97.0023 | 67.9914 | 99.82 | 173.3337 | 105.0874 | 85.7912 | 77.4495 | 79.4311 | 45.4266 | 60.4339 | 127.1903 | 20.0895 | 89.7419 | 68.8403 | 74.6362 | 108.1167 | 128.7877 | 95.4067 | 73.9727 | 57.7559 | 47.6257 | 80.2549 | 144.2126 | 62.1789 | 130.1973 | 46.4854 | 86.5738 | 88.0743 | 74.4633 | 123.6256 | 98.1895 | 54.8877 | 76.4896 | 163.051 | 100.3559 | 102.1899 | 15.241 | 74.5226 | 52.0955 | 63.6778 | 103.1783 | 88.128 | 106.7724 | 81.5826 | 78.7833 | 121.1875 | 93.2484 | 63.5319 | 79.2228 | 27.4485 | 115.2199 | 61.0787 | 90.3251 | 105.9154 | 93.303 | 115.009 | 111.2073 | 19.8296 | 78.3737 | 115.8137 | 124.9011 | 54.6723 | 70.8994 | 109.7287 | 49.5056 | 121.2608 | 119.3454 | 72.0049 | 85.0908 | 123.5183 | 143.8692 | 50.0933 | 89.8319 | 123.1499 | 87.614 | 13.6163 | 76.8732 | 42.1161 | 54.1022 | 60.5613 | 95.1597 | 110.7429 | 102.9485 | 80.0816 | 55.0776 | 57.5436 | 117.1675 | 85.6564 | 69.6936 | 79.3705 | 104.5319 | 70.0314 | 92.4118 | 137.4833 | 83.251 | 79.3833 | 75.7457 | -3.9018 | 127.7649 | 68.6924 | 131.8461 | 106.756 | 48.2936 | 82.6858 | 89.793 | 104.3445 | 49.4792 | 101.7052 | 55.0115 | 60.6396 | 78.0907 | 133.9343 | 62.9077 | 118.9803 | 50.829 | 103.6488 | 17.7443 | 65.8341 | 57.8391 | 76.4616 | 72.6646 | 90.3752 | 34.2113 | 134.2646 | 91.2494 | 93.2322 | 53.5107 | 79.1788 | 34.767 | 125.1661 | 88.2319 | 85.3271 | 94.6259 | 121.8499 | 70.7211 | 83.5093 | 61.1664 | 84.709 | 115.177 | 55.0159 | 101.4675 | 65.2624 | 82.94 | 84.0779 | 71.0165 | 65.327 | 104.488 | 44.5436 | 76.942 | 162.4783 | 104.5239 | 68.7369 | 45.5751 | 46.9123 | 32.538 | 98.0959 | 80.3411 | 136.1107 | 127.9164 | 89.5357 | 94.8892 | 99.4195 | 128.3566 | 69.8882 | 103.3968 | 55.7585 | 55.1184 | 142.2755 | 88.9545 | 86.9672 | 92.8208 | 70.0046 | 111.216 | 70.8588 | 85.5913 | 114.4752 | 69.0637 | 79.9912 | 46.4315 | 49.223 | 78.5666 | 95.0035 | 125.7281 | 71.8134 | 82.4758 | 92.3329 | 77.9704 | 142.5946 | 104.6111 | 0 | 83.7165 | 27.9055 | 279.0549 | 83.7165 | 0 | 0 | 83.7165 | 83.7165 | 83.7165
[5 empty] | 2038 | 0 | 50.5599 | 64.653 | 164.833 | 89.7703 | 152.1611 | 99.265 | 56.4015 | 26.6582 | 50.1407 | 128.1421 | 100.5076 | 92.0299 | 102.1205 | 53.0611 | 94.7981 | 119.1424 | 112.2463 | 138.3669 | 71.2033 | 102.7124 | 145.4693 | 114.4294 | 53.3976 | 66.3761 | 66.9006 | 102.382 | 114.4831 | 55.374 | 27.5266 | 32.4411 | 82.8455 | 105.0929 | 96.6369 | 81.874 | 69.9584 | 96.6808 | 74.7158 | 89.6134 | 84.586 | 68.7442 | 69.2541 | 156.2453 | 110.5723 | 125.5812 | 90.9324 | 14.8538 | 83.4848 | 110.4918 | 101.3641 | 79.463 | 68.9226 | 128.1081 | 124.4484 | 42.9171 | 115.6586 | 40.3631 | 88.397 | 102.3736 | 105.4522 | 71.6876 | 32.9012 | 57.467 | 132.6017 | 105.9057 | 46.7794 | 62.1902 | 82.2752 | 27.8394 | 123.3501 | 26.8615 | 64.3067 | 61.6465 | 77.6582 | 167.2512 | 81.3324 | 49.7525 | 63.3007 | 152.0465 | 103.1258 | 30.603 | 91.4353 | 76.1285 | 98.6268 | 31.5113 | 59.5301 | 36.6215 | 79.2617 | 63.8437 | 60.8208 | 153.7041 | 107.695 | 15.7667 | 106.0221 | 87.3331 | 85.8532 | 95.061 | 83.8165 | 80.5035 | 93.6842 | 149.6468 | 55.8024 | 121.3522 | 85.3238 | 37.9802 | 130.0788 | 77.7274 | 65.6816 | 61.7199 | 133.3963 | 76.4955 | 123.3822 | 63.4386 | 72.5437 | 67.8273 | 82.2204 | 101.5581 | 131.2248 | 94.5899 | 98.2051 | 83.9046 | 83.1381 | 70.7608 | 103.7432 | 129.3384 | 86.9576 | 58.7209 | 92.41 | 103.8801 | 50.2521 | 41.2696 | 26.9366 | 79.1344 | 48.8959 | 83.1634 | 71.8018 | 131.9228 | 97.7149 | 84.4456 | 133.6725 | 60.2017 | 56.6054 | 95.2681 | 123.5568 | 97.6059 | 105.3196 | 97.8568 | 141.832 | 56.6127 | 50.4674 | 102.4424 | 79.171 | 49.7727 | 70.6014 | 98.5536 | 114.4338 | 108.1757 | 115.9197 | 112.3591 | 132.5744 | 37.6316 | 34.5732 | 109.2609 | 47.3692 | 74.8555 | 111.6386 | 54.7622 | 99.0734 | 75.8745 | 176.7712 | 75.4297 | 117.0286 | 107.1323 | 46.5894 | 118.7585 | 155.5071 | 68.6374 | 96.0232 | 64.8196 | 65.0062 | 143.2798 | 160.779 | 78.3598 | 126.484 | 95.065 | 88.0333 | 95.6703 | 49.7221 | 133.9345 | 58.5256 | 63.4495 | 204.74 | 93.064 | 80.7976 | 127.674 | 97.5968 | 36.9824 | 91.0252 | 84.1558 | 107.2563 | 64.3402 | 133.8971 | 43.8936 | 67.5491 | 59.3625 | 66.5674 | 69.1444 | 97.5119 | 152.0752 | 61.4527 | 34.792 | 91.8782 | 79.0711 | 95.1648 | 51.0359 | 88.7908 | 63.533 | 89.2711 | 89.8299 | 56.6275 | 83.3232 | 106.9554 | 97.9455 | -37.2136 | 120.861 | 164.5925 | 109.381 | 107.9715 | 126.4828 | 96.5154 | 82.6448 | 66.6573 | 72.9446 | 113.3287 | 102.3969 | 83.7784 | 78.6083 | 78.6633 | 60.7069 | 121.8004 | 100.919 | 82.1106 | 136.5157 | 56.3096 | 78.5119 | 78.1729 | 98.8286 | 65.1212 | 35.1301 | 108.6602 | 109.6371 | 62.2129 | 26.6296 | 121.1751 | 56.5507 | 108.9397 | 103.2367 | 48.0727 | 95.1201 | 85.916 | 133.6025 | 86.0639 | 131.5772 | 81.9823 | 129.7593 | 76.2374 | 73.716 | 136.3066 | 70.962 | 76.3093 | 86.361 | 69.264 | 62.1115 | 87.2897 | 80.2072 | 132.7219 | 80.5357 | 67.7124 | 55.83 | 120.0996 | 181.7825 | 70.6917 | 41.4576 | 196.2897 | 96.9678 | 98.9285 | 65.4738 | 107.9751 | 73.3167 | 33.397 | 132.2964 | 89.6208 | 29.4049 | 104.4897 | 85.0543 | 65.106 | 103.8925 | 22.1301 | 113.3686 | 19.2532 | 126.1392 | 185.5015 | 122.008 | 68.7301 | 124.4511 | 57.1608 | 124.6737 | 50.3596 | 64.6851 | 97.1109 | 55.5322 | 49.8921 | 101.4039 | 68.2373 | 105.644 | 183.1302 | 110.8325 | 91.4153 | 81.59 | 81.1183 | 46.8569 | 63.5349 | 132.6911 | 20.9005 | 93.9744 | 72.6993 | 79.3607 | 114.4242 | 136.3011 | 100.6437 | 78.9043 | 61.351 | 49.8552 | 85.2505 | 151.6836 | 65.8747 | 137.7126 | 49.5854 | 88.3192 | 93.9477 | 78.3196 | 131.3211 | 104.7369 | 55.8012 | 80.9882 | 172.557 | 107.5593 | 107.7992 | 16.0909 | 79.1599 | 55.5697 | 67.3931 | 109.6003 | 92.7634 | 113 | 87.023 | 82.8648 | 127.3085 | 99.4667 | 66.1199 | 83.7967 | 29.0131 | 117.0681 | 62.9262 | 95.283 | 112.5083 | 98.1562 | 121.3994 | 119.1896 | 21.0631 | 82.9449 | 122.1705 | 132.1885 | 58.3489 | 75.3128 | 115.3349 | 52.585 | 129.3473 | 126.3085 | 74.1836 | 90.7648 | 129.9737 | 148.927 | 53.016 | 90.465 | 130.3345 | 92.3242 | 13.6777 | 80.668 | 44.7377 | 57.3751 | 64.3283 | 99.5022 | 117.2409 | 108.1428 | 82.2478 | 58.8653 | 61.1256 | 122.1123 | 90.9877 | 69.1679 | 84.6634 | 111.0381 | 74.1143 | 98.1643 | 146.649 | 87.5639 | 83.7408 | 79.9034 | -4.1478 | 132.8969 | 73.2732 | 139.5387 | 112.3754 | 49.4417 | 83.8913 | 95.4027 | 110.4683 | 50.1475 | 108.0359 | 58.958 | 61.937 | 82.8369 | 141.4082 | 66.6723 | 121.8815 | 53.2697 | 109.6942 | 18.7795 | 70.2242 | 61.2112 | 81.9499 | 76.1918 | 95.2729 | 36.3408 | 142.0957 | 96.3375 | 99.4454 | 57.0791 | 80.1271 | 36.6222 | 132.469 | 93.4073 | 90.8844 | 100.5155 | 129.4292 | 74.6015 | 88.6248 | 64.5239 | 86.5489 | 121.897 | 58.0332 | 106.8815 | 69.0703 | 85.9032 | 89.3115 | 75.4372 | 69.6376 | 110.9921 | 43.6551 | 79.3059 | 172.6545 | 110.0118 | 72.9238 | 48.1554 | 46.088 | 33.473 | 99.7415 | 85.699 | 145.8806 | 136.447 | 95.1085 | 100.4255 | 105.6081 | 135.004 | 70.9606 | 108.5296 | 57.8855 | 58.2923 | 147.8787 | 93.5625 | 92.4197 | 97.8203 | 73.5428 | 118.6326 | 75.5838 | 90.0239 | 119.754 | 73.6694 | 84.6582 | 47.8889 | 52.2228 | 83.8055 | 100.0106 | 132.6291 | 74.1023 | 87.606 | 98.5345 | 82.5849 | 150.9116 | 111.5867 | 0 | 83.5525 | 27.8508 | 278.5084 | 83.5525 | 0 | 0 | 83.5525 | 83.5525 | 83.5525
[5 empty] | 2039 | 0 | 53.4845 | 67.7942 | 173.3686 | 95.7546 | 160.5872 | 101.2725 | 59.1326 | 28.2135 | 53.2517 | 134.7802 | 106.3707 | 97.3972 | 108.4769 | 54.909 | 99.707 | 125.9584 | 119.1017 | 144.7774 | 74.8497 | 108.3491 | 153.4506 | 120.352 | 56.7212 | 69.8146 | 70.11 | 106.1914 | 118.8581 | 58.4132 | 27.09 | 34.4603 | 86.2711 | 110.2442 | 97.8816 | 85.5185 | 74.6232 | 101.4218 | 78.4912 | 95.1871 | 89.5 | 72.304 | 72.977 | 164.8138 | 117.0231 | 130.6453 | 93.1917 | 15.3306 | 88.3554 | 116.5555 | 107.2776 | 84.0988 | 72.4917 | 134.7301 | 131.4086 | 45.0207 | 121.5711 | 42.8754 | 92.9762 | 106.7148 | 110.6226 | 76.4677 | 34.1369 | 60.8359 | 140.3352 | 112.9629 | 49.3469 | 65.6007 | 85.7388 | 29.4636 | 131.5729 | 28.5334 | 66.627 | 65.4836 | 82.0332 | 176.4275 | 86.3911 | 50.3156 | 66.2302 | 159.4363 | 108.4681 | 30.5332 | 95.4805 | 80.8635 | 104.3808 | 32.5961 | 61.5634 | 38.3989 | 82.9131 | 65.9799 | 64.0305 | 160.8553 | 112.8491 | 15.5254 | 111.2209 | 91.8567 | 90.2738 | 99.7224 | 86.7913 | 78.4479 | 98.0023 | 156.9841 | 57.7045 | 127.6331 | 90.6863 | 39.7681 | 137.6651 | 80.0722 | 66.0097 | 65.5611 | 140.3066 | 81.2568 | 129.6216 | 67.6689 | 76.3016 | 69.9749 | 83.1909 | 106.8146 | 137.3308 | 99.7814 | 103.2918 | 88.5098 | 86.1513 | 74.9333 | 110.2004 | 137.3862 | 90.469 | 59.7798 | 97.7178 | 109.5795 | 52.0464 | 41.8375 | 27.6624 | 84.0598 | 51.6265 | 86.8621 | 75.9894 | 137.6035 | 104.2306 | 87.1885 | 140.4509 | 62.4341 | 59.9067 | 101.0476 | 129.6102 | 104.1334 | 111.464 | 102.6554 | 150.1002 | 60.3852 | 52.8663 | 104.9309 | 83.2722 | 53.0917 | 73.5534 | 103.6583 | 118.5917 | 114.4861 | 123.6495 | 118.5259 | 140.309 | 39.5329 | 36.4118 | 112.783 | 49.8209 | 77.0938 | 114.5204 | 57.7668 | 104.2055 | 80.3879 | 186.4729 | 78.7877 | 123.3177 | 114.2762 | 47.9617 | 124.851 | 164.5764 | 72.9096 | 101.5809 | 67.5872 | 63.4948 | 151.6388 | 168.3841 | 81.9642 | 133.7562 | 100.5994 | 92.6646 | 101.3343 | 52.7147 | 141.7483 | 61.0236 | 67.3975 | 214.7159 | 98.4935 | 85.1133 | 135.1218 | 101.0063 | 38.0796 | 95.0237 | 88.6928 | 112.1515 | 68.3449 | 140.8335 | 46.4709 | 71.2564 | 62.8258 | 70.4713 | 72.7232 | 103.6573 | 159.9464 | 63.9803 | 34.563 | 98.003 | 83.4108 | 100.2464 | 53.5386 | 92.2534 | 66.7542 | 94.1706 | 94.6752 | 59.7354 | 87.8948 | 112.0169 | 101.4391 | -39.5282 | 127.9119 | 171.4743 | 113.0456 | 113.266 | 132.6853 | 101.515 | 87.8458 | 70.1111 | 75.1191 | 118.8858 | 108.7611 | 87.4164 | 80.1139 | 82.5607 | 63.9206 | 126.6282 | 106.1423 | 83.166 | 144.4801 | 59.2266 | 82.5637 | 80.1066 | 103.1161 | 68.9175 | 37.0735 | 114.4083 | 116.4562 | 63.8971 | 28.0443 | 127.825 | 57.8551 | 112.8252 | 105.7237 | 47.163 | 100.6689 | 88.763 | 141.3944 | 89.8354 | 138.3925 | 84.4786 | 136.1066 | 80.6774 | 77.1289 | 143.297 | 75.6937 | 80.2623 | 89.6795 | 72.852 | 64.4605 | 91.5695 | 84.8865 | 140.465 | 84.4847 | 69.5298 | 57.5782 | 124.765 | 191.1995 | 74.1719 | 42.8501 | 205.4417 | 101.991 | 102.8794 | 69.5477 | 113.9012 | 77.5941 | 35.6239 | 139.109 | 89.6581 | 30.9356 | 106.0853 | 89.4565 | 68.6764 | 108.9864 | 23.3082 | 115.157 | 20.4516 | 132.3245 | 194.5977 | 128.4526 | 70.6901 | 131.706 | 59.895 | 131.1266 | 51.0214 | 67.406 | 101.5766 | 58.1069 | 52.9914 | 105.6367 | 68.0898 | 111.4423 | 192.7585 | 116.5064 | 96.9386 | 85.6996 | 82.3164 | 48.0674 | 66.5717 | 138.0008 | 21.6527 | 97.9543 | 76.3872 | 83.9742 | 120.7037 | 143.7811 | 105.8574 | 83.814 | 64.9302 | 51.9826 | 90.224 | 159.1214 | 69.4942 | 145.185 | 52.6717 | 89.7185 | 99.7952 | 82.1586 | 138.9826 | 111.2554 | 56.28 | 85.4339 | 182.0201 | 114.731 | 113.3836 | 16.9149 | 83.7766 | 59.0285 | 71.0919 | 115.9938 | 97.2126 | 119.1998 | 92.4394 | 86.9282 | 133.3855 | 105.6576 | 68.5635 | 88.3054 | 30.5528 | 118.4043 | 64.6247 | 100.2189 | 119.0721 | 102.8054 | 127.6649 | 127.1368 | 22.291 | 87.4957 | 128.4991 | 139.4435 | 61.9739 | 79.7067 | 120.7624 | 55.6505 | 137.3982 | 133.2407 | 76.0632 | 96.4137 | 136.364 | 153.706 | 55.9258 | 90.6651 | 137.4871 | 96.9659 | 13.67 | 84.3639 | 47.3477 | 60.5466 | 68.0784 | 103.6819 | 123.5918 | 113.299 | 84.0503 | 62.6127 | 64.6918 | 126.8679 | 96.2955 | 68.0994 | 89.9329 | 117.5155 | 78.1787 | 103.8914 | 155.7739 | 91.8576 | 88.0788 | 84.0425 | -4.3932 | 137.7945 | 77.8338 | 147.1973 | 117.9428 | 50.4398 | 84.7621 | 100.9371 | 116.5185 | 50.5495 | 114.3386 | 62.8868 | 62.7937 | 87.4399 | 148.8086 | 70.3629 | 124.3613 | 55.6373 | 115.7126 | 19.8101 | 74.595 | 64.568 | 87.4141 | 79.5274 | 99.9984 | 38.4609 | 149.8919 | 101.3751 | 105.6306 | 60.6318 | 80.6888 | 38.4304 | 139.7395 | 98.3949 | 96.3995 | 106.3791 | 136.9744 | 78.4647 | 93.6572 | 67.8664 | 88.0125 | 128.5872 | 61.0369 | 112.1582 | 72.8613 | 88.5106 | 94.522 | 79.8383 | 73.923 | 117.4674 | 42.4285 | 81.4856 | 182.7937 | 115.4831 | 76.9859 | 50.6259 | 44.8849 | 34.3236 | 100.8957 | 91.0332 | 155.6074 | 144.9399 | 100.6567 | 105.9372 | 111.7693 | 141.6215 | 71.6715 | 113.6155 | 59.9216 | 61.3408 | 153.1368 | 98.1499 | 97.8019 | 102.6998 | 76.9625 | 126.0165 | 80.2878 | 94.4366 | 124.8432 | 78.2549 | 89.3047 | 49.1598 | 55.1717 | 89.0212 | 105.0045 | 139.4994 | 76.1555 | 92.713 | 104.7146 | 87.149 | 159.1914 | 118.5315 | 0 | 83.3909 | 27.797 | 277.9698 | 83.3909 | 0 | 0 | 83.3909 | 83.3909 | 83.3909
[5 empty] | 2040 | 0 | 56.393 | 70.7654 | 181.8658 | 101.7122 | 168.9223 | 102.9354 | 61.8312 | 29.7618 | 56.3181 | 141.3887 | 112.2077 | 102.7404 | 114.8051 | 56.523 | 104.5939 | 132.7281 | 125.9103 | 151.026 | 78.4504 | 113.9608 | 161.396 | 126.2477 | 60.0301 | 73.2377 | 73.2228 | 109.8238 | 123.0471 | 61.4388 | 26.3852 | 36.4705 | 89.5552 | 115.3724 | 98.7183 | 88.9048 | 79.2675 | 106.1416 | 82.1399 | 100.7357 | 94.3482 | 75.8478 | 76.6458 | 173.3435 | 123.4452 | 135.5753 | 95.1334 | 15.7739 | 93.2042 | 122.5921 | 113.1648 | 88.7141 | 76.0447 | 141.2765 | 138.3524 | 47.1149 | 127.4488 | 45.3765 | 97.535 | 110.8929 | 115.7699 | 81.2267 | 35.303 | 64.1917 | 148.034 | 119.9884 | 51.9029 | 68.9957 | 89.0284 | 31.0805 | 139.7591 | 30.1979 | 68.8519 | 69.3037 | 86.3703 | 185.5627 | 91.4269 | 50.5984 | 69.1288 | 166.6857 | 113.7866 | 30.1821 | 99.3982 | 85.5771 | 110.1092 | 33.6035 | 63.4488 | 40.1259 | 86.4996 | 67.918 | 67.1535 | 167.8877 | 117.895 | 15.1315 | 116.3964 | 96.36 | 94.5588 | 104.3629 | 89.637 | 75.7352 | 102.165 | 164.2885 | 59.4007 | 133.8855 | 96.0316 | 41.4973 | 145.2175 | 82.2266 | 66.0073 | 69.3853 | 147.1861 | 85.9971 | 135.7196 | 71.8805 | 80.0428 | 71.8982 | 83.7028 | 112.0471 | 143.3759 | 104.9498 | 108.3558 | 93.0945 | 88.9768 | 79.0583 | 116.6289 | 145.398 | 93.7261 | 60.6482 | 102.9464 | 115.2533 | 53.7242 | 42.1843 | 28.2846 | 88.9635 | 54.3305 | 90.4792 | 80.1582 | 143.1355 | 110.7176 | 89.7446 | 146.9144 | 64.4189 | 63.1932 | 106.7825 | 135.6359 | 110.6346 | 117.5812 | 107.4325 | 158.331 | 64.1407 | 55.2127 | 107.1066 | 87.355 | 56.3959 | 76.3884 | 108.7403 | 122.5826 | 120.7684 | 131.3452 | 124.6653 | 148.0093 | 41.3703 | 38.2211 | 116.1021 | 52.2615 | 79.0181 | 117.0788 | 60.7579 | 109.3146 | 84.8915 | 196.1315 | 82.0719 | 129.5148 | 121.3886 | 49.136 | 130.8684 | 173.6051 | 77.1628 | 107.0613 | 70.1833 | 61.4183 | 159.9606 | 175.8182 | 85.3926 | 140.9835 | 106.0612 | 97.2529 | 106.9367 | 55.6813 | 149.5274 | 63.4533 | 71.3279 | 224.6408 | 103.899 | 89.3626 | 142.5365 | 104.2244 | 39.0842 | 98.8488 | 93.1217 | 116.9876 | 72.3318 | 147.739 | 49.0173 | 74.9472 | 66.2738 | 74.3279 | 76.2857 | 109.7851 | 167.7817 | 66.4471 | 34.0944 | 104.1006 | 87.7313 | 105.2495 | 56.0301 | 95.4967 | 69.8257 | 99.0482 | 99.3463 | 62.8294 | 92.4458 | 117.0046 | 104.7836 | -41.8323 | 134.9315 | 178.204 | 116.4796 | 118.5368 | 138.86 | 106.4923 | 92.9825 | 73.4175 | 77.1122 | 124.4182 | 115.096 | 90.963 | 81.3731 | 86.3934 | 67.049 | 131.1642 | 111.342 | 83.9135 | 152.4092 | 62.1305 | 86.5959 | 81.6633 | 107.2954 | 72.6966 | 38.9956 | 120.0607 | 123.2445 | 65.3791 | 29.4565 | 134.4453 | 58.9169 | 116.5052 | 107.8935 | 45.8164 | 106.193 | 91.3404 | 149.1513 | 93.4418 | 145.1773 | 86.7384 | 142.3856 | 85.0594 | 80.5059 | 150.2011 | 80.4046 | 84.1977 | 92.8596 | 76.4241 | 66.56 | 95.8302 | 89.545 | 148.1737 | 88.4161 | 71.1253 | 59.0551 | 129.2847 | 200.5746 | 77.5602 | 44.1371 | 214.5044 | 106.9917 | 106.5967 | 73.6035 | 119.801 | 81.8525 | 37.841 | 145.7127 | 89.2508 | 32.45 | 107.2079 | 93.8388 | 72.2306 | 114.0575 | 24.4561 | 116.3647 | 21.6446 | 138.482 | 203.6533 | 134.7885 | 72.4701 | 138.9282 | 62.5716 | 137.5501 | 51.3204 | 69.9508 | 105.8243 | 60.5912 | 56.0762 | 109.7007 | 67.5488 | 117.2148 | 202.2188 | 122.109 | 102.3611 | 89.7784 | 83.0254 | 49.0583 | 69.5443 | 143.1194 | 22.3461 | 101.6818 | 79.9041 | 88.4769 | 126.9552 | 151.2278 | 111.0479 | 88.7017 | 68.4936 | 54.0077 | 95.1755 | 166.5259 | 73.0371 | 152.6145 | 55.7444 | 90.7716 | 105.6167 | 85.9803 | 146.6102 | 117.7449 | 56.3239 | 89.8267 | 191.4402 | 121.8709 | 118.9431 | 17.7129 | 88.3726 | 62.472 | 74.7742 | 122.3588 | 101.4757 | 125.3717 | 97.8317 | 90.9734 | 139.4184 | 111.8211 | 70.8629 | 92.7491 | 32.0675 | 119.2285 | 66.174 | 105.1328 | 125.6068 | 107.2505 | 133.8056 | 135.0487 | 23.5133 | 92.0261 | 134.7994 | 146.6663 | 65.5475 | 84.0811 | 126.0114 | 58.7021 | 145.4134 | 140.142 | 77.6438 | 102.0375 | 142.6891 | 158.2061 | 58.8226 | 90.432 | 144.6078 | 101.539 | 13.5931 | 87.9611 | 49.9461 | 63.6168 | 71.8115 | 107.6988 | 129.7956 | 118.4173 | 85.4891 | 66.3198 | 68.2421 | 131.4342 | 101.5796 | 66.4881 | 95.179 | 123.964 | 82.2247 | 109.5931 | 164.858 | 96.1321 | 92.3976 | 88.1632 | -4.6379 | 142.4575 | 82.3742 | 154.8218 | 123.4582 | 51.2879 | 85.2982 | 106.3964 | 122.4949 | 50.6851 | 120.6133 | 66.7979 | 63.2097 | 91.8997 | 156.1355 | 73.9795 | 126.4197 | 57.9318 | 121.704 | 20.8362 | 78.9465 | 67.9096 | 92.854 | 82.6715 | 104.5516 | 40.5716 | 157.653 | 106.3622 | 111.7879 | 64.1688 | 80.8638 | 40.1916 | 146.9777 | 103.195 | 101.8724 | 112.2165 | 144.4854 | 82.3104 | 98.6065 | 71.1941 | 89.0996 | 135.2477 | 64.0269 | 117.2977 | 76.6354 | 90.7623 | 99.7094 | 84.22 | 78.1834 | 123.9141 | 40.8639 | 83.4813 | 192.8957 | 120.9378 | 80.9232 | 52.9866 | 43.3028 | 35.0897 | 101.5586 | 96.3438 | 165.291 | 153.3953 | 106.1801 | 111.4245 | 117.9032 | 148.2092 | 72.0209 | 118.6546 | 61.8667 | 64.264 | 158.0498 | 102.7168 | 103.1138 | 107.4595 | 80.2636 | 133.3677 | 84.971 | 98.8294 | 129.7427 | 82.82 | 93.9304 | 50.2444 | 58.0697 | 94.2138 | 109.9853 | 146.3391 | 77.9729 | 97.797 | 110.8733 | 91.6628 | 167.4341 | 125.4454 | 0 | 83.2289 | 27.743 | 277.4298 | 83.2289 | 0 | 0 | 83.2289 | 83.2289 | 83.2289
[5 empty] | 2041 | 0 | 59.2856 | 73.5667 | 190.3246 | 107.6432 | 177.1665 | 104.254 | 64.4971 | 31.3033 | 59.3396 | 147.9676 | 118.0186 | 108.0596 | 121.1052 | 57.9034 | 109.4587 | 139.4516 | 132.6721 | 157.1129 | 82.0054 | 119.5472 | 169.3056 | 132.1165 | 63.3243 | 76.6454 | 76.2389 | 113.2794 | 127.0501 | 64.4509 | 25.4122 | 38.4719 | 92.6978 | 120.4773 | 99.1468 | 92.0327 | 83.8911 | 110.8403 | 85.662 | 106.259 | 99.1306 | 79.3756 | 80.2603 | 181.8342 | 129.8388 | 140.371 | 96.7577 | 16.1837 | 98.0315 | 128.6017 | 119.0258 | 93.3089 | 79.5816 | 147.7473 | 145.2799 | 49.1996 | 133.2917 | 47.8665 | 102.0733 | 114.9079 | 120.8939 | 85.9646 | 36.3993 | 67.5344 | 155.6982 | 126.982 | 54.4475 | 72.3753 | 92.1439 | 32.6903 | 147.9086 | 31.855 | 70.9814 | 73.1069 | 90.6695 | 194.6566 | 96.4398 | 50.6009 | 71.9965 | 173.7947 | 119.0813 | 29.5497 | 103.1884 | 90.2693 | 115.8121 | 34.5335 | 65.1862 | 41.8023 | 90.0212 | 69.658 | 70.19 | 174.8015 | 122.8329 | 14.5851 | 121.5487 | 100.8432 | 98.7083 | 108.9827 | 92.3536 | 72.3653 | 106.1723 | 171.5601 | 60.8911 | 140.1093 | 101.3596 | 43.1677 | 152.7359 | 84.1906 | 65.6745 | 73.1924 | 154.0347 | 90.7163 | 141.676 | 76.0735 | 83.7673 | 73.5971 | 83.7562 | 117.2558 | 149.3603 | 110.0951 | 113.397 | 97.6587 | 91.6144 | 83.1356 | 123.0289 | 153.3739 | 96.7288 | 61.3261 | 108.0956 | 120.9016 | 55.2856 | 42.3103 | 28.8031 | 93.8453 | 57.0079 | 94.0146 | 84.3083 | 148.5187 | 117.1758 | 92.1138 | 153.063 | 66.156 | 66.4649 | 112.473 | 141.634 | 117.1094 | 123.671 | 112.1882 | 166.5243 | 67.8792 | 57.5067 | 108.9697 | 91.4196 | 59.6856 | 79.1064 | 113.7994 | 126.4067 | 127.0226 | 139.0066 | 130.7773 | 155.6753 | 43.1439 | 40.001 | 119.2182 | 54.6909 | 80.6284 | 119.3139 | 63.7354 | 114.4009 | 89.3855 | 205.7469 | 85.2823 | 135.6202 | 128.4695 | 50.1124 | 136.8109 | 182.5933 | 81.3971 | 112.4645 | 72.608 | 58.7768 | 168.2454 | 183.0813 | 88.6452 | 148.1658 | 111.4505 | 101.798 | 112.4775 | 58.6218 | 157.2717 | 65.8147 | 75.2406 | 234.5146 | 109.2803 | 93.5455 | 149.9181 | 107.2511 | 39.9964 | 102.5003 | 97.4423 | 121.7647 | 76.301 | 154.6136 | 51.5328 | 78.6215 | 69.7064 | 78.137 | 79.8319 | 115.8952 | 175.5812 | 68.853 | 33.386 | 110.1708 | 92.0324 | 110.1742 | 58.5104 | 98.5207 | 72.7474 | 103.9041 | 103.8432 | 65.9097 | 96.9764 | 121.9184 | 107.9789 | -44.126 | 141.9197 | 184.7817 | 119.6831 | 123.784 | 145.007 | 111.4472 | 98.0549 | 76.5764 | 78.9239 | 129.9257 | 121.4016 | 94.4182 | 82.3859 | 90.1616 | 70.0922 | 135.4084 | 116.5178 | 84.3532 | 160.3029 | 65.0214 | 90.6083 | 82.8431 | 111.3666 | 76.4585 | 40.8965 | 125.6173 | 130.0021 | 66.6589 | 30.8661 | 141.036 | 59.736 | 119.9798 | 109.746 | 44.0329 | 111.6924 | 93.648 | 156.8734 | 96.8832 | 151.9316 | 88.7615 | 148.5961 | 89.3833 | 83.8472 | 157.0189 | 85.0945 | 88.1154 | 95.9012 | 79.9801 | 68.4098 | 100.0718 | 94.1827 | 155.848 | 92.3299 | 72.499 | 60.2608 | 133.6587 | 209.9077 | 80.8567 | 45.3184 | 223.478 | 111.97 | 110.0803 | 77.641 | 125.6744 | 86.092 | 40.0482 | 152.1076 | 88.3987 | 33.9484 | 107.8574 | 98.201 | 75.7686 | 119.1058 | 25.5737 | 116.9914 | 22.8324 | 144.6119 | 212.6682 | 141.0159 | 74.0702 | 146.1174 | 65.1907 | 143.9443 | 51.2567 | 72.3196 | 109.8538 | 62.9852 | 59.1465 | 113.5959 | 66.6144 | 122.9614 | 211.5111 | 127.6403 | 107.6828 | 93.8263 | 83.2453 | 49.8295 | 72.4528 | 148.047 | 22.9807 | 105.1568 | 83.2499 | 92.8686 | 133.1787 | 158.6412 | 116.2152 | 93.5674 | 72.041 | 55.9307 | 100.1048 | 173.8972 | 76.5037 | 160.0011 | 58.8034 | 91.4785 | 111.4124 | 89.7847 | 154.2037 | 124.2055 | 55.933 | 94.1667 | 200.8173 | 128.979 | 124.4778 | 18.485 | 92.948 | 65.9003 | 78.4402 | 128.6954 | 105.5527 | 131.5159 | 103.2001 | 95.0004 | 145.4073 | 117.9571 | 73.0179 | 97.1276 | 33.5572 | 119.5408 | 67.5742 | 110.0247 | 132.1123 | 111.4916 | 139.8216 | 142.9254 | 24.7301 | 96.536 | 141.0714 | 153.8568 | 69.0696 | 88.436 | 131.0818 | 61.7398 | 153.393 | 147.0125 | 78.9254 | 107.6362 | 148.949 | 162.4273 | 61.7064 | 89.7659 | 151.6966 | 106.0436 | 13.4469 | 91.4596 | 52.5329 | 66.5856 | 75.5276 | 111.5528 | 135.8525 | 123.4975 | 86.5642 | 69.9866 | 71.7767 | 135.8113 | 106.8401 | 64.3339 | 100.4018 | 130.3838 | 86.2523 | 115.2693 | 173.9014 | 100.3873 | 96.697 | 92.2655 | -4.8818 | 146.8862 | 86.8943 | 162.4122 | 128.9216 | 51.986 | 85.4994 | 111.7804 | 128.3977 | 50.5544 | 126.86 | 70.6912 | 63.1852 | 96.2163 | 163.3889 | 77.522 | 128.0568 | 60.1532 | 127.6684 | 21.8576 | 83.2785 | 71.236 | 98.2697 | 85.6242 | 108.9326 | 42.6729 | 165.3792 | 111.2987 | 117.9173 | 67.69 | 80.6522 | 41.9057 | 154.1836 | 107.8074 | 107.303 | 118.0279 | 151.9623 | 86.1387 | 103.4728 | 74.5069 | 89.8102 | 141.8784 | 67.0033 | 122.2999 | 80.3927 | 92.6583 | 104.8736 | 88.5821 | 82.4187 | 130.3319 | 38.9611 | 85.2928 | 202.9606 | 126.3758 | 84.7358 | 55.2376 | 41.3419 | 35.7713 | 101.73 | 101.6308 | 174.9316 | 161.813 | 111.6789 | 116.8872 | 124.0098 | 154.767 | 72.0088 | 123.647 | 63.7209 | 67.0618 | 162.6177 | 107.2631 | 108.3553 | 112.0993 | 83.4461 | 140.6862 | 89.6333 | 103.2023 | 134.4527 | 87.3649 | 98.5354 | 51.1424 | 60.9167 | 99.3833 | 114.9529 | 153.1481 | 79.5544 | 102.8578 | 117.0106 | 96.1261 | 175.6396 | 132.3285 | 0 | 83.0656 | 27.6885 | 276.8855 | 83.0656 | 0 | 0 | 83.0656 | 83.0656 | 83.0656
[5 empty] | 2042 | 0 | 62.1623 | 76.1978 | 198.745 | 113.5475 | 185.3198 | 105.2281 | 67.1305 | 32.8379 | 62.3164 | 154.5169 | 123.8034 | 113.3548 | 127.3771 | 59.0499 | 114.3014 | 146.1288 | 139.3871 | 163.0381 | 85.5148 | 125.1086 | 177.1793 | 137.9583 | 66.6037 | 80.0378 | 79.1585 | 116.558 | 130.8672 | 67.4495 | 24.171 | 40.4642 | 95.699 | 125.559 | 99.1672 | 94.9023 | 88.4941 | 115.5178 | 89.0574 | 111.7572 | 103.8472 | 82.8873 | 83.8206 | 190.286 | 136.2037 | 145.0324 | 98.0644 | 16.5601 | 102.8372 | 134.5843 | 124.8604 | 97.883 | 83.1025 | 154.1427 | 152.191 | 51.2749 | 139.0998 | 50.3454 | 106.5913 | 118.7598 | 125.9948 | 90.6814 | 37.426 | 70.8642 | 163.3278 | 133.9438 | 56.9807 | 75.7394 | 95.0854 | 34.2928 | 156.0215 | 33.5047 | 73.0155 | 76.893 | 94.9309 | 203.7094 | 101.4299 | 50.3231 | 74.8334 | 180.7633 | 124.3522 | 28.636 | 106.8511 | 94.9402 | 121.4894 | 35.3862 | 66.7758 | 43.4282 | 93.4778 | 71.1999 | 73.14 | 181.5966 | 127.6626 | 13.8862 | 126.6777 | 105.3061 | 102.7222 | 113.5816 | 94.941 | 68.3383 | 110.0242 | 178.7988 | 62.1757 | 146.3045 | 106.6704 | 44.7794 | 160.2203 | 85.9642 | 65.0111 | 76.9825 | 160.8526 | 95.4144 | 147.4909 | 80.2478 | 87.475 | 75.0716 | 83.3509 | 122.4405 | 155.2838 | 115.2173 | 118.4155 | 102.2025 | 94.0642 | 87.1654 | 129.4003 | 161.3138 | 99.4771 | 61.8135 | 113.1656 | 126.5243 | 56.7305 | 42.2153 | 29.2181 | 98.7053 | 59.6587 | 97.4682 | 88.4396 | 153.7532 | 123.6052 | 94.2963 | 158.8967 | 67.6454 | 69.7219 | 118.119 | 147.6045 | 123.558 | 129.7336 | 116.9224 | 174.6802 | 71.6006 | 59.7483 | 110.52 | 95.4658 | 62.9605 | 81.7073 | 118.8357 | 130.0639 | 133.2488 | 146.634 | 136.8618 | 163.307 | 44.8536 | 41.7516 | 122.1312 | 57.1092 | 81.9245 | 121.2256 | 66.6995 | 119.4644 | 93.8697 | 215.3191 | 88.419 | 141.6337 | 135.5188 | 50.8907 | 142.6784 | 191.5408 | 85.6126 | 117.7904 | 74.8613 | 55.5704 | 176.493 | 190.1733 | 91.7219 | 155.3032 | 116.7671 | 106.2999 | 117.9567 | 61.5362 | 164.9814 | 68.1078 | 79.1357 | 244.3373 | 114.6376 | 97.662 | 157.2665 | 110.0865 | 40.8161 | 105.9783 | 101.6548 | 126.4828 | 80.2525 | 161.4572 | 54.0175 | 82.2793 | 73.1236 | 81.8988 | 83.3619 | 121.9876 | 183.3449 | 71.1981 | 32.438 | 116.2137 | 96.3143 | 115.0206 | 60.9796 | 101.3254 | 75.5194 | 108.7381 | 108.1659 | 68.976 | 101.4864 | 126.7585 | 111.0249 | -46.4092 | 148.8767 | 191.2072 | 122.656 | 129.0075 | 151.1264 | 116.3799 | 103.063 | 79.5877 | 80.5542 | 135.4084 | 127.6778 | 97.7822 | 83.1523 | 93.8652 | 73.0503 | 139.3606 | 121.6699 | 84.4851 | 168.1613 | 67.8994 | 94.601 | 83.646 | 115.3297 | 80.2032 | 42.7762 | 131.0783 | 136.7287 | 67.7364 | 32.2732 | 147.597 | 60.3125 | 123.2489 | 111.2813 | 41.8124 | 117.1672 | 95.686 | 164.5606 | 100.1594 | 158.6555 | 90.5481 | 154.7383 | 93.6493 | 87.1525 | 163.7503 | 89.7635 | 92.0155 | 98.8045 | 83.5202 | 70.01 | 104.2941 | 98.7997 | 163.488 | 96.226 | 73.6508 | 61.1953 | 137.887 | 219.1989 | 84.0612 | 46.3943 | 232.3624 | 116.926 | 113.3302 | 81.6604 | 131.5214 | 90.3125 | 42.2456 | 158.2937 | 87.1019 | 35.4305 | 108.034 | 102.5431 | 79.2904 | 124.1313 | 26.661 | 117.0374 | 24.0149 | 150.7142 | 221.6425 | 147.1348 | 75.4902 | 153.2738 | 67.7523 | 150.3091 | 50.8303 | 74.5124 | 113.6652 | 65.2887 | 62.2023 | 117.3222 | 65.2865 | 128.6823 | 220.6353 | 133.1003 | 112.9036 | 97.8434 | 82.976 | 50.381 | 75.297 | 152.7835 | 23.5565 | 108.3793 | 86.4246 | 97.1494 | 139.3741 | 166.0212 | 121.3592 | 98.4113 | 75.5726 | 57.7515 | 105.0121 | 181.2352 | 79.8938 | 167.3449 | 61.8487 | 91.8394 | 117.1822 | 93.5718 | 161.7633 | 130.6371 | 55.1073 | 98.4538 | 210.1515 | 136.0553 | 129.9876 | 19.2311 | 97.5027 | 69.3132 | 82.0896 | 135.0036 | 109.4435 | 137.6322 | 108.5445 | 99.0093 | 151.352 | 124.0656 | 75.0287 | 101.441 | 35.0218 | 119.341 | 68.8253 | 114.8946 | 138.5887 | 115.5285 | 145.7127 | 150.7669 | 25.9413 | 101.0255 | 147.3153 | 161.0151 | 72.5402 | 92.7714 | 135.9737 | 64.7637 | 161.337 | 153.8521 | 79.908 | 113.2098 | 155.1438 | 166.3697 | 64.5773 | 88.6667 | 158.7536 | 110.4797 | 13.2316 | 94.8592 | 55.1081 | 69.4531 | 79.2267 | 115.244 | 141.7623 | 128.5398 | 87.2756 | 73.6132 | 75.2954 | 139.9992 | 112.077 | 61.637 | 105.6013 | 136.7747 | 90.2614 | 120.9202 | 182.904 | 104.6234 | 100.9772 | 96.3493 | -5.1251 | 151.0803 | 91.3943 | 169.9686 | 134.333 | 52.5341 | 85.3659 | 117.0892 | 134.2267 | 50.1573 | 133.0788 | 74.5669 | 62.72 | 100.3897 | 170.5687 | 80.9905 | 129.2724 | 62.3014 | 133.6058 | 22.8744 | 87.5912 | 74.5471 | 103.6612 | 88.3853 | 113.1413 | 44.7648 | 173.0703 | 116.1847 | 124.0187 | 71.1955 | 80.054 | 43.5729 | 161.3571 | 112.2321 | 112.6914 | 123.8132 | 159.4049 | 89.9497 | 108.256 | 77.8048 | 90.1445 | 148.4793 | 69.966 | 127.1649 | 84.1331 | 94.1986 | 110.0148 | 92.9247 | 86.6288 | 136.7211 | 36.7203 | 86.9202 | 212.9884 | 131.7973 | 88.4235 | 57.3789 | 39.002 | 36.3685 | 101.4101 | 106.8942 | 184.5291 | 170.1932 | 117.1529 | 122.3255 | 130.089 | 161.2951 | 71.6351 | 128.5925 | 65.484 | 69.7342 | 166.8406 | 111.7889 | 113.5264 | 116.6193 | 86.5101 | 147.9719 | 94.2747 | 107.5554 | 138.973 | 91.8895 | 103.1198 | 51.854 | 63.7128 | 104.5296 | 119.9074 | 159.9264 | 80.9001 | 107.8955 | 123.1264 | 100.5391 | 183.8079 | 139.1808 | 0 | 82.9009 | 27.6336 | 276.3362 | 82.9009 | 0 | 0 | 82.9009 | 82.9009 | 82.9009
[5 empty] | 2043 | 0 | 65.0229 | 78.659 | 207.127 | 119.4251 | 193.3822 | 105.8578 | 69.7312 | 34.3656 | 65.2484 | 161.0367 | 129.5622 | 118.626 | 133.621 | 59.9627 | 119.122 | 152.7597 | 146.0553 | 168.8015 | 88.9785 | 130.6448 | 185.0173 | 143.7732 | 69.8685 | 83.4149 | 81.9815 | 119.6597 | 134.4983 | 70.4346 | 22.6616 | 42.4477 | 98.5587 | 125.2861 | 98.7796 | 97.5136 | 93.0764 | 115.269 | 92.3262 | 117.2301 | 108.4979 | 86.3831 | 87.3267 | 198.699 | 142.5399 | 143.4552 | 99.0537 | 16.9031 | 107.6212 | 140.5398 | 130.6689 | 102.4365 | 86.6073 | 160.4626 | 159.0858 | 51.1634 | 144.8731 | 52.8132 | 111.0888 | 122.4486 | 125.7227 | 95.377 | 38.3831 | 74.1809 | 170.9228 | 140.8737 | 59.5025 | 79.088 | 97.8529 | 35.8882 | 164.0977 | 35.147 | 71.895 | 80.6622 | 99.1543 | 212.7209 | 106.3971 | 49.7651 | 74.4703 | 187.5915 | 129.5993 | 27.441 | 110.3863 | 99.5896 | 127.1412 | 36.1614 | 68.2173 | 45.0036 | 96.8695 | 72.5437 | 76.0033 | 188.2729 | 132.3843 | 13.0346 | 126.4046 | 109.7488 | 106.6005 | 113.3368 | 93.4239 | 63.6541 | 113.7207 | 178.4126 | 63.2545 | 152.4712 | 111.964 | 46.3323 | 167.6708 | 87.5473 | 64.0172 | 80.7555 | 167.6397 | 100.0915 | 153.1643 | 84.4033 | 91.1659 | 76.3218 | 82.4871 | 127.6013 | 154.5691 | 120.3164 | 123.4113 | 106.7258 | 96.3261 | 91.1476 | 135.743 | 169.2178 | 101.971 | 59.5754 | 118.1563 | 132.1214 | 58.059 | 41.8993 | 29.5294 | 103.5435 | 62.2829 | 100.8402 | 92.5521 | 158.8389 | 130.0058 | 96.2918 | 164.4155 | 68.8872 | 72.9641 | 123.7205 | 147.2801 | 129.9802 | 135.769 | 116.6705 | 182.7986 | 75.3051 | 61.9374 | 111.7576 | 99.4938 | 66.2208 | 84.1913 | 123.8492 | 128.1031 | 139.4469 | 154.2272 | 142.9189 | 170.9044 | 46.4995 | 43.4729 | 119.7457 | 59.5163 | 82.9067 | 122.814 | 69.6502 | 124.5049 | 98.3442 | 224.8481 | 91.4818 | 147.5553 | 142.5366 | 51.471 | 148.4708 | 200.4477 | 89.809 | 123.0391 | 76.9431 | 51.799 | 184.7035 | 197.0943 | 94.6226 | 162.3956 | 122.0112 | 110.7587 | 123.3742 | 64.4245 | 172.6564 | 70.3327 | 83.0131 | 243.7372 | 119.9708 | 101.7121 | 164.5817 | 112.7304 | 41.5433 | 109.2828 | 105.7592 | 125.7891 | 84.1863 | 168.27 | 56.4713 | 85.9206 | 76.5255 | 85.6133 | 86.8755 | 128.0624 | 191.0728 | 70.4831 | 31.2503 | 122.2294 | 100.5768 | 119.7885 | 60.8483 | 103.9108 | 78.1417 | 113.5504 | 112.3145 | 72.0286 | 105.9759 | 131.5246 | 109.272 | -48.682 | 155.8023 | 189.4203 | 125.3984 | 128.7295 | 150.801 | 121.2903 | 108.0067 | 82.4516 | 82.0031 | 135.1166 | 133.9247 | 101.0547 | 80.2571 | 97.5041 | 75.9231 | 143.021 | 126.7982 | 80.868 | 175.9843 | 70.7643 | 98.5741 | 84.0719 | 119.1845 | 83.9307 | 44.6347 | 136.4436 | 143.4246 | 68.6117 | 33.6778 | 154.1283 | 60.6464 | 126.3125 | 112.4992 | 39.155 | 122.6172 | 97.4542 | 172.2129 | 103.2706 | 165.3489 | 92.0981 | 160.8121 | 97.8572 | 86.7314 | 170.3954 | 94.4116 | 95.898 | 101.5693 | 87.0443 | 71.3606 | 104.0688 | 103.3959 | 171.0937 | 96.0185 | 74.5808 | 61.8585 | 136.175 | 228.4481 | 87.1738 | 47.3645 | 231.3145 | 121.8595 | 116.3464 | 85.6615 | 137.3421 | 94.5141 | 44.4331 | 164.271 | 81.8763 | 36.8965 | 107.7375 | 106.8653 | 82.796 | 123.8631 | 27.7181 | 116.5025 | 25.1921 | 150.3892 | 221.1649 | 153.145 | 76.7302 | 160.3974 | 70.2564 | 156.6445 | 50.0411 | 76.5291 | 117.2585 | 67.5018 | 65.2436 | 120.8797 | 63.5652 | 134.3774 | 229.5915 | 138.489 | 118.0237 | 101.8297 | 82.2176 | 50.7128 | 78.0771 | 157.3289 | 24.0735 | 111.3493 | 89.4283 | 101.3193 | 145.5416 | 173.3678 | 126.48 | 103.2332 | 79.0882 | 59.4701 | 109.8973 | 180.8444 | 83.2074 | 174.6457 | 64.8803 | 91.8541 | 122.9261 | 93.3685 | 169.2889 | 137.0398 | 53.8469 | 102.6881 | 219.4427 | 143.0999 | 135.4725 | 19.9512 | 102.0367 | 72.7108 | 85.7226 | 141.2833 | 113.1483 | 143.7207 | 113.8648 | 98.7959 | 150.8343 | 130.1468 | 76.8952 | 105.6893 | 36.4615 | 118.6293 | 67.0731 | 119.7425 | 145.036 | 119.3615 | 151.479 | 158.5732 | 27.1469 | 105.4946 | 153.5309 | 168.141 | 75.9593 | 97.0873 | 140.687 | 67.7736 | 169.2453 | 160.6609 | 80.5916 | 118.7584 | 161.2734 | 163.0931 | 67.4353 | 83.5779 | 165.7786 | 114.8472 | 12.4187 | 98.1601 | 57.6718 | 72.2192 | 82.9089 | 118.7724 | 147.525 | 128.0932 | 87.6234 | 77.1994 | 78.7983 | 143.9978 | 117.2903 | 58.3972 | 110.7773 | 143.1368 | 94.252 | 126.5457 | 191.8658 | 104.3979 | 105.2379 | 100.4146 | -5.3677 | 155.04 | 95.874 | 177.4909 | 139.6924 | 50.7717 | 81.4325 | 122.3227 | 139.9821 | 49.4939 | 139.2695 | 78.4248 | 61.8142 | 104.4199 | 177.675 | 84.385 | 130.0667 | 64.3765 | 139.5162 | 23.8866 | 91.8846 | 77.843 | 109.0285 | 90.9549 | 117.1777 | 46.8473 | 180.7265 | 121.0202 | 130.0921 | 74.6853 | 79.0691 | 45.193 | 168.4983 | 116.4692 | 118.0376 | 129.5723 | 166.8134 | 93.7433 | 112.9561 | 81.0879 | 90.1022 | 155.0505 | 72.915 | 131.8926 | 87.8567 | 95.3831 | 115.1327 | 97.2477 | 90.8138 | 143.0815 | 32.7479 | 84.7568 | 222.9791 | 131.602 | 91.9864 | 59.4104 | 36.2832 | 35.3758 | 100.5988 | 112.1339 | 194.0836 | 178.5358 | 122.6023 | 127.7391 | 136.1409 | 160.9446 | 70.9 | 128.0426 | 64.4152 | 72.2813 | 170.7183 | 111.5474 | 118.6272 | 121.0193 | 89.4555 | 155.225 | 98.8952 | 107.3217 | 143.3038 | 96.3937 | 107.6836 | 52.3792 | 66.4579 | 109.6527 | 119.7529 | 166.6742 | 82.0101 | 112.91 | 129.2207 | 104.9016 | 191.9391 | 146.0022 | 0 | 82.7344 | 27.5781 | 275.7814 | 82.7344 | 0 | 0 | 82.7344 | 82.7344 | 82.7344
[5 empty] | 2044 | 0 | 67.8676 | 80.9502 | 206.6759 | 125.276 | 201.3535 | 101.8107 | 69.3484 | 35.8864 | 68.1356 | 160.689 | 135.2948 | 123.8731 | 139.8367 | 60.6418 | 118.8626 | 159.3444 | 152.6767 | 174.4031 | 92.3966 | 136.1558 | 192.8195 | 143.4566 | 73.1185 | 83.2348 | 84.7078 | 117.5811 | 132.3131 | 73.4061 | 20.884 | 44.4222 | 101.277 | 125.0133 | 93.9845 | 99.8665 | 97.6382 | 115.0203 | 95.4683 | 122.6779 | 113.0827 | 86.1949 | 90.7786 | 207.073 | 148.8475 | 141.8779 | 99.7254 | 16.51 | 112.3836 | 146.4683 | 136.451 | 106.9695 | 86.4187 | 166.7069 | 165.9642 | 51.052 | 144.4642 | 55.2698 | 110.849 | 125.9743 | 125.4505 | 100.0515 | 39.2705 | 77.4845 | 178.4831 | 147.7719 | 62.0128 | 82.4211 | 100.4463 | 37.4763 | 172.1373 | 36.782 | 70.7744 | 84.4144 | 103.3398 | 221.6913 | 111.3415 | 48.9269 | 74.1073 | 194.2793 | 129.3197 | 25.9646 | 113.7939 | 104.2176 | 132.7675 | 36.8593 | 69.511 | 46.5285 | 96.1066 | 73.6895 | 78.7801 | 186.8784 | 136.9978 | 12.0306 | 126.1315 | 109.5112 | 110.3433 | 113.0921 | 91.9067 | 55.9327 | 117.2618 | 178.0264 | 64.1274 | 152.1354 | 117.2403 | 47.8265 | 175.0873 | 85.3098 | 60.134 | 84.5115 | 167.2777 | 104.7475 | 158.6961 | 88.5402 | 90.9691 | 77.3476 | 81.1648 | 127.3203 | 153.8544 | 125.3924 | 123.1441 | 111.2286 | 98.4002 | 95.0821 | 142.0572 | 177.0858 | 104.2105 | 57.3372 | 123.0677 | 137.6929 | 59.271 | 41.3624 | 29.7371 | 108.3599 | 64.8804 | 99.8802 | 96.6459 | 157.0912 | 136.3777 | 94.0965 | 169.6195 | 69.8813 | 76.1914 | 129.2776 | 146.9558 | 136.3761 | 141.7771 | 116.4186 | 190.8796 | 78.9926 | 64.0741 | 108.0832 | 99.2788 | 69.4665 | 86.5582 | 123.5811 | 126.1422 | 145.6169 | 161.7862 | 148.9486 | 178.4675 | 48.0816 | 45.1648 | 117.3602 | 59.3852 | 83.5747 | 119.0145 | 72.5873 | 124.2359 | 102.809 | 234.334 | 90.615 | 153.3852 | 149.5228 | 51.8534 | 154.1883 | 209.314 | 93.9866 | 128.2105 | 78.8535 | 47.4626 | 192.8769 | 203.8442 | 97.3475 | 169.4431 | 127.1827 | 115.1743 | 128.7302 | 67.2868 | 180.2968 | 69.5306 | 86.8729 | 243.137 | 125.2799 | 105.6957 | 171.8639 | 110.4817 | 40.4565 | 112.4138 | 109.7553 | 125.0953 | 88.1023 | 167.9069 | 58.8943 | 89.5454 | 79.912 | 89.2803 | 86.6842 | 134.1195 | 190.652 | 69.768 | 29.8229 | 128.2177 | 104.82 | 124.478 | 60.717 | 106.277 | 80.6142 | 118.3408 | 116.2889 | 75.0673 | 110.4448 | 130.6571 | 107.519 | -50.9443 | 162.6966 | 187.6333 | 122.6894 | 128.4515 | 150.4756 | 121.0282 | 112.886 | 85.1679 | 79.8719 | 134.8248 | 140.1422 | 99.9814 | 77.3619 | 101.0785 | 78.7107 | 146.3894 | 126.519 | 77.2508 | 183.772 | 70.6115 | 98.3426 | 84.1209 | 117.9136 | 87.6411 | 46.472 | 141.7132 | 150.0897 | 69.2848 | 33.648 | 160.63 | 60.7376 | 123.8985 | 108.7714 | 36.0607 | 128.0426 | 98.9527 | 179.8303 | 106.2167 | 164.991 | 93.4115 | 160.0086 | 102.0071 | 86.3102 | 176.9542 | 99.0388 | 95.6909 | 99.9427 | 86.8564 | 72.4616 | 103.8436 | 107.9714 | 178.6649 | 95.811 | 75.289 | 62.2505 | 134.4629 | 227.9551 | 90.1945 | 48.2292 | 230.2665 | 121.5963 | 119.129 | 89.6445 | 143.1364 | 98.6966 | 46.6108 | 170.0395 | 76.6506 | 38.3462 | 106.968 | 106.6299 | 86.2854 | 123.595 | 28.7449 | 115.3868 | 26.3639 | 150.0643 | 220.6873 | 159.0468 | 74.6151 | 167.4881 | 72.7029 | 156.2995 | 48.8891 | 78.3697 | 120.6337 | 69.6246 | 68.2704 | 124.2684 | 58.9423 | 140.0467 | 238.3796 | 143.8064 | 123.043 | 101.4673 | 80.9701 | 50.8249 | 80.7929 | 155.084 | 24.5317 | 114.0669 | 92.2609 | 105.3783 | 151.6811 | 180.6811 | 126.2071 | 108.0332 | 82.588 | 61.0865 | 114.7605 | 180.4537 | 86.4447 | 181.9036 | 67.8983 | 87.7871 | 128.644 | 93.1651 | 176.7805 | 143.4135 | 52.1516 | 106.8694 | 228.691 | 150.1127 | 135.1801 | 20.6454 | 106.55 | 76.0932 | 89.3391 | 147.5345 | 116.6669 | 149.7814 | 119.1612 | 98.5826 | 150.3165 | 136.2005 | 78.6174 | 109.8724 | 37.8762 | 112.6135 | 65.3209 | 119.484 | 151.4542 | 122.9904 | 157.1206 | 166.3443 | 28.347 | 109.9433 | 153.1992 | 175.2347 | 79.327 | 101.3838 | 145.2217 | 70.7697 | 177.1179 | 167.4388 | 80.9762 | 124.2819 | 160.5077 | 159.8164 | 70.2803 | 78.489 | 172.7717 | 119.1461 | 11.6057 | 101.3623 | 60.2239 | 74.884 | 86.574 | 122.138 | 153.1407 | 127.6467 | 87.6074 | 80.7453 | 82.2854 | 141.7742 | 122.4799 | 54.6147 | 115.9301 | 149.47 | 98.2242 | 132.1458 | 200.7869 | 104.1723 | 105.0108 | 100.1977 | -5.6096 | 152.2849 | 100.3335 | 184.9791 | 139.0815 | 49.0094 | 77.499 | 127.4811 | 145.6637 | 48.5641 | 145.4322 | 82.265 | 60.4678 | 108.3069 | 184.7078 | 87.7054 | 125.1156 | 66.3785 | 145.3996 | 24.8942 | 96.1585 | 81.1236 | 114.3716 | 93.3329 | 121.0419 | 48.9204 | 188.3477 | 125.8051 | 136.1376 | 78.1593 | 74.5264 | 46.7662 | 175.6071 | 120.5187 | 123.3415 | 135.3054 | 174.1878 | 93.5392 | 117.5732 | 80.9129 | 89.6836 | 161.5919 | 72.7544 | 136.483 | 91.5635 | 96.2119 | 120.2276 | 101.5513 | 94.9736 | 149.4132 | 28.7755 | 82.5934 | 232.9326 | 131.4067 | 95.4246 | 61.3321 | 31.831 | 34.383 | 99.2962 | 117.3501 | 203.5949 | 186.8408 | 128.027 | 133.1283 | 142.1654 | 160.594 | 69.8033 | 127.4927 | 63.3463 | 74.7029 | 174.2509 | 111.306 | 123.6577 | 125.2995 | 92.2823 | 162.4454 | 103.4949 | 107.0879 | 147.4449 | 100.8777 | 112.2266 | 52.7179 | 69.152 | 114.7527 | 119.5983 | 166.314 | 82.8842 | 117.9014 | 135.2936 | 109.2137 | 200.0332 | 152.7928 | 0 | 82.5669 | 27.5223 | 275.223 | 82.5669 | 0 | 0 | 82.5669 | 82.5669 | 82.5669
[5 empty] | 2045 | 0 | 70.6964 | 83.0714 | 206.2248 | 131.1003 | 209.234 | 97.7635 | 68.9656 | 37.4003 | 70.9781 | 160.3413 | 141.0013 | 129.0962 | 146.0242 | 61.0871 | 118.6031 | 165.8828 | 159.2512 | 172.5024 | 91.8601 | 135.8604 | 192.3986 | 143.1399 | 76.3538 | 83.0547 | 87.3376 | 115.5025 | 130.1278 | 73.2473 | 18.8383 | 46.3878 | 99.6148 | 124.7404 | 89.1894 | 101.9612 | 102.1793 | 114.7716 | 98.4837 | 128.1005 | 117.6018 | 86.0068 | 94.1764 | 206.616 | 155.1265 | 140.3007 | 95.9948 | 16.117 | 117.1244 | 146.1505 | 142.2069 | 111.4819 | 86.2301 | 165.8196 | 165.7722 | 50.9406 | 144.0553 | 57.7153 | 110.6091 | 124.0578 | 125.1784 | 104.7048 | 38.4519 | 80.7752 | 186.0088 | 154.6382 | 61.8786 | 82.2392 | 102.8657 | 39.0572 | 180.1402 | 38.4095 | 69.6538 | 88.1496 | 107.4875 | 221.2075 | 116.263 | 47.8084 | 73.7443 | 192.6297 | 129.04 | 24.2068 | 112.2955 | 108.8242 | 138.3682 | 35.95 | 67.7728 | 48.0028 | 95.3438 | 74.6372 | 81.4703 | 185.4838 | 135.7276 | 10.8739 | 125.8584 | 109.2736 | 113.9506 | 112.8473 | 90.3896 | 48.2113 | 120.6475 | 177.6402 | 64.7945 | 151.7997 | 122.4994 | 49.262 | 182.4698 | 83.0724 | 56.2508 | 88.2504 | 166.9158 | 109.3824 | 164.0865 | 92.6585 | 90.7723 | 78.149 | 79.3838 | 127.0393 | 153.1397 | 125.1211 | 122.877 | 110.9881 | 96.1931 | 98.9691 | 148.3427 | 184.9178 | 106.1956 | 55.0991 | 127.8998 | 137.3924 | 57.9026 | 40.6045 | 29.8411 | 113.1545 | 67.4514 | 98.9203 | 100.721 | 155.3434 | 142.7207 | 91.9011 | 174.5086 | 70.6278 | 79.404 | 134.7902 | 146.6315 | 142.7456 | 147.7579 | 116.1668 | 198.9231 | 82.663 | 63.4581 | 104.4088 | 99.0638 | 72.6974 | 85.1833 | 123.313 | 124.1813 | 151.7588 | 169.3111 | 148.6263 | 185.9963 | 49.5998 | 46.8274 | 114.9746 | 59.2542 | 83.9287 | 115.2151 | 72.4289 | 123.9668 | 107.264 | 233.8265 | 89.7481 | 159.1231 | 156.4775 | 52.0377 | 153.3071 | 218.1397 | 98.1453 | 133.3047 | 80.5925 | 40.824 | 201.0133 | 201.8344 | 99.8965 | 176.4455 | 132.2816 | 114.6674 | 134.0245 | 70.1229 | 187.9024 | 68.7285 | 90.7151 | 242.5369 | 130.565 | 109.6129 | 179.1129 | 108.2329 | 39.3696 | 115.3713 | 113.6433 | 124.4016 | 92.0006 | 167.5438 | 61.2864 | 89.3515 | 83.2831 | 92.9 | 86.4929 | 140.1589 | 190.2312 | 69.0529 | 27.0066 | 134.1787 | 104.5931 | 129.0891 | 60.5857 | 108.4238 | 82.9371 | 118.0846 | 120.0891 | 74.9048 | 110.2038 | 129.7896 | 105.766 | -53.1961 | 169.5597 | 185.8464 | 119.9804 | 128.1735 | 150.1502 | 120.7662 | 117.7011 | 87.7367 | 77.7406 | 134.533 | 146.3304 | 98.9081 | 74.4667 | 100.3193 | 81.4131 | 149.466 | 126.2397 | 73.6336 | 191.5243 | 70.4587 | 98.1111 | 83.7929 | 116.6427 | 91.3342 | 48.288 | 146.8871 | 156.724 | 66.9084 | 33.6182 | 160.2815 | 60.5863 | 121.4844 | 105.0435 | 32.5294 | 133.4432 | 100.1815 | 187.4128 | 108.9977 | 164.6331 | 90.6317 | 159.2051 | 106.099 | 85.889 | 175.9399 | 103.6451 | 95.4838 | 98.3162 | 86.6684 | 73.313 | 103.6183 | 112.526 | 186.2018 | 95.6036 | 72.6825 | 62.3712 | 132.7508 | 227.4622 | 93.1234 | 46.9888 | 229.2185 | 121.3332 | 121.6778 | 93.6092 | 142.8266 | 102.8602 | 48.7787 | 175.5991 | 71.425 | 38.1562 | 101.4103 | 106.3946 | 86.095 | 123.3269 | 29.7415 | 113.6902 | 27.5305 | 149.7393 | 220.2097 | 164.8399 | 72.5 | 174.5459 | 72.0269 | 155.9546 | 47.3744 | 80.0343 | 123.7908 | 71.657 | 71.2827 | 122.2847 | 54.3193 | 139.7437 | 246.9997 | 142.9688 | 127.9615 | 101.105 | 79.2334 | 50.7174 | 80.0387 | 152.8391 | 24.9311 | 116.532 | 94.9224 | 109.3264 | 151.352 | 180.2891 | 125.9342 | 112.8112 | 86.0719 | 62.6007 | 119.6015 | 180.063 | 89.6055 | 181.3994 | 70.9026 | 83.72 | 134.3361 | 92.9618 | 184.2381 | 149.7584 | 50.0216 | 110.9979 | 228.1863 | 157.0937 | 134.8878 | 21.3137 | 111.0427 | 79.4602 | 89.1458 | 153.7573 | 119.9994 | 149.4544 | 124.4335 | 98.3692 | 149.7987 | 142.2267 | 76.9221 | 113.9905 | 39.2659 | 106.5978 | 63.5687 | 119.2255 | 157.8432 | 126.4152 | 162.6373 | 174.0802 | 29.5415 | 109.7034 | 152.8674 | 174.8555 | 82.6431 | 105.6607 | 149.5778 | 73.7519 | 184.9549 | 167.0763 | 81.0618 | 129.7803 | 159.7421 | 156.5398 | 70.1282 | 73.4002 | 172.3969 | 118.3408 | 10.7928 | 100.2017 | 62.7644 | 77.4475 | 90.2222 | 120.2248 | 158.6094 | 127.2002 | 87.2278 | 84.251 | 85.7567 | 139.5506 | 127.646 | 48.2367 | 121.0595 | 155.7745 | 98.0074 | 137.7204 | 209.6672 | 103.9467 | 104.7838 | 99.9809 | -5.8508 | 149.5299 | 104.7728 | 184.5789 | 138.4706 | 47.247 | 73.5655 | 132.5642 | 151.2717 | 45.4347 | 151.567 | 86.0876 | 58.6808 | 112.0506 | 183.844 | 90.9517 | 120.1644 | 65.5194 | 145.0822 | 24.8402 | 100.4131 | 80.9446 | 119.6905 | 95.5195 | 124.7338 | 50.984 | 187.9366 | 125.2114 | 142.1551 | 81.6176 | 69.9836 | 48.2923 | 175.2272 | 124.3806 | 128.6032 | 141.0124 | 181.5279 | 93.335 | 122.1072 | 80.7379 | 85.2603 | 161.2422 | 72.5939 | 140.9362 | 91.3654 | 96.685 | 125.2994 | 105.8353 | 99.1084 | 155.7161 | 24.8031 | 80.43 | 242.8491 | 131.2114 | 98.7379 | 63.1441 | 27.3788 | 33.3903 | 93.5224 | 122.5427 | 213.0631 | 195.1082 | 133.427 | 132.8402 | 148.1626 | 160.2435 | 65.5555 | 126.9428 | 62.2775 | 76.9993 | 170.1961 | 111.0645 | 128.6178 | 129.4598 | 94.9906 | 169.6331 | 108.0736 | 106.8542 | 145.2169 | 105.3414 | 111.9837 | 52.8702 | 71.7953 | 119.8295 | 119.4438 | 165.9539 | 80.1134 | 122.8697 | 141.3451 | 113.4755 | 199.5966 | 159.5525 | 0 | 82.3985 | 27.4662 | 274.6617 | 82.3985 | 0 | 0 | 82.3985 | 82.3985 | 82.3985
[5 empty] | 2046 | 0 | 70.5088 | 85.0225 | 205.7737 | 136.8979 | 208.1654 | 93.7164 | 68.5828 | 37.3192 | 73.7759 | 159.9936 | 140.6948 | 128.8138 | 152.1836 | 61.2987 | 118.3437 | 165.3393 | 165.779 | 170.6018 | 91.3235 | 135.5651 | 191.9778 | 142.8233 | 79.5743 | 82.8745 | 86.2026 | 113.4238 | 127.9426 | 73.0884 | 16.5244 | 48.3444 | 97.9527 | 124.4676 | 84.3943 | 103.7975 | 106.6997 | 114.5228 | 101.3725 | 133.4979 | 122.055 | 85.8187 | 93.5395 | 206.159 | 154.79 | 138.7234 | 92.2641 | 15.7239 | 116.8703 | 145.8328 | 141.8983 | 111.2401 | 86.0415 | 164.9322 | 165.5802 | 50.8292 | 143.6463 | 60.1497 | 110.3693 | 122.1414 | 124.9062 | 109.337 | 37.6334 | 80.622 | 185.602 | 161.4727 | 61.7444 | 82.0572 | 100.8208 | 38.9725 | 188.1064 | 40.0296 | 68.5332 | 91.8678 | 107.0423 | 220.7236 | 121.1617 | 44.5153 | 73.3813 | 190.9801 | 128.7603 | 22.1678 | 110.797 | 113.4094 | 138.0682 | 35.0407 | 66.0345 | 47.4093 | 94.5809 | 72.3098 | 84.0739 | 184.0892 | 134.4574 | 9.5648 | 125.5852 | 109.0361 | 117.4223 | 112.6025 | 88.8724 | 40.4899 | 118.8215 | 177.2539 | 65.2558 | 151.4639 | 127.7413 | 48.5719 | 182.0707 | 80.8349 | 52.3676 | 91.9722 | 166.5539 | 113.9963 | 162.4237 | 96.758 | 90.5754 | 75.5128 | 73.9955 | 126.7583 | 152.425 | 124.8497 | 122.6098 | 110.7476 | 93.9861 | 102.8085 | 154.5997 | 192.714 | 107.9264 | 52.8609 | 132.6526 | 137.0918 | 56.5342 | 38.0083 | 28.6235 | 117.9272 | 67.1388 | 97.9603 | 100.5007 | 153.5957 | 149.0349 | 89.7057 | 179.0827 | 71.1265 | 79.2303 | 140.2583 | 146.3071 | 149.0889 | 147.4375 | 115.9149 | 198.4831 | 86.3165 | 62.842 | 100.7344 | 98.8488 | 75.9138 | 83.8084 | 123.0449 | 122.2205 | 151.4288 | 176.8018 | 148.304 | 185.5932 | 51.0543 | 46.4827 | 112.5891 | 59.1231 | 83.9686 | 111.4157 | 72.2704 | 123.6978 | 107.1498 | 233.3191 | 88.8812 | 158.044 | 163.4006 | 52.0241 | 152.4259 | 217.6625 | 102.285 | 138.3216 | 82.16 | 34.1854 | 200.5773 | 199.8246 | 102.2696 | 175.9172 | 137.3079 | 114.1604 | 139.2572 | 72.933 | 187.4948 | 67.9264 | 94.5396 | 241.9367 | 130.282 | 108.8326 | 178.7234 | 105.9841 | 38.2827 | 113.3327 | 117.4231 | 123.7079 | 95.8811 | 167.1807 | 63.6477 | 89.1576 | 83.1026 | 96.4724 | 86.3016 | 146.1807 | 189.8104 | 68.3379 | 24.1903 | 140.1124 | 104.3663 | 128.1679 | 60.4544 | 105.8473 | 85.1102 | 117.8283 | 123.7151 | 74.7422 | 109.9627 | 128.922 | 104.013 | -55.4375 | 169.1917 | 184.0595 | 117.2714 | 127.8955 | 149.8248 | 120.5041 | 122.4518 | 90.158 | 75.6094 | 134.2412 | 152.4892 | 97.8348 | 71.5715 | 99.5601 | 84.0304 | 146.0364 | 125.9605 | 70.0165 | 191.109 | 70.3058 | 97.8797 | 83.088 | 115.3718 | 91.1322 | 48.0386 | 145.7626 | 163.3274 | 64.532 | 33.5884 | 159.933 | 57.7355 | 119.0704 | 101.3157 | 27.3954 | 133.1531 | 97.0124 | 187.0029 | 107.058 | 164.2752 | 87.8518 | 158.4017 | 110.1329 | 85.4678 | 174.9255 | 108.2304 | 95.2767 | 96.6897 | 86.4805 | 73.9147 | 103.393 | 112.282 | 185.7981 | 95.3961 | 70.076 | 62.2207 | 131.0387 | 226.9692 | 92.0436 | 45.7484 | 228.1706 | 121.07 | 118.9321 | 97.5558 | 142.5168 | 102.6373 | 50.9367 | 180.95 | 66.1994 | 37.9661 | 95.8525 | 106.1592 | 85.9045 | 123.0588 | 30.7078 | 106.8653 | 28.6917 | 149.4144 | 219.732 | 163.5643 | 70.3848 | 174.1598 | 71.3509 | 155.6096 | 45.4969 | 81.5229 | 126.7297 | 70.5949 | 74.2806 | 120.3009 | 49.6964 | 139.4407 | 245.0251 | 142.1312 | 132.7792 | 100.7427 | 77.0076 | 50.3901 | 79.2845 | 150.5942 | 24.2402 | 118.7446 | 97.4128 | 113.1636 | 151.0229 | 179.8971 | 125.6612 | 117.5673 | 85.8852 | 61.3999 | 119.3421 | 179.6722 | 92.6898 | 180.8953 | 73.8933 | 79.653 | 140.0023 | 92.7585 | 183.8388 | 156.0742 | 47.4567 | 110.3767 | 227.6815 | 164.043 | 134.5955 | 21.9559 | 110.7998 | 82.8119 | 88.9524 | 153.4231 | 123.1458 | 149.1275 | 129.6819 | 98.1558 | 149.281 | 148.2256 | 75.2267 | 113.2253 | 38.9722 | 100.582 | 61.8164 | 118.967 | 157.501 | 129.6359 | 161.1709 | 181.7809 | 29.4762 | 109.4634 | 152.5357 | 174.4762 | 85.9078 | 105.4317 | 147.4797 | 73.5887 | 192.7562 | 166.7137 | 77.5484 | 135.2536 | 158.9764 | 153.2632 | 69.9761 | 68.3114 | 172.0221 | 117.5354 | 9.9798 | 99.0412 | 62.6282 | 79.9096 | 90.0226 | 118.3116 | 163.9311 | 126.7537 | 82.9545 | 87.7164 | 85.5708 | 137.327 | 127.3685 | 41.8587 | 126.1655 | 155.4358 | 97.7906 | 137.422 | 218.5068 | 103.7212 | 104.5567 | 99.764 | -5.8427 | 146.7749 | 109.1919 | 184.1787 | 137.8596 | 45.4846 | 69.632 | 137.5722 | 150.4057 | 42.3052 | 151.2381 | 89.8924 | 56.4532 | 115.6512 | 182.9801 | 94.1241 | 115.2133 | 64.6602 | 144.7649 | 24.7862 | 104.6483 | 80.7655 | 124.9851 | 97.5146 | 128.2534 | 50.8734 | 187.5256 | 124.6176 | 148.1447 | 85.0601 | 65.4408 | 47.7399 | 174.8472 | 128.0548 | 133.8227 | 140.7059 | 181.1264 | 93.1309 | 126.5581 | 80.5629 | 80.8371 | 160.8924 | 72.4333 | 139.3235 | 91.1674 | 96.8024 | 125.0277 | 105.6059 | 103.218 | 155.3784 | 20.8307 | 78.2666 | 242.4129 | 131.0161 | 101.9265 | 64.8464 | 22.9266 | 32.3976 | 87.7487 | 127.7116 | 222.4883 | 203.3381 | 133.1369 | 132.5521 | 147.8413 | 159.893 | 61.3077 | 126.3929 | 61.2086 | 79.1702 | 166.1413 | 110.823 | 133.5075 | 128.0513 | 93.5974 | 176.788 | 112.6315 | 106.6205 | 142.989 | 109.7848 | 111.7408 | 50.6795 | 74.3875 | 124.8831 | 119.2892 | 165.5938 | 77.3426 | 122.5979 | 147.3751 | 112.8833 | 199.16 | 166.2815 | 0 | 82.2297 | 27.4099 | 274.0989 | 82.2297 | 0 | 0 | 82.2297 | 82.2297 | 82.2297
[5 empty] | 2047 | 0 | 70.3212 | 86.8036 | 136.1131 | 142.6688 | 207.0968 | 31.0305 | 43.4922 | 37.2382 | 76.5288 | 105.8299 | 140.3882 | 128.5314 | 151.8531 | 61.2765 | 78.2808 | 164.7957 | 165.2289 | 168.7011 | 90.787 | 135.2697 | 191.5569 | 94.4746 | 79.4014 | 54.8185 | 85.0676 | 60.8238 | 71.0174 | 72.9295 | 13.3732 | 48.2393 | 96.2906 | 82.3316 | 21.4824 | 105.3755 | 111.1996 | 75.7526 | 99.8842 | 133.202 | 121.2815 | 56.7665 | 92.9026 | 205.702 | 154.4536 | 82.6552 | 88.5335 | 7.8393 | 116.6163 | 145.515 | 141.5897 | 110.9983 | 56.9138 | 164.0449 | 165.3881 | 33.622 | 94.3853 | 60.0189 | 73.0052 | 120.2249 | 82.6211 | 113.9481 | 36.8149 | 80.4689 | 185.1951 | 168.2754 | 61.6102 | 81.8753 | 98.7759 | 38.8878 | 196.036 | 39.9426 | 37.2356 | 91.6683 | 106.597 | 220.2397 | 120.8931 | 41.2223 | 46.9103 | 189.3305 | 85.1702 | 19.8474 | 109.2986 | 113.158 | 137.7682 | 34.1314 | 64.2963 | 46.8157 | 57.9387 | 69.9824 | 83.0566 | 114.0649 | 133.1872 | 7.7723 | 83.0701 | 72.1236 | 115.8295 | 74.4825 | 48.523 | -32.4083 | 116.9956 | 117.2473 | 62.8373 | 100.1902 | 127.5387 | 47.8817 | 181.6715 | 40.0367 | 4.2698 | 91.7718 | 110.1693 | 113.7487 | 160.7609 | 100.8389 | 59.9123 | 72.8766 | 68.6072 | 83.8479 | 98.0872 | 124.5783 | 81.1021 | 110.507 | 91.779 | 102.2492 | 154.2637 | 192.2915 | 104.9373 | 19.811 | 131.721 | 136.7913 | 55.1658 | 35.4121 | 27.4059 | 117.6709 | 66.8262 | 59.4654 | 100.2804 | 91.9454 | 155.3203 | 44.4414 | 183.342 | 71.3777 | 79.0567 | 139.7357 | 96.7791 | 155.4059 | 147.1171 | 76.6734 | 198.0431 | 89.9529 | 62.2259 | 44.1202 | 65.3849 | 79.1154 | 82.4335 | 81.3899 | 68.745 | 151.0989 | 184.2584 | 147.9818 | 185.1901 | 50.3042 | 46.138 | 57.8776 | 39.1087 | 80.2783 | 50.5219 | 72.112 | 81.8216 | 107.0356 | 232.8117 | 53.5715 | 156.9649 | 170.2922 | 49.6976 | 151.5446 | 217.1854 | 102.0627 | 137.4138 | 80.1457 | 27.5468 | 200.1413 | 197.8147 | 100.2028 | 175.3889 | 136.455 | 113.6534 | 138.5333 | 72.6265 | 187.0873 | 40.4627 | 94.3324 | 159.5024 | 129.999 | 108.0522 | 178.334 | 54.4576 | 17.2402 | 111.294 | 116.1521 | 78.4239 | 95.6728 | 110.5838 | 63.2851 | 88.9637 | 82.9221 | 95.9158 | 57.0867 | 145.9732 | 125.5556 | 40.6481 | 21.374 | 146.0188 | 104.1394 | 127.2466 | 39.9883 | 103.2707 | 87.1335 | 117.5721 | 127.167 | 74.5797 | 109.7217 | 80.5643 | 57.4313 | -55.3146 | 168.8237 | 111.002 | 61.582 | 84.5982 | 99.1035 | 79.7091 | 127.1381 | 92.4319 | 34.7639 | 88.7956 | 152.1445 | 57.7935 | 26.941 | 98.801 | 83.0292 | 142.6068 | 83.3202 | 23.7397 | 190.6937 | 46.5047 | 64.6084 | 78.659 | 69.0333 | 90.9301 | 47.7892 | 144.6382 | 162.9653 | 62.1556 | 22.5259 | 159.5846 | 54.8846 | 60.7882 | 40.8968 | 22.2615 | 132.863 | 93.8433 | 186.5929 | 105.1183 | 108.6623 | 85.072 | 100.9981 | 109.4513 | 54.7817 | 173.9112 | 112.7948 | 63.022 | 52.1528 | 57.2037 | 74.2668 | 68.3909 | 112.0379 | 185.3943 | 63.1011 | 67.4695 | 61.7989 | 77.3778 | 150.1317 | 90.9637 | 44.508 | 146.9867 | 80.0834 | 116.1863 | 97.3419 | 142.207 | 102.4144 | 53.0848 | 178.4964 | 1.3312 | 37.7761 | 90.2947 | 70.2221 | 85.7141 | 81.3991 | 30.3523 | 100.0405 | 28.6294 | 98.8322 | 145.3447 | 162.2888 | 31.3449 | 173.7737 | 70.6749 | 102.9325 | 43.2567 | 79.4544 | 124.1668 | 69.5329 | 74.1103 | 118.3171 | 3.459 | 139.1377 | 243.0506 | 141.2935 | 137.4961 | 65.6145 | 71.2603 | 47.8087 | 78.5303 | 85.334 | 23.5493 | 115.778 | 99.7322 | 116.8898 | 150.6939 | 179.5052 | 83.1202 | 117.3096 | 85.6985 | 60.1992 | 119.0827 | 118.8467 | 91.7917 | 180.3912 | 73.7327 | 21.3191 | 139.698 | 61.3569 | 183.4395 | 155.7342 | 44.4571 | 109.7554 | 227.1768 | 170.9605 | 89.0299 | 21.6509 | 110.5569 | 82.632 | 88.7591 | 153.0888 | 120.9588 | 148.8006 | 129.3998 | 64.9265 | 97.2095 | 147.9032 | 73.5314 | 112.4601 | 38.6786 | 28.7642 | 27.8607 | 78.6923 | 157.1587 | 127.2382 | 159.7045 | 189.4464 | 29.4108 | 109.2234 | 100.8969 | 174.0969 | 89.121 | 105.2028 | 145.3816 | 73.4256 | 192.3373 | 166.3511 | 74.0351 | 134.9589 | 101.7048 | 77.6804 | 69.824 | 9.9242 | 171.6473 | 116.7301 | 1.4465 | 97.8806 | 62.4921 | 82.2704 | 89.8231 | 116.3983 | 162.2035 | 82.6224 | 78.6812 | 91.1414 | 85.3849 | 77.0968 | 127.0909 | 35.4807 | 125.8911 | 155.0971 | 97.5738 | 137.1235 | 218.0278 | 68.6078 | 69.1603 | 65.9903 | -5.8346 | 79.6997 | 108.9545 | 183.7784 | 88.6387 | 18.2133 | 19.0645 | 136.6883 | 149.5397 | 39.1757 | 150.9092 | 93.6794 | 53.7849 | 119.1086 | 182.1162 | 93.2541 | 42.6584 | 63.801 | 144.4475 | 24.7322 | 104.4207 | 80.5865 | 130.2556 | 95.2643 | 126.2293 | 50.7629 | 187.1145 | 124.0239 | 147.8163 | 84.8752 | 13.2455 | 47.1875 | 174.4672 | 131.5413 | 133.3264 | 140.3993 | 180.7248 | 61.6033 | 125.582 | 53.2894 | 76.4139 | 160.5427 | 47.9131 | 137.7108 | 90.9694 | 92.6227 | 124.756 | 105.3765 | 102.9228 | 155.0408 | -16.673 | 38.1629 | 241.9768 | 87.4041 | 104.9903 | 66.4389 | -16.2564 | 14.2794 | 81.975 | 127.4342 | 231.8703 | 202.8964 | 132.8468 | 132.2639 | 147.52 | 105.7644 | 57.06 | 81.3517 | 33.808 | 81.2158 | 162.0864 | 73.3056 | 132.681 | 126.6427 | 92.2042 | 176.4038 | 112.3861 | 70.5262 | 140.7611 | 109.5463 | 111.4979 | 48.4888 | 73.7889 | 124.611 | 79.6531 | 109.5343 | 74.5718 | 122.3261 | 147.1232 | 112.291 | 198.7234 | 165.9192 | 0 | 82.0602 | 27.3534 | 273.5339 | 82.0602 | 0 | 0 | 82.0602 | 82.0602 | 82.0602
[5 empty] | 2048 | 0 | 70.1336 | 84.806 | 135.8437 | 142.3553 | 206.0282 | 27.1373 | 43.1742 | 37.1571 | 76.0029 | 105.6235 | 140.0817 | 128.249 | 151.5226 | 58.5299 | 78.1259 | 164.2522 | 164.6787 | 101.1508 | 57.6484 | 89.4959 | 126.7362 | 94.2841 | 79.2285 | 54.7115 | 83.9326 | 58.8778 | 68.9759 | 48.251 | 10.222 | 48.1343 | 51.5794 | 79.3851 | 16.8399 | 102.3403 | 110.9572 | 73.0436 | 98.3959 | 132.9061 | 120.5079 | 56.6541 | 92.2657 | 136.0948 | 154.1171 | 77.5978 | 27.9724 | 7.4659 | 116.3623 | 96.2743 | 141.2811 | 110.7565 | 56.8012 | 104.589 | 110.7852 | 32.4187 | 94.1047 | 59.8882 | 72.8628 | 65.2594 | 79.6658 | 113.6998 | 17.9773 | 80.3158 | 184.7882 | 167.9016 | 40.762 | 54.1697 | 96.7311 | 38.8032 | 195.6054 | 39.8556 | 34.1877 | 91.4688 | 106.1518 | 145.7131 | 120.6245 | 37.9292 | 44.8799 | 114.9495 | 85.0042 | 16.5418 | 62.5448 | 112.9066 | 137.4681 | 16.3667 | 28.7239 | 46.2221 | 57.27 | 67.655 | 82.0394 | 112.8505 | 80.2268 | 5.9798 | 80.0991 | 71.9823 | 114.2367 | 71.8187 | 44.5257 | -39.9587 | 115.1697 | 113.0534 | 60.4188 | 99.9881 | 127.3362 | 47.1916 | 181.2724 | 37.9004 | 0.50264 | 91.5714 | 109.9544 | 113.5011 | 159.0981 | 100.6194 | 59.7955 | 70.2404 | 63.219 | 83.6788 | 93.9477 | 82.4224 | 80.9432 | 73.1126 | 47.025 | 101.69 | 153.9276 | 191.869 | 101.9482 | 15.605 | 130.7894 | 90.5027 | 26.4432 | 32.8159 | 26.1884 | 117.4146 | 66.5135 | 58.604 | 100.06 | 90.3549 | 154.9819 | 42.3591 | 179.6421 | 68.4676 | 78.883 | 139.2132 | 93.3123 | 155.0966 | 146.7967 | 73.9314 | 197.6031 | 89.753 | 37.3002 | 40.5848 | 65.2572 | 78.9431 | 44.2188 | 81.2305 | 63.4941 | 150.769 | 183.8571 | 97.9063 | 184.787 | 49.5542 | 45.7932 | 52.1502 | 39.0298 | 76.5881 | 46.8724 | 47.7101 | 81.6618 | 106.9213 | 154.0308 | 52.7951 | 155.8857 | 169.9215 | 47.3712 | 96.1615 | 216.7082 | 101.8404 | 136.5061 | 78.1313 | -30.7422 | 199.7053 | 118.1627 | 98.136 | 174.8606 | 135.6022 | 73.4231 | 137.8094 | 72.32 | 186.6797 | 39.7306 | 94.1252 | 153.6757 | 129.7161 | 107.2719 | 177.9446 | 52.3382 | 16.2057 | 109.2554 | 114.8811 | 74.8824 | 95.4644 | 110.3683 | 62.9225 | 58.8593 | 82.7417 | 95.3593 | 56.9715 | 145.7657 | 125.3024 | 38.2103 | -4.7586 | 145.698 | 68.8998 | 126.3254 | 38.5583 | 100.6942 | 85.3742 | 77.787 | 125.1204 | 49.3427 | 72.5931 | 79.8214 | 52.8152 | -55.1917 | 168.4558 | 104.6633 | 59.0121 | 81.5727 | 95.5595 | 79.5534 | 126.3822 | 90.6987 | 32.7342 | 85.62 | 151.7998 | 56.8225 | 21.3804 | 61.6549 | 82.0281 | 139.1772 | 83.1522 | 17.398 | 190.2784 | 46.414 | 64.4636 | 74.2299 | 67.8807 | 90.7281 | 47.5398 | 143.5137 | 162.6032 | 24.4422 | 22.525 | 105.5829 | 52.0338 | 58.5208 | 37.3178 | 17.1275 | 132.5729 | 90.6742 | 186.183 | 103.1785 | 108.4494 | 36.1742 | 100.3432 | 108.7697 | 52.4276 | 110.7231 | 112.5489 | 62.8991 | 50.6389 | 57.0921 | 71.3339 | 65.9445 | 111.7938 | 184.9906 | 60.8443 | 27.8547 | 58.6118 | 72.3479 | 149.8392 | 89.8839 | 20.5841 | 140.8207 | 79.9271 | 113.4406 | 97.1281 | 94.0857 | 102.1915 | 52.9691 | 176.0428 | -7.7036 | 24.0741 | 23.1566 | 70.0805 | 56.7094 | 78.4874 | 29.9967 | 93.2156 | 28.5671 | 95.2975 | 140.1467 | 161.0132 | 29.3267 | 173.3876 | 42.2653 | 102.7249 | 38.9944 | 77.3859 | 121.604 | 68.4709 | 73.94 | 66.5008 | -1.0546 | 92.055 | 241.076 | 89.8642 | 136.3117 | 65.3435 | 65.513 | 45.2274 | 47.6158 | 83.2545 | 22.8585 | 112.8114 | 97.7221 | 115.5866 | 99.7007 | 118.7626 | 82.9583 | 117.0518 | 85.5119 | 58.9984 | 118.8233 | 114.5962 | 90.8936 | 118.555 | 73.5721 | 17.3945 | 139.3936 | 59.1611 | 183.0402 | 155.3941 | 39.3483 | 109.1342 | 150.3028 | 170.5872 | 88.8564 | 21.3459 | 110.314 | 82.4521 | 58.724 | 152.7545 | 118.7719 | 98.4482 | 129.1178 | 62.6045 | 93.3992 | 147.5808 | 35.8259 | 111.6949 | 38.3849 | 22.9212 | 24.0518 | 78.5388 | 156.8164 | 124.8405 | 158.2381 | 189.0327 | 29.3455 | 72.2635 | 100.6998 | 115.1844 | 88.516 | 104.9738 | 143.2834 | 73.2625 | 191.9185 | 110.0597 | 70.5217 | 134.6642 | 101.0875 | 69.7858 | 46.1963 | 1.4314 | 113.5637 | 72.9593 | 0.14047 | 56.8541 | 62.3559 | 81.0797 | 89.6235 | 63.1531 | 160.4758 | 79.3858 | 74.408 | 90.668 | 85.1991 | 75.0255 | 126.8134 | -23.4248 | 125.6168 | 154.7585 | 64.556 | 136.825 | 217.5488 | 66.1541 | 69.0256 | 65.8615 | -5.8265 | 77.1136 | 108.717 | 121.5898 | 88.1554 | 14.8217 | 12.1527 | 135.8045 | 148.6737 | 4.2015 | 150.5802 | 93.4713 | 48.6076 | 117.4259 | 117.0129 | 92.3841 | 37.8847 | 36.6295 | 95.5681 | 16.3631 | 104.1931 | 53.3169 | 129.9712 | 93.0141 | 124.2053 | 50.6523 | 123.797 | 79.5486 | 147.4879 | 84.6903 | 8.8278 | 46.6351 | 115.4294 | 129.3366 | 132.8302 | 140.0927 | 180.3233 | 61.4813 | 124.606 | 53.1855 | 13.7233 | 106.2168 | 47.8165 | 136.0981 | 60.1864 | 88.4429 | 124.4843 | 105.1472 | 102.6276 | 154.7031 | -22.7869 | 33.5764 | 241.5407 | 84.4359 | 103.524 | 65.1493 | -20.6175 | 12.1929 | 9.156 | 127.1569 | 231.364 | 202.4548 | 132.5567 | 87.5073 | 147.1988 | 101.9793 | 4.529 | 77.9603 | 31.0574 | 79.7427 | 75.2435 | 70.6834 | 131.8544 | 125.2341 | 90.811 | 176.0195 | 112.1407 | 68.0022 | 79.4216 | 109.3079 | 73.7682 | 46.298 | 73.1903 | 124.3389 | 76.9771 | 109.3204 | 29.9225 | 122.0544 | 146.8712 | 111.6988 | 131.4776 | 165.5569 | 0 | 81.8902 | 27.2967 | 229.8222 | 81.8902 | 0 | 0 | 81.8902 | 81.8902 | 81.8902
[5 empty] | 2049 | 0 | 46.1259 | 82.8083 | 130.9914 | 142.0419 | 131.1839 | 19.3612 | 41.2202 | 24.5903 | 75.4769 | 101.8535 | 92.7045 | 84.8732 | 151.192 | 55.7834 | 75.3352 | 107.1244 | 164.1286 | 99.429 | 57.2007 | 89.3245 | 126.4908 | 90.8815 | 79.0556 | 52.7586 | 47.8812 | 53.5863 | 63.3096 | 48.1589 | 7.0708 | 48.0292 | 50.0346 | 76.4576 | 8.349 | 99.3051 | 110.7149 | 70.3522 | 96.9077 | 132.6101 | 119.7344 | 54.6305 | 57.4247 | 135.7836 | 101.9932 | 72.5652 | 25.4324 | 6.5965 | 77.0074 | 96.0899 | 93.4984 | 73.2976 | 54.7723 | 103.8613 | 110.7414 | 31.2232 | 90.5891 | 59.7574 | 70.2622 | 63.9546 | 76.7295 | 113.4514 | 17.42 | 53.3097 | 122.2899 | 167.5277 | 40.6842 | 54.0458 | 48.1517 | 25.6796 | 195.1747 | 39.7686 | 31.466 | 91.2692 | 68.418 | 145.431 | 120.3559 | -2.6922 | 42.8613 | 113.4981 | 81.9703 | 13.2362 | 61.1696 | 112.6552 | 90.9751 | 15.5033 | 27.5404 | 26.7726 | 54.3812 | 27.2195 | 81.0221 | 107.0915 | 79.0975 | 4.1874 | 77.1474 | 69.4124 | 112.6439 | 69.1722 | 40.5462 | -51.8248 | 63.5387 | 108.8865 | 58.0004 | 96.3797 | 127.1336 | 27.0439 | 119.9632 | 33.2107 | -6.1923 | 91.371 | 106.0298 | 113.2535 | 95.5025 | 100.3999 | 57.6612 | 24.9947 | -2.0422 | 80.659 | 89.8327 | 82.2651 | 78.0535 | 72.9733 | 44.9338 | 101.1307 | 153.5916 | 191.4466 | 98.9592 | 11.4131 | 129.8578 | 90.3274 | 25.1493 | 2.1589 | 8.3412 | 117.1582 | 42.5787 | 55.2571 | 66.2182 | 84.7978 | 154.6436 | 37.4248 | 175.9421 | 65.5575 | 52.2035 | 138.6906 | 89.8336 | 154.7874 | 97.1486 | 71.2071 | 130.728 | 89.5532 | 36.7504 | 33.5438 | 62.9279 | 78.7708 | 43.2827 | 78.3305 | 58.2666 | 99.7772 | 183.4558 | 97.7196 | 122.2904 | 48.8042 | 28.2617 | 46.4466 | 37.6213 | 72.8978 | 39.4421 | 47.6177 | 78.7469 | 71.7602 | 153.7366 | 49.7379 | 96.995 | 169.5508 | 45.0448 | 95.4287 | 143.4141 | 101.6182 | 135.5983 | 76.117 | -37.2401 | 132.163 | 116.3644 | 96.0693 | 114.4789 | 134.7493 | 73.0243 | 137.0855 | 72.0135 | 123.5428 | 37.2329 | 93.9179 | 147.8863 | 85.8449 | 66.2787 | 117.7617 | 46.9557 | 13.8498 | 56.7327 | 113.6101 | 71.3611 | 95.256 | 106.4291 | 62.56 | 58.7469 | 54.7577 | 94.8027 | 54.9155 | 145.5582 | 120.7804 | 35.7847 | -7.5114 | 145.3772 | 68.7683 | 78.4038 | 37.1376 | 46.9448 | 83.6149 | 77.6384 | 123.0738 | 49.2485 | 72.4525 | 75.9338 | 48.2196 | -55.0688 | 111.4823 | 98.357 | 52.9339 | 78.5668 | 92.0384 | 76.7138 | 125.6263 | 88.9654 | 28.1411 | 82.465 | 151.4551 | 53.2711 | 15.8387 | 60.9949 | 81.0269 | 65.0601 | 80.1513 | 11.0757 | 125.9244 | 44.7573 | 62.1311 | 69.8009 | 63.7438 | 60.0229 | 30.4225 | 87.974 | 162.2412 | 22.1621 | 21.7936 | 105.3806 | 12.3915 | 53.2138 | 29.9848 | -32.7967 | 87.7352 | 34.2926 | 123.2129 | 53.452 | 104.5777 | 33.52 | 96.0499 | 108.0881 | 50.0872 | 109.8782 | 112.3031 | 60.654 | 46.7129 | 55.0543 | 68.4009 | 63.514 | 73.9841 | 122.425 | 58.6021 | 25.349 | 55.4247 | 67.3417 | 144.4912 | 52.639 | 19.4055 | 134.6912 | 77.0742 | 56.489 | 96.9142 | 93.9062 | 67.6294 | 52.8534 | 173.5893 | -15.0048 | 23.9447 | 17.7666 | 67.5514 | 56.5798 | 75.5946 | 29.6412 | 14.4748 | 28.5048 | 91.7857 | 134.9824 | 99.966 | 24.8634 | 114.7078 | 41.805 | 99.0177 | 34.7322 | 75.3174 | 119.0411 | 38.2435 | 73.7697 | 64.6528 | -8.3239 | 91.8795 | 148.3217 | 89.1644 | 135.1273 | 62.7703 | 59.7658 | 42.646 | 46.9437 | 77.0023 | 10.3588 | 109.8448 | 95.712 | 114.2834 | 99.5097 | 118.5351 | 79.9974 | 116.7941 | 56.5909 | 29.7712 | 78.6361 | 110.3731 | 89.9955 | 118.218 | 73.4116 | 9.8765 | 139.0893 | 56.9794 | 121.1343 | 155.054 | 34.2395 | 68.9242 | 149.9591 | 170.2138 | 85.685 | 21.0409 | 73.0041 | 82.2723 | 58.6119 | 101.0912 | 116.5849 | 98.2576 | 128.8358 | 60.2976 | 89.6123 | 147.2585 | 34.2286 | 69.4214 | 23.5912 | 12.7209 | 20.2575 | 75.7355 | 103.7796 | 122.4429 | 96.7257 | 188.619 | 19.4141 | 72.1235 | 97.1053 | 114.9647 | 87.9111 | 69.4707 | 80.4465 | 48.4682 | 191.4996 | 109.8495 | 19.6158 | 134.3695 | 96.8253 | 61.9241 | 46.1082 | -7.0371 | 113.3462 | 72.271 | -1.162 | 55.8022 | 41.2666 | 79.8889 | 59.2921 | 61.3797 | 158.7482 | 76.1692 | 18.6598 | 90.1946 | 56.384 | 69.1131 | 83.9237 | -29.6596 | 125.3424 | 102.4174 | 64.4084 | 90.5495 | 217.0697 | 63.7162 | 66.562 | 63.5107 | -3.8968 | 70.2682 | 108.4795 | 121.3579 | 84.5203 | 11.4418 | 5.2621 | 134.9207 | 93.7254 | 1.1588 | 99.6525 | 93.2632 | 43.4303 | 115.7432 | 116.3241 | 91.5141 | 28.6345 | 35.842 | 95.3831 | 16.3317 | 103.9656 | 53.195 | 129.6867 | 90.7638 | 122.1812 | 33.5212 | 123.5573 | 79.0744 | 147.1595 | 84.5055 | 1.2547 | 27.372 | 115.2093 | 127.1318 | 132.334 | 92.7117 | 119.2963 | 59.2852 | 123.6299 | 51.2873 | 10.7117 | 106.0142 | 46.0908 | 78.6972 | 60.0717 | 84.2632 | 82.3825 | 69.5854 | 102.3325 | 102.3811 | -28.8856 | 29.0072 | 160.6217 | 81.4875 | 102.0577 | 63.8598 | -27.2783 | 10.1143 | 3.565 | 126.8795 | 230.8577 | 202.0132 | 87.7245 | 87.3403 | 97.4147 | 98.2186 | 0.41277 | 74.651 | 28.3188 | 78.2696 | 72.4828 | 68.0782 | 131.0278 | 74.0844 | 50.4752 | 175.6352 | 111.8953 | 65.4945 | 77.3547 | 109.0694 | 73.6275 | 14.4505 | 72.5917 | 124.0668 | 74.3189 | 105.4182 | 27.2658 | 80.7473 | 146.6192 | 71.1167 | 131.2231 | 165.1946 | 0 | 81.7193 | 27.2398 | 186.3426 | 81.7193 | 0 | 0 | 81.7193 | 81.7193 | 81.7193
[5 empty] | 2050 | 0 | 45.9982 | 80.8107 | 126.1142 | 141.7285 | 130.2932 | 12.8895 | 39.3375 | 24.5393 | 74.9509 | 98.0836 | 92.5114 | 84.6809 | 100.0685 | 53.0368 | 72.5303 | 106.7543 | 107.0359 | 93.3321 | 54.5803 | 86.1221 | 121.9316 | 87.4924 | 52.324 | 50.8058 | 46.8304 | 48.295 | 57.6433 | 46.4328 | -22.4738 | 31.7887 | 46.0762 | 81.3883 | -0.14185 | 96.2699 | 110.4725 | 74.9064 | 53.0918 | 87.725 | 74.8229 | 52.5964 | 56.8703 | 130.8819 | 101.7816 | 75.9835 | 19.2624 | 5.727 | 76.8477 | 92.645 | 93.3043 | 73.1456 | 52.7329 | 99.2303 | 107.0715 | 33.2368 | 87.0736 | 39.5512 | 67.6615 | 59.1947 | 81.6957 | 113.2031 | 15.6963 | 53.2214 | 122.0129 | 167.1538 | 39.226 | 52.0948 | 46.7594 | 25.6263 | 194.744 | 26.3214 | 32.8802 | 60.4078 | 68.1149 | 140.1891 | 79.6185 | -4.9343 | 45.4973 | 107.5745 | 78.9365 | 9.9306 | 56.7785 | 74.5243 | 90.7865 | 13.5166 | 24.1753 | 26.2245 | 51.5248 | 24.984 | 46.8622 | 101.3327 | 74.5233 | -12.6709 | 82.1411 | 66.8427 | 63.7149 | 73.6499 | 41.8512 | -63.6909 | 61.8329 | 115.934 | 18.5466 | 92.7856 | 84.8049 | 26.4007 | 119.6915 | 28.5211 | -11.6029 | 60.4748 | 102.1053 | 74.9584 | 93.9891 | 100.1804 | 55.527 | 23.1998 | -7.2861 | 77.6511 | 95.2634 | 79.3165 | 75.1638 | 70.358 | 40.0072 | 64.0121 | 101.6565 | 126.6883 | 42.3296 | 10.0231 | 80.9326 | 87.0717 | 22.0324 | -0.36957 | 7.1638 | 77.5426 | 42.3659 | 51.9102 | 66.0682 | 79.2407 | 154.3052 | 32.4907 | 172.2422 | 62.6475 | 52.0852 | 89.9025 | 95.6247 | 154.4782 | 96.9472 | 75.8166 | 130.4285 | 89.3533 | 34.5805 | 26.5029 | 60.5985 | 78.5985 | 39.9491 | 75.4305 | 60.3387 | 99.5694 | 183.0545 | 94.2172 | 122.037 | 26.7335 | 27.9584 | 47.3194 | 36.2183 | 21.9874 | 32.012 | 45.9014 | 75.832 | 71.7305 | 148.226 | 46.6808 | 96.0553 | 169.1801 | 13.243 | 91.0638 | 143.0892 | 67.2573 | 84.4616 | 34.3809 | -47.1801 | 131.8889 | 109.3918 | 47.5116 | 114.1192 | 84.5235 | 69.9783 | 87.318 | 46.3762 | 123.2866 | 34.7354 | 62.1494 | 157.3849 | 85.6671 | 65.7474 | 117.5165 | 41.5733 | 11.8328 | 55.3447 | 67.5886 | 75.6954 | 63.0464 | 102.4901 | 39.4542 | 56.6412 | 54.6442 | 60.0419 | 52.8676 | 97.3066 | 116.2763 | 37.7342 | -11.818 | 145.0564 | 66.3035 | 77.5959 | 39.5416 | 44.4917 | 81.8556 | 74.8555 | 121.0272 | 47.4832 | 69.8411 | 72.231 | 49.8146 | -36.4294 | 111.2509 | 103.3414 | 46.8558 | 83.6526 | 97.9965 | 73.8741 | 124.8703 | 87.2322 | 23.5479 | 87.8031 | 100.1333 | 50.0021 | 14.1253 | 57.9099 | 46.7448 | 62.725 | 77.1624 | 8.2982 | 125.6634 | 43.1007 | 59.7925 | 9.1704 | 59.607 | 59.8853 | 30.2138 | 87.2084 | 107.3267 | 17.527 | 21.0622 | 101.6027 | 9.6294 | 48.0096 | 22.6519 | -36.2921 | 87.5525 | 32.1349 | 122.9338 | 52.1313 | 100.706 | 27.7923 | 91.7907 | 67.6895 | 53.0942 | 104.8897 | 112.0573 | 58.4089 | 42.8561 | 53.0166 | 65.468 | 67.6248 | 73.8306 | 122.1712 | 62.3954 | 20.3769 | 52.2376 | 70.2614 | 139.1434 | 51.6464 | 16.7152 | 142.8566 | 74.2214 | 53.874 | 64.1322 | 90.5403 | 67.4893 | 52.7377 | 97.5644 | -19.1924 | 22.9226 | 8.2727 | 65.0323 | 54.5373 | 80.4873 | 17.1025 | 7.8234 | 18.8663 | 97.727 | 143.72 | 98.8346 | 20.4002 | 114.445 | 39.5246 | 95.3252 | 30.4699 | 33.3676 | 61.6632 | 37.2518 | 48.7518 | 59.4838 | -15.5932 | 88.5863 | 146.5661 | 85.093 | 133.9429 | 60.1971 | -9.0774 | 6.682 | 44.2617 | 70.7501 | 9.6964 | 49.0986 | 93.7019 | 112.9801 | 95.9423 | 114.2855 | 77.0366 | 77.2876 | 56.4735 | 28.9537 | 78.473 | 117.5176 | 53.919 | 113.7936 | 48.5884 | 3.682 | 92.058 | 60.654 | 120.8834 | 102.6239 | 29.1306 | 68.5013 | 144.5457 | 169.8405 | 82.5137 | 11.8412 | 72.8387 | 54.453 | 56.5111 | 100.8807 | 60.4391 | 94.716 | 85.2715 | 64.2007 | 95.2706 | 97.4648 | 30.7163 | 68.9004 | 23.3912 | 2.5206 | 20.5392 | 72.9323 | 103.5645 | 62.6023 | 95.4041 | 188.2053 | 19.3696 | 69.5239 | 93.5109 | 110.844 | 87.3062 | 69.3268 | 78.4948 | 48.3571 | 126.7465 | 105.9121 | 16.2167 | 88.9337 | 92.5957 | 64.0539 | 44.4555 | -12.4457 | 109.2827 | 68.7194 | -2.0353 | 52.3862 | 41.181 | 78.6982 | 59.1562 | 56.705 | 93.1231 | 80.9283 | 14.5107 | 89.7211 | 56.2672 | 63.2008 | 83.7489 | -39.3952 | 82.9593 | 102.2041 | 62.0833 | 90.362 | 143.6442 | 67.8406 | 64.0984 | 61.1599 | -3.8913 | 63.423 | 71.7985 | 117.0082 | 80.9111 | 10.5146 | 1.8108 | 84.7394 | 93.1358 | -4.0062 | 99.4456 | 93.055 | 38.253 | 114.0604 | 111.3541 | 54.9739 | 19.3843 | 33.301 | 91.9451 | 15.7462 | 68.8108 | 51.2747 | 129.4023 | 42.3105 | 65.6595 | 33.4517 | 119.1039 | 75.6758 | 97.3498 | 55.931 | -6.3184 | 26.8647 | 111.08 | 124.927 | 85.8026 | 92.5187 | 119.0229 | 57.0779 | 75.7212 | 49.3891 | 4.0039 | 102.2143 | 44.3721 | 77.5992 | 57.9187 | 21.1759 | 82.2117 | 69.4413 | 67.156 | 102.1688 | -34.6696 | 28.8806 | 160.3797 | 86.8009 | 100.5914 | 62.5702 | -33.9391 | 9.8497 | -6.4942 | 83.9769 | 230.3514 | 133.7052 | 87.5419 | 84.2098 | 97.2128 | 104.5528 | -6.9212 | 79.2923 | 29.2137 | 76.7965 | 64.3754 | 72.4845 | 82.3754 | 72.7958 | 49.176 | 116.2464 | 74.0589 | 69.7183 | 71.3484 | 72.1891 | 70.9885 | 12.3313 | 44.2403 | 82.1147 | 79.2348 | 101.516 | 21.8182 | 80.5623 | 97.6438 | 70.6209 | 126.4933 | 109.3355 | 0 | -4.2996 | -1.4332 | 128.7473 | -4.2996 | 0 | 0 | 67.24 | 67.24 | 52.9321
[5 empty] | 2051 | 0 | 44.4781 | 39.7189 | 134.7265 | 94.0951 | 125.7505 | 15.5858 | 42.1337 | 23.7379 | 47.0018 | 104.7868 | 89.4853 | 81.9102 | 100.1791 | 16.6729 | 77.4834 | 103.1786 | 107.159 | 89.1391 | 52.498 | 83.2126 | 117.8112 | 93.469 | 52.3818 | 54.278 | 44.5892 | 52.4581 | 61.7728 | 44.8667 | -21.4681 | 31.8239 | 43.8506 | 78.7285 | 0.32698 | 42.2971 | 73.3589 | 72.4636 | 53.5668 | 87.8194 | 75.0697 | 56.1882 | 54.8124 | 126.4566 | 98.4575 | 72.528 | 16.9818 | 6.1542 | 74.3379 | 89.5152 | 90.257 | 70.7566 | 56.3341 | 95.4896 | 103.5322 | 32.1506 | 93.0332 | 39.5949 | 72.2856 | 56.4329 | 79.0265 | 75.1722 | 14.8259 | 51.4977 | 118.0206 | 110.9432 | 37.903 | 50.3334 | 44.3968 | 24.7894 | 129.2927 | 26.3505 | 31.3744 | 60.4746 | 65.79 | 135.4516 | 79.7042 | -6.2317 | 43.9205 | 103.3707 | 84.3311 | -16.5597 | 53.8881 | 74.6045 | 87.8214 | 12.4401 | 22.6224 | 25.0142 | 55.3061 | 22.5379 | 46.9344 | 108.7212 | 71.5544 | -12.0989 | 79.4624 | 71.4067 | 63.818 | 71.2481 | 39.8957 | -64.4323 | 58.636 | 112.1462 | 19.3185 | 99.1237 | 84.8695 | 25.1518 | 115.7752 | 30.6587 | -10.6138 | 60.5387 | 109.0833 | 75.0412 | 90.0137 | 66.5245 | 59.3218 | 21.3127 | -9.4337 | 82.9554 | 91.863 | 76.6414 | 80.296 | 67.985 | 37.2898 | 64.1906 | 101.7689 | 126.8231 | 42.4464 | 8.0692 | 81.0371 | 84.1293 | 20.7131 | -2.1708 | 6.0963 | 77.6284 | 40.9041 | 55.5323 | 63.9064 | 84.7912 | 102.4659 | 34.9187 | 88.9312 | 22.0505 | 50.381 | 90.0693 | 92.498 | 102.8081 | 93.781 | 73.3441 | 126.1586 | 59.3055 | 33.191 | 28.6299 | 64.7399 | 52.1931 | 38.0489 | 80.5809 | 57.072 | 96.3124 | 121.5568 | 91.0395 | 118.0513 | 26.9729 | 26.9327 | 44.8224 | 38.6924 | 22.0903 | 34.5248 | 44.3503 | 81.0145 | 69.4386 | 143.2268 | 50.1863 | 92.5779 | 112.3436 | 13.3071 | 87.5828 | 138.4073 | 67.3316 | 84.7513 | 35.0237 | -50.479 | 127.5814 | 104.9691 | 48.1712 | 110.3201 | 84.631 | 67.4412 | 87.4248 | 46.474 | 119.2601 | 37.1718 | 62.2156 | 152.1955 | 82.8692 | 63.3488 | 113.6725 | 45.3655 | 13.115 | 52.7165 | 67.686 | 73.0338 | 63.1161 | 109.4944 | 39.5699 | 54.7308 | 52.8596 | 60.1164 | 56.479 | 97.3729 | 124.2191 | 36.2498 | -13.3072 | 96.3046 | 64.0672 | 74.579 | 38.2522 | 41.9655 | 43.6995 | 72.3308 | 66.7254 | 45.8817 | 67.4809 | 77.4402 | 46.9719 | -36.4686 | 107.6175 | 99.3492 | 50.2822 | 80.9246 | 94.8007 | 78.9228 | 79.228 | 46.1165 | 26.0851 | 84.9397 | 100.2433 | 53.8227 | 11.4787 | 55.5859 | 46.8173 | 59.253 | 82.4333 | 5.593 | 121.5592 | 46.0462 | 63.8837 | 10.584 | 63.7823 | 57.9249 | 29.1311 | 83.9874 | 107.4423 | 15.27 | 22.4973 | 98.1702 | 7.2678 | 52.3059 | 24.5639 | -37.4212 | 84.6886 | 29.7337 | 118.9114 | 49.6471 | 107.5822 | 24.8468 | 98.2748 | 67.907 | 51.1749 | 100.9187 | 74.4113 | 62.4007 | 46.4514 | 56.6398 | 22.1087 | 65.4154 | 71.4193 | 118.1811 | 60.3606 | 18.0132 | 11.154 | 66.9672 | 148.6527 | 49.325 | 15.2664 | 137.7749 | 79.2938 | 50.3946 | 64.2005 | 87.4867 | 65.2851 | 35.0203 | 97.7247 | -20.8233 | 22.0986 | 4.3396 | 69.4746 | 52.6933 | 77.8576 | 17.2159 | 3.2072 | 18.8871 | 94.54 | 139.0332 | 94.998 | 22.7203 | 110.6984 | 37.949 | 101.8368 | -8.0641 | 34.0277 | 61.7826 | 35.3797 | 48.806 | 56.301 | -16.2463 | 85.5985 | 140.7391 | 81.8617 | 82.1231 | 64.3254 | -7.2432 | 7.5059 | 42.3354 | 75.7843 | 8.9384 | 50.0454 | 48.4007 | 67.9037 | 92.701 | 110.4246 | 82.3014 | 77.3698 | 54.6291 | 27.5195 | 75.9101 | 113.6852 | 53.9956 | 109.8763 | 48.6421 | 5.7735 | 92.1598 | 58.6718 | 116.9354 | 102.7324 | -16.2275 | 66.0867 | 139.6585 | 112.7767 | 88.1528 | 11.8606 | 70.4554 | 54.5132 | 54.6051 | 97.5808 | 61.137 | 91.5152 | 85.3657 | 62.1071 | 92.0724 | 97.5725 | 28.9714 | 66.4099 | 22.5308 | 3.2226 | 19.1494 | 77.9166 | 100.1821 | 63.3676 | 91.5498 | 124.9712 | 18.7355 | 67.1745 | 99.9016 | 107.1055 | 55.0595 | 67.0626 | 74.5961 | 46.774 | 126.8866 | 102.3399 | 13.1747 | 89.0277 | 99.1163 | 60.6536 | 42.9562 | -15.8255 | 105.5907 | 65.9752 | -2.5248 | 50.1802 | 39.836 | 44.4611 | 57.2196 | 54.0249 | 93.6745 | 78.1581 | 11.2066 | 57.5437 | 54.4295 | 67.7119 | 81.0094 | -42.75 | 83.051 | 98.861 | 59.9842 | 87.4108 | 143.7971 | 65.6282 | 68.479 | 65.3396 | -3.7661 | 68.0002 | 71.8778 | 113.0619 | 86.5825 | 8.897 | -1.1464 | 84.8468 | 89.8436 | -6.0401 | 96.1978 | 61.7624 | -13.6113 | 64.7694 | 107.2511 | 55.0515 | 21.1775 | 31.6204 | 88.838 | 15.2143 | 68.8869 | 49.5411 | 85.9251 | 43.0286 | 66.3055 | 32.3591 | 115.079 | 72.8731 | 97.4546 | 55.9928 | -6.3298 | 25.6637 | 107.3335 | 68.1692 | 85.961 | 89.4924 | 115.1264 | 60.9757 | 76.0327 | 52.7644 | 1.9075 | 98.7669 | 47.4031 | 74.4633 | 55.9653 | 22.5099 | 79.5267 | 67.1733 | 67.232 | 98.832 | -35.2818 | 26.4746 | 155.1756 | 84.005 | 57.2566 | 32.7235 | -35.8198 | 9.1182 | -8.8526 | 84.0697 | 152.9569 | 133.853 | 84.6783 | 81.3696 | 94.0378 | 101.1359 | -8.5872 | 76.5797 | 27.5439 | 41.0037 | 60.4954 | 70.1162 | 82.4795 | 69.603 | 46.6763 | 116.3749 | 74.1372 | 67.4398 | 67.573 | 72.2689 | 68.5942 | 10.4277 | 44.4313 | 82.2016 | 76.7311 | 108.4538 | 19.1434 | 77.9249 | 97.7242 | 68.054 | 122.2187 | 109.4511 | 0 | -4.2847 | -1.4282 | 57.1016 | -4.2847 | 0 | 0 | 52.8224 | 52.8224 | 38.5456
Average | Median | 10th | 90th | Max | Dual-Fuel Penetration
0.1764% | 0% | 0% | 0.6825% | 1.135% | 2022 | 0 | 0% | 0% | 0.9599% | 0% | 0% | 0.8133% | 0.3427% | 0% | 0% | 0.7464% | 0% | 0% | 0% | 0% | 0.5521% | 0% | 0% | 0% | 0% | 0% | 0% | 0.6662% | 0% | 0.3866% | 0% | 0.7007% | 0.7592% | 0% | 0% | 0% | 0% | 0.5806% | 0.8061% | 0% | 0% | 0.5343% | 0% | 0% | 0% | 0.4003% | 0% | 0% | 0% | 0.7558% | 0% | 0.1039% | 0% | 0% | 0% | 0% | 0.4014% | 0% | 0% | 0.2371% | 0.6776% | 0% | 0.5149% | 0% | 0.5827% | 0% | 0% | 0% | 0% | 0% | 0% | 0% | 0% | 0% | 0% | 0% | 0.4186% | 0% | 0% | 0% | 0% | 0% | 0.3621% | 0% | 0.6007% | 0% | 0% | 0% | 0% | 0% | 0% | 0% | 0.4976% | 0% | 0% | 0.9519% | 0% | 0% | 0.5859% | 0.5087% | 0% | 0.5253% | 0.5386% | 0.904% | 0% | 0.8269% | 0% | 0.7065% | 0% | 0% | 0% | 0.5348% | 0.6133% | 0% | 0.777% | 0% | 0% | 0% | 0.4226% | 0% | 0% | 0.5913% | 0.7438% | 0% | 0.572% | 0% | 0% | 0% | 0% | 0% | 0% | 0.4274% | 0% | 0% | 0% | 0% | 0% | 0% | 0% | 0.5206% | 0% | 0.8309% | 0% | 0.5974% | 0% | 0% | 0% | 0% | 0.6825% | 0% | 0% | 0.5408% | 0% | 0% | 0% | 0.7343% | 0.4612% | 0% | 0% | 0.574% | 0.7145% | 0% | 0% | 0% | 0% | 0% | 0% | 0.7258% | 0.2758% | 0% | 0.7919% | 0% | 0.5771% | 0% | 0% | 0.4777% | 0% | 0% | 0% | 0% | 0% | 0% | 0% | 0% | 0% | 0% | 0% | 0% | 0% | 0% | 0% | 0% | 0% | 0% | 0.3698% | 0% | 1.135% | 0% | 0% | 0% | 0.6835% | 0.2768% | 0% | 0% | 0.6185% | 0% | 0.78% | 0% | 0% | 0% | 0% | 0.4026% | 0% | 0.8854% | 0.3741% | 0% | 0% | 0% | 0% | 0.282% | 0% | 0% | 0% | 0% | 0% | 0% | 0.6587% | 0.6218% | 0% | 0% | 0.9885% | 0.7348% | 0.5967% | 0.699% | 0.5622% | 0% | 0% | 0.537% | 0.6263% | 0% | 0.5405% | 0.5789% | 0% | 0% | 0% | 0.5876% | 0.5917% | 0% | 0.328% | 0.4583% | 0% | 0.6251% | 0% | 0% | 0% | 0% | 0% | 0.153% | 0% | 0% | 0.7749% | 0.7863% | 0% | 0% | 0% | 0% | 0% | 0.7664% | 0% | 0.785% | 0% | 0.4198% | 0% | 0% | 0.4445% | 0.5952% | 0.4035% | 0% | 0.4824% | 0% | 0% | 0.4451% | 0% | 0% | 0.7205% | 1.059% | 0% | 0% | 1.111% | 0.5648% | 0% | 0% | 0% | 0% | 0% | 0% | 0.8272% | 0% | 0% | 0.4952% | 0% | 0.5741% | 0% | 0% | 0% | 0.6971% | 1.025% | 0% | 0.5121% | 0% | 0% | 0.7258% | 0% | 0% | 0% | 0% | 0% | 0% | 0.5772% | 0% | 0% | 0% | 0% | 0.4822% | 0% | 0% | 0% | 0.874% | 0% | 0% | 0% | 0% | 0% | 0% | 0.5863% | 0% | 0% | 0% | 0% | 0.8382% | 0% | 0% | 0% | 0.7527% | 0% | 0.4327% | 0% | 0% | 0% | 0% | 0% | 0% | 0.6279% | 0% | 0% | 0% | 0% | 0% | 0% | 0% | 0% | 0.4579% | 0.7151% | 0% | 0% | 0% | 0% | 0.9127% | 0.4467% | 0.555% | 0% | 0% | 0% | 0% | 0% | 0% | 0.7116% | 0% | 0% | 0% | 0% | 0% | 0% | 0% | 0% | 0% | 0.7837% | 1.003% | 0% | 0.7393% | 0% | 0% | 0.1071% | 0% | 0% | 0% | 0% | 0% | 0% | 0.6059% | 0% | 0% | 0% | 0.8046% | 0% | 0% | 0% | 0% | 0% | 0% | 0% | 0.4839% | 0.4878% | 0.4654% | 0% | 0.8921% | 0% | 0% | 0.6742% | 0.3538% | 0.6468% | 0% | 0% | 0% | 0% | 0% | 0% | 0% | 0% | 0% | 0.9377% | 0% | 0% | 0% | 0% | 0% | 0% | 0% | 0% | 0% | 0% | 0% | 0% | 0% | 0.6609% | 0% | 0% | 0% | 0% | 0% | 0% | 0.4345% | 0% | 0.3759% | 0% | 0% | 0.3379% | 0% | 0% | 0% | 0% | 0% | 0% | 0% | 0.4651% | 0.5262% | 0% | 0.6022% | 0% | 0% | 0.4817% | 0.2375% | 0% | 0% | 0% | 0% | 0% | 0% | 0% | 0.7459% | 0% | 0.6171% | 0.3652% | 0% | 0% | 0.517% | 0% | 0% | 0% | 0% | 0% | 0.4974% | 0% | 0% | 0% | 0% | 0% | 0% | 0.5476% | 0.7726% | 0% | 0% | 0% | 0% | 0% | 0% | 0% | 0% | 0% | 0% | 0% | 0% | 0% | 0% | 0% | 0%
0.4772% | 0% | 0% | 1.369% | 2.349% | 2023 | 0 | 0% | 0% | 1.922% | 0% | 0% | 1.629% | 0.6863% | 0% | 0% | 1.495% | 0% | 0% | 0% | 0% | 1.106% | 0% | 0% | 0.913% | 0.4534% | 0.6324% | 0.8956% | 1.334% | 0% | 0.7743% | 0% | 1.403% | 1.52% | 0.341% | 0% | 0% | 0.5987% | 1.202% | 1.614% | 0% | 0% | 1.106% | 0% | 0% | 0% | 0.8017% | 0% | 0.9616% | 0% | 1.564% | 0.7903% | 0.2081% | 0% | 0.6803% | 0% | 0% | 0.8038% | 0.8145% | 0.7567% | 0.4907% | 1.357% | 0% | 1.031% | 0.7377% | 1.206% | 0% | 0.2506% | 0% | 0% | 0% | 0.2881% | 0.3828% | 0% | 0% | 0% | 0% | 0.8661% | 0% | 0% | 1.03% | 0% | 0% | 0.7493% | 1.011% | 1.203% | 0% | 0.6293% | 0% | 0% | 0.2344% | 0.4705% | 0% | 0.9966% | 0% | 0% | 1.906% | 0.7188% | 0% | 1.212% | 1.019% | 0% | 1.087% | 1.115% | 1.81% | 0% | 1.711% | 0% | 1.415% | 0% | 0% | 0% | 1.071% | 1.228% | 0% | 1.556% | 0% | 0% | 0% | 0.8463% | 0% | 0% | 1.184% | 1.539% | 0.5825% | 1.146% | 0.5167% | 0.5917% | 0% | 0% | 0% | 0% | 0.8843% | 0% | 0.6395% | 0.3804% | 0% | 0% | 0% | 0% | 1.043% | 0% | 1.664% | 0% | 1.196% | 0% | 0% | 0% | 0% | 1.412% | 0% | 0% | 1.119% | 0% | 0% | 0.3381% | 1.47% | 0.9235% | 0% | 0.5123% | 1.15% | 1.479% | 0% | 0% | 0.6919% | 0% | 0% | 0% | 1.502% | 0.5523% | 0% | 1.586% | 0.3371% | 1.156% | 0% | 1.089% | 0.9567% | 0% | 0% | 0% | 0.7579% | 0% | 0% | 0% | 0% | 0.7183% | 0% | 1.08% | 0% | 0% | 0% | 0.5524% | 0% | 0% | 0% | 0.7406% | 0% | 2.349% | 0% | 0% | 0% | 1.369% | 0.5543% | 0% | 0% | 1.28% | 0% | 1.562% | 0% | 0.416% | 0% | 0% | 0.8062% | 0% | 1.773% | 0.7742% | 0.3243% | 0% | 0.4869% | 0% | 0.5836% | 0% | 0% | 0.5497% | 0% | 0.3487% | 0.513% | 1.319% | 1.287% | 0% | 0% | 2.046% | 1.472% | 1.235% | 1.446% | 1.126% | 0% | 0% | 1.075% | 1.296% | 0% | 1.082% | 1.198% | 0.506% | 0% | 0% | 1.177% | 1.224% | 0% | 0.6569% | 0.9177% | 0% | 1.252% | 0% | 0% | 0% | 0% | 0.4914% | 0.3065% | 0.7461% | 0% | 1.552% | 1.575% | 0% | 0% | 0% | 0% | 0% | 1.535% | 0.6413% | 1.572% | 0% | 0.8686% | 0.8646% | 0% | 0.8902% | 1.192% | 0.808% | 0% | 0.9981% | 0% | 0% | 0.921% | 0.5147% | 0% | 1.491% | 2.121% | 0% | 0.3154% | 2.3% | 1.131% | 0% | 0% | 0.6649% | 0% | 0% | 0% | 1.712% | 0.1879% | 0.8564% | 0.9917% | 0.4007% | 1.188% | 0% | 0% | 0% | 1.442% | 2.121% | 0% | 1.026% | 0% | 0.3857% | 1.454% | 0% | 0% | 0% | 0% | 0% | 0.693% | 1.156% | 0.6505% | 0% | 0.7036% | 0% | 0.9657% | 0% | 0% | 0.4194% | 1.75% | 0% | 0% | 0% | 0% | 0.7046% | 0.8393% | 1.174% | 0% | 0% | 0% | 0% | 1.735% | 0% | 0.8529% | 0% | 1.507% | 0% | 0.8954% | 0% | 0% | 0% | 0% | 1.062% | 0% | 1.258% | 0% | 0% | 0% | 0.415% | 0% | 0% | 0.6957% | 0% | 0.9476% | 1.48% | 0% | 0.5008% | 0% | 0% | 1.828% | 0.9243% | 1.112% | 0% | 0% | 0% | 0% | 0% | 0.5106% | 1.425% | 0.814% | 0% | 0% | 0% | 0% | 0% | 0.7778% | 0% | 0% | 1.57% | 2.075% | 0.3265% | 1.53% | 0.8025% | 0.5975% | 0.2216% | 0.5544% | 0% | 0% | 0% | 0.7139% | 0% | 1.254% | 0% | 0% | 0% | 1.611% | 0% | 0.7305% | 0% | 0% | 0.4561% | 0% | 0% | 1.001% | 0.9769% | 0.9321% | 0% | 1.787% | 0% | 0.8593% | 1.35% | 0.7321% | 1.338% | 0% | 0% | 0.4429% | 0% | 0% | 0% | 0% | 0.8933% | 0% | 1.878% | 0.3659% | 0.6753% | 0.1156% | 0% | 0.3767% | 0% | 0% | 0% | 0% | 0.8748% | 0.6102% | 0% | 0% | 1.324% | 0% | 0.8157% | 0% | 0% | 0% | 0% | 0.8701% | 0% | 0.7527% | 0.8103% | 0.7506% | 0.6766% | 0% | 0.4253% | 0% | 0% | 0% | 0% | 0% | 0.9624% | 1.089% | 0% | 1.246% | 0% | 0% | 0.9647% | 0.4915% | 0.9324% | 0% | 0% | 0% | 0% | 0.6184% | 0% | 1.543% | 0.6715% | 1.277% | 0.7558% | 0% | 1.151% | 1.07% | 0% | 0% | 0% | 0% | 0% | 1.029% | 0.822% | 0% | 0.5213% | 0% | 0% | 0% | 1.133% | 1.547% | 0.5824% | 0% | 0% | 0% | 0.9291% | 0% | 0% | 0% | 0% | 0.6% | 0% | 0% | 0% | 0% | 0% | 0%
0.9295% | 0.7642% | 0% | 2.171% | 3.642% | 2024 | 0 | 0.3322% | 0% | 2.952% | 0% | 1.029% | 2.501% | 1.054% | 0.1741% | 0% | 2.295% | 0.6564% | 0.6009% | 0% | 0% | 1.698% | 0.789% | 0% | 1.828% | 0.908% | 1.267% | 1.794% | 2.048% | 0% | 1.189% | 0.4869% | 2.155% | 2.335% | 0.6829% | 0% | 0% | 1.199% | 1.863% | 2.479% | 0% | 0% | 1.714% | 0% | 0% | 0% | 1.231% | 0.477% | 1.925% | 0.7222% | 2.425% | 1.598% | 0.3195% | 0.5452% | 1.363% | 0.662% | 0.519% | 1.234% | 1.631% | 1.515% | 0.7607% | 2.083% | 0% | 1.583% | 1.484% | 1.87% | 0% | 0.5049% | 0.3745% | 0.8658% | 0% | 0.5769% | 0.7663% | 0.6562% | 0.1818% | 0% | 0% | 1.351% | 0% | 0.52% | 2.062% | 0% | 0.5337% | 1.162% | 2.026% | 1.847% | 0% | 1.26% | 0% | 0.6441% | 0.4694% | 0.9489% | 0.2629% | 1.534% | 0.5314% | 0% | 2.927% | 1.44% | 0% | 1.88% | 1.564% | 0% | 1.685% | 1.728% | 2.78% | 0.6945% | 2.653% | 0% | 2.171% | 0% | 0.2713% | 0.8494% | 1.645% | 1.886% | 0% | 2.389% | 0% | 0.8636% | 0% | 1.299% | 0.5942% | 0.8349% | 1.817% | 2.386% | 1.167% | 1.759% | 1.035% | 1.185% | 0% | 0% | 0% | 0% | 1.371% | 0% | 1.281% | 0.7618% | 0.3913% | 0.2319% | 0% | 0.3299% | 1.601% | 0.4688% | 2.555% | 0% | 1.837% | 0% | 0% | 0.3696% | 0% | 2.189% | 0% | 0.6879% | 1.735% | 0.9258% | 0% | 0.677% | 2.258% | 1.418% | 0% | 1.031% | 1.765% | 2.292% | 0.7065% | 0% | 1.386% | 0.8659% | 0% | 0.2397% | 2.328% | 0.8476% | 0% | 2.435% | 0.6752% | 1.774% | 0.4887% | 2.18% | 1.469% | 0.8062% | 0% | 0% | 1.518% | 1.015% | 0% | 0% | 0% | 1.439% | 0.9358% | 2.162% | 0% | 0.8347% | 0% | 1.106% | 0% | 0% | 0.8747% | 1.137% | 0% | 3.642% | 0.6078% | 0.5608% | 0.8338% | 2.102% | 0.8511% | 0.7111% | 0% | 1.984% | 0% | 2.398% | 0% | 0.833% | 0.3877% | 0% | 1.237% | 0% | 2.721% | 1.2% | 0.6494% | 0% | 0.9751% | 0.6554% | 0.9049% | 0.7136% | 0% | 1.101% | 0% | 0.6984% | 1.027% | 2.025% | 1.995% | 0% | 0.7893% | 3.171% | 2.259% | 1.914% | 2.243% | 1.729% | 0% | 0% | 1.651% | 2.009% | 0% | 1.662% | 1.857% | 1.013% | 0% | 0.9857% | 1.806% | 1.898% | 0.8916% | 1.009% | 1.409% | 0% | 1.922% | 0.4251% | 0.2352% | 0.7617% | 0% | 0.9842% | 0.4705% | 1.494% | 0.513% | 2.4% | 2.418% | 0.6457% | 0.6212% | 0.742% | 0.8724% | 0.6732% | 2.356% | 1.284% | 2.417% | 0% | 1.347% | 1.732% | 0% | 1.367% | 1.841% | 1.241% | 0% | 1.548% | 0.5238% | 0.8668% | 1.428% | 1.031% | 0% | 2.312% | 3.256% | 0.5043% | 0.6318% | 3.566% | 1.737% | 0.7559% | 0% | 1.332% | 0.4788% | 0% | 0% | 2.699% | 0.3767% | 1.715% | 1.522% | 0.8023% | 1.842% | 0% | 1.003% | 0% | 2.236% | 3.289% | 0.8335% | 1.575% | 0.8124% | 0.7744% | 2.231% | 0% | 0% | 0% | 0.4067% | 0% | 1.388% | 1.775% | 1.303% | 1.266% | 1.409% | 0% | 1.483% | 0% | 0% | 0.84% | 2.687% | 0.1647% | 0% | 0% | 0% | 1.411% | 1.681% | 1.803% | 0% | 0.4007% | 0.3951% | 0.5568% | 2.689% | 0% | 1.708% | 0% | 2.314% | 0% | 1.388% | 0.8577% | 0% | 0% | 0.5533% | 2.126% | 0% | 1.931% | 0% | 0.5169% | 0% | 0.8311% | 0.7158% | 0% | 1.393% | 0% | 1.469% | 2.294% | 0% | 1.003% | 0.5788% | 0.2022% | 2.806% | 1.433% | 1.707% | 0.7348% | 0% | 0.8373% | 0% | 0.1375% | 1.023% | 2.188% | 1.63% | 0% | 0.4919% | 0.847% | 0.3433% | 0% | 1.558% | 0.6609% | 0% | 2.412% | 3.218% | 0.6538% | 2.372% | 1.607% | 1.197% | 0.3436% | 1.11% | 0.2922% | 0% | 0.4199% | 1.43% | 0% | 1.944% | 0.7178% | 0% | 0.3992% | 2.474% | 0.5942% | 1.463% | 0% | 0.7252% | 0.9133% | 0.6411% | 0% | 1.552% | 1.5% | 1.431% | -0.669% | 2.743% | 0% | 1.721% | 2.075% | 1.135% | 2.075% | 0% | 0.7559% | 0.8869% | 0.7056% | 0% | 0% | 0% | 1.789% | 0% | 2.883% | 0.7328% | 1.353% | 0.2316% | 0% | 0.7543% | 0% | 0% | 0% | 0.2373% | 1.752% | 1.222% | 0% | 0% | 2.032% | 0.2609% | 1.634% | 0% | 0% | 0.6564% | 0.8449% | 1.336% | 0% | 1.156% | 1.641% | 1.503% | 1.038% | 0.783% | 0.8518% | 0% | 0.5833% | 0.4927% | 0% | 0.7249% | 1.492% | 1.688% | 1.122% | 1.932% | 0% | 0% | 1.481% | 0.7621% | 1.867% | 0% | 0% | 0% | 0.6211% | 1.238% | 0.6897% | 2.393% | 1.345% | 1.981% | 1.172% | 0% | 2.321% | 1.659% | 0% | 0.6936% | 0.543% | 0% | 0% | 1.596% | 1.646% | 0% | 1.044% | 0.4136% | 0% | 0% | 1.757% | 2.375% | 1.166% | 0.5719% | 0% | 0.5576% | 1.861% | 0% | 0% | 0% | 0% | 1.802% | 0% | 0% | 0% | 0% | 0% | 0%
1.504% | 1.407% | 0.1243% | 3.078% | 5.012% | 2025 | 0 | 0.6652% | 0% | 4.046% | 0% | 2.06% | 3.479% | 1.447% | 0.3486% | 0% | 3.147% | 1.314% | 1.203% | 0.71% | 0% | 2.327% | 1.581% | 0.7904% | 2.807% | 1.394% | 1.944% | 2.753% | 2.807% | 0.3712% | 1.63% | 0.975% | 2.954% | 3.201% | 1.048% | 0.3689% | 0.2255% | 1.853% | 2.564% | 3.398% | 0% | 0% | 2.359% | 0.5969% | 0.6227% | 0.6189% | 1.687% | 0.9551% | 2.955% | 1.446% | 3.338% | 2.475% | 0.438% | 1.092% | 2.092% | 1.326% | 1.039% | 1.692% | 2.504% | 2.326% | 1.047% | 2.856% | 0.2806% | 2.171% | 2.288% | 2.573% | 0% | 0.7797% | 0.7498% | 1.733% | 0% | 0.8856% | 1.176% | 1.322% | 0.3641% | 0% | 0.1868% | 1.87% | 0.4286% | 1.042% | 3.165% | 0.5652% | 1.083% | 1.602% | 3.119% | 2.532% | 0% | 1.935% | 0.529% | 1.29% | 0.7206% | 1.467% | 0.5265% | 2.109% | 1.064% | 0.4633% | 4.013% | 2.21% | 0.2254% | 2.587% | 2.144% | 0.6617% | 2.32% | 2.379% | 3.811% | 1.391% | 3.652% | 0.5272% | 2.977% | 0.5876% | 0.5433% | 1.701% | 2.255% | 2.635% | 0.4291% | 3.276% | 0.5318% | 1.729% | 0% | 1.781% | 1.2% | 1.672% | 2.491% | 3.284% | 1.791% | 2.411% | 1.588% | 1.819% | 0.511% | 0.7213% | 0.899% | 0.7498% | 1.887% | 0.6709% | 1.966% | 1.169% | 0.7835% | 0.4643% | 0.5502% | 0.6612% | 2.195% | 0.9387% | 3.502% | 0% | 2.518% | 0% | 0% | 0.74% | 0.6747% | 3.012% | 0% | 1.377% | 2.388% | 1.854% | 0% | 1.039% | 3.095% | 1.944% | 0% | 1.59% | 2.42% | 3.155% | 1.415% | 0% | 2.127% | 1.734% | 0.3032% | 0.4799% | 3.205% | 1.162% | 0.6601% | 3.338% | 1.036% | 2.433% | 0.9786% | 3.346% | 2.014% | 1.614% | 0% | 0.412% | 2.33% | 2.033% | 0.4772% | 0.7045% | 0.5629% | 2.208% | 1.874% | 3.319% | 0.6499% | 1.672% | 0.6901% | 1.698% | 0.6855% | 0.3541% | 1.752% | 1.559% | 0.441% | 5.012% | 1.217% | 1.125% | 1.67% | 2.881% | 1.18% | 1.431% | 0.6255% | 2.736% | 0.4473% | 3.288% | 0.3179% | 1.279% | 0.7764% | 0.4781% | 1.696% | 0.67% | 3.73% | 1.66% | 0.9968% | 0% | 1.497% | 1.312% | 1.246% | 1.429% | 0% | 1.69% | 0% | 1.072% | 1.577% | 2.784% | 2.746% | -6.465% | 1.581% | 4.365% | 3.098% | 2.635% | 3.087% | 2.37% | 0% | 0% | 2.264% | 2.766% | 0.712% | 2.289% | 2.556% | 1.556% | 0.4652% | 1.987% | 2.476% | 2.613% | 1.785% | 1.383% | 1.932% | 0.8034% | 2.635% | 0.8511% | 0.471% | 1.528% | 0.7619% | 1.511% | 0.6451% | 2.294% | 1.027% | 3.312% | 3.315% | 1.316% | 1.244% | 1.498% | 1.747% | 1.355% | 3.231% | 1.972% | 3.318% | 0.5569% | 1.854% | 2.658% | 0% | 1.874% | 2.539% | 1.701% | 0% | 2.13% | 1.049% | 1.736% | 1.965% | 1.582% | 0% | 3.182% | 4.464% | 1.01% | 0.9698% | 4.908% | 2.381% | 1.514% | 0.4551% | 2.044% | 0.9588% | 0% | 1.028% | 3.772% | 0.5788% | 2.633% | 2.086% | 1.231% | 2.535% | 0.1726% | 2.008% | 0.1339% | 3.078% | 4.527% | 1.669% | 2.159% | 1.626% | 1.192% | 3.058% | 0% | 0.573% | 0.7662% | 0.8144% | 0.3473% | 2.13% | 2.433% | 2% | 2.535% | 2.163% | 0% | 2.033% | 0.9054% | 0.477% | 1.289% | 3.684% | 0.3297% | 0.8189% | 0% | 0% | 2.166% | 2.58% | 2.471% | 0.5485% | 0.8023% | 0.7956% | 1.115% | 3.702% | 0.4917% | 2.622% | 0.3447% | 3.224% | 0.6532% | 1.91% | 1.717% | 0.7281% | 0% | 1.109% | 3.264% | 0% | 2.647% | 0.1243% | 1.035% | 0.3864% | 1.276% | 1.433% | 0.7543% | 2.138% | 0.605% | 2.022% | 3.16% | 0.6915% | 1.552% | 1.161% | 0.4057% | 3.847% | 1.994% | 2.34% | 1.471% | 0.803% | 1.677% | 0% | 0.2753% | 1.57% | 3% | 2.502% | 0% | 0.985% | 1.696% | 0.6872% | 0.8993% | 2.391% | 1.323% | 0.631% | 3.311% | 4.469% | 1.004% | 3.265% | 2.467% | 1.837% | 0.4729% | 1.712% | 0.5851% | 0% | 0.8407% | 2.208% | 0.8987% | 2.676% | 1.437% | 0% | 0.7994% | 3.392% | 1.19% | 2.246% | 0.5886% | 1.452% | 1.402% | 1.284% | 1.019% | 2.137% | 2.056% | 1.962% | -0.669% | 3.761% | 0.5094% | 2.642% | 2.847% | 1.562% | 2.856% | 0.6891% | 1.516% | 1.361% | 1.413% | 0% | 0% | 0% | 2.746% | 0.4986% | 3.953% | 1.125% | 2.076% | 0.3555% | 0.4882% | 1.158% | 0% | 0.6625% | 0.7758% | 0.4753% | 2.689% | 1.876% | 0.691% | 0.3968% | 2.786% | 0.5225% | 2.508% | 0% | 0.6435% | 1.314% | 1.692% | 1.831% | 0.656% | 1.584% | 2.547% | 2.308% | 1.424% | 1.573% | 1.308% | 0.84% | 1.168% | 0.9866% | 0.4876% | 1.452% | 2.054% | 2.324% | 2.247% | 2.657% | 0% | 0% | 2.031% | 1.049% | 2.866% | 0.5958% | 0% | 0.9487% | 1.244% | 1.901% | 1.381% | 3.293% | 2.064% | 2.73% | 1.613% | 0% | 3.586% | 2.283% | 0.6685% | 1.389% | 1.087% | 0.8248% | 0.5255% | 2.196% | 2.527% | 0.5122% | 1.603% | 0.8281% | 0.3879% | 0.5826% | 2.418% | 3.257% | 1.79% | 1.145% | 0.6805% | 1.117% | 2.856% | 0.7757% | 0% | 1.2% | 0.4% | 3.806% | 1.2% | 0% | 0% | 0.2% | 0.2% | 0.4%
2.184% | 2.054% | 0.6827% | 3.983% | 6.461% | 2026 | 0 | 1.021% | 0.5908% | 5.206% | 0.667% | 3.167% | 4.536% | 1.866% | 0.5351% | 0.3915% | 4.049% | 2.017% | 1.847% | 1.422% | 0.5094% | 2.994% | 2.427% | 1.582% | 3.847% | 1.911% | 2.665% | 3.773% | 3.612% | 0.7433% | 2.097% | 1.496% | 3.834% | 4.119% | 1.437% | 0.7525% | 0.4516% | 2.554% | 3.304% | 4.373% | 0.768% | 0.5199% | 3.041% | 1.2% | 1.247% | 1.241% | 2.171% | 1.47% | 4.051% | 2.22% | 4.302% | 3.427% | 0.5637% | 1.676% | 2.867% | 2.035% | 1.595% | 2.177% | 3.432% | 3.186% | 1.349% | 3.676% | 0.5619% | 2.793% | 3.152% | 3.317% | 0.5328% | 1.075% | 1.151% | 2.661% | 0.7867% | 1.214% | 1.613% | 2.041% | 0.5588% | 0.9165% | 0.3739% | 2.423% | 0.8581% | 1.601% | 4.338% | 1.132% | 1.685% | 2.067% | 4.289% | 3.259% | 0.3711% | 2.652% | 1.059% | 1.98% | 0.9878% | 2.025% | 0.8081% | 2.721% | 1.633% | 0.9276% | 5.181% | 3.042% | 0.4597% | 3.335% | 2.759% | 1.325% | 2.99% | 3.091% | 5.047% | 2.135% | 4.707% | 1.066% | 3.831% | 1.176% | 0.8339% | 2.61% | 2.901% | 3.45% | 0.859% | 4.215% | 1.065% | 2.654% | 0.4715% | 2.292% | 1.859% | 2.612% | 3.206% | 4.234% | 2.455% | 3.103% | 2.177% | 2.494% | 1.025% | 1.444% | 1.8% | 1.501% | 2.433% | 1.343% | 2.695% | 1.62% | 1.203% | 0.7127% | 1.102% | 1.016% | 2.824% | 1.441% | 4.507% | 0.7262% | 3.241% | 1.208% | 0.5687% | 1.136% | 1.352% | 3.883% | 0.7233% | 2.114% | 3.078% | 2.845% | 0.4205% | 1.431% | 3.983% | 2.502% | 0.3699% | 2.19% | 3.114% | 4.067% | 2.171% | 0.8615% | 2.916% | 2.661% | 0.6098% | 0.7386% | 4.172% | 1.495% | 1.322% | 4.296% | 1.421% | 3.131% | 1.501% | 4.587% | 2.604% | 2.484% | 0.7962% | 0.8249% | 3.194% | 3.12% | 0.9554% | 1.413% | 1.135% | 3.027% | 2.876% | 4.571% | 1.309% | 2.567% | 1.382% | 2.328% | 1.373% | 0.7095% | 2.688% | 2.006% | 0.883% | 6.461% | 1.868% | 1.73% | 2.562% | 3.744% | 1.533% | 2.209% | 1.252% | 3.534% | 0.8956% | 4.231% | 0.6374% | 1.753% | 1.192% | 0.9573% | 2.183% | 1.341% | 4.801% | 2.148% | 1.366% | 0.6827% | 2.052% | 2.014% | 1.605% | 2.213% | 0.5345% | 2.317% | 0.7607% | 1.47% | 2.161% | 3.591% | 3.539% | -6.465% | 2.426% | 5.653% | 3.986% | 3.397% | 3.979% | 3.05% | 0.6414% | 0.5949% | 2.949% | 3.565% | 1.425% | 2.958% | 3.295% | 2.132% | 0.9314% | 3.07% | 3.186% | 3.368% | 2.74% | 1.779% | 2.486% | 1.628% | 3.391% | 1.306% | 0.7229% | 2.351% | 1.525% | 2.071% | 0.8301% | 3.144% | 1.577% | 4.29% | 4.266% | 2.056% | 1.909% | 2.32% | 2.681% | 2.091% | 4.157% | 2.703% | 4.275% | 1.117% | 2.39% | 3.644% | 0.5274% | 2.411% | 3.285% | 2.189% | 0.6307% | 2.746% | 1.61% | 2.664% | 2.533% | 2.169% | 0.5885% | 4.102% | 5.744% | 1.55% | 1.329% | 6.327% | 3.064% | 2.323% | 0.9112% | 2.802% | 1.472% | 0.2482% | 2.059% | 4.935% | 0.7944% | 3.609% | 2.685% | 1.688% | 3.268% | 0.3468% | 3.082% | 0.268% | 3.968% | 5.835% | 2.562% | 2.814% | 2.496% | 1.638% | 3.936% | 0.5398% | 1.156% | 1.534% | 1.25% | 0.6954% | 2.92% | 3.131% | 2.742% | 3.891% | 2.965% | 0.7296% | 2.616% | 1.838% | 0.9661% | 1.768% | 4.741% | 0.5061% | 1.651% | 0.6496% | 0.6315% | 2.969% | 3.537% | 3.18% | 1.098% | 1.231% | 1.228% | 1.711% | 4.772% | 0.9845% | 3.594% | 0.6902% | 4.209% | 1.308% | 2.463% | 2.636% | 1.458% | 0.6354% | 1.705% | 4.474% | 0.7993% | 3.406% | 0.2489% | 1.588% | 0.7735% | 1.749% | 2.2% | 1.518% | 2.931% | 1.211% | 2.607% | 4.076% | 1.385% | 2.144% | 1.785% | 0.624% | 4.951% | 2.596% | 3.011% | 2.258% | 1.617% | 2.573% | 0.8857% | 0.4225% | 2.152% | 3.86% | 3.43% | 0.4517% | 1.512% | 2.603% | 1.055% | 1.801% | 3.278% | 2.031% | 1.263% | 4.266% | 5.806% | 1.376% | 4.208% | 3.382% | 2.518% | 0.6096% | 2.357% | 0.898% | 0.492% | 1.29% | 3.044% | 1.805% | 3.449% | 2.206% | 0.4508% | 1.227% | 4.365% | 1.826% | 3.078% | 1.178% | 2.229% | 1.922% | 1.97% | 2.041% | 2.755% | 2.646% | 2.525% | -0.7136% | 4.84% | 1.02% | 3.621% | 3.668% | 2.014% | 3.682% | 1.38% | 2.33% | 1.866% | 2.169% | 0.4379% | 0.7693% | 0.7023% | 3.765% | 0.9983% | 5.087% | 1.542% | 2.845% | 0.4873% | 0.9775% | 1.587% | 0.609% | 1.335% | 1.561% | 0.7295% | 3.686% | 2.572% | 1.384% | 0.7945% | 3.585% | 0.8019% | 3.438% | 0.8111% | 1.289% | 2.017% | 2.596% | 2.356% | 1.316% | 2.039% | 3.532% | 3.163% | 1.832% | 2.423% | 1.792% | 1.7% | 1.793% | 1.514% | 0.9762% | 2.228% | 2.724% | 2.996% | 3.448% | 3.424% | 0.6123% | 0.4181% | 2.613% | 1.37% | 4.004% | 1.193% | 1.084% | 1.899% | 1.909% | 2.606% | 2.12% | 4.245% | 2.885% | 3.522% | 2.079% | 0.5069% | 4.95% | 2.943% | 1.339% | 2.132% | 1.669% | 1.651% | 1.052% | 2.831% | 3.464% | 1.025% | 2.197% | 1.271% | 0.7786% | 1.166% | 3.117% | 4.191% | 2.454% | 1.757% | 1.362% | 1.714% | 3.915% | 1.553% | 0% | 2.403% | 0.8009% | 6.814% | 2.403% | 0% | 0% | 0.6004% | 0.6004% | 1.001%
2.904% | 2.764% | 1.141% | 5.003% | 7.988% | 2027 | 0 | 1.4% | 1.191% | 6.433% | 1.335% | 4.348% | 5.674% | 2.309% | 0.7336% | 0.7854% | 5.003% | 2.765% | 2.532% | 2.182% | 1.02% | 3.7% | 3.329% | 2.43% | 4.951% | 2.459% | 3.43% | 4.856% | 4.464% | 1.141% | 2.592% | 2.064% | 4.774% | 5.089% | 1.849% | 1.177% | 0.6931% | 3.306% | 4.086% | 5.513% | 1.55% | 1.041% | 3.76% | 1.851% | 1.914% | 1.909% | 2.683% | 2.019% | 5.214% | 3.043% | 5.319% | 4.453% | 0.6965% | 2.297% | 3.689% | 2.789% | 2.187% | 2.69% | 4.417% | 4.098% | 1.668% | 4.542% | 0.8624% | 3.451% | 4.075% | 4.101% | 1.067% | 1.393% | 1.578% | 3.648% | 1.575% | 1.562% | 2.075% | 2.814% | 0.7661% | 1.835% | 0.5739% | 3.011% | 1.317% | 2.196% | 5.583% | 1.737% | 2.341% | 2.56% | 5.534% | 4.027% | 0.743% | 3.436% | 1.626% | 2.714% | 1.271% | 2.626% | 1.108% | 3.37% | 2.268% | 1.424% | 6.421% | 3.929% | 0.7191% | 4.123% | 3.409% | 2.033% | 3.697% | 3.849% | 6.4% | 2.947% | 5.819% | 1.651% | 4.734% | 1.805% | 1.143% | 3.578% | 3.585% | 4.333% | 1.319% | 5.208% | 1.634% | 3.639% | 0.944% | 2.832% | 2.571% | 3.638% | 3.962% | 5.234% | 3.159% | 3.834% | 2.802% | 3.209% | 1.575% | 2.217% | 2.763% | 2.328% | 3.008% | 2.062% | 3.468% | 2.103% | 1.649% | 0.977% | 1.691% | 1.394% | 3.49% | 1.975% | 5.569% | 1.454% | 4.051% | 2.433% | 1.139% | 1.557% | 2.076% | 4.801% | 1.448% | 2.898% | 3.806% | 3.9% | 0.8419% | 1.848% | 4.922% | 3.091% | 0.7406% | 2.832% | 3.847% | 5.029% | 2.976% | 1.725% | 3.752% | 3.648% | 0.9401% | 1.015% | 5.203% | 1.848% | 2.028% | 5.308% | 1.828% | 3.868% | 2.056% | 5.903% | 3.23% | 3.413% | 1.594% | 1.266% | 4.11% | 4.278% | 1.466% | 2.173% | 1.754% | 3.895% | 3.943% | 5.905% | 2.021% | 3.52% | 2.126% | 2.996% | 2.107% | 1.09% | 3.685% | 2.479% | 1.355% | 7.988% | 2.561% | 2.377% | 3.513% | 4.667% | 1.912% | 3.044% | 1.922% | 4.376% | 1.375% | 5.228% | 0.9798% | 2.256% | 1.634% | 1.469% | 2.697% | 2.057% | 5.933% | 2.665% | 1.758% | 1.367% | 2.641% | 2.77% | 1.985% | 3.059% | 1.07% | 2.981% | 1.531% | 1.891% | 2.781% | 4.446% | 4.414% | -6.896% | 3.326% | 7.017% | 4.926% | 4.199% | 4.919% | 3.768% | 1.286% | 1.198% | 3.683% | 4.408% | 2.188% | 3.67% | 4.142% | 2.744% | 1.437% | 4.237% | 3.937% | 4.164% | 3.757% | 2.199% | 3.072% | 2.528% | 4.19% | 1.791% | 0.991% | 3.23% | 2.341% | 2.665% | 1.026% | 4.046% | 2.198% | 5.334% | 5.354% | 2.873% | 2.617% | 3.207% | 3.675% | 2.882% | 5.137% | 3.526% | 5.289% | 1.717% | 2.96% | 4.689% | 1.056% | 2.979% | 4.081% | 2.704% | 1.275% | 3.394% | 2.207% | 3.652% | 3.132% | 2.791% | 1.192% | 5.071% | 7.098% | 2.125% | 1.732% | 7.822% | 3.786% | 3.185% | 1.399% | 3.606% | 2.018% | 0.4969% | 3.178% | 6.194% | 1.024% | 4.644% | 3.318% | 2.173% | 4.04% | 0.5342% | 4.225% | 0.4114% | 4.906% | 7.215% | 3.512% | 3.517% | 3.422% | 2.114% | 4.864% | 1.081% | 1.787% | 2.355% | 1.714% | 1.067% | 3.758% | 3.869% | 3.528% | 5.334% | 3.816% | 1.465% | 3.232% | 2.86% | 1.5% | 2.275% | 5.904% | 0.6938% | 2.553% | 1.309% | 1.264% | 3.821% | 4.551% | 3.93% | 1.685% | 1.688% | 1.694% | 2.346% | 5.899% | 1.511% | 4.626% | 1.059% | 5.272% | 2.007% | 3.045% | 3.614% | 2.237% | 1.272% | 2.341% | 5.758% | 1.6% | 4.209% | 0.3821% | 2.178% | 1.187% | 2.251% | 3.016% | 2.343% | 3.772% | 1.859% | 3.223% | 5.042% | 2.125% | 2.779% | 2.452% | 0.8573% | 6.118% | 3.24% | 3.72% | 3.096% | 2.495% | 3.528% | 1.773% | 0.5792% | 2.769% | 4.77% | 4.414% | 0.9044% | 2.072% | 3.592% | 1.446% | 2.764% | 4.218% | 2.83% | 1.939% | 5.278% | 7.231% | 1.77% | 5.203% | 4.352% | 3.25% | 0.7536% | 3.045% | 1.231% | 0.9895% | 1.769% | 3.939% | 2.78% | 4.264% | 3.024% | 0.9025% | 1.682% | 5.393% | 2.503% | 3.962% | 1.809% | 3.055% | 2.473% | 2.701% | 3.132% | 3.405% | 3.27% | 3.12% | -0.7582% | 5.98% | 1.565% | 4.66% | 4.537% | 2.49% | 4.552% | 2.118% | 3.199% | 2.402% | 2.973% | 0.8768% | 1.564% | 1.412% | 4.845% | 1.538% | 6.285% | 1.998% | 3.662% | 0.6271% | 1.5% | 2.043% | 1.219% | 2.064% | 2.408% | 1% | 4.743% | 3.315% | 2.124% | 1.22% | 4.43% | 1.099% | 4.424% | 1.632% | 1.98% | 2.766% | 3.559% | 2.912% | 2.025% | 2.519% | 4.599% | 4.071% | 2.264% | 3.334% | 2.307% | 2.636% | 2.458% | 2.076% | 1.498% | 3.054% | 3.457% | 3.703% | 4.726% | 4.232% | 1.231% | 0.8421% | 3.229% | 1.713% | 5.24% | 1.831% | 2.17% | 2.915% | 2.617% | 3.354% | 2.906% | 5.248% | 3.777% | 4.359% | 2.57% | 1.021% | 6.414% | 3.638% | 2.054% | 2.922% | 2.304% | 2.535% | 1.615% | 3.5% | 4.458% | 1.574% | 2.827% | 1.742% | 1.198% | 1.79% | 3.854% | 5.178% | 3.158% | 2.409% | 2.09% | 2.354% | 5.038% | 2.384% | 0% | 3.608% | 1.203% | 10.43% | 3.608% | 0% | 0% | 1.202% | 1.202% | 1.803%
3.673% | 3.493% | 1.628% | 6.081% | 9.596% | 2028 | 0 | 1.802% | 1.84% | 7.726% | 2.05% | 5.603% | 6.896% | 2.778% | 0.944% | 1.208% | 6.009% | 3.559% | 3.258% | 2.991% | 1.565% | 4.444% | 4.286% | 3.334% | 6.118% | 3.038% | 4.238% | 6.001% | 5.362% | 1.564% | 3.113% | 2.67% | 5.774% | 6.168% | 2.285% | 1.646% | 0.9502% | 4.107% | 4.907% | 6.743% | 2.398% | 1.598% | 4.516% | 2.549% | 2.623% | 2.621% | 3.222% | 2.604% | 6.443% | 3.916% | 6.427% | 5.559% | 0.847% | 2.956% | 4.559% | 3.589% | 2.814% | 3.231% | 5.47% | 5.061% | 2.004% | 5.455% | 1.182% | 4.145% | 5.06% | 4.925% | 1.637% | 1.732% | 2.03% | 4.694% | 2.417% | 1.93% | 2.565% | 3.644% | 0.9859% | 2.816% | 0.7868% | 3.635% | 1.806% | 2.829% | 6.899% | 2.381% | 3.056% | 3.078% | 6.857% | 4.836% | 1.14% | 4.271% | 2.229% | 3.493% | 1.591% | 3.268% | 1.435% | 4.057% | 2.952% | 1.963% | 7.734% | 4.871% | 1.005% | 4.952% | 4.095% | 2.805% | 4.44% | 4.653% | 7.881% | 3.816% | 6.989% | 2.285% | 5.686% | 2.474% | 1.471% | 4.605% | 4.306% | 5.288% | 1.808% | 6.255% | 2.241% | 4.683% | 1.449% | 3.402% | 3.339% | 4.754% | 4.759% | 6.298% | 3.903% | 4.605% | 3.462% | 3.965% | 2.162% | 3.039% | 3.787% | 3.221% | 3.678% | 2.826% | 4.285% | 2.62% | 2.169% | 1.279% | 2.318% | 1.796% | 4.213% | 2.542% | 6.689% | 2.232% | 4.917% | 3.757% | 1.748% | 2.004% | 2.848% | 5.767% | 2.222% | 3.73% | 4.571% | 5.02% | 1.292% | 2.292% | 5.911% | 3.712% | 1.137% | 3.517% | 4.621% | 6.091% | 3.83% | 2.647% | 4.637% | 4.695% | 1.295% | 1.309% | 6.299% | 2.22% | 2.781% | 6.375% | 2.259% | 4.646% | 2.645% | 7.294% | 3.894% | 4.401% | 2.447% | 1.736% | 5.092% | 5.505% | 2.01% | 2.984% | 2.422% | 4.973% | 5.074% | 7.323% | 2.788% | 4.532% | 2.92% | 3.702% | 2.894% | 1.496% | 4.743% | 2.977% | 1.858% | 9.596% | 3.296% | 3.065% | 4.521% | 5.65% | 2.317% | 3.939% | 2.635% | 5.264% | 1.885% | 6.279% | 1.345% | 2.787% | 2.102% | 2.014% | 3.24% | 2.819% | 7.126% | 3.213% | 2.173% | 2.098% | 3.263% | 3.574% | 2.384% | 3.967% | 1.643% | 3.684% | 2.361% | 2.337% | 3.437% | 5.351% | 5.341% | -7.327% | 4.28% | 8.459% | 5.916% | 5.043% | 5.908% | 4.526% | 1.977% | 1.849% | 4.468% | 5.294% | 3% | 4.424% | 5.05% | 3.391% | 1.978% | 5.49% | 4.729% | 5.001% | 4.834% | 2.64% | 3.69% | 3.507% | 5.062% | 2.305% | 1.275% | 4.166% | 3.21% | 3.347% | 1.231% | 5% | 2.872% | 6.447% | 6.521% | 3.771% | 3.368% | 4.164% | 4.73% | 3.729% | 6.169% | 4.409% | 6.36% | 2.358% | 3.561% | 5.794% | 1.621% | 3.578% | 4.927% | 3.248% | 1.977% | 4.077% | 2.84% | 4.7% | 3.762% | 3.449% | 1.851% | 6.09% | 8.524% | 2.751% | 2.163% | 9.412% | 4.547% | 4.098% | 1.917% | 4.456% | 2.596% | 0.7627% | 4.378% | 7.554% | 1.266% | 5.739% | 3.985% | 2.685% | 4.852% | 0.7349% | 5.438% | 0.5639% | 5.892% | 8.665% | 4.519% | 4.268% | 4.405% | 2.62% | 5.842% | 1.659% | 2.467% | 3.228% | 2.222% | 1.463% | 4.644% | 4.647% | 4.359% | 6.89% | 4.715% | 2.254% | 3.886% | 3.978% | 2.08% | 2.824% | 7.138% | 0.8929% | 3.525% | 2.02% | 1.94% | 4.721% | 5.624% | 4.72% | 2.311% | 2.173% | 2.192% | 3.019% | 7.085% | 2.081% | 5.716% | 1.452% | 6.415% | 2.752% | 3.657% | 4.65% | 3.067% | 1.953% | 3.017% | 7.116% | 2.456% | 5.055% | 0.5272% | 2.802% | 1.628% | 2.781% | 3.881% | 3.229% | 4.661% | 2.549% | 3.871% | 6.06% | 2.913% | 3.458% | 3.161% | 1.106% | 7.347% | 3.926% | 4.468% | 3.984% | 3.44% | 4.54% | 2.722% | 0.7455% | 3.422% | 5.729% | 5.455% | 1.388% | 2.667% | 4.649% | 1.861% | 3.789% | 5.212% | 3.693% | 2.658% | 6.346% | 8.747% | 2.188% | 6.403% | 5.378% | 4.027% | 0.9051% | 3.776% | 1.584% | 1.525% | 2.277% | 4.892% | 3.823% | 5.127% | 3.892% | 1.388% | 2.165% | 6.533% | 3.222% | 5.048% | 2.48% | 3.932% | 3.056% | 3.476% | 4.294% | 4.09% | 3.927% | 3.747% | -0.8028% | 7.253% | 2.146% | 5.758% | 5.455% | 3.042% | 5.585% | 2.903% | 4.123% | 2.968% | 3.826% | 1.346% | 2.438% | 2.177% | 5.997% | 2.115% | 7.688% | 2.482% | 4.525% | 0.7748% | 2.057% | 2.524% | 1.871% | 2.848% | 3.316% | 1.287% | 5.862% | 4.103% | 2.911% | 1.672% | 5.321% | 1.423% | 5.466% | 2.518% | 2.716% | 3.559% | 4.581% | 3.497% | 2.782% | 3.026% | 5.752% | 5.03% | 2.719% | 4.305% | 2.85% | 3.652% | 3.163% | 2.671% | 2.055% | 3.931% | 4.257% | 4.448% | 6.081% | 5.081% | 1.898% | 1.3% | 4.011% | 2.079% | 6.579% | 2.51% | 3.331% | 3.997% | 3.368% | 4.144% | 3.74% | 6.304% | 4.744% | 5.241% | 3.116% | 1.575% | 7.981% | 4.37% | 2.824% | 3.782% | 2.983% | 3.475% | 2.214% | 4.203% | 5.509% | 2.158% | 3.493% | 2.281% | 1.646% | 2.454% | 4.625% | 6.219% | 3.965% | 3.101% | 2.865% | 3.035% | 6.225% | 3.268% | 0% | 4.815% | 1.605% | 14.45% | 4.815% | 0% | 0% | 2.004% | 2.004% | 2.807%
4.491% | 4.294% | 2.163% | 7.215% | 11.28% | 2029 | 0 | 2.228% | 2.54% | 9.087% | 2.81% | 6.932% | 8.206% | 3.272% | 1.167% | 1.659% | 7.067% | 4.398% | 4.026% | 3.849% | 2.182% | 5.226% | 5.299% | 4.293% | 7.348% | 3.659% | 5.09% | 7.207% | 6.306% | 2.013% | 3.66% | 3.316% | 6.836% | 7.313% | 2.744% | 2.163% | 1.223% | 4.959% | 5.769% | 8.066% | 3.314% | 2.19% | 5.309% | 3.295% | 3.376% | 3.379% | 3.79% | 3.224% | 7.739% | 4.839% | 7.597% | 6.745% | 1.007% | 3.653% | 5.476% | 4.435% | 3.477% | 3.799% | 6.583% | 6.076% | 2.356% | 6.415% | 1.521% | 4.875% | 6.106% | 5.79% | 2.244% | 2.094% | 2.509% | 5.801% | 3.314% | 2.318% | 3.08% | 4.53% | 1.218% | 3.861% | 1.013% | 4.296% | 2.324% | 3.498% | 8.287% | 3.064% | 3.832% | 3.623% | 8.257% | 5.687% | 1.608% | 5.157% | 2.868% | 4.316% | 1.932% | 3.955% | 1.783% | 4.783% | 3.687% | 2.539% | 9.118% | 5.869% | 1.321% | 5.822% | 4.816% | 3.63% | 5.22% | 5.505% | 9.5% | 4.742% | 8.217% | 2.97% | 6.687% | 3.183% | 1.818% | 5.691% | 5.064% | 6.32% | 2.326% | 7.356% | 2.884% | 5.817% | 1.986% | 4.001% | 4.165% | 5.967% | 5.597% | 7.416% | 4.688% | 5.415% | 4.159% | 4.762% | 2.786% | 3.91% | 4.874% | 4.181% | 4.396% | 3.649% | 5.147% | 3.172% | 2.733% | 1.604% | 2.983% | 2.222% | 4.977% | 3.141% | 7.916% | 3.059% | 5.838% | 5.181% | 2.433% | 2.476% | 3.667% | 6.78% | 3.046% | 4.609% | 5.374% | 6.203% | 1.772% | 2.762% | 6.952% | 4.366% | 1.558% | 4.245% | 5.434% | 7.216% | 4.733% | 3.629% | 5.569% | 5.802% | 1.674% | 1.621% | 7.461% | 2.61% | 3.579% | 7.497% | 2.713% | 5.463% | 3.267% | 8.761% | 4.595% | 5.449% | 3.354% | 2.234% | 6.129% | 6.803% | 2.587% | 3.847% | 3.139% | 6.156% | 6.27% | 8.826% | 3.61% | 5.602% | 3.764% | 4.446% | 3.73% | 1.926% | 5.861% | 3.524% | 2.391% | 11.28% | 4.073% | 3.794% | 5.586% | 6.695% | 2.749% | 4.894% | 3.392% | 6.198% | 2.425% | 7.384% | 1.734% | 3.348% | 2.598% | 2.599% | 3.81% | 3.627% | 8.38% | 3.79% | 2.61% | 2.876% | 3.919% | 4.427% | 2.803% | 4.939% | 2.252% | 4.424% | 3.253% | 2.806% | 4.128% | 6.306% | 6.323% | -7.758% | 5.289% | 9.98% | 6.957% | 5.929% | 6.946% | 5.322% | 2.715% | 2.549% | 5.305% | 6.223% | 3.861% | 5.222% | 6.02% | 4.073% | 2.556% | 6.831% | 5.561% | 5.88% | 5.974% | 3.105% | 4.34% | 4.569% | 5.984% | 2.848% | 1.576% | 5.16% | 4.131% | 4.078% | 1.446% | 6.005% | 3.598% | 7.629% | 7.769% | 4.757% | 4.162% | 5.191% | 5.845% | 4.634% | 7.255% | 5.355% | 7.489% | 3.039% | 4.193% | 6.959% | 2.222% | 4.208% | 5.825% | 3.82% | 2.737% | 4.793% | 3.51% | 5.808% | 4.422% | 4.142% | 2.567% | 7.16% | 10.03% | 3.416% | 2.624% | 11.08% | 5.347% | 5.124% | 2.467% | 5.351% | 3.208% | 1.046% | 5.661% | 9.022% | 1.523% | 6.893% | 4.687% | 3.225% | 5.704% | 0.9491% | 6.719% | 0.7258% | 6.927% | 10.19% | 5.585% | 5.07% | 5.443% | 3.156% | 6.87% | 2.274% | 3.198% | 4.154% | 2.764% | 1.883% | 5.578% | 5.465% | 5.236% | 8.542% | 5.663% | 3.097% | 4.574% | 5.195% | 2.71% | 3.407% | 8.447% | 1.119% | 4.57% | 2.787% | 2.66% | 5.671% | 6.755% | 5.55% | 2.974% | 2.685% | 2.725% | 3.73% | 8.329% | 2.688% | 6.868% | 1.869% | 7.645% | 3.541% | 4.299% | 5.747% | 3.948% | 2.746% | 3.733% | 8.547% | 3.367% | 5.945% | 0.6824% | 3.463% | 2.095% | 3.34% | 4.796% | 4.179% | 5.599% | 3.28% | 4.55% | 7.128% | 3.749% | 4.182% | 3.914% | 1.369% | 8.641% | 4.656% | 5.255% | 4.923% | 4.452% | 5.61% | 3.731% | 0.9212% | 4.11% | 6.737% | 6.552% | 1.909% | 3.296% | 5.775% | 2.3% | 4.876% | 6.26% | 4.625% | 3.421% | 7.472% | 10.35% | 2.628% | 7.698% | 6.459% | 4.848% | 1.064% | 4.552% | 1.958% | 2.101% | 2.813% | 5.906% | 4.935% | 6.032% | 4.908% | 1.905% | 2.675% | 7.743% | 3.981% | 6.236% | 3.191% | 4.858% | 3.671% | 4.296% | 5.527% | 4.808% | 4.618% | 4.406% | -0.8474% | 8.605% | 2.762% | 6.916% | 6.421% | 3.632% | 6.695% | 3.747% | 5.102% | 3.655% | 4.727% | 1.845% | 3.395% | 2.998% | 7.215% | 2.731% | 9.191% | 2.997% | 5.435% | 0.9307% | 2.647% | 3.032% | 2.566% | 3.69% | 4.289% | 1.59% | 7.04% | 4.935% | 3.747% | 2.152% | 6.416% | 1.767% | 6.566% | 3.47% | 3.498% | 4.398% | 5.661% | 4.113% | 3.589% | 3.558% | 6.995% | 6.041% | 3.198% | 5.339% | 3.423% | 4.751% | 3.908% | 3.301% | 2.646% | 4.857% | 5.13% | 5.303% | 7.513% | 5.972% | 2.613% | 1.793% | 4.866% | 2.47% | 8.027% | 3.23% | 4.567% | 5.143% | 4.161% | 4.977% | 4.621% | 7.411% | 5.79% | 6.167% | 3.693% | 2.171% | 9.654% | 5.137% | 3.642% | 4.695% | 3.706% | 4.472% | 2.849% | 4.942% | 6.673% | 2.777% | 4.196% | 2.862% | 2.123% | 3.159% | 5.434% | 7.314% | 4.83% | 3.832% | 3.687% | 3.755% | 7.477% | 4.206% | 0% | 6.025% | 2.008% | 18.48% | 6.025% | 0% | 0% | 3.008% | 3.008% | 4.013%
5.361% | 5.137% | 2.676% | 8.404% | 13.05% | 2030 | 0 | 2.676% | 3.291% | 10.51% | 3.616% | 8.337% | 9.609% | 3.791% | 1.401% | 2.139% | 8.176% | 5.282% | 4.836% | 4.757% | 2.848% | 6.047% | 6.367% | 5.307% | 8.696% | 4.313% | 5.986% | 8.477% | 7.296% | 2.487% | 4.235% | 4.001% | 7.961% | 8.524% | 3.228% | 2.732% | 1.511% | 5.864% | 6.672% | 9.489% | 4.3% | 2.819% | 6.14% | 4.09% | 4.172% | 4.182% | 4.385% | 3.879% | 9.102% | 5.812% | 8.829% | 8.018% | 1.178% | 4.388% | 6.44% | 5.327% | 4.176% | 4.396% | 7.756% | 7.142% | 2.724% | 7.426% | 1.88% | 5.64% | 7.215% | 6.696% | 2.888% | 2.478% | 3.013% | 6.968% | 4.265% | 2.727% | 3.623% | 5.474% | 1.463% | 4.969% | 1.251% | 4.993% | 2.872% | 4.205% | 9.746% | 3.787% | 4.674% | 4.195% | 9.736% | 6.58% | 2.124% | 6.095% | 3.544% | 5.184% | 2.295% | 4.687% | 2.152% | 5.547% | 4.473% | 3.151% | 10.58% | 6.924% | 1.668% | 6.733% | 5.572% | 4.509% | 6.037% | 6.405% | 11.27% | 5.727% | 9.502% | 3.707% | 7.738% | 3.932% | 2.201% | 6.835% | 5.945% | 7.434% | 2.875% | 8.511% | 3.563% | 7.02% | 2.556% | 4.629% | 5.051% | 7.281% | 6.476% | 8.589% | 5.513% | 6.265% | 4.891% | 5.672% | 3.447% | 4.832% | 6.023% | 5.211% | 5.162% | 4.522% | 6.053% | 3.76% | 3.344% | 1.954% | 3.686% | 2.671% | 5.783% | 3.773% | 9.21% | 3.937% | 6.817% | 6.709% | 3.174% | 2.974% | 4.535% | 7.841% | 3.92% | 5.536% | 6.214% | 7.451% | 2.28% | 3.259% | 8.189% | 5.051% | 2.005% | 5.018% | 6.288% | 8.404% | 5.685% | 4.671% | 6.549% | 6.968% | 2.078% | 1.952% | 8.692% | 3.02% | 4.507% | 8.824% | 3.191% | 6.321% | 3.922% | 10.3% | 5.335% | 6.557% | 4.317% | 2.814% | 7.223% | 8.171% | 3.197% | 4.762% | 3.908% | 7.452% | 7.531% | 10.41% | 4.488% | 6.731% | 4.66% | 5.238% | 4.616% | 2.382% | 7.039% | 4.101% | 2.955% | 13.05% | 4.892% | 4.567% | 6.71% | 7.803% | 3.209% | 5.911% | 4.215% | 7.178% | 2.997% | 8.544% | 2.145% | 3.937% | 3.12% | 3.218% | 4.409% | 4.481% | 9.697% | 4.398% | 3.17% | 3.701% | 4.609% | 5.329% | 3.241% | 5.977% | 2.927% | 5.203% | 4.206% | 3.301% | 4.855% | 7.31% | 7.36% | -8.189% | 6.352% | 11.58% | 8.152% | 6.856% | 8.032% | 6.158% | 3.499% | 3.299% | 6.195% | 7.197% | 4.771% | 6.063% | 7.055% | 4.809% | 3.171% | 8.261% | 6.435% | 6.953% | 7.175% | 3.593% | 5.022% | 5.718% | 6.957% | 3.421% | 1.897% | 6.211% | 5.105% | 4.86% | 1.672% | 7.062% | 4.382% | 8.882% | 9.102% | 5.841% | 4.999% | 6.292% | 7.02% | 5.596% | 8.394% | 6.365% | 8.676% | 3.762% | 4.856% | 8.207% | 2.859% | 4.869% | 6.775% | 4.419% | 3.559% | 5.543% | 4.216% | 6.976% | 5.114% | 4.959% | 3.344% | 8.342% | 11.6% | 4.122% | 3.115% | 12.83% | 6.187% | 6.218% | 3.049% | 6.294% | 3.854% | 1.346% | 7.026% | 10.6% | 1.793% | 8.299% | 5.423% | 3.793% | 6.597% | 1.177% | 8.269% | 0.8968% | 8.01% | 11.78% | 6.735% | 5.924% | 6.538% | 3.722% | 7.95% | 3.006% | 3.982% | 5.188% | 3.339% | 2.328% | 6.621% | 6.515% | 6.158% | 10.29% | 6.678% | 3.996% | 5.297% | 6.519% | 3.39% | 4.022% | 9.83% | 1.36% | 5.688% | 3.608% | 3.443% | 6.669% | 7.944% | 6.422% | 3.675% | 3.225% | 3.292% | 4.481% | 9.632% | 3.334% | 8.08% | 2.31% | 8.963% | 4.376% | 4.972% | 6.902% | 4.878% | 3.615% | 4.49% | 10.05% | 4.334% | 6.878% | 0.8476% | 4.16% | 2.588% | 3.928% | 5.76% | 5.192% | 6.585% | 4.053% | 5.262% | 8.248% | 4.633% | 4.952% | 4.709% | 1.648% | 10.24% | 5.432% | 6.08% | 5.913% | 5.533% | 6.771% | 4.802% | 1.107% | 4.833% | 7.795% | 7.705% | 2.462% | 3.959% | 6.972% | 2.762% | 6.025% | 7.362% | 5.627% | 4.227% | 8.655% | 12.06% | 3.09% | 9.093% | 7.596% | 5.715% | 1.266% | 5.373% | 2.351% | 2.715% | 3.379% | 6.981% | 6.118% | 6.982% | 6.004% | 2.455% | 3.213% | 9.022% | 4.782% | 7.535% | 3.943% | 5.836% | 4.317% | 5.16% | 6.829% | 5.56% | 5.343% | 5.098% | -0.892% | 10.04% | 3.413% | 8.133% | 7.436% | 4.262% | 7.885% | 4.641% | 6.137% | 4.399% | 5.678% | 2.375% | 4.443% | 3.875% | 8.497% | 3.384% | 10.8% | 3.542% | 6.392% | 1.095% | 3.271% | 3.566% | 3.302% | 4.592% | 5.325% | 1.91% | 8.28% | 5.811% | 4.63% | 2.659% | 7.596% | 2.132% | 7.721% | 4.488% | 4.325% | 5.283% | 6.799% | 4.758% | 4.444% | 4.117% | 8.334% | 7.105% | 3.7% | 6.435% | 4.026% | 5.936% | 4.694% | 3.965% | 3.271% | 5.834% | 6.085% | 6.212% | 9.023% | 6.904% | 3.377% | 2.32% | 5.803% | 2.885% | 9.589% | 3.992% | 5.878% | 6.356% | 4.998% | 5.853% | 5.551% | 8.57% | 6.921% | 7.138% | 4.304% | 2.809% | 11.44% | 5.941% | 4.509% | 5.664% | 4.474% | 5.526% | 3.52% | 5.715% | 7.907% | 3.432% | 4.934% | 3.486% | 2.63% | 3.903% | 6.281% | 8.462% | 5.755% | 4.602% | 4.555% | 4.517% | 8.794% | 5.197% | 0% | 7.238% | 2.413% | 22.52% | 7.238% | 0% | 0% | 4.215% | 4.215% | 5.221%
6.286% | 6.028% | 3.159% | 9.785% | 14.97% | 2031 | 0 | 3.148% | 4.094% | 12.01% | 4.469% | 9.817% | 11.11% | 4.336% | 1.648% | 2.648% | 9.338% | 6.212% | 5.687% | 5.714% | 3.568% | 6.906% | 7.492% | 6.378% | 10.12% | 5.002% | 6.926% | 9.808% | 8.334% | 2.987% | 4.837% | 4.727% | 9.15% | 9.804% | 3.734% | 3.358% | 1.815% | 6.821% | 7.653% | 11.02% | 5.357% | 3.483% | 7.043% | 4.935% | 5.012% | 5.031% | 5.008% | 4.571% | 10.53% | 6.835% | 10.17% | 9.378% | 1.358% | 5.16% | 7.451% | 6.265% | 4.912% | 5.021% | 8.989% | 8.26% | 3.125% | 8.485% | 2.258% | 6.442% | 8.389% | 7.681% | 3.569% | 2.886% | 3.543% | 8.195% | 5.271% | 3.155% | 4.192% | 6.478% | 1.721% | 6.141% | 1.503% | 5.756% | 3.449% | 4.949% | 11.28% | 4.548% | 5.585% | 4.818% | 11.29% | 7.515% | 2.69% | 7.087% | 4.257% | 6.096% | 2.682% | 5.466% | 2.543% | 6.35% | 5.314% | 3.801% | 12.11% | 8.036% | 2.051% | 7.723% | 6.363% | 5.442% | 6.925% | 7.389% | 13.22% | 6.77% | 10.9% | 4.498% | 8.838% | 4.721% | 2.606% | 8.039% | 6.881% | 8.635% | 3.453% | 9.721% | 4.28% | 8.292% | 3.159% | 5.286% | 5.998% | 8.703% | 7.396% | 9.866% | 6.379% | 7.156% | 5.659% | 6.638% | 4.146% | 5.804% | 7.235% | 6.313% | 6.008% | 5.445% | 7.004% | 4.385% | 4.004% | 2.329% | 4.427% | 3.145% | 6.63% | 4.437% | 10.57% | 4.865% | 7.855% | 8.341% | 3.973% | 3.498% | 5.451% | 8.995% | 4.844% | 6.51% | 7.129% | 8.763% | 2.818% | 3.782% | 9.508% | 5.769% | 2.478% | 5.835% | 7.181% | 9.703% | 6.686% | 5.772% | 7.578% | 8.195% | 2.507% | 2.3% | 10.04% | 3.45% | 5.507% | 10.24% | 3.692% | 7.219% | 4.61% | 11.92% | 6.113% | 7.726% | 5.334% | 3.439% | 8.373% | 9.61% | 3.84% | 5.73% | 4.728% | 8.876% | 8.857% | 12.09% | 5.424% | 7.919% | 5.606% | 6.07% | 5.553% | 2.864% | 8.279% | 4.71% | 3.549% | 14.97% | 5.753% | 5.381% | 7.891% | 8.977% | 3.697% | 6.99% | 5.088% | 8.246% | 3.6% | 9.758% | 2.581% | 4.555% | 3.67% | 3.872% | 5.036% | 5.381% | 11.08% | 5.061% | 3.78% | 4.574% | 5.333% | 6.282% | 3.718% | 7.083% | 3.649% | 6.02% | 5.224% | 3.819% | 5.618% | 8.365% | 8.496% | -8.62% | 7.471% | 13.32% | 9.419% | 7.865% | 9.214% | 7.033% | 4.33% | 4.1% | 7.141% | 8.256% | 5.731% | 6.949% | 8.198% | 5.584% | 3.823% | 9.785% | 7.35% | 8.142% | 8.439% | 4.103% | 5.736% | 6.959% | 7.981% | 4.024% | 2.236% | 7.32% | 6.131% | 5.696% | 1.908% | 8.172% | 5.224% | 10.21% | 10.52% | 7.032% | 5.879% | 7.469% | 8.256% | 6.619% | 9.587% | 7.443% | 9.92% | 4.525% | 5.578% | 9.518% | 3.533% | 5.561% | 7.778% | 5.047% | 4.444% | 6.358% | 4.958% | 8.204% | 5.867% | 5.833% | 4.184% | 9.634% | 13.25% | 4.87% | 3.638% | 14.74% | 7.066% | 7.383% | 3.662% | 7.282% | 4.532% | 1.663% | 8.477% | 12.37% | 2.077% | 9.812% | 6.194% | 4.389% | 7.568% | 1.419% | 9.942% | 1.077% | 9.189% | 13.51% | 7.949% | 6.832% | 7.689% | 4.318% | 9.08% | 3.804% | 4.819% | 6.29% | 3.95% | 2.796% | 7.725% | 7.653% | 7.125% | 12.14% | 7.746% | 4.951% | 6.055% | 7.955% | 4.125% | 4.671% | 11.29% | 1.618% | 6.884% | 4.486% | 4.275% | 7.716% | 9.192% | 7.334% | 4.414% | 3.792% | 3.895% | 5.27% | 11.05% | 4.018% | 9.353% | 2.774% | 10.38% | 5.256% | 5.704% | 8.118% | 5.859% | 4.566% | 5.288% | 11.63% | 5.355% | 7.856% | 1.023% | 4.892% | 3.109% | 4.545% | 6.774% | 6.27% | 7.619% | 4.869% | 6.036% | 9.467% | 5.565% | 5.77% | 5.549% | 1.942% | 11.97% | 6.284% | 6.943% | 6.955% | 6.683% | 7.998% | 5.934% | 1.301% | 5.592% | 8.902% | 8.915% | 3.05% | 4.655% | 8.239% | 3.249% | 7.237% | 8.518% | 6.705% | 5.078% | 9.895% | 13.92% | 3.575% | 10.64% | 8.789% | 6.627% | 1.491% | 6.24% | 2.765% | 3.37% | 3.975% | 8.119% | 7.372% | 8.015% | 7.183% | 3.038% | 3.778% | 10.37% | 5.624% | 8.956% | 4.737% | 6.863% | 4.996% | 6.068% | 8.203% | 6.379% | 6.103% | 5.823% | -0.9365% | 11.55% | 4.099% | 9.411% | 8.501% | 4.956% | 9.204% | 5.587% | 7.227% | 5.203% | 6.678% | 2.934% | 5.585% | 4.809% | 9.845% | 4.076% | 12.52% | 4.118% | 7.396% | 1.266% | 3.929% | 4.126% | 4.08% | 5.554% | 6.428% | 2.246% | 9.581% | 6.732% | 5.561% | 3.193% | 8.868% | 2.519% | 8.934% | 5.575% | 5.198% | 6.213% | 7.997% | 5.435% | 5.35% | 4.702% | 9.773% | 8.221% | 4.226% | 7.594% | 4.658% | 7.212% | 5.521% | 4.663% | 3.93% | 6.861% | 7.16% | 7.21% | 10.61% | 7.918% | 4.191% | 2.884% | 6.829% | 3.341% | 11.27% | 4.795% | 7.263% | 7.634% | 5.878% | 6.773% | 6.528% | 9.832% | 8.141% | 8.196% | 4.972% | 3.491% | 13.33% | 6.815% | 5.426% | 6.688% | 5.289% | 6.637% | 4.228% | 6.556% | 9.212% | 4.122% | 5.709% | 4.157% | 3.166% | 4.688% | 7.202% | 9.665% | 6.743% | 5.413% | 5.47% | 5.32% | 10.18% | 6.243% | 0% | 8.454% | 2.818% | 26.57% | 8.454% | 0% | 0% | 5.424% | 5.424% | 6.432%
7.274% | 6.935% | 3.732% | 11.2% | 17.05% | 2032 | 0 | 3.643% | 4.952% | 13.63% | 5.368% | 11.37% | 12.76% | 4.93% | 1.907% | 3.187% | 10.6% | 7.188% | 6.581% | 6.72% | 4.343% | 7.841% | 8.673% | 7.505% | 11.62% | 5.724% | 7.911% | 11.2% | 9.462% | 3.514% | 5.491% | 5.493% | 10.45% | 11.2% | 4.265% | 4.05% | 2.135% | 7.832% | 8.715% | 12.71% | 6.489% | 4.184% | 8.02% | 5.831% | 5.894% | 5.927% | 5.686% | 5.299% | 12.03% | 7.908% | 11.63% | 10.83% | 1.557% | 5.971% | 8.51% | 7.25% | 5.683% | 5.701% | 10.28% | 9.43% | 3.559% | 9.638% | 2.656% | 7.313% | 9.628% | 8.746% | 4.287% | 3.319% | 4.098% | 9.482% | 6.331% | 3.603% | 4.788% | 7.543% | 1.991% | 7.376% | 1.767% | 6.586% | 4.056% | 5.732% | 12.88% | 5.349% | 6.57% | 5.492% | 12.93% | 8.532% | 3.313% | 8.132% | 5.007% | 7.054% | 3.092% | 6.292% | 2.955% | 7.225% | 6.212% | 4.489% | 13.78% | 9.205% | 2.473% | 8.794% | 7.225% | 6.43% | 7.885% | 8.461% | 15.41% | 7.875% | 12.41% | 5.346% | 10.03% | 5.551% | 3.035% | 9.302% | 7.91% | 9.972% | 4.061% | 11.04% | 5.033% | 9.632% | 3.794% | 6.002% | 7.01% | 10.24% | 8.398% | 11.25% | 7.286% | 8.124% | 6.463% | 7.663% | 4.882% | 6.826% | 8.509% | 7.489% | 6.937% | 6.419% | 7.999% | 5.048% | 4.718% | 2.732% | 5.207% | 3.642% | 7.555% | 5.134% | 12.06% | 5.844% | 8.994% | 10.08% | 4.832% | 4.048% | 6.414% | 10.24% | 5.817% | 7.533% | 8.117% | 10.14% | 3.384% | 4.333% | 10.96% | 6.55% | 2.977% | 6.699% | 8.153% | 11.12% | 7.736% | 6.933% | 8.655% | 9.482% | 2.962% | 2.667% | 11.51% | 3.917% | 6.58% | 11.79% | 4.217% | 8.196% | 5.332% | 13.62% | 6.961% | 8.957% | 6.407% | 4.11% | 9.58% | 11.12% | 4.516% | 6.75% | 5.603% | 10.44% | 10.25% | 13.85% | 6.419% | 9.166% | 6.605% | 6.943% | 6.539% | 3.371% | 9.579% | 5.374% | 4.174% | 17.05% | 6.656% | 6.239% | 9.131% | 10.26% | 4.233% | 8.133% | 6.012% | 9.403% | 4.234% | 11.08% | 3.039% | 5.203% | 4.246% | 4.563% | 5.717% | 6.326% | 12.57% | 5.781% | 4.444% | 5.494% | 6.09% | 7.284% | 4.233% | 8.258% | 4.418% | 6.876% | 6.306% | 4.362% | 6.416% | 9.514% | 9.731% | -9.051% | 8.644% | 15.22% | 10.81% | 8.956% | 10.49% | 7.985% | 5.209% | 4.953% | 8.181% | 9.4% | 6.74% | 7.916% | 9.451% | 6.398% | 4.513% | 11.4% | 8.345% | 9.451% | 9.764% | 4.659% | 6.513% | 8.296% | 9.099% | 4.656% | 2.591% | 8.488% | 7.211% | 6.588% | 2.164% | 9.333% | 6.129% | 11.66% | 12.09% | 8.343% | 6.803% | 8.724% | 9.554% | 7.702% | 10.88% | 8.589% | 11.28% | 5.331% | 6.359% | 10.9% | 4.244% | 6.313% | 8.876% | 5.73% | 5.395% | 7.24% | 5.737% | 9.493% | 6.68% | 6.765% | 5.09% | 11.04% | 15.04% | 5.658% | 4.193% | 16.81% | 8.022% | 8.62% | 4.307% | 8.317% | 5.244% | 1.997% | 10.01% | 14.32% | 2.374% | 11.44% | 7.033% | 5.012% | 8.617% | 1.674% | 11.75% | 1.267% | 10.46% | 15.39% | 9.227% | 7.83% | 8.897% | 4.946% | 10.31% | 4.675% | 5.711% | 7.462% | 4.595% | 3.288% | 8.891% | 8.925% | 8.137% | 14.08% | 8.867% | 5.961% | 6.879% | 9.513% | 4.915% | 5.353% | 12.89% | 1.892% | 8.158% | 5.421% | 5.158% | 8.813% | 10.5% | 8.327% | 5.191% | 4.388% | 4.534% | 6.097% | 12.58% | 4.74% | 10.69% | 3.263% | 11.94% | 6.182% | 6.495% | 9.393% | 6.891% | 5.606% | 6.127% | 13.28% | 6.432% | 8.919% | 1.209% | 5.66% | 3.657% | 5.191% | 7.838% | 7.415% | 8.702% | 5.726% | 6.873% | 10.79% | 6.545% | 6.637% | 6.432% | 2.252% | 13.88% | 7.216% | 7.883% | 8.047% | 7.906% | 9.29% | 7.128% | 1.506% | 6.387% | 10.11% | 10.18% | 3.671% | 5.387% | 9.579% | 3.759% | 8.511% | 9.729% | 7.86% | 5.972% | 11.25% | 15.96% | 4.084% | 12.36% | 10.04% | 7.584% | 1.74% | 7.153% | 3.2% | 4.066% | 4.599% | 9.321% | 8.698% | 9.132% | 8.451% | 3.653% | 4.372% | 11.85% | 6.507% | 10.51% | 5.571% | 7.941% | 5.706% | 7.021% | 9.648% | 7.263% | 6.928% | 6.611% | -0.9811% | 13.21% | 4.821% | 10.75% | 9.66% | 5.717% | 10.66% | 6.585% | 8.375% | 6.071% | 7.727% | 3.525% | 6.831% | 5.801% | 11.26% | 4.808% | 14.42% | 4.725% | 8.447% | 1.446% | 4.621% | 4.713% | 4.901% | 6.578% | 7.597% | 2.599% | 10.94% | 7.697% | 6.541% | 3.756% | 10.28% | 2.926% | 10.2% | 6.731% | 6.118% | 7.189% | 9.253% | 6.17% | 6.305% | 5.338% | 11.32% | 9.389% | 4.799% | 8.818% | 5.32% | 8.582% | 6.388% | 5.396% | 4.623% | 7.938% | 8.37% | 8.301% | 12.27% | 9.013% | 5.056% | 3.485% | 7.989% | 3.84% | 13.09% | 5.639% | 8.724% | 8.978% | 6.802% | 7.735% | 7.553% | 11.2% | 9.456% | 9.341% | 5.699% | 4.217% | 15.34% | 7.76% | 6.393% | 7.77% | 6.151% | 7.806% | 4.973% | 7.465% | 10.59% | 4.847% | 6.521% | 4.875% | 3.732% | 5.514% | 8.197% | 10.97% | 7.797% | 6.263% | 6.432% | 6.164% | 11.62% | 7.342% | 0% | 9.671% | 3.224% | 30.62% | 9.671% | 0% | 0% | 6.635% | 6.635% | 7.646%
8.333% | 7.955% | 4.326% | 12.71% | 19.29% | 2033 | 0 | 4.162% | 5.865% | 15.39% | 6.313% | 13% | 14.58% | 5.572% | 2.178% | 3.755% | 11.97% | 8.21% | 7.516% | 7.775% | 5.176% | 8.851% | 9.91% | 8.688% | 13.25% | 6.511% | 8.982% | 12.72% | 10.68% | 4.065% | 6.199% | 6.302% | 11.87% | 12.73% | 4.843% | 4.813% | 2.47% | 8.939% | 9.856% | 14.57% | 7.697% | 4.921% | 9.07% | 6.778% | 6.82% | 6.87% | 6.419% | 6.063% | 13.66% | 9.032% | 13.21% | 12.44% | 1.773% | 6.82% | 9.662% | 8.28% | 6.491% | 6.435% | 11.69% | 10.7% | 4.025% | 10.88% | 3.073% | 8.256% | 10.98% | 9.891% | 5.042% | 3.793% | 4.68% | 10.83% | 7.446% | 4.091% | 5.436% | 8.67% | 2.274% | 8.675% | 2.045% | 7.484% | 4.694% | 6.551% | 14.62% | 6.19% | 7.637% | 6.218% | 14.72% | 9.632% | 3.998% | 9.275% | 5.794% | 8.057% | 3.543% | 7.2% | 3.39% | 8.174% | 7.168% | 5.215% | 15.59% | 10.48% | 2.938% | 9.945% | 8.156% | 7.475% | 8.917% | 9.62% | 17.88% | 9.04% | 14.04% | 6.253% | 11.33% | 6.422% | 3.488% | 10.62% | 9.034% | 11.45% | 4.699% | 12.46% | 5.824% | 11.04% | 4.462% | 6.775% | 8.09% | 11.9% | 9.48% | 12.74% | 8.272% | 9.171% | 7.338% | 8.787% | 5.656% | 7.898% | 9.845% | 8.741% | 7.952% | 7.444% | 9.082% | 5.775% | 5.489% | 3.162% | 6.025% | 4.164% | 8.558% | 5.864% | 13.68% | 6.873% | 10.24% | 11.93% | 5.753% | 4.623% | 7.427% | 11.58% | 6.841% | 8.603% | 9.18% | 11.58% | 3.98% | 4.935% | 12.55% | 7.394% | 3.501% | 7.643% | 9.203% | 12.65% | 8.836% | 8.153% | 9.826% | 10.83% | 3.443% | 3.053% | 13.11% | 4.422% | 7.733% | 13.5% | 4.788% | 9.253% | 6.087% | 15.46% | 7.881% | 10.25% | 7.536% | 4.831% | 10.89% | 12.7% | 5.226% | 7.824% | 6.532% | 12.21% | 11.7% | 15.77% | 7.475% | 10.47% | 7.655% | 7.892% | 7.577% | 3.904% | 10.94% | 6.094% | 4.83% | 19.29% | 7.602% | 7.139% | 10.43% | 11.66% | 4.819% | 9.342% | 6.987% | 10.65% | 4.899% | 12.51% | 3.522% | 5.907% | 4.849% | 5.288% | 6.454% | 7.317% | 14.2% | 6.557% | 5.191% | 6.461% | 6.915% | 8.337% | 4.788% | 9.505% | 5.236% | 7.807% | 7.454% | 4.952% | 7.285% | 10.76% | 11.07% | -9.482% | 9.873% | 17.26% | 12.32% | 10.13% | 11.87% | 9.014% | 6.136% | 5.86% | 9.316% | 10.63% | 7.799% | 8.965% | 10.82% | 7.286% | 5.242% | 13.12% | 9.42% | 10.89% | 11.15% | 5.259% | 7.353% | 9.736% | 10.31% | 5.317% | 2.965% | 9.716% | 8.344% | 7.571% | 2.442% | 10.6% | 7.1% | 13.24% | 13.81% | 9.788% | 7.77% | 10.06% | 10.91% | 8.847% | 12.29% | 9.851% | 12.74% | 6.178% | 7.2% | 12.4% | 4.991% | 7.127% | 10.07% | 6.469% | 6.415% | 8.188% | 6.552% | 10.84% | 7.555% | 7.792% | 6.066% | 12.55% | 16.98% | 6.489% | 4.803% | 19.03% | 9.056% | 9.932% | 4.984% | 9.443% | 5.989% | 2.349% | 11.64% | 16.48% | 2.699% | 13.24% | 7.939% | 5.691% | 9.745% | 1.944% | 13.7% | 1.466% | 11.83% | 17.4% | 10.57% | 8.921% | 10.16% | 5.63% | 11.64% | 5.625% | 6.661% | 8.706% | 5.277% | 3.805% | 10.17% | 10.34% | 9.239% | 16.13% | 10.09% | 7.029% | 7.771% | 11.2% | 5.766% | 6.097% | 14.62% | 2.184% | 9.512% | 6.416% | 6.092% | 10.01% | 11.92% | 9.4% | 6.006% | 5.012% | 5.211% | 6.964% | 14.23% | 5.502% | 12.14% | 3.775% | 13.66% | 7.153% | 7.345% | 10.73% | 7.974% | 6.743% | 7.008% | 15.08% | 7.565% | 10.07% | 1.406% | 6.465% | 4.231% | 5.894% | 8.952% | 8.629% | 9.88% | 6.625% | 7.773% | 12.2% | 7.573% | 7.587% | 7.359% | 2.577% | 15.99% | 8.229% | 8.899% | 9.191% | 9.201% | 10.65% | 8.383% | 1.72% | 7.252% | 11.41% | 11.56% | 4.326% | 6.152% | 10.99% | 4.294% | 9.848% | 11.05% | 9.097% | 6.91% | 12.71% | 18.16% | 4.636% | 14.26% | 11.4% | 8.628% | 2.016% | 8.15% | 3.655% | 4.804% | 5.253% | 10.64% | 10.1% | 10.33% | 9.812% | 4.302% | 4.993% | 13.46% | 7.432% | 12.27% | 6.446% | 9.07% | 6.478% | 8.019% | 11.16% | 8.214% | 7.821% | 7.462% | -1.026% | 15.02% | 5.579% | 12.2% | 10.91% | 6.548% | 12.26% | 7.635% | 9.579% | 7.038% | 8.825% | 4.145% | 8.188% | 6.853% | 12.8% | 5.579% | 16.5% | 5.389% | 9.591% | 1.642% | 5.346% | 5.351% | 5.764% | 7.666% | 8.834% | 2.969% | 12.42% | 8.749% | 7.568% | 4.346% | 11.85% | 3.356% | 11.58% | 7.958% | 7.083% | 8.21% | 10.57% | 6.966% | 7.312% | 6.026% | 13.03% | 10.66% | 5.417% | 10.11% | 6.04% | 10.05% | 7.296% | 6.162% | 5.351% | 9.067% | 9.728% | 9.488% | 14.02% | 10.19% | 5.972% | 4.124% | 9.296% | 4.384% | 15.11% | 6.525% | 10.26% | 10.39% | 7.769% | 8.782% | 8.627% | 12.66% | 10.92% | 10.57% | 6.486% | 4.987% | 17.54% | 8.776% | 7.41% | 8.908% | 7.06% | 9.032% | 5.754% | 8.443% | 12.1% | 5.609% | 7.403% | 5.644% | 4.328% | 6.38% | 9.266% | 12.39% | 8.958% | 7.153% | 7.441% | 7.049% | 13.19% | 8.495% | 0% | 10.89% | 3.63% | 34.69% | 10.89% | 0% | 0% | 7.849% | 7.849% | 8.862%
9.475% | 9.082% | 4.963% | 14.32% | 21.68% | 2034 | 0 | 4.726% | 6.836% | 17.28% | 7.305% | 14.78% | 16.57% | 6.264% | 2.473% | 4.353% | 13.44% | 9.321% | 8.534% | 8.88% | 6.069% | 9.938% | 11.26% | 9.927% | 15.02% | 7.363% | 10.14% | 14.36% | 11.99% | 4.643% | 6.96% | 7.185% | 13.4% | 14.38% | 5.467% | 5.657% | 2.821% | 10.14% | 11.08% | 16.62% | 8.985% | 5.694% | 10.19% | 7.778% | 7.79% | 7.859% | 7.206% | 6.897% | 15.42% | 10.26% | 14.91% | 14.2% | 2.008% | 7.743% | 10.91% | 9.401% | 7.37% | 7.225% | 13.22% | 12.08% | 4.524% | 12.22% | 3.51% | 9.269% | 12.46% | 11.12% | 5.834% | 4.309% | 5.313% | 12.3% | 8.616% | 4.618% | 6.137% | 9.905% | 2.582% | 10.04% | 2.336% | 8.451% | 5.361% | 7.444% | 16.51% | 7.07% | 8.825% | 6.995% | 16.65% | 10.81% | 4.753% | 10.52% | 6.617% | 9.147% | 4.035% | 8.191% | 3.865% | 9.196% | 8.22% | 5.981% | 17.53% | 11.86% | 3.453% | 11.18% | 9.156% | 8.577% | 10.02% | 10.87% | 20.67% | 10.32% | 15.78% | 7.222% | 12.72% | 7.333% | 3.982% | 12.06% | 10.26% | 13.09% | 5.367% | 13.99% | 6.652% | 12.58% | 5.163% | 7.606% | 9.279% | 13.76% | 10.64% | 14.33% | 9.338% | 10.3% | 8.283% | 10.01% | 6.469% | 9.021% | 11.24% | 10.07% | 9.059% | 8.521% | 10.25% | 6.568% | 6.347% | 3.637% | 6.881% | 4.732% | 9.64% | 6.658% | 15.42% | 7.953% | 11.58% | 13.89% | 6.741% | 5.249% | 8.488% | 13.02% | 7.915% | 9.768% | 10.32% | 13.15% | 4.606% | 5.586% | 14.29% | 8.301% | 4.051% | 8.67% | 10.33% | 14.29% | 10.03% | 9.434% | 11.09% | 12.3% | 3.951% | 3.473% | 14.83% | 4.964% | 8.967% | 15.36% | 5.405% | 10.39% | 6.908% | 17.45% | 8.874% | 11.66% | 8.719% | 5.603% | 12.32% | 14.42% | 5.968% | 8.952% | 7.519% | 14.22% | 13.29% | 17.86% | 8.593% | 11.89% | 8.757% | 8.92% | 8.665% | 4.462% | 12.42% | 6.872% | 5.516% | 21.68% | 8.632% | 8.121% | 11.84% | 13.18% | 5.457% | 10.67% | 8.013% | 11.98% | 5.595% | 14.04% | 4.028% | 6.668% | 5.506% | 6.05% | 7.247% | 8.355% | 15.94% | 7.391% | 6.026% | 7.476% | 7.806% | 9.484% | 5.381% | 10.87% | 6.104% | 8.813% | 8.669% | 5.59% | 8.224% | 12.1% | 12.51% | -9.913% | 11.21% | 19.45% | 13.97% | 11.38% | 13.34% | 10.12% | 7.11% | 6.82% | 10.55% | 11.95% | 8.908% | 10.1% | 12.31% | 8.248% | 6.01% | 15% | 10.58% | 12.46% | 12.66% | 5.904% | 8.256% | 11.28% | 11.62% | 6.037% | 3.371% | 11.05% | 9.53% | 8.649% | 2.74% | 11.96% | 8.176% | 14.96% | 15.68% | 11.43% | 8.821% | 11.53% | 12.39% | 10.1% | 13.8% | 11.23% | 14.32% | 7.068% | 8.101% | 14.02% | 5.775% | 8.001% | 11.36% | 7.263% | 7.508% | 9.202% | 7.439% | 12.31% | 8.49% | 8.919% | 7.117% | 14.18% | 19.06% | 7.396% | 5.469% | 21.41% | 10.17% | 11.37% | 5.692% | 10.66% | 6.8% | 2.718% | 13.35% | 18.85% | 3.05% | 15.24% | 8.914% | 6.425% | 10.95% | 2.229% | 15.86% | 1.674% | 13.3% | 19.56% | 12.03% | 10.11% | 11.54% | 6.372% | 13.07% | 6.659% | 7.669% | 10.02% | 6.022% | 4.346% | 11.55% | 11.91% | 10.43% | 18.35% | 11.41% | 8.153% | 8.73% | 13.03% | 6.68% | 6.904% | 16.5% | 2.505% | 10.95% | 7.471% | 7.077% | 11.3% | 13.45% | 10.55% | 6.86% | 5.69% | 5.952% | 7.907% | 15.99% | 6.304% | 13.7% | 4.312% | 15.55% | 8.169% | 8.255% | 12.18% | 9.107% | 7.985% | 7.967% | 17.03% | 8.753% | 11.3% | 1.613% | 7.34% | 4.832% | 6.653% | 10.16% | 9.911% | 11.15% | 7.567% | 8.736% | 13.72% | 8.649% | 8.623% | 8.37% | 2.932% | 18.31% | 9.326% | 9.991% | 10.43% | 10.57% | 12.13% | 9.7% | 1.953% | 8.187% | 12.81% | 13.05% | 5.015% | 6.985% | 12.54% | 4.875% | 11.25% | 12.47% | 10.47% | 7.892% | 14.28% | 20.55% | 5.234% | 16.35% | 12.87% | 9.758% | 2.321% | 9.231% | 4.149% | 5.584% | 5.964% | 12.06% | 11.57% | 11.62% | 11.32% | 4.984% | 5.669% | 15.2% | 8.438% | 14.24% | 7.362% | 10.3% | 7.313% | 9.105% | 12.75% | 9.231% | 8.781% | 8.378% | -1.115% | 16.97% | 6.371% | 13.78% | 12.26% | 7.453% | 14.01% | 8.737% | 10.89% | 8.111% | 10.02% | 4.797% | 9.667% | 7.965% | 14.46% | 6.39% | 18.79% | 6.109% | 10.83% | 1.854% | 6.106% | 6.04% | 6.669% | 8.821% | 10.14% | 3.37% | 14.02% | 9.887% | 8.644% | 4.963% | 13.57% | 3.825% | 13.08% | 9.257% | 8.095% | 9.322% | 12% | 7.82% | 8.369% | 6.766% | 14.92% | 12.03% | 6.082% | 11.52% | 6.819% | 11.63% | 8.283% | 6.997% | 6.113% | 10.29% | 11.25% | 10.77% | 15.91% | 11.45% | 6.941% | 4.801% | 10.77% | 4.973% | 17.34% | 7.452% | 11.87% | 11.87% | 8.82% | 9.914% | 9.795% | 14.23% | 12.54% | 11.89% | 7.335% | 5.804% | 19.94% | 9.863% | 8.478% | 10.15% | 8.054% | 10.32% | 6.572% | 9.489% | 13.74% | 6.406% | 8.358% | 6.494% | 4.954% | 7.287% | 10.41% | 13.91% | 10.23% | 8.122% | 8.496% | 8.013% | 14.9% | 9.703% | 0% | 12.11% | 4.038% | 38.76% | 12.11% | 0% | 0% | 9.065% | 9.065% | 10.08%
10.71% | 10.28% | 5.609% | 16.15% | 24.23% | 2035 | 0 | 5.336% | 7.865% | 19.3% | 8.343% | 16.71% | 18.73% | 7.005% | 2.791% | 4.981% | 15.01% | 10.52% | 9.634% | 10.08% | 7.027% | 11.1% | 12.71% | 11.28% | 16.94% | 8.28% | 11.38% | 16.12% | 13.4% | 5.272% | 7.774% | 8.144% | 15.05% | 16.15% | 6.137% | 6.621% | 3.203% | 11.45% | 12.38% | 18.87% | 10.35% | 6.503% | 11.39% | 8.871% | 8.844% | 8.937% | 8.049% | 7.799% | 17.31% | 11.58% | 16.72% | 16.12% | 2.262% | 8.741% | 12.25% | 10.61% | 8.32% | 8.07% | 14.86% | 13.55% | 5.055% | 13.66% | 3.985% | 10.35% | 14.05% | 12.42% | 6.664% | 4.869% | 5.997% | 13.88% | 9.841% | 5.185% | 6.89% | 11.25% | 2.915% | 11.46% | 2.652% | 9.489% | 6.086% | 8.41% | 18.53% | 8.027% | 10.15% | 7.825% | 18.74% | 12.08% | 5.586% | 11.86% | 7.513% | 10.33% | 4.57% | 9.268% | 4.381% | 10.29% | 9.372% | 6.817% | 19.62% | 13.35% | 4.04% | 12.49% | 10.23% | 9.781% | 11.2% | 12.21% | 23.81% | 11.7% | 17.63% | 8.29% | 14.21% | 8.324% | 4.52% | 13.62% | 11.58% | 14.89% | 6.093% | 15.62% | 7.552% | 14.25% | 5.897% | 8.496% | 10.58% | 15.82% | 11.89% | 16.03% | 10.48% | 11.5% | 9.3% | 11.34% | 7.354% | 10.24% | 12.77% | 11.54% | 10.26% | 9.695% | 11.51% | 7.429% | 7.299% | 4.16% | 7.813% | 5.347% | 10.8% | 7.516% | 17.29% | 9.083% | 13.04% | 15.97% | 7.797% | 5.925% | 9.642% | 14.55% | 9.04% | 11.03% | 11.53% | 14.84% | 5.261% | 6.289% | 16.18% | 9.272% | 4.627% | 9.781% | 11.54% | 16.06% | 11.33% | 10.78% | 12.45% | 13.88% | 4.506% | 3.928% | 16.68% | 5.545% | 10.33% | 17.37% | 6.068% | 11.6% | 7.795% | 19.59% | 9.939% | 13.18% | 9.959% | 6.458% | 13.85% | 16.28% | 6.776% | 10.18% | 8.602% | 16.49% | 15% | 20.11% | 9.818% | 13.43% | 9.958% | 10.03% | 9.85% | 5.07% | 14.02% | 7.708% | 6.263% | 24.23% | 9.744% | 9.184% | 13.37% | 14.82% | 6.147% | 12.11% | 9.133% | 13.41% | 6.352% | 15.68% | 4.579% | 7.487% | 6.215% | 6.88% | 8.094% | 9.483% | 17.8% | 8.284% | 6.961% | 8.539% | 8.764% | 10.73% | 6.013% | 12.37% | 7.022% | 9.894% | 9.952% | 6.276% | 9.233% | 13.54% | 14.05% | -10.77% | 12.65% | 21.8% | 15.74% | 12.72% | 14.9% | 11.3% | 8.133% | 7.837% | 11.89% | 13.35% | 10.11% | 11.31% | 13.93% | 9.284% | 6.849% | 17.06% | 11.81% | 14.17% | 14.29% | 6.595% | 9.222% | 13% | 13.03% | 6.816% | 3.811% | 12.5% | 10.82% | 9.826% | 3.058% | 13.43% | 9.361% | 16.81% | 17.71% | 13.29% | 9.958% | 13.15% | 13.99% | 11.46% | 15.41% | 12.73% | 16.01% | 8.037% | 9.062% | 15.77% | 6.596% | 8.937% | 12.75% | 8.112% | 8.676% | 10.28% | 8.398% | 13.9% | 9.488% | 10.15% | 8.246% | 15.93% | 21.29% | 8.381% | 6.193% | 23.95% | 11.36% | 12.94% | 6.463% | 11.97% | 7.676% | 3.104% | 15.22% | 21.47% | 3.428% | 17.43% | 9.957% | 7.213% | 12.24% | 2.539% | 18.26% | 1.901% | 14.86% | 21.85% | 13.62% | 11.4% | 13.03% | 7.173% | 14.59% | 7.788% | 8.776% | 11.46% | 6.832% | 4.935% | 13.05% | 13.65% | 11.71% | 20.77% | 12.83% | 9.336% | 9.756% | 15.07% | 7.694% | 7.775% | 18.51% | 2.856% | 12.53% | 8.588% | 8.115% | 12.68% | 15.11% | 11.79% | 7.789% | 6.423% | 6.759% | 8.926% | 17.87% | 7.179% | 15.39% | 4.896% | 17.61% | 9.275% | 9.225% | 13.75% | 10.34% | 9.345% | 9.005% | 19.12% | 9.998% | 12.63% | 1.84% | 8.286% | 5.486% | 7.47% | 11.47% | 11.32% | 12.52% | 8.592% | 9.762% | 15.34% | 9.82% | 9.747% | 9.464% | 3.317% | 20.85% | 10.51% | 11.16% | 11.78% | 12.07% | 13.74% | 11.08% | 2.204% | 9.191% | 14.31% | 14.65% | 5.739% | 7.885% | 14.22% | 5.504% | 12.77% | 14% | 11.97% | 8.961% | 15.97% | 23.11% | 5.876% | 18.65% | 14.44% | 10.98% | 2.656% | 10.4% | 4.684% | 6.407% | 6.733% | 13.61% | 13.18% | 12.99% | 12.99% | 5.7% | 6.4% | 17.07% | 9.526% | 16.47% | 8.359% | 11.62% | 8.211% | 10.28% | 14.48% | 10.32% | 9.807% | 9.358% | -1.204% | 19.08% | 7.234% | 15.47% | 13.71% | 8.434% | 15.92% | 9.938% | 12.31% | 9.298% | 11.31% | 5.478% | 11.28% | 9.138% | 16.25% | 7.274% | 21.27% | 6.888% | 12.16% | 2.081% | 6.933% | 6.782% | 7.617% | 10.09% | 11.57% | 3.805% | 15.75% | 11.11% | 9.815% | 5.635% | 15.47% | 4.334% | 14.68% | 10.63% | 9.196% | 10.52% | 13.55% | 8.735% | 9.522% | 7.557% | 17% | 13.51% | 6.793% | 13.04% | 7.656% | 13.37% | 9.351% | 7.898% | 6.943% | 11.62% | 12.97% | 12.16% | 17.96% | 12.79% | 7.963% | 5.518% | 12.43% | 5.609% | 19.81% | 8.461% | 13.56% | 13.47% | 9.957% | 11.13% | 11.06% | 15.9% | 14.33% | 13.3% | 8.246% | 6.668% | 22.55% | 11.02% | 9.641% | 11.5% | 9.135% | 11.71% | 7.462% | 10.6% | 15.51% | 7.273% | 9.383% | 7.429% | 5.638% | 8.274% | 11.63% | 15.53% | 11.62% | 9.169% | 9.645% | 9.057% | 16.72% | 11.02% | 0% | 13.34% | 4.446% | 42.84% | 13.34% | 0% | 0% | 10.28% | 10.28% | 11.3%
12.04% | 11.53% | 6.362% | 18.22% | 27.36% | 2036 | 0 | 5.992% | 8.994% | 21.45% | 9.473% | 18.78% | 21.09% | 7.796% | 3.134% | 5.665% | 16.68% | 11.81% | 10.82% | 11.38% | 8.087% | 12.34% | 14.28% | 12.74% | 18.99% | 9.263% | 12.71% | 18.01% | 14.89% | 5.951% | 8.641% | 9.18% | 16.83% | 18.06% | 6.855% | 7.719% | 3.616% | 12.85% | 13.76% | 21.33% | 11.86% | 7.383% | 12.66% | 10.06% | 9.984% | 10.1% | 8.947% | 8.771% | 19.34% | 13% | 18.65% | 18.22% | 2.536% | 9.813% | 13.68% | 11.92% | 9.341% | 8.97% | 16.62% | 15.13% | 5.619% | 15.19% | 4.499% | 11.51% | 15.76% | 13.81% | 7.566% | 5.474% | 6.732% | 15.58% | 11.17% | 5.791% | 7.696% | 12.71% | 3.272% | 13.02% | 2.994% | 10.6% | 6.871% | 9.448% | 20.7% | 9.062% | 11.61% | 8.707% | 20.98% | 13.42% | 6.533% | 13.3% | 8.482% | 11.59% | 5.148% | 10.43% | 4.938% | 11.46% | 10.63% | 7.724% | 21.86% | 14.96% | 4.71% | 13.88% | 11.37% | 11.09% | 12.45% | 13.65% | 27.36% | 13.2% | 19.6% | 9.464% | 15.79% | 9.394% | 5.1% | 15.29% | 13.01% | 16.87% | 6.879% | 17.37% | 8.526% | 16.06% | 6.695% | 9.444% | 12.01% | 18.1% | 13.22% | 17.84% | 11.71% | 12.78% | 10.39% | 12.78% | 8.312% | 11.56% | 14.41% | 13.14% | 11.56% | 10.97% | 12.86% | 8.36% | 8.352% | 4.733% | 8.82% | 6.008% | 12.04% | 8.439% | 19.3% | 10.31% | 14.61% | 18.25% | 8.965% | 6.653% | 10.89% | 16.17% | 10.26% | 12.38% | 12.81% | 16.67% | 5.973% | 7.044% | 18.23% | 10.31% | 5.253% | 10.98% | 12.83% | 17.95% | 12.72% | 12.23% | 13.91% | 15.58% | 5.109% | 4.419% | 18.66% | 6.164% | 11.84% | 19.56% | 6.778% | 12.9% | 8.748% | 21.88% | 11.08% | 14.83% | 11.31% | 7.399% | 15.49% | 18.28% | 7.65% | 11.51% | 9.785% | 19.06% | 16.84% | 22.52% | 11.15% | 15.08% | 11.26% | 11.21% | 11.13% | 5.728% | 15.74% | 8.603% | 7.071% | 26.94% | 10.94% | 10.33% | 15.01% | 16.58% | 6.892% | 13.67% | 10.35% | 14.92% | 7.171% | 17.43% | 5.176% | 8.362% | 6.978% | 7.778% | 8.997% | 10.7% | 19.79% | 9.235% | 8.005% | 9.695% | 9.789% | 12.07% | 6.684% | 13.99% | 8.029% | 11.05% | 11.36% | 7.01% | 10.31% | 15.07% | 15.71% | -11.64% | 14.21% | 24.3% | 17.65% | 14.14% | 16.56% | 12.56% | 9.247% | 8.95% | 13.33% | 14.84% | 11.42% | 12.61% | 15.68% | 10.4% | 7.759% | 19.29% | 13.13% | 16.03% | 16.05% | 7.33% | 10.25% | 14.9% | 14.53% | 7.652% | 4.285% | 14.07% | 12.22% | 11.11% | 3.398% | 15% | 10.66% | 18.79% | 19.92% | 15.41% | 11.18% | 14.91% | 15.7% | 12.94% | 17.13% | 14.37% | 17.82% | 9.086% | 10.08% | 17.64% | 7.489% | 9.934% | 14.25% | 9.017% | 9.966% | 11.43% | 9.428% | 15.6% | 10.55% | 11.49% | 9.498% | 17.8% | 23.66% | 9.444% | 6.977% | 26.64% | 12.62% | 14.65% | 7.296% | 13.37% | 8.618% | 3.525% | 17.25% | 24.35% | 3.832% | 19.84% | 11.07% | 8.057% | 13.6% | 2.876% | 20.91% | 2.146% | 16.52% | 24.29% | 15.33% | 12.79% | 14.62% | 8.032% | 16.22% | 9.056% | 9.985% | 13.04% | 7.707% | 5.571% | 14.67% | 15.58% | 13.08% | 23.37% | 14.36% | 10.63% | 10.85% | 17.35% | 8.814% | 8.709% | 20.68% | 3.237% | 14.25% | 9.813% | 9.248% | 14.16% | 16.87% | 13.1% | 8.793% | 7.212% | 7.633% | 10.02% | 19.86% | 8.127% | 17.19% | 5.526% | 19.86% | 10.47% | 10.25% | 15.44% | 11.67% | 10.88% | 10.12% | 21.35% | 11.35% | 14.03% | 2.086% | 9.304% | 6.194% | 8.343% | 12.88% | 12.84% | 13.99% | 9.699% | 10.85% | 17.06% | 11.09% | 10.96% | 10.64% | 3.731% | 23.64% | 11.78% | 12.4% | 13.23% | 13.71% | 15.47% | 12.58% | 2.475% | 10.27% | 15.9% | 16.36% | 6.529% | 8.853% | 16.03% | 6.179% | 14.42% | 15.64% | 13.62% | 10.12% | 17.76% | 25.86% | 6.563% | 21.17% | 16.13% | 12.28% | 3.025% | 11.65% | 5.259% | 7.307% | 7.559% | 15.27% | 14.92% | 14.45% | 14.81% | 6.479% | 7.185% | 19.08% | 10.69% | 18.97% | 9.436% | 13.05% | 9.172% | 11.54% | 16.34% | 11.47% | 10.9% | 10.4% | -1.293% | 21.34% | 8.166% | 17.27% | 15.25% | 9.495% | 18% | 11.24% | 13.84% | 10.61% | 12.7% | 6.22% | 13.09% | 10.42% | 18.17% | 8.233% | 23.97% | 7.725% | 13.58% | 2.325% | 7.827% | 7.575% | 8.648% | 11.47% | 13.13% | 4.272% | 17.59% | 12.42% | 11.08% | 6.362% | 17.56% | 4.883% | 16.4% | 12.13% | 10.39% | 11.81% | 15.21% | 9.71% | 10.77% | 8.4% | 19.27% | 15.09% | 7.552% | 14.69% | 8.551% | 15.28% | 10.5% | 8.868% | 7.84% | 13.05% | 14.9% | 13.65% | 20.16% | 14.22% | 9.08% | 6.303% | 14.31% | 6.295% | 22.52% | 9.552% | 15.4% | 15.21% | 11.18% | 12.43% | 12.41% | 17.68% | 16.31% | 14.79% | 9.221% | 7.613% | 25.37% | 12.25% | 10.9% | 12.95% | 10.3% | 13.22% | 8.424% | 11.79% | 17.42% | 8.211% | 10.48% | 8.452% | 6.378% | 9.34% | 12.92% | 17.27% | 13.13% | 10.29% | 10.89% | 10.18% | 18.68% | 12.44% | 0% | 14.57% | 4.856% | 46.93% | 14.57% | 0% | 0% | 11.51% | 11.51% | 12.52%
13.47% | 12.95% | 7.158% | 20.44% | 31.39% | 2037 | 0 | 6.694% | 10.23% | 23.74% | 10.69% | 20.99% | 23.64% | 8.637% | 3.5% | 6.406% | 18.46% | 13.2% | 12.08% | 12.78% | 9.255% | 13.65% | 15.95% | 14.3% | 21.2% | 10.31% | 14.13% | 20.01% | 16.48% | 6.682% | 9.561% | 10.29% | 18.73% | 20.1% | 7.62% | 8.974% | 4.059% | 14.35% | 15.22% | 24.01% | 13.51% | 8.335% | 14.01% | 11.34% | 11.21% | 11.36% | 9.901% | 9.813% | 21.49% | 14.52% | 20.71% | 20.5% | 2.83% | 10.96% | 15.2% | 13.31% | 10.43% | 9.926% | 18.5% | 16.81% | 6.216% | 16.81% | 5.051% | 12.73% | 17.6% | 15.28% | 8.541% | 6.125% | 7.518% | 17.41% | 12.61% | 6.437% | 8.555% | 14.28% | 3.655% | 14.69% | 3.361% | 11.78% | 7.714% | 10.56% | 23.01% | 10.17% | 13.23% | 9.641% | 23.37% | 14.86% | 7.609% | 14.84% | 9.523% | 12.95% | 5.772% | 11.69% | 5.537% | 12.71% | 11.99% | 8.704% | 24.23% | 16.67% | 5.474% | 15.36% | 12.58% | 12.5% | 13.77% | 15.18% | 31.39% | 14.81% | 21.68% | 10.75% | 17.47% | 10.55% | 5.725% | 17.08% | 14.54% | 19.05% | 7.723% | 19.22% | 9.572% | 17.99% | 7.558% | 10.45% | 13.55% | 20.62% | 14.62% | 19.75% | 13.02% | 14.15% | 11.55% | 14.33% | 9.343% | 12.98% | 16.18% | 14.88% | 12.97% | 12.34% | 14.29% | 9.363% | 9.514% | 5.358% | 9.902% | 6.717% | 13.37% | 9.426% | 21.44% | 11.64% | 16.3% | 20.73% | 10.25% | 7.431% | 12.24% | 17.89% | 11.58% | 13.83% | 14.18% | 18.62% | 6.743% | 7.851% | 20.44% | 11.4% | 5.93% | 12.26% | 14.2% | 19.96% | 14.2% | 13.81% | 15.46% | 17.41% | 5.762% | 4.945% | 20.79% | 6.821% | 13.49% | 21.91% | 7.535% | 14.27% | 9.767% | 24.32% | 12.29% | 16.59% | 12.76% | 8.431% | 17.24% | 20.41% | 8.589% | 12.95% | 11.07% | 21.99% | 18.81% | 25.11% | 12.6% | 16.85% | 12.66% | 12.47% | 12.51% | 6.436% | 17.59% | 9.558% | 7.938% | 29.8% | 12.22% | 11.56% | 16.76% | 18.48% | 7.693% | 15.35% | 11.66% | 16.52% | 8.051% | 19.29% | 5.819% | 9.295% | 7.794% | 8.745% | 9.956% | 12.01% | 21.9% | 10.25% | 9.174% | 10.94% | 10.88% | 13.5% | 7.393% | 15.74% | 9.126% | 12.28% | 12.88% | 7.792% | 11.46% | 16.7% | 17.47% | -12.5% | 15.87% | 26.95% | 19.71% | 15.64% | 18.32% | 13.9% | 10.45% | 10.16% | 14.88% | 16.42% | 12.82% | 14% | 17.57% | 11.58% | 8.742% | 21.7% | 14.53% | 18.06% | 17.92% | 8.111% | 11.34% | 16.99% | 16.14% | 8.547% | 4.792% | 15.74% | 13.71% | 12.49% | 3.758% | 16.67% | 12.09% | 20.92% | 22.31% | 17.81% | 12.49% | 16.82% | 17.54% | 14.53% | 18.95% | 16.13% | 19.73% | 10.22% | 11.17% | 19.64% | 8.454% | 10.99% | 15.84% | 9.977% | 11.38% | 12.64% | 10.53% | 17.43% | 11.67% | 12.94% | 10.88% | 19.78% | 26.19% | 10.59% | 7.823% | 29.5% | 13.97% | 16.49% | 8.192% | 14.86% | 9.626% | 3.979% | 19.45% | 27.51% | 4.264% | 22.48% | 12.25% | 8.956% | 15.05% | 3.24% | 23.83% | 2.409% | 18.27% | 26.87% | 17.17% | 14.28% | 16.33% | 8.95% | 17.95% | 10.48% | 11.3% | 14.74% | 8.65% | 6.255% | 16.41% | 17.71% | 14.54% | 26.16% | 15.99% | 12.02% | 12.01% | 19.87% | 10.04% | 9.708% | 22.99% | 3.651% | 16.13% | 11.15% | 10.48% | 15.74% | 18.76% | 14.5% | 9.872% | 8.055% | 8.576% | 11.19% | 21.97% | 9.15% | 19.12% | 6.205% | 22.32% | 11.76% | 11.34% | 17.24% | 13.11% | 12.6% | 11.32% | 23.74% | 12.81% | 15.53% | 2.352% | 10.39% | 6.954% | 9.274% | 14.39% | 14.5% | 15.55% | 10.89% | 12% | 18.88% | 12.45% | 12.27% | 11.91% | 4.175% | 26.69% | 13.15% | 13.73% | 14.77% | 15.48% | 17.33% | 14.2% | 2.765% | 11.41% | 17.6% | 18.19% | 7.383% | 9.888% | 17.98% | 6.902% | 16.19% | 17.38% | 15.43% | 11.36% | 19.67% | 28.79% | 7.295% | 23.93% | 17.93% | 13.67% | 3.431% | 13% | 5.874% | 8.285% | 8.443% | 17.06% | 16.8% | 16% | 16.82% | 7.322% | 8.026% | 21.22% | 11.95% | 21.8% | 10.59% | 14.58% | 10.2% | 12.89% | 18.35% | 12.68% | 12.06% | 11.51% | -1.383% | 23.77% | 9.169% | 19.2% | 16.89% | 10.64% | 20.27% | 12.64% | 15.48% | 12.05% | 14.18% | 7.022% | 15.11% | 11.81% | 20.22% | 9.268% | 26.9% | 8.621% | 15.09% | 2.584% | 8.787% | 8.42% | 9.763% | 12.97% | 14.81% | 4.771% | 19.55% | 13.82% | 12.44% | 7.142% | 19.85% | 5.473% | 18.23% | 13.77% | 11.67% | 13.2% | 16.99% | 10.74% | 12.12% | 9.295% | 21.76% | 16.77% | 8.356% | 16.46% | 9.505% | 17.38% | 11.73% | 9.905% | 8.804% | 14.57% | 17.1% | 15.25% | 22.52% | 15.72% | 10.29% | 7.158% | 16.45% | 7.032% | 25.5% | 10.72% | 17.38% | 17.07% | 12.49% | 13.82% | 13.87% | 19.55% | 18.48% | 16.38% | 10.26% | 8.642% | 28.41% | 13.55% | 12.26% | 14.52% | 11.56% | 14.84% | 9.457% | 13.04% | 19.46% | 9.219% | 11.65% | 9.57% | 7.176% | 10.49% | 14.29% | 19.1% | 14.77% | 11.5% | 12.22% | 11.38% | 20.76% | 13.96% | 0% | 15.8% | 5.265% | 51.02% | 15.8% | 0% | 0% | 12.73% | 12.73% | 13.75%
15.01% | 14.46% | 8.032% | 22.83% | 35.99% | 2038 | 0 | 7.443% | 11.56% | 26.16% | 12.01% | 23.36% | 26.4% | 9.529% | 3.891% | 7.205% | 20.34% | 14.67% | 13.43% | 14.27% | 10.54% | 15.04% | 17.74% | 15.98% | 23.54% | 11.43% | 15.64% | 22.15% | 18.16% | 7.463% | 10.54% | 11.49% | 20.75% | 22.27% | 8.432% | 10.41% | 4.534% | 15.97% | 16.76% | 26.94% | 15.3% | 9.358% | 15.42% | 12.73% | 12.52% | 12.71% | 10.91% | 10.93% | 23.78% | 16.14% | 22.89% | 22.97% | 3.146% | 12.18% | 16.82% | 14.79% | 11.6% | 10.94% | 20.49% | 18.6% | 6.846% | 18.53% | 5.641% | 14.03% | 19.57% | 16.82% | 9.589% | 6.823% | 8.356% | 19.35% | 14.16% | 7.123% | 9.467% | 15.98% | 4.063% | 16.5% | 3.754% | 13.04% | 8.616% | 11.75% | 25.46% | 11.36% | 15.02% | 10.63% | 25.92% | 16.37% | 8.834% | 16.49% | 10.64% | 14.39% | 6.443% | 13.04% | 6.179% | 14.04% | 13.47% | 9.758% | 26.75% | 18.49% | 6.35% | 16.91% | 13.86% | 14.02% | 15.17% | 16.8% | 35.99% | 16.54% | 23.87% | 12.14% | 19.25% | 11.78% | 6.395% | 18.98% | 16.19% | 21.45% | 8.626% | 21.17% | 10.69% | 20.06% | 8.486% | 11.51% | 15.23% | 23.41% | 16.11% | 21.78% | 14.4% | 15.59% | 12.78% | 16% | 10.45% | 14.5% | 18.07% | 16.76% | 14.49% | 13.8% | 15.82% | 10.44% | 10.79% | 6.038% | 11.06% | 7.473% | 14.77% | 10.48% | 23.71% | 13.07% | 18.11% | 23.42% | 11.65% | 8.26% | 13.67% | 19.71% | 13.01% | 15.37% | 15.61% | 20.69% | 7.57% | 8.712% | 22.83% | 12.57% | 6.658% | 13.63% | 15.64% | 22.1% | 15.79% | 15.51% | 17.11% | 19.35% | 6.464% | 5.507% | 23.05% | 7.516% | 15.29% | 24.46% | 8.337% | 15.72% | 10.85% | 26.92% | 13.58% | 18.47% | 14.33% | 9.56% | 19.11% | 22.69% | 9.593% | 14.48% | 12.46% | 25.34% | 20.91% | 27.86% | 14.16% | 18.74% | 14.16% | 13.82% | 13.99% | 7.194% | 19.55% | 10.57% | 8.867% | 32.83% | 13.58% | 12.87% | 18.63% | 20.5% | 8.554% | 17.15% | 13.07% | 18.22% | 8.993% | 21.25% | 6.508% | 10.29% | 8.664% | 9.781% | 10.97% | 13.41% | 24.13% | 11.32% | 10.48% | 12.29% | 12.04% | 15.04% | 8.143% | 17.63% | 10.32% | 13.59% | 14.53% | 8.623% | 12.69% | 18.43% | 19.35% | -13.36% | 17.64% | 29.77% | 21.9% | 17.23% | 20.18% | 15.32% | 11.75% | 11.48% | 16.55% | 18.08% | 14.32% | 15.47% | 19.62% | 12.85% | 9.799% | 24.3% | 16.01% | 20.26% | 19.92% | 8.938% | 12.5% | 19.29% | 17.84% | 9.501% | 5.333% | 17.53% | 15.32% | 14% | 4.139% | 18.45% | 13.64% | 23.2% | 24.88% | 20.57% | 13.88% | 18.88% | 19.5% | 16.25% | 20.88% | 18.03% | 21.77% | 11.43% | 12.31% | 21.77% | 9.492% | 12.11% | 17.55% | 10.99% | 12.93% | 13.93% | 11.71% | 19.37% | 12.85% | 14.51% | 12.4% | 21.89% | 28.85% | 11.81% | 8.733% | 32.52% | 15.39% | 18.47% | 9.15% | 16.44% | 10.7% | 4.467% | 21.81% | 30.99% | 4.723% | 25.37% | 13.5% | 9.91% | 16.57% | 3.631% | 27.05% | 2.691% | 20.12% | 29.6% | 19.13% | 15.89% | 18.16% | 9.929% | 19.78% | 12.07% | 12.72% | 16.58% | 9.661% | 6.987% | 18.26% | 20.08% | 16.09% | 29.15% | 17.72% | 13.53% | 13.25% | 22.67% | 11.4% | 10.77% | 25.45% | 4.098% | 18.16% | 12.59% | 11.8% | 17.42% | 20.75% | 15.97% | 11.03% | 8.954% | 9.591% | 12.44% | 24.2% | 10.25% | 21.16% | 6.93% | 24.98% | 13.13% | 12.49% | 19.17% | 14.64% | 14.54% | 12.6% | 26.27% | 14.39% | 17.11% | 2.638% | 11.55% | 7.767% | 10.26% | 15.99% | 16.28% | 17.2% | 12.16% | 13.22% | 20.81% | 13.9% | 13.67% | 13.26% | 4.649% | 30.02% | 14.62% | 15.12% | 16.42% | 17.38% | 19.32% | 15.94% | 3.073% | 12.63% | 19.39% | 20.13% | 8.304% | 10.99% | 20.08% | 7.672% | 18.08% | 19.23% | 17.39% | 12.69% | 21.7% | 31.93% | 8.073% | 26.97% | 19.85% | 15.16% | 3.879% | 14.43% | 6.529% | 9.343% | 9.386% | 18.97% | 18.82% | 17.63% | 19.01% | 8.23% | 8.921% | 23.51% | 13.28% | 25% | 11.83% | 16.2% | 11.28% | 14.33% | 20.49% | 13.97% | 13.29% | 12.68% | -1.472% | 26.36% | 10.24% | 21.25% | 18.62% | 11.87% | 22.74% | 14.14% | 17.22% | 13.65% | 15.77% | 7.884% | 17.38% | 13.32% | 22.4% | 10.38% | 30.08% | 9.579% | 16.7% | 2.859% | 9.815% | 9.318% | 10.96% | 14.59% | 16.62% | 5.304% | 21.63% | 15.31% | 13.9% | 7.978% | 22.37% | 6.105% | 20.17% | 15.54% | 13.04% | 14.67% | 18.88% | 11.84% | 13.56% | 10.24% | 24.48% | 18.56% | 9.208% | 18.36% | 10.52% | 19.67% | 13.03% | 11.01% | 9.837% | 16.2% | 19.6% | 16.96% | 25.03% | 17.31% | 11.6% | 8.085% | 18.89% | 7.823% | 28.78% | 11.98% | 19.51% | 19.07% | 13.88% | 15.29% | 15.41% | 21.54% | 20.87% | 18.05% | 11.37% | 9.757% | 31.68% | 14.93% | 13.71% | 16.19% | 12.91% | 16.58% | 10.56% | 14.36% | 21.65% | 10.3% | 12.89% | 10.79% | 8.032% | 11.71% | 15.73% | 21.05% | 16.54% | 12.78% | 13.65% | 12.67% | 22.98% | 15.6% | 0% | 17.03% | 5.676% | 55.12% | 17.03% | 0% | 0% | 13.95% | 13.95% | 14.98%
16.65% | 16.09% | 8.895% | 25.4% | 41.28% | 2039 | 0 | 8.237% | 13.01% | 28.71% | 13.41% | 25.88% | 29.4% | 10.47% | 4.305% | 8.061% | 22.32% | 16.23% | 14.86% | 15.87% | 11.94% | 16.51% | 19.64% | 17.77% | 26.04% | 12.61% | 17.23% | 24.4% | 19.93% | 8.296% | 11.56% | 12.76% | 22.91% | 24.59% | 9.291% | 12.08% | 5.04% | 17.68% | 18.39% | 30.13% | 17.25% | 10.45% | 16.92% | 14.21% | 13.92% | 14.15% | 11.97% | 12.11% | 26.21% | 17.86% | 25.2% | 25.64% | 3.483% | 13.48% | 18.54% | 16.37% | 12.83% | 12% | 22.61% | 20.49% | 7.509% | 20.34% | 6.271% | 15.4% | 21.67% | 18.45% | 10.71% | 7.57% | 9.246% | 21.41% | 15.82% | 7.849% | 10.43% | 17.79% | 4.496% | 18.43% | 4.173% | 14.38% | 9.578% | 13.01% | 28.06% | 12.63% | 16.99% | 11.67% | 28.63% | 17.97% | 10.23% | 18.25% | 11.82% | 15.93% | 7.163% | 14.49% | 6.863% | 15.44% | 15.06% | 10.89% | 29.42% | 20.43% | 7.361% | 18.55% | 15.21% | 15.65% | 16.63% | 18.53% | 41.28% | 18.39% | 26.19% | 13.66% | 21.13% | 13.09% | 7.111% | 21% | 17.96% | 24.09% | 9.589% | 23.24% | 11.88% | 22.27% | 9.478% | 12.64% | 17.04% | 26.48% | 17.69% | 23.91% | 15.87% | 17.11% | 14.08% | 17.78% | 11.63% | 16.12% | 20.09% | 18.8% | 16.13% | 15.37% | 17.43% | 11.59% | 12.21% | 6.777% | 12.29% | 8.276% | 16.26% | 11.59% | 26.12% | 14.6% | 20.04% | 26.32% | 13.19% | 9.14% | 15.21% | 21.61% | 14.53% | 17.01% | 17.12% | 22.9% | 8.456% | 9.625% | 25.4% | 13.79% | 7.437% | 15.1% | 17.17% | 24.38% | 17.47% | 17.32% | 18.85% | 21.41% | 7.217% | 6.105% | 25.46% | 8.249% | 17.25% | 27.19% | 9.187% | 17.26% | 12% | 29.66% | 14.95% | 20.47% | 16.01% | 10.79% | 21.08% | 25.11% | 10.66% | 16.12% | 13.96% | 29.19% | 23.14% | 30.78% | 15.84% | 20.74% | 15.76% | 15.24% | 15.57% | 8.002% | 21.63% | 11.65% | 9.856% | 36.01% | 15.03% | 14.27% | 20.62% | 22.65% | 9.476% | 19.09% | 14.58% | 20.01% | 9.996% | 23.33% | 7.243% | 11.33% | 9.587% | 10.89% | 12.04% | 14.91% | 26.48% | 12.45% | 11.96% | 13.73% | 13.27% | 16.67% | 8.931% | 19.66% | 11.6% | 14.98% | 16.31% | 9.501% | 13.98% | 20.27% | 21.34% | -14.22% | 19.52% | 32.74% | 24.25% | 18.89% | 22.13% | 16.81% | 13.15% | 12.89% | 18.34% | 19.83% | 15.92% | 17.04% | 21.82% | 14.19% | 10.93% | 27.09% | 17.58% | 22.64% | 22.05% | 9.81% | 13.72% | 21.8% | 19.65% | 10.51% | 5.909% | 19.44% | 17.03% | 15.62% | 4.54% | 20.33% | 15.34% | 25.63% | 27.65% | 23.74% | 15.36% | 21.12% | 21.57% | 18.08% | 22.92% | 20.08% | 23.92% | 12.72% | 13.52% | 24.02% | 10.6% | 13.29% | 19.36% | 12.07% | 14.63% | 15.27% | 12.95% | 21.43% | 14.09% | 16.21% | 14.07% | 24.12% | 31.67% | 13.11% | 9.71% | 35.71% | 16.89% | 20.6% | 10.17% | 18.12% | 11.84% | 4.99% | 24.35% | 34.83% | 5.209% | 28.53% | 14.81% | 10.92% | 18.18% | 4.05% | 30.58% | 2.991% | 22.07% | 32.46% | 21.21% | 17.62% | 20.09% | 10.97% | 21.71% | 13.85% | 14.26% | 18.56% | 10.74% | 7.767% | 20.24% | 22.71% | 17.73% | 32.32% | 19.55% | 15.15% | 14.55% | 25.78% | 12.87% | 11.9% | 28.06% | 4.58% | 20.34% | 14.15% | 13.23% | 19.2% | 22.87% | 17.53% | 12.26% | 9.908% | 10.68% | 13.77% | 26.54% | 11.42% | 23.32% | 7.704% | 27.88% | 14.6% | 13.7% | 21.21% | 16.27% | 16.73% | 13.96% | 28.94% | 16.07% | 18.78% | 2.945% | 12.78% | 8.634% | 11.31% | 17.7% | 18.2% | 18.96% | 13.52% | 14.5% | 22.83% | 15.45% | 15.17% | 14.69% | 5.155% | 33.66% | 16.18% | 16.6% | 18.17% | 19.44% | 21.44% | 17.81% | 3.401% | 13.91% | 21.28% | 22.18% | 9.291% | 12.16% | 22.31% | 8.49% | 20.1% | 21.19% | 19.53% | 14.1% | 23.84% | 35.26% | 8.895% | 30.31% | 21.87% | 16.73% | 4.373% | 15.95% | 7.225% | 10.48% | 10.39% | 21.01% | 20.98% | 19.34% | 21.41% | 9.203% | 9.872% | 25.94% | 14.69% | 28.64% | 13.15% | 17.93% | 12.43% | 15.85% | 22.78% | 15.32% | 14.59% | 13.92% | -1.561% | 29.11% | 11.38% | 23.41% | 20.46% | 13.2% | 25.43% | 15.74% | 19.08% | 15.4% | 17.45% | 8.806% | 19.92% | 14.94% | 24.7% | 11.56% | 33.51% | 10.6% | 18.4% | 3.151% | 10.91% | 10.27% | 12.24% | 16.34% | 18.56% | 5.869% | 23.84% | 16.89% | 15.45% | 8.868% | 25.13% | 6.78% | 22.23% | 17.44% | 14.5% | 16.23% | 20.9% | 12.99% | 15.1% | 11.24% | 27.45% | 20.45% | 10.11% | 20.38% | 11.59% | 22.17% | 14.42% | 12.18% | 10.94% | 17.92% | 22.47% | 18.79% | 27.69% | 18.98% | 13.02% | 9.084% | 21.69% | 8.669% | 32.37% | 13.31% | 21.8% | 21.2% | 15.36% | 16.85% | 17.06% | 23.62% | 23.5% | 19.81% | 12.54% | 10.96% | 35.18% | 16.37% | 15.26% | 17.97% | 14.35% | 18.43% | 11.74% | 15.75% | 23.98% | 11.45% | 14.2% | 12.11% | 8.946% | 13.02% | 17.25% | 23.1% | 18.45% | 14.14% | 15.17% | 14.03% | 25.32% | 17.34% | 0% | 18.26% | 6.087% | 59.23% | 18.26% | 0% | 0% | 15.18% | 15.18% | 16.21%
18.41% | 17.83% | 9.789% | 28.17% | 47.42% | 2040 | 0 | 9.078% | 14.57% | 31.4% | 14.91% | 28.54% | 32.63% | 11.46% | 4.744% | 8.975% | 24.41% | 17.88% | 16.37% | 17.56% | 13.46% | 18.06% | 21.65% | 19.68% | 28.68% | 13.86% | 18.91% | 26.79% | 21.79% | 9.18% | 12.64% | 14.12% | 25.21% | 27.04% | 10.2% | 14.01% | 5.577% | 19.51% | 20.09% | 33.61% | 19.35% | 11.62% | 18.49% | 15.79% | 15.4% | 15.68% | 13.09% | 13.36% | 28.77% | 19.68% | 27.63% | 28.53% | 3.842% | 14.86% | 20.35% | 18.04% | 14.14% | 13.13% | 24.84% | 22.48% | 8.205% | 22.25% | 6.939% | 16.84% | 23.9% | 20.16% | 11.91% | 8.367% | 10.19% | 23.59% | 17.58% | 8.615% | 11.45% | 19.73% | 4.954% | 20.48% | 4.618% | 15.79% | 10.6% | 14.34% | 30.8% | 13.98% | 19.18% | 12.76% | 31.49% | 19.65% | 11.83% | 20.11% | 13.08% | 17.55% | 7.933% | 16.05% | 7.592% | 16.92% | 16.78% | 12.09% | 32.24% | 22.48% | 8.536% | 20.27% | 16.64% | 17.39% | 18.18% | 20.36% | 47.42% | 20.37% | 28.61% | 15.3% | 23.11% | 14.48% | 7.873% | 23.14% | 19.85% | 27.01% | 10.61% | 25.41% | 13.15% | 24.61% | 10.54% | 13.82% | 19% | 29.88% | 19.34% | 26.15% | 17.42% | 18.71% | 15.45% | 19.68% | 12.88% | 17.84% | 22.23% | 21% | 17.9% | 17.04% | 19.13% | 12.83% | 13.76% | 7.578% | 13.6% | 9.128% | 17.83% | 12.78% | 28.67% | 16.23% | 22.1% | 29.44% | 14.86% | 10.07% | 16.84% | 23.62% | 16.15% | 18.74% | 18.71% | 25.23% | 9.4% | 10.59% | 28.17% | 15.08% | 8.266% | 16.66% | 18.77% | 26.78% | 19.25% | 19.25% | 20.69% | 23.59% | 8.022% | 6.739% | 28.02% | 9.021% | 19.39% | 30.12% | 10.08% | 18.87% | 13.22% | 32.55% | 16.39% | 22.59% | 17.79% | 12.13% | 23.17% | 27.67% | 11.8% | 17.87% | 15.57% | 33.68% | 25.5% | 33.88% | 17.64% | 22.86% | 17.47% | 16.74% | 17.25% | 8.861% | 23.83% | 12.79% | 10.91% | 39.35% | 16.56% | 15.75% | 22.72% | 24.95% | 10.46% | 21.15% | 16.18% | 21.89% | 11.06% | 25.51% | 8.024% | 12.44% | 10.56% | 12.06% | 13.17% | 16.49% | 28.96% | 13.65% | 13.62% | 15.26% | 14.56% | 18.4% | 9.759% | 21.84% | 12.98% | 16.44% | 18.22% | 10.43% | 15.34% | 22.2% | 23.45% | -15.08% | 21.51% | 35.87% | 26.75% | 20.64% | 24.18% | 18.39% | 14.63% | 14.41% | 20.24% | 21.67% | 17.61% | 18.69% | 24.19% | 15.61% | 12.14% | 30.08% | 19.22% | 25.23% | 24.29% | 10.73% | 15.01% | 24.56% | 21.56% | 11.59% | 6.519% | 21.46% | 18.84% | 17.37% | 4.962% | 22.31% | 17.19% | 28.21% | 30.63% | 27.43% | 16.93% | 23.52% | 23.77% | 20.03% | 25.06% | 22.29% | 26.18% | 14.09% | 14.79% | 26.4% | 11.79% | 14.54% | 21.28% | 13.2% | 16.47% | 16.69% | 14.27% | 23.62% | 15.4% | 18.04% | 15.9% | 26.48% | 34.63% | 14.5% | 10.76% | 39.05% | 18.47% | 22.89% | 11.25% | 19.88% | 13.05% | 5.547% | 27.05% | 39.07% | 5.723% | 31.99% | 16.2% | 11.99% | 19.86% | 4.496% | 34.47% | 3.31% | 24.12% | 35.47% | 23.43% | 19.47% | 22.14% | 12.07% | 23.74% | 15.84% | 15.91% | 20.68% | 11.89% | 8.595% | 22.35% | 25.65% | 19.46% | 35.69% | 21.5% | 16.87% | 15.91% | 29.22% | 14.49% | 13.1% | 30.84% | 5.097% | 22.7% | 15.83% | 14.76% | 21.07% | 25.1% | 19.17% | 13.56% | 10.92% | 11.84% | 15.17% | 29% | 12.68% | 25.6% | 8.525% | 31.02% | 16.15% | 14.97% | 23.37% | 18.01% | 19.19% | 15.4% | 31.77% | 17.86% | 20.54% | 3.273% | 14.08% | 9.554% | 12.41% | 19.5% | 20.25% | 20.81% | 14.96% | 15.84% | 24.96% | 17.1% | 16.78% | 16.22% | 5.69% | 37.64% | 17.86% | 18.15% | 20.02% | 21.63% | 23.69% | 19.79% | 3.747% | 15.27% | 23.27% | 24.34% | 10.34% | 13.4% | 24.69% | 9.355% | 22.24% | 23.26% | 21.86% | 15.6% | 26.09% | 38.8% | 9.763% | 33.99% | 24% | 18.39% | 4.919% | 17.57% | 7.961% | 11.7% | 11.44% | 23.17% | 23.29% | 21.15% | 24.02% | 10.24% | 10.88% | 28.53% | 16.19% | 32.82% | 14.55% | 19.76% | 13.64% | 17.47% | 25.21% | 16.74% | 15.95% | 15.22% | -1.65% | 32.04% | 12.6% | 25.7% | 22.39% | 14.63% | 28.36% | 17.45% | 21.05% | 17.35% | 19.23% | 9.789% | 22.75% | 16.68% | 27.14% | 12.83% | 37.22% | 11.68% | 20.2% | 3.458% | 12.07% | 11.27% | 13.61% | 18.22% | 20.64% | 6.467% | 26.16% | 18.55% | 17.09% | 9.813% | 28.17% | 7.497% | 24.4% | 19.49% | 16.06% | 17.89% | 23.03% | 14.21% | 16.75% | 12.29% | 30.68% | 22.45% | 11.05% | 22.54% | 12.72% | 24.9% | 15.89% | 13.42% | 12.11% | 19.75% | 25.8% | 20.75% | 30.51% | 20.74% | 14.53% | 10.16% | 24.96% | 9.575% | 36.32% | 14.73% | 24.23% | 23.46% | 16.92% | 18.49% | 18.79% | 25.81% | 26.4% | 21.67% | 13.79% | 12.25% | 38.92% | 17.89% | 16.91% | 19.87% | 15.89% | 20.39% | 12.99% | 17.21% | 26.46% | 12.67% | 15.59% | 13.55% | 9.92% | 14.41% | 18.84% | 25.27% | 20.51% | 15.59% | 16.78% | 15.48% | 27.79% | 19.18% | 0% | 19.5% | 6.499% | 63.35% | 19.5% | 0% | 0% | 16.41% | 16.41% | 17.44%
20.28% | 19.6% | 10.81% | 31.15% | 54.64% | 2041 | 0 | 9.966% | 16.24% | 34.22% | 16.5% | 31.36% | 36.12% | 12.51% | 5.207% | 9.948% | 26.6% | 19.63% | 17.97% | 19.35% | 15.13% | 19.68% | 23.77% | 21.69% | 31.48% | 15.18% | 20.68% | 29.29% | 23.75% | 10.12% | 13.78% | 15.56% | 27.64% | 29.64% | 11.15% | 16.29% | 6.146% | 21.46% | 21.88% | 37.41% | 21.62% | 12.86% | 20.13% | 17.48% | 16.97% | 17.3% | 14.27% | 14.69% | 31.46% | 21.6% | 30.2% | 31.65% | 4.226% | 16.31% | 22.25% | 19.8% | 15.52% | 14.31% | 27.2% | 24.57% | 8.934% | 24.26% | 7.646% | 18.35% | 26.26% | 21.95% | 13.17% | 9.216% | 11.18% | 25.9% | 19.46% | 9.421% | 12.52% | 21.8% | 5.438% | 22.67% | 5.089% | 17.29% | 11.68% | 15.75% | 33.68% | 15.4% | 21.6% | 13.91% | 34.52% | 21.41% | 13.69% | 22.09% | 14.42% | 19.26% | 8.756% | 17.71% | 8.365% | 18.47% | 18.62% | 13.37% | 35.2% | 24.65% | 9.918% | 22.07% | 18.13% | 19.25% | 19.79% | 22.3% | 54.64% | 22.46% | 31.15% | 17.08% | 25.19% | 15.95% | 8.683% | 25.4% | 21.86% | 30.23% | 11.69% | 27.69% | 14.49% | 27.1% | 11.66% | 15.06% | 21.11% | 33.65% | 21.08% | 28.5% | 19.05% | 20.39% | 16.9% | 21.71% | 14.21% | 19.65% | 24.5% | 23.36% | 19.81% | 18.81% | 20.92% | 14.15% | 15.48% | 8.447% | 14.99% | 10.03% | 19.49% | 14.02% | 31.36% | 17.96% | 24.29% | 32.79% | 16.67% | 11.05% | 18.56% | 25.72% | 17.86% | 20.57% | 20.37% | 27.7% | 10.4% | 11.62% | 31.15% | 16.44% | 9.147% | 18.31% | 20.46% | 29.32% | 21.13% | 21.3% | 22.63% | 25.89% | 8.879% | 7.411% | 30.73% | 9.832% | 21.72% | 33.27% | 11.03% | 20.57% | 14.51% | 35.6% | 17.91% | 24.84% | 19.69% | 13.59% | 25.37% | 30.37% | 13% | 19.72% | 17.3% | 38.96% | 27.98% | 37.16% | 19.57% | 25.1% | 19.28% | 18.32% | 19.03% | 9.771% | 26.16% | 13.99% | 12.02% | 42.85% | 18.18% | 17.32% | 24.94% | 27.38% | 11.52% | 23.35% | 17.89% | 23.87% | 12.19% | 27.8% | 8.853% | 13.6% | 11.59% | 13.31% | 14.35% | 18.17% | 31.56% | 14.9% | 15.51% | 16.88% | 15.92% | 20.23% | 10.63% | 24.17% | 14.46% | 17.98% | 20.27% | 11.4% | 16.78% | 24.23% | 25.68% | -15.95% | 23.61% | 39.17% | 29.41% | 22.48% | 26.33% | 20.04% | 16.21% | 16.05% | 22.28% | 23.59% | 19.41% | 20.43% | 26.74% | 17.11% | 13.42% | 33.27% | 20.95% | 28.04% | 26.66% | 11.69% | 16.35% | 27.57% | 23.58% | 12.72% | 7.163% | 23.6% | 20.76% | 19.25% | 5.405% | 24.4% | 19.21% | 30.95% | 33.84% | 31.76% | 18.58% | 26.11% | 26.09% | 22.12% | 27.32% | 24.65% | 28.56% | 15.55% | 16.12% | 28.91% | 13.04% | 15.84% | 23.32% | 14.38% | 18.46% | 18.17% | 15.67% | 25.92% | 16.77% | 20.01% | 17.9% | 28.97% | 37.74% | 15.97% | 11.88% | 42.56% | 20.13% | 25.32% | 12.4% | 21.74% | 14.32% | 6.138% | 29.93% | 43.76% | 6.265% | 35.76% | 17.65% | 13.11% | 21.63% | 4.971% | 38.74% | 3.647% | 26.26% | 38.62% | 25.77% | 21.44% | 24.3% | 13.23% | 25.88% | 18.08% | 17.68% | 22.95% | 13.12% | 9.471% | 24.58% | 28.93% | 21.28% | 39.26% | 23.54% | 18.72% | 17.35% | 33.04% | 16.26% | 14.37% | 33.77% | 5.653% | 25.22% | 17.63% | 16.38% | 23.04% | 27.45% | 20.9% | 14.95% | 11.98% | 13.08% | 16.65% | 31.58% | 14.01% | 28% | 9.393% | 34.44% | 17.8% | 16.3% | 25.65% | 19.84% | 21.98% | 16.92% | 34.74% | 19.77% | 22.38% | 3.622% | 15.46% | 10.53% | 13.57% | 21.41% | 22.44% | 22.75% | 16.49% | 17.25% | 27.19% | 18.84% | 18.48% | 17.83% | 6.257% | 41.99% | 19.64% | 19.78% | 21.97% | 23.98% | 26.08% | 21.9% | 4.113% | 16.7% | 25.36% | 26.62% | 11.47% | 14.71% | 27.22% | 10.27% | 24.5% | 25.44% | 24.39% | 17.19% | 28.46% | 42.56% | 10.68% | 38.06% | 26.25% | 20.15% | 5.525% | 19.28% | 8.738% | 13% | 12.56% | 25.47% | 25.74% | 23.04% | 26.87% | 11.34% | 11.94% | 31.26% | 17.77% | 37.65% | 16.04% | 21.69% | 14.92% | 19.17% | 27.78% | 18.23% | 17.39% | 16.59% | -1.739% | 35.15% | 13.88% | 28.1% | 24.42% | 16.17% | 31.55% | 19.26% | 23.14% | 19.49% | 21.1% | 10.83% | 25.94% | 18.53% | 29.71% | 14.17% | 41.22% | 12.83% | 22.09% | 3.782% | 13.3% | 12.32% | 15.06% | 20.23% | 22.85% | 7.098% | 28.61% | 20.3% | 18.83% | 10.81% | 31.52% | 8.257% | 26.68% | 21.68% | 17.7% | 19.63% | 25.27% | 15.49% | 18.49% | 13.4% | 34.22% | 24.55% | 12.04% | 24.82% | 13.91% | 27.85% | 17.44% | 14.73% | 13.34% | 21.68% | 29.72% | 22.83% | 33.48% | 22.57% | 16.14% | 11.31% | 28.8% | 10.54% | 40.67% | 16.23% | 26.81% | 25.85% | 18.58% | 20.22% | 20.63% | 28.1% | 29.59% | 23.61% | 15.1% | 13.63% | 42.92% | 19.48% | 18.66% | 21.88% | 17.52% | 22.47% | 14.32% | 18.74% | 29.09% | 13.96% | 17.05% | 15.1% | 10.95% | 15.88% | 20.51% | 27.53% | 22.72% | 17.11% | 18.49% | 17.01% | 30.39% | 21.14% | 0% | 20.73% | 6.911% | 67.47% | 20.73% | 0% | 0% | 17.64% | 17.64% | 18.67%
22.28% | 21.47% | 11.87% | 34.15% | 63.26% | 2042 | 0 | 10.9% | 18.03% | 37.17% | 18.18% | 34.33% | 39.89% | 13.61% | 5.694% | 10.98% | 28.9% | 21.47% | 19.65% | 21.23% | 16.94% | 21.38% | 26% | 23.82% | 34.43% | 16.57% | 22.54% | 31.92% | 25.8% | 11.1% | 14.97% | 17.09% | 30.21% | 32.4% | 12.15% | 19.01% | 6.745% | 23.51% | 23.74% | 41.56% | 24.06% | 14.17% | 21.85% | 19.28% | 18.63% | 19.02% | 15.5% | 16.09% | 34.28% | 23.62% | 32.89% | 35.02% | 4.633% | 17.83% | 24.25% | 21.65% | 16.97% | 15.54% | 29.68% | 26.77% | 9.696% | 26.36% | 8.392% | 19.94% | 28.76% | 23.83% | 14.52% | 10.12% | 12.22% | 28.32% | 21.44% | 10.27% | 13.65% | 24% | 5.946% | 24.98% | 5.585% | 18.86% | 12.82% | 17.24% | 36.7% | 16.91% | 24.3% | 15.11% | 37.71% | 23.26% | 15.85% | 24.18% | 15.83% | 21.07% | 9.634% | 19.48% | 9.183% | 20.11% | 20.61% | 14.73% | 38.31% | 26.93% | 11.57% | 23.96% | 19.7% | 21.21% | 21.48% | 24.34% | 63.26% | 24.69% | 33.81% | 19.01% | 27.36% | 17.5% | 9.542% | 27.78% | 24.01% | 33.79% | 12.83% | 30.09% | 15.91% | 29.73% | 12.85% | 16.36% | 23.38% | 37.83% | 22.9% | 30.96% | 20.76% | 22.15% | 18.41% | 23.88% | 15.61% | 21.57% | 26.89% | 25.89% | 21.87% | 20.68% | 22.8% | 15.55% | 17.38% | 9.388% | 16.45% | 10.97% | 21.24% | 15.33% | 34.19% | 19.79% | 26.63% | 36.37% | 18.64% | 12.09% | 20.39% | 27.91% | 19.68% | 22.5% | 22.11% | 30.29% | 11.46% | 12.7% | 34.34% | 17.86% | 10.08% | 20.06% | 22.23% | 32% | 23.1% | 23.47% | 24.66% | 28.32% | 9.791% | 8.119% | 33.61% | 10.68% | 24.25% | 36.64% | 12.02% | 22.34% | 15.86% | 38.8% | 19.52% | 27.21% | 21.7% | 15.18% | 27.69% | 33.21% | 14.27% | 21.68% | 19.15% | 45.28% | 30.6% | 40.61% | 21.63% | 27.46% | 21.19% | 19.99% | 20.91% | 10.73% | 28.61% | 15.26% | 13.19% | 46.51% | 19.88% | 18.97% | 27.27% | 29.97% | 12.64% | 25.68% | 19.7% | 25.94% | 13.38% | 30.2% | 9.729% | 14.82% | 12.68% | 14.63% | 15.59% | 19.93% | 34.29% | 16.23% | 17.67% | 18.6% | 17.35% | 22.16% | 11.53% | 26.66% | 16.05% | 19.59% | 22.44% | 12.43% | 18.28% | 26.36% | 28.03% | -16.81% | 25.81% | 42.63% | 32.24% | 24.4% | 28.58% | 21.77% | 17.89% | 17.79% | 24.46% | 25.61% | 21.3% | 22.27% | 29.48% | 18.68% | 14.78% | 36.68% | 22.75% | 31.1% | 29.16% | 12.7% | 17.77% | 30.87% | 25.7% | 13.91% | 7.843% | 25.86% | 22.79% | 21.28% | 5.869% | 26.59% | 21.4% | 33.86% | 37.29% | 36.93% | 20.32% | 28.9% | 28.53% | 24.33% | 29.67% | 27.18% | 31.06% | 17.09% | 17.51% | 31.56% | 14.37% | 17.21% | 25.47% | 15.62% | 20.63% | 19.72% | 17.13% | 28.35% | 18.2% | 22.14% | 20.08% | 31.58% | 41% | 17.53% | 13.07% | 46.24% | 21.87% | 27.93% | 13.61% | 23.7% | 15.66% | 6.763% | 32.99% | 48.98% | 6.834% | 39.9% | 19.18% | 14.29% | 23.47% | 5.475% | 43.45% | 4.003% | 28.5% | 41.92% | 28.24% | 23.55% | 26.58% | 14.46% | 28.11% | 20.61% | 19.58% | 25.38% | 14.41% | 10.4% | 26.95% | 32.62% | 23.19% | 43.03% | 25.69% | 20.67% | 18.86% | 37.29% | 18.19% | 15.7% | 36.87% | 6.247% | 27.92% | 19.56% | 18.11% | 25.11% | 29.91% | 22.7% | 16.4% | 13.1% | 14.39% | 18.21% | 34.27% | 15.41% | 30.53% | 10.31% | 38.16% | 19.53% | 17.69% | 28.05% | 21.78% | 25.15% | 18.53% | 37.86% | 21.78% | 24.31% | 3.993% | 16.91% | 11.55% | 14.79% | 23.41% | 24.78% | 24.8% | 18.09% | 18.72% | 29.52% | 20.68% | 20.3% | 19.53% | 6.856% | 46.75% | 21.54% | 21.49% | 24.03% | 26.48% | 28.59% | 24.14% | 4.498% | 18.2% | 27.55% | 29.01% | 12.66% | 16.09% | 29.91% | 11.23% | 26.89% | 27.72% | 27.13% | 18.87% | 30.95% | 46.54% | 11.64% | 42.56% | 28.6% | 22% | 6.2% | 21.08% | 9.555% | 14.39% | 13.74% | 27.9% | 28.34% | 25.02% | 29.98% | 12.51% | 13.06% | 34.15% | 19.43% | 43.31% | 17.6% | 23.72% | 16.26% | 20.97% | 30.49% | 19.79% | 18.89% | 18.02% | -1.829% | 38.44% | 15.23% | 30.62% | 26.55% | 17.82% | 35.03% | 21.17% | 25.33% | 21.88% | 23.08% | 11.94% | 29.52% | 20.51% | 32.41% | 15.6% | 45.55% | 14.04% | 24.07% | 4.121% | 14.6% | 13.43% | 16.59% | 22.38% | 25.21% | 7.762% | 31.18% | 22.15% | 20.67% | 11.87% | 35.21% | 9.061% | 29.07% | 24.01% | 19.44% | 21.47% | 27.64% | 16.82% | 20.33% | 14.55% | 38.08% | 26.75% | 13.08% | 27.23% | 15.16% | 31.06% | 19.08% | 16.11% | 14.65% | 23.71% | 34.39% | 25.05% | 36.61% | 24.49% | 17.87% | 12.54% | 33.39% | 11.57% | 45.46% | 17.82% | 29.54% | 28.37% | 20.31% | 22.04% | 22.56% | 30.5% | 33.12% | 25.64% | 16.5% | 15.11% | 47.17% | 21.14% | 20.52% | 24.01% | 19.25% | 24.67% | 15.71% | 20.34% | 31.87% | 15.32% | 18.58% | 16.79% | 12.05% | 17.42% | 22.25% | 29.91% | 25.1% | 18.71% | 20.29% | 18.62% | 33.12% | 23.2% | 0% | 21.98% | 7.325% | 71.6% | 21.98% | 0% | 0% | 18.88% | 18.88% | 19.91%
24.38% | 23.46% | 13.05% | 37.14% | 70.81% | 2043 | 0 | 11.88% | 19.95% | 40.26% | 19.95% | 37.45% | 43.96% | 14.75% | 6.205% | 12.07% | 31.3% | 23.39% | 21.42% | 23.22% | 18.91% | 23.15% | 28.35% | 26.06% | 37.54% | 18.02% | 24.49% | 34.68% | 27.95% | 12.14% | 16.21% | 18.7% | 32.93% | 35.3% | 13.2% | 22.32% | 7.376% | 25.69% | 25.61% | 46.1% | 26.68% | 15.55% | 23.57% | 21.18% | 20.37% | 20.83% | 16.79% | 17.57% | 37.24% | 25.74% | 35.62% | 38.65% | 5.067% | 19.43% | 26.34% | 23.59% | 18.5% | 16.83% | 32.28% | 29.07% | 10.46% | 28.55% | 9.177% | 21.59% | 31.41% | 25.7% | 15.93% | 11.08% | 13.32% | 30.86% | 23.53% | 11.15% | 14.82% | 26.34% | 6.48% | 27.41% | 6.108% | 20.47% | 14.02% | 18.8% | 39.87% | 18.49% | 27.3% | 16.32% | 41.06% | 25.19% | 18.39% | 26.38% | 17.31% | 22.96% | 10.57% | 21.36% | 10.05% | 21.83% | 22.74% | 16.17% | 41.58% | 29.34% | 13.57% | 25.84% | 21.33% | 23.3% | 23.17% | 26.43% | 70.81% | 27.04% | 36.48% | 21.08% | 29.64% | 19.14% | 10.45% | 30.28% | 26.3% | 37.77% | 14.03% | 32.59% | 17.39% | 32.5% | 14.1% | 17.72% | 25.82% | 42.48% | 24.8% | 33.43% | 22.55% | 23.99% | 20% | 26.17% | 17.09% | 23.59% | 29.41% | 28.6% | 24.03% | 22.66% | 24.76% | 17.04% | 19.49% | 10.41% | 17.99% | 11.97% | 23.07% | 16.71% | 37.17% | 21.72% | 29.11% | 40.19% | 20.77% | 13.17% | 22.3% | 30.11% | 21.6% | 24.52% | 23.85% | 33.01% | 12.58% | 13.83% | 37.77% | 19.34% | 11.06% | 21.91% | 24.07% | 34.73% | 25.18% | 25.77% | 26.79% | 30.86% | 10.76% | 8.865% | 36.55% | 11.57% | 26.99% | 40.26% | 13.05% | 24.2% | 17.28% | 42.15% | 21.2% | 29.7% | 23.81% | 16.91% | 30.12% | 36.19% | 15.61% | 23.74% | 21.12% | 52.99% | 33.35% | 44.25% | 23.82% | 29.93% | 23.2% | 21.73% | 22.89% | 11.74% | 31.18% | 16.59% | 14.43% | 50.18% | 21.66% | 20.71% | 29.72% | 32.71% | 13.84% | 28.16% | 21.62% | 28.02% | 14.63% | 32.71% | 10.65% | 16.1% | 13.82% | 16.02% | 16.89% | 21.79% | 37.14% | 17.56% | 20.17% | 20.42% | 18.85% | 24.2% | 12.44% | 29.31% | 17.74% | 21.28% | 24.76% | 13.5% | 19.86% | 28.6% | 30.43% | -17.67% | 28.13% | 46.13% | 35.24% | 26.32% | 30.83% | 23.58% | 19.66% | 19.64% | 26.78% | 27.63% | 23.3% | 24.2% | 32.36% | 20.34% | 16.22% | 40.31% | 24.65% | 34.34% | 31.78% | 13.75% | 19.25% | 34.49% | 27.93% | 15.16% | 8.557% | 28.24% | 24.92% | 23.46% | 6.354% | 28.89% | 23.79% | 36.93% | 40.98% | 43.21% | 22.14% | 31.88% | 31.1% | 26.68% | 32.14% | 29.89% | 33.67% | 18.72% | 18.91% | 34.33% | 15.77% | 18.64% | 27.74% | 16.92% | 22.97% | 21.28% | 18.67% | 30.89% | 19.63% | 24.42% | 22.47% | 34.24% | 44.4% | 19.18% | 14.34% | 49.93% | 23.69% | 30.7% | 14.89% | 25.74% | 17.07% | 7.423% | 36.23% | 54.7% | 7.432% | 44.44% | 20.77% | 15.52% | 25.32% | 6.008% | 48.66% | 4.378% | 30.75% | 45.22% | 30.85% | 25.81% | 28.96% | 15.75% | 30.45% | 23.47% | 21.6% | 27.95% | 15.79% | 11.37% | 29.45% | 36.8% | 25.19% | 46.99% | 27.95% | 22.74% | 20.44% | 42.04% | 20.3% | 17.1% | 40.13% | 6.883% | 30.81% | 21.61% | 19.95% | 27.28% | 32.5% | 24.58% | 17.94% | 14.28% | 15.79% | 19.84% | 36.97% | 16.9% | 33.17% | 11.27% | 42.21% | 21.36% | 19.09% | 30.57% | 23.81% | 28.78% | 20.22% | 41.13% | 23.91% | 26.33% | 4.387% | 18.42% | 12.64% | 16.07% | 25.51% | 27.26% | 26.94% | 19.79% | 20.2% | 31.86% | 22.62% | 22.23% | 21.32% | 7.486% | 51.98% | 23.5% | 23.28% | 26.19% | 29.14% | 31.25% | 26.49% | 4.902% | 19.77% | 29.84% | 31.52% | 13.91% | 17.53% | 32.74% | 12.24% | 29.41% | 30.11% | 30.1% | 20.64% | 33.55% | 50.62% | 12.64% | 47.46% | 31.07% | 23.94% | 6.941% | 22.99% | 10.41% | 15.87% | 14.97% | 30.48% | 31.08% | 27% | 33.37% | 13.75% | 14.23% | 37.2% | 21.18% | 50.03% | 19.25% | 25.85% | 17.67% | 22.85% | 33.34% | 21.34% | 20.46% | 19.52% | -1.918% | 41.92% | 16.66% | 33.27% | 28.78% | 19.55% | 38.74% | 23.19% | 27.64% | 24.53% | 25.15% | 13.1% | 33.57% | 22.61% | 35.24% | 17.1% | 50.22% | 15.31% | 26.15% | 4.477% | 15.97% | 14.59% | 18.21% | 24.67% | 27.71% | 8.459% | 33.87% | 24.08% | 22.61% | 12.98% | 39.31% | 9.911% | 31.58% | 26.5% | 21.27% | 23.4% | 30.12% | 18.22% | 22.28% | 15.76% | 42.3% | 29.06% | 14.17% | 29.78% | 16.47% | 34.54% | 20.79% | 17.56% | 16.02% | 25.84% | 36.43% | 27.34% | 39.89% | 26.42% | 19.69% | 13.86% | 37.73% | 12.64% | 50.76% | 19.49% | 32.42% | 31.02% | 22.14% | 23.94% | 24.58% | 32.91% | 37.04% | 27.69% | 17.91% | 16.68% | 51.7% | 22.81% | 22.47% | 26.25% | 21.08% | 26.97% | 17.19% | 21.94% | 34.81% | 16.75% | 20.18% | 18.62% | 13.2% | 19.05% | 23.99% | 32.4% | 27.66% | 20.39% | 22.18% | 20.32% | 35.98% | 25.37% | 0% | 23.22% | 7.74% | 75.75% | 23.22% | 0% | 0% | 20.12% | 20.12% | 21.15%
26.54% | 25.51% | 14.14% | 40.19% | 70.81% | 2044 | 0 | 12.91% | 21.99% | 43.36% | 21.82% | 40.73% | 48.26% | 15.91% | 6.741% | 13.22% | 33.71% | 25.41% | 23.27% | 25.31% | 21.05% | 24.93% | 30.81% | 28.41% | 40.81% | 19.55% | 26.52% | 37.56% | 30.09% | 13.23% | 17.46% | 20.4% | 35.71% | 38.26% | 14.3% | 26.44% | 8.039% | 27.99% | 27.49% | 50.98% | 29.48% | 17% | 25.29% | 23.19% | 22.2% | 22.73% | 18.08% | 19.12% | 40.34% | 27.96% | 38.39% | 42.58% | 5.513% | 21.11% | 28.53% | 25.63% | 20.09% | 18.13% | 35% | 31.47% | 11.23% | 30.76% | 10% | 23.25% | 34.2% | 27.59% | 17.42% | 12.09% | 14.47% | 33.53% | 25.74% | 12.08% | 16.06% | 28.83% | 7.04% | 29.98% | 6.656% | 22.1% | 15.28% | 20.44% | 43.18% | 20.15% | 30.66% | 17.54% | 44.58% | 27.13% | 21.45% | 28.7% | 18.86% | 24.94% | 11.56% | 23.37% | 10.96% | 23.56% | 25.02% | 17.69% | 44.87% | 31.86% | 16.07% | 27.74% | 22.97% | 25.5% | 24.87% | 28.55% | 70.81% | 29.53% | 39.15% | 23.32% | 31.91% | 20.85% | 11.41% | 32.89% | 28.67% | 42.13% | 15.29% | 35.09% | 18.96% | 35.41% | 15.42% | 19.08% | 28.45% | 47.69% | 26.71% | 35.92% | 24.43% | 25.83% | 21.67% | 28.61% | 18.65% | 25.71% | 32.05% | 31.5% | 26.31% | 24.74% | 26.82% | 18.63% | 21.83% | 11.51% | 19.61% | 13.02% | 24.93% | 18.15% | 40.19% | 23.75% | 31.66% | 44.26% | 23.08% | 14.31% | 24.32% | 32.32% | 23.62% | 26.63% | 25.6% | 35.86% | 13.76% | 15.02% | 41.35% | 20.83% | 12.1% | 23.86% | 25.92% | 37.51% | 27.35% | 28.18% | 29.01% | 33.52% | 11.78% | 9.649% | 39.57% | 12.46% | 29.98% | 44.02% | 14.14% | 26.06% | 18.76% | 45.65% | 22.9% | 32.32% | 26.04% | 18.78% | 32.67% | 39.32% | 17.01% | 25.92% | 23.23% | 56.27% | 36.23% | 48.07% | 26.14% | 32.52% | 25.32% | 23.56% | 24.97% | 12.81% | 33.87% | 17.94% | 15.72% | 53.86% | 23.53% | 22.54% | 32.28% | 35.52% | 15.08% | 30.78% | 23.64% | 30.11% | 15.94% | 35.22% | 11.62% | 17.44% | 15.01% | 17.48% | 18.18% | 23.75% | 39.99% | 18.92% | 23.09% | 22.33% | 20.42% | 26.34% | 13.35% | 32.13% | 19.53% | 23.05% | 27.22% | 14.62% | 21.51% | 30.86% | 32.87% | -18.53% | 30.56% | 49.67% | 38.32% | 28.25% | 33.09% | 25.39% | 21.53% | 21.62% | 29.18% | 29.65% | 25.39% | 26.15% | 35.38% | 22.08% | 17.75% | 44.17% | 26.54% | 37.8% | 34.52% | 14.81% | 20.73% | 38.45% | 30.19% | 16.46% | 9.307% | 30.74% | 27.16% | 25.8% | 6.839% | 31.29% | 26.4% | 40.08% | 44.85% | 48.42% | 24.05% | 35.09% | 33.78% | 29.16% | 34.61% | 32.79% | 36.3% | 20.43% | 20.32% | 37.24% | 17.25% | 20.07% | 30.06% | 18.22% | 25.51% | 22.83% | 20.28% | 33.56% | 21.07% | 26.88% | 25.08% | 36.93% | 47.82% | 20.91% | 15.7% | 53.64% | 25.51% | 33.64% | 16.22% | 27.88% | 18.54% | 8.117% | 39.66% | 61.02% | 8.057% | 49.43% | 22.37% | 16.81% | 27.18% | 6.571% | 54.42% | 4.771% | 33% | 48.53% | 33.58% | 28.15% | 31.46% | 17.1% | 32.79% | 26.73% | 23.77% | 30.69% | 17.24% | 12.39% | 32.09% | 41.5% | 27.28% | 51.16% | 30.32% | 24.92% | 22.02% | 47.37% | 22.61% | 18.58% | 43.45% | 7.563% | 33.89% | 23.8% | 21.89% | 29.55% | 35.2% | 26.47% | 19.55% | 15.51% | 17.28% | 21.56% | 39.68% | 18.47% | 35.93% | 12.29% | 46.52% | 23.28% | 20.49% | 33.21% | 25.95% | 32.98% | 21.99% | 44.55% | 26.14% | 28.36% | 4.802% | 20.02% | 13.77% | 17.4% | 27.71% | 29.88% | 29.18% | 21.56% | 21.68% | 34.21% | 24.65% | 24.28% | 23.19% | 8.148% | 57.62% | 25.53% | 25.06% | 28.45% | 31.96% | 34.04% | 28.97% | 5.325% | 21.42% | 32.14% | 34.13% | 15.24% | 19.04% | 35.74% | 13.29% | 32.05% | 32.62% | 33.34% | 22.49% | 36.16% | 54.8% | 13.69% | 52.86% | 33.66% | 25.97% | 7.763% | 24.99% | 11.31% | 17.43% | 16.26% | 33.19% | 33.98% | 28.99% | 37.09% | 15.05% | 15.46% | 40.3% | 23.01% | 57.22% | 20.98% | 28.08% | 19.13% | 24.82% | 36.34% | 22.91% | 22.03% | 21.02% | -2.007% | 45.47% | 18.16% | 36.03% | 31.01% | 21.36% | 42.74% | 25.31% | 30.07% | 27.5% | 27.32% | 14.33% | 38.18% | 24.84% | 38.2% | 18.68% | 55.14% | 16.66% | 28.32% | 4.849% | 17.4% | 15.8% | 19.92% | 27.11% | 30.36% | 9.189% | 36.69% | 26.11% | 24.64% | 14.14% | 43.77% | 10.81% | 34.21% | 29.14% | 23.19% | 25.42% | 32.72% | 19.62% | 24.33% | 16.97% | 46.92% | 31.48% | 15.26% | 32.47% | 17.84% | 38.33% | 22.58% | 19.08% | 17.47% | 28.07% | 36.43% | 29.7% | 43.33% | 28.34% | 21.63% | 15.25% | 37.73% | 13.75% | 56.63% | 21.24% | 35.46% | 33.81% | 24.05% | 25.93% | 26.71% | 35.31% | 41.39% | 29.74% | 19.36% | 18.36% | 56.51% | 24.48% | 24.52% | 28.61% | 23.01% | 29.4% | 18.73% | 23.55% | 37.92% | 18.26% | 21.86% | 20.6% | 14.42% | 20.77% | 25.74% | 34.89% | 30.41% | 22.15% | 24.17% | 22.09% | 38.97% | 27.65% | 0% | 24.47% | 8.156% | 79.9% | 24.47% | 0% | 0% | 21.36% | 21.36% | 22.39%
28.75% | 27.61% | 15.37% | 43.44% | 70.81% | 2045 | 0 | 13.98% | 24.17% | 46.46% | 23.78% | 44.16% | 52.8% | 17.07% | 7.301% | 14.43% | 36.12% | 27.53% | 25.2% | 27.49% | 23.37% | 26.72% | 33.38% | 30.87% | 44.12% | 21.08% | 28.56% | 40.45% | 32.25% | 14.37% | 18.71% | 22.19% | 38.55% | 41.28% | 15.4% | 27.67% | 8.733% | 30.33% | 29.37% | 56.24% | 32.49% | 18.53% | 27.02% | 25.32% | 24.12% | 24.73% | 19.38% | 20.74% | 43.44% | 30.28% | 41.19% | 46.71% | 5.973% | 22.86% | 30.73% | 27.76% | 21.76% | 19.43% | 37.74% | 33.88% | 11.99% | 32.97% | 10.87% | 24.92% | 37.04% | 29.47% | 18.99% | 13.14% | 15.67% | 36.31% | 28.05% | 13.01% | 17.29% | 31.45% | 7.625% | 32.67% | 7.231% | 23.77% | 16.59% | 22.15% | 46.51% | 21.89% | 34.44% | 18.76% | 48.13% | 29.07% | 25.2% | 31.05% | 20.49% | 27.01% | 12.59% | 25.44% | 11.92% | 25.31% | 27.46% | 19.29% | 48.19% | 34.41% | 16.91% | 29.63% | 24.62% | 27.83% | 26.57% | 30.72% | 70.81% | 32.15% | 41.82% | 25.73% | 34.2% | 22.65% | 12.42% | 35.62% | 31.11% | 46.96% | 16.61% | 37.6% | 20.59% | 38.48% | 16.8% | 20.45% | 31.27% | 53.54% | 28.62% | 38.42% | 26.3% | 27.68% | 23.33% | 31.13% | 20.28% | 27.93% | 34.81% | 34.6% | 28.71% | 26.93% | 28.88% | 20.26% | 24.46% | 12.71% | 21.3% | 14.11% | 26.8% | 19.66% | 43.24% | 25.88% | 34.28% | 48.58% | 25.58% | 15.5% | 26.44% | 34.53% | 25.74% | 28.85% | 27.35% | 38.84% | 14.99% | 16.23% | 45.11% | 22.32% | 13.18% | 25.85% | 27.78% | 40.34% | 29.63% | 30.71% | 31.25% | 36.31% | 12.86% | 10.47% | 42.66% | 13.35% | 33.22% | 47.96% | 15.23% | 27.93% | 20.31% | 49.16% | 24.61% | 35.06% | 28.38% | 20.82% | 35.23% | 42.59% | 18.48% | 28.2% | 25.48% | 56.27% | 39.24% | 51.93% | 28.61% | 35.24% | 27.55% | 25.39% | 27.16% | 13.92% | 36.68% | 19.31% | 17.08% | 57.55% | 25.49% | 24.46% | 34.97% | 38.4% | 16.36% | 33.55% | 25.77% | 32.22% | 17.32% | 37.74% | 12.64% | 18.78% | 16.26% | 19.01% | 19.49% | 25.79% | 42.86% | 20.28% | 25.4% | 24.34% | 21.99% | 28.58% | 14.26% | 35.13% | 21.45% | 24.82% | 29.83% | 15.75% | 23.17% | 33.13% | 35.37% | -19.39% | 33.1% | 53.25% | 41.48% | 30.18% | 35.35% | 27.21% | 23.49% | 23.72% | 31.66% | 31.67% | 27.59% | 28.13% | 38.57% | 23.83% | 19.35% | 48.27% | 28.44% | 41.51% | 37.39% | 15.87% | 22.21% | 42.81% | 32.48% | 17.83% | 10.09% | 33.36% | 29.51% | 28.26% | 7.325% | 33.7% | 29.25% | 43.3% | 48.91% | 50.58% | 26.05% | 38.52% | 36.59% | 31.79% | 37.09% | 35.8% | 38.94% | 22.23% | 21.73% | 40.16% | 18.8% | 21.51% | 32.42% | 19.52% | 28.25% | 24.4% | 21.97% | 36.35% | 22.51% | 29.46% | 27.94% | 39.67% | 51.24% | 22.73% | 17.1% | 57.37% | 27.33% | 36.77% | 17.62% | 30.03% | 20.08% | 8.847% | 43.27% | 64.8% | 8.686% | 54.83% | 23.97% | 18.1% | 29.04% | 7.164% | 60.83% | 5.183% | 35.25% | 51.85% | 36.45% | 30.57% | 34.08% | 18.47% | 35.14% | 30.48% | 26.07% | 33.6% | 18.77% | 13.46% | 34.79% | 45.21% | 29.38% | 55.54% | 32.7% | 27.23% | 23.61% | 53.37% | 25.15% | 20.07% | 46.83% | 8.289% | 37.17% | 26.12% | 23.94% | 31.82% | 37.9% | 28.37% | 21.24% | 16.8% | 18.84% | 23.35% | 42.39% | 20.13% | 38.71% | 13.35% | 51.14% | 25.29% | 21.89% | 35.97% | 28.19% | 37.88% | 23.84% | 47.98% | 28.49% | 30.39% | 5.241% | 21.68% | 14.96% | 18.74% | 30.02% | 32.67% | 31.42% | 23.43% | 23.16% | 36.57% | 26.78% | 26.39% | 25.16% | 8.843% | 63.73% | 27.64% | 26.86% | 30.81% | 34.95% | 36.97% | 31.57% | 5.768% | 23.06% | 34.44% | 36.76% | 16.64% | 20.63% | 38.89% | 14.4% | 34.82% | 35.12% | 36.85% | 24.43% | 38.79% | 59.09% | 14.74% | 57.91% | 36.24% | 28.02% | 8.388% | 27.01% | 12.25% | 19.09% | 17.62% | 35.95% | 37.03% | 31% | 41.15% | 16.42% | 16.74% | 43.47% | 24.92% | 57.22% | 22.79% | 30.41% | 20.61% | 26.89% | 39.47% | 24.47% | 23.6% | 22.52% | -2.096% | 49.11% | 19.72% | 38.8% | 33.26% | 23.26% | 47.05% | 27.54% | 32.61% | 30.78% | 29.59% | 15.61% | 43.47% | 27.19% | 41.18% | 20.35% | 60.35% | 18.02% | 30.5% | 5.222% | 18.9% | 17.02% | 21.71% | 29.71% | 33.16% | 9.953% | 39.51% | 28.15% | 26.76% | 15.37% | 48.69% | 11.75% | 36.84% | 31.94% | 25.21% | 27.53% | 35.44% | 21.03% | 26.48% | 18.19% | 51.89% | 33.9% | 16.35% | 35.29% | 19.21% | 42.43% | 24.46% | 20.66% | 18.98% | 30.4% | 36.43% | 32.15% | 46.92% | 30.27% | 23.68% | 16.74% | 37.73% | 14.91% | 63.05% | 23.07% | 38.64% | 36.73% | 26.05% | 27.93% | 28.92% | 37.73% | 46.18% | 31.8% | 20.84% | 20.13% | 61.46% | 26.15% | 26.68% | 31.1% | 25.05% | 31.93% | 20.35% | 25.16% | 41.07% | 19.83% | 23.54% | 22.75% | 15.7% | 22.56% | 27.49% | 37.38% | 33.29% | 23.99% | 26.26% | 23.96% | 41.96% | 30.04% | 0% | 25.72% | 8.572% | 84.07% | 25.72% | 0% | 0% | 22.6% | 22.6% | 23.64%
30.97% | 29.81% | 16.5% | 46.9% | 70.81% | 2046 | 0 | 15.06% | 26.49% | 49.57% | 25.83% | 47.61% | 57.63% | 18.24% | 7.863% | 15.71% | 38.54% | 29.64% | 27.14% | 29.77% | 25.9% | 28.51% | 35.97% | 33.45% | 47.48% | 22.63% | 30.61% | 43.34% | 34.41% | 15.57% | 19.96% | 24.01% | 41.45% | 44.37% | 16.5% | 28.9% | 9.459% | 32.72% | 31.25% | 61.97% | 35.7% | 20.13% | 28.75% | 27.56% | 26.12% | 26.83% | 20.67% | 22.38% | 46.55% | 32.61% | 44.02% | 51.07% | 6.448% | 24.62% | 32.92% | 29.9% | 23.44% | 20.73% | 40.5% | 36.29% | 12.76% | 35.18% | 11.77% | 26.58% | 39.93% | 31.36% | 20.63% | 14.21% | 16.87% | 39.11% | 30.47% | 13.94% | 18.53% | 34.15% | 8.211% | 35.49% | 7.832% | 25.47% | 17.97% | 23.87% | 49.83% | 23.71% | 38.66% | 19.98% | 51.71% | 31.01% | 27.83% | 33.44% | 22.19% | 29.09% | 13.65% | 27.59% | 12.89% | 27.07% | 30.01% | 20.97% | 51.54% | 36.99% | 17.66% | 31.53% | 26.26% | 30.28% | 28.27% | 32.93% | 70.81% | 34.82% | 44.51% | 28.34% | 36.49% | 24.53% | 13.44% | 38.36% | 33.65% | 48.04% | 17.99% | 40.12% | 22.3% | 41.58% | 18.26% | 21.82% | 34.22% | 60.06% | 30.54% | 40.93% | 28.19% | 29.53% | 25% | 33.71% | 22% | 30.25% | 37.71% | 37.91% | 31.27% | 29.22% | 30.95% | 21.94% | 27.35% | 13.97% | 23.07% | 15.21% | 28.69% | 21.18% | 46.34% | 28.12% | 37% | 53.16% | 28.29% | 16.69% | 28.65% | 36.74% | 27.96% | 31.06% | 29.1% | 41.83% | 16.29% | 17.45% | 49.06% | 23.81% | 14.32% | 27.88% | 29.64% | 43.23% | 31.9% | 33.36% | 33.48% | 39.1% | 14% | 11.3% | 45.84% | 14.24% | 36.75% | 52.07% | 16.32% | 29.79% | 21.86% | 52.67% | 26.35% | 37.83% | 30.83% | 23.04% | 37.81% | 45.86% | 20.01% | 30.59% | 27.86% | 56.27% | 42.26% | 55.84% | 31.22% | 37.96% | 29.88% | 27.24% | 29.45% | 15.09% | 39.5% | 20.7% | 18.5% | 61.25% | 27.45% | 26.39% | 37.66% | 41.35% | 17.69% | 36.39% | 28.01% | 34.33% | 18.76% | 40.27% | 13.71% | 20.13% | 17.51% | 20.62% | 20.79% | 27.92% | 45.73% | 21.67% | 25.4% | 26.44% | 23.56% | 30.84% | 15.18% | 38.22% | 23.47% | 26.6% | 32.58% | 16.87% | 24.83% | 35.41% | 37.91% | -20.26% | 35.65% | 56.86% | 44.74% | 32.11% | 37.62% | 29.03% | 25.55% | 25.94% | 34.23% | 33.71% | 29.88% | 30.13% | 41.95% | 25.6% | 21.04% | 52.49% | 30.34% | 45.51% | 40.26% | 16.93% | 23.7% | 47.61% | 34.8% | 19.2% | 10.88% | 36% | 31.96% | 30.84% | 7.811% | 36.11% | 32.3% | 46.61% | 53.17% | 50.58% | 28.05% | 42.11% | 39.4% | 34.48% | 39.57% | 38.94% | 41.6% | 24.11% | 23.15% | 43.1% | 20.42% | 22.95% | 34.83% | 20.83% | 31.21% | 25.96% | 23.66% | 39.15% | 23.95% | 32.16% | 31.08% | 42.44% | 54.67% | 24.58% | 18.56% | 61.11% | 29.16% | 39.99% | 19.09% | 32.17% | 21.62% | 9.61% | 47.08% | 64.8% | 9.318% | 60.69% | 25.57% | 19.4% | 30.9% | 7.787% | 67.86% | 5.613% | 37.52% | 55.17% | 39.35% | 33.09% | 36.7% | 19.86% | 37.49% | 34.83% | 28.53% | 36.68% | 20.32% | 14.58% | 37.53% | 45.21% | 31.48% | 59.95% | 35.1% | 29.65% | 25.21% | 60.19% | 27.93% | 21.57% | 50.27% | 9.041% | 40.67% | 28.59% | 26.1% | 34.1% | 40.61% | 30.27% | 23% | 18.09% | 20.45% | 25.14% | 45.11% | 21.86% | 41.49% | 14.46% | 56.11% | 27.39% | 23.29% | 38.73% | 30.54% | 43.69% | 25.71% | 51.41% | 30.95% | 32.42% | 5.703% | 23.35% | 16.2% | 20.08% | 32.32% | 35.61% | 33.67% | 25.37% | 24.65% | 38.94% | 29% | 28.55% | 27.15% | 9.543% | 70.4% | 29.82% | 28.66% | 33.18% | 38.11% | 39.93% | 34.3% | 6.211% | 24.71% | 36.74% | 39.39% | 18.11% | 22.21% | 42.1% | 15.51% | 37.71% | 37.64% | 40.59% | 26.46% | 41.44% | 63.5% | 15.8% | 57.91% | 38.84% | 30.08% | 8.388% | 29.07% | 13.19% | 20.84% | 18.97% | 38.77% | 40.24% | 33% | 45.52% | 17.86% | 18.03% | 46.69% | 26.84% | 57.22% | 24.68% | 32.75% | 22.08% | 28.95% | 42.75% | 26.04% | 25.18% | 24.03% | -2.096% | 52.82% | 21.36% | 41.58% | 35.52% | 25.27% | 50.67% | 29.87% | 35.17% | 34.44% | 31.86% | 16.96% | 49.6% | 29.68% | 44.17% | 22.1% | 65.88% | 19.41% | 32.68% | 5.596% | 20.47% | 18.24% | 23.58% | 32.47% | 36.11% | 10.72% | 42.34% | 30.19% | 28.99% | 16.64% | 51.77% | 12.7% | 39.47% | 34.9% | 27.32% | 29.65% | 38.17% | 22.43% | 28.74% | 19.41% | 57.27% | 36.32% | 17.45% | 38.16% | 20.58% | 46.9% | 26.34% | 22.25% | 20.56% | 32.74% | 36.43% | 34.69% | 50.52% | 32.2% | 25.84% | 18.31% | 37.73% | 16.11% | 70.12% | 24.99% | 41.98% | 39.78% | 28.05% | 29.93% | 31.15% | 40.15% | 51.48% | 33.88% | 22.35% | 22.01% | 66.57% | 27.83% | 28.94% | 33.61% | 27.13% | 34.59% | 22.04% | 26.77% | 44.29% | 21.48% | 25.23% | 25.03% | 17.04% | 24.43% | 29.24% | 39.89% | 36.3% | 25.83% | 28.43% | 25.83% | 44.97% | 32.53% | 0% | 26.97% | 8.99% | 88.24% | 26.97% | 0% | 0% | 23.85% | 23.85% | 24.89%
32.96% | 31.77% | 17.64% | 50.24% | 75.63% | 2047 | 0 | 16.14% | 28.95% | 51.67% | 27.98% | 51.08% | 61.11% | 19.03% | 8.425% | 17.04% | 40.17% | 31.76% | 29.08% | 32.06% | 28.66% | 29.72% | 38.56% | 36.04% | 50.87% | 24.18% | 32.65% | 46.25% | 35.87% | 16.77% | 20.81% | 25.85% | 43.43% | 46.48% | 17.6% | 28.9% | 10.19% | 35.16% | 32.53% | 63.14% | 39.13% | 21.8% | 29.93% | 29.84% | 28.13% | 28.94% | 21.55% | 24.03% | 49.67% | 34.95% | 45.96% | 55.7% | 6.78% | 26.39% | 35.13% | 32.04% | 25.11% | 21.61% | 43.27% | 38.71% | 13.28% | 36.68% | 12.67% | 27.71% | 42.88% | 32.64% | 22.34% | 15.31% | 18.08% | 41.91% | 33% | 14.87% | 19.77% | 36.91% | 8.799% | 38.44% | 8.434% | 26.62% | 19.36% | 25.6% | 53.17% | 25.53% | 41.81% | 20.81% | 55.33% | 32.33% | 29.07% | 35.87% | 23.9% | 31.17% | 14.75% | 29.81% | 13.88% | 28.26% | 32.67% | 22.68% | 53.8% | 39.59% | 17.66% | 32.82% | 27.38% | 32.77% | 29.43% | 34.44% | 70.81% | 37.54% | 46.32% | 31.08% | 38.04% | 26.41% | 14.49% | 41.11% | 35.46% | 48.04% | 19.38% | 41.82% | 24.02% | 44.71% | 19.77% | 22.74% | 37.32% | 65.4% | 31.83% | 42.63% | 30.07% | 30.79% | 26.68% | 36.37% | 23.72% | 32.57% | 40.61% | 41.34% | 33.18% | 31.53% | 33.02% | 23.68% | 30.58% | 15.32% | 24.85% | 16.31% | 29.98% | 22.69% | 48.45% | 30.46% | 38.87% | 58.02% | 31.22% | 17.89% | 30.87% | 38.24% | 30.29% | 33.29% | 30.29% | 44.82% | 17.64% | 18.68% | 51.96% | 24.82% | 15.51% | 29.95% | 30.9% | 45.21% | 34.19% | 36.13% | 35.72% | 41.9% | 15.16% | 12.13% | 48.03% | 14.85% | 40.51% | 55.08% | 17.41% | 31.06% | 23.42% | 56.2% | 27.52% | 40.61% | 33.39% | 25.41% | 40.4% | 49.14% | 21.55% | 33% | 30.33% | 56.27% | 45.28% | 59.79% | 33.9% | 40.69% | 32.23% | 29.09% | 31.75% | 16.27% | 42.33% | 21.64% | 19.92% | 63.76% | 29.41% | 28.34% | 40.35% | 43.37% | 18.61% | 39.28% | 30.28% | 35.76% | 20.2% | 41.98% | 14.79% | 21.48% | 18.76% | 22.24% | 21.67% | 30.06% | 47.67% | 22.6% | 25.4% | 28.63% | 25.14% | 33.11% | 15.8% | 41.41% | 25.62% | 28.38% | 35.49% | 18% | 26.49% | 36.95% | 39.65% | -20.26% | 38.2% | 59.3% | 47.04% | 33.42% | 39.15% | 30.26% | 27.72% | 28.29% | 36.02% | 35.08% | 32.18% | 31.48% | 44.43% | 27.38% | 22.75% | 56.85% | 31.63% | 46.35% | 43.15% | 17.65% | 24.71% | 52.81% | 36.37% | 20.58% | 11.68% | 38.67% | 34.42% | 33.56% | 8.139% | 38.52% | 35.59% | 48.84% | 56.24% | 50.58% | 30.06% | 45.85% | 42.22% | 37.22% | 41.25% | 42.23% | 43.39% | 26.01% | 24.12% | 46.06% | 22.12% | 23.92% | 36.45% | 21.71% | 34.42% | 27.02% | 25.35% | 41.95% | 24.93% | 35.02% | 34.53% | 44.35% | 56.99% | 26.45% | 20.06% | 63.65% | 30.4% | 43.3% | 20.56% | 34.33% | 23.17% | 10.41% | 50.95% | 64.8% | 9.954% | 67.08% | 26.66% | 20.7% | 32.16% | 8.419% | 75.63% | 6.045% | 39.04% | 57.42% | 42.27% | 34.86% | 39.33% | 21.26% | 39.08% | 39.95% | 31.07% | 39.84% | 21.91% | 15.7% | 40.33% | 45.21% | 33.59% | 64.41% | 37.51% | 32.19% | 26.29% | 67.88% | 30.93% | 23.09% | 52.6% | 9.822% | 44.28% | 31.2% | 28.37% | 36.38% | 43.33% | 31.55% | 24.77% | 19.39% | 22.1% | 26.94% | 46.95% | 23.62% | 44.28% | 15.57% | 58.96% | 29.5% | 24.24% | 41.5% | 32.88% | 49.77% | 27.59% | 54.85% | 33.52% | 33.79% | 6.173% | 25.02% | 17.45% | 21.43% | 34.64% | 38.62% | 35.92% | 27.32% | 25.65% | 40.54% | 31.23% | 30.78% | 29.15% | 10.25% | 71.49% | 31.34% | 29.87% | 35.56% | 41.35% | 42.92% | 37.15% | 6.656% | 26.37% | 38.3% | 42.03% | 19.64% | 23.8% | 45.36% | 16.62% | 40.61% | 40.16% | 44.59% | 28.5% | 43.22% | 66.51% | 16.86% | 57.91% | 41.44% | 32.16% | 8.388% | 31.15% | 14.14% | 22.68% | 20.33% | 41.65% | 43.48% | 34.36% | 50.24% | 19.36% | 19.32% | 48.9% | 28.76% | 57.22% | 26.58% | 35.09% | 23.56% | 31.02% | 46.04% | 27.1% | 26.25% | 25.05% | -2.096% | 55.38% | 23.01% | 44.36% | 37.05% | 26.76% | 50.67% | 32.23% | 37.74% | 34.69% | 34.14% | 18.37% | 56.78% | 32.3% | 47.18% | 23.87% | 69.98% | 20.82% | 34.87% | 5.97% | 22.05% | 19.46% | 25.54% | 35.32% | 39.12% | 11.49% | 45.17% | 32.25% | 31.22% | 17.92% | 51.77% | 13.67% | 42.12% | 38.02% | 29.44% | 31.77% | 40.9% | 23.39% | 31.02% | 20.23% | 63.13% | 38.75% | 18.19% | 41.06% | 21.96% | 51.64% | 28.23% | 23.84% | 22.15% | 35.08% | 36.43% | 36.5% | 54.13% | 33.51% | 28.12% | 19.98% | 37.73% | 16.95% | 73.04% | 26.91% | 45.47% | 42.84% | 30.06% | 31.93% | 33.38% | 41.79% | 52.6% | 35.27% | 23.39% | 24% | 71.84% | 28.96% | 31.21% | 36.16% | 29.24% | 37.25% | 23.73% | 27.86% | 47.57% | 23.13% | 26.92% | 27.45% | 18.39% | 26.31% | 30.42% | 41.58% | 39.48% | 27.68% | 30.61% | 27.71% | 47.98% | 35.04% | 0% | 28.23% | 9.408% | 92.42% | 28.23% | 0% | 0% | 25.1% | 25.1% | 26.14%
34.72% | 33.73% | 18.39% | 51.77% | 78.56% | 2048 | 0 | 17.23% | 31.48% | 53.78% | 30.13% | 54.57% | 63.71% | 19.82% | 8.989% | 18.39% | 41.81% | 33.89% | 31.03% | 34.36% | 31.6% | 30.93% | 41.16% | 38.64% | 53.19% | 25.23% | 34.04% | 48.21% | 37.33% | 17.97% | 21.66% | 27.73% | 45.43% | 48.63% | 18.35% | 28.9% | 10.91% | 36.8% | 33.77% | 63.14% | 42.7% | 23.48% | 31.06% | 32.16% | 30.15% | 31.06% | 22.43% | 25.69% | 51.78% | 37.29% | 47.85% | 58.97% | 7.121% | 28.15% | 36.62% | 34.18% | 26.8% | 22.49% | 45.14% | 40.34% | 13.79% | 38.19% | 13.58% | 28.84% | 44.85% | 33.88% | 24.06% | 16.05% | 19.29% | 44.71% | 35.54% | 15.5% | 20.61% | 39.75% | 9.388% | 41.4% | 9.038% | 27.74% | 20.74% | 27.34% | 55.43% | 27.36% | 41.81% | 21.62% | 57.76% | 33.65% | 29.07% | 37.52% | 25.61% | 33.26% | 15.52% | 31.31% | 14.88% | 29.45% | 35.46% | 24.41% | 56.07% | 41.34% | 17.66% | 34.07% | 28.49% | 35.3% | 30.54% | 35.92% | 70.81% | 40.31% | 48.08% | 33.98% | 39.59% | 28.29% | 15.55% | 43.86% | 37.33% | 48.04% | 20.77% | 43.52% | 25.74% | 47.89% | 21.29% | 23.67% | 40.58% | 65.4% | 33.13% | 44.28% | 31.35% | 32.04% | 27.81% | 38.24% | 25.45% | 34.9% | 43.51% | 44.9% | 33.48% | 33.85% | 34.43% | 24.86% | 30.65% | 16.76% | 26.62% | 17.42% | 31.27% | 24.21% | 50.58% | 32.8% | 40.8% | 63% | 34.33% | 19.09% | 33.1% | 39.7% | 32.61% | 35.51% | 31.44% | 47.82% | 19% | 19.51% | 55% | 25.83% | 16.71% | 31.34% | 32.16% | 47.16% | 36.48% | 38.91% | 37.24% | 44.7% | 16.34% | 12.98% | 50.19% | 15.45% | 44.52% | 58.21% | 18.15% | 32.33% | 24.98% | 58.58% | 28.7% | 43.42% | 35.96% | 27.95% | 42.16% | 52.43% | 23.09% | 35.43% | 32.87% | 56.27% | 48.31% | 62.44% | 36.65% | 43.43% | 34.6% | 30.34% | 34.06% | 17.44% | 45.16% | 22.6% | 21.35% | 66.19% | 31.38% | 30.3% | 43.05% | 45.44% | 19.56% | 42.24% | 32.57% | 37.15% | 21.65% | 43.69% | 15.87% | 22.39% | 20.02% | 23.87% | 22.56% | 32.21% | 49.61% | 23.51% | 25.4% | 30.84% | 26.21% | 35.41% | 16.4% | 44.71% | 27.82% | 29.59% | 38.45% | 18.77% | 27.61% | 38.5% | 41.37% | -20.26% | 40.75% | 61.69% | 49.39% | 34.69% | 40.64% | 31.49% | 29.89% | 30.69% | 37.87% | 36.41% | 34.48% | 32.84% | 45.34% | 28.59% | 24.49% | 61.34% | 32.92% | 46.35% | 46.03% | 18.37% | 25.72% | 58.47% | 37.96% | 21.96% | 12.47% | 41.36% | 36.88% | 35.52% | 8.469% | 40.16% | 39.14% | 51.11% | 59.45% | 50.58% | 32.07% | 49.78% | 45.05% | 40.03% | 42.93% | 44.54% | 45.19% | 27.91% | 25.05% | 48.07% | 23.82% | 24.9% | 38.09% | 22.6% | 37.82% | 28.05% | 27.05% | 44.75% | 25.88% | 37.12% | 38.25% | 46.23% | 59.31% | 28.35% | 21.11% | 66.11% | 31.64% | 46.71% | 22.03% | 35.78% | 24.72% | 11.21% | 54.88% | 64.8% | 10.38% | 67.08% | 27.75% | 21.57% | 33.38% | 9.06% | 78.56% | 6.478% | 40.53% | 59.6% | 45.22% | 36.68% | 41.96% | 22.19% | 40.67% | 42.29% | 33.69% | 43.08% | 23.52% | 16.83% | 42.26% | 45.21% | 35.01% | 68.9% | 39.15% | 34.76% | 27.37% | 70.92% | 34.19% | 24.12% | 54.97% | 10.63% | 48.01% | 33.88% | 30.67% | 37.92% | 45.17% | 32.84% | 26.55% | 20.69% | 23.78% | 28.75% | 48.74% | 25.39% | 46.16% | 16.68% | 58.96% | 31.61% | 25.16% | 44.28% | 35.24% | 49.77% | 29.48% | 57.18% | 36.1% | 35.17% | 6.651% | 26.69% | 18.7% | 22.33% | 36.96% | 41.69% | 37.45% | 29.28% | 26.63% | 42.09% | 33.47% | 32.29% | 31.16% | 10.96% | 71.49% | 32.86% | 31.09% | 37.94% | 44.66% | 45.94% | 40% | 7.102% | 27.49% | 39.86% | 43.81% | 21.19% | 25.4% | 48.68% | 17.73% | 43.52% | 41.86% | 48.88% | 30.54% | 45% | 69.49% | 17.57% | 57.91% | 43.19% | 33.56% | 8.388% | 32.54% | 15.09% | 24.56% | 21.69% | 43.58% | 46.76% | 35.68% | 55.38% | 20.88% | 20.61% | 51.14% | 30.68% | 57.22% | 28.48% | 37.44% | 24.56% | 33.1% | 49.34% | 28.13% | 27.32% | 26.07% | -2.096% | 57.99% | 24.65% | 46.25% | 38.58% | 27.72% | 50.67% | 34.59% | 40.33% | 34.69% | 36.43% | 19.79% | 60.26% | 34.96% | 49.21% | 25.66% | 73.45% | 21.77% | 36.35% | 6.224% | 23.63% | 20.28% | 27.51% | 38.25% | 42.19% | 12.25% | 47.09% | 33.64% | 33.45% | 19.2% | 51.77% | 14.65% | 43.9% | 41.21% | 31.56% | 33.89% | 43.64% | 24.34% | 33.32% | 21.05% | 63.47% | 40.4% | 18.93% | 44% | 22.89% | 56.72% | 30.12% | 25.44% | 23.74% | 37.43% | 36.43% | 38.32% | 57.74% | 34.78% | 30.44% | 21.68% | 37.73% | 17.81% | 73.04% | 28.83% | 48.96% | 45.91% | 32.07% | 33.28% | 35.61% | 43.38% | 52.6% | 36.63% | 24.41% | 26.03% | 75.4% | 30.06% | 33.5% | 38.74% | 31.39% | 39.91% | 25.43% | 28.92% | 49.81% | 24.79% | 28.06% | 30.05% | 19.76% | 28.2% | 31.57% | 43.27% | 41.76% | 29.54% | 32.8% | 29.61% | 50.01% | 37.54% | 0% | 29.48% | 9.828% | 95.98% | 29.48% | 0% | 0% | 26.35% | 26.35% | 27.39%
36.28% | 35.38% | 19.53% | 53.34% | 79.09% | 2049 | 0 | 17.96% | 34.09% | 55.82% | 32.29% | 56.92% | 63.71% | 20.59% | 9.371% | 19.74% | 43.4% | 35.33% | 32.35% | 36.66% | 34.75% | 32.11% | 42.91% | 41.24% | 55.52% | 26.29% | 35.43% | 50.18% | 38.75% | 19.17% | 22.48% | 28.99% | 47.41% | 50.75% | 19.1% | 28.9% | 11.65% | 38.47% | 34.96% | 63.14% | 46.41% | 25.16% | 32.17% | 34.53% | 32.16% | 33.2% | 23.28% | 26.8% | 53.89% | 38.87% | 49.69% | 61.91% | 7.461% | 29.35% | 38.11% | 35.63% | 27.93% | 23.34% | 47.02% | 41.98% | 14.28% | 39.65% | 14.49% | 29.94% | 46.85% | 35.09% | 25.78% | 16.81% | 20.1% | 46.61% | 38.09% | 16.14% | 21.45% | 41.65% | 9.786% | 44.36% | 9.642% | 28.85% | 22.13% | 28.51% | 57.69% | 29.19% | 41.81% | 22.4% | 60.2% | 34.93% | 29.07% | 39.18% | 27.32% | 34.67% | 16.31% | 32.88% | 15.56% | 30.61% | 37.42% | 26.17% | 58.28% | 43.11% | 17.66% | 35.28% | 29.58% | 37.87% | 31.63% | 37.38% | 70.81% | 42.18% | 49.79% | 37.05% | 41.1% | 30.18% | 16.28% | 45.72% | 39.21% | 48.04% | 22.16% | 45.18% | 27.46% | 50.04% | 22.82% | 24.57% | 42.86% | 65.4% | 34.39% | 45.88% | 32.63% | 33.26% | 28.94% | 40.16% | 27.19% | 37.24% | 46.43% | 48.6% | 33.48% | 36.2% | 35.83% | 26.08% | 30.65% | 17.82% | 28.41% | 18.17% | 32.53% | 25.24% | 52.67% | 35.14% | 42.72% | 68.11% | 37.64% | 19.9% | 35.34% | 41.11% | 34.94% | 37.02% | 32.56% | 49.85% | 20.36% | 20.34% | 57.52% | 26.81% | 17.9% | 32.75% | 33.38% | 49.08% | 38.02% | 41.69% | 38.76% | 46.6% | 17.54% | 13.54% | 52.33% | 16.04% | 48.85% | 61.4% | 18.89% | 33.55% | 26.03% | 60.97% | 29.85% | 45.31% | 38.53% | 30.69% | 43.92% | 54.66% | 24.64% | 37.87% | 35.51% | 56.27% | 50.36% | 65.12% | 39.48% | 45.27% | 36.98% | 31.6% | 36.39% | 18.63% | 47.08% | 23.53% | 22.78% | 68.54% | 32.71% | 31.61% | 44.88% | 47.48% | 20.51% | 44.22% | 34.9% | 38.5% | 23.1% | 45.35% | 16.96% | 23.3% | 20.87% | 25.51% | 23.42% | 34.35% | 51.5% | 24.4% | 25.4% | 33.04% | 27.27% | 36.95% | 16.98% | 46.95% | 30.08% | 30.79% | 41.47% | 19.53% | 28.74% | 40% | 43.05% | -20.26% | 42.48% | 64.01% | 51.74% | 35.92% | 42.08% | 32.69% | 32.08% | 33.15% | 39.72% | 37.71% | 36.79% | 34.16% | 45.34% | 29.81% | 26.25% | 64.36% | 34.18% | 46.35% | 47.99% | 19.07% | 26.69% | 62.93% | 39.51% | 22.89% | 13.01% | 43.16% | 39.35% | 37.58% | 8.788% | 41.8% | 40.19% | 53.37% | 61.59% | 50.58% | 33.44% | 52.49% | 46.96% | 41.91% | 44.56% | 46.94% | 46.93% | 29.83% | 25.96% | 50.08% | 25.52% | 25.85% | 39.72% | 23.46% | 41.41% | 29.04% | 28.19% | 46.65% | 26.8% | 39.33% | 42.29% | 48.07% | 61.57% | 29.63% | 22.19% | 68.51% | 32.84% | 49.08% | 23.5% | 37.24% | 25.77% | 12.01% | 58.88% | 64.8% | 10.81% | 67.08% | 28.8% | 22.45% | 34.57% | 9.709% | 78.56% | 6.911% | 41.97% | 61.72% | 47.21% | 38.52% | 43.74% | 23.14% | 42.22% | 42.29% | 36.42% | 46.41% | 24.62% | 17.95% | 44.22% | 45.21% | 36.44% | 71.93% | 40.79% | 37.35% | 28.42% | 70.92% | 37.36% | 25.16% | 57.29% | 11.21% | 51.87% | 36.62% | 32.99% | 39.47% | 47.01% | 34.09% | 28.32% | 21.57% | 24.92% | 29.97% | 50.47% | 27.19% | 48.05% | 17.8% | 58.96% | 33.72% | 26.06% | 46.16% | 37.6% | 49.77% | 30.75% | 59.51% | 38.68% | 36.51% | 7.137% | 27.82% | 19.95% | 23.25% | 38.53% | 44.84% | 38.98% | 31.24% | 27.57% | 43.6% | 35.71% | 33.83% | 32.51% | 11.44% | 71.49% | 34.38% | 32.27% | 39.55% | 48.05% | 47.99% | 42.87% | 7.403% | 28.61% | 41.38% | 45.6% | 22.76% | 26.47% | 50.91% | 18.48% | 46.43% | 43.57% | 51.77% | 32.58% | 46.74% | 72.43% | 18.29% | 57.91% | 44.96% | 34.97% | 8.388% | 33.95% | 15.73% | 26.46% | 22.61% | 45.54% | 50.09% | 36.96% | 56.23% | 22.4% | 21.49% | 53.34% | 31.98% | 57.22% | 30.39% | 39.03% | 25.56% | 34.51% | 52.64% | 29.13% | 28.36% | 27.06% | -2.096% | 60.56% | 26.3% | 48.13% | 40.06% | 27.72% | 50.67% | 36.98% | 42.07% | 34.69% | 37.98% | 21.2% | 60.26% | 37.67% | 51.25% | 27.46% | 73.45% | 22.73% | 37.84% | 6.478% | 25.21% | 21.11% | 29.47% | 41.27% | 45.32% | 12.77% | 49.01% | 35.03% | 35.69% | 20.49% | 51.77% | 15.31% | 45.69% | 44.47% | 33.7% | 35.33% | 45.49% | 25.27% | 35.64% | 21.85% | 63.47% | 42.05% | 19.65% | 45.96% | 23.82% | 62.16% | 31.39% | 26.52% | 25.33% | 39.02% | 36.43% | 40.14% | 60.19% | 36.01% | 32.8% | 23.43% | 37.73% | 18.61% | 73.04% | 30.76% | 52.47% | 48.98% | 33.43% | 34.64% | 37.12% | 44.92% | 52.6% | 37.95% | 25.42% | 28.11% | 79.09% | 31.13% | 35.81% | 40.48% | 32.84% | 42.59% | 27.13% | 29.95% | 52.08% | 26.45% | 29.2% | 31.97% | 21.14% | 30.08% | 32.69% | 44.92% | 44.16% | 30.79% | 34.99% | 30.88% | 52.05% | 40.06% | 0% | 30% | 10% | 98.92% | 30% | 0% | 0% | 27.6% | 27.6% | 28.65%
37.7% | 37.19% | 20.28% | 55.62% | 82.77% | 2050 | 0 | 18.69% | 36.78% | 57.81% | 34.45% | 59.28% | 63.71% | 21.33% | 9.753% | 21.11% | 44.94% | 36.77% | 33.67% | 38.21% | 38.15% | 33.25% | 44.67% | 43% | 57.81% | 27.32% | 36.78% | 52.08% | 40.13% | 19.98% | 23.28% | 30.27% | 49.36% | 52.83% | 19.83% | 28.9% | 12.14% | 40.11% | 36.24% | 63.14% | 50.28% | 26.85% | 33.34% | 36.1% | 33.53% | 34.64% | 24.11% | 27.92% | 55.94% | 40.45% | 51.64% | 61.91% | 7.8% | 30.54% | 39.56% | 37.08% | 29.07% | 24.17% | 48.85% | 43.57% | 14.8% | 41.06% | 15.1% | 31% | 48.83% | 36.37% | 27.51% | 17.57% | 20.92% | 48.51% | 40.64% | 16.75% | 22.27% | 43.61% | 10.19% | 47.33% | 10.05% | 30.03% | 23.07% | 29.68% | 59.88% | 30.43% | 41.81% | 23.23% | 62.59% | 36.17% | 29.07% | 40.81% | 28.48% | 36.08% | 17.09% | 34.45% | 16.24% | 31.74% | 39.46% | 27.36% | 60.43% | 44.83% | 17.66% | 36.56% | 30.63% | 39.6% | 32.78% | 38.92% | 70.81% | 44.08% | 51.61% | 39.21% | 42.56% | 31.45% | 17.01% | 47.59% | 41.1% | 48.04% | 23.1% | 46.78% | 28.63% | 52.2% | 24.34% | 25.44% | 45.26% | 65.4% | 35.62% | 47.59% | 33.87% | 34.44% | 30.04% | 42.08% | 28.36% | 38.82% | 48.4% | 51.15% | 35.61% | 37.78% | 37.19% | 27.3% | 30.65% | 18.16% | 29.61% | 18.92% | 33.77% | 26.27% | 54.7% | 37.5% | 44.63% | 73.36% | 41.17% | 20.71% | 36.85% | 42.61% | 37.28% | 38.53% | 33.75% | 51.88% | 21.72% | 21.16% | 57.52% | 27.77% | 19.1% | 34.14% | 34.56% | 51.1% | 39.58% | 44.48% | 40.23% | 48.5% | 18.34% | 14.11% | 54.58% | 16.61% | 51.7% | 62.03% | 19.61% | 34.75% | 27.09% | 63.29% | 30.97% | 47.2% | 41.11% | 32.27% | 45.63% | 56.89% | 25.68% | 39.51% | 37.29% | 56.27% | 52.42% | 67.73% | 41.38% | 47.13% | 38.58% | 32.82% | 37.96% | 19.42% | 49% | 24.45% | 23.74% | 71.05% | 34.05% | 32.94% | 46.71% | 49.5% | 21.47% | 46.25% | 36.47% | 39.93% | 24.08% | 46.96% | 17.69% | 24.19% | 21.72% | 26.61% | 24.25% | 35.81% | 53.33% | 25.34% | 25.4% | 35.26% | 28.31% | 38.51% | 17.6% | 49.26% | 32.41% | 31.96% | 44.56% | 20.28% | 29.83% | 41.47% | 44.83% | -20.26% | 44.22% | 66.46% | 54.07% | 37.24% | 43.62% | 33.85% | 34.29% | 35.68% | 41.57% | 39.08% | 38.35% | 35.46% | 48.24% | 30.99% | 27.43% | 67.5% | 35.39% | 49.31% | 49.95% | 19.75% | 27.64% | 62.93% | 41.02% | 23.82% | 13.56% | 44.98% | 41.02% | 38.49% | 9.098% | 43.39% | 40.19% | 55.62% | 61.59% | 50.58% | 34.8% | 55.35% | 48.88% | 43.84% | 46.15% | 49.37% | 48.63% | 31.12% | 26.92% | 52.04% | 27.23% | 26.76% | 41.32% | 24.29% | 45.24% | 30.1% | 29.34% | 48.56% | 27.77% | 40.31% | 46.1% | 50.01% | 63.75% | 30.92% | 23.27% | 71.05% | 34.01% | 51.51% | 24.5% | 38.66% | 26.82% | 12.82% | 61.56% | 68.94% | 11.23% | 67.08% | 29.83% | 23.31% | 35.83% | 10.14% | 78.56% | 7.205% | 43.5% | 63.97% | 49.22% | 40.12% | 45.53% | 24.06% | 43.72% | 42.29% | 38.26% | 48.7% | 25.73% | 18.72% | 46.15% | 45.21% | 37.83% | 74.98% | 42.39% | 39.96% | 29.44% | 70.92% | 37.36% | 26.17% | 59.57% | 11.8% | 54.49% | 39.44% | 35.35% | 40.97% | 48.8% | 35.3% | 29.53% | 22.45% | 26.08% | 31.19% | 52.31% | 28.39% | 49.89% | 18.56% | 58.96% | 35.16% | 27.01% | 48.04% | 39.19% | 49.77% | 32.03% | 61.78% | 41.27% | 37.81% | 7.465% | 28.96% | 20.79% | 24.13% | 40.1% | 46.95% | 40.46% | 32.56% | 28.58% | 45.2% | 37.22% | 35.37% | 33.87% | 11.92% | 71.49% | 36% | 33.42% | 41.16% | 50.32% | 50.05% | 45.74% | 7.705% | 29.7% | 42.85% | 47.33% | 24.33% | 27.55% | 53.18% | 19.24% | 48.4% | 45.23% | 51.77% | 33.96% | 48.43% | 75.56% | 18.98% | 61.6% | 46.67% | 36.35% | 8.924% | 35.33% | 16.37% | 28.41% | 23.53% | 47.47% | 52.31% | 38.32% | 56.23% | 23.93% | 22.36% | 55.51% | 33.29% | 57.22% | 31.68% | 40.62% | 26.53% | 35.91% | 54.87% | 30.2% | 29.37% | 28.02% | -2.096% | 63.09% | 27.42% | 49.96% | 41.5% | 29.48% | 53.9% | 38.59% | 43.82% | 34.69% | 39.53% | 22.62% | 60.26% | 40.43% | 53.24% | 28.67% | 73.45% | 23.67% | 39.28% | 6.724% | 26.28% | 21.92% | 31.45% | 43.31% | 47.41% | 13.3% | 50.88% | 36.38% | 37.21% | 21.36% | 51.77% | 15.97% | 47.43% | 47.79% | 35.14% | 36.77% | 47.35% | 26.16% | 37.19% | 22.63% | 63.47% | 43.65% | 20.35% | 47.95% | 24.73% | 65.8% | 32.68% | 27.6% | 26.41% | 40.61% | 38.76% | 42.07% | 62.64% | 37.33% | 35.19% | 25.22% | 37.73% | 19.57% | 73.04% | 32.07% | 55.98% | 51.06% | 34.8% | 35.96% | 38.64% | 46.56% | 52.6% | 39.35% | 26.48% | 30.24% | 82.77% | 32.27% | 37.36% | 42.24% | 34.31% | 44.39% | 28.28% | 31.05% | 54.32% | 27.57% | 30.31% | 32.39% | 22.06% | 31.36% | 33.88% | 46.52% | 45.62% | 32.05% | 36.47% | 32.16% | 54.03% | 41.76% | 0% | 30% | 10% | 100% | 30% | 0% | 0% | 28.65% | 28.65% | 29.49%
38.81% | 38.32% | 20.95% | 56.78% | 84.23% | 2051 | 0 | 19.36% | 37.69% | 59.79% | 35.83% | 61.26% | 67.78% | 22.01% | 10.1% | 21.88% | 46.49% | 38.09% | 34.88% | 39.69% | 38.65% | 34.39% | 46.24% | 44.62% | 59.37% | 28.15% | 38% | 53.82% | 41.51% | 20.75% | 24.08% | 31.1% | 50.46% | 54.06% | 20.49% | 28.9% | 12.61% | 41.01% | 37.4% | 67.17% | 51.34% | 27.93% | 34.41% | 37.15% | 34.83% | 35.86% | 24.94% | 28.82% | 57.8% | 41.91% | 52.94% | 61.91% | 7.941% | 31.64% | 40.88% | 38.42% | 30.12% | 25% | 50.36% | 45.06% | 15.27% | 42.46% | 15.69% | 32.07% | 49.97% | 37.53% | 28.62% | 17.91% | 21.68% | 50.25% | 42.27% | 17.31% | 23.01% | 44.59% | 10.55% | 49.24% | 10.44% | 30.67% | 23.96% | 30.7% | 61.88% | 31.61% | 41.81% | 23.92% | 64.37% | 37.41% | 29.07% | 41.82% | 29.58% | 37.38% | 17.38% | 35.01% | 16.7% | 32.68% | 40.06% | 28.21% | 62.24% | 46.08% | 17.66% | 37.74% | 31.68% | 40.8% | 33.83% | 39.73% | 75.33% | 45.22% | 53.26% | 39.78% | 44.02% | 32.69% | 17.48% | 49.3% | 41.81% | 51.1% | 23.99% | 48.39% | 29.73% | 53.77% | 25.33% | 26.32% | 45.87% | 65.4% | 36.84% | 49.02% | 35% | 35.63% | 31.05% | 42.89% | 29.38% | 40.32% | 50.27% | 52.19% | 35.61% | 39.1% | 38.43% | 27.78% | 30.65% | 18.16% | 30.76% | 19.56% | 34.73% | 27.21% | 56.21% | 39.01% | 45.44% | 75.31% | 41.79% | 21.45% | 38.22% | 43.97% | 38.79% | 39.91% | 34.83% | 53.75% | 22.6% | 21.74% | 61.19% | 28.72% | 19.87% | 34.92% | 35.75% | 52.22% | 41% | 46.28% | 41.57% | 50.24% | 18.87% | 14.56% | 55.57% | 17.18% | 51.7% | 65.54% | 20.26% | 35.94% | 28.09% | 65.41% | 31.85% | 48.72% | 42.77% | 32.27% | 47.03% | 58.93% | 26.68% | 40.9% | 38.12% | 56.27% | 54.3% | 69.58% | 42.42% | 48.79% | 39.95% | 33.87% | 39.34% | 20.14% | 50.76% | 25.11% | 24.66% | 73.31% | 35.27% | 33.99% | 48.39% | 50.5% | 21.81% | 47.37% | 37.65% | 41.11% | 25.01% | 48.58% | 18.32% | 24.99% | 22.5% | 27.57% | 25.08% | 37.21% | 55.16% | 25.99% | 25.4% | 36.68% | 29.26% | 39.74% | 18.17% | 50.24% | 33.3% | 33.03% | 45.87% | 20.95% | 30.83% | 42.74% | 45.78% | -20.26% | 45.8% | 68.2% | 55.16% | 38.43% | 45.02% | 35.01% | 35.56% | 36.66% | 42.23% | 40.34% | 39.83% | 36.44% | 48.24% | 31.9% | 28.28% | 68.88% | 36.61% | 49.31% | 51.74% | 20.43% | 28.59% | 62.93% | 42.16% | 24.68% | 14.01% | 46.4% | 42.61% | 38.49% | 9.42% | 44.83% | 40.19% | 56.78% | 65.53% | 50.58% | 36.05% | 56.17% | 50.63% | 44.89% | 47.73% | 50.02% | 50.19% | 32.23% | 27.73% | 53.64% | 28.33% | 27.68% | 42.28% | 25.13% | 45.91% | 31.07% | 30.4% | 50.3% | 28.66% | 40.31% | 46.1% | 51.22% | 65.95% | 31.81% | 23.64% | 73.19% | 35.18% | 52.62% | 25.45% | 39.95% | 27.79% | 13.33% | 63.4% | 68.94% | 11.58% | 67.08% | 30.85% | 24.09% | 36.98% | 10.46% | 78.56% | 7.483% | 44.9% | 66.02% | 50.79% | 40.95% | 47.16% | 24.73% | 45.22% | 42.29% | 39.1% | 49.97% | 26.41% | 19.44% | 47.24% | 48.1% | 39.09% | 77.34% | 43.69% | 41.36% | 30.42% | 70.92% | 37.36% | 26.9% | 61.04% | 12.02% | 55.69% | 40.49% | 36.54% | 42.34% | 50.43% | 36.51% | 30.67% | 23.25% | 26.68% | 32.31% | 53.99% | 29.33% | 51.53% | 19.27% | 62.72% | 36.51% | 27.87% | 49.77% | 40.71% | 49.77% | 33.09% | 63.84% | 42.94% | 39.11% | 7.687% | 30% | 21.6% | 24.94% | 41.54% | 48.21% | 41.81% | 33.82% | 29.49% | 46.6% | 38.66% | 36.04% | 34.96% | 12.3% | 76.06% | 36.49% | 34.57% | 42.64% | 51.65% | 51.6% | 47.58% | 7.982% | 30.69% | 44.32% | 48.91% | 25.22% | 28.54% | 54.6% | 19.93% | 50.27% | 46.73% | 51.77% | 35.28% | 49.99% | 76.92% | 19.62% | 61.6% | 48.22% | 37.43% | 8.924% | 36.26% | 16.95% | 29.28% | 24.38% | 48.56% | 53.99% | 39.51% | 56.23% | 24.84% | 23.17% | 56.84% | 34.48% | 57.22% | 32.91% | 42.08% | 27.42% | 37.2% | 56.99% | 31.17% | 30.38% | 28.99% | -2.096% | 64.49% | 28.48% | 51.63% | 42.85% | 29.48% | 53.9% | 39.96% | 45.26% | 34.69% | 40.94% | 23.53% | 60.26% | 41.67% | 54.91% | 29.62% | 78.14% | 24.27% | 40.59% | 6.948% | 27.29% | 22.65% | 32.71% | 44.32% | 48.75% | 13.77% | 52.57% | 37.52% | 38.65% | 22.18% | 55.08% | 16.44% | 49.01% | 49.18% | 36.45% | 38.09% | 49.05% | 27.06% | 38.47% | 23.41% | 63.47% | 45.1% | 21.05% | 49.32% | 25.56% | 65.8% | 33.85% | 28.59% | 27.42% | 42.06% | 38.76% | 42.7% | 64.91% | 38.54% | 36.28% | 25.91% | 40.14% | 19.79% | 73.04% | 33.31% | 58.24% | 53.03% | 36.04% | 37.16% | 40.02% | 48.05% | 52.6% | 40.55% | 27.04% | 31.08% | 84.23% | 33.3% | 38.69% | 43.48% | 35.21% | 46.11% | 29.38% | 32.04% | 55.62% | 28.63% | 31.32% | 32.39% | 22.81% | 32.57% | 34.99% | 48.11% | 45.62% | 33.2% | 37.89% | 33.24% | 55.84% | 43.37% | 0% | 30% | 10% | 100% | 30% | 0% | 0% | 29.49% | 29.49% | 30%
Water Heater Heat Pump Installations if all customers had gas heating- Interim calculation step, not useful figure by itself
[5 empty] | 2022 | 0 | 0 | 0 | 0 | 0 | 0 | 0 | 0 | 0 | 0 | 0 | 0 | 0 | 0 | 0 | 0 | 0 | 0 | 0 | 0 | 0 | 0 | 0 | 0 | 0 | 0 | 0 | 0 | 0 | 0 | 0 | 0 | 0 | 0 | 0 | 0 | 0 | 0 | 0 | 0 | 0 | 0 | 0 | 0 | 0 | 0 | 0 | 0 | 0 | 0 | 0 | 0 | 0 | 0 | 0 | 0 | 0 | 0 | 0 | 0 | 0 | 0 | 0 | 0 | 0 | 0 | 0 | 0 | 0 | 0 | 0 | 0 | 0 | 0 | 0 | 0 | 0 | 0 | 0 | 0 | 0 | 0 | 0 | 0 | 0 | 0 | 0 | 0 | 0 | 0 | 0 | 0 | 0 | 0 | 0 | 0 | 0 | 0 | 0 | 0 | 0 | 0 | 0 | 0 | 0 | 0 | 0 | 0 | 0 | 0 | 0 | 0 | 0 | 0 | 0 | 0 | 0 | 0 | 0 | 0 | 0 | 0 | 0 | 0 | 0 | 0 | 0 | 0 | 0 | 0 | 0 | 0 | 0 | 0 | 0 | 0 | 0 | 0 | 0 | 0 | 0 | 0 | 0 | 0 | 0 | 0 | 0 | 0 | 0 | 0 | 0 | 0 | 0 | 0 | 0 | 0 | 0 | 0 | 0 | 0 | 0 | 0 | 0 | 0 | 0 | 0 | 0 | 0 | 0 | 0 | 0 | 0 | 0 | 0 | 0 | 0 | 0 | 0 | 0 | 0 | 0 | 0 | 0 | 0 | 0 | 0 | 0 | 0 | 0 | 0 | 0 | 0 | 0 | 0 | 0 | 0 | 0 | 0 | 0 | 0 | 0 | 0 | 0 | 0 | 0 | 0 | 0 | 0 | 0 | 0 | 0 | 0 | 0 | 0 | 0 | 0 | 0 | 0 | 0 | 0 | 0 | 0 | 0 | 0 | 0 | 0 | 0 | 0 | 0 | 0 | 0 | 0 | 0 | 0 | 0 | 0 | 0 | 0 | 0 | 0 | 0 | 0 | 0 | 0 | 0 | 0 | 0 | 0 | 0 | 0 | 0 | 0 | 0 | 0 | 0 | 0 | 0 | 0 | 0 | 0 | 0 | 0 | 0 | 0 | 0 | 0 | 0 | 0 | 0 | 0 | 0 | 0 | 0 | 0 | 0 | 0 | 0 | 0 | 0 | 0 | 0 | 0 | 0 | 0 | 0 | 0 | 0 | 0 | 0 | 0 | 0 | 0 | 0 | 0 | 0 | 0 | 0 | 0 | 0 | 0 | 0 | 0 | 0 | 0 | 0 | 0 | 0 | 0 | 0 | 0 | 0 | 0 | 0 | 0 | 0 | 0 | 0 | 0 | 0 | 0 | 0 | 0 | 0 | 0 | 0 | 0 | 0 | 0 | 0 | 0 | 0 | 0 | 0 | 0 | 0 | 0 | 0 | 0 | 0 | 0 | 0 | 0 | 0 | 0 | 0 | 0 | 0 | 0 | 0 | 0 | 0 | 0 | 0 | 0 | 0 | 0 | 0 | 0 | 0 | 0 | 0 | 0 | 0 | 0 | 0 | 0 | 0 | 0 | 0 | 0 | 0 | 0 | 0 | 0 | 0 | 0 | 0 | 0 | 0 | 0 | 0 | 0 | 0 | 0 | 0 | 0 | 0 | 0 | 0 | 0 | 0 | 0 | 0 | 0 | 0 | 0 | 0 | 0 | 0 | 0 | 0 | 0 | 0 | 0 | 0 | 0 | 0 | 0 | 0 | 0 | 0 | 0 | 0 | 0 | 0 | 0 | 0 | 0 | 0 | 0 | 0 | 0 | 0 | 0 | 0 | 0 | 0 | 0 | 0 | 0 | 0 | 0 | 0 | 0 | 0 | 0 | 0 | 0 | 0 | 0 | 0 | 0 | 0 | 0 | 0 | 0 | 0 | 0 | 0 | 0 | 0 | 0 | 0 | 0 | 0 | 0 | 0 | 0 | 0 | 0 | 0 | 0 | 0 | 0 | 0 | 0 | 0 | 0 | 0 | 0 | 0 | 0 | 0 | 0 | 0 | 0 | 0 | 0 | 0 | 0 | 0 | 0 | 0 | 0 | 0 | 0 | 0 | 0 | 0 | 0 | 0 | 0 | 0 | 0 | 0 | 0 | 0 | 0 | 0 | 0 | 0 | 0 | 0 | 0 | 0 | 0 | 0 | 0 | 0 | 0 | 0
[5 empty] | 2023 | 0 | 0 | 0 | 0 | 0 | 0 | 0 | 0 | 0 | 0 | 0 | 0 | 0 | 0 | 0 | 0 | 0 | 0 | 0 | 0 | 0 | 0 | 0 | 0 | 0 | 0 | 0 | 0 | 0 | 0 | 0 | 0 | 0 | 0 | 0 | 0 | 0 | 0 | 0 | 0 | 0 | 0 | 0 | 0 | 0 | 0 | 0 | 0 | 0 | 0 | 0 | 0 | 0 | 0 | 0 | 0 | 0 | 0 | 0 | 0 | 0 | 0 | 0 | 0 | 0 | 0 | 0 | 0 | 0 | 0 | 0 | 0 | 0 | 0 | 0 | 0 | 0 | 0 | 0 | 0 | 0 | 0 | 0 | 0 | 0 | 0 | 0 | 0 | 0 | 0 | 0 | 0 | 0 | 0 | 0 | 0 | 0 | 0 | 0 | 0 | 0 | 0 | 0 | 0 | 0 | 0 | 0 | 0 | 0 | 0 | 0 | 0 | 0 | 0 | 0 | 0 | 0 | 0 | 0 | 0 | 0 | 0 | 0 | 0 | 0 | 0 | 0 | 0 | 0 | 0 | 0 | 0 | 0 | 0 | 0 | 0 | 0 | 0 | 0 | 0 | 0 | 0 | 0 | 0 | 0 | 0 | 0 | 0 | 0 | 0 | 0 | 0 | 0 | 0 | 0 | 0 | 0 | 0 | 0 | 0 | 0 | 0 | 0 | 0 | 0 | 0 | 0 | 0 | 0 | 0 | 0 | 0 | 0 | 0 | 0 | 0 | 0 | 0 | 0 | 0 | 0 | 0 | 0 | 0 | 0 | 0 | 0 | 0 | 0 | 0 | 0 | 0 | 0 | 0 | 0 | 0 | 0 | 0 | 0 | 0 | 0 | 0 | 0 | 0 | 0 | 0 | 0 | 0 | 0 | 0 | 0 | 0 | 0 | 0 | 0 | 0 | 0 | 0 | 0 | 0 | 0 | 0 | 0 | 0 | 0 | 0 | 0 | 0 | 0 | 0 | 0 | 0 | 0 | 0 | 0 | 0 | 0 | 0 | 0 | 0 | 0 | 0 | 0 | 0 | 0 | 0 | 0 | 0 | 0 | 0 | 0 | 0 | 0 | 0 | 0 | 0 | 0 | 0 | 0 | 0 | 0 | 0 | 0 | 0 | 0 | 0 | 0 | 0 | 0 | 0 | 0 | 0 | 0 | 0 | 0 | 0 | 0 | 0 | 0 | 0 | 0 | 0 | 0 | 0 | 0 | 0 | 0 | 0 | 0 | 0 | 0 | 0 | 0 | 0 | 0 | 0 | 0 | 0 | 0 | 0 | 0 | 0 | 0 | 0 | 0 | 0 | 0 | 0 | 0 | 0 | 0 | 0 | 0 | 0 | 0 | 0 | 0 | 0 | 0 | 0 | 0 | 0 | 0 | 0 | 0 | 0 | 0 | 0 | 0 | 0 | 0 | 0 | 0 | 0 | 0 | 0 | 0 | 0 | 0 | 0 | 0 | 0 | 0 | 0 | 0 | 0 | 0 | 0 | 0 | 0 | 0 | 0 | 0 | 0 | 0 | 0 | 0 | 0 | 0 | 0 | 0 | 0 | 0 | 0 | 0 | 0 | 0 | 0 | 0 | 0 | 0 | 0 | 0 | 0 | 0 | 0 | 0 | 0 | 0 | 0 | 0 | 0 | 0 | 0 | 0 | 0 | 0 | 0 | 0 | 0 | 0 | 0 | 0 | 0 | 0 | 0 | 0 | 0 | 0 | 0 | 0 | 0 | 0 | 0 | 0 | 0 | 0 | 0 | 0 | 0 | 0 | 0 | 0 | 0 | 0 | 0 | 0 | 0 | 0 | 0 | 0 | 0 | 0 | 0 | 0 | 0 | 0 | 0 | 0 | 0 | 0 | 0 | 0 | 0 | 0 | 0 | 0 | 0 | 0 | 0 | 0 | 0 | 0 | 0 | 0 | 0 | 0 | 0 | 0 | 0 | 0 | 0 | 0 | 0 | 0 | 0 | 0 | 0 | 0 | 0 | 0 | 0 | 0 | 0 | 0 | 0 | 0 | 0 | 0 | 0 | 0 | 0 | 0 | 0 | 0 | 0 | 0 | 0 | 0 | 0 | 0 | 0 | 0 | 0 | 0 | 0 | 0 | 0 | 0 | 0 | 0 | 0 | 0 | 0 | 0 | 0 | 0 | 0 | 0 | 0 | 0 | 0 | 0 | 0 | 0 | 0 | 0 | 0 | 0 | 0 | 0
[5 empty] | 2024 | 0 | 0 | 0 | 0 | 0 | 0 | 0 | 0 | 0 | 0 | 0 | 0 | 0 | 0 | 0 | 15.7602 | 0 | 0 | 0 | 0 | 0 | 13.4458 | 0 | 0 | 0 | 0 | 11.5667 | 0 | 0 | 0 | 0 | 0 | 4.9997 | 0 | 0 | 0 | 0 | 0 | 0 | 0 | 9.2036 | 0 | 0 | 0 | 11.519 | 0 | 0 | 0 | 0 | 0 | 0 | 0 | 0 | 0 | 0 | 0 | 0 | 8.7214 | 0 | 0 | 0 | 0 | 0 | 9.5291 | 0 | 0 | 0 | 0 | 0 | 0 | 0 | 0 | 0 | 8.2827 | 0 | 0 | 0 | 0 | 0 | 0 | 0 | 0 | 0 | 0 | 0 | 0 | 0 | 0 | 0 | 0 | 0 | 0 | 0 | 0 | 0 | 0 | 0 | 0 | 0 | 0 | 0 | 0 | 0 | 0 | 0 | 0 | 0 | 0 | 0 | 0 | 0 | 0 | 0 | 0 | 0 | 0 | 15.1859 | 0 | 0 | 0 | 0 | 0 | 10.3024 | 0 | 0 | 0 | 0 | 9.9136 | 0 | 0 | 0 | 0 | 13.9948 | 0 | 0 | 0 | 0 | 0 | 11.4863 | 0 | 0 | 0 | 0 | 0 | 0 | 5.1143 | 0 | 0 | 0 | 0 | 0 | 0 | 14.4234 | 0 | 0 | 0 | 0 | 0 | 0 | 0 | 0 | 0 | 0 | 13.8221 | 0 | 0 | 0 | 0 | 13.9046 | 0 | 0 | 0 | 0 | 0 | 0 | 0 | 0 | 0 | 0 | 0 | 0 | 0 | 0 | 0 | 0 | 0 | 8.7429 | 0 | 0 | 0 | 0 | 0 | 2.008 | 0 | 0 | 0 | 0 | 0 | 0 | 0 | 0 | 0 | 0 | 0 | 0 | 0 | 14.9239 | 0 | 15.0362 | 0 | 0 | 0 | 4.5991 | 0 | 0 | 0 | 0 | 0 | 0 | 0 | 0 | 0 | 0 | 0 | 0 | 0 | 0 | 0 | 0 | 0 | 0 | 0 | 0 | 0 | 3.256 | 0 | 0 | 0 | 0 | 0 | 0 | 0 | 0 | 0 | 0 | 9.8787 | 0 | 0 | 0 | 0 | 2.8627 | 0 | 5.5247 | 0 | 0 | 0 | 0 | 0 | 0 | 0 | 0 | 0 | 0 | 0 | 0 | 0 | 0 | 17.4381 | 0 | 10.9777 | 0 | 0 | 11.0617 | 0 | 12.137 | 0 | 0 | 0 | 0 | 0 | 0 | 0 | 0 | 0 | 0 | 0 | 0 | 0 | 0 | 0 | 0 | 0 | 0 | 0 | 0 | 11.4517 | 0 | 0 | 0 | 0 | 0 | 0 | 0 | 0 | 0 | 0 | 0 | 7.1287 | 0 | 0 | 0 | 0 | 0 | 0 | 0 | 15.3915 | 0 | 0 | 0 | 0 | 0 | 0 | 0 | 0 | 0 | 0 | 0 | 0 | 13.7109 | 0 | 0 | 0 | 0 | 0 | 0 | 0 | 0 | 0 | 0 | 0 | 0 | 0 | 0 | 13.9042 | 0 | 0 | 0 | 0 | 0 | 0 | 0 | 0 | 0 | 0 | 0 | 0 | 0 | 0 | 11.7902 | 0 | 0 | 0 | 0 | 0 | 0 | 0 | 0 | 0 | 0 | 0 | 0 | 0 | 0 | 0 | 0 | 0 | 0 | 0 | 0 | 0 | 0 | 0 | 0 | 0 | 0 | 0 | 0 | 0 | 0 | 0 | 0 | 10.9353 | 0 | 0 | 17.2998 | 0 | 0 | 0 | 0 | 0 | 0 | 0 | 3.3233 | 0 | 0 | 0 | 0 | 0 | 0 | 0 | 0 | 0 | 0 | 0 | 0 | 0 | 0 | 0 | 0 | 0 | 10.8222 | 0 | 0 | 0 | 12.8921 | 0 | 0 | 0 | 3.9665 | 0 | 0 | 0 | 0 | 11.6878 | 0 | 0 | 0 | 18.2303 | 0 | 0 | 0 | 0 | 0 | 13.992 | 0 | 0 | 0 | 0 | 0 | 9.2973 | 0 | 2.993 | 0 | 15.5908 | 0 | 0 | 0 | 0 | 0 | 0 | 0 | 0 | 0 | 0 | 0 | 0 | 0 | 0 | 0 | 0 | 7.2162 | 0 | 0 | 0 | 0 | 0 | 0 | 0 | 0 | 0 | 0 | 0 | 0 | 0 | 0 | 0 | 0 | 0 | 0 | 17.9167 | 0 | 12.006 | 0 | 0 | 0 | 0 | 0 | 0 | 0 | 0 | 0 | 0 | 0 | 0 | 0 | 0 | 0 | 0 | 0 | 0 | 0
[5 empty] | 2025 | 0 | 0 | 0 | 0 | 0 | 9.0981 | 0 | 0 | 0 | 14.5772 | 0 | 0 | 0 | 0 | 0 | 31.743 | 0 | 0 | 0 | 0 | 0 | 27.0814 | 0 | 0 | 10.9039 | 0 | 23.2893 | 12.9878 | 10.822 | 0 | 1.9892 | 0 | 10.0701 | 0 | 0 | 0 | 0 | 0 | 0 | 0 | 18.5372 | 0 | 0 | 0 | 23.1933 | 0 | 0 | 0 | 13.2906 | 0 | 9.9294 | 0 | 14.0097 | 10.8081 | 0 | 0 | 0 | 17.5603 | 0 | 0 | 0 | 0 | 0 | 19.1928 | 0 | 0 | 0 | 0 | 0 | 12.2402 | 10.8541 | 0 | 0 | 16.6536 | 0 | 0 | 0 | 0 | 12.4232 | 10.2307 | 0 | 0 | 7.8473 | 0 | 0 | 0 | 0 | 0 | 5.554 | 5.5133 | 0 | 0 | 11.9164 | 12.7736 | 0 | 4.3395 | 3.6207 | 0 | 0 | 5.5997 | 0 | 0 | 0 | 14.3546 | 0 | 0 | 0 | 0 | 0 | 0 | 16.1589 | 0 | 13.1977 | 0 | 0 | 0 | 30.5855 | 0 | 0 | 0 | 0 | 20.5109 | 20.7436 | 0 | 0 | 15.8199 | 0 | 19.9609 | 0 | 0 | 20.4464 | 0 | 28.1781 | 0 | 0 | 18.1349 | 0 | 7.0231 | 23.1274 | 0 | 0 | 0 | 0 | 9.2484 | 0 | 10.2974 | 0 | 0 | 0 | 0 | 4.8628 | 8.3975 | 29.0411 | 0 | 0 | 0 | 7.6969 | 10.119 | 0 | 0 | 0 | 0 | 0 | 27.8388 | 0 | 0 | 0 | 20.8343 | 27.9965 | 10.4571 | 7.2458 | 0 | 0 | 0 | 0 | 0 | 8.3622 | 8.6412 | 10.6224 | 0 | 0 | 0 | 0 | 0 | 0 | 10.6361 | 17.6037 | 0 | 0 | 0 | 0 | 0 | 4.0431 | 0 | 14.4079 | 0 | 0 | 0 | 0 | 0 | 0 | 0 | 0 | 0 | 0 | 0 | 30.0578 | 0 | 30.284 | 0 | 0 | 0 | 9.2602 | 0 | 0 | 0 | 13.284 | 0 | 0 | 0 | 10.6129 | 11.9567 | 16.6365 | 0 | 8.5421 | 0 | 0 | 0 | 0 | 10.8279 | 0 | 0 | 9.2499 | 0 | 6.5575 | 0 | 0 | 0 | 15.0016 | 8.8223 | 9.45 | 0 | 0 | 0 | 0 | 19.4494 | 0 | 0 | 0 | 0 | 5.7656 | 8.1572 | 11.1239 | 0 | 8.902 | 11.6546 | 0 | 0 | 0 | 0 | 4.4139 | 0 | 0 | 0 | 0 | 7.6786 | 0 | 35.1113 | 0 | 22.1033 | 0 | 0 | 21.8643 | 0 | 24.4375 | 0 | 0 | 0 | 9.845 | 0 | 0 | 0 | 0 | 0 | 0 | 0 | 0 | 0 | 0 | 0 | 0 | 0 | 11.3835 | 0 | 0 | 23.0646 | 8.723 | 13.0135 | 0 | 0 | 0 | 9.5475 | 0 | 0 | 0 | 19.017 | 0 | 14.3534 | 5.1199 | 0 | 0 | 9.3234 | 0 | 0 | 12.6789 | 30.9903 | 0 | 0 | 0 | 13.2443 | 0 | 0 | 0 | 9.609 | 0 | 6.0791 | 0 | 0 | 27.6065 | 0 | 0 | 0 | 0 | 0 | 0 | 0 | 0 | 13.8265 | 0 | 0 | 0 | 12.0158 | 10.4636 | 27.9957 | 0 | 0 | 0 | 0 | 0 | 8.7774 | 0 | 0 | 0 | 0 | 0 | 0 | 0 | 8.2299 | 23.7394 | 0 | 0 | 0 | 0 | 0 | 0 | 0 | 18.743 | 0 | 0 | 11.1842 | 11.0327 | 0 | 0 | 0 | 0 | 0 | 0 | 0 | 0 | 7.3798 | 0 | 0 | 13.1608 | 0 | 14.3607 | 8.6486 | 0 | 13.2189 | 9.1045 | 0 | 0 | 22.0246 | 0 | 0 | 34.8327 | 0 | 0 | 10.1512 | 0 | 9.896 | 0 | 0 | 6.6914 | 0 | 0 | 11.3104 | 0 | 0 | 0 | 0 | 5.2064 | 0 | 0 | 12.6253 | 10.0191 | 0 | 0 | 0 | 0 | 0 | 21.7967 | 0 | 0 | 0 | 25.9579 | 0 | 0 | 0 | 7.9864 | 0 | 7.7687 | 0 | 6.8479 | 23.3136 | 0 | 7.4923 | 0 | 36.7172 | 0 | 15.8967 | 0 | 8.3718 | 0 | 28.1725 | 0 | 8.0181 | 15.5496 | 0 | 0 | 18.2992 | 0 | 6.0281 | 0 | 31.3918 | 0 | 0 | 0 | 0 | 0 | 0 | 0 | 0 | 0 | 0 | 0 | 0 | 14.7241 | 0 | 17.2298 | 0 | 14.5297 | 0 | 0 | 0 | 0 | 0 | 0 | 12.0563 | 0 | 0 | 0 | 0 | 8.0921 | 0 | 0 | 0 | 0 | 0 | 0 | 36.0749 | 0 | 24.1738 | 9.3174 | 0 | 0 | 8.7475 | 0 | 0 | 0 | 0 | 0 | 0 | 29.8082 | 11.9233 | 0 | 29.8082 | 0 | 0 | 29.8082 | 29.8082 | 0
[5 empty] | 2026 | 0 | 8.4845 | 0 | 13.1627 | 11.6353 | 18.278 | 0 | 0 | 0 | 29.3576 | 0 | 0 | 2.8714 | 0 | 6.1061 | 44.1365 | 0 | 0 | 0 | 15.8756 | 5.783 | 37.6548 | 0 | 10.3929 | 21.9598 | 0 | 32.0208 | 26.1568 | 21.795 | 0 | 4.0061 | 0 | 14.0017 | 0 | 0 | 12.1298 | 0 | 0 | 0 | 0 | 25.7748 | 8.008 | 0 | 0 | 32.2461 | 15.5713 | 0 | 6.3644 | 26.769 | 0 | 19.9974 | 15.2735 | 28.2148 | 21.7897 | 0 | 0 | 0 | 24.4144 | 0 | 7.843 | 0 | 8.0395 | 0 | 26.6863 | 0 | 0 | 0 | 13.1733 | 13.1665 | 24.6532 | 21.8595 | 0 | 0 | 23.1156 | 8.9071 | 5.7452 | 6.9771 | 14.5345 | 24.891 | 20.6041 | 0 | 0 | 15.805 | 0 | 13.4252 | 0 | 11.4423 | 0 | 11.1855 | 11.1035 | 0 | 0 | 23.1382 | 25.7253 | 0 | 8.7395 | 7.2919 | 0 | 0 | 11.2775 | 0 | 0 | 0 | 28.9281 | 0 | 7.8853 | 0 | 9.8168 | 0 | 0 | 32.5433 | 15.4202 | 26.5795 | 8.0035 | 10.8754 | 0 | 42.5261 | 5.2583 | 0 | 0 | 13.6398 | 41.3078 | 28.762 | 0 | 0 | 31.8604 | 0 | 27.7519 | 0 | 0 | 41.1779 | 0 | 39.1765 | 0 | 0 | 36.5258 | 6.9 | 14.1441 | 32.1545 | 0 | 0 | 0 | 12.1117 | 18.6269 | 11.7203 | 14.3167 | 0 | 8.7874 | 0 | 0 | 9.7934 | 16.9121 | 40.3764 | 0 | 0 | 4.1475 | 15.5026 | 20.3792 | 11.8609 | 0 | 0 | 0 | 4.6539 | 38.7071 | 12.7991 | 0 | 0 | 41.9591 | 38.9683 | 21.0601 | 14.5062 | 12.7615 | 0 | 13.1261 | 0 | 0 | 16.841 | 17.3402 | 21.0926 | 7.3828 | 0 | 0 | 8.2714 | 12.6716 | 0 | 21.4205 | 24.4747 | 0 | 0 | 0 | 0 | 0 | 5.6212 | 0 | 29.0195 | 0 | 0 | 0 | 0 | 0 | 0 | 10.6562 | 0 | 0 | 19.0285 | 0 | 41.7924 | 0 | 42.1069 | 14.4741 | 14.1946 | 0 | 12.8747 | 0 | 7.9342 | 0 | 26.7532 | 0 | 0 | 0 | 21.3757 | 23.9905 | 33.505 | 0 | 17.2033 | 0 | 17.1473 | 17.2601 | 0 | 21.8069 | 0 | 0 | 18.3389 | 0 | 9.1172 | 0 | 18.4091 | 3.4496 | 30.2125 | 17.5264 | 19.0329 | 0 | 0 | 0 | 0 | 26.4182 | 0 | 0 | 0 | 11.8172 | 8.0165 | 16.4282 | 15.4657 | 14.4632 | 17.9281 | 23.1885 | 0 | 0 | 0 | 13.1415 | 8.8901 | 0 | 0 | 3.0309 | -0.64124 | 15.4131 | 16.336 | 48.8158 | 0 | 30.7306 | 0 | 0 | 29.8209 | 0 | 33.9758 | 0 | 0 | 12.4009 | 19.3904 | 0 | 12.2795 | 0 | 0 | 0 | 21.312 | 0 | 0 | 0 | 0 | 7.9998 | 0 | 10.9879 | 22.8717 | 0 | 0 | 32.069 | 17.5694 | 26.0211 | 0 | 0 | 0 | 19.2282 | 0 | 0 | 0 | 38.0796 | 9.4617 | 19.9558 | 10.1626 | 0 | 8.8504 | 18.7768 | 0 | 13.7593 | 25.5347 | 43.0864 | 0 | 6.7697 | 0 | 25.9544 | 5.4592 | 0 | 0 | 19.352 | 0 | 12.0983 | 0 | 0 | 38.3855 | 7.1298 | 0 | 0 | 0 | 0 | 17.7368 | 0 | 0 | 27.8459 | 0 | 6.9489 | 0 | 24.1993 | 21.0751 | 38.9229 | 0 | 10.7635 | 0 | 0 | 12.4736 | 17.6786 | 0 | 0 | 8.4182 | 8.5854 | 0 | 0 | 0 | 16.557 | 33.0053 | 9.5008 | 0 | 0 | 0 | 0 | 0 | 0 | 37.3259 | 0 | 0 | 22.5257 | 22.2212 | 0 | 0 | 0 | 16.0398 | 0 | 0 | 0 | 0 | 14.8625 | 0 | 14.5156 | 26.1711 | 0 | 28.9218 | 17.4195 | 0 | 26.6222 | 18.2032 | 9.6622 | 0 | 30.623 | 0 | 0 | 48.4284 | 0 | 0 | 20.4441 | 0 | 19.9319 | 8.2442 | 0 | 9.3041 | 0 | 0 | 22.7805 | 14.9445 | 14.9839 | 0 | 0 | 10.4853 | 10.4867 | 1.6387 | 25.3789 | 20.178 | 0 | 16.8786 | 0 | 0 | 0 | 30.3061 | 0 | 10.6021 | 0 | 36.0897 | 0 | 0 | 0 | 11.1046 | 0 | 15.6467 | 0 | 13.6066 | 32.099 | 0 | 15.0903 | 9.5177 | 51.0516 | 0 | 32.0152 | 0 | 16.8603 | 7.117 | 39.1191 | 0 | 16.1489 | 31.3187 | 0 | 0 | 24.8481 | 0 | 8.3815 | 14.8069 | 43.6445 | 9.9963 | 13.5652 | 0 | 12.4383 | 9.5756 | 0 | 0 | 0 | 0 | 0 | 0 | 0 | 29.1642 | 0 | 34.6999 | 9.2697 | 20.2009 | 14.8399 | 0 | 0 | 0 | 0 | 0 | 24.2808 | 0 | 11.7165 | 11.0434 | 0 | 16.2972 | 0 | 5.3535 | 0 | 13.0627 | 20.3405 | 0 | 50.1556 | 0 | 33.4507 | 18.7666 | 20.7967 | 5.236 | 17.6171 | 10.2027 | 13.4583 | 0 | 0 | 0 | 0 | 59.4865 | 23.7946 | 0 | 59.4865 | 0 | 0 | 59.4865 | 59.4865 | 0
[5 empty] | 2027 | 0 | 17.0814 | 11.069 | 26.5111 | 23.4347 | 25.3492 | 0 | 0 | 0 | 40.6598 | 13.2767 | 12.4432 | 5.7832 | 0 | 12.2983 | 56.7231 | 0 | 0 | 0 | 31.9749 | 11.6476 | 48.393 | 0 | 20.9322 | 30.5332 | 6.5469 | 40.6859 | 36.3688 | 30.304 | 0 | 5.5702 | 12.5389 | 17.9947 | 0 | 8.871 | 24.4311 | 11.5386 | 0 | 0 | 0 | 33.125 | 16.066 | 10.8529 | 13.1527 | 41.4414 | 30.7257 | 0 | 12.8184 | 37.2208 | 0 | 27.8046 | 30.7624 | 39.2303 | 30.3263 | 0 | 0 | 0 | 31.3765 | 0 | 15.7967 | 4.6355 | 15.9805 | 13.1012 | 34.2965 | 0 | 0 | 15.613 | 26.2045 | 26.5184 | 34.2784 | 30.3938 | 16.158 | 8.7422 | 29.6557 | 17.9399 | 11.5712 | 13.6621 | 29.2035 | 34.4266 | 28.6482 | 0 | 13.7895 | 21.9752 | 0 | 27.0394 | 7.2059 | 23.0458 | 1.722 | 15.2802 | 15.4385 | 0 | 0 | 30.9672 | 35.7697 | 12.0234 | 12.1516 | 10.1387 | 0 | 8.9492 | 15.5288 | 0 | 0 | 0 | 40.245 | 0 | 15.8819 | 0 | 19.2219 | 9.5545 | 0 | 45.2486 | 31.0576 | 36.9565 | 16.1197 | 21.4991 | 0 | 54.6521 | 10.5907 | 0 | 0 | 27.4717 | 57.435 | 36.8602 | 10.6909 | 0 | 43.6015 | 9.1232 | 35.6657 | 0 | 8.3855 | 57.2543 | 0 | 50.3482 | 10.0788 | 0 | 50.7864 | 13.8971 | 19.6662 | 40.7306 | 0 | 12.4308 | 0 | 24.3609 | 25.8988 | 23.6104 | 18.3993 | 0 | 17.6983 | 0 | 10.5501 | 13.6169 | 23.5154 | 51.8902 | 0 | 0 | 8.3534 | 21.5555 | 28.3355 | 23.8888 | 0 | 0 | 8.1886 | 9.2534 | 49.7442 | 25.7785 | 0 | 0 | 58.342 | 50.134 | 29.283 | 20.0473 | 25.6023 | 0 | 26.4372 | 8.5672 | 0 | 23.416 | 24.0209 | 28.906 | 14.8695 | 0 | 0 | 16.4543 | 25.5031 | 0 | 29.7833 | 31.454 | 0 | 0 | 11.0604 | 2.9759 | 7.8849 | 7.2241 | 0 | 40.35 | 0 | 4.7135 | 8.8024 | 0 | 0 | 6.3088 | 21.4625 | 0 | 9.0828 | 38.3251 | 0 | 53.7093 | 0 | 54.1134 | 28.9609 | 28.5892 | 0 | 16.5461 | 11.251 | 15.9801 | 0 | 37.1981 | 0 | 0 | 0 | 29.7213 | 33.2289 | 46.0957 | 13.9831 | 23.9203 | 7.4785 | 34.5362 | 34.7634 | 0 | 30.3213 | 0 | 0 | 25.0919 | 0 | 11.7164 | 0 | 36.325 | 6.9477 | 41.6916 | 24.0302 | 26.4632 | 0 | 8.6056 | 0 | 11.5461 | 33.1456 | 0 | 9.991 | 0 | 23.6918 | 10.3023 | 22.842 | 19.876 | 29.1308 | 24.3595 | 31.8436 | 0 | 0 | 0 | 26.0001 | 12.3611 | 0 | 0 | 5.9989 | -1.2883 | 21.3576 | 32.8238 | 62.7362 | 14.1825 | 39.4938 | 0 | 0 | 37.5765 | 0 | 43.6644 | 0 | 0 | 24.9765 | 26.3488 | 0 | 24.732 | 0 | 11.9419 | 0 | 42.9242 | 8.9093 | 0 | 7.412 | 0 | 16.1126 | 0 | 21.4984 | 31.7234 | 17.6216 | 13.1191 | 41.2133 | 24.4293 | 35.9156 | 0 | 0 | 0 | 26.7352 | 19.9932 | 0 | 0 | 52.6356 | 19.0564 | 25.6464 | 13.9218 | 14.7399 | 17.8255 | 26.1054 | 0 | 27.7124 | 35.5038 | 55.373 | 0 | 13.5639 | 12.4488 | 35.0808 | 10.7398 | 0 | 0 | 26.9073 | 16.6844 | 16.6185 | 4.2186 | 0 | 49.3326 | 14.3601 | 0 | 8.9077 | 18.3857 | 0 | 35.7243 | 5.5489 | 0 | 38.7174 | 0 | 13.9957 | 0 | 33.647 | 29.3037 | 50.0222 | 14.7933 | 21.6784 | 12.8013 | 0 | 25.1228 | 24.5808 | 10.1302 | 0 | 16.9554 | 17.1013 | 18.7243 | 11.4739 | 0 | 22.9949 | 42.4181 | 18.8779 | 0 | 0 | 0 | 4.2912 | 0 | 0 | 51.306 | 7.3121 | 0 | 31.3196 | 30.8969 | 10.5799 | 0 | 19.9021 | 32.3055 | 0 | 0 | 10.8719 | 8.715 | 20.2165 | 0 | 29.1689 | 35.9195 | 8.3732 | 40.2133 | 24.2209 | 14.7003 | 37.0158 | 25.1226 | 19.4604 | 8.1756 | 39.355 | 6.7601 | 0 | 62.2384 | 0 | 0 | 28.4257 | 0 | 27.7141 | 16.6045 | 17.6583 | 11.9575 | 0 | 0 | 31.6746 | 30.1003 | 30.1789 | 0 | 9.6604 | 14.579 | 21.1217 | 3.3004 | 35.2177 | 28.0557 | 0 | 33.9949 | 9.6847 | 0 | 0 | 38.9478 | 10.1211 | 21.1656 | 9.9018 | 46.1166 | 11.8801 | 0 | 0 | 14.2715 | 13.6776 | 21.755 | 0 | 18.6594 | 40.8437 | 0 | 20.9819 | 19.1264 | 65.6086 | 0 | 44.5143 | 0 | 23.4428 | 14.1864 | 50.2068 | 4.6633 | 22.4534 | 43.5464 | 15.9995 | 13.4632 | 31.1652 | 7.8568 | 10.7714 | 29.6044 | 56.0903 | 19.7084 | 27.3215 | 17.0427 | 25.0517 | 19.2861 | 0 | 0 | 6.7675 | 0 | 7.9653 | 0 | 10.5507 | 39.8639 | 0 | 48.2473 | 18.6704 | 25.9615 | 29.8895 | 11.0636 | 6.5776 | 0 | 10.3106 | 10.6046 | 33.7604 | 7.8653 | 23.2601 | 22.2429 | 19.6305 | 22.6598 | 0 | 10.7825 | 13.1041 | 26.3097 | 40.9676 | 11.9593 | 64.458 | 5.6161 | 42.7818 | 26.0939 | 41.8864 | 10.546 | 24.495 | 20.5489 | 27.1186 | 16.4333 | 10.7615 | 0 | 0 | 89.0416 | 41.5528 | 0 | 89.0416 | 0 | 0 | 89.0416 | 89.0416 | 0
[5 empty] | 2028 | 0 | 23.7402 | 21.9891 | 36.8616 | 32.584 | 32.4939 | 14.3541 | 15.5298 | 15.9277 | 52.0485 | 26.7406 | 25.0622 | 8.0411 | 14.8044 | 17.0999 | 71.5365 | 16.0114 | 17.9094 | 8.3935 | 44.4587 | 16.1953 | 61.031 | 7.4629 | 29.1047 | 39.241 | 13.0747 | 50.7204 | 46.2346 | 38.9464 | 0 | 7.1586 | 24.983 | 22.694 | 7.6125 | 17.5774 | 33.9701 | 23.2399 | 11.3377 | 12.4042 | 0 | 41.7758 | 22.2507 | 21.8583 | 26.4913 | 51.8845 | 41.8327 | 6.6234 | 17.8232 | 47.8356 | 9.1718 | 35.7342 | 42.7727 | 50.2772 | 39.0122 | 0 | 6.3657 | 10.4872 | 39.5707 | 11.5842 | 21.9644 | 9.3365 | 21.9238 | 26.3872 | 43.2532 | 17.4596 | 0.55323 | 31.4453 | 35.9776 | 36.8719 | 44.0535 | 39.0613 | 32.2056 | 17.6077 | 37.3348 | 24.944 | 16.0885 | 18.4507 | 40.5068 | 44.0082 | 36.8179 | 11.6457 | 27.5324 | 28.2411 | 10.8178 | 37.0206 | 14.2888 | 31.7862 | 3.4513 | 19.2859 | 19.6872 | 6.1391 | 0 | 38.2431 | 45.9707 | 24.2166 | 15.481 | 13.0302 | 0 | 17.3174 | 19.7614 | 10.9452 | 16.8085 | 9.9553 | 51.7509 | 5.8809 | 22.0825 | 15.747 | 25.9584 | 19.2439 | 8.7702 | 58.1523 | 43.1833 | 47.4956 | 22.4132 | 29.327 | 6.7483 | 68.9232 | 14.6931 | 9.4804 | 0 | 38.1974 | 73.8139 | 46.3547 | 21.5329 | 11.3345 | 55.1345 | 17.9817 | 44.9802 | 7.158 | 16.6442 | 71.5447 | 15.6515 | 63.4979 | 20.2554 | 0 | 65.269 | 19.323 | 25.2748 | 50.616 | 0 | 25.0369 | 11.2171 | 33.8252 | 33.2835 | 32.8347 | 23.2044 | 10.468 | 24.6075 | 11.5537 | 21.1177 | 17.5 | 30.2218 | 65.4418 | 15.7053 | 10.483 | 11.4962 | 27.7028 | 36.416 | 33.2156 | 12.3901 | 0 | 16.42 | 12.6984 | 62.7336 | 35.8431 | 6.5721 | 16.3532 | 74.9804 | 63.2938 | 37.6341 | 25.606 | 35.4574 | 0 | 36.759 | 17.2015 | 5.3951 | 30.0936 | 30.7555 | 36.6047 | 19.8606 | 0 | 13.8977 | 22.5918 | 35.4339 | 8.3038 | 38.2767 | 39.5639 | 0 | 10.0781 | 22.2768 | 5.9937 | 15.8767 | 9.1108 | 0 | 51.8572 | 4.9499 | 9.3381 | 17.5281 | 11.6798 | 7.4279 | 12.7065 | 29.8421 | 10.0318 | 18.2938 | 53.2882 | 8.8515 | 67.7341 | 11.5008 | 68.2438 | 40.0006 | 39.7512 | 5.9518 | 20.8675 | 22.5648 | 22.2192 | 0 | 47.806 | 8.1645 | 0 | 11.9384 | 38.1968 | 42.5394 | 58.6078 | 28.1627 | 30.7421 | 14.9705 | 48.02 | 48.3365 | 15.358 | 38.9686 | 16.0551 | 16.8454 | 31.7221 | 15.8075 | 14.7752 | 0 | 49.4558 | 9.6603 | 53.1721 | 30.4454 | 34.0089 | 2.3473 | 17.3326 | 8.9254 | 23.2512 | 40.7805 | 7.1983 | 20.1223 | 6.5522 | 32.789 | 12.9925 | 28.7803 | 25.0976 | 40.5045 | 30.5729 | 40.4105 | 0 | 10.7635 | 5.1618 | 35.4971 | 15.886 | 0 | 11.9271 | 8.1934 | -1.7867 | 27.3537 | 45.529 | 79.1204 | 28.5653 | 49.8085 | 10.096 | 3.2576 | 46.4419 | 0 | 55.0685 | 13.7065 | 0 | 34.728 | 33.0725 | 12.5846 | 34.388 | 5.8478 | 23.6715 | 12.6423 | 59.6837 | 17.9443 | 18.4443 | 14.9287 | 5.3284 | 22.4036 | 0 | 29.009 | 40.669 | 35.4918 | 26.4226 | 51.9751 | 31.3961 | 45.816 | 10.7823 | 15.7346 | 11.9362 | 34.3598 | 40.2683 | 0 | 7.6633 | 67.244 | 26.4958 | 32.3443 | 17.6226 | 29.6877 | 24.5467 | 33.5467 | 9.9499 | 38.5321 | 45.6285 | 69.4921 | 0 | 18.7605 | 25.0413 | 43.7853 | 14.5759 | 0 | 0 | 34.5806 | 33.1043 | 21.0951 | 8.4968 | 9.5452 | 62.2167 | 19.9667 | 11.0025 | 17.9412 | 36.5795 | 8.4392 | 49.6726 | 11.108 | 9.8999 | 49.7585 | 6.7671 | 19.4603 | 0 | 43.2422 | 37.6606 | 63.086 | 29.7061 | 30.1413 | 25.7833 | 8.8695 | 34.6202 | 31.5904 | 20.4033 | 6.4669 | 23.5754 | 23.5117 | 37.7126 | 23.11 | 6.9077 | 29.5183 | 53.4966 | 25.8885 | 0 | 0 | 15.2483 | 8.5015 | 4.4348 | 12.8087 | 65.1715 | 14.7273 | 6.7332 | 40.2501 | 39.7077 | 21.3092 | 0 | 40.0849 | 44.9184 | 9.8966 | 0 | 21.8971 | 17.5531 | 25.4025 | 11.66 | 40.4631 | 45.5566 | 16.8646 | 50.1925 | 31.1283 | 29.4905 | 47.5718 | 32.0448 | 27.0586 | 16.316 | 49.6315 | 13.4754 | 0 | 78.398 | 17.811 | 8.2997 | 36.532 | 0 | 35.6177 | 22.2308 | 35.566 | 15.0805 | 14.5518 | 0 | 40.7072 | 41.8527 | 41.9616 | 15.8685 | 19.4716 | 18.5161 | 29.3685 | 4.589 | 45.1707 | 35.326 | 13.5928 | 47.2674 | 19.4456 | 8.9836 | 15.2443 | 49.118 | 19.7557 | 29.1662 | 19.8986 | 57.8245 | 23.4108 | 0 | 15.449 | 17.9988 | 27.5484 | 27.9582 | 12.1599 | 23.6456 | 50.992 | 0 | 26.9653 | 26.5333 | 82.7406 | 13.2152 | 57.2086 | 0 | 30.1281 | 19.5185 | 63.2322 | 9.3924 | 28.8557 | 55.9644 | 32.0753 | 27.1162 | 38.3304 | 15.8246 | 13.5841 | 40.858 | 70.7388 | 26.8094 | 37.9885 | 34.3258 | 34.8112 | 26.8159 | 12.1235 | 8.9517 | 13.6354 | 18.6306 | 15.9011 | 9.8998 | 20.4131 | 50.3456 | 0 | 62.0061 | 25.96 | 32.7416 | 41.5594 | 22.2836 | 13.2479 | 4.1163 | 20.1879 | 21.3178 | 42.9092 | 15.6636 | 31.8691 | 30.9273 | 39.4017 | 28.9175 | 9.7751 | 14.9925 | 26.3932 | 36.5815 | 56.9624 | 24.0872 | 81.2929 | 11.0662 | 53.6908 | 33.5355 | 58.2887 | 14.6636 | 30.8742 | 28.5709 | 37.7231 | 33.0097 | 21.6747 | 13.6168 | 0 | 118.4729 | 59.2364 | 0 | 118.4729 | 0 | 0 | 118.4729 | 118.4729 | 0
[5 empty] | 2029 | 0 | 30.4968 | 30.1479 | 47.3731 | 41.8757 | 40.8733 | 28.2675 | 31.1855 | 32.0796 | 65.3797 | 37.1811 | 34.8472 | 10.3342 | 29.8171 | 21.4894 | 85.4142 | 32.2162 | 36.0341 | 16.9051 | 56.9532 | 20.8139 | 72.8707 | 15.0306 | 37.4049 | 49.4895 | 18.0237 | 59.8515 | 57.6685 | 49.118 | 15.2368 | 9.0282 | 34.3576 | 27.0965 | 14.9331 | 24.0356 | 43.6578 | 32.3129 | 22.6177 | 24.9826 | 13.1786 | 49.88 | 28.4823 | 30.3914 | 36.8346 | 61.4949 | 52.6146 | 13.1378 | 22.9062 | 60.3285 | 18.473 | 45.0669 | 54.9699 | 63.2294 | 49.2481 | 8.9576 | 12.821 | 21.1226 | 47.2481 | 23.0948 | 28.2281 | 12.9818 | 27.7938 | 36.6889 | 51.6441 | 35.1644 | 1.1143 | 43.721 | 45.6463 | 47.3872 | 55.558 | 49.263 | 44.3068 | 24.4818 | 44.4989 | 32.0571 | 20.6759 | 23.0084 | 51.9308 | 55.2024 | 46.4325 | 22.565 | 37.9451 | 35.6154 | 21.7884 | 46.8347 | 19.5537 | 40.5185 | 4.775 | 23.8771 | 24.6338 | 12.3082 | 11.1365 | 46.261 | 57.9768 | 33.6714 | 19.3518 | 16.4333 | 5.9626 | 23.0912 | 24.674 | 22.045 | 33.1711 | 20.0504 | 65.3026 | 11.8445 | 28.3796 | 31.7157 | 32.3695 | 26.7573 | 17.6643 | 73.3382 | 55.134 | 59.8986 | 28.8051 | 36.9599 | 13.1912 | 82.292 | 18.8411 | 19.0948 | 19.632 | 49.0895 | 93.0897 | 55.1895 | 29.9402 | 22.8286 | 68.3918 | 24.4528 | 53.4841 | 14.4169 | 22.8002 | 87.6489 | 30.829 | 75.8174 | 28.1016 | 6.1163 | 82.3138 | 24.6506 | 31.8758 | 59.534 | 12.7913 | 34.0838 | 22.5921 | 43.4106 | 41.9745 | 42.206 | 27.7065 | 21.0839 | 31.6239 | 23.2696 | 29.1793 | 22.07 | 38.1147 | 78.1385 | 31.2971 | 21.1139 | 14.6213 | 34.9378 | 45.9268 | 42.6882 | 24.9545 | 12.8219 | 22.7291 | 16.1032 | 74.9019 | 46.064 | 13.2367 | 32.9367 | 94.563 | 75.653 | 47.463 | 32.0928 | 45.3871 | 11.5293 | 47.2409 | 23.8422 | 10.8661 | 37.9532 | 38.641 | 45.4746 | 24.4731 | 1.2457 | 27.8115 | 28.6643 | 45.5045 | 16.6662 | 48.2723 | 47.1139 | 15.5527 | 20.2985 | 30.7371 | 8.3337 | 22.0693 | 10.8782 | 12.1825 | 65.4004 | 9.8373 | 12.7668 | 24.0909 | 23.5241 | 14.9156 | 17.6676 | 38.3517 | 20.1429 | 25.4364 | 68.4835 | 17.7721 | 80.8723 | 23.1804 | 81.4809 | 51.0622 | 51.0864 | 11.9875 | 24.9161 | 31.2406 | 28.555 | 8.1077 | 60.2901 | 16.4443 | 12.138 | 24.0455 | 48.1719 | 53.4392 | 73.1116 | 39.1569 | 38.771 | 20.6868 | 61.7131 | 62.1213 | 30.9321 | 49.146 | 32.2316 | 33.5297 | 39.3411 | 31.8382 | 17.6404 | 7.7438 | 62.2021 | 12.415 | 66.5403 | 37.8422 | 42.8892 | 4.7277 | 24.0999 | 17.9768 | 32.3236 | 47.4672 | 14.3951 | 27.9777 | 13.1967 | 41.9421 | 15.5127 | 35.5674 | 30.0035 | 52.0554 | 37.6283 | 50.3127 | 11.3525 | 20.7936 | 10.3964 | 44.7754 | 20.0346 | 13.7987 | 24.0225 | 10.3394 | -2.2904 | 34.3775 | 58.3704 | 94.4688 | 39.7183 | 59.4722 | 20.1141 | 6.5611 | 54.3148 | 10.8739 | 65.7526 | 27.6065 | 5.7046 | 44.6308 | 40.7088 | 25.3463 | 44.1939 | 11.6885 | 32.3818 | 25.4083 | 76.7045 | 24.595 | 37.1484 | 20.7575 | 10.7318 | 28.7928 | 9.0978 | 36.1418 | 51.162 | 49.3479 | 36.7375 | 62.0566 | 39.5956 | 57.3481 | 21.7164 | 31.6906 | 24.0409 | 43.3335 | 55.9893 | 14.4503 | 15.4343 | 84.296 | 34.0506 | 38.6186 | 21.8837 | 41.2779 | 31.2389 | 42.3034 | 20.0399 | 49.5196 | 57.5454 | 82.5633 | 16.1288 | 23.9823 | 34.7735 | 53.5741 | 18.2717 | 8.5034 | 6.257 | 42.8801 | 45.3311 | 26.2718 | 11.814 | 19.2252 | 74.2874 | 25.6603 | 22.1599 | 24.9462 | 50.2309 | 16.9976 | 63.8383 | 15.3496 | 19.9283 | 62.754 | 13.2949 | 25.01 | 11.0765 | 54.5345 | 47.4962 | 72.7587 | 41.1795 | 38.7356 | 35.8499 | 17.8639 | 44.0911 | 39.8402 | 28.3689 | 13.025 | 30.2986 | 29.8727 | 52.4361 | 32.133 | 13.9129 | 37.1838 | 63.8757 | 32.8067 | 8.1994 | 8.9173 | 30.7113 | 11.6232 | 8.9322 | 25.7983 | 81.2218 | 20.4769 | 13.5614 | 50.7601 | 50.0772 | 29.6291 | 11.6177 | 55.5165 | 57.7271 | 19.7486 | 11.3866 | 30.4465 | 24.4064 | 31.3029 | 23.4845 | 51.8806 | 56.6862 | 23.4492 | 61.4153 | 39.2578 | 40.8399 | 59.9947 | 40.1067 | 34.7753 | 22.4759 | 59.2584 | 18.5408 | 11.4056 | 93.4939 | 34.9879 | 16.6725 | 46.0719 | 11.8482 | 44.9198 | 27.465 | 49.4523 | 18.0063 | 29.3078 | 13.8187 | 51.3378 | 53.7884 | 53.9271 | 31.961 | 27.0941 | 23.0726 | 37.7438 | 5.8977 | 56.8531 | 43.6264 | 26.6664 | 60.5241 | 26.9532 | 17.5567 | 30.7038 | 58.6453 | 26.59 | 37.1442 | 27.605 | 68.6398 | 31.8291 | 2.2549 | 31.1156 | 21.4908 | 38.3042 | 35.2587 | 24.4914 | 29.3963 | 60.263 | 11.5867 | 34.0072 | 34.0217 | 98.7896 | 26.617 | 70.0699 | 14.4039 | 37.9966 | 24.8179 | 75.3954 | 13.0595 | 36.3904 | 70.5794 | 44.3896 | 37.7025 | 44.5987 | 22.0032 | 16.219 | 52.1161 | 84.4612 | 33.6884 | 48.8222 | 47.7267 | 44.7106 | 34.4634 | 23.4167 | 17.734 | 18.9659 | 37.5484 | 21.9113 | 19.6978 | 27.214 | 62.3708 | 8.6297 | 78.1984 | 33.3633 | 39.0931 | 53.4112 | 30.9839 | 18.4204 | 8.2906 | 27.2616 | 29.5833 | 53.5087 | 21.5306 | 40.3476 | 39.7471 | 54.5946 | 36.2108 | 19.4979 | 19.2681 | 36.6979 | 47.0132 | 72.468 | 33.491 | 97.0649 | 15.0442 | 63.7905 | 42.2937 | 74.9737 | 18.8454 | 38.1693 | 36.7175 | 48.5022 | 45.7737 | 30.1368 | 27.4257 | 0 | 147.7779 | 82.7556 | 0 | 147.7779 | 0 | 0 | 147.7779 | 147.7779 | 0
[5 empty] | 2030 | 0 | 38.4442 | 38.195 | 59.7443 | 52.8112 | 48.6747 | 38.4057 | 43.2309 | 44.6045 | 77.7496 | 47.7844 | 44.7847 | 13.0328 | 41.4587 | 26.4849 | 110.1241 | 44.7488 | 50.0504 | 23.3341 | 71.5937 | 26.2496 | 93.9517 | 20.8982 | 47.1738 | 59.091 | 22.9626 | 76.2491 | 68.0881 | 58.6474 | 29.3706 | 10.7798 | 43.6656 | 34.9354 | 20.2057 | 30.3678 | 55.0595 | 41.5279 | 31.1441 | 34.7352 | 26.4467 | 64.31 | 35.7767 | 39.0568 | 47.339 | 78.6958 | 64.9016 | 17.9845 | 28.8884 | 72.0325 | 25.6855 | 53.8104 | 69.3248 | 75.2822 | 58.8593 | 18.0414 | 17.8156 | 29.3695 | 60.9177 | 31.7806 | 35.6001 | 16.6839 | 34.5684 | 47.1638 | 66.5844 | 48.8916 | 1.5493 | 56.187 | 56.8183 | 59.763 | 66.3356 | 58.8205 | 56.3317 | 31.4636 | 57.2703 | 40.4285 | 26.0746 | 28.1255 | 65.3313 | 65.5532 | 55.441 | 30.1311 | 48.3313 | 42.5235 | 30.2953 | 58.1246 | 24.7248 | 50.6792 | 6.106 | 27.975 | 29.179 | 17.0345 | 22.2943 | 52.874 | 69.2249 | 43.2736 | 22.8995 | 19.6215 | 11.8752 | 28.4017 | 29.1632 | 30.6518 | 45.1682 | 27.8775 | 78.0151 | 16.3147 | 35.7907 | 43.3593 | 39.567 | 34.3877 | 24.561 | 87.5667 | 69.0715 | 71.5196 | 36.328 | 45.687 | 17.7819 | 106.0962 | 23.7082 | 26.55 | 39.5409 | 61.91 | 109.5142 | 70.9511 | 38.4785 | 31.741 | 80.2912 | 30.7169 | 68.6692 | 20.0454 | 28.8603 | 101.5589 | 41.8953 | 97.7526 | 36.0353 | 12.2412 | 98.2818 | 30.8567 | 38.0601 | 75.5901 | 25.4351 | 42.8636 | 31.4122 | 54.6707 | 50.116 | 53.238 | 35.7224 | 29.3158 | 39.8813 | 32.3535 | 37.2635 | 25.8126 | 45.5093 | 100.7453 | 43.0485 | 29.3572 | 18.2457 | 41.7158 | 54.8371 | 53.8369 | 34.6976 | 25.5748 | 29.0795 | 20.0344 | 96.5683 | 56.7519 | 18.0452 | 45.7955 | 112.909 | 97.6431 | 56.6712 | 38.0783 | 57.0099 | 23.2214 | 58.1869 | 30.5442 | 15.1083 | 45.3165 | 45.9617 | 53.4696 | 29.533 | 2.5091 | 38.4184 | 35.6814 | 57.3448 | 23.0914 | 57.5202 | 60.5816 | 31.2676 | 28.2237 | 39.1964 | 10.7101 | 28.3549 | 14.0254 | 24.4312 | 78.0883 | 13.4931 | 16.1272 | 30.5988 | 32.4777 | 20.6763 | 22.706 | 48.3678 | 27.9204 | 32.6903 | 86.3691 | 24.6327 | 104.2658 | 32.2536 | 105.0504 | 63.9598 | 62.0406 | 16.6675 | 32.1247 | 39.9763 | 36.0126 | 16.0823 | 71.0699 | 22.8647 | 24.193 | 33.4335 | 57.5167 | 63.5549 | 86.3334 | 50.3215 | 46.2929 | 26.42 | 76.7002 | 78.3451 | 43.009 | 58.6807 | 44.6688 | 46.0637 | 46.1754 | 44.2688 | 22.7423 | 15.4852 | 76.7276 | 15.5843 | 78.8279 | 44.5189 | 51.2081 | 6.4062 | 30.9727 | 24.9954 | 41.5342 | 59.6138 | 19.8714 | 35.9549 | 18.2999 | 52.6455 | 19.9999 | 41.5933 | 38.7314 | 65.6501 | 43.8144 | 59.2924 | 22.3945 | 27.6757 | 14.4554 | 55.3993 | 23.9211 | 27.4648 | 33.4015 | 12.7982 | -2.8811 | 40.9029 | 73.4339 | 121.4117 | 51.045 | 76.6784 | 27.6594 | 9.1228 | 68.5562 | 21.9011 | 84.7759 | 38.385 | 11.4897 | 55.1197 | 47.406 | 34.9388 | 55.7359 | 16.1269 | 40.9298 | 35.2518 | 96.7369 | 31.1502 | 51.6514 | 26.677 | 14.9219 | 36.3124 | 18.1601 | 44.137 | 60.9339 | 61.6983 | 47.2123 | 80.0074 | 47.2773 | 67.9542 | 29.3321 | 44.0636 | 33.4271 | 51.7406 | 71.6109 | 28.5856 | 21.4594 | 100.0387 | 42.9416 | 48.1236 | 25.7201 | 52.3608 | 39.0071 | 50.5051 | 27.563 | 60.3283 | 68.7098 | 105.9178 | 32.3791 | 30.0832 | 44.6322 | 61.9937 | 22.4597 | 17.0222 | 12.4787 | 50.3218 | 57.3572 | 30.9697 | 15.0737 | 26.7311 | 95.7795 | 32.3619 | 30.8113 | 32.0603 | 63.7418 | 23.634 | 80.5105 | 19.604 | 27.6932 | 74.9289 | 18.0182 | 31.5417 | 22.309 | 65.1149 | 56.7106 | 90.4855 | 52.7617 | 48.85 | 46.0732 | 24.8386 | 55.0968 | 47.5687 | 36.4591 | 18.1104 | 38.2114 | 37.2386 | 67.3886 | 41.2965 | 19.3449 | 44.3454 | 82.3559 | 40.7859 | 16.4488 | 17.8779 | 41.5226 | 14.683 | 12.4197 | 35.8708 | 95.8158 | 26.164 | 18.8561 | 60.6056 | 59.7917 | 38.0786 | 23.3994 | 71.066 | 72.8034 | 27.2015 | 22.9331 | 39.1292 | 31.3666 | 36.4959 | 32.6535 | 65.2755 | 66.7625 | 30.1364 | 71.0691 | 46.874 | 52.2741 | 69.3328 | 47.5195 | 43.8574 | 28.6138 | 76.3998 | 23.5754 | 22.8147 | 120.3949 | 47.4116 | 23.1203 | 55.0104 | 23.6101 | 53.6344 | 33.2375 | 63.5549 | 23.2156 | 40.7489 | 27.8325 | 61.2967 | 67.8359 | 68.011 | 44.4396 | 34.8467 | 27.214 | 47.6011 | 7.438 | 67.7454 | 50.9804 | 36.085 | 76.0482 | 34.5303 | 23.6611 | 42.6915 | 75.6093 | 33.0384 | 46.4146 | 35.3966 | 87.976 | 39.9741 | 4.5018 | 43.2633 | 27.7082 | 49.2277 | 42.0975 | 34.0535 | 34.5903 | 76.8924 | 23.3369 | 40.6042 | 42.8076 | 127.3659 | 37.0091 | 81.1703 | 28.7909 | 45.3684 | 30.9614 | 97.073 | 16.7838 | 43.4488 | 84.271 | 56.7786 | 48.4545 | 55.9891 | 28.278 | 20.9106 | 65.2279 | 108.8974 | 41.5156 | 61.5728 | 61.3374 | 56.3518 | 43.4641 | 31.1609 | 24.2451 | 24.3831 | 52.242 | 27.9041 | 27.0512 | 33.466 | 73.1243 | 16.8768 | 93.3698 | 42.0763 | 50.4034 | 67.36 | 39.8198 | 23.6735 | 11.5273 | 33.9926 | 37.9454 | 63.162 | 27.3496 | 50.1123 | 50.1274 | 69.9173 | 42.9254 | 26.8447 | 24.3002 | 47.1631 | 59.2903 | 90.4578 | 43.0419 | 125.1474 | 18.8923 | 81.8354 | 50.4989 | 94.6326 | 23.7671 | 44.6535 | 46.3049 | 61.1959 | 58.667 | 38.7305 | 38.1334 | 0 | 176.9582 | 106.1749 | 0 | 147.4652 | 0 | 0 | 176.9582 | 176.9582 | 0
[5 empty] | 2031 | 0 | 45.8817 | 47.4729 | 71.3337 | 63.0558 | 62.5906 | 48.1987 | 55.3908 | 57.3246 | 99.8362 | 60.2637 | 56.4803 | 15.561 | 53.2817 | 30.8835 | 126.7971 | 57.4509 | 64.2557 | 29.7674 | 85.2031 | 31.342 | 108.1762 | 26.8567 | 56.3257 | 76.1866 | 28.7048 | 86.733 | 86.7915 | 75.6147 | 38.9973 | 13.8985 | 54.4488 | 40.2247 | 25.248 | 37.6371 | 65.7413 | 52.3733 | 39.6329 | 44.6389 | 36.6375 | 74.0467 | 42.5446 | 49.2548 | 59.7019 | 89.9294 | 75.7494 | 22.7482 | 34.4929 | 92.8718 | 33.0102 | 69.3783 | 82.7727 | 96.7846 | 75.961 | 25.0848 | 22.8819 | 37.7449 | 70.1421 | 40.4161 | 42.5065 | 21.041 | 40.6943 | 59.4964 | 76.6654 | 62.8317 | 1.9911 | 70.8579 | 66.9431 | 71.3574 | 85.5258 | 75.8379 | 70.27 | 39.6806 | 65.8234 | 48.271 | 31.1319 | 32.5126 | 77.8118 | 84.0536 | 71.4808 | 37.1183 | 60.4026 | 54.8237 | 38.9348 | 68.2718 | 30.6688 | 60.006 | 7.6617 | 35.3765 | 37.3178 | 21.7901 | 30.809 | 65.1127 | 89.2522 | 54.5746 | 29.257 | 25.2982 | 16.3245 | 34.2048 | 37.2149 | 39.3927 | 56.8177 | 35.826 | 100.6415 | 20.7681 | 42.7336 | 54.7702 | 45.7371 | 43.3682 | 31.5651 | 112.9008 | 81.9183 | 92.2111 | 43.3758 | 53.4409 | 22.1307 | 122.1566 | 28.2435 | 34.1213 | 54.9784 | 73.921 | 139.0798 | 81.457 | 48.5274 | 40.792 | 101.7473 | 37.8406 | 78.7334 | 25.7613 | 35.8377 | 126.9341 | 52.5903 | 112.5545 | 45.3446 | 16.9118 | 126.7136 | 36.5652 | 49.0712 | 85.6854 | 34.9075 | 52.8671 | 40.3695 | 65.1845 | 64.6124 | 63.5776 | 41.1316 | 37.6758 | 47.6166 | 41.5782 | 46.6951 | 32.5824 | 58.6756 | 116.0004 | 54.7208 | 37.7289 | 21.5526 | 53.7844 | 70.7021 | 64.2815 | 44.5925 | 35.2108 | 36.5074 | 23.5922 | 111.1865 | 66.1524 | 22.7273 | 58.8541 | 145.5746 | 112.547 | 73.0667 | 48.783 | 67.7935 | 32.2877 | 67.8069 | 38.3979 | 19.4164 | 58.4271 | 59.031 | 67.8675 | 33.666 | 3.4887 | 49.0495 | 42.0415 | 68.4175 | 29.5709 | 74.0094 | 69.5664 | 43.3952 | 36.2724 | 49.0449 | 13.5069 | 35.7498 | 16.1492 | 33.8223 | 100.6796 | 17.1022 | 19.9839 | 38.131 | 41.4414 | 26.4915 | 28.6359 | 57.7515 | 35.7703 | 41.2276 | 103.1253 | 31.5563 | 120.0491 | 41.4811 | 120.9525 | 75.8432 | 71.2138 | 21.4203 | 36.9891 | 50.1969 | 42.9993 | 22.0158 | 90.4437 | 29.385 | 33.2833 | 42.9678 | 74.1556 | 81.6157 | 110.0642 | 63.4609 | 59.6858 | 33.1094 | 90.2253 | 93.5444 | 55.2741 | 75.6576 | 57.2173 | 58.4809 | 58.5007 | 56.8931 | 26.1838 | 21.375 | 89.5515 | 18.5202 | 100.8284 | 56.5377 | 66.0205 | 8.0171 | 39.0615 | 32.1235 | 52.3718 | 66.8063 | 25.3522 | 45.343 | 23.4551 | 62.5588 | 23.0275 | 52.4943 | 44.651 | 78.3862 | 55.0477 | 75.4345 | 30.4807 | 33.9723 | 18.5776 | 64.8642 | 30.8412 | 37.7306 | 42.9265 | 14.9916 | -3.4311 | 52.55 | 87.4636 | 139.3471 | 64.3757 | 88.2892 | 35.1497 | 11.7244 | 77.2342 | 30.4516 | 97.6129 | 49.3313 | 15.9756 | 64.4139 | 59.5666 | 44.5106 | 66.549 | 20.5643 | 50.7494 | 45.2058 | 115.5044 | 38.7043 | 66.3798 | 33.644 | 19.1772 | 43.3571 | 25.0215 | 50.9685 | 78.3632 | 75.6298 | 59.5398 | 92.1186 | 60.9549 | 86.9409 | 36.5829 | 56.6295 | 42.9596 | 66.7097 | 89.8752 | 39.0215 | 27.5779 | 128.189 | 51.2704 | 53.482 | 32.6313 | 65.1632 | 46.1068 | 65.1095 | 35.0347 | 69.4855 | 88.5883 | 121.3404 | 44.8725 | 35.7246 | 56.2149 | 77.3729 | 26.1168 | 23.5221 | 17.1779 | 63.7443 | 71.195 | 39.413 | 18.8717 | 34.354 | 110.2821 | 38.6403 | 39.5972 | 40.4331 | 79.3577 | 30.3737 | 96.1298 | 24.5679 | 35.5703 | 96.6066 | 22.5531 | 37.661 | 31.0184 | 83.9534 | 73.1172 | 100.3442 | 66.3366 | 58.3247 | 58.1054 | 31.9219 | 65.1751 | 61.3298 | 45.9808 | 23.275 | 45.6243 | 43.9404 | 84.9862 | 52.0814 | 24.8615 | 57.107 | 94.8264 | 47.9928 | 22.7792 | 24.7427 | 51.8417 | 18.1947 | 15.9614 | 46.1003 | 122.0295 | 32.8038 | 24.2332 | 78.1363 | 77.0887 | 48.0232 | 32.5351 | 89.2676 | 86.9278 | 34.6262 | 31.8854 | 49.3482 | 39.5582 | 45.915 | 41.9651 | 77.7541 | 84.8847 | 38.0068 | 88.7023 | 60.4348 | 65.6567 | 86.4116 | 60.7905 | 52.3659 | 35.7425 | 87.9648 | 29.4121 | 31.5022 | 138.4539 | 59.3361 | 29.634 | 70.9256 | 32.4741 | 69.151 | 38.0067 | 80.1527 | 26.7309 | 52.3672 | 38.699 | 79.0292 | 80.9963 | 81.2056 | 57.1126 | 43.9799 | 34.6536 | 56.8359 | 8.881 | 87.1665 | 64.2924 | 45.0942 | 90.4629 | 43.4098 | 29.4403 | 54.8658 | 87.0547 | 40.2299 | 54.9032 | 44.5383 | 100.6934 | 49.2333 | 6.2039 | 55.5999 | 31.9037 | 62.0839 | 54.2746 | 43.7643 | 43.9383 | 87.6041 | 32.4482 | 52.3506 | 50.9933 | 146.6461 | 47.563 | 101.4248 | 39.7242 | 58.494 | 36.5626 | 111.6152 | 21.1669 | 56.0167 | 108.6496 | 71.2649 | 61.109 | 62.718 | 35.663 | 24.076 | 77.2842 | 125.3871 | 48.4057 | 73.5183 | 77.3563 | 67.2416 | 51.8963 | 38.2424 | 30.6263 | 30.7618 | 67.1834 | 34.8676 | 34.3302 | 40.295 | 92.5358 | 22.7615 | 120.3829 | 50.2391 | 58.0357 | 80.4278 | 50.2191 | 29.8561 | 14.8143 | 41.5486 | 47.7608 | 80.493 | 34.0856 | 58.9078 | 59.8521 | 87.8646 | 54.9419 | 34.1571 | 29.0146 | 59.4798 | 70.7917 | 106.8845 | 54.2828 | 144.0975 | 23.2662 | 93.7522 | 65.1084 | 113.0859 | 28.378 | 56.3796 | 55.286 | 73.1001 | 73.7853 | 48.8444 | 49.0078 | 0 | 176.5861 | 135.3826 | 0 | 147.1551 | 0 | 0 | 176.5861 | 176.5861 | 0
[5 empty] | 2032 | 0 | 59.1287 | 55.8467 | 91.9693 | 81.2967 | 71.8756 | 59.3177 | 69.6431 | 72.2952 | 114.4823 | 71.9549 | 67.4371 | 20.0625 | 67.1964 | 38.8607 | 143.3984 | 72.3798 | 80.9506 | 37.2613 | 109.4902 | 40.4091 | 122.3395 | 33.869 | 72.6211 | 87.7226 | 33.9682 | 96.8844 | 98.7824 | 87.064 | 47.7428 | 16.003 | 64.2677 | 45.4913 | 30.93 | 44.1456 | 84.7605 | 62.5338 | 49.486 | 56.2941 | 46.9115 | 83.7415 | 54.6291 | 58.8078 | 71.2841 | 100.93 | 95.4068 | 28.2269 | 44.4719 | 106.9336 | 41.6309 | 79.8833 | 106.7174 | 111.1186 | 87.5474 | 32.2376 | 28.8395 | 47.602 | 79.3271 | 50.4297 | 54.8035 | 25.1229 | 51.7158 | 71.0571 | 86.703 | 79.2371 | 2.5111 | 84.6008 | 85.1471 | 92.0015 | 98.4741 | 87.3211 | 82.9754 | 47.3787 | 74.3078 | 62.2349 | 40.1369 | 40.534 | 100.0717 | 96.2433 | 82.3043 | 44.7787 | 71.4603 | 63.1224 | 49.1027 | 86.5612 | 36.0032 | 76.7121 | 9.1014 | 39.933 | 42.618 | 27.3513 | 39.3499 | 71.4356 | 102.7665 | 65.1617 | 33.3775 | 29.1288 | 20.7383 | 38.905 | 42.404 | 49.68 | 70.0965 | 45.1802 | 115.945 | 25.9395 | 55.0956 | 67.8654 | 57.0189 | 51.7813 | 39.8085 | 129.9962 | 104.9011 | 106.1736 | 55.9246 | 67.4649 | 26.9956 | 138.1471 | 36.3315 | 43.0322 | 70.6561 | 95.3068 | 157.6899 | 91.8537 | 57.9417 | 51.444 | 115.1036 | 44.1045 | 88.6643 | 32.4884 | 42.119 | 141.521 | 64.7384 | 127.2933 | 54.0195 | 21.5942 | 145.8977 | 46.7839 | 56.5015 | 95.3717 | 44.2708 | 61.6956 | 50.9112 | 83.9228 | 74.3928 | 81.9854 | 46.5177 | 47.515 | 61.3898 | 52.4343 | 55.394 | 36.7087 | 67.56 | 131.1905 | 68.2464 | 47.5817 | 27.4864 | 61.928 | 81.4077 | 82.8785 | 56.2381 | 44.8013 | 43.3902 | 29.9917 | 125.741 | 83.2067 | 28.075 | 74.2227 | 167.6169 | 127.4195 | 84.1302 | 55.8092 | 87.0483 | 41.4951 | 85.2633 | 45.6993 | 24.4867 | 67.274 | 67.7057 | 76.905 | 41.3386 | 4.4835 | 61.4477 | 53.4763 | 88.1431 | 37.1598 | 85.0399 | 78.4617 | 55.6668 | 45.745 | 58.0944 | 16.127 | 42.673 | 18.2639 | 43.277 | 115.9237 | 21.2661 | 23.4349 | 44.9781 | 51.8864 | 33.3071 | 34.1913 | 74.4594 | 44.9698 | 49.2257 | 132.9601 | 39.6695 | 135.7638 | 52.3515 | 136.7853 | 97.105 | 88.1095 | 27.0138 | 41.8328 | 59.6719 | 55.4393 | 27.848 | 102.7656 | 37.059 | 42.3163 | 54.1889 | 85.3826 | 93.5963 | 125.2887 | 75.7692 | 68.7232 | 39.2803 | 114.5733 | 120.6073 | 69.7092 | 87.1134 | 71.9194 | 72.8429 | 66.1636 | 71.7509 | 29.6101 | 27.269 | 112.7898 | 23.7648 | 115.1646 | 64.1028 | 76.0141 | 9.8371 | 46.6394 | 40.5126 | 62.5207 | 73.4711 | 31.7376 | 54.1373 | 29.5001 | 80.2686 | 26.0418 | 59.1335 | 50.5601 | 101.0632 | 61.7148 | 85.6866 | 38.3248 | 40.8234 | 23.429 | 81.9687 | 35.5105 | 47.9001 | 54.1366 | 18.9539 | -4.4122 | 60.2912 | 112.4866 | 157.0842 | 76.8645 | 99.8505 | 43.826 | 14.7863 | 85.4137 | 39.1353 | 110.3951 | 62.2144 | 20.5312 | 81.2373 | 66.7886 | 55.6386 | 85.8021 | 25.7301 | 59.5522 | 56.8862 | 148.9203 | 45.5162 | 83.7136 | 40.1709 | 24.1855 | 55.9004 | 31.8615 | 63.4725 | 89.9981 | 87.6862 | 71.0876 | 104.1771 | 70.1841 | 99.3268 | 44.7259 | 71.4185 | 54.1785 | 76.8107 | 106.7866 | 49.2139 | 34.7786 | 146.6834 | 66.1005 | 58.2949 | 36.9595 | 76.7592 | 58.8399 | 74.9599 | 43.6919 | 86.2904 | 102.0021 | 136.5304 | 57.4774 | 45.8076 | 67.0326 | 86.1328 | 32.7661 | 30.0414 | 21.8535 | 72.0826 | 83.638 | 44.7835 | 22.3667 | 43.3254 | 124.7226 | 49.8192 | 49.9372 | 48.2771 | 93.5172 | 38.3059 | 123.9405 | 29.1473 | 44.834 | 111.2346 | 27.6788 | 48.5565 | 39.8632 | 96.6656 | 84.188 | 109.1196 | 78.961 | 75.1953 | 69.3774 | 40.2585 | 83.2397 | 70.615 | 54.9011 | 29.3533 | 58.8234 | 55.976 | 101.4717 | 62.1851 | 31.3542 | 65.6755 | 107.2436 | 60.9635 | 29.1568 | 31.6498 | 63.4527 | 21.3373 | 20.1298 | 58.1395 | 138.7647 | 38.9361 | 30.5616 | 89.9639 | 88.7598 | 57.3396 | 41.813 | 106.1564 | 112.0766 | 43.248 | 40.9764 | 58.9217 | 47.2324 | 51.5498 | 52.9242 | 100.0089 | 96.3584 | 45.3801 | 98.748 | 69.5854 | 78.0713 | 96.0503 | 69.4439 | 67.5156 | 42.2639 | 99.4796 | 34.7341 | 40.2018 | 156.3894 | 72.8106 | 37.2723 | 81.6651 | 41.2778 | 79.6213 | 46.8283 | 95.7022 | 30.2311 | 66.0404 | 49.7348 | 90.994 | 104.4288 | 104.699 | 72.0277 | 52.5513 | 39.3992 | 73.2787 | 11.4504 | 100.1588 | 72.3657 | 55.2479 | 116.1954 | 51.6654 | 35.9024 | 69.1942 | 98.4503 | 46.3117 | 70.1189 | 53.0559 | 113.1928 | 57.3693 | 7.9014 | 70.1187 | 36.0813 | 74.1281 | 62.4902 | 55.1933 | 49.829 | 98.0177 | 41.7013 | 60.2763 | 65.5916 | 165.8423 | 59.9843 | 113.0488 | 50.6555 | 67.351 | 46.6154 | 126.0529 | 25.2731 | 64.496 | 125.0989 | 84.6803 | 72.9642 | 68.9443 | 42.5816 | 27.2276 | 98.8682 | 141.8065 | 60.9025 | 94.7875 | 92.3636 | 86.6395 | 66.9102 | 45.9437 | 37.9496 | 36.7425 | 84.7835 | 41.2435 | 42.7444 | 45.8209 | 104.5307 | 28.3434 | 138.6112 | 64.7732 | 65.6354 | 103.6954 | 59.9616 | 35.6482 | 18.6828 | 48.0247 | 56.9133 | 91.5913 | 40.2106 | 74.7506 | 77.1672 | 104.536 | 62.7959 | 42.6429 | 37.4086 | 71.0185 | 91.2705 | 136.3533 | 64.8137 | 162.9667 | 27.1085 | 105.4896 | 74.9666 | 145.9241 | 36.5879 | 63.5375 | 71.2776 | 94.2897 | 87.856 | 58.3192 | 61.806 | 0 | 176.2181 | 164.4702 | 0 | 146.8484 | 0 | 0 | 176.2181 | 176.2181 | 0
[5 empty] | 2033 | 0 | 68.0504 | 70.9209 | 105.8927 | 93.6044 | 81.0689 | 69.0646 | 82.8979 | 86.3202 | 128.9383 | 92.7714 | 86.9461 | 23.0998 | 80.2323 | 43.6374 | 159.9279 | 86.3316 | 96.5517 | 44.1541 | 125.649 | 46.5273 | 136.4416 | 40.4378 | 83.6168 | 99.2092 | 43.3999 | 106.7033 | 110.4102 | 98.4644 | 57.2025 | 18.0985 | 81.8969 | 50.735 | 35.8371 | 55.8899 | 97.5941 | 80.6249 | 58.4898 | 67.2121 | 58.9423 | 93.3944 | 62.6417 | 75.8177 | 91.9065 | 111.6977 | 107.2426 | 33.1485 | 51.2054 | 120.9352 | 49.707 | 90.3435 | 122.8736 | 125.3044 | 99.1072 | 40.6556 | 34.4125 | 56.8365 | 88.4727 | 59.5638 | 63.1011 | 32.3909 | 58.6772 | 91.6376 | 96.6973 | 94.6048 | 2.9983 | 109.0713 | 96.6947 | 105.9317 | 111.3666 | 98.7552 | 105.7798 | 61.0854 | 82.7235 | 71.6568 | 46.2123 | 45.0704 | 114.9331 | 108.2353 | 93.0816 | 51.0277 | 91.2785 | 71.3849 | 58.6284 | 97.9771 | 45.6223 | 87.571 | 11.674 | 44.2532 | 47.8006 | 32.5022 | 49.3159 | 76.7734 | 116.2228 | 84.0125 | 37.3966 | 32.943 | 25.8482 | 47.6541 | 47.4501 | 59.3173 | 81.8252 | 53.9427 | 131.2005 | 30.6693 | 63.4367 | 79.5823 | 63.3974 | 66.7613 | 47.5311 | 147.0185 | 119.956 | 120.0765 | 64.3924 | 76.0187 | 31.136 | 154.0677 | 41.7365 | 51.3801 | 89.1073 | 109.7376 | 175.5568 | 102.141 | 74.7042 | 61.4228 | 127.8473 | 55.4693 | 98.4617 | 38.7903 | 53.435 | 154.7903 | 75.3955 | 141.9689 | 69.4894 | 27.0559 | 164.999 | 53.4516 | 63.8999 | 104.649 | 55.0833 | 77.6957 | 60.7866 | 96.4911 | 84.1306 | 94.4158 | 51.8808 | 56.7327 | 70.6821 | 62.6037 | 70.9534 | 40.5986 | 76.4064 | 146.3155 | 80.5687 | 56.812 | 31.2996 | 70.0366 | 92.0675 | 95.4274 | 67.148 | 55.9306 | 55.6846 | 34.0403 | 140.2319 | 93.3956 | 32.8169 | 88.6199 | 189.5649 | 142.2604 | 95.1463 | 62.7077 | 99.8143 | 52.3315 | 95.6751 | 58.7288 | 29.2364 | 76.0831 | 76.272 | 85.5681 | 45.2075 | 5.6544 | 72.875 | 60.7314 | 101.4104 | 44.2083 | 95.9756 | 87.2675 | 70.0732 | 54.6193 | 74.2988 | 20.7921 | 55.0023 | 20.3696 | 54.3377 | 131.1024 | 25.029 | 29.6634 | 57.2777 | 61.4995 | 39.6454 | 44.0828 | 85.7336 | 53.5232 | 63.4666 | 153.0922 | 47.2119 | 151.4098 | 62.5523 | 152.549 | 111.0217 | 97.1642 | 32.2538 | 46.6556 | 76.594 | 63.8336 | 34.5558 | 114.6627 | 44.2482 | 52.7865 | 64.7012 | 96.5611 | 105.4235 | 140.0576 | 97.6851 | 77.7219 | 50.3173 | 129.8924 | 138.8687 | 83.2325 | 98.5201 | 85.5831 | 85.8823 | 73.4698 | 85.6701 | 33.0212 | 34.1352 | 126.781 | 27.232 | 129.1871 | 71.3659 | 85.964 | 11.4175 | 60.1322 | 48.3718 | 80.5934 | 79.6082 | 37.6122 | 69.7963 | 35.1265 | 91.9727 | 29.0429 | 65.3896 | 56.4588 | 116.3648 | 67.9014 | 95.5779 | 47.2591 | 46.3198 | 27.974 | 92.4592 | 40.1597 | 59.6619 | 64.6384 | 21.3904 | -5.0669 | 67.9409 | 129.1939 | 174.6231 | 99.1012 | 111.3622 | 51.7246 | 17.6547 | 93.0949 | 49.3551 | 123.1225 | 74.2837 | 25.8929 | 91.4427 | 73.4928 | 65.8373 | 98.7937 | 30.4763 | 75.4307 | 67.7717 | 171.4686 | 57.782 | 99.9518 | 51.7923 | 28.8774 | 64.3644 | 39.8081 | 70.4913 | 101.5207 | 109.6669 | 91.6495 | 116.1828 | 79.3738 | 111.4488 | 51.7109 | 85.2734 | 64.6888 | 86.8685 | 137.0008 | 60.8816 | 41.5238 | 164.8507 | 76.1059 | 62.5624 | 41.1032 | 97.6117 | 67.0485 | 84.7658 | 51.5778 | 95.543 | 115.3586 | 151.4878 | 72.2452 | 52.4517 | 86.3113 | 94.0543 | 36.6792 | 37.648 | 27.2781 | 80.0293 | 106.0622 | 49.9691 | 28.6223 | 51.73 | 139.1012 | 57.3626 | 59.6237 | 62.2436 | 118.9715 | 45.737 | 142.7065 | 37.3377 | 53.5008 | 125.8 | 32.1321 | 55.9085 | 50.2724 | 109.3234 | 95.2114 | 116.8117 | 101.4873 | 86.5773 | 89.4478 | 48.0685 | 94.9289 | 79.8601 | 70.7841 | 35.0477 | 67.7296 | 63.6691 | 130.8251 | 80.1751 | 37.4367 | 74.186 | 119.6075 | 69.1374 | 36.6212 | 39.7267 | 73.4509 | 27.0088 | 24.0349 | 69.4183 | 154.9562 | 49.9004 | 36.4902 | 101.7398 | 100.3804 | 73.9278 | 52.7324 | 136.3117 | 129.0466 | 51.1331 | 51.6752 | 75.9678 | 60.8966 | 56.8035 | 63.1908 | 114.8743 | 107.4093 | 58.5085 | 107.8335 | 78.6967 | 100.2394 | 104.7142 | 77.9108 | 77.7383 | 53.9567 | 110.944 | 44.2856 | 50.341 | 174.2014 | 84.5118 | 44.382 | 92.3587 | 51.4788 | 90.0467 | 51.405 | 123.3886 | 33.7162 | 78.8487 | 62.723 | 102.9071 | 120.2405 | 120.5519 | 86.0006 | 67.8052 | 43.9888 | 84.3739 | 13.1841 | 113.0396 | 79.9543 | 64.02 | 133.2814 | 66.3972 | 41.3968 | 82.6173 | 109.7961 | 57.479 | 79.9633 | 68.2459 | 125.4742 | 72.1337 | 9.874 | 83.7199 | 40.2409 | 95.5731 | 70.6699 | 65.9001 | 55.4879 | 108.1332 | 52.5915 | 68.1678 | 75.3446 | 184.9546 | 71.6209 | 123.6115 | 63.3816 | 76.1702 | 53.0666 | 140.386 | 32.5844 | 72.9383 | 141.4772 | 108.6474 | 94.0728 | 74.668 | 54.9004 | 30.3654 | 112.9423 | 158.1555 | 68.381 | 109.1395 | 119.0844 | 99.6938 | 77.0413 | 52.1159 | 44.5024 | 47.3889 | 101.2969 | 52.6723 | 50.3757 | 56.1102 | 115.9278 | 34.5939 | 156.7615 | 74.5803 | 73.2026 | 119.3955 | 77.3084 | 45.9612 | 22.3068 | 59.8667 | 73.2318 | 102.3469 | 51.2123 | 84.6817 | 88.8508 | 134.2936 | 70.4903 | 50.3945 | 43.0727 | 91.5637 | 105.0881 | 155.3183 | 83.5644 | 181.755 | 34.0816 | 117.0474 | 84.7825 | 168.1597 | 42.1277 | 70.2911 | 82.0666 | 108.6141 | 112.9574 | 75.1895 | 73.7957 | 0 | 175.8519 | 199.2988 | 0 | 146.5432 | 0 | 0 | 175.8519 | 175.8519 | 0
[5 empty] | 2034 | 0 | 76.9254 | 80.4075 | 119.7559 | 105.8588 | 90.1704 | 86.7651 | 106.5487 | 111.2922 | 143.204 | 106.8177 | 100.1099 | 26.124 | 103.4431 | 48.0937 | 176.3857 | 111.1908 | 124.3503 | 56.493 | 141.6249 | 52.6192 | 150.4824 | 52.134 | 94.5654 | 110.6465 | 49.5138 | 116.1898 | 121.675 | 109.8159 | 64.6922 | 20.185 | 93.1828 | 55.956 | 44.7893 | 63.1647 | 110.3727 | 92.8322 | 74.6386 | 86.6526 | 70.1126 | 103.0054 | 70.5499 | 87.2935 | 105.8218 | 122.2324 | 118.3203 | 42.0207 | 57.9102 | 134.8765 | 64.0868 | 100.7587 | 138.9599 | 139.3418 | 110.6403 | 48.5415 | 44.3397 | 73.279 | 97.5789 | 75.9549 | 71.3631 | 37.295 | 65.3732 | 105.5397 | 106.6482 | 121.9683 | 3.8656 | 125.5803 | 107.8284 | 119.8022 | 124.2033 | 110.1402 | 120.4078 | 70.3343 | 91.0704 | 81.0379 | 52.261 | 49.1535 | 129.6521 | 120.0295 | 103.8126 | 62.6333 | 104.11 | 79.6113 | 75.5892 | 108.8861 | 51.6087 | 98.1785 | 13.3717 | 48.3372 | 52.8657 | 41.704 | 58.511 | 81.1259 | 129.6214 | 96.7322 | 41.3143 | 36.7408 | 30.4957 | 51.9716 | 52.3532 | 76.477 | 103.076 | 69.5451 | 146.408 | 39.1502 | 71.7417 | 100.7293 | 69.1376 | 76.869 | 61.2816 | 163.9677 | 134.7218 | 133.9197 | 72.8238 | 84.0857 | 38.7237 | 169.9184 | 47.0923 | 66.2441 | 106.3926 | 124.1066 | 192.6806 | 112.3192 | 86.0149 | 79.1906 | 139.9784 | 62.2552 | 108.1258 | 50.0111 | 60.5205 | 166.7418 | 94.7446 | 156.5812 | 79.828 | 32.0915 | 184.0176 | 59.978 | 71.2666 | 113.5172 | 64.8711 | 87.322 | 78.3703 | 108.968 | 93.8257 | 106.7974 | 57.2207 | 73.1451 | 79.9337 | 80.7112 | 81.1574 | 44.2522 | 85.2148 | 161.3753 | 102.6891 | 73.247 | 35.002 | 78.1104 | 102.6815 | 107.9224 | 86.5737 | 66.0965 | 63.8168 | 37.9381 | 154.6591 | 102.8879 | 41.3984 | 114.255 | 211.4186 | 157.0698 | 106.1151 | 69.4784 | 112.4135 | 62.4833 | 105.3655 | 67.3997 | 37.6937 | 84.8543 | 84.7297 | 93.8569 | 48.4122 | 6.7513 | 93.3188 | 67.7274 | 114.5996 | 56.7899 | 106.8165 | 95.9839 | 83.5098 | 70.4202 | 84.8517 | 23.9398 | 63.3117 | 22.4662 | 64.5896 | 146.2157 | 31.8002 | 33.5172 | 65.1261 | 78.7049 | 50.955 | 50.7573 | 96.9595 | 68.7866 | 73.0758 | 173.1379 | 60.6716 | 166.987 | 80.7065 | 168.2435 | 124.6656 | 105.0188 | 41.5838 | 51.4577 | 87.7967 | 72.192 | 40.5821 | 126.1351 | 57.0488 | 62.3305 | 83.4187 | 107.6912 | 117.0972 | 154.3709 | 112.4707 | 86.682 | 57.5579 | 144.5962 | 157.0518 | 107.3112 | 109.8778 | 109.9686 | 109.314 | 80.4195 | 110.4539 | 36.4169 | 40.4513 | 139.8759 | 30.6488 | 142.8961 | 78.3268 | 95.8704 | 14.2957 | 69.2367 | 62.3654 | 92.7791 | 85.2176 | 48.1276 | 80.3607 | 45.1636 | 103.5049 | 32.0309 | 71.2625 | 62.3471 | 131.6007 | 73.6076 | 105.1084 | 55.139 | 56.5825 | 36.0665 | 102.3844 | 44.7887 | 70.3397 | 83.3375 | 23.6989 | -5.7152 | 75.499 | 145.7416 | 191.9638 | 114.1057 | 122.8243 | 65.907 | 22.7621 | 100.2776 | 58.9291 | 135.795 | 95.7735 | 30.9158 | 101.0367 | 79.679 | 84.1133 | 111.7297 | 38.9754 | 85.2906 | 87.1832 | 193.9203 | 65.4877 | 128.8649 | 59.634 | 37.2315 | 72.792 | 47.0821 | 76.7777 | 112.931 | 122.3552 | 105.5215 | 128.1359 | 88.524 | 123.3069 | 64.4805 | 109.9426 | 83.4027 | 96.8831 | 156.9585 | 71.2718 | 53.5341 | 182.6907 | 86.0675 | 66.2845 | 45.0623 | 110.8253 | 75.0321 | 94.5274 | 65.7349 | 103.7228 | 128.6577 | 166.2126 | 85.9696 | 58.9883 | 99.2477 | 101.1376 | 40.2915 | 44.6652 | 32.2312 | 87.5844 | 120.0716 | 54.9699 | 32.7073 | 66.6948 | 153.4176 | 64.8736 | 76.8711 | 71.6677 | 135.1344 | 58.9684 | 161.3919 | 42.7112 | 68.9385 | 140.3029 | 40.2413 | 63.229 | 60.0237 | 121.9269 | 106.1872 | 123.4206 | 116.4865 | 97.9095 | 102.9903 | 61.9745 | 106.3201 | 89.0651 | 81.5014 | 45.1867 | 76.5976 | 71.1172 | 150.6303 | 92.3141 | 48.2669 | 82.6386 | 131.9181 | 76.99 | 43.5458 | 47.2075 | 91.7071 | 30.5185 | 30.988 | 89.5005 | 170.604 | 57.1089 | 47.0463 | 113.4642 | 111.9508 | 85.1208 | 62.9619 | 156.3077 | 145.9438 | 65.272 | 61.6971 | 87.4699 | 70.1167 | 61.6761 | 81.4711 | 129.6007 | 118.0374 | 67.3671 | 115.9588 | 87.7688 | 114.9331 | 112.4033 | 86.1913 | 87.9172 | 61.5084 | 122.3581 | 50.416 | 59.6756 | 191.8898 | 105.8225 | 57.065 | 103.0064 | 60.7715 | 100.4272 | 55.281 | 142.0704 | 37.1863 | 101.6549 | 74.8907 | 114.7687 | 135.9844 | 136.3369 | 110.88 | 78.1302 | 48.4221 | 95.4216 | 14.9104 | 125.809 | 87.0581 | 80.0213 | 150.1566 | 76.2018 | 51.4687 | 106.5178 | 121.0921 | 63.6026 | 89.5562 | 78.3951 | 137.5377 | 80.9365 | 11.6805 | 107.9376 | 44.3825 | 110.0434 | 78.8138 | 84.9641 | 60.915 | 117.9505 | 62.7937 | 76.0252 | 85.0074 | 203.9831 | 92.3403 | 133.1129 | 75.0745 | 84.9514 | 59.3257 | 154.6145 | 37.5178 | 81.3436 | 157.7845 | 124.4836 | 108.3162 | 79.8891 | 63.2127 | 33.4894 | 126.7135 | 174.4342 | 75.3552 | 123.4301 | 137.1149 | 112.6747 | 87.1289 | 63.6442 | 56.329 | 54.5834 | 130.6867 | 60.0657 | 64.0932 | 61.1753 | 126.7272 | 39.9243 | 174.834 | 84.3452 | 80.7372 | 135.0282 | 89.0135 | 52.92 | 28.7595 | 66.559 | 84.1503 | 112.7598 | 58.2364 | 94.1945 | 100.4842 | 154.0662 | 78.0251 | 64.2989 | 48.7126 | 105.4265 | 118.846 | 173.7467 | 96.2168 | 200.4625 | 38.2366 | 128.4257 | 94.5561 | 190.3382 | 47.6437 | 76.6405 | 92.8084 | 122.8901 | 129.6953 | 86.5722 | 95.1438 | 0 | 175.4871 | 233.9828 | 0 | 146.2393 | 0 | 0 | 175.4871 | 175.4871 | 0
[5 empty] | 2035 | 0 | 85.7538 | 89.5142 | 133.559 | 118.0601 | 99.1801 | 97.2659 | 122.2977 | 128.1423 | 157.2795 | 120.8037 | 113.217 | 29.1351 | 119.1047 | 52.2295 | 192.7717 | 127.8913 | 143.0233 | 64.5437 | 157.418 | 58.6849 | 164.4621 | 60.0247 | 105.467 | 122.0344 | 55.4776 | 125.3438 | 132.5766 | 121.1183 | 78.7368 | 22.2625 | 104.1183 | 61.1543 | 49.934 | 70.0864 | 123.0963 | 104.9871 | 85.0465 | 99.7679 | 90.0537 | 112.5744 | 78.3536 | 98.719 | 119.6773 | 132.5342 | 128.6402 | 47.5531 | 64.586 | 148.7575 | 73.7896 | 111.1289 | 154.9764 | 153.2311 | 122.1467 | 62.5828 | 51.0204 | 84.3735 | 106.6458 | 86.4831 | 79.5894 | 42.1781 | 71.804 | 119.3896 | 116.5556 | 140.4288 | 4.4509 | 142.017 | 118.5483 | 133.6129 | 136.9841 | 121.4761 | 134.5969 | 79.5435 | 99.3486 | 90.3784 | 58.2833 | 52.7835 | 144.2286 | 131.6259 | 114.4974 | 68.4664 | 116.6184 | 87.8014 | 87.0336 | 119.2881 | 57.3199 | 108.5345 | 15.0431 | 52.1849 | 57.8131 | 47.7859 | 74.9561 | 84.4933 | 142.9621 | 109.397 | 45.1305 | 40.5222 | 38.843 | 55.4853 | 57.1133 | 88.0554 | 115.8829 | 80.0711 | 161.5675 | 44.625 | 80.0106 | 113.8112 | 74.2394 | 86.9333 | 70.5598 | 180.8438 | 149.1986 | 147.7031 | 81.2189 | 91.666 | 42.9448 | 185.6993 | 52.3989 | 76.2735 | 137.17 | 138.4137 | 209.0612 | 122.3881 | 97.2771 | 91.1786 | 151.497 | 68.575 | 117.6564 | 57.5819 | 67.3034 | 177.3756 | 106.242 | 171.1304 | 90.0728 | 41.0995 | 202.9535 | 66.3631 | 78.6015 | 121.9764 | 82.4752 | 96.3278 | 90.2342 | 121.3534 | 103.4782 | 119.1303 | 62.5376 | 84.2194 | 89.1448 | 92.9273 | 91.1716 | 47.6694 | 93.9852 | 176.3701 | 116.8633 | 84.3363 | 38.5935 | 86.1492 | 113.2497 | 120.3638 | 99.6812 | 84.3318 | 71.8332 | 41.6851 | 169.0228 | 111.6836 | 46.6115 | 131.5511 | 233.1779 | 171.8478 | 117.0365 | 76.1214 | 124.8457 | 80.5591 | 114.3344 | 75.9733 | 43.3998 | 93.5877 | 93.0789 | 101.7714 | 50.9527 | 8.7043 | 106.7092 | 74.4642 | 127.7106 | 65.148 | 117.5626 | 104.6109 | 107.465 | 81.082 | 95.1706 | 27.0738 | 71.5804 | 24.5538 | 82.9004 | 161.2637 | 36.072 | 37.1818 | 72.7176 | 89.9434 | 58.4854 | 57.4031 | 108.1372 | 78.9459 | 82.6437 | 193.0975 | 69.628 | 182.4956 | 92.9929 | 183.8688 | 138.0369 | 111.6733 | 47.8789 | 56.2391 | 98.8446 | 80.5143 | 51.4452 | 137.1829 | 65.686 | 79.4607 | 96.0483 | 118.7729 | 128.6173 | 168.2287 | 127.1916 | 95.6033 | 64.6651 | 158.6846 | 175.1566 | 123.5585 | 121.1865 | 126.1865 | 124.23 | 87.0125 | 127.1768 | 39.7974 | 51.7574 | 152.0746 | 34.0152 | 156.2914 | 84.9856 | 105.7332 | 15.969 | 78.3021 | 71.8077 | 104.9078 | 90.2993 | 54.9915 | 90.8788 | 51.8572 | 114.8652 | 35.0057 | 76.7523 | 68.225 | 146.7708 | 78.8333 | 114.278 | 69.4225 | 61.5215 | 41.5268 | 111.7443 | 49.3975 | 89.528 | 95.9545 | 25.8795 | -6.357 | 82.9655 | 162.1298 | 209.1062 | 129.0457 | 134.2369 | 74.9821 | 26.2084 | 106.9619 | 75.9762 | 148.4128 | 110.2738 | 39.8593 | 110.0193 | 85.3474 | 95.9576 | 124.61 | 44.5091 | 94.6852 | 100.1581 | 216.2753 | 72.8776 | 148.3727 | 67.442 | 42.8684 | 81.1833 | 60.1218 | 82.3318 | 124.229 | 133.9278 | 119.3328 | 140.0363 | 97.6345 | 134.9012 | 71.7105 | 126.5884 | 96.0299 | 106.8545 | 176.6177 | 90.0511 | 61.6367 | 200.2036 | 95.9853 | 69.4612 | 48.837 | 123.558 | 82.7907 | 104.2445 | 74.8038 | 110.8299 | 141.8995 | 180.7047 | 110.4634 | 65.4174 | 112.093 | 107.3826 | 43.603 | 57.2158 | 41.1169 | 94.7478 | 133.4656 | 59.7859 | 36.7073 | 76.7921 | 167.6721 | 72.3523 | 88.508 | 81.0513 | 150.7265 | 67.8963 | 179.9969 | 47.9859 | 79.3299 | 154.7432 | 44.9622 | 70.518 | 77.3864 | 134.476 | 117.1156 | 128.9463 | 131.322 | 109.192 | 116.4745 | 71.3577 | 117.4136 | 98.2301 | 92.1728 | 52.0281 | 85.4273 | 78.3203 | 170.3497 | 104.4009 | 55.5746 | 91.0333 | 144.1755 | 84.5212 | 55.9105 | 60.5717 | 102.1315 | 33.8561 | 35.6797 | 103.0511 | 185.7082 | 64.1925 | 54.169 | 125.137 | 123.4708 | 96.2658 | 81.176 | 176.0438 | 162.7684 | 74.3987 | 79.542 | 98.9226 | 79.2972 | 66.1676 | 93.8055 | 144.1884 | 128.2426 | 76.1877 | 123.1238 | 96.8016 | 129.4328 | 119.1176 | 94.2854 | 98.0522 | 68.8604 | 133.7219 | 56.3643 | 76.381 | 209.4547 | 118.2157 | 65.5239 | 113.6082 | 77.4537 | 110.7628 | 58.4562 | 160.6718 | 40.6414 | 117.0408 | 96.5557 | 126.5787 | 151.6604 | 152.054 | 127.6675 | 88.4268 | 52.6993 | 106.4216 | 16.6293 | 138.467 | 93.6771 | 89.2237 | 166.8211 | 85.8969 | 57.0597 | 122.6447 | 132.3383 | 69.0009 | 98.8976 | 88.4508 | 149.3833 | 89.1272 | 14.9186 | 124.2774 | 48.5062 | 124.4516 | 86.9219 | 97.8274 | 66.1104 | 127.4698 | 80.9591 | 83.8483 | 94.5801 | 222.9276 | 106.3208 | 141.553 | 96.0126 | 93.6948 | 65.3927 | 168.7386 | 42.4298 | 89.7119 | 174.0209 | 140.0855 | 122.4986 | 84.6075 | 71.4893 | 36.5997 | 140.1816 | 190.6426 | 81.8252 | 137.6591 | 155.0679 | 125.5824 | 97.1732 | 69.1769 | 63.646 | 61.7522 | 150.5715 | 67.2699 | 72.8075 | 65.2892 | 136.9289 | 49.6866 | 192.8285 | 94.068 | 88.2393 | 150.5935 | 100.6682 | 59.849 | 33.1131 | 72.5797 | 94.976 | 122.8299 | 65.0325 | 103.2888 | 112.0674 | 173.6021 | 85.4002 | 73.2541 | 54.3281 | 119.2297 | 132.5442 | 191.6384 | 108.8149 | 219.089 | 42.1014 | 139.6245 | 104.2875 | 212.4595 | 53.136 | 82.5856 | 103.503 | 137.1177 | 146.2626 | 97.9056 | 109.5482 | 0 | 175.1221 | 274.3579 | 0 | 145.9351 | 0 | 0 | 175.1221 | 175.1221 | 0
[5 empty] | 2036 | 0 | 94.5355 | 98.2412 | 147.3018 | 130.2082 | 108.098 | 107.0074 | 137.8752 | 144.9198 | 171.1648 | 134.7293 | 126.2674 | 32.133 | 134.699 | 56.0449 | 193.3257 | 144.4836 | 161.5741 | 72.4235 | 173.0281 | 64.7242 | 164.9347 | 67.8808 | 116.3213 | 133.373 | 61.2912 | 122.5986 | 143.1152 | 132.3718 | 85.2572 | 24.331 | 114.7035 | 61.33 | 54.6132 | 76.6552 | 135.7648 | 117.0897 | 95.1677 | 112.8256 | 103.2925 | 112.898 | 86.0527 | 110.0942 | 133.473 | 131.0841 | 138.2021 | 52.8369 | 71.233 | 162.5782 | 83.4506 | 121.4542 | 170.923 | 166.9721 | 133.6266 | 72.0563 | 57.6635 | 95.4203 | 106.952 | 96.7026 | 87.78 | 47.0401 | 77.9694 | 133.1872 | 116.8906 | 158.8082 | 5.0337 | 158.3814 | 128.8543 | 147.364 | 149.7091 | 132.7629 | 148.3471 | 88.7129 | 99.2754 | 99.678 | 64.279 | 55.9602 | 158.6627 | 143.0245 | 125.1359 | 73.2854 | 128.8038 | 95.9553 | 98.4287 | 129.1831 | 62.7557 | 118.6391 | 16.6884 | 55.7962 | 62.643 | 53.7786 | 85.7477 | 86.8755 | 156.245 | 122.0071 | 48.8452 | 44.2872 | 44.1747 | 58.1954 | 61.7304 | 99.5837 | 127.8761 | 90.5508 | 176.6791 | 49.9535 | 88.2435 | 126.249 | 78.703 | 96.954 | 79.798 | 197.6469 | 163.3864 | 161.427 | 89.5777 | 98.7594 | 46.7029 | 186.2244 | 57.6563 | 86.2598 | 157.9363 | 152.6591 | 224.6987 | 122.0454 | 108.4907 | 103.1146 | 162.403 | 74.4286 | 117.1401 | 65.1198 | 73.7836 | 186.6918 | 116.9184 | 171.6217 | 100.2237 | 47.003 | 221.8066 | 72.6069 | 85.9046 | 118.5402 | 93.6176 | 104.7131 | 102.0465 | 133.6474 | 113.088 | 131.4145 | 62.7171 | 95.2461 | 98.3152 | 105.0896 | 100.996 | 50.8503 | 102.7175 | 176.8764 | 130.6045 | 95.3778 | 42.0743 | 94.1531 | 123.7721 | 132.7513 | 112.7324 | 96.0753 | 79.7336 | 45.2814 | 169.5007 | 119.7827 | 51.5163 | 148.7721 | 254.8429 | 172.6897 | 127.9106 | 82.6368 | 137.111 | 92.7557 | 122.5817 | 84.4498 | 49.0812 | 102.2833 | 101.3196 | 109.3116 | 52.829 | 10.0221 | 119.8419 | 80.9418 | 140.7435 | 73.4051 | 128.2139 | 104.4054 | 123.5 | 91.6978 | 105.2555 | 30.1942 | 79.8085 | 24.6242 | 95.0186 | 176.2463 | 40.1784 | 40.6571 | 80.0522 | 100.9498 | 65.9333 | 64.0202 | 119.2665 | 88.9924 | 92.1703 | 212.9708 | 78.4836 | 183.0117 | 105.2446 | 184.3887 | 151.1355 | 117.1276 | 54.1465 | 56.4005 | 109.7375 | 88.8008 | 58.2201 | 147.8059 | 74.286 | 90.4487 | 108.6236 | 129.8061 | 139.984 | 181.6309 | 141.8476 | 104.486 | 71.6388 | 172.1576 | 193.1832 | 139.736 | 132.4462 | 142.2177 | 138.6389 | 93.2489 | 143.8278 | 39.9067 | 59.1354 | 163.377 | 37.3313 | 169.3732 | 91.3423 | 115.5525 | 17.5021 | 87.3283 | 81.2093 | 116.9797 | 84.9746 | 61.7114 | 101.3506 | 58.4828 | 126.0535 | 35.1047 | 81.8589 | 68.5677 | 161.8752 | 83.5785 | 123.0868 | 78.0047 | 65.4563 | 46.9636 | 120.5388 | 53.9862 | 101.7409 | 108.517 | 27.9323 | -6.9924 | 90.3404 | 178.3585 | 208.6122 | 143.9213 | 134.6223 | 83.7734 | 29.6398 | 102.086 | 87.4783 | 148.8389 | 124.7117 | 45.8938 | 118.3906 | 90.4978 | 107.5096 | 137.4347 | 49.9195 | 103.6145 | 113.0162 | 238.5337 | 79.9518 | 167.7958 | 75.2164 | 48.4812 | 89.5384 | 68.5528 | 87.1535 | 135.4148 | 144.3848 | 133.0833 | 140.4323 | 106.7055 | 146.2315 | 78.2233 | 143.1625 | 108.6028 | 116.7826 | 195.9785 | 101.5585 | 69.7038 | 217.3892 | 105.8595 | 64.9638 | 52.4271 | 135.8097 | 90.3244 | 113.9173 | 83.5943 | 116.8642 | 155.0839 | 179.5727 | 126.7523 | 71.739 | 124.8469 | 112.7892 | 46.6138 | 65.4497 | 46.835 | 101.5197 | 146.2441 | 64.4171 | 40.6223 | 86.8459 | 168.1535 | 79.7987 | 100.0943 | 90.3945 | 165.7479 | 76.7858 | 198.5214 | 53.1617 | 89.6641 | 169.121 | 49.2911 | 77.7755 | 89.1009 | 146.9708 | 127.9966 | 119.4846 | 145.9937 | 120.4247 | 129.9004 | 80.7005 | 128.2091 | 107.3551 | 102.7981 | 58.84 | 94.2187 | 85.2785 | 189.9833 | 116.4355 | 62.8509 | 99.37 | 144.5895 | 91.7311 | 64.1063 | 69.4041 | 111.5733 | 37.0215 | 40.3511 | 116.5434 | 200.2688 | 71.1512 | 61.2609 | 136.7582 | 134.9404 | 107.3627 | 93.4657 | 195.5199 | 179.5203 | 83.2813 | 91.5806 | 110.3259 | 88.438 | 70.2781 | 106.0867 | 158.6372 | 138.0251 | 84.9702 | 129.3287 | 105.7952 | 143.7385 | 124.8572 | 102.1931 | 108.1434 | 76.0125 | 134.1 | 62.1305 | 87.2996 | 209.5962 | 129.5725 | 73.8973 | 124.1641 | 88.1414 | 121.0535 | 60.9308 | 179.193 | 40.7581 | 132.3592 | 111.1741 | 138.337 | 167.2686 | 167.7031 | 144.3827 | 98.6949 | 56.8203 | 117.374 | 18.3407 | 151.0135 | 99.8114 | 97.5971 | 183.2748 | 95.4826 | 62.0302 | 138.7021 | 132.7125 | 73.6741 | 107.9874 | 98.4131 | 148.1187 | 96.7061 | 17.0142 | 140.5462 | 48.6455 | 138.7975 | 94.9942 | 110.6351 | 71.074 | 125.0031 | 93.216 | 91.6373 | 104.0627 | 223.5579 | 120.2411 | 148.9318 | 109.6466 | 102.4004 | 71.2676 | 168.7661 | 47.3207 | 98.0433 | 190.1864 | 155.4531 | 136.6197 | 79.526 | 79.7302 | 36.7032 | 153.3466 | 191.1898 | 87.7909 | 151.8266 | 172.9436 | 138.4167 | 107.174 | 73.574 | 70.6032 | 68.8955 | 170.3975 | 74.2847 | 81.2161 | 68.4519 | 146.5329 | 55.1423 | 210.7452 | 103.7487 | 88.4926 | 166.0912 | 112.2727 | 66.7481 | 37.4479 | 77.929 | 105.7089 | 132.5573 | 71.6008 | 111.9648 | 123.6004 | 192.9012 | 92.6158 | 81.9594 | 59.9194 | 132.9732 | 146.1826 | 208.9935 | 121.3587 | 219.718 | 45.6759 | 138.6377 | 113.9766 | 234.5237 | 58.6045 | 88.1265 | 114.1505 | 151.2968 | 162.6591 | 109.1897 | 123.8904 | 0 | 174.7611 | 308.7446 | 0 | 145.6343 | 0 | 0 | 174.7611 | 174.7611 | 0
[5 empty] | 2037 | 0 | 103.2705 | 106.5883 | 160.9845 | 142.303 | 107.826 | 115.9894 | 153.2812 | 161.6249 | 170.2828 | 148.5946 | 139.2611 | 35.1178 | 150.2259 | 59.5397 | 193.5853 | 160.9677 | 180.0028 | 80.1326 | 188.4554 | 70.7373 | 165.1562 | 75.7023 | 127.1286 | 133.7583 | 66.9548 | 119.365 | 140.3028 | 132.7542 | 90.2862 | 24.4013 | 124.9384 | 61.4124 | 58.8268 | 82.8709 | 148.3783 | 129.1398 | 105.0022 | 125.8257 | 116.3671 | 113.0496 | 93.6474 | 121.4192 | 147.2089 | 129.2458 | 147.0061 | 57.872 | 77.8511 | 163.048 | 93.0698 | 121.8052 | 186.7998 | 166.5551 | 134.2717 | 81.4887 | 64.2691 | 106.4194 | 107.1012 | 106.6136 | 95.935 | 51.8811 | 83.8695 | 146.9325 | 117.0476 | 177.1066 | 5.6139 | 174.6735 | 138.7464 | 161.0554 | 150.138 | 133.1465 | 161.6584 | 97.8427 | 99.0453 | 108.937 | 70.2481 | 58.6836 | 172.9542 | 141.8022 | 125.4975 | 77.0903 | 140.6661 | 96.2258 | 109.7746 | 138.5712 | 67.9162 | 128.4922 | 18.3074 | 53.6173 | 61.842 | 59.6823 | 96.3419 | 76.3562 | 156.6965 | 134.5624 | 48.1189 | 44.4152 | 49.3346 | 60.1017 | 60.6048 | 111.0621 | 139.0558 | 100.9844 | 177.3881 | 55.1358 | 96.4403 | 138.0429 | 82.5282 | 106.9311 | 88.9963 | 198.2179 | 177.2852 | 161.8934 | 97.9003 | 105.3661 | 49.998 | 186.4658 | 62.8646 | 96.203 | 178.6128 | 166.8426 | 219.0821 | 121.4546 | 119.6556 | 114.9985 | 156.8765 | 79.8163 | 116.3567 | 72.6248 | 79.9611 | 174.2438 | 126.7738 | 171.8612 | 110.2807 | 52.7946 | 222.442 | 78.7095 | 86.1528 | 114.5402 | 104.3478 | 112.478 | 113.8073 | 145.85 | 113.4067 | 143.6499 | 62.8046 | 106.2251 | 107.4451 | 117.1984 | 110.6306 | 48.932 | 103.0143 | 177.1232 | 143.9125 | 106.3714 | 45.4443 | 94.4252 | 124.1297 | 145.085 | 125.7272 | 107.4906 | 87.5182 | 48.7268 | 169.7205 | 127.1853 | 56.1129 | 165.918 | 255.5793 | 173.3127 | 128.2802 | 81.7785 | 149.2093 | 104.8996 | 130.1076 | 92.8291 | 54.7377 | 102.5788 | 100.8106 | 105.855 | 54.041 | 11.3342 | 132.7169 | 87.1602 | 153.6982 | 81.5613 | 128.1343 | 103.9926 | 139.4021 | 102.2678 | 115.1064 | 33.3009 | 87.9958 | 24.6586 | 106.9673 | 176.7557 | 44.1192 | 43.9431 | 87.1298 | 111.7243 | 73.2989 | 70.6087 | 130.3475 | 98.926 | 101.6556 | 232.7579 | 87.2386 | 183.2489 | 117.4617 | 184.6278 | 163.9614 | 121.3818 | 60.3869 | 56.4792 | 120.4754 | 97.0512 | 64.6911 | 144.7203 | 82.8488 | 101.1069 | 121.1444 | 130.178 | 139.2405 | 177.941 | 156.439 | 104.7879 | 78.479 | 185.0153 | 211.1315 | 155.8435 | 132.8289 | 158.0621 | 152.5407 | 89.8788 | 160.4067 | 39.9551 | 66.3576 | 173.7831 | 40.5969 | 167.1398 | 88.5746 | 115.8781 | 18.8948 | 96.3155 | 90.5702 | 128.9947 | 79.4302 | 68.2872 | 111.7761 | 65.0406 | 137.0698 | 35.1502 | 78.4251 | 68.8256 | 176.9138 | 78.9413 | 119.8802 | 86.0275 | 68.3868 | 52.3768 | 128.7679 | 54.1409 | 113.5377 | 121.0251 | 29.8572 | -7.6214 | 89.9452 | 194.4276 | 207.6851 | 158.7323 | 134.8101 | 92.2809 | 33.0563 | 96.9709 | 98.9307 | 149.0466 | 139.0872 | 51.9023 | 126.1505 | 85.2854 | 118.7693 | 150.2038 | 55.2066 | 112.0785 | 125.7576 | 260.6954 | 86.7104 | 187.1342 | 82.957 | 54.0696 | 97.8571 | 76.7655 | 91.2429 | 135.1048 | 153.7262 | 146.7731 | 140.6143 | 107.0139 | 144.2845 | 84.0187 | 159.665 | 121.1212 | 117.1201 | 215.0407 | 112.44 | 77.7353 | 215.2307 | 115.6899 | 59.8249 | 50.7128 | 147.5805 | 97.633 | 114.2222 | 92.1064 | 121.8257 | 155.532 | 160.0236 | 142.8531 | 77.953 | 137.5097 | 104.1133 | 49.3238 | 73.532 | 52.391 | 98.291 | 158.4073 | 62.7844 | 44.4525 | 96.8561 | 168.3882 | 87.2128 | 111.6302 | 99.6971 | 180.1984 | 85.6369 | 216.9654 | 58.2387 | 99.9411 | 169.6096 | 53.228 | 85.0015 | 100.7643 | 147.3955 | 128.3665 | 108.7522 | 160.5017 | 131.6076 | 143.268 | 90.0029 | 138.7068 | 107.6627 | 113.3774 | 65.6225 | 102.9719 | 91.9917 | 209.5311 | 128.418 | 70.0957 | 99.4189 | 144.7912 | 98.6196 | 72.1939 | 78.1068 | 120.0327 | 40.0148 | 45.0024 | 129.9774 | 195.5427 | 77.985 | 68.322 | 137.1437 | 135.327 | 118.4115 | 105.7025 | 214.736 | 196.1995 | 91.9198 | 103.5662 | 121.6798 | 97.5393 | 66.6276 | 118.3147 | 172.9471 | 134.224 | 93.7146 | 120.2125 | 106.1009 | 157.8501 | 116.4031 | 100.8099 | 118.1908 | 82.9649 | 134.2739 | 67.7147 | 97.9962 | 209.3811 | 139.8926 | 82.1852 | 124.5228 | 98.5015 | 121.4033 | 62.7046 | 197.6338 | 40.815 | 147.6101 | 125.7295 | 138.7334 | 182.809 | 183.2844 | 161.0255 | 108.9347 | 55.5787 | 128.2789 | 20.0447 | 150.8232 | 95.4418 | 105.1416 | 199.5179 | 104.9589 | 66.38 | 154.6901 | 132.8845 | 77.6222 | 116.8258 | 108.2819 | 146.4625 | 103.673 | 19.0565 | 156.7441 | 48.7134 | 153.0812 | 95.2619 | 123.3874 | 68.958 | 122.3003 | 105.4201 | 91.8999 | 113.4551 | 223.8478 | 134.1012 | 139.3527 | 122.9775 | 102.6962 | 76.9504 | 168.5005 | 52.1903 | 98.3196 | 190.7312 | 170.5864 | 150.6798 | 74.2373 | 87.9354 | 36.7507 | 166.2087 | 191.4566 | 93.2523 | 165.9326 | 190.7418 | 151.1778 | 117.1314 | 76.8355 | 77.2006 | 76.013 | 190.1646 | 81.1101 | 89.3191 | 70.6633 | 140.815 | 60.0144 | 211.3541 | 113.3872 | 88.6161 | 181.5216 | 123.8269 | 73.6173 | 41.7637 | 82.6068 | 116.3491 | 129.8857 | 77.941 | 120.2224 | 135.0832 | 211.9635 | 91.5796 | 90.4149 | 65.4864 | 146.657 | 159.7613 | 225.812 | 133.8481 | 220.0246 | 48.9603 | 137.3097 | 114.306 | 256.5308 | 64.0493 | 84.5156 | 124.7508 | 165.4274 | 178.885 | 120.4245 | 138.1705 | 0 | 144.6012 | 325.2681 | 0 | 115.5329 | 0 | 0 | 144.6012 | 144.6012 | 0
[5 empty] | 2038 | 0 | 103.4743 | 114.5556 | 161.4443 | 142.7094 | 107.3804 | 124.2121 | 168.5157 | 178.2575 | 169.0072 | 162.3996 | 152.1981 | 35.2181 | 165.6855 | 56.608 | 197.3625 | 177.3436 | 198.3095 | 87.6708 | 187.8241 | 70.9411 | 168.3787 | 83.4891 | 127.4958 | 133.9423 | 72.4681 | 118.7902 | 136.9462 | 132.9368 | 93.8238 | 24.4348 | 134.823 | 62.6107 | 62.5747 | 88.7337 | 148.807 | 141.1375 | 114.5501 | 138.7682 | 129.2776 | 115.2554 | 93.1296 | 132.6939 | 160.8851 | 129.796 | 139.4808 | 62.6585 | 78.076 | 163.2697 | 102.6472 | 121.9727 | 187.3333 | 165.7945 | 134.7166 | 90.8798 | 70.8371 | 117.3707 | 109.1959 | 116.2159 | 96.2114 | 56.7009 | 81.4648 | 160.6256 | 119.3314 | 195.324 | 6.1916 | 190.8933 | 135.0514 | 161.5207 | 150.3382 | 133.3296 | 174.5308 | 106.9328 | 100.6554 | 109.2481 | 70.4454 | 53.9767 | 172.5689 | 140.3375 | 125.6701 | 79.8811 | 152.2054 | 96.3496 | 121.0712 | 134.0271 | 72.8014 | 126.6516 | 19.9001 | 51.1247 | 60.8464 | 65.4968 | 106.7388 | 65.5463 | 156.9119 | 147.0629 | 47.2307 | 44.4763 | 54.3228 | 61.2044 | 59.2581 | 122.4906 | 149.4219 | 111.3717 | 177.8303 | 60.1719 | 96.7157 | 149.1928 | 75.8984 | 116.8648 | 98.1547 | 198.4905 | 175.4747 | 162.116 | 98.1831 | 100.6106 | 52.83 | 190.0964 | 62.7653 | 106.1029 | 199.1995 | 167.3246 | 212.4363 | 123.1773 | 130.772 | 126.8303 | 150.5168 | 84.7378 | 117.6961 | 80.097 | 85.8358 | 160.193 | 135.8082 | 175.2225 | 120.2438 | 58.4744 | 222.7387 | 77.7707 | 86.2713 | 112.7453 | 114.6656 | 119.6223 | 125.5166 | 145.8494 | 113.5527 | 144.1162 | 64.033 | 117.1564 | 107.7469 | 129.2535 | 120.0753 | 46.7096 | 103.156 | 180.5874 | 156.7874 | 117.3171 | 44.556 | 94.5536 | 124.3004 | 145.5041 | 138.6656 | 118.5778 | 95.1868 | 47.3675 | 173.025 | 121.0922 | 60.4012 | 182.9889 | 255.9308 | 177.0244 | 128.4566 | 80.7781 | 148.3793 | 116.991 | 123.7859 | 101.1113 | 60.3695 | 102.7199 | 100.1351 | 102.1763 | 47.2061 | 12.6407 | 145.3341 | 84.848 | 153.9031 | 89.6164 | 127.8115 | 105.4801 | 155.1715 | 112.7918 | 124.7232 | 36.394 | 96.1426 | 25.1409 | 118.7464 | 176.9959 | 47.8946 | 47.0399 | 93.9505 | 122.2668 | 80.5821 | 77.1685 | 130.724 | 108.7468 | 111.0996 | 233.4303 | 95.8928 | 186.8169 | 129.6442 | 188.2226 | 162.0405 | 110.2412 | 66.5999 | 57.5839 | 131.0585 | 97.3316 | 70.8581 | 141.0247 | 91.3745 | 111.4353 | 133.6108 | 130.3516 | 138.2665 | 173.5635 | 170.9655 | 104.932 | 85.1858 | 180.1103 | 211.7414 | 171.8811 | 133.0116 | 173.7198 | 165.9354 | 86.3131 | 176.9136 | 40.7301 | 73.4238 | 164.8839 | 40.3627 | 164.3836 | 85.623 | 116.0273 | 20.1473 | 105.2636 | 99.8905 | 140.9527 | 75.9599 | 74.7189 | 122.1554 | 71.5304 | 136.0969 | 35.8346 | 74.4944 | 70.3303 | 177.4235 | 73.6994 | 116.4334 | 93.4907 | 70.313 | 57.7665 | 123.2902 | 54.2131 | 124.9183 | 133.4787 | 28.6232 | -7.6027 | 89.4025 | 194.0011 | 210.5282 | 173.4788 | 137.4468 | 100.5045 | 36.4581 | 94.2033 | 110.3333 | 151.9616 | 153.4004 | 57.8847 | 120.8981 | 79.8546 | 129.7367 | 150.6377 | 60.3703 | 120.0773 | 138.3822 | 261.4485 | 93.1532 | 206.3878 | 90.664 | 59.6339 | 98.1398 | 84.7599 | 83.6121 | 134.5778 | 161.9519 | 160.4021 | 143.3521 | 107.1594 | 142.0795 | 89.0967 | 176.0959 | 133.5853 | 117.2811 | 233.8045 | 122.6957 | 85.7312 | 212.6994 | 116.0149 | 55.763 | 48.8911 | 158.8704 | 95.8663 | 114.3528 | 100.34 | 111.9552 | 155.7459 | 123.3698 | 158.7658 | 77.2898 | 150.0812 | 95.1332 | 46.2738 | 81.4626 | 57.785 | 94.5367 | 169.955 | 61.0267 | 48.1977 | 106.8227 | 171.6776 | 87.4647 | 123.1155 | 108.9593 | 194.0782 | 94.4495 | 217.5922 | 63.2167 | 110.1609 | 169.8429 | 56.7728 | 85.2471 | 112.3769 | 147.5982 | 128.541 | 100.1009 | 174.8458 | 131.9774 | 156.5772 | 99.265 | 136.4331 | 107.8063 | 123.9107 | 72.3754 | 103.2686 | 89.8745 | 228.9931 | 140.3483 | 77.309 | 99.3127 | 147.623 | 95.686 | 80.1733 | 86.6798 | 127.5095 | 42.836 | 49.6335 | 143.353 | 190.433 | 84.6938 | 75.3525 | 137.3202 | 135.5075 | 129.4121 | 117.8862 | 233.6921 | 196.7663 | 100.3142 | 115.4989 | 132.9843 | 106.6008 | 62.4932 | 130.4894 | 172.6026 | 130.1506 | 102.421 | 109.9359 | 106.2452 | 171.7676 | 106.7898 | 99.2461 | 118.5322 | 89.7174 | 136.8882 | 73.1168 | 108.4709 | 212.9796 | 149.1762 | 90.3877 | 124.6941 | 108.5341 | 121.5683 | 55.5336 | 215.9944 | 41.6123 | 162.7934 | 140.2219 | 138.9184 | 183.3371 | 183.8139 | 177.5962 | 119.146 | 54.1084 | 128.6495 | 20.1026 | 150.3932 | 90.4477 | 111.8571 | 198.6716 | 114.3257 | 70.1093 | 170.6085 | 135.4719 | 80.845 | 114.8106 | 118.0574 | 147.5223 | 110.028 | 21.0457 | 172.871 | 49.665 | 167.3028 | 95.3845 | 136.0841 | 66.6994 | 122.1398 | 117.5713 | 92.0225 | 113.2397 | 228.2062 | 147.9011 | 128.4905 | 136.0051 | 102.8375 | 75.324 | 171.3642 | 57.0386 | 98.4462 | 190.9857 | 185.4853 | 164.6787 | 70.8991 | 96.1049 | 37.4663 | 163.9608 | 195.2013 | 88.2131 | 166.4119 | 208.4627 | 151.4273 | 117.4697 | 78.9613 | 83.4383 | 83.105 | 209.8728 | 87.7463 | 97.1164 | 71.9234 | 134.7835 | 64.303 | 211.6447 | 113.7139 | 90.3493 | 182.0445 | 135.3308 | 80.4567 | 46.0607 | 86.6131 | 126.8964 | 126.7032 | 84.0534 | 116.3451 | 135.4724 | 230.7891 | 90.2709 | 98.6205 | 65.6756 | 160.2811 | 160.2176 | 221.7532 | 146.2833 | 224.3278 | 51.9544 | 138.693 | 114.4614 | 257.6841 | 64.2343 | 80.3785 | 125.1013 | 166.0513 | 194.9402 | 131.6099 | 152.3884 | 0 | 114.5812 | 335.9454 | 0 | 85.5699 | 0 | 0 | 114.5812 | 114.5812 | 0
[5 empty] | 2039 | 0 | 103.5191 | 111.074 | 161.6581 | 142.8985 | 108.9518 | 131.6754 | 183.5787 | 194.8176 | 171.0197 | 162.8676 | 152.6352 | 35.2647 | 181.0777 | 53.2697 | 200.8749 | 193.6113 | 216.494 | 95.0381 | 186.7864 | 71.0368 | 171.3753 | 91.2412 | 127.6695 | 136.5594 | 71.2845 | 117.9492 | 136.1835 | 135.5343 | 95.87 | 24.9123 | 131.8184 | 63.7249 | 65.8571 | 85.3725 | 149.009 | 141.5443 | 123.8113 | 151.6532 | 142.0239 | 117.3066 | 92.4573 | 133.0654 | 161.3487 | 129.9707 | 131.6145 | 67.1964 | 78.1823 | 166.4577 | 112.1828 | 124.3559 | 187.5815 | 168.0752 | 137.5799 | 100.2297 | 77.3675 | 128.2742 | 111.1433 | 125.5097 | 96.3413 | 56.8642 | 78.8933 | 161.1652 | 121.4551 | 213.4603 | 6.7668 | 191.4278 | 131.0846 | 161.7407 | 153.2704 | 135.9348 | 170.8063 | 107.241 | 102.1186 | 109.3928 | 70.5354 | 49.1087 | 171.9065 | 141.6073 | 128.1257 | 81.6579 | 149.6322 | 98.2248 | 132.3186 | 128.7869 | 70.2054 | 124.3983 | 19.7447 | 49.9326 | 60.9885 | 71.2222 | 116.9383 | 57.144 | 159.9769 | 147.4852 | 47.2289 | 45.3453 | 59.1391 | 52.5541 | 59.1949 | 133.869 | 158.9744 | 121.7129 | 181.4811 | 65.0617 | 96.8438 | 159.6987 | 69.0419 | 117.2004 | 107.2731 | 202.3691 | 173.1581 | 165.2838 | 98.3168 | 95.6201 | 55.199 | 193.4716 | 62.5428 | 115.9596 | 219.6964 | 167.5526 | 209.7172 | 124.711 | 131.1489 | 138.6101 | 147.8439 | 80.07 | 118.7793 | 87.5363 | 83.0224 | 149.4796 | 144.0216 | 178.3473 | 120.0343 | 64.0423 | 227.083 | 76.5935 | 87.9569 | 110.9922 | 124.5712 | 113.7153 | 137.1744 | 145.6199 | 115.7626 | 144.364 | 65.1749 | 128.0401 | 107.8846 | 141.255 | 118.78 | 45.3579 | 105.1709 | 183.8079 | 169.2293 | 128.215 | 43.4984 | 96.3999 | 126.7292 | 145.7023 | 151.5477 | 129.3368 | 94.551 | 45.9119 | 176.0971 | 114.1222 | 64.3813 | 199.9846 | 260.9299 | 180.5106 | 130.9658 | 81.3692 | 147.303 | 129.0298 | 116.5577 | 100.7291 | 65.9766 | 104.727 | 101.3696 | 100.7802 | 39.6029 | 13.9414 | 157.6937 | 82.3651 | 153.8699 | 97.5705 | 129.8155 | 106.77 | 170.808 | 123.27 | 123.0456 | 36.4976 | 96.3637 | 25.5893 | 130.356 | 180.452 | 51.5045 | 45.2339 | 91.7118 | 132.5773 | 87.7829 | 77.3909 | 130.9022 | 118.4547 | 111.4195 | 233.7483 | 104.4462 | 190.1339 | 141.792 | 191.5645 | 159.8341 | 97.7005 | 72.7857 | 58.6108 | 130.2356 | 97.4642 | 76.7212 | 139.9288 | 99.8629 | 121.4339 | 146.0229 | 132.894 | 139.9342 | 173.0081 | 171.4442 | 106.9817 | 84.2806 | 174.3484 | 212.0298 | 187.8489 | 135.6097 | 189.1908 | 178.823 | 84.7266 | 193.3486 | 41.4503 | 80.3342 | 155.5816 | 40.0294 | 165.0455 | 84.5695 | 118.2854 | 21.2594 | 105.5669 | 109.1701 | 141.3079 | 72.2034 | 81.0065 | 122.4974 | 77.9523 | 134.8948 | 36.4709 | 72.0378 | 71.7562 | 177.6631 | 70.5717 | 115.5045 | 100.3944 | 71.235 | 63.1325 | 117.5301 | 55.2705 | 135.8827 | 145.8779 | 27.3244 | -7.5717 | 90.5582 | 193.2633 | 198.639 | 173.9784 | 139.8979 | 108.4443 | 39.845 | 91.1382 | 121.6862 | 154.6716 | 167.6511 | 63.841 | 114.8596 | 76.4931 | 140.4117 | 150.8429 | 65.4107 | 115.6689 | 135.5167 | 261.8046 | 90.3709 | 225.5568 | 90.9252 | 65.1739 | 98.2731 | 92.536 | 75.7263 | 136.5752 | 151.4405 | 160.8512 | 145.8974 | 109.2518 | 142.7236 | 93.4575 | 192.4552 | 145.9949 | 119.5727 | 232.2767 | 132.3257 | 93.6916 | 214.3474 | 116.1631 | 51.0673 | 48.1685 | 154.9394 | 93.7499 | 116.5638 | 108.2953 | 100.8181 | 158.7891 | 86.8755 | 174.4904 | 76.4946 | 150.1126 | 88.8985 | 43.1017 | 89.2417 | 63.017 | 92.5784 | 164.2028 | 60.5833 | 47.6393 | 116.7458 | 174.7367 | 87.5839 | 134.5502 | 109.2733 | 189.0016 | 103.2237 | 211.521 | 62.547 | 120.3235 | 173.1615 | 59.9256 | 85.3632 | 123.9384 | 150.4822 | 131.0509 | 90.1943 | 174.2329 | 132.146 | 157.0269 | 108.4867 | 133.6858 | 109.9089 | 124.2678 | 79.099 | 103.408 | 87.5819 | 229.6449 | 140.7524 | 84.4908 | 101.0377 | 150.2545 | 92.5547 | 88.0444 | 95.123 | 134.0038 | 41.1939 | 54.2444 | 156.6703 | 189.3826 | 83.9656 | 82.3521 | 139.9928 | 138.1504 | 129.7848 | 130.0169 | 232.4862 | 197.0344 | 108.4646 | 127.3786 | 133.3675 | 106.9078 | 60.1064 | 142.6109 | 171.9816 | 111.125 | 102.7161 | 101.9686 | 108.3197 | 170.7908 | 99.2114 | 99.675 | 118.6937 | 88.0945 | 139.3187 | 71.5767 | 118.7237 | 216.2404 | 157.4233 | 98.5048 | 127.1306 | 118.2391 | 123.9421 | 47.5457 | 216.6164 | 42.3538 | 177.9091 | 154.6512 | 141.6279 | 183.5861 | 184.0643 | 194.0945 | 119.6685 | 53.6673 | 128.8242 | 20.13 | 152.7665 | 87.2499 | 117.7437 | 197.3768 | 113.8983 | 73.2179 | 186.4575 | 137.8772 | 73.2216 | 112.5825 | 117.8378 | 148.4691 | 103.891 | 22.9817 | 188.927 | 50.5499 | 167.7846 | 97.2409 | 148.7253 | 65.915 | 121.722 | 129.6695 | 93.8172 | 112.8431 | 232.2581 | 161.6408 | 120.1863 | 148.7294 | 104.8469 | 73.5532 | 173.9823 | 57.2025 | 100.3622 | 194.7106 | 184.1503 | 165.1532 | 67.2899 | 96.3818 | 38.1315 | 161.4193 | 198.6826 | 82.9538 | 166.6386 | 209.0635 | 151.4282 | 117.6297 | 79.9515 | 89.3162 | 83.4038 | 229.5221 | 86.2279 | 104.6081 | 61.6817 | 131.8946 | 68.0081 | 215.7803 | 113.8675 | 91.9606 | 182.2903 | 135.7208 | 80.6885 | 50.3387 | 79.6374 | 126.7464 | 125.9228 | 82.0724 | 107.0713 | 135.6553 | 229.7473 | 90.6449 | 106.5763 | 65.765 | 160.7414 | 160.4298 | 212.0176 | 146.7048 | 228.3283 | 49.0422 | 139.8426 | 116.6964 | 258.4872 | 64.3216 | 77.8287 | 125.2611 | 166.4249 | 194.3914 | 131.9846 | 166.5442 | 0 | 84.6895 | 334.8646 | 0 | 55.7343 | 0 | 0 | 84.6895 | 84.6895 | 0
[5 empty] | 2040 | 0 | 105.4554 | 107.3617 | 161.8598 | 145.6844 | 110.3578 | 124.0252 | 182.9403 | 195.3775 | 172.7555 | 163.088 | 152.84 | 35.9522 | 181.5981 | 51.0015 | 202.0887 | 193.7594 | 216.647 | 93.8412 | 189.1811 | 72.4234 | 172.4108 | 91.4958 | 130.1629 | 138.9928 | 69.9699 | 115.4064 | 135.4039 | 137.9495 | 96.4247 | 25.3563 | 128.5582 | 64.11 | 61.0614 | 81.8229 | 151.9185 | 141.7358 | 121.4482 | 152.0764 | 154.6061 | 118.0154 | 93.5539 | 133.2342 | 161.5667 | 128.6648 | 127.0377 | 64.8623 | 79.709 | 169.4225 | 112.5048 | 126.5719 | 191.2385 | 170.1763 | 140.2672 | 109.5384 | 77.4947 | 128.6427 | 111.8191 | 122.9107 | 98.2218 | 56.9409 | 78.0542 | 161.4678 | 122.189 | 214.0559 | 6.7862 | 191.6706 | 129.9621 | 164.8995 | 155.9969 | 138.3577 | 166.7534 | 107.3861 | 102.3741 | 111.5255 | 71.9076 | 45.6839 | 174.4674 | 136.9341 | 130.4094 | 70.7749 | 146.7824 | 99.968 | 132.6989 | 126.6728 | 67.4571 | 124.7567 | 19.5557 | 48.5931 | 61.0993 | 70.7194 | 126.9404 | 48.3095 | 162.8274 | 147.6831 | 47.2084 | 46.1534 | 63.7837 | 43.6811 | 59.0074 | 134.2523 | 150.9048 | 122.0525 | 184.895 | 63.9245 | 98.7319 | 153.8136 | 64.2157 | 117.3576 | 107.5814 | 205.9761 | 174.0641 | 168.2298 | 100.237 | 92.9384 | 50.3567 | 194.632 | 63.5011 | 116.2928 | 240.1034 | 170.825 | 206.0031 | 124.7391 | 131.3261 | 139.0034 | 144.7667 | 75.2008 | 118.3286 | 87.7847 | 80.0331 | 139.2346 | 135.7625 | 179.4309 | 119.6331 | 69.4983 | 231.1225 | 76.8463 | 89.5243 | 107.5208 | 134.0645 | 107.0126 | 137.5636 | 148.0838 | 117.8171 | 147.229 | 65.5712 | 128.4081 | 109.9834 | 141.6492 | 117.2774 | 43.7101 | 107.0448 | 184.9256 | 165.5328 | 128.5821 | 43.3933 | 98.1168 | 128.988 | 148.5479 | 151.9832 | 139.7676 | 93.7565 | 45.4599 | 177.1533 | 109.3704 | 61.4811 | 200.5521 | 265.5791 | 181.9713 | 131.2669 | 81.8149 | 149.0455 | 141.016 | 111.5974 | 100.1826 | 66.1638 | 106.5936 | 102.4417 | 99.1243 | 33.8312 | 15.2365 | 141.7196 | 81.6684 | 156.6594 | 97.1198 | 131.5942 | 106.8397 | 186.3117 | 123.6241 | 120.9779 | 36.5456 | 91.4517 | 25.7449 | 141.7961 | 183.666 | 49.9989 | 43.3275 | 89.2929 | 130.976 | 87.4735 | 77.4957 | 133.4588 | 118.018 | 111.5698 | 238.3136 | 104.0475 | 191.2742 | 142.4043 | 159.9614 | 160.8023 | 87.1923 | 72.9922 | 58.9669 | 129.1951 | 99.3677 | 82.2803 | 138.2452 | 100.1495 | 131.1027 | 146.4421 | 135.258 | 141.3764 | 172.0759 | 171.6616 | 108.8879 | 83.2284 | 171.8762 | 216.1701 | 188.3888 | 138.026 | 188.4198 | 174.3581 | 82.9064 | 193.904 | 41.6956 | 87.0887 | 150.168 | 40.4314 | 165.3925 | 83.3026 | 120.3847 | 19.884 | 105.7098 | 109.4837 | 141.4471 | 67.0117 | 79.9518 | 122.6528 | 77.7541 | 136.2981 | 36.6896 | 69.6734 | 72.3603 | 181.1307 | 67.1817 | 114.3031 | 106.7387 | 60.3892 | 63.3133 | 114.5662 | 56.2537 | 146.4309 | 146.2955 | 26.6711 | -7.683 | 91.5708 | 196.1486 | 164.7512 | 174.2131 | 140.7479 | 106.0042 | 39.9595 | 86.465 | 132.9893 | 155.6114 | 168.1329 | 69.7714 | 111.0338 | 72.8482 | 138.2099 | 125.2403 | 64.4801 | 111.0074 | 101.486 | 266.9169 | 87.1473 | 226.1969 | 91.0481 | 65.3612 | 100.1919 | 100.0939 | 70.1082 | 138.3662 | 139.5648 | 161.0552 | 146.7725 | 111.1977 | 143.0981 | 86.3186 | 193.0083 | 146.414 | 118.8646 | 225.2611 | 141.3299 | 93.953 | 215.616 | 118.4229 | 44.8191 | 47.3197 | 150.3196 | 93.6625 | 118.6176 | 106.0221 | 91.7417 | 161.6193 | 48.899 | 190.0269 | 77.1896 | 149.9091 | 82.2474 | 41.0733 | 96.8692 | 68.087 | 90.1106 | 158.0997 | 59.9986 | 46.9365 | 117.08 | 175.7967 | 89.2945 | 134.932 | 109.4209 | 183.546 | 103.5202 | 180.9068 | 61.7683 | 120.5291 | 176.2479 | 55.9193 | 87.0301 | 135.449 | 153.1645 | 133.385 | 77.2399 | 173.3367 | 134.7168 | 157.2375 | 108.7985 | 133.7925 | 111.864 | 124.436 | 79.3262 | 105.4264 | 87.1498 | 229.9471 | 140.9423 | 84.7336 | 102.6193 | 151.1671 | 91.4686 | 95.8074 | 103.4366 | 124.2672 | 39.4605 | 54.4003 | 157.1206 | 187.9031 | 83.0094 | 82.5879 | 142.4772 | 140.6079 | 129.9599 | 142.0946 | 230.7395 | 200.8826 | 106.4743 | 139.2054 | 133.548 | 107.052 | 57.5065 | 143.0192 | 174.5807 | 83.4233 | 102.8549 | 94.3533 | 110.249 | 169.5301 | 90.4959 | 99.9149 | 121.0114 | 86.3071 | 140.1543 | 69.8993 | 128.7545 | 217.0279 | 146.8227 | 98.2368 | 129.3966 | 127.6166 | 126.1496 | 41.5911 | 216.9086 | 42.6107 | 178.4056 | 169.0175 | 144.1472 | 187.1706 | 187.6592 | 194.6521 | 120.0118 | 53.2264 | 131.3395 | 20.5232 | 154.9142 | 84.1749 | 109.2085 | 199.7151 | 113.2854 | 66.7224 | 186.9928 | 138.7042 | 65.3595 | 112.6657 | 117.4296 | 147.5169 | 97.4913 | 24.8644 | 189.4631 | 50.8566 | 168.0109 | 98.9666 | 149.1511 | 64.9654 | 119.6023 | 141.715 | 95.4861 | 114.5581 | 233.6511 | 162.1052 | 110.6256 | 161.1506 | 106.7156 | 73.3275 | 174.5582 | 57.2792 | 102.1433 | 198.1742 | 182.5048 | 165.3768 | 62.3302 | 96.5121 | 38.3602 | 162.1187 | 199.8908 | 79.8013 | 169.8931 | 209.3464 | 154.2099 | 119.9271 | 67.6826 | 85.8828 | 83.5765 | 230.4819 | 84.5495 | 101.8943 | 51.1769 | 128.626 | 71.1295 | 219.6264 | 116.09 | 92.5199 | 185.8483 | 135.9042 | 80.7977 | 50.4816 | 72.4234 | 126.395 | 125.1306 | 79.9306 | 78.8598 | 138.3031 | 228.3282 | 90.9642 | 104.5071 | 67.0492 | 160.957 | 163.5575 | 178.6072 | 146.9034 | 229.7156 | 46.0058 | 139.2348 | 118.7748 | 263.9206 | 65.5774 | 75.3735 | 127.6979 | 169.8056 | 193.5287 | 132.1582 | 167.021 | 0 | 54.9207 | 328.0093 | 0 | 26.0218 | 0 | 0 | 54.9207 | 54.9207 | 0
[5 empty] | 2041 | 0 | 107.2471 | 106.0307 | 132.476 | 148.2747 | 110.4374 | 116.0563 | 182.0046 | 195.6408 | 172.3586 | 166.2715 | 155.8219 | 36.5915 | 181.8428 | 48.8249 | 204.1664 | 193.6059 | 216.4627 | 92.3554 | 191.3824 | 73.7127 | 150.768 | 91.611 | 132.4815 | 139.8362 | 70.0838 | 113.4344 | 132.693 | 138.7864 | 80.2511 | 25.5102 | 128.0172 | 64.7691 | 56.0921 | 80.1685 | 154.6241 | 144.5034 | 118.8561 | 152.2678 | 153.8455 | 119.2287 | 94.499 | 135.825 | 164.7203 | 127.9587 | 119.0662 | 62.3885 | 81.1288 | 170.4488 | 112.6555 | 127.3399 | 194.6388 | 170.2239 | 141.3779 | 109.8482 | 77.4948 | 128.8153 | 112.9725 | 120.0766 | 99.9704 | 58.0522 | 77.023 | 164.7024 | 123.4452 | 214.3254 | 6.7953 | 195.3977 | 128.53 | 167.8368 | 156.9381 | 139.1973 | 166.2079 | 109.4829 | 103.0759 | 113.5085 | 73.1832 | 42.0368 | 176.7651 | 106.592 | 131.202 | 59.6042 | 146.9399 | 100.5667 | 132.8771 | 124.2188 | 66.2515 | 124.8718 | 19.7462 | 46.4319 | 60.3946 | 70.0976 | 125.6086 | 37.7479 | 163.8149 | 150.5644 | 46.545 | 46.4334 | 62.294 | 36.5988 | 57.9968 | 134.4311 | 142.4675 | 122.2062 | 186.215 | 62.5582 | 100.4874 | 147.0628 | 59.0766 | 119.6473 | 107.7259 | 207.2279 | 174.8561 | 169.2522 | 102.0225 | 89.9651 | 45.3568 | 196.6246 | 64.3646 | 116.4488 | 240.7887 | 173.8691 | 188.1115 | 125.3178 | 133.8894 | 139.185 | 139.3524 | 72.2529 | 118.555 | 87.8994 | 78.8437 | 125.858 | 127.1563 | 181.2814 | 121.4684 | 68.7261 | 232.517 | 77.0561 | 90.0675 | 104.6077 | 120.918 | 103.2485 | 137.7433 | 150.3352 | 118.5227 | 149.8981 | 66.2475 | 128.5806 | 111.9343 | 141.8275 | 118.0911 | 41.1392 | 107.6941 | 186.833 | 161.5165 | 128.7534 | 43.1949 | 98.7112 | 129.7707 | 151.194 | 152.188 | 137.0484 | 94.7683 | 44.8973 | 178.967 | 103.7659 | 58.1801 | 200.8141 | 243.3703 | 184.2011 | 100.1662 | 81.205 | 150.5464 | 141.4203 | 105.7554 | 101.5325 | 66.2502 | 107.2405 | 102.2542 | 95.923 | 27.7739 | 15.2801 | 107.7239 | 80.7775 | 159.2308 | 96.5095 | 131.7758 | 107.3798 | 186.1298 | 123.79 | 121.4323 | 37.2578 | 63.2824 | 26.0107 | 140.8842 | 184.7787 | 48.3905 | 42.4278 | 88.78 | 128.9782 | 87.0218 | 79.0084 | 135.837 | 117.389 | 113.7473 | 242.5604 | 103.479 | 193.2325 | 142.8032 | 129.2114 | 161.4758 | 75.3107 | 73.0875 | 59.575 | 130.6376 | 101.1385 | 79.4278 | 134.2607 | 100.2837 | 128.3037 | 146.6383 | 136.0741 | 141.0759 | 168.6964 | 174.9997 | 109.5483 | 83.8185 | 162.4043 | 220.0205 | 188.6426 | 138.8631 | 187.3407 | 169.5472 | 79.7408 | 194.1642 | 42.1193 | 85.9434 | 144.2427 | 40.7409 | 163.5382 | 80.7519 | 121.1056 | 18.3353 | 107.7732 | 109.6307 | 144.1621 | 62.2405 | 78.7544 | 125.0378 | 77.3957 | 137.4734 | 37.0653 | 66.0771 | 73.2697 | 184.3554 | 62.4691 | 111.4055 | 101.1709 | 49.2726 | 63.3976 | 111.2556 | 56.5931 | 142.7642 | 146.4904 | 25.9384 | -7.7826 | 91.4642 | 198.7381 | 132.079 | 177.6132 | 142.1995 | 103.3583 | 40.0132 | 82.2858 | 133.3689 | 157.2163 | 168.3587 | 69.971 | 106.4454 | 67.773 | 135.5386 | 94.7522 | 63.4331 | 108.9 | 67.5175 | 266.2876 | 85.9923 | 226.4924 | 92.8253 | 65.4492 | 101.9763 | 98.3357 | 64.1354 | 138.4976 | 109.9349 | 164.187 | 148.2751 | 111.8713 | 141.5769 | 78.3106 | 193.2684 | 146.6102 | 89.8706 | 192.4961 | 135.258 | 94.0713 | 214.1137 | 120.5236 | 38.449 | 45.726 | 148.5764 | 93.379 | 119.3117 | 103.3305 | 81.4246 | 162.6 | 12.3203 | 189.2465 | 77.7516 | 152.4747 | 73.6737 | 38.8845 | 95.8416 | 66.7379 | 86.625 | 155.5744 | 58.529 | 47.1097 | 117.236 | 171.4998 | 90.8857 | 135.1083 | 111.5567 | 182.0621 | 103.6591 | 150.1445 | 62.2082 | 120.5489 | 177.3174 | 51.7603 | 88.5802 | 135.8321 | 154.0953 | 134.1931 | 66.5934 | 175.7161 | 119.3814 | 160.3053 | 108.9451 | 133.6279 | 112.539 | 126.8658 | 79.4327 | 107.3033 | 86.5222 | 234.4282 | 143.6931 | 84.8473 | 103.0009 | 152.7259 | 90.1535 | 95.2627 | 102.7032 | 100.9955 | 38.6435 | 54.4733 | 157.3316 | 155.5995 | 83.5938 | 82.6979 | 143.3305 | 141.4563 | 132.4963 | 142.5015 | 233.484 | 204.4624 | 104.2847 | 139.5925 | 136.1548 | 109.1414 | 53.8112 | 143.2097 | 176.9178 | 54.8102 | 104.8625 | 84.5343 | 110.9169 | 171.516 | 78.9386 | 98.8286 | 123.1669 | 86.3003 | 141.5892 | 69.6898 | 127.1577 | 215.3906 | 135.8198 | 97.8102 | 130.183 | 124.8184 | 126.9138 | 35.3279 | 221.142 | 43.0498 | 178.6302 | 169.5021 | 145.0169 | 190.5041 | 191.0034 | 194.9133 | 122.5153 | 52.0101 | 133.6786 | 20.8887 | 155.2211 | 79.5851 | 100.3635 | 201.8585 | 114.8163 | 60.0167 | 187.2434 | 140.1242 | 59.5726 | 112.5201 | 119.2184 | 147.2393 | 93.5922 | 24.439 | 189.7106 | 51.3806 | 171.29 | 99.5593 | 149.3498 | 63.0195 | 118.0619 | 142.1208 | 96.0622 | 116.1015 | 232.0357 | 162.3228 | 99.8368 | 158.8646 | 107.3632 | 72.9424 | 175.8916 | 58.3967 | 102.755 | 199.3699 | 184.3865 | 168.6059 | 57.7646 | 98.3959 | 38.753 | 162.5106 | 201.9547 | 76.3666 | 172.9194 | 213.4341 | 156.7783 | 122.0633 | 55.1083 | 82.2588 | 85.2612 | 231.0957 | 84.6075 | 98.9767 | 42.7824 | 123.2162 | 65.0377 | 220.9612 | 118.1567 | 93.4752 | 189.157 | 138.5569 | 82.3749 | 50.5475 | 67.3417 | 128.3985 | 122.5449 | 79.4922 | 51.4979 | 140.7653 | 231.2505 | 90.0884 | 102.2403 | 68.2435 | 164.0973 | 166.4656 | 146.0811 | 149.7719 | 232.0848 | 44.1512 | 139.2568 | 119.4944 | 268.6442 | 66.7454 | 71.598 | 129.9631 | 172.9634 | 196.3078 | 134.7337 | 167.2435 | 0 | 25.2755 | 309.4988 | 0 | -3.5667 | 0 | 0 | 25.2755 | 25.2755 | 0
[5 empty] | 2042 | 0 | 107.8014 | 104.4316 | 101.3126 | 149.1681 | 111.0031 | 101.7593 | 184.5077 | 199.4585 | 172.7328 | 169.2319 | 158.5947 | 36.8119 | 185.3912 | 45.7219 | 195.3402 | 197.0164 | 220.2645 | 92.7813 | 191.2547 | 74.1586 | 112.0335 | 93.3917 | 133.2843 | 141.2772 | 70.0578 | 103.8635 | 130.6335 | 140.2167 | 63.6891 | 25.7731 | 127.1925 | 61.9691 | 52.7051 | 78.2871 | 155.5606 | 147.0765 | 118.7309 | 155.2275 | 152.8312 | 114.0744 | 94.2769 | 138.2332 | 167.653 | 119.429 | 91.5024 | 61.3339 | 81.6203 | 172.2038 | 114.8534 | 128.6521 | 195.8115 | 153.7364 | 143.0867 | 109.9907 | 78.9179 | 131.3286 | 108.0941 | 119.7588 | 100.5751 | 59.0857 | 74.822 | 167.7115 | 118.1087 | 218.4913 | 6.9279 | 198.8622 | 125.1808 | 168.8539 | 158.5503 | 140.6319 | 165.2999 | 111.4325 | 98.1016 | 110.2859 | 73.6208 | 37.377 | 176.9439 | 77.3858 | 132.5544 | 50.7725 | 146.8009 | 101.5954 | 135.4698 | 119.7822 | 64.8644 | 123.307 | 19.903 | 44.5277 | 59.9737 | 70.8293 | 124.0582 | 27.6061 | 165.5028 | 153.2437 | 46.1032 | 46.9119 | 60.6824 | 29.1761 | 57.2668 | 137.0528 | 137.5821 | 124.5815 | 188.3263 | 62.5392 | 101.0928 | 143.9931 | 52.5128 | 121.7764 | 109.8279 | 209.3641 | 144.3305 | 170.9969 | 102.6407 | 85.4107 | 41.746 | 188.1121 | 64.4598 | 118.7209 | 241.1072 | 174.9231 | 156.6627 | 118.8604 | 136.2731 | 141.8963 | 134.6836 | 69.0459 | 111.9667 | 89.6116 | 77.4475 | 113.3579 | 121.8405 | 173.4532 | 123.1224 | 67.8336 | 234.9055 | 76.246 | 90.9956 | 94.1476 | 87.9735 | 99.1311 | 140.4265 | 150.8205 | 119.7351 | 150.8578 | 63.3869 | 131.0894 | 112.6037 | 144.5843 | 118.6922 | 39.1593 | 108.8037 | 178.7653 | 160.9077 | 131.2643 | 42.3865 | 99.7276 | 131.1082 | 152.1102 | 155.1578 | 134.07 | 95.623 | 43.6576 | 171.2189 | 96.9977 | 56.4269 | 204.7258 | 213.2357 | 176.7685 | 69.7761 | 80.9684 | 150.1873 | 141.6093 | 98.7278 | 102.724 | 67.5407 | 108.3457 | 102.5231 | 93.2223 | 20.6049 | 15.3005 | 77.3915 | 78.6828 | 159.9543 | 97.7353 | 132.6103 | 101.9129 | 185.653 | 126.2053 | 121.6538 | 37.92 | 35.1266 | 24.8876 | 139.7365 | 169.3207 | 47.8482 | 41.407 | 88.065 | 129.6392 | 88.2148 | 80.4151 | 136.6605 | 118.9809 | 115.7723 | 244.0308 | 104.8697 | 184.8668 | 145.7737 | 88.2035 | 160.0406 | 62.6099 | 74.5112 | 57.0024 | 131.8652 | 101.7516 | 76.4045 | 131.5558 | 102.2402 | 125.258 | 149.4991 | 137.4719 | 141.4059 | 157.2597 | 178.1025 | 110.677 | 84.2582 | 131.419 | 221.3535 | 192.3237 | 140.2939 | 189.8143 | 168.3796 | 77.0033 | 197.9526 | 40.2911 | 84.6447 | 132.0754 | 40.5853 | 162.4509 | 78.6192 | 122.3444 | 17.3481 | 109.6921 | 111.7697 | 146.682 | 51.4818 | 79.1336 | 127.2548 | 78.5106 | 136.9266 | 35.4606 | 62.859 | 70.3467 | 185.4706 | 58.1455 | 109.0695 | 95.3541 | 40.2997 | 64.634 | 106.0342 | 57.1745 | 138.8141 | 149.3473 | 24.7651 | -7.7887 | 91.7642 | 198.9459 | 87.9921 | 180.7751 | 136.0589 | 102.9012 | 40.7939 | 71.2397 | 133.5453 | 150.4272 | 171.6437 | 70.0641 | 100.6595 | 63.1188 | 135.7442 | 62.6156 | 63.6652 | 106.4896 | 36.6572 | 234.6911 | 84.6171 | 230.9043 | 94.4779 | 66.7264 | 102.5939 | 96.3947 | 54.4318 | 139.2379 | 79.9562 | 167.0982 | 141.8558 | 113.0231 | 140.7177 | 72.9037 | 197.0398 | 149.4704 | 61.5279 | 160.0567 | 128.8753 | 95.8998 | 213.5935 | 121.2443 | 28.3027 | 44.3726 | 146.8595 | 91.7945 | 120.5163 | 102.9273 | 70.2136 | 164.2758 | -34.1915 | 188.1564 | 77.3273 | 154.8224 | 58.8688 | 35.9027 | 94.6471 | 65.2622 | 83.6056 | 141.0359 | 57.3533 | 47.2555 | 119.5223 | 133.3906 | 91.4366 | 137.7401 | 113.5428 | 180.1479 | 105.6816 | 116.945 | 62.5364 | 122.7749 | 179.1449 | 49.0138 | 89.1169 | 136.0083 | 155.6838 | 135.5747 | 46.8095 | 177.8229 | 88.5568 | 163.1579 | 111.071 | 131.6306 | 113.6951 | 129.1248 | 80.9825 | 107.9524 | 84.6447 | 220.9866 | 146.2511 | 86.5027 | 103.8285 | 146.1303 | 87.456 | 94.5598 | 101.7968 | 73.0702 | 37.7164 | 55.5362 | 160.4014 | 124.6533 | 84.1159 | 84.3107 | 144.7967 | 142.9094 | 134.855 | 142.6914 | 235.8507 | 205.7018 | 104.25 | 139.7669 | 138.579 | 111.0843 | 50.4421 | 146.0026 | 161.3786 | 27.8313 | 106.7295 | 63.2015 | 112.0589 | 173.2232 | 69.4915 | 98.205 | 123.9131 | 86.1157 | 135.4594 | 69.329 | 125.3355 | 176.0249 | 128.5335 | 99.2231 | 131.525 | 121.7789 | 128.2205 | 27.8256 | 225.0788 | 41.1902 | 182.1022 | 169.7286 | 132.7621 | 191.6579 | 192.1612 | 198.7163 | 124.8604 | 51.0527 | 134.4883 | 21.0153 | 156.2066 | 75.4568 | 94.3447 | 201.5238 | 116.1682 | 55.1592 | 190.8963 | 134.0578 | 53.4464 | 110.8305 | 120.8288 | 138.223 | 73.6696 | 23.9684 | 193.4061 | 49.1612 | 174.3393 | 100.5778 | 152.2624 | 61.3987 | 108.8649 | 142.3102 | 97.0491 | 116.2574 | 189.4842 | 165.4898 | 88.4979 | 156.2922 | 108.4697 | 71.5212 | 167.6062 | 59.4359 | 103.8061 | 201.418 | 185.9591 | 171.6083 | 47.5743 | 100.1477 | 37.0752 | 160.7456 | 193.2346 | 71.4793 | 173.9672 | 217.2347 | 157.5316 | 122.803 | 44.9474 | 80.5465 | 86.8334 | 235.8747 | 84.4935 | 98.198 | 33.9856 | 118.4804 | 58.745 | 223.2389 | 118.8715 | 89.439 | 190.3012 | 141.0237 | 83.8415 | 51.5322 | 61.9311 | 130.2126 | 120.5626 | 78.8738 | 23.5688 | 141.6168 | 233.8062 | 89.6317 | 102.0997 | 68.657 | 167.0174 | 167.4686 | 111.4658 | 152.4388 | 222.0627 | 42.1364 | 131.154 | 120.7247 | 237.9129 | 67.1496 | 68.2293 | 130.7403 | 174.1582 | 198.7869 | 137.1282 | 170.5051 | 0 | -4.2481 | 285.3014 | 0 | -3.5401 | 0 | 0 | -4.2481 | -4.2481 | 0
[5 empty] | 2043 | 0 | 108.8189 | 101.2219 | 71.0109 | 150.6992 | 80.9673 | 77.4204 | 186.7248 | 203.0086 | 163.2001 | 170.2559 | 159.5527 | 37.1898 | 188.691 | 42.8953 | 194.4791 | 187.0947 | 194.8589 | 93.0321 | 191.9752 | 74.9215 | 80.2302 | 95.0468 | 134.6568 | 135.1747 | 69.0783 | 99.8739 | 104.1399 | 134.16 | 50.1428 | 24.6598 | 124.5424 | 61.6959 | 49.0829 | 75.1156 | 157.1621 | 147.9668 | 118.3566 | 157.9785 | 154.7301 | 113.5715 | 94.4767 | 110.7474 | 168.6673 | 116.0132 | 66.0393 | 60.1135 | 82.4607 | 164.7632 | 116.897 | 123.095 | 197.8213 | 116.1702 | 137.2783 | 112.1323 | 80.2319 | 133.6657 | 107.6218 | 119.1826 | 101.6098 | 59.443 | 73.0043 | 168.8107 | 117.588 | 217.6398 | 7.0512 | 200.0496 | 122.465 | 170.5927 | 146.4631 | 134.5575 | 162.0395 | 112.107 | 97.277 | 82.4195 | 74.3733 | 32.994 | 177.9002 | 40.3224 | 126.8293 | 41.5058 | 144.6537 | 97.1957 | 137.8807 | 115.9811 | 62.4291 | 122.3246 | 19.809 | 39.0836 | 55.8416 | 71.4427 | 124.9536 | 10.8534 | 158.3534 | 154.1693 | 42.7502 | 44.8855 | 60.3624 | 20.4522 | 52.8312 | 139.4906 | 132.2307 | 126.7894 | 180.4757 | 62.3907 | 102.1304 | 140.5121 | 46.3381 | 122.512 | 111.7824 | 200.3215 | 114.5434 | 163.6115 | 103.6977 | 81.3428 | 37.9141 | 185.9659 | 64.8376 | 120.8336 | 245.8073 | 176.7248 | 112.4642 | 117.5494 | 137.0976 | 144.4169 | 100.4388 | 64.5133 | 110.366 | 91.2035 | 74.8313 | 88.075 | 116.0749 | 172.695 | 123.3069 | 68.2835 | 224.7476 | 75.7923 | 87.0651 | 89.2392 | 58.8565 | 93.1694 | 142.921 | 151.9607 | 114.5498 | 152.4611 | 63.1099 | 133.4224 | 113.7546 | 147.1466 | 117.7562 | 33.9159 | 104.1036 | 177.9841 | 159.9449 | 133.5991 | 41.7847 | 95.4185 | 125.4451 | 153.6766 | 157.9194 | 133.8803 | 95.2842 | 42.6404 | 170.4556 | 90.8202 | 54.4919 | 208.3626 | 168.8293 | 176.3906 | 32.2887 | 75.885 | 150.5005 | 144.3715 | 92.3048 | 102.6666 | 68.7405 | 103.6659 | 96.9349 | 83.7443 | 13.6986 | 15.5989 | 47.3911 | 76.986 | 158.8282 | 98.8059 | 126.1087 | 100.8393 | 188.6306 | 128.4512 | 120.2519 | 38.1481 | 27.5758 | 24.7789 | 141.2769 | 130.2472 | 47.1871 | 39.7008 | 86.0688 | 130.058 | 89.2709 | 80.9017 | 138.0681 | 120.3874 | 116.4724 | 246.5443 | 106.0966 | 184.0426 | 148.5554 | 54.9377 | 159.3471 | 50.49 | 75.8349 | 56.7532 | 131.453 | 102.7996 | 75.1184 | 119.8321 | 104.0594 | 124.8471 | 152.1592 | 131.5273 | 133.6374 | 129.6828 | 179.1659 | 105.896 | 81.8902 | 102.3761 | 212.0537 | 195.7468 | 134.2335 | 191.9897 | 166.8216 | 68.4182 | 201.4753 | 40.108 | 85.0418 | 111.9815 | 40.6129 | 151.3371 | 67.2895 | 117.0462 | 16.2883 | 110.3559 | 113.7587 | 147.5179 | 45.1494 | 79.364 | 128.0146 | 79.5057 | 136.9979 | 35.3025 | 54.3825 | 70.2216 | 174.3187 | 48.2941 | 94.9423 | 91.9336 | 30.9079 | 65.7836 | 101.4064 | 54.7021 | 137.848 | 152.0037 | 23.7292 | -7.8291 | 86.8512 | 200.028 | 53.0926 | 181.8684 | 135.4642 | 102.2153 | 41.5199 | 65.2586 | 136.1486 | 149.7697 | 168.0058 | 71.4305 | 95.4569 | 52.4835 | 135.6781 | 31.2951 | 63.7748 | 102.3423 | 26.3789 | 204.4063 | 81.9273 | 235.0061 | 95.0495 | 67.9141 | 103.6501 | 96.4363 | 41.6866 | 132.2085 | 49.3818 | 168.0958 | 141.2233 | 108.1396 | 131.2142 | 58.4162 | 200.5469 | 152.1301 | 46.3147 | 125.2006 | 125.5662 | 97.5993 | 200.3385 | 122.4835 | 21.7578 | 39.7598 | 142.9422 | 90.6536 | 115.2739 | 102.2971 | 59.5814 | 157.1802 | -72.4213 | 190.6351 | 77.2548 | 155.3549 | 28.1876 | 33.1509 | 95.3198 | 65.1469 | 74.2137 | 111.376 | 52.2475 | 46.778 | 121.6482 | 102.3404 | 92.3784 | 140.187 | 114.2298 | 175.5578 | 107.5623 | 100.9 | 62.0562 | 124.8316 | 171.407 | 46.0636 | 90.0345 | 138.6565 | 137.1391 | 129.7168 | 33.8106 | 177.7732 | 58.4613 | 164.1434 | 113.0479 | 130.2629 | 108.7786 | 129.9064 | 82.4236 | 109.0629 | 83.1863 | 189.4548 | 147.1356 | 88.0421 | 98.998 | 145.4912 | 85.2096 | 95.6677 | 102.8565 | 46.7037 | 36.1652 | 56.5246 | 163.2561 | 82.5125 | 83.5604 | 85.8103 | 138.5261 | 136.7297 | 135.6706 | 145.4743 | 235.3053 | 207.8205 | 103.9995 | 142.4825 | 139.4176 | 111.7561 | 42.4658 | 148.5995 | 133.5318 | 7.8461 | 107.3752 | 37.8622 | 107.217 | 172.7879 | 51.3287 | 91.5368 | 125.189 | 84.7406 | 134.8554 | 67.984 | 126.0129 | 156.9362 | 112.9788 | 100.4848 | 125.8443 | 121.3097 | 122.6804 | 20.626 | 226.44 | 41.0097 | 185.3295 | 173.0393 | 95.1094 | 193.631 | 194.1404 | 202.2526 | 125.7964 | 46.6409 | 135.8728 | 21.2317 | 148.5518 | 64.8857 | 87.9063 | 195.8954 | 116.1083 | 50.0063 | 194.2931 | 133.4601 | 45.8519 | 109.6712 | 120.9956 | 135.6074 | 48.7123 | 23.9894 | 196.8418 | 48.9458 | 175.3937 | 96.2221 | 154.9707 | 55.392 | 105.2876 | 145.0857 | 92.8524 | 116.9232 | 156.2871 | 168.4348 | 52.0153 | 156.8704 | 103.7845 | 70.4501 | 166.3516 | 59.7949 | 99.3107 | 192.7082 | 185.2001 | 172.647 | 41.543 | 100.7536 | 36.9099 | 137.6186 | 192.3907 | 67.0249 | 175.7587 | 218.5497 | 158.9631 | 124.0676 | 34.3135 | 78.6042 | 82.2592 | 239.8641 | 83.2195 | 97.188 | 23.6606 | 104.4888 | 54.231 | 213.5971 | 119.2256 | 89.0484 | 192.259 | 141.8769 | 84.3489 | 52.4476 | 55.024 | 130.4806 | 110.56 | 77.1105 | -2.6724 | 143.0737 | 205.9919 | 83.7134 | 101.7437 | 69.3639 | 168.0262 | 169.1875 | 78.8086 | 153.3615 | 205.3464 | 39.3055 | 128.9998 | 115.5084 | 219.0309 | 67.8409 | 59.2144 | 132.0766 | 176.0939 | 198.8703 | 125.1415 | 173.5378 | 0 | -4.2227 | 255.3076 | 0 | -3.5189 | 0 | 0 | -4.2227 | -4.2227 | 0
[5 empty] | 2044 | 0 | 103.9803 | 98.5364 | 50.0653 | 144.1807 | 52.3126 | 61.4987 | 186.678 | 204.2357 | 160.9176 | 165.8199 | 161.1928 | 35.5811 | 189.8315 | 36.1696 | 181.5806 | 156.6157 | 162.5185 | 92.0515 | 181.8353 | 71.6834 | 48.5626 | 95.6134 | 128.8389 | 134.5826 | 68.4276 | 95.8842 | 89.0468 | 133.5723 | 35.9863 | 24.5518 | 122.5061 | 61.4227 | 44.3554 | 72.352 | 150.3711 | 149.4896 | 116.3315 | 158.9203 | 156.3815 | 113.0686 | 89.2555 | 82.4845 | 170.4026 | 102.7483 | 32.4281 | 57.9297 | 78.8978 | 160.4875 | 117.603 | 122.5557 | 189.2646 | 85.9297 | 136.9586 | 114.1233 | 80.617 | 134.4732 | 107.1494 | 116.9198 | 97.2182 | 60.0545 | 66.0257 | 170.6295 | 114.0664 | 185.5992 | 7.0938 | 202.0925 | 111.2561 | 163.2221 | 115.5158 | 133.9682 | 159.5732 | 113.2607 | 96.4523 | 48.5175 | 71.1515 | 24.5234 | 168.9347 | 9.8622 | 126.2742 | 30.5517 | 143.1971 | 96.7614 | 138.7138 | 103.531 | 60.328 | 113.7116 | 19.8047 | 36.2483 | 54.4305 | 71.1613 | 125.6253 | -0.96872 | 157.6594 | 155.7541 | 41.5326 | 44.6889 | 59.9062 | 9.122 | 51.1152 | 140.3319 | 124.4364 | 127.5452 | 179.9001 | 61.3779 | 97.7128 | 134.7028 | 34.4134 | 123.7713 | 112.4579 | 199.4447 | 74.9152 | 162.8953 | 99.2173 | 70.518 | 33.1031 | 169.2968 | 61.6136 | 121.5636 | 245.357 | 169.0898 | 79.6125 | 116.2385 | 138.5081 | 145.2845 | 71.8145 | 60.3743 | 108.7652 | 91.7513 | 72.6085 | 65.9363 | 108.0353 | 171.9368 | 124.0319 | 68.6096 | 223.7546 | 70.6871 | 86.6837 | 84.3307 | 30.5045 | 87.7623 | 143.7796 | 144.7849 | 114.038 | 145.9475 | 62.8329 | 134.2286 | 108.8269 | 148.0239 | 117.363 | 31.0796 | 103.6473 | 177.2029 | 156.6957 | 134.405 | 38.4453 | 94.9995 | 124.8957 | 147.0369 | 144.494 | 133.408 | 95.3747 | 38.6309 | 169.6922 | 76.2925 | 51.5831 | 209.6143 | 146.1076 | 176.0126 | 0.22334 | 74.3525 | 121.9194 | 146.9399 | 77.3239 | 103.0643 | 69.1535 | 103.2119 | 95.6327 | 79.2525 | 2.5885 | 15.8764 | 15.9801 | 69.9552 | 122.7371 | 98.6661 | 124.971 | 99.7658 | 191.3314 | 129.2272 | 119.415 | 38.5394 | 20.4967 | 24.6702 | 142.5842 | 98.5899 | 45.8057 | 38.2108 | 84.5007 | 128.7635 | 89.2442 | 81.7341 | 132.1031 | 120.3316 | 117.6705 | 235.8929 | 106.0333 | 183.2184 | 149.6595 | 38.7175 | 149.0023 | 29.4475 | 76.2904 | 56.5041 | 131.6316 | 98.3584 | 73.6295 | 114.7358 | 104.6879 | 124.1638 | 153.0782 | 130.9462 | 131.7955 | 110.6122 | 180.9956 | 105.4319 | 74.6345 | 73.8672 | 184.3309 | 189.3396 | 133.6452 | 191.8248 | 162.8118 | 64.1389 | 202.6924 | 39.9248 | 85.2786 | 81.473 | 38.2813 | 147.5741 | 43.4531 | 116.5232 | 14.879 | 111.4914 | 114.4459 | 148.9858 | 38.817 | 78.5459 | 129.3219 | 79.5431 | 129.1007 | 35.1444 | 49.7846 | 70.0965 | 136.8544 | 42.5284 | 81.4339 | 88.1958 | 19.9575 | 66.1804 | 82.3103 | 54.4604 | 136.5621 | 152.9205 | 20.7966 | -7.4319 | 85.7523 | 189.9573 | 18.5713 | 183.7392 | 134.8694 | 100.0596 | 41.7708 | 59.2775 | 138.5692 | 149.1122 | 138.1105 | 72.7009 | 82.1137 | 46.2688 | 133.7636 | 11.8309 | 63.0328 | 98.7465 | 14.3742 | 170.2995 | 79.6639 | 236.4178 | 96.0274 | 68.3246 | 99.1714 | 94.5404 | 23.2691 | 130.8612 | 21.668 | 169.8125 | 140.5909 | 107.6647 | 128.0475 | 34.4977 | 201.7591 | 153.0488 | 35.9696 | 91.9238 | 121.8748 | 98.1812 | 196.4122 | 117.1777 | 15.2128 | 37.5455 | 129.5956 | 83.6543 | 114.7411 | 100.2029 | 40.2286 | 156.4918 | -110.0684 | 186.541 | 72.6332 | 156.5612 | 5.1448 | 27.1063 | 95.8215 | 64.8932 | 69.5145 | 83.6369 | 50.0297 | 46.5186 | 122.382 | 71.4218 | 88.3874 | 141.0291 | 115.405 | 171.8535 | 108.2121 | 72.6636 | 61.8618 | 125.4446 | 170.6563 | 42.1307 | 86.1444 | 141.1185 | 107.5813 | 129.1472 | 20.8116 | 178.5103 | 21.0595 | 165.8307 | 113.7312 | 120.6109 | 108.298 | 131.2434 | 82.9216 | 104.3492 | 76.1492 | 159.0931 | 148.6492 | 88.574 | 98.3028 | 144.8521 | 76.878 | 96.6201 | 103.7442 | 30.0954 | 34.811 | 56.8661 | 164.2425 | 50.2755 | 83.3874 | 86.3279 | 137.9071 | 136.1256 | 137.0662 | 148.062 | 235.8128 | 198.8421 | 102.3078 | 145.0064 | 140.8521 | 112.9057 | 37.8928 | 149.4958 | 110.2738 | -5.4906 | 108.4799 | 20.1103 | 106.7462 | 173.1265 | 39.6314 | 89.2998 | 119.7799 | 83.7728 | 134.2515 | 66.9716 | 126.4563 | 137.971 | 83.7041 | 100.5364 | 125.2935 | 120.5733 | 122.1416 | 8.6733 | 228.7693 | 40.8293 | 186.4344 | 176.1178 | 63.3093 | 185.2642 | 185.753 | 203.4744 | 127.2658 | 44.7669 | 130.0017 | 20.3144 | 147.2144 | 59.0687 | 79.4943 | 156.0052 | 116.5629 | 43.5499 | 195.4665 | 132.8624 | 38.642 | 101.5334 | 112.0264 | 132.9918 | 36.8479 | 23.9618 | 198.0242 | 48.7304 | 177.1979 | 95.7922 | 155.9054 | 52.6109 | 101.7103 | 147.6664 | 92.4422 | 111.0862 | 123.2322 | 169.4524 | 31.5757 | 157.1473 | 103.33 | 64.7353 | 165.097 | 60.4095 | 98.867 | 191.8567 | 185.2776 | 174.4238 | 35.5116 | 101.7902 | 36.7446 | 100.9932 | 191.5467 | 56.4596 | 168.1649 | 220.7989 | 151.8131 | 118.7071 | 21.9241 | 75.3601 | 54.5084 | 221.8084 | 82.3438 | 94.7372 | 13.6874 | 97.3162 | 48.0315 | 189.4489 | 83.6341 | 88.6578 | 183.9495 | 143.3366 | 85.2168 | 52.7626 | 48.5254 | 131.3188 | 106.4473 | 75.7302 | -35.2417 | 136.89 | 175.552 | 81.7979 | 99.9643 | 66.3669 | 169.7534 | 161.8693 | 33.5043 | 154.9399 | 175.7734 | 36.7161 | 126.8455 | 115.0012 | 185.7642 | 64.9095 | 54.3635 | 126.3552 | 168.6959 | 199.8305 | 97.5544 | 174.5846 | 0 | -4.2037 | 225.429 | 0 | -3.5031 | 0 | 0 | -4.2037 | -4.2037 | 0
[5 empty] | 2045 | 0 | 103.4203 | 88.7708 | 35.8318 | 143.5422 | 23.9391 | 46.9492 | 187.4573 | 206.3359 | 158.6351 | 144.4889 | 154.224 | 35.4236 | 186.852 | 32.3239 | 164.3418 | 127.2101 | 131.3693 | 91.5011 | 179.6406 | 71.3679 | 34.0875 | 96.589 | 128.2734 | 133.9904 | 63.4584 | 91.0453 | 74.3169 | 132.9846 | 19.624 | 24.4439 | 112.3092 | 61.1495 | 39.9371 | 63.9995 | 149.7106 | 143.0294 | 114.8689 | 160.5418 | 156.1121 | 112.5657 | 88.0016 | 65.1628 | 156.2197 | 89.7164 | 15.8102 | 56.0541 | 78.5514 | 145.9058 | 118.8117 | 122.0165 | 188.4265 | 70.6951 | 136.6389 | 114.8079 | 81.3491 | 135.8556 | 106.677 | 115.2279 | 96.7904 | 57.4588 | 62.842 | 163.3762 | 87.1438 | 154.6627 | 7.1667 | 193.3356 | 105.9091 | 162.5057 | 84.7008 | 133.3789 | 146.569 | 108.3662 | 95.6276 | 38.8539 | 70.8329 | 19.0846 | 167.2251 | -3.0307 | 125.719 | 19.995 | 132.6568 | 96.3271 | 140.14 | 97.4473 | 53.667 | 110.6942 | 18.6413 | 33.4129 | 53.0194 | 71.2012 | 124.6745 | -12.7908 | 156.9653 | 149.0204 | 40.315 | 44.4923 | 58.582 | -6.2572 | 49.3992 | 141.7733 | 117.3786 | 128.8466 | 179.3245 | 60.6606 | 97.2801 | 129.6279 | 26.7537 | 118.4204 | 113.6141 | 196.4029 | 43.5097 | 162.1792 | 98.7819 | 64.6767 | 28.5535 | 152.6976 | 61.0233 | 122.8133 | 226.2202 | 168.348 | 56.423 | 114.9275 | 132.5219 | 124.6912 | 44.3328 | 50.6684 | 107.1644 | 92.6915 | 65.0483 | 36.6 | 100.6656 | 171.1786 | 117.868 | 68.0446 | 196.5251 | 68.9916 | 86.3023 | 79.4223 | 1.3594 | 74.5631 | 145.2529 | 143.6876 | 113.5262 | 145.3626 | 62.5559 | 135.6086 | 86.3252 | 149.5342 | 109.9194 | 28.2432 | 103.1911 | 176.4217 | 154.2167 | 135.7854 | 37.1157 | 94.5805 | 124.3464 | 146.3915 | 116.6609 | 131.0687 | 89.9377 | 36.8213 | 168.9289 | 67.9336 | 48.9718 | 211.7622 | 123.4803 | 175.6347 | -10.9754 | 72.82 | 93.6391 | 147.8268 | 68.666 | 97.6368 | 69.8621 | 102.7579 | 94.3305 | 74.7606 | -5.3822 | 15.9721 | 3.7893 | 66.845 | 93.1978 | 98.9657 | 123.8332 | 98.6923 | 191.7646 | 125.2238 | 111.1892 | 36.8719 | 8.0114 | 24.5615 | 142.116 | 67.0671 | 44.6598 | 33.7543 | 77.2232 | 128.069 | 89.6125 | 78.2018 | 131.5236 | 120.8089 | 112.5846 | 234.8581 | 106.44 | 182.3942 | 151.3985 | 22.5664 | 145.73 | 15.0457 | 77.0722 | 56.2549 | 124.2081 | 97.9269 | 70.9612 | 109.6395 | 105.7639 | 121.7134 | 154.6515 | 130.3651 | 129.9536 | 91.9972 | 173.1528 | 104.9677 | 62.5126 | 54.3873 | 165.4095 | 175.2561 | 133.0568 | 192.5115 | 159.6175 | 59.8596 | 204.7761 | 39.7416 | 84.3874 | 60.2117 | 37.6767 | 143.8111 | 20.5269 | 116.0002 | 13.5692 | 106.6729 | 115.6224 | 142.4729 | 32.4846 | 78.0945 | 123.7183 | 79.931 | 114.8749 | 34.9863 | 45.1868 | 69.9714 | 121.0366 | 36.7627 | 68.2864 | 82.8081 | 9.3575 | 66.8602 | 57.9011 | 54.2187 | 133.2677 | 154.4912 | 19.262 | -7.3548 | 84.6535 | 188.0426 | 0.02547 | 175.7976 | 134.2747 | 98.3977 | 42.2002 | 53.2963 | 139.4038 | 148.4546 | 109.1005 | 73.1393 | 74.7772 | 40.0541 | 132.4861 | -1.3719 | 62.587 | 87.6097 | 3.1644 | 147.0603 | 71.6309 | 238.8405 | 91.8772 | 69.0272 | 98.7357 | 68.666 | 10.3367 | 129.514 | -5.9945 | 162.4543 | 139.9585 | 107.1899 | 124.8808 | 12.9472 | 203.8338 | 154.6219 | 25.6677 | 45.5702 | 116.0823 | 99.183 | 181.7775 | 116.653 | 8.6679 | 35.3312 | 93.2701 | 80.9545 | 114.2083 | 98.6016 | 27.3555 | 155.8034 | -147.1328 | 170.3518 | 71.3429 | 149.2153 | -16.0407 | 23.4971 | 95.0843 | 63.7284 | 64.8152 | 46.4425 | 47.8119 | 43.4136 | 123.639 | 56.6177 | 87.9997 | 142.4743 | 110.4173 | 156.2835 | 109.3245 | 53.4719 | 57.9574 | 126.5972 | 169.9056 | 38.4781 | 85.7662 | 141.965 | 78.1487 | 128.5776 | 7.8126 | 169.1817 | 9.4651 | 154.5948 | 114.9008 | 117.0366 | 107.8174 | 125.5717 | 83.774 | 103.89 | 73.2097 | 129.171 | 142.2242 | 89.4845 | 97.6077 | 144.2131 | 73.0218 | 96.3775 | 103.3323 | 15.1 | 30.7557 | 57.4508 | 165.9311 | 19.0072 | 78.2575 | 87.2146 | 137.2881 | 135.5215 | 131.1419 | 148.9552 | 222.7937 | 197.9698 | 101.1087 | 145.8695 | 110.0142 | 108.0257 | 33.3198 | 151.0313 | 94.4054 | -18.4045 | 103.7915 | 3.3187 | 106.2754 | 163.5177 | 27.9341 | 87.0629 | 119.2541 | 77.434 | 133.6476 | 61.5477 | 109.4613 | 119.1293 | 56.9604 | 101.0311 | 124.7427 | 118.1121 | 121.6029 | 0.26479 | 195.7137 | 40.6488 | 188.3366 | 177.1808 | 31.6457 | 184.4505 | 184.9382 | 205.5662 | 122.0243 | 42.8928 | 129.4307 | 20.2252 | 144.6986 | 53.2516 | 71.6351 | 124.9182 | 110.4318 | 37.4406 | 172.9277 | 132.2647 | 25.6214 | 98.5153 | 96.0642 | 130.3762 | 18.3551 | 23.6059 | 185.3851 | 48.515 | 169.539 | 95.3622 | 157.5067 | 49.8298 | 78.5948 | 148.5572 | 92.0319 | 110.0045 | 90.3193 | 171.1944 | 12.1974 | 155.3261 | 102.8755 | 62.43 | 146.8356 | 57.7979 | 98.4232 | 191.0053 | 153.9867 | 166.8861 | 27.549 | 97.3909 | 36.5793 | 72.1636 | 190.7027 | 49.902 | 167.4268 | 211.2571 | 150.9334 | 118.1861 | 9.9283 | 72.5266 | 22.1692 | 204.8394 | 76.2259 | 92.7638 | -2.0005 | 90.1436 | 37.34 | 159.2426 | 52.8594 | 88.2671 | 173.9528 | 137.1417 | 81.5339 | 53.3033 | 35.9893 | 124.8982 | 102.3346 | 69.2453 | -46.0923 | 136.2876 | 132.1725 | 79.8825 | 98.6693 | 66.0755 | 162.4145 | 161.1526 | 11.9727 | 148.2442 | 156.2519 | 30.7055 | 124.6913 | 114.4939 | 163.1 | 64.6244 | 49.5126 | 125.7893 | 168.1146 | 189.5895 | 80.3438 | 165.1244 | 0 | -4.1883 | 189.8053 | 0 | -3.4902 | 0 | 0 | -4.1883 | -4.1883 | 0
[5 empty] | 2046 | 0 | 102.8602 | 84.213 | 21.6586 | 142.9038 | 14.3013 | 24.446 | 177.6689 | 197.4165 | 156.3527 | 129.9281 | 153.5438 | 35.266 | 149.5709 | 28.4781 | 147.1747 | 101.6511 | 88.1201 | 85.0717 | 177.446 | 71.0525 | 19.6737 | 92.4024 | 127.7079 | 133.3982 | 61.6569 | 78 | 59.95 | 132.3969 | 3.7404 | 24.3359 | 108.1054 | 60.8764 | 31.0083 | 59.7636 | 149.0501 | 142.4006 | 105.9747 | 153.5833 | 156.539 | 112.0628 | 86.7477 | 53.3752 | 141.7662 | 76.9174 | -0.049807 | 49.9795 | 78.2051 | 131.3844 | 113.675 | 121.4773 | 187.5884 | 55.6088 | 126.3902 | 115.9833 | 77.6895 | 129.9824 | 106.2047 | 105.9703 | 96.3625 | 57.2058 | 59.6582 | 162.7491 | 76.7908 | 111.7966 | 6.8569 | 192.4678 | 90.7478 | 161.7893 | 54.018 | 132.7896 | 141.3023 | 107.8898 | 94.803 | 29.231 | 70.5142 | 13.6459 | 165.5156 | -15.7258 | 125.1639 | 3.0676 | 128.7804 | 95.8928 | 134.0817 | 91.3635 | 50.3634 | 107.6768 | 18.3267 | 30.5776 | 51.6083 | 67.101 | 124.2974 | -24.613 | 156.2713 | 148.3632 | 39.0974 | 44.2956 | 57.5484 | -17.2047 | 47.6832 | 124.323 | 90.1692 | 123.2619 | 165.6155 | 56.0459 | 96.8474 | 114.4788 | 19.094 | 117.8981 | 108.7025 | 168.6034 | 27.0874 | 161.463 | 98.3464 | 58.8353 | 20.0937 | 136.1684 | 60.4331 | 117.5038 | 208.2493 | 167.6063 | 33.9766 | 113.6165 | 131.9388 | 89.4317 | 17.9936 | 45.0753 | 105.5636 | 88.6799 | 61.4158 | 12.4112 | 83.7829 | 167.8042 | 116.7415 | 67.7939 | 176.7157 | 67.2961 | 85.9209 | 74.5138 | -26.105 | 67.1172 | 138.9664 | 142.5904 | 113.0143 | 144.7777 | 62.2789 | 129.7462 | 76.7262 | 143.0528 | 107.6414 | 25.4069 | 102.7348 | 175.6405 | 141.5064 | 129.9134 | 35.7861 | 94.1615 | 99.0474 | 145.7461 | 96.837 | 129.3646 | 88.547 | 35.0117 | 168.1655 | 59.5747 | 42.2127 | 202.5972 | 100.9473 | 175.2568 | -22.1269 | 71.2874 | 79.728 | 149.3457 | 60.0082 | 96.4707 | 66.8385 | 102.3039 | 93.0283 | 70.2688 | -13.3529 | 16.1362 | -17.4179 | 63.7347 | 79.4259 | 93.6311 | 122.6955 | 97.6188 | 193.0347 | 109.0327 | 108.3808 | 36.7082 | -0.45393 | 24.4528 | 142.287 | 51.5229 | 40.3401 | 31.483 | 74.1399 | 119.5501 | 84.927 | 77.8578 | 124.8106 | 114.4635 | 112.0889 | 223.7948 | 100.8287 | 181.57 | 145.1495 | 6.4846 | 142.4578 | 0.64396 | 73.7365 | 56.0058 | 122.3491 | 97.4954 | 68.6705 | 104.5432 | 101.1912 | 119.8595 | 147.9652 | 129.7839 | 128.1117 | 73.8377 | 172.3757 | 104.5036 | 54.187 | 35.5228 | 146.5664 | 150.6171 | 132.4685 | 165.26 | 123.8649 | 55.5804 | 179.9442 | 39.5584 | 83.8904 | 39.8466 | 37.0722 | 140.0481 | 11.4574 | 115.4772 | 10.8212 | 102.6854 | 110.6239 | 141.7902 | 16.7319 | 72.8581 | 123.163 | 75.8405 | 101.7592 | 34.8282 | 40.5889 | 69.8463 | 105.2846 | 30.9971 | 55.4997 | 76.4729 | -7.0131 | 63.9688 | 43.2195 | 53.977 | 129.5966 | 144.5017 | 17.7274 | -7.2776 | 83.5546 | 186.128 | -18.3221 | 175.0237 | 133.68 | 90.1683 | 40.3759 | 47.3152 | 140.8344 | 147.7971 | 87.2131 | 73.8904 | 67.4406 | 33.8395 | 122.8389 | -14.519 | 58.2651 | 82.0263 | -16.5713 | 123.9177 | 67.8424 | 228.5035 | 91.4729 | 66.0433 | 98.3001 | 43.8992 | -1.8633 | 128.1667 | -24.3645 | 161.7251 | 139.326 | 106.715 | 121.7141 | -3.7038 | 195.0226 | 147.9369 | 15.4091 | 24.1997 | 110.9416 | 94.884 | 160.6843 | 116.1282 | 2.1229 | 33.1169 | 65.0378 | 78.2547 | 113.6755 | 90.4508 | 14.4823 | 150.9067 | -161.8924 | 155.2062 | 70.0527 | 148.1204 | -35.3689 | 19.8879 | 94.785 | 62.8731 | 60.116 | 18.189 | 45.594 | 42.3944 | 118.2922 | 41.8758 | 87.612 | 136.308 | 109.9315 | 149.4342 | 104.5983 | 34.3607 | 56.771 | 118.2652 | 169.1549 | 30.7775 | 85.388 | 143.4185 | 65.1389 | 128.008 | -14.8262 | 167.2164 | -2.0795 | 125.3326 | 109.9339 | 113.4623 | 107.3368 | 125.0196 | 80.1523 | 103.4307 | 70.2701 | 108.7971 | 141.5981 | 85.616 | 96.9125 | 129.3484 | 69.1656 | 96.5666 | 103.387 | -8.1536 | 28.6901 | 54.9671 | 152.4383 | -11.2923 | 76.7584 | 83.443 | 136.6692 | 134.9174 | 130.5645 | 143.6133 | 192.9747 | 197.0976 | 90.5772 | 147.3566 | 81.0205 | 107.5501 | 28.7468 | 144.4999 | 78.6758 | -30.8956 | 103.3348 | -12.5128 | 105.8046 | 161.1891 | 16.2367 | 84.8259 | 118.7282 | 75.0363 | 133.0436 | 59.3628 | 83.9272 | 100.4112 | 28.719 | 95.8672 | 124.1918 | 107.0849 | 121.0642 | -8.1437 | 165.1545 | 40.4683 | 180.1734 | 179.0013 | 0.11863 | 183.6367 | 184.1233 | 196.6792 | 121.6833 | 41.0188 | 128.8597 | 20.1361 | 130.792 | 47.4345 | 55.7177 | 94.1987 | 109.1185 | 26.1332 | 148.4726 | 131.6671 | 16.9193 | 95.4972 | 85.143 | 127.7606 | 5.8239 | 23.3628 | 160.5787 | 48.2996 | 168.7927 | 94.9323 | 150.6953 | 47.0488 | 54.5063 | 150.0832 | 91.6217 | 108.9228 | 57.5486 | 163.7934 | -6.1197 | 154.235 | 102.4209 | 60.1247 | 119.6822 | 57.5429 | 97.9795 | 190.1539 | 124.9207 | 166.1524 | 17.025 | 96.9624 | 36.414 | 56.2744 | 189.8587 | 29.4501 | 166.6887 | 210.3283 | 150.0538 | 117.6651 | -8.5593 | 64.0597 | 14.8498 | 174.994 | 73.954 | 84.3983 | -13.4154 | 82.971 | 27.5687 | 129.1633 | 22.2166 | 65.705 | 157.6823 | 136.5382 | 81.1753 | 50.9964 | 27.9316 | 123.7847 | 98.2219 | 66.5101 | -56.5244 | 135.6851 | 98.9245 | 77.9671 | 90.9717 | 65.7841 | 161.6982 | 160.4358 | -9.0223 | 147.5924 | 136.8114 | 27.2229 | 122.537 | 113.9867 | 140.4929 | 64.3393 | 44.6616 | 125.2235 | 146.0192 | 173.5078 | 68.6209 | 128.5156 | 0 | -4.1754 | 154.3239 | 0 | -3.4795 | 0 | 0 | -4.1754 | -4.1754 | 0
[5 empty] | 2047 | 0 | 102.3002 | 79.6551 | 7.5456 | 142.2654 | 4.7553 | 9.1426 | 175.6109 | 196.5467 | 154.0702 | 115.4277 | 152.8636 | 35.1085 | 133.3597 | 24.6324 | 130.0794 | 84.2509 | 68.7422 | 75.4439 | 175.2514 | 70.737 | 5.321 | 91.9868 | 127.1424 | 132.8061 | 59.8553 | 65.2873 | 45.9463 | 131.8091 | -20.1895 | 24.2279 | 103.9016 | 60.6032 | 25.4213 | 55.5277 | 148.3896 | 141.7718 | 102.5347 | 152.8924 | 148.031 | 111.5599 | 85.4939 | 41.6378 | 127.3725 | 64.3513 | -15.1518 | 46.996 | 77.8587 | 116.9232 | 113.1735 | 120.938 | 186.7504 | 40.6707 | 114.6088 | 110.9622 | 77.2388 | 129.4092 | 105.7323 | 96.4692 | 95.9347 | 56.9529 | 56.4745 | 162.122 | 66.4812 | 77.8999 | 6.8267 | 191.6 | 76.0004 | 161.0729 | 23.4674 | 132.2003 | 136.0356 | 107.4134 | 93.9783 | 19.6488 | 70.1956 | 8.2071 | 163.8061 | -28.2231 | 124.6087 | -9.1014 | 117.564 | 95.4585 | 133.4906 | 85.2798 | 47.0597 | 104.6594 | 18.012 | 27.7422 | 50.1972 | 66.0317 | 116.4728 | -36.4351 | 155.5772 | 147.7059 | 37.8799 | 44.099 | 52.6434 | -27.3485 | 45.9672 | 112.3072 | 70.2004 | 122.7074 | 149.9612 | 54.2912 | 96.4148 | 106.7509 | 11.4343 | 117.3758 | 108.2233 | 151.0049 | 10.9541 | 160.7469 | 97.9109 | 52.994 | 14.5373 | 119.709 | 59.8428 | 116.9857 | 176.7864 | 166.8645 | 12.2735 | 112.3056 | 131.3557 | 77.0741 | 2.1 | 39.4821 | 103.9629 | 88.2854 | 57.7833 | -10.4599 | 73.931 | 152.5499 | 115.615 | 63.459 | 156.9891 | 65.6006 | 85.5394 | 69.6053 | -60.7296 | 59.6712 | 138.3483 | 138.375 | 112.5025 | 128.5595 | 62.0019 | 129.1742 | 67.1679 | 142.4093 | 105.3635 | 22.5705 | 102.2785 | 174.8593 | 136.3093 | 129.3391 | 34.4565 | 93.7425 | 71.7058 | 140.168 | 83.331 | 119.263 | 87.1562 | 33.2022 | 167.4021 | 44.5365 | 38.5137 | 201.6961 | 78.5087 | 174.8789 | -33.231 | 69.7549 | 65.9838 | 133.4906 | 51.3503 | 95.3047 | 66.5412 | 101.8498 | 91.7261 | 65.7769 | -21.3236 | 15.4384 | -31.5717 | 60.6244 | 65.7322 | 92.4191 | 121.5578 | 96.5452 | 183.6535 | 97.9809 | 105.5724 | 36.5446 | -8.8786 | 24.3441 | 134.2296 | 36.044 | 38.3543 | 29.2118 | 71.0567 | 116.7662 | 83.9385 | 77.5138 | 113.1513 | 113.1092 | 111.5933 | 202.9731 | 99.62 | 180.7458 | 144.7336 | -9.528 | 139.1855 | -13.7578 | 73.4086 | 55.7566 | 120.49 | 97.064 | 61.2389 | 99.4468 | 100.7448 | 100.2109 | 147.3124 | 129.2028 | 121.643 | 56.1339 | 171.5985 | 104.0395 | 45.995 | 17.2736 | 127.8016 | 133.8096 | 131.8802 | 136.1442 | 96.4627 | 51.3011 | 162.59 | 39.3752 | 78.2476 | 20.3779 | 36.4676 | 136.2851 | 2.6901 | 114.9542 | 9.1378 | 93.2464 | 110.1361 | 141.1075 | 6.2158 | 71.1292 | 122.6077 | 75.0255 | 88.8155 | 34.6701 | 35.9911 | 69.7211 | 89.5983 | 25.2314 | 43.0739 | 57.3467 | -19.0642 | 63.686 | 29.1032 | 53.7353 | 106.7857 | 131.3883 | 16.1927 | -7.2005 | 82.4558 | 184.2134 | -36.4714 | 174.2498 | 133.0853 | 86.7622 | 40.1979 | 41.3341 | 134.7423 | 147.1396 | 72.3151 | 70.6949 | 60.1041 | 27.6248 | 111.9722 | -27.6105 | 56.7852 | 76.4428 | -29.8706 | 100.8718 | 64.0539 | 217.6916 | 91.0686 | 65.7523 | 97.8645 | 29.6258 | -13.331 | 126.8195 | -41.6189 | 160.996 | 138.6936 | 106.2402 | 118.5474 | -14.8153 | 194.1633 | 147.2842 | 5.1936 | 3.1277 | 96.7859 | 94.4571 | 139.9182 | 115.6034 | -4.4221 | 30.9025 | 48.7487 | 75.5549 | 113.1427 | 87.1096 | 1.6091 | 137.0574 | -176.4193 | 129.291 | 68.7624 | 147.0254 | -46.5224 | 16.2787 | 88.8006 | 57.9232 | 55.4168 | 1.3409 | 43.3762 | 41.3752 | 117.7693 | 27.1958 | 87.2242 | 135.7017 | 109.4456 | 129.1022 | 104.137 | 15.33 | 55.5847 | 107.3521 | 168.4043 | 26.0733 | 85.0098 | 137.2096 | 52.1834 | 127.2752 | -35.486 | 165.2511 | -13.5744 | 96.1948 | 109.4496 | 109.888 | 106.8561 | 124.4676 | 79.7989 | 102.9715 | 67.3305 | 88.509 | 140.972 | 85.2384 | 96.2173 | 116.5228 | 65.3094 | 91.2073 | 97.4284 | -23.5753 | 26.6245 | 54.7248 | 138.362 | -29.3431 | 75.2594 | 83.0741 | 136.0502 | 134.3133 | 129.9872 | 124.9501 | 162.983 | 186.8842 | 79.2334 | 140.9677 | 69.2017 | 107.0746 | 24.1738 | 143.8612 | 63.085 | -42.9639 | 102.8781 | -27.384 | 105.3338 | 146.9645 | 4.5394 | 82.5889 | 118.2023 | 72.6387 | 132.4397 | 57.1779 | 65.7084 | 81.8166 | 9.395 | 94.8419 | 123.641 | 87.6847 | 120.5255 | -16.5523 | 145.8849 | 40.2878 | 179.3629 | 171.2613 | -11.9432 | 182.8229 | 183.3085 | 195.8119 | 121.3422 | 39.1447 | 128.2886 | 20.0469 | 116.9969 | 41.6174 | 44.043 | 75.9643 | 107.8053 | 18.686 | 131.7912 | 131.0694 | 4.8872 | 92.4792 | 74.3153 | 125.145 | -6.0953 | 21.635 | 143.6503 | 48.0842 | 168.0463 | 94.5023 | 150.0292 | 44.2677 | 42.2654 | 143.593 | 91.2114 | 107.8411 | 38.0243 | 163.0711 | -23.3755 | 143.5954 | 101.9664 | 57.8194 | 104.5411 | 57.288 | 97.5357 | 189.3024 | 107.3953 | 165.4187 | 7.0037 | 96.5338 | 36.2487 | 40.6881 | 188.6628 | 18.4549 | 165.9506 | 194.2227 | 149.1741 | 117.1441 | -22.187 | 59.7427 | 7.556 | 154.6535 | 71.6821 | 80.7305 | -24.8304 | 75.7984 | 13.3655 | 110.5085 | -8.2942 | 57.8848 | 141.4793 | 135.9348 | 80.8166 | 50.7695 | 19.8739 | 122.6713 | 94.1092 | 63.7749 | -66.5381 | 135.0827 | 77.8223 | 76.0516 | 87.9734 | 65.4928 | 160.9819 | 159.719 | -29.4806 | 146.9407 | 117.4517 | 23.7403 | 120.3828 | 113.4795 | 117.9429 | 64.0542 | 39.8107 | 124.6576 | 131.3318 | 155.3499 | 56.9473 | 113.6239 | 0 | -4.1634 | 113.1485 | 0 | -3.4695 | 0 | 0 | -4.1634 | -4.1634 | 0
[5 empty] | 2048 | 0 | 101.7402 | 75.0973 | -6.5073 | 140.8284 | -4.6989 | -5.4015 | 173.5529 | 195.6769 | 151.7877 | 100.9876 | 149.4906 | 34.9509 | 117.2159 | 20.7866 | 128.8161 | 66.9589 | 49.4863 | 65.9869 | 168.3669 | 70.4215 | 4.4754 | 91.5711 | 126.5769 | 132.2139 | 58.0538 | 64.4737 | 32.3056 | 131.2214 | -38.0868 | 24.1199 | 99.6978 | 65.3297 | 19.8343 | 51.2919 | 147.7291 | 141.143 | 99.0948 | 152.2015 | 146.061 | 120.2606 | 84.24 | 29.9507 | 113.0386 | 63.5371 | -29.4959 | 44.0126 | 77.5123 | 102.5224 | 112.6719 | 120.3988 | 185.9123 | 25.8809 | 102.8541 | 110.4675 | 76.7882 | 128.836 | 113.9813 | 83.3333 | 95.5068 | 56.7 | 53.2907 | 161.4948 | 65.7441 | 59.0354 | 6.7964 | 190.7323 | 61.6668 | 160.3565 | 10.39 | 131.611 | 130.7689 | 106.9369 | 101.4363 | 10.1074 | 69.877 | 2.7683 | 162.0965 | -40.5227 | 124.0536 | -21.2704 | 102.1681 | 95.0242 | 132.8995 | 79.1961 | 43.7561 | 101.6421 | 17.6973 | 24.9069 | 48.7861 | 64.9624 | 114.1043 | -48.2572 | 150.8473 | 147.0486 | 36.6623 | 43.9024 | 50.5821 | -36.6886 | 44.2512 | 100.3413 | 51.0452 | 122.1529 | 134.3548 | 52.5364 | 95.9821 | 94.3799 | 3.7745 | 116.8535 | 107.7441 | 133.4795 | -4.8902 | 160.0307 | 97.4754 | 47.1526 | 8.981 | 118.5053 | 59.2526 | 116.4675 | 155.3346 | 166.1228 | -8.6866 | 121.297 | 130.7726 | 64.7685 | -13.1811 | 33.889 | 112.2757 | 87.891 | 54.1508 | -32.0133 | 64.0791 | 151.3535 | 114.4885 | 62.1166 | 137.3452 | 63.9051 | 85.158 | 76.1832 | -72.3109 | 52.2253 | 137.7302 | 125.1097 | 111.9906 | 115.7825 | 66.8392 | 128.6023 | 57.6502 | 141.7657 | 103.0855 | 19.7342 | 101.8222 | 188.5015 | 121.3224 | 128.7649 | 33.1269 | 93.3235 | 60.7806 | 127.2131 | 69.8815 | 115.325 | 85.7654 | 31.3926 | 180.4609 | 29.2562 | 34.8148 | 200.795 | 56.1644 | 186.4229 | -44.2877 | 68.2224 | 52.4066 | 120.8282 | 42.6924 | 94.1387 | 66.2439 | 101.3958 | 90.4239 | 61.2851 | -29.2943 | 15.3702 | -45.4678 | 57.5141 | 52.1166 | 91.207 | 120.42 | 104.2147 | 182.0596 | 86.975 | 102.764 | 36.381 | -17.2625 | 26.2434 | 132.1953 | 20.6306 | 36.3686 | 26.9405 | 67.9734 | 113.9823 | 82.95 | 77.1698 | 101.5403 | 111.7549 | 111.0977 | 182.2377 | 98.4113 | 194.8455 | 144.3177 | -10.4353 | 135.9132 | -28.1595 | 73.0806 | 60.1066 | 118.631 | 96.6325 | 57.5917 | 94.3505 | 100.2983 | 86.3313 | 146.6596 | 128.6217 | 108.5809 | 38.8856 | 170.8213 | 103.5753 | 37.9364 | -0.36021 | 109.1151 | 117.072 | 131.2918 | 118.5533 | 77.9155 | 47.0218 | 145.3079 | 42.4479 | 76.3768 | 1.8053 | 35.8631 | 128.6838 | -5.7752 | 114.4312 | 7.4545 | 83.8465 | 109.6483 | 140.4248 | 6.106 | 69.4002 | 122.0524 | 74.2105 | 76.0437 | 37.3746 | 31.3932 | 75.1207 | 73.9778 | 19.4657 | 31.0089 | 43.9219 | -31.1153 | 63.4033 | 15.5523 | 53.4936 | 90.9503 | 118.3294 | 14.6581 | -7.1233 | 81.357 | 181.4984 | -36.9843 | 173.4759 | 143.4682 | 83.3562 | 40.0199 | 46.4147 | 134.1453 | 158.619 | 57.4795 | 70.3823 | 52.7676 | 21.4101 | 97.6675 | -40.6463 | 55.3052 | 70.8594 | -43.053 | 77.9226 | 60.2654 | 197.4643 | 90.6644 | 65.4613 | 97.4289 | 19.9612 | -24.0663 | 125.4722 | -57.7577 | 160.2668 | 149.5128 | 105.7653 | 115.3807 | -25.2095 | 193.3041 | 146.6315 | -4.9787 | -17.6459 | 89.2765 | 94.0303 | 119.4793 | 115.0787 | -3.8383 | 28.6882 | 32.9404 | 72.8551 | 112.6099 | 83.7684 | -14.7496 | 123.2655 | -175.3221 | 111.5807 | 67.4722 | 145.9304 | -56.8375 | 12.6695 | 86.9813 | 55.9789 | 50.7175 | -14.8919 | 41.1584 | 40.356 | 117.2464 | 26.2888 | 86.8365 | 135.0955 | 108.9598 | 108.4994 | 103.6758 | -3.6202 | 54.3983 | 96.4962 | 167.6536 | 21.369 | 84.6316 | 136.598 | 39.2823 | 115.8606 | -36.7643 | 151.2248 | -25.0196 | 82.3046 | 108.9652 | 106.3137 | 106.3755 | 123.9155 | 79.4454 | 102.5123 | 64.3909 | 68.3067 | 140.3459 | 84.8609 | 95.5222 | 115.5406 | 61.4532 | 89.9087 | 95.8721 | -38.0144 | 24.5589 | 54.4825 | 124.3439 | -46.8502 | 73.7603 | 82.7053 | 135.4312 | 133.7092 | 129.4099 | 112.2113 | 141.2056 | 169.3713 | 68.1336 | 140.3321 | 57.4323 | 106.599 | 19.6008 | 143.2225 | 47.6331 | -54.6094 | 102.4214 | -41.295 | 104.863 | 130.7519 | -7.1579 | 80.352 | 117.6765 | 70.241 | 142.7711 | 54.993 | 53.2764 | 80.6453 | -8.8924 | 93.8167 | 123.0901 | 74.2792 | 119.9868 | -24.9608 | 126.6956 | 43.4307 | 178.5523 | 170.5051 | -23.9534 | 182.0091 | 182.4936 | 194.9446 | 121.0012 | 37.2707 | 127.7176 | 19.9577 | 103.3132 | 35.8004 | 27.6907 | 57.9407 | 106.492 | 11.2389 | 115.1792 | 141.2939 | -6.8984 | 89.4611 | 63.5809 | 135.4215 | -17.4026 | 20.9964 | 126.7929 | 51.8352 | 167.3 | 94.0724 | 149.3631 | 41.4866 | 42.0103 | 142.9584 | 87.0075 | 106.7593 | 36.8142 | 162.3488 | -39.57 | 139.9567 | 101.5119 | 55.5141 | 103.4965 | 57.0331 | 93.9217 | 184.2519 | 90.1042 | 164.685 | 6.7822 | 96.1053 | 39.0764 | 25.4049 | 187.29 | 7.9639 | 156.4194 | 175.5868 | 148.2945 | 116.6231 | -35.8147 | 55.4257 | 0.28792 | 134.3719 | 69.4101 | 77.0626 | -36.2454 | 68.6258 | 3.4688 | 91.9316 | -18.1622 | 57.3135 | 125.3438 | 135.3314 | 80.458 | 50.5427 | 11.8162 | 121.5579 | 89.9965 | 61.0397 | -76.1335 | 134.4803 | 56.9568 | 74.1362 | 84.9752 | 65.2014 | 160.2655 | 159.0023 | -49.4023 | 146.2889 | 116.0896 | 20.2577 | 130.2346 | 112.9723 | 95.4501 | 63.769 | 34.9598 | 124.0917 | 116.693 | 137.3627 | 45.323 | 98.7943 | 0 | -4.1566 | 77.959 | 0 | -3.4638 | 0 | 0 | -4.1566 | -4.1566 | 0
[5 empty] | 2049 | 0 | 101.1801 | 70.5394 | -20.5 | 128.1368 | -4.9632 | -19.1862 | 171.495 | 194.807 | 164.0824 | 86.6078 | 135.8934 | 34.7934 | 101.1394 | 16.9409 | 127.8471 | 49.7751 | 30.3525 | 56.7007 | 150.9101 | 70.1061 | 3.8808 | 91.1554 | 126.0114 | 142.5256 | 56.2522 | 64.1485 | 32.0158 | 141.4557 | -55.9841 | 26.001 | 94.3863 | 67.5476 | 14.2473 | 47.056 | 147.0686 | 140.5142 | 95.6548 | 151.5106 | 144.0911 | 124.3435 | 82.9861 | 18.3139 | 98.7645 | 63.1112 | -43.0821 | 41.0291 | 77.1659 | 101.4724 | 112.1704 | 129.789 | 185.0742 | 25.249 | 101.9341 | 109.9729 | 76.3375 | 128.2628 | 117.8489 | 70.506 | 95.079 | 56.447 | 50.107 | 160.8677 | 65.185 | 40.252 | 6.7662 | 189.8645 | 47.7471 | 159.6401 | 9.6086 | 141.8758 | 116.6774 | 106.4605 | 104.9036 | 0.60674 | 69.5583 | -2.6705 | 160.387 | -40.2013 | 133.7291 | -33.4394 | 87.0952 | 102.4372 | 132.3084 | 73.1124 | 40.4524 | 98.6247 | 17.3827 | 27.6256 | 52.8883 | 63.8931 | 111.7359 | -48.1629 | 149.725 | 146.3914 | 39.7842 | 47.3264 | 48.5208 | -45.225 | 48.1348 | 88.4254 | 32.7035 | 121.5984 | 133.151 | 50.7817 | 93.1008 | 76.1212 | -3.8852 | 116.3312 | 107.2649 | 132.1861 | -20.4455 | 172.5123 | 97.04 | 41.3112 | 3.4246 | 117.5854 | 58.6623 | 115.9494 | 133.9725 | 165.381 | -8.3926 | 125.4884 | 126.7118 | 52.5149 | -12.0297 | 28.2959 | 116.0736 | 87.4966 | 50.5182 | -31.8026 | 54.2272 | 150.4089 | 113.362 | 60.7742 | 135.919 | 62.2097 | 91.7997 | 79.0442 | -83.4799 | 44.7793 | 137.1122 | 111.9359 | 120.7272 | 103.0543 | 69.1071 | 128.0303 | 48.173 | 141.1222 | 100.8075 | 21.7606 | 109.7635 | 194.8976 | 103.7412 | 128.1906 | 31.7973 | 100.6014 | 60.0201 | 114.3119 | 56.4883 | 111.387 | 84.3747 | 29.5831 | 186.5881 | 14.6725 | 31.1158 | 199.8939 | 54.7487 | 185.4162 | -44.84 | 73.9357 | 38.9962 | 108.2183 | 34.0346 | 92.9727 | 61.1413 | 109.304 | 97.7629 | 67.4156 | -37.265 | 15.3019 | -59.1062 | 54.4038 | 38.5792 | 89.9949 | 129.9184 | 107.7667 | 180.4657 | 76.015 | 99.9556 | 36.2173 | -25.6058 | 27.1339 | 130.161 | 19.6904 | 34.3828 | 24.6693 | 64.8901 | 111.1984 | 81.9614 | 76.8258 | 89.9776 | 110.4007 | 110.6021 | 161.5885 | 97.2026 | 201.461 | 143.9018 | -11.0617 | 132.641 | -42.5613 | 72.7526 | 62.146 | 116.7719 | 96.201 | 53.9444 | 97.1193 | 99.8519 | 72.7815 | 146.0068 | 138.6535 | 107.629 | 38.7294 | 170.0441 | 111.3795 | 30.0113 | -17.3787 | 90.5069 | 100.4042 | 141.5314 | 101.1491 | 59.8755 | 51.9924 | 128.0977 | 43.8894 | 74.506 | -15.8709 | 35.2585 | 127.2795 | -5.116 | 123.3582 | 5.7711 | 74.4858 | 109.1605 | 139.7421 | 6.2159 | 67.6713 | 121.4971 | 73.3955 | 63.4439 | 38.6436 | 34.9526 | 77.665 | 58.4231 | 22.602 | 30.9593 | 31.0566 | -43.9703 | 63.1205 | 2.5667 | 57.6659 | 75.531 | 105.3248 | 13.1235 | -7.0462 | 87.9367 | 163.6384 | -37.0641 | 172.702 | 148.3361 | 79.9501 | 39.8419 | 48.3301 | 133.5484 | 164.001 | 42.7064 | 70.0697 | 45.4311 | 25.0404 | 83.6552 | -53.6265 | 53.8253 | 65.2759 | -56.1187 | 55.07 | 56.477 | 177.3217 | 90.2601 | 65.1703 | 96.9933 | 10.5149 | -34.0693 | 135.5084 | -72.7808 | 159.5376 | 154.5892 | 114.0135 | 125.2275 | -34.8864 | 192.4448 | 135.9801 | -5.5602 | -38.1209 | 81.767 | 93.6035 | 118.3847 | 114.5539 | -4.2697 | 31.5938 | 17.6132 | 70.1552 | 121.4005 | 80.4272 | -31.3814 | 122.2098 | -155.8078 | 94.0585 | 66.1819 | 144.8354 | -53.07 | 9.0603 | 85.162 | 54.0346 | 55.6273 | -30.5091 | 45.0196 | 39.3368 | 116.7235 | 25.6286 | 86.4488 | 134.4892 | 108.474 | 88.4673 | 103.2145 | -22.4899 | 53.212 | 85.6975 | 180.7294 | 16.6648 | 84.2534 | 135.9863 | 38.4514 | 114.957 | -36.772 | 135.0249 | -36.415 | 68.4726 | 108.4808 | 102.7393 | 114.6723 | 123.3635 | 79.092 | 102.0531 | 61.4514 | 48.1902 | 139.7198 | 84.4834 | 103.0569 | 114.7707 | 57.597 | 88.6101 | 94.3157 | -51.471 | 22.4933 | 54.2402 | 110.3842 | -45.0707 | 72.2612 | 82.3365 | 145.9964 | 144.1378 | 128.8326 | 99.5256 | 119.6883 | 151.931 | 57.2779 | 139.6965 | 45.7122 | 106.1235 | 22.4076 | 142.5837 | 32.32 | -52.6712 | 101.9648 | -39.885 | 104.215 | 114.7334 | -5.6364 | 87.2195 | 117.1506 | 67.8433 | 147.6186 | 52.8081 | 41.0664 | 79.8306 | -26.1433 | 92.7914 | 132.6905 | 61.2011 | 129.3441 | -33.3693 | 107.5866 | 44.904 | 177.7418 | 156.189 | -24.6016 | 168.8654 | 166.6573 | 194.0773 | 120.6602 | 40.603 | 127.1466 | 19.8686 | 102.3663 | 40.0024 | 12.1673 | 40.1279 | 105.1787 | 3.7918 | 98.6367 | 146.0912 | -17.9589 | 80.3441 | 52.9399 | 140.1397 | -28.0979 | 20.3578 | 110.0063 | 53.5936 | 166.5536 | 101.4111 | 148.697 | 45.5535 | 41.9914 | 142.3238 | 86.3516 | 105.6776 | 35.9446 | 161.6265 | -38.8064 | 136.3179 | 101.763 | 53.2089 | 102.7449 | 56.7782 | 93.2179 | 182.8826 | 73.0475 | 163.9513 | 6.768 | 95.6768 | 40.4032 | 10.4247 | 186.1976 | -2.0228 | 141.6406 | 157.0282 | 147.4148 | 116.102 | -49.4424 | 51.1087 | -6.9546 | 114.1492 | 67.1382 | 73.3948 | -47.6603 | 76.1773 | -5.8443 | 90.6625 | -27.988 | 56.8719 | 109.2757 | 134.728 | 80.0993 | 50.3159 | 3.7585 | 120.4445 | 97.9402 | 58.3045 | -85.3105 | 133.8778 | 36.3282 | 80.3129 | 81.9769 | 64.91 | 159.5492 | 158.2855 | -68.7873 | 145.6372 | 115.0499 | 16.775 | 134.8058 | 121.7825 | 73.0144 | 63.4839 | 38.8564 | 123.5259 | 102.1025 | 119.5462 | 33.748 | 84.0269 | 0 | 25.6474 | 60.6287 | 0 | 26.3409 | 0 | 0 | 25.6474 | 25.6474 | 0
[5 empty] | 2050 | 0 | 109.1046 | 65.9816 | -21.2697 | 127.1336 | -5.0539 | -32.2115 | 169.437 | 193.9372 | 169.8042 | 72.2883 | 122.353 | 37.5072 | 85.1303 | 19.2013 | 123.3606 | 32.6995 | 11.3408 | 47.5854 | 149.5117 | 75.5736 | 0.28533 | 90.7398 | 135.8389 | 147.3633 | 54.4507 | 61.1646 | 32.2703 | 146.2571 | -73.8813 | 26.8836 | 80.5805 | 66.0648 | 8.6603 | 42.8201 | 158.5379 | 139.8853 | 92.2148 | 150.6879 | 134.0703 | 121.6138 | 89.7403 | 6.7274 | 84.5502 | 42.6883 | -40.339 | 38.0456 | 83.1839 | 100.6706 | 111.6689 | 134.1943 | 199.5097 | 24.9608 | 101.2143 | 109.4783 | 75.8869 | 127.6897 | 115.2621 | 57.9872 | 102.4941 | 56.1941 | 54.9627 | 160.2406 | 62.4991 | 21.5495 | 6.7359 | 188.9967 | 47.4145 | 172.0902 | 9.0558 | 146.6915 | 90.5018 | 105.9841 | 102.4345 | 0.05391 | 74.9849 | -1.1321 | 173.212 | -39.6375 | 138.2685 | -45.6084 | 72.3454 | 105.9153 | 131.7173 | 80.4539 | 37.1488 | 107.0496 | 17.068 | 28.8228 | 54.7553 | 61.3592 | 102.4011 | -49.0924 | 132.2839 | 145.7341 | 41.1981 | 48.9328 | 46.4596 | -52.9576 | 49.9132 | 53.1938 | 15.1755 | 121.0439 | 132.214 | 49.0269 | 92.4072 | 58.5065 | -1.7281 | 115.8089 | 106.7857 | 131.1912 | -20.2916 | 178.3682 | 104.6079 | 46.3453 | -2.1317 | 113.2762 | 63.3304 | 115.4312 | 112.7003 | 169.0665 | -7.0694 | 122.4001 | 115.0564 | 40.3134 | -10.0452 | 22.7027 | 113.0667 | 87.1022 | 46.8857 | -29.989 | 44.3753 | 146.3426 | 112.2355 | 59.4318 | 134.8315 | 67.4141 | 94.9156 | 75.7262 | -94.2366 | 37.3334 | 136.4941 | 110.9652 | 124.8263 | 102.0951 | 67.5902 | 127.4583 | 47.5239 | 140.4787 | 98.5295 | 22.4713 | 113.4889 | 190.6197 | 86.5931 | 127.6163 | 34.6152 | 104.0167 | 59.4466 | 113.3255 | 43.1516 | 107.449 | 82.9839 | 32.4274 | 182.4883 | 13.5845 | 27.4169 | 198.9928 | 53.7179 | 181.3209 | -45.199 | 76.5176 | 38.5143 | 95.661 | 38.5028 | 91.8066 | 55.2538 | 113.0142 | 101.1344 | 69.9515 | -37.8529 | 15.2337 | -72.4869 | 59.5649 | 37.7916 | 88.7828 | 134.3224 | 105.161 | 178.8718 | 65.1009 | 97.1472 | 36.0537 | -65.7617 | 26.5384 | 128.1267 | 19.0193 | 32.3971 | 22.3981 | 61.8069 | 108.4145 | 80.9729 | 76.4818 | 89.1194 | 109.0464 | 110.1065 | 160.054 | 95.9939 | 197.0345 | 143.4859 | -15.0438 | 143.8428 | -42.7684 | 72.4247 | 60.7818 | 114.747 | 103.7037 | 50.2972 | 95.7265 | 99.4054 | 59.5615 | 145.354 | 143.3609 | 106.9076 | 26.3617 | 169.2669 | 110.7622 | -1.3058 | -16.6345 | 72.3775 | 64.056 | 146.3351 | 83.9317 | 42.3425 | 53.996 | 93.2635 | 42.9235 | 72.6353 | -22.2193 | 38.1035 | 126.398 | -4.2729 | 127.5466 | 4.0878 | 65.1641 | 108.6726 | 139.0594 | 4.2517 | 65.9423 | 120.9418 | 72.5806 | 62.8333 | 37.7945 | 36.4077 | 76.0299 | 57.3972 | 23.9103 | 31.1499 | 18.7508 | -56.3483 | 62.8378 | 3.288 | 59.6237 | 60.5279 | 92.3748 | 14.6198 | -7.6102 | 90.9651 | 151.1325 | -40.9142 | 158.1792 | 145.08 | 76.544 | 39.6639 | 44.8673 | 132.9515 | 160.401 | 27.9956 | 69.7571 | 50.4954 | 26.2491 | 53.4205 | -54.2715 | 52.3454 | 59.6925 | -98.852 | 53.6261 | 52.6885 | 157.2637 | 89.8559 | 64.8793 | 104.5574 | 1.2868 | -38.3756 | 140.1548 | -86.6884 | 158.8085 | 151.1926 | 117.8841 | 129.6341 | -43.8459 | 191.5855 | 103.2571 | -34.931 | -58.2975 | 69.8661 | 93.1766 | 117.6627 | 123.4908 | -7.0254 | 32.7886 | 2.7668 | 76.3059 | 125.5236 | 77.086 | -33.1811 | 121.3884 | -119.1889 | 76.7245 | 71.6614 | 143.7405 | -48.9984 | 10.9104 | 83.3427 | 52.0903 | 57.6278 | -45.511 | 46.6671 | 38.3176 | 116.2006 | 21.9138 | 93.1909 | 133.883 | 107.9881 | 69.0059 | 102.7533 | -47.2271 | 52.0256 | 74.9559 | 186.864 | 11.9606 | 90.8241 | 135.3747 | 37.8424 | 114.2489 | -38.8608 | 118.9888 | -36.9971 | 54.699 | 107.9964 | 111.6386 | 118.5655 | 122.8114 | 78.7385 | 110.0121 | 67.0972 | 28.1595 | 139.0937 | 84.1058 | 106.5711 | 111.3707 | 63.2416 | 87.3115 | 92.7593 | -63.9451 | 20.4277 | 53.9979 | 96.4828 | -42.9076 | 70.7622 | 81.9676 | 150.9535 | 149.0313 | 120.6802 | 86.8928 | 98.4309 | 150.6031 | 46.6662 | 139.061 | 34.0416 | 105.6479 | 23.5955 | 141.945 | 31.6615 | -69.0987 | 101.5081 | -43.6916 | 103.6095 | 98.9089 | -5.9473 | 90.2905 | 126.2869 | 65.4457 | 144.3751 | 50.6232 | 29.0783 | 58.5844 | -42.3576 | 91.7662 | 137.1947 | 48.4507 | 133.7352 | -33.5337 | 88.5579 | 43.9187 | 176.9313 | 141.0803 | -25.0385 | 153.8948 | 165.3628 | 181.4799 | 120.3192 | 42.0841 | 137.0622 | 21.4181 | 101.6591 | 41.7012 | -9.6944 | 39.4043 | 96.5204 | -3.6554 | 82.1637 | 142.8813 | -28.2942 | 79.4928 | 42.3923 | 136.3554 | -38.1813 | 19.7192 | 93.2908 | 52.4176 | 165.8073 | 104.8544 | 148.0308 | 47.2521 | 39.4302 | 141.6892 | 85.8357 | 114.1135 | 31.0064 | 160.9043 | -36.7599 | 132.6791 | 101.1745 | 58.0205 | 98.8641 | 56.5233 | 92.6639 | 181.8037 | 56.2251 | 163.2176 | 4.8034 | 95.2483 | 39.5155 | 10.5544 | 181.6273 | -1.509 | 140.4885 | 138.5471 | 158.9734 | 125.1566 | -63.0701 | 46.7917 | -14.1714 | 76.6669 | 64.8663 | 69.7269 | -59.0753 | 79.1658 | -14.5738 | 89.7115 | -28.502 | 54.8207 | 108.1149 | 134.1246 | 79.7407 | 50.0891 | -4.2993 | 119.3311 | 101.4881 | 55.5693 | -82.3525 | 144.3188 | 15.9363 | 83.1344 | 78.9786 | 69.9722 | 158.8328 | 170.6315 | -67.2952 | 144.9855 | 110.0135 | 13.2924 | 131.1785 | 125.9169 | 55.6519 | 68.4348 | 40.4583 | 133.1628 | 101.0188 | 101.9003 | 22.2224 | 69.3217 | 0 | 55.3103 | 49.1422 | 0 | 56.0064 | 0 | 0 | 55.3103 | 55.3103 | 0
[5 empty] | 2051 | 0 | 113.3982 | 77.1456 | -48.6072 | 126.9445 | -6.6253 | -49.9843 | 169.3941 | 193.9191 | 167.7917 | 50.7295 | 121.9158 | 38.9447 | 69.7382 | 24.0866 | 104.249 | 16.4318 | -6.8437 | 40.218 | 150.5495 | 78.4679 | -2.7112 | 90.7311 | 141.0393 | 144.7462 | 61.0351 | 48.0282 | 17.1818 | 143.6596 | -75.7802 | 26.4062 | 83.5851 | 64.9505 | 4.774 | 47.4524 | 164.6081 | 151.437 | 92.1432 | 137.8029 | 121.324 | 119.5627 | 94.1446 | 6.3559 | 84.0865 | 42.5136 | -32.4728 | 37.9834 | 86.3685 | 97.4826 | 111.6584 | 131.8111 | 188.5066 | 22.6801 | 98.351 | 109.4474 | 75.8775 | 127.6777 | 113.3148 | 48.6935 | 106.4194 | 60.8348 | 60.3185 | 173.3548 | 60.3754 | 3.4132 | 6.7353 | 204.2462 | 51.3814 | 178.6785 | 6.1236 | 144.0863 | 94.2262 | 114.7362 | 100.9713 | -0.090828 | 77.8629 | 4.8144 | 180.9311 | -40.9074 | 135.8129 | -45.8619 | 74.9186 | 104.0401 | 131.705 | 90.0712 | 44.4235 | 114.0723 | 18.7965 | 30.0149 | 54.6132 | 31.8956 | 92.2016 | -40.6901 | 129.2189 | 157.7712 | 41.1998 | 48.0638 | 46.3307 | -45.5846 | 49.9764 | 41.8154 | 5.623 | 110.6832 | 128.5632 | 48.9904 | 92.279 | 38.4414 | 6.6421 | 125.3743 | 91.9109 | 127.3127 | -17.975 | 175.2005 | 108.6128 | 54.3349 | -2.2475 | 93.1943 | 66.1263 | 115.4204 | 76.041 | 168.8385 | -4.3502 | 120.8664 | 114.6795 | 28.5336 | -7.3723 | 31.9425 | 111.9835 | 87.0939 | 55.3469 | -19.2756 | 44.17 | 143.2178 | 122.3378 | 59.3479 | 130.4872 | 67.7693 | 93.23 | 69.9412 | -104.1422 | 48.7386 | 136.4812 | 111.1947 | 122.6163 | 101.8473 | 66.4483 | 127.4464 | 47.3862 | 140.4653 | 109.127 | 23.823 | 111.474 | 187.3991 | 74.1512 | 127.6044 | 37.2885 | 102.1705 | 57.0179 | 113.1272 | 30.2695 | 107.2029 | 91.2015 | 35.5115 | 179.4162 | 20.5545 | 27.3398 | 198.974 | 32.4127 | 177.8346 | -47.7082 | 75.9265 | 39.5906 | 83.6222 | 49.043 | 100.3981 | 49.6468 | 111.0071 | 99.8999 | 71.3476 | -30.0588 | 15.2295 | -84.8465 | 64.9949 | 37.8247 | 88.7576 | 132.3184 | 103.8711 | 178.7722 | 54.6227 | 108.2661 | 39.033 | -65.9829 | 26.0901 | 127.9996 | 15.5632 | 32.3557 | 27.1589 | 70.6735 | 108.3565 | 80.9523 | 82.7977 | 66.903 | 109.0182 | 119.1996 | 159.7359 | 95.9687 | 185.4016 | 132.392 | -43.4027 | 152.2916 | -28.8507 | 72.4178 | 59.7549 | 115.5699 | 107.6739 | 50.0692 | 96.8223 | 99.3961 | 49.5629 | 145.3404 | 140.8185 | 88.5574 | 26.9171 | 183.2662 | 108.7125 | -0.40061 | -25.0263 | 72.0891 | 48.0882 | 143.737 | 68.4607 | 29.4549 | 55.5824 | 76.8286 | 42.2033 | 72.5184 | -12.9169 | 40.0381 | 125.736 | -3.2194 | 125.2884 | 4.0527 | 64.8607 | 108.6625 | 150.6197 | 8.0082 | 65.9063 | 130.9443 | 72.5636 | 64.0355 | 37.1583 | 38.8643 | 74.604 | 57.1577 | 27.0379 | 17.529 | 0.35712 | -57.2703 | 62.8319 | 9.0481 | 58.5663 | 49.5635 | 58.3209 | 16.8012 | -7.9516 | 89.8094 | 151.8703 | -29.0249 | 157.6796 | 142.6289 | 76.4731 | 39.6602 | 47.9324 | 132.9142 | 157.691 | 13.7449 | 69.7376 | 60.0317 | 29.6107 | 42.7454 | -84.3966 | 52.3145 | 71.7507 | -95.9865 | 37.3101 | 61.6767 | 138.0947 | 97.2763 | 64.8733 | 108.5608 | -6.4893 | -30.4898 | 138.1574 | -76.1769 | 171.0638 | 148.6473 | 115.7917 | 128.99 | -48.2066 | 191.5676 | 90.8475 | -37.2225 | -56.7696 | 52.0016 | 93.1677 | 116.0147 | 107.1262 | -2.3298 | 33.5112 | 6.6978 | 81.936 | 123.3126 | 77.0164 | -26.1936 | 118.3452 | -82.6946 | 60.9999 | 75.4965 | 156.212 | -42.7637 | 15.2495 | 83.229 | 51.9688 | 59.586 | -39.7588 | 47.1106 | 42.5575 | 116.1897 | 18.8547 | 96.7585 | 133.8703 | 116.9059 | 74.0826 | 102.7437 | -41.1559 | 57.5993 | 64.7933 | 183.5454 | 11.8626 | 94.3013 | 135.3365 | 34.9583 | 111.739 | -28.9541 | 119.6017 | -37.1658 | 54.2493 | 107.9863 | 119.4486 | 116.4628 | 132.9531 | 78.7312 | 114.2253 | 72.5933 | 27.5076 | 150.5807 | 84.098 | 104.8461 | 108.7392 | 69.6163 | 87.2304 | 92.6621 | -80.6148 | 24.7619 | 53.9928 | 83.1655 | -41.8572 | 78.1055 | 81.9599 | 148.2809 | 146.3884 | 100.2 | 74.7621 | 99.6369 | 150.335 | 38.5158 | 139.0212 | 33.6583 | 113.904 | 25.9823 | 141.9317 | 11.5492 | -50.0731 | 109.8908 | -35.7244 | 101.5349 | 99.8857 | 1.6312 | 89.8615 | 131.1217 | 73.6713 | 141.9446 | 57.4288 | 18.8255 | 55.3237 | -50.6046 | 91.7448 | 134.7582 | 21.6668 | 131.3614 | -25.0968 | 87.9359 | 43.1772 | 176.9144 | 126.651 | -27.7479 | 153.6458 | 151.3294 | 151.8304 | 129.9866 | 42.5252 | 142.3102 | 22.2381 | 81.2784 | 44.899 | -15.581 | 40.6991 | 96.9477 | -3.8105 | 66.3147 | 140.4759 | -20.6707 | 81.7209 | 42.612 | 135.4086 | -44.7316 | 19.6793 | 77.2348 | 51.5327 | 179.5004 | 102.998 | 146.7972 | 48.0365 | 39.8481 | 141.6495 | 84.0409 | 119.15 | 26.9545 | 160.8892 | -34.7416 | 132.4517 | 99.1651 | 62.5127 | 96.2459 | 61.1919 | 90.7479 | 165.8029 | 57.56 | 176.6961 | 8.4125 | 103.114 | 38.8502 | 13.096 | 178.146 | 3.7504 | 140.2618 | 137.9463 | 165.3072 | 126.5896 | -63.354 | 46.7017 | -14.4702 | 57.0176 | 72.8789 | 69.6505 | -48.2868 | 82.0547 | -18.2788 | 85.576 | -28.6555 | 53.2093 | 107.8691 | 145.2008 | 86.3257 | 50.0844 | 3.5712 | 129.9589 | 102.2685 | 63.4916 | -73.0787 | 149.8459 | 16.978 | 82.7603 | 78.9162 | 72.6511 | 171.7654 | 170.4487 | -57.5595 | 156.9583 | 106.013 | 18.9811 | 130.0289 | 123.6819 | 54.8487 | 71.0551 | 43.0081 | 138.2736 | 100.6453 | 102.4491 | 21.8477 | 55.1659 | 0 | 84.8437 | 49.4106 | 0 | 85.5434 | 0 | 0 | 84.8437 | 84.8437 | 0
Average | Median | 10th | 90th | Max | Water Heater Heat Pump Penetration
0% | 0% | 0% | 0% | 0% | 2022 | 0 | [500 empty] | 0% | 0% | 0% | 0% | 0% | 0% | 0% | 0% | 0% | 0% | bar: 1 to 500
0% | 0% | 0% | 0% | 0% | 2023 | 0 | [500 empty] | 0% | 0% | 0% | 0% | 0% | 0% | 0% | 0% | 0% | 0% | bar: 1 to 500
0.01566% | 0% | 0% | 0.03989% | 0.2541% | 2024 | 0 | 0% | 0% | 0% | 0% | 0% | 0% | 0% | 0% | 0% | 0% | 0% | 0% | 0% | 0% | 0.2198% | 0% | 0% | 0% | 0% | 0% | 0.1875% | 0% | 0% | 0% | 0% | 0.1613% | 0% | 0% | 0% | 0% | 0% | 0.06972% | 0% | 0% | 0% | 0% | 0% | 0% | 0% | 0.1283% | 0% | 0% | 0% | 0.1606% | 0% | 0% | 0% | 0% | 0% | 0% | 0% | 0% | 0% | 0% | 0% | 0% | 0.1216% | 0% | 0% | 0% | 0% | 0% | 0.1329% | 0% | 0% | 0% | 0% | 0% | 0% | 0% | 0% | 0% | 0.1155% | 0% | 0% | 0% | 0% | 0% | 0% | 0% | 0% | 0% | 0% | 0% | 0% | 0% | 0% | 0% | 0% | 0% | 0% | 0% | 0% | 0% | 0% | 0% | 0% | 0% | 0% | 0% | 0% | 0% | 0% | 0% | 0% | 0% | 0% | 0% | 0% | 0% | 0% | 0% | 0% | 0% | 0% | 0.2116% | 0% | 0% | 0% | 0% | 0% | 0.1437% | 0% | 0% | 0% | 0% | 0.1382% | 0% | 0% | 0% | 0% | 0.1952% | 0% | 0% | 0% | 0% | 0% | 0.1602% | 0% | 0% | 0% | 0% | 0% | 0% | 0.07132% | 0% | 0% | 0% | 0% | 0% | 0% | 0.2011% | 0% | 0% | 0% | 0% | 0% | 0% | 0% | 0% | 0% | 0% | 0.1926% | 0% | 0% | 0% | 0% | 0.1939% | 0% | 0% | 0% | 0% | 0% | 0% | 0% | 0% | 0% | 0% | 0% | 0% | 0% | 0% | 0% | 0% | 0% | 0.1219% | 0% | 0% | 0% | 0% | 0% | 0.028% | 0% | 0% | 0% | 0% | 0% | 0% | 0% | 0% | 0% | 0% | 0% | 0% | 0% | 0.208% | 0% | 0.2095% | 0% | 0% | 0% | 0.06413% | 0% | 0% | 0% | 0% | 0% | 0% | 0% | 0% | 0% | 0% | 0% | 0% | 0% | 0% | 0% | 0% | 0% | 0% | 0% | 0% | 0% | 0.04538% | 0% | 0% | 0% | 0% | 0% | 0% | 0% | 0% | 0% | 0% | 0.1378% | 0% | 0% | 0% | 0% | 0.03989% | 0% | 0.07704% | 0% | 0% | 0% | 0% | 0% | 0% | 0% | 0% | 0% | 0% | 0% | 0% | 0% | 0% | 0.2432% | 0% | 0.1531% | 0% | 0% | 0.1543% | 0% | 0.1692% | 0% | 0% | 0% | 0% | 0% | 0% | 0% | 0% | 0% | 0% | 0% | 0% | 0% | 0% | 0% | 0% | 0% | 0% | 0% | 0% | 0.1596% | 0% | 0% | 0% | 0% | 0% | 0% | 0% | 0% | 0% | 0% | 0% | 0.09941% | 0% | 0% | 0% | 0% | 0% | 0% | 0% | 0.2146% | 0% | 0% | 0% | 0% | 0% | 0% | 0% | 0% | 0% | 0% | 0% | 0% | 0.1912% | 0% | 0% | 0% | 0% | 0% | 0% | 0% | 0% | 0% | 0% | 0% | 0% | 0% | 0% | 0.1939% | 0% | 0% | 0% | 0% | 0% | 0% | 0% | 0% | 0% | 0% | 0% | 0% | 0% | 0% | 0.1644% | 0% | 0% | 0% | 0% | 0% | 0% | 0% | 0% | 0% | 0% | 0% | 0% | 0% | 0% | 0% | 0% | 0% | 0% | 0% | 0% | 0% | 0% | 0% | 0% | 0% | 0% | 0% | 0% | 0% | 0% | 0% | 0% | 0.1524% | 0% | 0% | 0.2412% | 0% | 0% | 0% | 0% | 0% | 0% | 0% | 0.04634% | 0% | 0% | 0% | 0% | 0% | 0% | 0% | 0% | 0% | 0% | 0% | 0% | 0% | 0% | 0% | 0% | 0% | 0.1508% | 0% | 0% | 0% | 0.1798% | 0% | 0% | 0% | 0.05531% | 0% | 0% | 0% | 0% | 0.1644% | 0% | 0% | 0% | 0.2541% | 0% | 0% | 0% | 0% | 0% | 0.1951% | 0% | 0% | 0% | 0% | 0% | 0.1325% | 0% | 0.04171% | 0% | 0.2174% | 0% | 0% | 0% | 0% | 0% | 0% | 0% | 0% | 0% | 0% | 0% | 0% | 0% | 0% | 0% | 0% | 0.1006% | 0% | 0% | 0% | 0% | 0% | 0% | 0% | 0% | 0% | 0% | 0% | 0% | 0% | 0% | 0% | 0% | 0% | 0% | 0.2498% | 0% | 0.1674% | 0% | 0% | 0% | 0% | 0% | 0% | 0% | 0% | 0% | 0% | 0% | 0% | 0% | 0% | 0% | 0% | 0% | 0% | 0%
0.07845% | 0% | 0% | 0.2325% | 0.7674% | 2025 | 0 | 0% | 0% | 0% | 0% | 0.1272% | 0% | 0% | 0% | 0.2038% | 0% | 0% | 0% | 0% | 0% | 0.6638% | 0% | 0% | 0% | 0% | 0% | 0.5663% | 0% | 0% | 0.1524% | 0% | 0.4872% | 0.1815% | 0.1513% | 0% | 0.02781% | 0% | 0.2106% | 0% | 0% | 0% | 0% | 0% | 0% | 0% | 0.3876% | 0% | 0% | 0% | 0.4852% | 0% | 0% | 0% | 0.1858% | 0% | 0.1388% | 0% | 0.1958% | 0.1511% | 0% | 0% | 0% | 0.3674% | 0% | 0% | 0% | 0% | 0% | 0.4014% | 0% | 0% | 0% | 0% | 0% | 0.171% | 0.1517% | 0% | 0% | 0.3491% | 0% | 0% | 0% | 0% | 0.1745% | 0.143% | 0% | 0% | 0.1096% | 0% | 0% | 0% | 0% | 0% | 0.07764% | 0.07707% | 0% | 0% | 0.1783% | 0.1786% | 0% | 0.06066% | 0.05061% | 0% | 0% | 0.07827% | 0% | 0% | 0% | 0.2002% | 0% | 0% | 0% | 0% | 0% | 0% | 0.2259% | 0% | 0.1845% | 0% | 0% | 0% | 0.6392% | 0% | 0% | 0% | 0% | 0.2867% | 0.434% | 0% | 0% | 0.2211% | 0% | 0.4176% | 0% | 0% | 0.2858% | 0% | 0.5895% | 0% | 0% | 0.2534% | 0% | 0.09817% | 0.4838% | 0% | 0% | 0% | 0% | 0.1292% | 0% | 0.2154% | 0% | 0% | 0% | 0% | 0.06797% | 0.1174% | 0.6076% | 0% | 0% | 0% | 0.1076% | 0.1414% | 0% | 0% | 0% | 0% | 0% | 0.5818% | 0% | 0% | 0% | 0.2912% | 0.5857% | 0.1462% | 0.1013% | 0% | 0% | 0% | 0% | 0% | 0.1169% | 0.1212% | 0.1505% | 0% | 0% | 0% | 0% | 0% | 0% | 0.1487% | 0.3683% | 0% | 0% | 0% | 0% | 0% | 0.08458% | 0% | 0.2014% | 0% | 0% | 0% | 0% | 0% | 0% | 0% | 0% | 0% | 0% | 0% | 0.6282% | 0% | 0.6329% | 0% | 0% | 0% | 0.1937% | 0% | 0% | 0% | 0.1857% | 0% | 0% | 0% | 0.1483% | 0.1677% | 0.2325% | 0% | 0.1194% | 0% | 0% | 0% | 0% | 0.1514% | 0% | 0% | 0.1293% | 0% | 0.1371% | 0% | 0% | 0% | 0.2097% | 0.125% | 0.132% | 0% | 0% | 0% | 0% | 0.4193% | 0% | 0% | 0% | 0% | 0.1205% | 0.114% | 0.2327% | 0% | 0.1244% | 0.1667% | 0% | 0% | 0% | 0% | 0.06168% | 0% | 0% | 0% | 0% | 0.1077% | 0% | 0.7345% | 0% | 0.4624% | 0% | 0% | 0.4688% | 0% | 0.5112% | 0% | 0% | 0% | 0.1376% | 0% | 0% | 0% | 0% | 0% | 0% | 0% | 0% | 0% | 0% | 0% | 0% | 0% | 0.1597% | 0% | 0% | 0.482% | 0.1219% | 0.1843% | 0% | 0% | 0% | 0.1335% | 0% | 0% | 0% | 0.2686% | 0% | 0.3003% | 0.07356% | 0% | 0% | 0.1303% | 0% | 0% | 0.1772% | 0.6483% | 0% | 0% | 0% | 0.1901% | 0% | 0% | 0% | 0.1343% | 0% | 0.08595% | 0% | 0% | 0.5775% | 0% | 0% | 0% | 0% | 0% | 0% | 0% | 0% | 0.1933% | 0% | 0% | 0% | 0.168% | 0.1463% | 0.5857% | 0% | 0% | 0% | 0% | 0% | 0.1227% | 0% | 0% | 0% | 0% | 0% | 0% | 0% | 0.1151% | 0.4966% | 0% | 0% | 0% | 0% | 0% | 0% | 0% | 0.262% | 0% | 0% | 0.1562% | 0.1542% | 0% | 0% | 0% | 0% | 0% | 0% | 0% | 0% | 0.1032% | 0% | 0% | 0.1862% | 0% | 0.2007% | 0.1209% | 0% | 0.1848% | 0.1282% | 0% | 0% | 0.4603% | 0% | 0% | 0.7287% | 0% | 0% | 0.1419% | 0% | 0.1383% | 0% | 0% | 0.14% | 0% | 0% | 0.158% | 0% | 0% | 0% | 0% | 0.07278% | 0% | 0% | 0.177% | 0.14% | 0% | 0% | 0% | 0% | 0% | 0.4555% | 0% | 0% | 0% | 0.5431% | 0% | 0% | 0% | 0.1671% | 0% | 0.1085% | 0% | 0.09819% | 0.4983% | 0% | 0.1047% | 0% | 0.7674% | 0% | 0.2222% | 0% | 0.117% | 0% | 0.5894% | 0% | 0.112% | 0.2173% | 0% | 0% | 0.4033% | 0% | 0.126% | 0% | 0.6567% | 0% | 0% | 0% | 0% | 0% | 0% | 0% | 0% | 0% | 0% | 0% | 0% | 0.2058% | 0% | 0.2408% | 0% | 0.304% | 0% | 0% | 0% | 0% | 0% | 0% | 0.1685% | 0% | 0% | 0% | 0% | 0.1131% | 0% | 0% | 0% | 0% | 0% | 0% | 0.7547% | 0% | 0.5057% | 0.1302% | 0% | 0% | 0.1223% | 0% | 0% | 0% | 0% | 0% | 0% | 0.4167% | 0.1667% | 0% | 0.4167% | 0% | 0% | 0.4167% | 0.4167% | 0%
0.2175% | 0.07433% | 0% | 0.6679% | 1.483% | 2026 | 0 | 0.1189% | 0% | 0.1843% | 0.1629% | 0.3845% | 0% | 0% | 0% | 0.6155% | 0% | 0% | 0.04021% | 0% | 0.08554% | 1.283% | 0% | 0% | 0% | 0.2224% | 0.081% | 1.095% | 0% | 0.1456% | 0.4604% | 0% | 0.9474% | 0.5484% | 0.4569% | 0% | 0.08399% | 0% | 0.4071% | 0% | 0% | 0.1699% | 0% | 0% | 0% | 0% | 0.7494% | 0.1126% | 0% | 0% | 0.938% | 0.2311% | 0% | 0.08916% | 0.5611% | 0% | 0.4192% | 0.2139% | 0.5915% | 0.4562% | 0% | 0% | 0% | 0.7102% | 0% | 0.1099% | 0% | 0.1169% | 0% | 0.7759% | 0% | 0% | 0% | 0.1911% | 0.1844% | 0.5166% | 0.4583% | 0% | 0% | 0.6752% | 0.1247% | 0.08041% | 0.1057% | 0.2045% | 0.528% | 0.432% | 0% | 0% | 0.331% | 0% | 0.1881% | 0% | 0.1603% | 0% | 0.2345% | 0.2328% | 0% | 0% | 0.5452% | 0.5393% | 0% | 0.1832% | 0.1529% | 0% | 0% | 0.2364% | 0% | 0% | 0% | 0.6047% | 0% | 0.1104% | 0% | 0.1451% | 0% | 0% | 0.6823% | 0.216% | 0.5572% | 0.1121% | 0.1579% | 0% | 1.236% | 0.07366% | 0% | 0% | 0.1911% | 0.866% | 0.8401% | 0% | 0% | 0.6679% | 0% | 0.8073% | 0% | 0% | 0.8633% | 0% | 1.14% | 0% | 0% | 0.7654% | 0.09666% | 0.2965% | 0.9353% | 0% | 0% | 0% | 0.1699% | 0.3901% | 0.1641% | 0.4165% | 0% | 0.123% | 0% | 0% | 0.2053% | 0.3546% | 1.175% | 0% | 0% | 0.0581% | 0.325% | 0.4272% | 0.1662% | 0% | 0% | 0% | 0.06602% | 1.125% | 0.1793% | 0% | 0% | 0.8797% | 1.132% | 0.4415% | 0.3065% | 0.1795% | 0% | 0.1839% | 0% | 0% | 0.3531% | 0.3665% | 0.4568% | 0.1034% | 0% | 0% | 0.1173% | 0.1777% | 0% | 0.4491% | 0.7119% | 0% | 0% | 0% | 0% | 0% | 0.1635% | 0% | 0.6083% | 0% | 0% | 0% | 0% | 0% | 0% | 0.1493% | 0% | 0% | 0.2666% | 0% | 1.214% | 0% | 1.224% | 0.2053% | 0.1988% | 0% | 0.3745% | 0% | 0.1111% | 0% | 0.5609% | 0% | 0% | 0% | 0.4479% | 0.5072% | 0.7024% | 0% | 0.3607% | 0% | 0.2402% | 0.2418% | 0% | 0.4572% | 0% | 0% | 0.3926% | 0% | 0.265% | 0% | 0.2579% | 0.04832% | 0.6334% | 0.3792% | 0.3986% | 0% | 0% | 0% | 0% | 0.8175% | 0% | 0% | 0% | 0.1676% | 0.2329% | 0.3444% | 0.4499% | 0.2026% | 0.3759% | 0.5055% | 0% | 0% | 0% | 0.1905% | 0.1863% | 0% | 0% | 0.04246% | -0.1085% | 0.3256% | 0.2288% | 1.42% | 0% | 0.8939% | 0% | 0% | 0.9128% | 0% | 0.9883% | 0% | 0% | 0.1737% | 0.4188% | 0% | 0.172% | 0% | 0% | 0% | 0.2986% | 0% | 0% | 0% | 0% | 0.1121% | 0% | 0.1668% | 0.4829% | 0% | 0% | 0.9319% | 0.3683% | 0.5581% | 0% | 0% | 0% | 0.4031% | 0% | 0% | 0% | 0.813% | 0.1324% | 0.5805% | 0.2233% | 0% | 0.124% | 0.3936% | 0% | 0.1928% | 0.5353% | 1.253% | 0% | 0.09532% | 0% | 0.5793% | 0.07998% | 0% | 0% | 0.4057% | 0% | 0.2607% | 0% | 0% | 1.116% | 0.09988% | 0% | 0% | 0% | 0% | 0.2485% | 0% | 0% | 0.5838% | 0% | 0.09735% | 0% | 0.5073% | 0.4418% | 1.132% | 0% | 0.1506% | 0% | 0% | 0.1747% | 0.3705% | 0% | 0% | 0.1179% | 0.1216% | 0% | 0% | 0% | 0.3479% | 0.9601% | 0.1366% | 0% | 0% | 0% | 0% | 0% | 0% | 0.7943% | 0% | 0% | 0.4718% | 0.4657% | 0% | 0% | 0% | 0.2247% | 0% | 0% | 0% | 0% | 0.3116% | 0% | 0.2045% | 0.5649% | 0% | 0.6063% | 0.3651% | 0% | 0.5581% | 0.388% | 0.1354% | 0% | 0.8899% | 0% | 0% | 1.409% | 0% | 0% | 0.4286% | 0% | 0.4178% | 0.1155% | 0% | 0.2706% | 0% | 0% | 0.4774% | 0.2094% | 0.2099% | 0% | 0% | 0.2198% | 0.1469% | 0.02296% | 0.535% | 0.423% | 0% | 0.2364% | 0% | 0% | 0% | 0.8806% | 0% | 0.1511% | 0% | 1.05% | 0% | 0% | 0% | 0.323% | 0% | 0.3277% | 0% | 0.2979% | 0.9667% | 0% | 0.3162% | 0.1333% | 1.483% | 0% | 0.6712% | 0% | 0.3535% | 0.1017% | 1.14% | 0% | 0.3382% | 0.6563% | 0% | 0% | 0.7865% | 0% | 0.2436% | 0.2117% | 1.27% | 0.1459% | 0.19% | 0% | 0.1742% | 0.1341% | 0% | 0% | 0% | 0% | 0% | 0% | 0% | 0.6251% | 0% | 0.7275% | 0.1298% | 0.5876% | 0.2079% | 0% | 0% | 0% | 0% | 0% | 0.509% | 0% | 0.171% | 0.1547% | 0% | 0.3417% | 0% | 0.075% | 0% | 0.1829% | 0.2849% | 0% | 1.459% | 0% | 0.9801% | 0.3934% | 0.2913% | 0.07335% | 0.3693% | 0.1428% | 0.1883% | 0% | 0% | 0% | 0% | 1.251% | 0.5004% | 0% | 1.251% | 0% | 0% | 1.251% | 1.251% | 0%
0.4566% | 0.2531% | 0% | 1.216% | 2.407% | 2027 | 0 | 0.3592% | 0.1617% | 0.5567% | 0.4921% | 0.7439% | 0% | 0% | 0% | 1.192% | 0.1864% | 0.1747% | 0.1214% | 0% | 0.2584% | 2.082% | 0% | 0% | 0% | 0.6717% | 0.2447% | 1.776% | 0% | 0.4398% | 0.89% | 0.09268% | 1.544% | 1.06% | 0.8833% | 0% | 0.1624% | 0.1816% | 0.6605% | 0% | 0.1285% | 0.5132% | 0.162% | 0% | 0% | 0% | 1.216% | 0.3406% | 0.1522% | 0.1846% | 1.522% | 0.7027% | 0% | 0.2693% | 1.085% | 0% | 0.8105% | 0.646% | 1.143% | 0.8816% | 0% | 0% | 0% | 1.152% | 0% | 0.3318% | 0.06507% | 0.3546% | 0.1839% | 1.259% | 0% | 0% | 0.219% | 0.5797% | 0.5571% | 0.9987% | 0.8859% | 0.2359% | 0.1227% | 1.096% | 0.3767% | 0.2429% | 0.3223% | 0.6182% | 1.023% | 0.835% | 0% | 0.1953% | 0.6399% | 0% | 0.5681% | 0.1072% | 0.4842% | 0.02462% | 0.4575% | 0.45% | 0% | 0% | 1.069% | 1.043% | 0.1688% | 0.3542% | 0.2955% | 0% | 0.1354% | 0.4594% | 0% | 0% | 0% | 1.169% | 0% | 0.3335% | 0% | 0.4423% | 0.1341% | 0% | 1.319% | 0.6525% | 1.077% | 0.3386% | 0.4799% | 0% | 2.005% | 0.2225% | 0% | 0% | 0.5771% | 1.674% | 1.365% | 0.1501% | 0% | 1.302% | 0.1281% | 1.31% | 0% | 0.1211% | 1.669% | 0% | 1.849% | 0.1426% | 0% | 1.48% | 0.292% | 0.5732% | 1.531% | 0% | 0.1745% | 0% | 0.5134% | 0.7542% | 0.4955% | 0.6756% | 0% | 0.3715% | 0% | 0.1499% | 0.3969% | 0.6854% | 1.905% | 0% | 0% | 0.1755% | 0.6282% | 0.8259% | 0.5019% | 0% | 0% | 0.116% | 0.2003% | 1.825% | 0.5416% | 0% | 0% | 1.701% | 1.835% | 0.8535% | 0.5939% | 0.5427% | 0% | 0.5554% | 0.1203% | 0% | 0.6825% | 0.7095% | 0.8878% | 0.3124% | 0% | 0% | 0.3557% | 0.5369% | 0% | 0.8681% | 1.155% | 0% | 0% | 0.1553% | 0.04176% | 0.1107% | 0.2653% | 0% | 1.176% | 0% | 0.06936% | 0.129% | 0% | 0% | 0.08856% | 0.4509% | 0% | 0.1275% | 0.8052% | 0% | 1.97% | 0% | 1.985% | 0.6215% | 0.6006% | 0% | 0.6076% | 0.1586% | 0.3357% | 0% | 1.084% | 0% | 0% | 0% | 0.866% | 0.9819% | 1.365% | 0.1961% | 0.6972% | 0.1063% | 0.7256% | 0.7303% | 0% | 0.8838% | 0% | 0% | 0.7634% | 0% | 0.4299% | 0% | 0.7843% | 0.146% | 1.229% | 0.7367% | 0.7706% | 0% | 0.1208% | 0% | 0.1621% | 1.338% | 0% | 0.1401% | 0% | 0.5071% | 0.3779% | 0.6658% | 0.7299% | 0.6119% | 0.7354% | 0.9817% | 0% | 0% | 0% | 0.5788% | 0.3601% | 0% | 0% | 0.129% | -0.219% | 0.6301% | 0.6918% | 2.304% | 0.1991% | 1.45% | 0% | 0% | 1.492% | 0% | 1.603% | 0% | 0% | 0.5247% | 0.8164% | 0% | 0.5196% | 0% | 0.1703% | 0% | 0.9018% | 0.1251% | 0% | 0.1041% | 0% | 0.3385% | 0% | 0.5088% | 0.9343% | 0.2474% | 0.184% | 1.512% | 0.712% | 1.082% | 0% | 0% | 0% | 0.7793% | 0.2807% | 0% | 0% | 1.575% | 0.4% | 0.9418% | 0.4339% | 0.2069% | 0.3745% | 0.761% | 0% | 0.5822% | 1.035% | 2.033% | 0% | 0.2884% | 0.1748% | 1.132% | 0.2435% | 0% | 0% | 0.7843% | 0.2445% | 0.5061% | 0.05922% | 0% | 1.811% | 0.3017% | 0% | 0.125% | 0.2703% | 0% | 0.7505% | 0.0779% | 0% | 1.129% | 0% | 0.294% | 0% | 0.9808% | 0.854% | 1.837% | 0.2099% | 0.455% | 0.1797% | 0% | 0.5278% | 0.7162% | 0.1422% | 0% | 0.3562% | 0.3686% | 0.2628% | 0.1611% | 0% | 0.6728% | 1.558% | 0.4145% | 0% | 0% | 0% | 0.06315% | 0% | 0% | 1.542% | 0.1026% | 0% | 0.912% | 0.9002% | 0.1485% | 0% | 0.2794% | 0.6787% | 0% | 0% | 0.1526% | 0.1223% | 0.6093% | 0% | 0.6182% | 1.097% | 0.1175% | 1.172% | 0.7059% | 0.2072% | 1.079% | 0.7521% | 0.4088% | 0.1188% | 1.444% | 0.09776% | 0% | 2.285% | 0% | 0% | 0.8286% | 0% | 0.8077% | 0.3488% | 0.2479% | 0.439% | 0% | 0% | 0.9229% | 0.6323% | 0.634% | 0% | 0.1351% | 0.425% | 0.4437% | 0.06934% | 1.035% | 0.8178% | 0% | 0.7142% | 0.1375% | 0% | 0% | 1.429% | 0.1551% | 0.4576% | 0.139% | 1.709% | 0.1668% | 0% | 0% | 0.524% | 0.192% | 0.6335% | 0% | 0.5788% | 1.574% | 0% | 0.6113% | 0.403% | 2.407% | 0% | 1.298% | 0% | 0.6833% | 0.3083% | 1.851% | 0.06546% | 0.6538% | 1.269% | 0.2267% | 0.189% | 1.287% | 0.1103% | 0.3951% | 0.641% | 2.06% | 0.4437% | 0.574% | 0.2393% | 0.5263% | 0.4052% | 0% | 0% | 0.09493% | 0% | 0.1138% | 0% | 0.1481% | 1.216% | 0% | 1.406% | 0.3922% | 0.9533% | 0.6279% | 0.1553% | 0.09234% | 0% | 0.1527% | 0.1498% | 0.9841% | 0.1129% | 0.5188% | 0.4672% | 0.2756% | 0.6605% | 0% | 0.2265% | 0.1839% | 0.5525% | 0.8607% | 0.1679% | 2.367% | 0.07884% | 1.593% | 0.7605% | 0.88% | 0.2215% | 0.714% | 0.4313% | 0.5686% | 0.2313% | 0.151% | 0% | 0% | 2.504% | 1.085% | 0% | 2.504% | 0% | 0% | 2.504% | 2.504% | 0%
0.8262% | 0.5953% | 0.08289% | 1.93% | 3.575% | 2028 | 0 | 0.6945% | 0.4905% | 1.076% | 0.9514% | 1.208% | 0.2196% | 0.2209% | 0.2241% | 1.937% | 0.563% | 0.5276% | 0.2348% | 0.2083% | 0.4995% | 3.092% | 0.226% | 0.2525% | 0.1181% | 1.299% | 0.473% | 2.638% | 0.1049% | 0.8501% | 1.444% | 0.2807% | 2.304% | 1.731% | 1.433% | 0% | 0.2634% | 0.5504% | 0.981% | 0.1126% | 0.3904% | 0.9922% | 0.4893% | 0.1654% | 0.1743% | 0% | 1.806% | 0.6593% | 0.4597% | 0.5577% | 2.271% | 1.369% | 0.09458% | 0.5206% | 1.76% | 0.129% | 1.315% | 1.249% | 1.858% | 1.43% | 0% | 0.08955% | 0.1475% | 1.711% | 0.171% | 0.6415% | 0.1965% | 0.6889% | 0.5555% | 1.87% | 0.2454% | 0.007783% | 0.6614% | 1.126% | 1.077% | 1.62% | 1.437% | 0.7151% | 0.3707% | 1.629% | 0.7283% | 0.4695% | 0.6298% | 1.196% | 1.662% | 1.355% | 0.1638% | 0.5915% | 1.038% | 0.1522% | 1.107% | 0.3256% | 0.9399% | 0.07448% | 0.748% | 0.7336% | 0.08753% | 0% | 1.761% | 1.691% | 0.5098% | 0.5778% | 0.4794% | 0% | 0.4145% | 0.7484% | 0.154% | 0.2552% | 0.1399% | 1.896% | 0.08273% | 0.6447% | 0.2215% | 0.8643% | 0.4051% | 0.1234% | 2.14% | 1.261% | 1.748% | 0.6547% | 0.9342% | 0.1032% | 2.978% | 0.4306% | 0.1334% | 0% | 1.116% | 2.716% | 2.029% | 0.4533% | 0.1594% | 2.127% | 0.3897% | 1.945% | 0.1007% | 0.3676% | 2.755% | 0.225% | 2.746% | 0.4309% | 0% | 2.401% | 0.5644% | 0.93% | 2.29% | 0% | 0.5271% | 0.1577% | 0.9929% | 1.224% | 0.9578% | 1.003% | 0.1473% | 0.7181% | 0.1624% | 0.4537% | 0.6439% | 1.112% | 2.83% | 0.2322% | 0.1475% | 0.3411% | 1.019% | 1.34% | 0.9702% | 0.1743% | 0% | 0.3507% | 0.389% | 2.71% | 1.047% | 0.09246% | 0.23% | 2.759% | 2.724% | 1.385% | 0.9657% | 1.051% | 0% | 1.074% | 0.3636% | 0.07587% | 1.107% | 1.153% | 1.448% | 0.6167% | 0% | 0.1992% | 0.6908% | 1.038% | 0.1176% | 1.408% | 1.719% | 0% | 0.1418% | 0.469% | 0.1261% | 0.3344% | 0.394% | 0% | 1.908% | 0.07238% | 0.2107% | 0.391% | 0.1643% | 0.1057% | 0.2675% | 0.8717% | 0.1424% | 0.3851% | 1.556% | 0.1245% | 2.926% | 0.161% | 2.948% | 1.204% | 1.161% | 0.0837% | 0.9024% | 0.4797% | 0.649% | 0% | 1.759% | 0.1149% | 0% | 0.1679% | 1.405% | 1.595% | 2.225% | 0.5923% | 1.131% | 0.3216% | 1.403% | 1.412% | 0.2161% | 1.434% | 0.228% | 0.2505% | 1.246% | 0.2224% | 0.6385% | 0% | 1.528% | 0.2822% | 2.001% | 1.201% | 1.25% | 0.03302% | 0.3649% | 0.1256% | 0.4896% | 2.005% | 0.102% | 0.4232% | 0.09218% | 0.982% | 0.5613% | 1.094% | 1.083% | 1.183% | 1.205% | 1.6% | 0% | 0.1818% | 0.07261% | 1.126% | 0.5843% | 0% | 0.1678% | 0.251% | -0.3051% | 1.024% | 1.338% | 3.422% | 0.6014% | 2.154% | 0.1495% | 0.04583% | 2.231% | 0% | 2.381% | 0.1928% | 0% | 1.014% | 1.336% | 0.177% | 1.004% | 0.08289% | 0.5171% | 0.1782% | 1.743% | 0.3778% | 0.2594% | 0.3143% | 0.07496% | 0.6544% | 0% | 0.9946% | 1.517% | 0.7472% | 0.5558% | 2.246% | 1.155% | 1.76% | 0.1517% | 0.2214% | 0.1679% | 1.264% | 0.8478% | 0% | 0.1077% | 2.561% | 0.7732% | 1.399% | 0.7079% | 0.625% | 0.7276% | 1.235% | 0.14% | 1.125% | 1.679% | 3.03% | 0% | 0.5586% | 0.5281% | 1.856% | 0.4749% | 0% | 0% | 1.272% | 0.7421% | 0.8248% | 0.1789% | 0.1343% | 2.69% | 0.5832% | 0.1547% | 0.3777% | 0.8197% | 0.1187% | 1.451% | 0.2358% | 0.1393% | 1.831% | 0.1044% | 0.5684% | 0% | 1.591% | 1.386% | 2.728% | 0.6346% | 0.8796% | 0.5427% | 0.1248% | 1.025% | 1.162% | 0.4295% | 0.09097% | 0.6885% | 0.7155% | 0.7936% | 0.4865% | 0.09718% | 1.092% | 2.313% | 0.8053% | 0% | 0% | 0.2145% | 0.1918% | 0.06239% | 0.1802% | 2.512% | 0.31% | 0.09471% | 1.48% | 1.46% | 0.4486% | 0% | 0.8439% | 1.312% | 0.1418% | 0% | 0.461% | 0.3695% | 0.9981% | 0.164% | 1.196% | 1.789% | 0.355% | 1.936% | 1.145% | 0.6266% | 1.75% | 1.224% | 0.7903% | 0.3599% | 2.144% | 0.2963% | 0% | 3.397% | 0.2506% | 0.1171% | 1.344% | 0% | 1.31% | 0.6878% | 0.7487% | 0.6521% | 0.2045% | 0% | 1.497% | 1.222% | 1.226% | 0.2232% | 0.4079% | 0.6945% | 0.8578% | 0.134% | 1.68% | 1.344% | 0.1962% | 1.381% | 0.4157% | 0.1264% | 0.2144% | 2.122% | 0.4733% | 0.8876% | 0.4202% | 2.546% | 0.5074% | 0% | 0.2172% | 0.7783% | 0.5799% | 1.028% | 0.171% | 0.9439% | 2.346% | 0% | 0.9918% | 0.7798% | 3.575% | 0.1859% | 2.105% | 0% | 1.109% | 0.5982% | 2.75% | 0.1977% | 1.061% | 2.058% | 0.6857% | 0.5709% | 1.93% | 0.3331% | 0.5869% | 1.243% | 3.059% | 0.8646% | 1.11% | 0.7226% | 1.018% | 0.7833% | 0.1913% | 0.1259% | 0.2867% | 0.2613% | 0.3447% | 0.1426% | 0.4535% | 1.986% | 0% | 2.282% | 0.7582% | 1.416% | 1.214% | 0.4691% | 0.2789% | 0.05788% | 0.4658% | 0.4529% | 1.608% | 0.3422% | 1.008% | 0.9032% | 0.8333% | 1.076% | 0.1402% | 0.4379% | 0.5556% | 1.068% | 1.664% | 0.5071% | 3.516% | 0.2399% | 2.371% | 1.234% | 1.7% | 0.4283% | 1.172% | 0.8338% | 1.099% | 0.6993% | 0.4561% | 0.1915% | 0% | 4.175% | 1.92% | 0% | 4.175% | 0% | 0% | 4.175% | 4.175% | 0%
1.337% | 1.055% | 0.251% | 2.816% | 4.974% | 2029 | 0 | 1.127% | 0.9531% | 1.746% | 1.543% | 1.796% | 0.6683% | 0.668% | 0.6768% | 2.882% | 1.088% | 1.02% | 0.3809% | 0.6291% | 0.8217% | 4.302% | 0.683% | 0.7628% | 0.3567% | 2.111% | 0.7674% | 3.671% | 0.3168% | 1.379% | 2.145% | 0.5444% | 3.22% | 2.585% | 2.128% | 0.2513% | 0.3912% | 1.068% | 1.365% | 0.3432% | 0.7592% | 1.61% | 0.9458% | 0.5013% | 0.5266% | 0.189% | 2.513% | 1.071% | 0.8888% | 1.078% | 3.173% | 2.239% | 0.2871% | 0.8446% | 2.614% | 0.3897% | 1.953% | 2.026% | 2.764% | 2.123% | 0.1262% | 0.2705% | 0.4456% | 2.381% | 0.5181% | 1.041% | 0.38% | 1.123% | 1.074% | 2.601% | 0.7412% | 0.02351% | 1.279% | 1.835% | 1.747% | 2.407% | 2.135% | 1.388% | 0.7166% | 2.268% | 1.182% | 0.7617% | 1.033% | 1.942% | 2.474% | 2.012% | 0.5013% | 1.147% | 1.542% | 0.4597% | 1.808% | 0.6331% | 1.53% | 0.1442% | 1.119% | 1.094% | 0.2648% | 0.1607% | 2.656% | 2.512% | 0.9855% | 0.8618% | 0.7121% | 0.08776% | 0.814% | 1.116% | 0.465% | 0.7762% | 0.4226% | 2.815% | 0.2499% | 1.046% | 0.6691% | 1.418% | 0.7831% | 0.3727% | 3.178% | 2.055% | 2.596% | 1.062% | 1.526% | 0.315% | 4.143% | 0.6993% | 0.4028% | 0.2767% | 1.81% | 4.034% | 2.826% | 0.8763% | 0.4814% | 3.179% | 0.7594% | 2.715% | 0.304% | 0.7144% | 4.15% | 0.6847% | 3.821% | 0.8337% | 0.08731% | 3.566% | 0.9199% | 1.381% | 3.207% | 0.1937% | 1.03% | 0.4764% | 1.612% | 1.817% | 1.554% | 1.396% | 0.4448% | 1.165% | 0.4905% | 0.8791% | 0.9564% | 1.652% | 3.938% | 0.704% | 0.4454% | 0.5558% | 1.514% | 1.99% | 1.574% | 0.5265% | 0.1909% | 0.6791% | 0.6342% | 3.771% | 1.699% | 0.2793% | 0.6946% | 4.098% | 3.789% | 2.057% | 1.437% | 1.707% | 0.1625% | 1.742% | 0.7038% | 0.2292% | 1.645% | 1.714% | 2.162% | 1.019% | 0.01756% | 0.6031% | 1.126% | 1.685% | 0.3557% | 2.092% | 2.394% | 0.2208% | 0.4282% | 0.9103% | 0.2438% | 0.6465% | 0.5482% | 0.1753% | 2.834% | 0.2196% | 0.4098% | 0.7591% | 0.4963% | 0.3195% | 0.5171% | 1.414% | 0.4306% | 0.7445% | 2.525% | 0.3765% | 4.072% | 0.4863% | 4.102% | 1.959% | 1.884% | 0.2528% | 1.256% | 0.9289% | 1.053% | 0.1211% | 2.613% | 0.3469% | 0.1764% | 0.5073% | 2.087% | 2.373% | 3.319% | 1.145% | 1.68% | 0.6231% | 2.276% | 2.291% | 0.6526% | 2.13% | 0.6895% | 0.7595% | 1.862% | 0.6717% | 0.8884% | 0.113% | 2.499% | 0.4578% | 2.98% | 1.794% | 1.857% | 0.09974% | 0.7054% | 0.3792% | 0.9466% | 2.816% | 0.3088% | 0.8182% | 0.2784% | 1.596% | 0.781% | 1.64% | 1.506% | 1.919% | 1.807% | 2.387% | 0.1698% | 0.5567% | 0.2193% | 1.84% | 0.8679% | 0.2078% | 0.5067% | 0.41% | -0.3929% | 1.522% | 2.173% | 4.761% | 1.163% | 2.997% | 0.4531% | 0.1384% | 3.128% | 0.1533% | 3.313% | 0.5824% | 0.08042% | 1.646% | 2.002% | 0.5347% | 1.63% | 0.251% | 1.006% | 0.5387% | 2.828% | 0.7358% | 0.7834% | 0.6076% | 0.2264% | 1.062% | 0.1317% | 1.632% | 2.255% | 1.444% | 1.074% | 3.124% | 1.716% | 2.621% | 0.4582% | 0.6686% | 0.5072% | 1.878% | 1.639% | 0.2181% | 0.3253% | 3.811% | 1.254% | 1.946% | 1.057% | 1.208% | 1.185% | 1.834% | 0.4228% | 1.826% | 2.494% | 4.227% | 0.2274% | 0.908% | 1.021% | 2.787% | 0.7776% | 0.1213% | 0.09078% | 1.912% | 1.443% | 1.23% | 0.3458% | 0.4055% | 3.743% | 0.9462% | 0.4673% | 0.7302% | 1.592% | 0.3586% | 2.354% | 0.4568% | 0.4207% | 2.719% | 0.318% | 0.9222% | 0.1561% | 2.363% | 2.058% | 3.892% | 1.228% | 1.427% | 1.049% | 0.3769% | 1.669% | 1.726% | 0.8304% | 0.2748% | 1.117% | 1.166% | 1.534% | 0.9405% | 0.2935% | 1.623% | 3.219% | 1.313% | 0.1178% | 0.1285% | 0.6479% | 0.373% | 0.1884% | 0.5443% | 3.747% | 0.5994% | 0.2861% | 2.198% | 2.169% | 0.8672% | 0.1638% | 1.635% | 2.129% | 0.4296% | 0.1604% | 0.8912% | 0.7144% | 1.496% | 0.4954% | 1.942% | 2.669% | 0.6864% | 2.919% | 1.701% | 1.213% | 2.6% | 1.822% | 1.282% | 0.6982% | 2.984% | 0.575% | 0.1662% | 4.73% | 0.7632% | 0.3539% | 1.997% | 0.1706% | 1.946% | 1.135% | 1.447% | 0.9072% | 0.6178% | 0.1948% | 2.224% | 1.983% | 1.989% | 0.6743% | 0.7883% | 1.037% | 1.392% | 0.2175% | 2.497% | 2.016% | 0.5977% | 2.245% | 0.8045% | 0.3856% | 0.6477% | 2.953% | 0.9261% | 1.445% | 0.8129% | 3.551% | 0.9891% | 0.03262% | 0.6562% | 1.083% | 1.121% | 1.527% | 0.5166% | 1.409% | 3.276% | 0.1633% | 1.473% | 1.266% | 4.974% | 0.5615% | 3.189% | 0.2061% | 1.647% | 0.9742% | 3.828% | 0.3822% | 1.576% | 3.057% | 1.328% | 1.104% | 2.71% | 0.644% | 0.8166% | 2.021% | 4.256% | 1.414% | 1.8% | 1.397% | 1.652% | 1.271% | 0.5861% | 0.3825% | 0.5542% | 0.7891% | 0.6685% | 0.4325% | 0.8905% | 2.968% | 0.1356% | 3.389% | 1.23% | 1.97% | 1.969% | 0.9069% | 0.5392% | 0.1748% | 0.9101% | 0.8761% | 2.401% | 0.6643% | 1.645% | 1.465% | 1.613% | 1.604% | 0.4247% | 0.7105% | 1.074% | 1.733% | 2.716% | 0.9803% | 4.891% | 0.4676% | 3.305% | 1.833% | 2.758% | 0.6949% | 1.758% | 1.353% | 1.783% | 1.353% | 0.8818% | 0.5785% | 0% | 6.268% | 3.091% | 0% | 6.268% | 0% | 0% | 6.268% | 6.268% | 0%
1.999% | 1.592% | 0.5583% | 3.943% | 6.782% | 2030 | 0 | 1.674% | 1.554% | 2.594% | 2.293% | 2.501% | 1.303% | 1.293% | 1.308% | 4.016% | 1.766% | 1.655% | 0.5658% | 1.216% | 1.234% | 5.867% | 1.321% | 1.475% | 0.6921% | 3.14% | 1.14% | 5.005% | 0.6125% | 2.049% | 2.984% | 0.886% | 4.407% | 3.614% | 2.961% | 0.7703% | 0.5443% | 1.74% | 1.861% | 0.6702% | 1.239% | 2.391% | 1.534% | 0.9725% | 1.018% | 0.5716% | 3.426% | 1.593% | 1.442% | 1.749% | 4.34% | 3.351% | 0.5583% | 1.254% | 3.637% | 0.7534% | 2.717% | 3.009% | 3.85% | 2.953% | 0.3813% | 0.5231% | 0.8614% | 3.247% | 1.005% | 1.546% | 0.6164% | 1.676% | 1.742% | 3.547% | 1.433% | 0.04544% | 2.074% | 2.738% | 2.595% | 3.349% | 2.97% | 2.26% | 1.163% | 3.094% | 1.755% | 1.131% | 1.552% | 2.887% | 3.448% | 2.8% | 0.9838% | 1.867% | 2.146% | 0.8886% | 2.702% | 1.033% | 2.28% | 0.2344% | 1.568% | 1.527% | 0.5127% | 0.4865% | 3.757% | 3.495% | 1.599% | 1.204% | 0.9908% | 0.2661% | 1.343% | 1.558% | 0.899% | 1.512% | 0.817% | 3.916% | 0.4854% | 1.554% | 1.305% | 2.13% | 1.27% | 0.7204% | 4.422% | 3.062% | 3.612% | 1.578% | 2.283% | 0.6159% | 5.65% | 1.04% | 0.7787% | 0.8358% | 2.689% | 5.673% | 3.857% | 1.422% | 0.9307% | 4.451% | 1.242% | 3.71% | 0.5878% | 1.166% | 5.851% | 1.335% | 5.209% | 1.354% | 0.2643% | 4.961% | 1.371% | 1.922% | 4.397% | 0.5875% | 1.687% | 0.921% | 2.395% | 2.529% | 2.308% | 1.904% | 0.8599% | 1.73% | 0.9482% | 1.43% | 1.351% | 2.298% | 5.369% | 1.366% | 0.861% | 0.8289% | 2.106% | 2.769% | 2.338% | 1.018% | 0.5784% | 1.104% | 0.9464% | 5.142% | 2.563% | 0.5454% | 1.343% | 5.701% | 5.165% | 2.862% | 2.004% | 2.539% | 0.4909% | 2.629% | 1.143% | 0.443% | 2.288% | 2.388% | 3.025% | 1.541% | 0.05304% | 1.169% | 1.68% | 2.503% | 0.6885% | 2.915% | 3.269% | 0.6674% | 0.8278% | 1.482% | 0.3956% | 1.049% | 0.7475% | 0.5303% | 3.943% | 0.4266% | 0.669% | 1.237% | 0.963% | 0.6184% | 0.839% | 2.1% | 0.8333% | 1.208% | 3.751% | 0.7287% | 5.552% | 0.9399% | 5.594% | 2.916% | 2.871% | 0.4887% | 1.712% | 1.509% | 1.564% | 0.3678% | 3.669% | 0.6706% | 0.5347% | 0.9806% | 2.903% | 3.306% | 4.637% | 1.858% | 2.338% | 1.013% | 3.414% | 3.402% | 1.262% | 2.963% | 1.334% | 1.475% | 2.606% | 1.298% | 1.211% | 0.3421% | 3.74% | 0.6821% | 4.159% | 2.509% | 2.584% | 0.1954% | 1.144% | 0.7331% | 1.536% | 3.871% | 0.5985% | 1.327% | 0.539% | 2.374% | 1.065% | 2.303% | 2.052% | 2.851% | 2.539% | 3.337% | 0.5165% | 1.094% | 0.424% | 2.751% | 1.208% | 0.6303% | 0.9796% | 0.6129% | -0.4966% | 2.12% | 3.231% | 6.507% | 1.886% | 4.086% | 0.8794% | 0.2676% | 4.293% | 0.463% | 4.518% | 1.126% | 0.2429% | 2.479% | 2.81% | 1.038% | 2.42% | 0.4866% | 1.641% | 1.042% | 4.201% | 1.201% | 1.514% | 0.9857% | 0.4377% | 1.577% | 0.3989% | 2.453% | 3.141% | 2.384% | 1.743% | 4.26% | 2.387% | 3.656% | 0.8992% | 1.292% | 0.9804% | 2.613% | 2.667% | 0.6626% | 0.6289% | 5.314% | 1.863% | 2.721% | 1.479% | 1.976% | 1.767% | 2.552% | 0.822% | 2.777% | 3.47% | 5.776% | 0.6875% | 1.351% | 1.658% | 3.923% | 1.166% | 0.3672% | 0.2751% | 2.685% | 2.354% | 1.72% | 0.5635% | 0.784% | 5.104% | 1.405% | 0.9034% | 1.185% | 2.594% | 0.6932% | 3.496% | 0.7428% | 0.8135% | 3.784% | 0.6205% | 1.37% | 0.4715% | 3.288% | 2.863% | 5.416% | 1.995% | 2.12% | 1.702% | 0.7286% | 2.488% | 2.401% | 1.347% | 0.5312% | 1.659% | 1.738% | 2.489% | 1.526% | 0.5674% | 2.258% | 4.389% | 1.96% | 0.3563% | 0.3887% | 1.271% | 0.609% | 0.3643% | 1.052% | 5.235% | 0.9759% | 0.553% | 3.058% | 3.018% | 1.407% | 0.4947% | 2.657% | 3.162% | 0.8333% | 0.4844% | 1.446% | 1.159% | 2.1% | 0.9577% | 2.887% | 3.732% | 1.114% | 4.118% | 2.367% | 1.971% | 3.704% | 2.542% | 1.904% | 1.137% | 4.068% | 0.9365% | 0.503% | 6.453% | 1.489% | 0.6848% | 2.778% | 0.517% | 2.708% | 1.714% | 2.348% | 1.237% | 1.194% | 0.5884% | 3.094% | 2.946% | 2.953% | 1.303% | 1.279% | 1.451% | 2.067% | 0.323% | 3.477% | 2.831% | 1.167% | 3.34% | 1.307% | 0.7541% | 1.252% | 4.026% | 1.522% | 2.153% | 1.32% | 4.851% | 1.618% | 0.0988% | 1.269% | 1.476% | 1.819% | 2.124% | 0.9987% | 1.971% | 4.481% | 0.4934% | 2.05% | 1.882% | 6.782% | 1.086% | 4.511% | 0.6241% | 2.291% | 1.452% | 5.223% | 0.6201% | 2.192% | 4.254% | 2.158% | 1.79% | 3.727% | 1.045% | 1.113% | 3.01% | 5.804% | 2.118% | 2.674% | 2.266% | 2.454% | 1.887% | 1.152% | 0.744% | 0.8989% | 1.525% | 1.088% | 0.8399% | 1.469% | 4.156% | 0.4137% | 4.715% | 1.827% | 2.686% | 2.925% | 1.471% | 0.8747% | 0.338% | 1.493% | 1.422% | 3.356% | 1.082% | 2.456% | 2.177% | 2.62% | 2.238% | 0.8239% | 1.055% | 1.742% | 2.574% | 4.055% | 1.59% | 6.669% | 0.7651% | 4.513% | 2.55% | 4.095% | 1.032% | 2.468% | 2.009% | 2.648% | 2.197% | 1.431% | 1.118% | 0% | 8.781% | 4.598% | 0% | 8.364% | 0% | 0% | 8.781% | 8.781% | 0%
2.827% | 2.358% | 0.9491% | 5.339% | 8.871% | 2031 | 0 | 2.33% | 2.32% | 3.609% | 3.19% | 3.413% | 2.133% | 2.1% | 2.123% | 5.482% | 2.622% | 2.458% | 0.7872% | 1.973% | 1.735% | 7.674% | 2.144% | 2.394% | 1.126% | 4.375% | 1.586% | 6.547% | 0.9937% | 2.85% | 4.069% | 1.32% | 5.787% | 4.948% | 4.038% | 1.515% | 0.7422% | 2.595% | 2.434% | 1.099% | 1.852% | 3.327% | 2.279% | 1.583% | 1.652% | 1.107% | 4.481% | 2.22% | 2.142% | 2.598% | 5.694% | 4.701% | 0.911% | 1.745% | 4.959% | 1.222% | 3.705% | 4.187% | 5.255% | 4.025% | 0.7371% | 0.8488% | 1.398% | 4.246% | 1.637% | 2.151% | 0.9156% | 2.344% | 2.587% | 4.64% | 2.325% | 0.07373% | 3.081% | 3.827% | 3.611% | 4.566% | 4.05% | 3.37% | 1.727% | 4.049% | 2.442% | 1.574% | 2.186% | 4.021% | 4.709% | 3.818% | 1.622% | 2.782% | 2.926% | 1.442% | 3.783% | 1.544% | 3.182% | 0.3488% | 2.151% | 2.088% | 0.8332% | 0.9425% | 5.203% | 4.766% | 2.375% | 1.646% | 1.351% | 0.5165% | 2.029% | 2.132% | 1.458% | 2.472% | 1.326% | 5.339% | 0.7908% | 2.162% | 2.133% | 3% | 1.887% | 1.169% | 6.03% | 4.272% | 4.925% | 2.195% | 3.2% | 1.011% | 7.39% | 1.448% | 1.263% | 1.616% | 3.741% | 7.801% | 5.049% | 2.112% | 1.51% | 6.103% | 1.861% | 4.862% | 0.9536% | 1.741% | 8.071% | 2.184% | 6.814% | 2.012% | 0.512% | 6.765% | 1.914% | 2.621% | 5.783% | 1.141% | 2.528% | 1.494% | 3.334% | 3.448% | 3.211% | 2.49% | 1.395% | 2.408% | 1.538% | 2.128% | 1.864% | 3.133% | 7.023% | 2.225% | 1.397% | 1.158% | 2.872% | 3.776% | 3.253% | 1.651% | 1.122% | 1.642% | 1.323% | 6.726% | 3.613% | 0.8926% | 2.179% | 7.774% | 6.754% | 3.902% | 2.738% | 3.538% | 0.9491% | 3.707% | 1.7% | 0.7187% | 3.12% | 3.26% | 4.144% | 2.184% | 0.1025% | 1.9% | 2.348% | 3.484% | 1.118% | 3.979% | 4.28% | 1.291% | 1.343% | 2.207% | 0.5876% | 1.558% | 0.9777% | 1.027% | 5.376% | 0.6956% | 0.9998% | 1.845% | 1.567% | 1.004% | 1.246% | 2.922% | 1.353% | 1.794% | 5.219% | 1.184% | 7.262% | 1.524% | 7.317% | 4.067% | 4.081% | 0.7929% | 2.239% | 2.245% | 2.176% | 0.715% | 5.039% | 1.088% | 1.038% | 1.591% | 3.959% | 4.512% | 6.345% | 2.76% | 3.187% | 1.508% | 4.788% | 4.734% | 2.047% | 4.04% | 2.168% | 2.403% | 3.572% | 2.107% | 1.585% | 0.663% | 5.247% | 0.9514% | 5.685% | 3.436% | 3.523% | 0.3207% | 1.7% | 1.189% | 2.281% | 5.111% | 0.9735% | 1.972% | 0.8754% | 3.309% | 1.393% | 3.164% | 2.683% | 3.966% | 3.491% | 4.568% | 1.006% | 1.806% | 0.6878% | 3.855% | 1.647% | 1.224% | 1.589% | 0.8586% | -0.5942% | 2.894% | 4.499% | 8.527% | 2.801% | 5.345% | 1.433% | 0.4341% | 5.656% | 0.895% | 5.909% | 1.827% | 0.4696% | 3.49% | 3.864% | 1.691% | 3.368% | 0.7916% | 2.452% | 1.692% | 5.845% | 1.794% | 2.457% | 1.464% | 0.7101% | 2.194% | 0.7736% | 3.455% | 4.286% | 3.59% | 2.589% | 5.573% | 3.255% | 4.996% | 1.478% | 2.097% | 1.591% | 3.563% | 3.97% | 1.29% | 1.02% | 7.259% | 2.592% | 3.637% | 2.027% | 2.954% | 2.468% | 3.48% | 1.34% | 3.94% | 4.731% | 7.57% | 1.331% | 1.883% | 2.463% | 5.406% | 1.637% | 0.7115% | 0.5338% | 3.689% | 3.516% | 2.354% | 0.84% | 1.272% | 6.676% | 1.955% | 1.466% | 1.759% | 3.871% | 1.125% | 4.864% | 1.106% | 1.32% | 5.159% | 1.017% | 1.906% | 0.9114% | 4.484% | 3.904% | 7.218% | 2.966% | 2.949% | 2.528% | 1.182% | 3.474% | 3.274% | 2.001% | 0.8618% | 2.308% | 2.428% | 3.697% | 2.266% | 0.9206% | 3.081% | 5.74% | 2.741% | 0.6898% | 0.7527% | 2.088% | 0.9102% | 0.591% | 1.707% | 7.165% | 1.454% | 0.8972% | 4.17% | 4.116% | 2.09% | 0.9563% | 3.952% | 4.399% | 1.357% | 0.9365% | 2.147% | 1.721% | 2.887% | 1.554% | 4.02% | 5.11% | 1.654% | 5.683% | 3.227% | 2.932% | 5.147% | 3.474% | 2.65% | 1.694% | 5.321% | 1.396% | 0.9749% | 8.444% | 2.44% | 1.112% | 3.788% | 1.003% | 3.693% | 2.426% | 3.488% | 1.618% | 1.938% | 1.138% | 4.219% | 4.099% | 4.109% | 2.115% | 1.899% | 1.987% | 2.876% | 0.4494% | 4.744% | 3.892% | 1.913% | 4.655% | 1.943% | 1.238% | 2.032% | 5.266% | 2.289% | 3.005% | 1.962% | 6.358% | 2.424% | 0.1916% | 2.058% | 1.931% | 2.702% | 2.896% | 1.62% | 2.699% | 5.881% | 0.9538% | 2.795% | 2.621% | 8.871% | 1.761% | 6.237% | 1.21% | 3.124% | 2.029% | 6.834% | 0.921% | 2.989% | 5.8% | 3.21% | 2.659% | 4.92% | 1.552% | 1.456% | 4.2% | 7.591% | 2.972% | 3.72% | 3.366% | 3.415% | 2.626% | 1.902% | 1.215% | 1.335% | 2.474% | 1.621% | 1.369% | 2.22% | 5.7% | 0.8088% | 6.429% | 2.542% | 3.514% | 4.069% | 2.185% | 1.299% | 0.5484% | 2.243% | 2.114% | 4.595% | 1.614% | 3.437% | 3.028% | 3.896% | 3.06% | 1.342% | 1.468% | 2.588% | 3.581% | 5.666% | 2.362% | 8.723% | 1.146% | 5.912% | 3.477% | 5.696% | 1.436% | 3.391% | 2.796% | 3.683% | 3.267% | 2.125% | 1.814% | 0% | 11.3% | 6.524% | 0% | 10.47% | 0% | 0% | 11.3% | 11.3% | 0%
3.832% | 3.278% | 1.45% | 7.032% | 11.24% | 2032 | 0 | 3.177% | 3.245% | 4.92% | 4.349% | 4.467% | 3.195% | 3.122% | 3.153% | 7.18% | 3.649% | 3.419% | 1.073% | 2.93% | 2.387% | 9.724% | 3.185% | 3.557% | 1.678% | 5.973% | 2.162% | 8.296% | 1.476% | 3.886% | 5.322% | 1.842% | 7.364% | 6.499% | 5.282% | 2.504% | 0.9708% | 3.625% | 3.085% | 1.649% | 2.593% | 4.536% | 3.171% | 2.36% | 2.453% | 1.798% | 5.678% | 3.03% | 2.98% | 3.615% | 7.236% | 6.458% | 1.361% | 2.38% | 6.487% | 1.815% | 4.846% | 5.71% | 6.88% | 5.263% | 1.196% | 1.261% | 2.076% | 5.381% | 2.441% | 2.933% | 1.274% | 3.21% | 3.599% | 5.879% | 3.453% | 0.1095% | 4.287% | 5.24% | 4.924% | 5.972% | 5.297% | 4.707% | 2.403% | 5.134% | 3.33% | 2.147% | 3.013% | 5.486% | 6.17% | 4.993% | 2.449% | 3.883% | 3.827% | 2.141% | 5.185% | 2.161% | 4.35% | 0.4861% | 2.833% | 2.739% | 1.24% | 1.533% | 6.928% | 6.234% | 3.304% | 2.16% | 1.767% | 0.8414% | 2.876% | 2.798% | 2.166% | 3.701% | 1.969% | 6.982% | 1.179% | 2.948% | 3.189% | 4.135% | 2.626% | 1.736% | 7.887% | 5.839% | 6.441% | 2.993% | 4.393% | 1.52% | 9.364% | 1.975% | 1.877% | 2.622% | 5.101% | 10.28% | 6.404% | 2.938% | 2.243% | 8.031% | 2.612% | 6.173% | 1.416% | 2.435% | 10.69% | 3.273% | 8.634% | 2.802% | 0.8327% | 8.848% | 2.617% | 3.428% | 7.371% | 1.86% | 3.547% | 2.219% | 4.548% | 4.51% | 4.378% | 3.155% | 2.072% | 3.283% | 2.285% | 2.967% | 2.464% | 4.098% | 8.899% | 3.318% | 2.075% | 1.584% | 3.757% | 4.939% | 4.435% | 2.453% | 1.827% | 2.288% | 1.812% | 8.523% | 4.98% | 1.336% | 3.236% | 10.17% | 8.555% | 5.104% | 3.588% | 4.83% | 1.54% | 5.11% | 2.367% | 1.068% | 4.081% | 4.269% | 5.449% | 3.03% | 0.1664% | 2.829% | 3.215% | 4.751% | 1.663% | 5.21% | 5.429% | 2.096% | 1.995% | 3.08% | 0.8175% | 2.168% | 1.239% | 1.668% | 7.032% | 1.038% | 1.4% | 2.578% | 2.334% | 1.493% | 1.734% | 3.985% | 2.012% | 2.496% | 7.116% | 1.76% | 9.202% | 2.264% | 9.272% | 5.557% | 5.669% | 1.178% | 2.837% | 3.128% | 2.967% | 1.167% | 6.633% | 1.616% | 1.69% | 2.363% | 5.178% | 5.91% | 8.33% | 3.84% | 4.169% | 2.103% | 6.571% | 6.455% | 3.04% | 5.285% | 3.223% | 3.585% | 4.7% | 3.129% | 2.008% | 1.078% | 7.207% | 1.3% | 7.455% | 4.517% | 4.608% | 0.4815% | 2.365% | 1.767% | 3.174% | 6.541% | 1.45% | 2.743% | 1.302% | 4.518% | 1.765% | 4.172% | 3.399% | 5.408% | 4.609% | 6.001% | 1.646% | 2.731% | 1.022% | 5.29% | 2.154% | 1.994% | 2.361% | 1.178% | -0.7677% | 3.79% | 6.139% | 10.82% | 3.898% | 6.773% | 2.136% | 0.6448% | 7.224% | 1.452% | 7.488% | 2.713% | 0.7618% | 4.805% | 5.1% | 2.52% | 4.592% | 1.179% | 3.433% | 2.515% | 7.97% | 2.511% | 3.65% | 2.037% | 1.055% | 2.992% | 1.259% | 4.766% | 5.61% | 5.06% | 3.602% | 7.061% | 4.257% | 6.551% | 2.222% | 3.115% | 2.363% | 4.66% | 5.535% | 2.107% | 1.516% | 9.513% | 3.535% | 4.701% | 2.665% | 4.134% | 3.376% | 4.551% | 1.998% | 5.463% | 6.188% | 9.611% | 2.161% | 2.572% | 3.429% | 7.155% | 2.252% | 1.157% | 0.8691% | 4.861% | 4.92% | 3.092% | 1.172% | 1.889% | 8.459% | 2.666% | 2.177% | 2.448% | 5.41% | 1.67% | 6.633% | 1.542% | 1.961% | 6.748% | 1.525% | 2.599% | 1.479% | 5.864% | 5.107% | 9.317% | 4.131% | 4.021% | 3.518% | 1.756% | 4.751% | 4.283% | 2.784% | 1.28% | 3.148% | 3.323% | 5.144% | 3.153% | 1.367% | 4.031% | 7.274% | 3.755% | 1.121% | 1.223% | 3.138% | 1.274% | 0.8778% | 2.535% | 9.409% | 2.028% | 1.333% | 5.454% | 5.383% | 2.908% | 1.552% | 5.506% | 5.998% | 2.022% | 1.519% | 2.988% | 2.395% | 3.809% | 2.308% | 5.486% | 6.714% | 2.301% | 7.529% | 4.221% | 4.085% | 6.852% | 4.555% | 3.613% | 2.364% | 6.743% | 1.95% | 1.586% | 10.7% | 3.66% | 1.653% | 4.954% | 1.634% | 4.83% | 3.362% | 4.853% | 2.05% | 2.878% | 1.845% | 5.519% | 5.589% | 5.603% | 3.141% | 2.641% | 2.611% | 3.922% | 0.6128% | 6.209% | 5.133% | 2.872% | 6.356% | 2.706% | 1.862% | 3.017% | 6.673% | 3.228% | 4.109% | 2.732% | 8.074% | 3.402% | 0.3119% | 3.057% | 2.447% | 3.759% | 3.788% | 2.407% | 3.548% | 7.478% | 1.547% | 3.656% | 3.576% | 11.24% | 2.616% | 8.271% | 1.969% | 4.086% | 2.776% | 8.664% | 1.281% | 3.91% | 7.587% | 4.474% | 3.7% | 6.299% | 2.159% | 1.846% | 5.74% | 9.619% | 4.085% | 5.073% | 4.684% | 4.657% | 3.581% | 2.876% | 1.815% | 1.857% | 3.673% | 2.263% | 2.042% | 3.147% | 7.502% | 1.328% | 8.409% | 3.466% | 4.452% | 5.549% | 3.041% | 1.808% | 0.8145% | 3.159% | 2.943% | 6.036% | 2.255% | 4.709% | 4.129% | 5.428% | 4.013% | 2% | 2.002% | 3.601% | 4.883% | 7.755% | 3.287% | 11.05% | 1.609% | 7.504% | 4.547% | 7.764% | 1.958% | 4.47% | 3.812% | 5.022% | 4.55% | 2.956% | 2.695% | 0% | 13.82% | 8.871% | 0% | 12.57% | 0% | 0% | 13.82% | 13.82% | 0%
5.021% | 4.452% | 2.022% | 8.911% | 13.89% | 2033 | 0 | 4.156% | 4.446% | 6.436% | 5.689% | 5.666% | 4.486% | 4.348% | 4.387% | 9.111% | 4.975% | 4.663% | 1.404% | 4.077% | 3.151% | 12.02% | 4.433% | 4.951% | 2.341% | 7.821% | 2.828% | 10.25% | 2.054% | 5.083% | 6.743% | 2.519% | 9.141% | 8.27% | 6.693% | 3.791% | 1.23% | 4.96% | 3.812% | 2.32% | 3.556% | 5.933% | 4.324% | 3.295% | 3.413% | 2.673% | 7.018% | 3.969% | 4.064% | 4.929% | 8.969% | 8.515% | 1.905% | 3.113% | 8.219% | 2.526% | 6.141% | 7.468% | 8.727% | 6.667% | 1.776% | 1.755% | 2.888% | 6.65% | 3.409% | 3.836% | 1.737% | 4.219% | 4.907% | 7.266% | 4.804% | 0.1524% | 5.846% | 6.885% | 6.44% | 7.568% | 6.713% | 6.439% | 3.276% | 6.349% | 4.355% | 2.808% | 3.99% | 7.181% | 7.833% | 6.327% | 3.469% | 5.309% | 4.849% | 2.979% | 6.822% | 2.962% | 5.706% | 0.6639% | 3.616% | 3.48% | 1.728% | 2.281% | 8.956% | 7.9% | 4.505% | 2.747% | 2.239% | 1.255% | 3.992% | 3.558% | 3.014% | 5.191% | 2.739% | 8.846% | 1.646% | 3.856% | 4.468% | 5.476% | 3.58% | 2.415% | 9.993% | 7.655% | 8.162% | 3.915% | 5.787% | 2.143% | 11.57% | 2.585% | 2.611% | 3.894% | 6.672% | 13.12% | 7.922% | 4.006% | 3.12% | 10.24% | 3.589% | 7.642% | 1.971% | 3.337% | 13.72% | 4.595% | 10.67% | 3.823% | 1.24% | 11.21% | 3.432% | 4.343% | 9.164% | 2.776% | 4.874% | 3.088% | 5.951% | 5.715% | 5.726% | 3.899% | 2.883% | 4.294% | 3.179% | 4.054% | 3.154% | 5.193% | 11% | 4.635% | 2.887% | 2.08% | 4.76% | 6.258% | 5.801% | 3.412% | 2.724% | 3.124% | 2.381% | 10.53% | 6.583% | 1.874% | 4.502% | 12.88% | 10.57% | 6.467% | 4.557% | 6.325% | 2.287% | 6.756% | 3.231% | 1.485% | 5.172% | 5.416% | 6.943% | 4.041% | 0.2471% | 3.945% | 4.224% | 6.216% | 2.317% | 6.607% | 6.716% | 3.115% | 2.776% | 4.21% | 1.115% | 2.957% | 1.531% | 2.482% | 8.911% | 1.452% | 1.92% | 3.528% | 3.256% | 2.08% | 2.364% | 5.212% | 2.803% | 3.404% | 9.307% | 2.451% | 11.37% | 3.149% | 11.46% | 7.285% | 7.555% | 1.639% | 3.507% | 4.271% | 3.881% | 1.743% | 8.456% | 2.249% | 2.52% | 3.288% | 6.562% | 7.498% | 10.6% | 5.236% | 5.283% | 2.873% | 8.649% | 8.442% | 4.23% | 6.696% | 4.49% | 5.01% | 5.994% | 4.353% | 2.482% | 1.606% | 9.504% | 1.704% | 9.472% | 5.755% | 5.839% | 0.6772% | 3.225% | 2.458% | 4.329% | 8.172% | 2.022% | 3.741% | 1.813% | 5.918% | 2.182% | 5.331% | 4.198% | 7.074% | 5.899% | 7.64% | 2.464% | 3.876% | 1.421% | 6.966% | 2.729% | 2.975% | 3.284% | 1.551% | -0.8858% | 4.808% | 8.036% | 13.4% | 5.315% | 8.37% | 2.984% | 0.8972% | 9.003% | 2.157% | 9.254% | 3.775% | 1.132% | 6.343% | 6.526% | 3.518% | 6.006% | 1.645% | 4.707% | 3.502% | 10.42% | 3.44% | 5.078% | 2.778% | 1.467% | 3.913% | 1.876% | 6.313% | 7.114% | 6.978% | 4.912% | 8.727% | 5.395% | 8.323% | 3.13% | 4.333% | 3.287% | 5.905% | 7.561% | 3.15% | 2.109% | 12.08% | 4.624% | 5.924% | 3.397% | 5.664% | 4.431% | 5.768% | 2.792% | 7.267% | 7.841% | 11.9% | 3.214% | 3.37% | 4.677% | 9.185% | 2.974% | 1.722% | 1.296% | 6.205% | 6.743% | 3.936% | 1.603% | 2.629% | 10.45% | 3.487% | 3.029% | 3.338% | 7.407% | 2.324% | 8.676% | 2.106% | 2.729% | 8.551% | 2.143% | 3.399% | 2.196% | 7.431% | 6.471% | 11.73% | 5.638% | 5.26% | 4.797% | 2.443% | 6.233% | 5.427% | 3.796% | 1.781% | 4.117% | 4.364% | 7.014% | 4.3% | 1.902% | 5.11% | 8.99% | 4.936% | 1.667% | 1.82% | 4.418% | 1.748% | 1.221% | 3.528% | 11.97% | 2.77% | 1.854% | 6.911% | 6.821% | 3.965% | 2.304% | 7.517% | 7.845% | 2.822% | 2.257% | 4.074% | 3.266% | 4.872% | 3.211% | 7.18% | 8.55% | 3.138% | 9.672% | 5.349% | 5.576% | 8.833% | 5.788% | 4.726% | 3.234% | 8.334% | 2.668% | 2.361% | 13.24% | 5.145% | 2.302% | 6.278% | 2.437% | 6.12% | 4.476% | 6.617% | 2.534% | 4.004% | 2.741% | 6.993% | 7.31% | 7.329% | 4.37% | 3.6% | 3.324% | 5.129% | 0.8015% | 7.873% | 6.561% | 4.039% | 8.324% | 3.693% | 2.624% | 4.198% | 8.247% | 4.458% | 5.391% | 3.728% | 10% | 4.676% | 0.4647% | 4.253% | 3.024% | 5.126% | 4.801% | 3.349% | 4.52% | 9.277% | 2.298% | 4.632% | 4.68% | 13.89% | 3.64% | 10.63% | 2.932% | 5.177% | 3.644% | 10.71% | 1.747% | 4.955% | 9.614% | 6.109% | 5.045% | 7.871% | 2.944% | 2.281% | 7.526% | 11.89% | 5.388% | 6.635% | 6.387% | 6.093% | 4.684% | 4.082% | 2.542% | 2.532% | 5.11% | 3.095% | 2.855% | 4.369% | 9.571% | 1.995% | 10.66% | 4.534% | 5.502% | 7.258% | 4.146% | 2.465% | 1.133% | 4.355% | 4.016% | 7.681% | 3.087% | 6.192% | 5.401% | 7.409% | 5.098% | 2.792% | 2.619% | 4.91% | 6.387% | 10.18% | 4.482% | 13.66% | 2.211% | 9.29% | 5.762% | 10.15% | 2.561% | 5.711% | 4.986% | 6.568% | 6.209% | 4.031% | 3.75% | 0% | 16.35% | 11.72% | 0% | 14.68% | 0% | 0% | 16.35% | 16.35% | 0%
6.405% | 5.872% | 2.687% | 11% | 17.19% | 2034 | 0 | 5.267% | 5.844% | 8.155% | 7.209% | 7.008% | 6.168% | 5.935% | 5.981% | 11.28% | 6.508% | 6.099% | 1.779% | 5.56% | 4.032% | 14.55% | 6.047% | 6.754% | 3.199% | 9.922% | 3.584% | 12.42% | 2.8% | 6.441% | 8.334% | 3.304% | 11.12% | 10.26% | 8.271% | 5.387% | 1.52% | 6.513% | 4.617% | 3.195% | 4.68% | 7.518% | 5.656% | 4.507% | 4.654% | 3.724% | 8.5% | 5.036% | 5.315% | 6.447% | 10.89% | 10.89% | 2.61% | 3.945% | 10.16% | 3.444% | 7.589% | 9.463% | 10.8% | 8.237% | 2.471% | 2.394% | 3.938% | 8.054% | 4.664% | 4.861% | 2.272% | 5.373% | 6.418% | 8.8% | 6.551% | 0.2078% | 7.646% | 8.766% | 8.16% | 9.353% | 8.296% | 8.454% | 4.285% | 7.694% | 5.519% | 3.558% | 5.124% | 9.107% | 9.699% | 7.819% | 4.811% | 6.965% | 5.993% | 4.063% | 8.697% | 3.897% | 7.251% | 0.8698% | 4.503% | 4.314% | 2.359% | 3.181% | 11.32% | 9.763% | 5.893% | 3.406% | 2.767% | 1.753% | 5.329% | 4.414% | 4.11% | 7.131% | 3.735% | 10.93% | 2.251% | 4.886% | 6.128% | 7.033% | 4.683% | 3.294% | 12.35% | 9.724% | 10.09% | 4.96% | 7.391% | 2.957% | 14.02% | 3.278% | 3.56% | 5.418% | 8.454% | 16.32% | 9.605% | 5.24% | 4.255% | 12.74% | 4.736% | 9.272% | 2.687% | 4.388% | 17.19% | 6.316% | 12.92% | 5.004% | 1.729% | 13.86% | 4.361% | 5.368% | 11.17% | 3.881% | 6.429% | 4.211% | 7.544% | 7.063% | 7.255% | 4.723% | 3.931% | 5.442% | 4.335% | 5.313% | 3.937% | 6.418% | 13.32% | 6.342% | 3.936% | 2.645% | 5.883% | 7.734% | 7.351% | 4.653% | 3.803% | 4.092% | 3.032% | 12.76% | 8.432% | 2.574% | 6.139% | 15.92% | 12.8% | 7.993% | 5.644% | 8.026% | 3.182% | 8.654% | 4.231% | 2.025% | 6.391% | 6.703% | 8.631% | 5.234% | 0.3438% | 5.391% | 5.378% | 7.879% | 3.163% | 8.173% | 8.143% | 4.337% | 3.785% | 5.522% | 1.458% | 3.867% | 1.854% | 3.458% | 11.01% | 1.989% | 2.527% | 4.633% | 4.45% | 2.839% | 3.092% | 6.605% | 3.826% | 4.452% | 11.79% | 3.346% | 13.78% | 4.293% | 13.88% | 9.253% | 9.762% | 2.234% | 4.247% | 5.595% | 4.918% | 2.439% | 10.51% | 3.066% | 3.519% | 4.483% | 8.109% | 9.279% | 13.15% | 6.848% | 6.529% | 3.765% | 11.03% | 10.7% | 5.768% | 8.276% | 6.128% | 6.857% | 7.457% | 5.936% | 3.006% | 2.24% | 12.15% | 2.163% | 11.74% | 7.153% | 7.217% | 0.9325% | 4.218% | 3.352% | 5.662% | 10.01% | 2.763% | 4.893% | 2.474% | 7.511% | 2.642% | 6.647% | 5.083% | 8.963% | 7.369% | 9.488% | 3.457% | 5.386% | 1.938% | 8.892% | 3.373% | 4.157% | 4.479% | 1.979% | -1.004% | 5.949% | 10.19% | 16.25% | 6.952% | 10.14% | 4.084% | 1.223% | 11% | 3.001% | 11.21% | 5.147% | 1.574% | 8.114% | 8.151% | 4.81% | 7.611% | 2.248% | 6.194% | 4.779% | 13.21% | 4.524% | 6.924% | 3.633% | 2.001% | 4.958% | 2.619% | 8.113% | 8.8% | 9.236% | 6.425% | 10.57% | 6.667% | 10.31% | 4.317% | 5.909% | 4.482% | 7.297% | 9.906% | 4.414% | 2.875% | 14.96% | 5.859% | 7.316% | 4.224% | 7.446% | 5.635% | 7.128% | 3.821% | 9.37% | 9.691% | 14.44% | 4.477% | 4.278% | 6.12% | 11.51% | 3.809% | 2.401% | 1.809% | 7.726% | 8.868% | 4.888% | 2.102% | 3.584% | 12.66% | 4.419% | 4.13% | 4.366% | 9.731% | 3.169% | 10.99% | 2.76% | 3.722% | 10.57% | 2.95% | 4.307% | 3.056% | 9.184% | 7.998% | 14.49% | 7.382% | 6.665% | 6.274% | 3.331% | 7.925% | 6.707% | 4.965% | 2.429% | 5.217% | 5.553% | 9.175% | 5.624% | 2.594% | 6.317% | 10.89% | 6.287% | 2.322% | 2.536% | 6.09% | 2.3% | 1.665% | 4.81% | 14.87% | 3.631% | 2.528% | 8.541% | 8.43% | 5.186% | 3.206% | 9.846% | 9.941% | 3.86% | 3.14% | 5.329% | 4.272% | 6.082% | 4.378% | 9.106% | 10.62% | 4.104% | 12.13% | 6.61% | 7.303% | 11.11% | 7.172% | 5.989% | 4.243% | 10.09% | 3.502% | 3.293% | 16.04% | 7.082% | 3.142% | 7.759% | 3.404% | 7.564% | 5.786% | 8.655% | 3.069% | 5.46% | 3.814% | 8.642% | 9.263% | 9.287% | 5.959% | 4.708% | 4.127% | 6.5% | 1.016% | 9.737% | 8.183% | 5.564% | 10.56% | 4.836% | 3.621% | 5.725% | 9.989% | 5.915% | 6.853% | 4.879% | 12.14% | 6.171% | 0.6487% | 5.8% | 3.663% | 6.704% | 5.933% | 4.566% | 5.617% | 11.28% | 3.198% | 5.725% | 5.935% | 16.83% | 4.963% | 13.33% | 4.09% | 6.399% | 4.635% | 12.98% | 2.286% | 6.123% | 11.88% | 8.003% | 6.599% | 9.645% | 3.851% | 2.763% | 9.562% | 14.4% | 6.891% | 8.408% | 8.354% | 7.722% | 5.935% | 5.673% | 3.486% | 3.312% | 6.966% | 4.06% | 3.908% | 5.833% | 11.91% | 2.812% | 13.17% | 5.745% | 6.664% | 9.197% | 5.423% | 3.224% | 1.545% | 5.767% | 5.256% | 9.535% | 4.054% | 7.891% | 6.844% | 9.702% | 6.318% | 3.819% | 3.318% | 6.422% | 8.093% | 12.95% | 5.862% | 16.55% | 2.918% | 11.27% | 7.122% | 12.86% | 3.245% | 7.118% | 6.318% | 8.321% | 8.128% | 5.273% | 5.113% | 0% | 18.89% | 15.08% | 0% | 16.79% | 0% | 0% | 18.89% | 18.89% | 0%
7.976% | 7.422% | 3.463% | 13.34% | 21.13% | 2035 | 0 | 6.511% | 7.446% | 10.08% | 8.909% | 8.496% | 8.142% | 7.77% | 7.824% | 13.68% | 8.246% | 7.728% | 2.199% | 7.272% | 5.034% | 17.34% | 7.911% | 8.837% | 4.195% | 12.28% | 4.429% | 14.79% | 3.663% | 7.961% | 10.09% | 4.2% | 13.31% | 12.49% | 10.02% | 7.497% | 1.841% | 8.286% | 5.5% | 4.227% | 5.97% | 9.291% | 7.167% | 5.915% | 6.088% | 5.084% | 10.12% | 6.232% | 6.735% | 8.169% | 13.02% | 13.58% | 3.434% | 4.875% | 12.3% | 4.505% | 9.192% | 11.7% | 13.09% | 9.974% | 3.37% | 3.131% | 5.151% | 9.594% | 6.122% | 6.007% | 2.879% | 6.676% | 8.132% | 10.48% | 8.569% | 0.2717% | 9.689% | 10.89% | 10.09% | 11.33% | 10.05% | 10.75% | 5.43% | 9.171% | 6.82% | 4.397% | 6.427% | 11.27% | 11.77% | 9.471% | 6.415% | 8.854% | 7.259% | 5.314% | 10.82% | 4.969% | 8.989% | 1.104% | 5.497% | 5.241% | 3.09% | 4.346% | 14.05% | 11.82% | 7.467% | 4.14% | 3.352% | 2.399% | 6.91% | 5.366% | 5.376% | 9.402% | 4.886% | 13.24% | 2.955% | 6.038% | 8.067% | 8.821% | 5.934% | 4.308% | 14.96% | 12.05% | 12.22% | 6.131% | 9.21% | 3.919% | 16.7% | 4.055% | 4.657% | 7.387% | 10.45% | 19.9% | 11.45% | 6.64% | 5.565% | 15.54% | 6.058% | 11.06% | 3.515% | 5.593% | 21.13% | 8.337% | 15.39% | 6.345% | 2.362% | 16.78% | 5.404% | 6.501% | 13.39% | 5.315% | 8.22% | 5.508% | 9.329% | 8.555% | 8.966% | 5.626% | 5.142% | 6.725% | 5.67% | 6.748% | 4.816% | 7.774% | 15.87% | 8.326% | 5.149% | 3.282% | 7.125% | 9.367% | 9.085% | 6.086% | 5.202% | 5.193% | 3.767% | 15.2% | 10.54% | 3.393% | 8.03% | 19.29% | 15.24% | 9.68% | 6.852% | 9.932% | 4.339% | 10.81% | 5.367% | 2.649% | 7.741% | 8.129% | 10.52% | 6.627% | 0.4688% | 7.066% | 6.68% | 9.739% | 4.142% | 9.907% | 9.709% | 5.917% | 4.95% | 7.016% | 1.848% | 4.901% | 2.209% | 4.722% | 13.34% | 2.614% | 3.223% | 5.896% | 5.834% | 3.717% | 3.918% | 8.163% | 5.009% | 5.641% | 14.58% | 4.381% | 16.41% | 5.614% | 16.53% | 11.46% | 12.32% | 2.922% | 5.059% | 7.1% | 6.077% | 3.343% | 12.8% | 4.01% | 4.815% | 5.864% | 9.822% | 11.25% | 16% | 8.678% | 7.908% | 4.782% | 13.72% | 13.22% | 7.544% | 10.02% | 8.024% | 9.007% | 9.096% | 7.765% | 3.581% | 3.062% | 15.16% | 2.678% | 14.26% | 8.715% | 8.741% | 1.233% | 5.345% | 4.384% | 7.175% | 12.07% | 3.623% | 6.2% | 3.239% | 9.298% | 3.147% | 8.124% | 6.052% | 11.08% | 9.027% | 11.55% | 4.75% | 7.199% | 2.535% | 11.08% | 4.085% | 5.691% | 5.858% | 2.465% | -1.122% | 7.214% | 12.61% | 19.38% | 8.809% | 12.08% | 5.362% | 1.6% | 13.23% | 4.092% | 13.35% | 6.733% | 2.147% | 10.12% | 9.983% | 6.311% | 9.406% | 2.949% | 7.899% | 6.255% | 16.32% | 5.764% | 9.057% | 4.604% | 2.617% | 6.128% | 3.582% | 10.18% | 10.67% | 11.85% | 8.141% | 12.59% | 8.075% | 12.53% | 5.717% | 7.729% | 5.863% | 8.838% | 12.57% | 6.057% | 3.761% | 18.16% | 7.241% | 8.891% | 5.148% | 9.484% | 6.99% | 8.634% | 5.017% | 11.79% | 11.74% | 17.24% | 6.111% | 5.298% | 7.759% | 14.16% | 4.761% | 3.28% | 2.475% | 9.429% | 11.3% | 5.95% | 2.671% | 4.688% | 15.08% | 5.461% | 5.402% | 5.533% | 12.39% | 4.145% | 13.59% | 3.505% | 4.869% | 12.8% | 3.899% | 5.323% | 4.167% | 11.12% | 9.686% | 17.62% | 9.363% | 8.238% | 7.95% | 4.357% | 9.827% | 8.123% | 6.292% | 3.176% | 6.448% | 6.893% | 11.63% | 7.126% | 3.393% | 7.655% | 12.97% | 7.814% | 3.171% | 3.463% | 8.061% | 2.934% | 2.178% | 6.292% | 18.09% | 4.611% | 3.307% | 10.35% | 10.21% | 6.571% | 4.372% | 12.49% | 12.29% | 5.065% | 4.282% | 6.753% | 5.413% | 7.445% | 5.727% | 11.26% | 12.93% | 5.201% | 14.92% | 8.006% | 9.267% | 13.7% | 8.712% | 7.401% | 5.395% | 12.02% | 4.455% | 4.5% | 19.11% | 9.361% | 4.113% | 9.397% | 4.658% | 9.161% | 7.31% | 10.97% | 3.656% | 7.142% | 5.201% | 10.47% | 11.45% | 11.48% | 7.795% | 5.964% | 5.024% | 8.033% | 1.255% | 11.8% | 10.01% | 7.359% | 13.07% | 6.134% | 4.801% | 7.488% | 11.9% | 7.614% | 8.498% | 6.188% | 14.49% | 7.894% | 0.887% | 7.586% | 4.363% | 8.495% | 7.186% | 5.972% | 6.843% | 13.49% | 4.36% | 6.934% | 7.341% | 20.04% | 6.491% | 16.39% | 5.591% | 7.75% | 5.751% | 15.47% | 2.896% | 7.417% | 14.39% | 10.16% | 8.362% | 11.63% | 4.88% | 3.291% | 11.85% | 17.15% | 8.602% | 10.39% | 10.59% | 9.545% | 7.335% | 7.584% | 4.588% | 4.196% | 9.11% | 5.161% | 5.134% | 7.564% | 14.54% | 3.879% | 15.95% | 7.1% | 7.938% | 11.37% | 6.872% | 4.085% | 2.021% | 7.407% | 6.664% | 11.6% | 5.158% | 9.81% | 8.458% | 12.31% | 7.672% | 5.012% | 4.101% | 8.138% | 10% | 16.07% | 7.428% | 19.71% | 3.733% | 13.45% | 8.625% | 15.89% | 4.011% | 8.699% | 7.809% | 10.28% | 10.31% | 6.682% | 6.688% | 0% | 21.43% | 19.03% | 0% | 18.91% | 0% | 0% | 21.43% | 21.43% | 0%
9.716% | 9.218% | 4.378% | 15.72% | 25.56% | 2036 | 0 | 7.887% | 9.254% | 12.21% | 10.79% | 10.13% | 10.42% | 9.855% | 9.914% | 16.31% | 10.19% | 9.551% | 2.663% | 9.215% | 6.163% | 20.14% | 10.03% | 11.2% | 5.33% | 14.89% | 5.365% | 17.18% | 4.641% | 9.642% | 12.02% | 5.207% | 15.52% | 14.94% | 11.93% | 10.04% | 2.193% | 10.28% | 6.389% | 5.422% | 7.43% | 11.25% | 8.857% | 7.522% | 7.714% | 6.658% | 11.76% | 7.559% | 8.324% | 10.1% | 15.16% | 16.61% | 4.378% | 5.905% | 14.66% | 5.709% | 10.95% | 14.17% | 15.61% | 11.88% | 4.408% | 3.969% | 6.527% | 11.14% | 7.787% | 7.276% | 3.558% | 8.132% | 10.05% | 12.18% | 10.86% | 0.3443% | 11.97% | 13.26% | 12.22% | 13.49% | 11.97% | 13.34% | 6.711% | 10.66% | 8.261% | 5.326% | 7.908% | 13.66% | 14.05% | 11.28% | 8.309% | 10.98% | 8.646% | 6.733% | 13.19% | 6.181% | 10.92% | 1.367% | 6.603% | 6.263% | 3.922% | 5.695% | 17.2% | 14.09% | 9.228% | 4.949% | 3.993% | 3.151% | 8.764% | 6.418% | 6.812% | 12.02% | 6.191% | 15.76% | 3.757% | 7.313% | 10.29% | 10.85% | 7.333% | 5.459% | 17.82% | 14.63% | 14.55% | 7.425% | 11.25% | 5.04% | 19.4% | 4.915% | 5.901% | 9.663% | 12.65% | 23.87% | 13.31% | 8.207% | 7.052% | 18.64% | 7.563% | 12.87% | 4.454% | 6.954% | 25.56% | 10.67% | 17.88% | 7.848% | 3.096% | 19.99% | 6.565% | 7.744% | 15.64% | 6.984% | 10.26% | 6.979% | 11.3% | 10.19% | 10.86% | 6.535% | 6.516% | 8.146% | 7.185% | 8.358% | 5.796% | 9.26% | 18.43% | 10.59% | 6.524% | 3.992% | 8.487% | 11.16% | 11% | 7.712% | 6.827% | 6.428% | 4.588% | 17.65% | 12.91% | 4.334% | 10.17% | 22.97% | 17.7% | 11.53% | 8.18% | 12.05% | 5.675% | 13.25% | 6.64% | 3.357% | 9.221% | 9.696% | 12.61% | 8.247% | 0.6132% | 8.974% | 8.133% | 11.8% | 5.254% | 11.81% | 11.29% | 7.743% | 6.273% | 8.696% | 2.284% | 6.058% | 2.566% | 6.185% | 15.89% | 3.329% | 4.012% | 7.32% | 7.412% | 4.715% | 4.843% | 9.886% | 6.353% | 6.972% | 17.65% | 5.557% | 19.06% | 7.112% | 19.2% | 13.92% | 15.25% | 3.703% | 5.877% | 8.788% | 7.361% | 4.398% | 15.34% | 5.082% | 6.321% | 7.431% | 11.7% | 13.43% | 19.14% | 10.72% | 9.419% | 5.923% | 16.72% | 16.01% | 9.559% | 11.94% | 10.18% | 11.46% | 10.91% | 9.839% | 4.159% | 4.014% | 18.54% | 3.249% | 17.04% | 10.44% | 10.41% | 1.58% | 6.606% | 5.555% | 8.868% | 14.17% | 4.603% | 7.663% | 4.108% | 11.28% | 3.656% | 9.77% | 7.027% | 13.42% | 10.88% | 13.83% | 6.264% | 9.351% | 3.212% | 13.53% | 4.866% | 7.475% | 7.423% | 3.01% | -1.24% | 8.604% | 15.28% | 22.54% | 10.89% | 14.03% | 6.822% | 2.028% | 15.49% | 5.352% | 15.51% | 8.531% | 2.808% | 12.39% | 12.03% | 8.022% | 11.39% | 3.747% | 9.828% | 7.932% | 19.77% | 7.166% | 11.48% | 5.69% | 3.317% | 7.422% | 4.7% | 12.54% | 12.72% | 14.85% | 10.06% | 14.63% | 9.619% | 14.97% | 7.344% | 9.794% | 7.429% | 10.53% | 15.57% | 7.977% | 4.766% | 21.68% | 8.771% | 10.53% | 6.173% | 11.78% | 8.498% | 10.28% | 6.384% | 14.57% | 13.98% | 20.05% | 8.001% | 6.429% | 9.593% | 17.14% | 5.836% | 4.3% | 3.248% | 11.32% | 14.06% | 7.124% | 3.31% | 5.941% | 17.52% | 6.615% | 6.846% | 6.838% | 15.39% | 5.253% | 16.46% | 4.342% | 6.171% | 15.25% | 4.997% | 6.447% | 5.45% | 13.25% | 11.54% | 20.87% | 11.58% | 9.977% | 9.826% | 5.521% | 11.94% | 9.676% | 7.776% | 4.025% | 7.809% | 8.387% | 14.37% | 8.807% | 4.299% | 9.122% | 15.07% | 9.519% | 4.153% | 4.537% | 10.35% | 3.652% | 2.76% | 7.972% | 21.65% | 5.711% | 4.19% | 12.32% | 12.16% | 8.121% | 5.719% | 15.46% | 14.88% | 6.44% | 5.6% | 8.345% | 6.69% | 8.969% | 7.257% | 13.65% | 15.49% | 6.427% | 18.07% | 9.537% | 11.47% | 16.63% | 10.41% | 8.964% | 6.691% | 13.97% | 5.528% | 5.899% | 22.21% | 12% | 5.217% | 11.19% | 6.115% | 10.91% | 9.072% | 13.55% | 4.247% | 9.05% | 6.802% | 12.47% | 13.86% | 13.9% | 9.877% | 7.369% | 6.014% | 9.729% | 1.52% | 14.07% | 12.04% | 9.44% | 15.85% | 7.589% | 6.174% | 9.488% | 13.82% | 9.574% | 10.33% | 7.653% | 16.86% | 9.856% | 1.164% | 9.612% | 5.068% | 10.5% | 8.56% | 7.568% | 8.2% | 15.72% | 5.703% | 8.26% | 8.899% | 23.28% | 8.225% | 19.85% | 7.332% | 9.231% | 6.995% | 17.98% | 3.579% | 8.835% | 17.14% | 12.57% | 10.33% | 13.66% | 6.031% | 3.823% | 14.39% | 19.92% | 10.53% | 12.59% | 13.08% | 11.56% | 8.884% | 9.852% | 5.852% | 5.185% | 11.54% | 6.401% | 6.536% | 9.595% | 17.46% | 5.14% | 19% | 8.599% | 9.221% | 13.77% | 8.493% | 5.049% | 2.561% | 9.29% | 8.242% | 13.88% | 6.404% | 11.96% | 10.24% | 15.23% | 9.165% | 6.374% | 4.967% | 10.06% | 12.11% | 19.55% | 9.18% | 22.89% | 4.661% | 15.65% | 10.27% | 19.24% | 4.858% | 10.46% | 9.458% | 12.45% | 12.75% | 8.258% | 8.475% | 0% | 23.97% | 23.48% | 0% | 21.03% | 0% | 0% | 23.97% | 23.97% | 0%
11.59% | 11.01% | 5.46% | 18.73% | 30.12% | 2037 | 0 | 9.396% | 11.28% | 14.54% | 12.85% | 11.78% | 13.01% | 12.19% | 12.25% | 18.97% | 12.34% | 11.57% | 3.172% | 11.39% | 7.424% | 22.96% | 12.4% | 13.85% | 6.605% | 17.75% | 6.39% | 19.59% | 5.736% | 11.49% | 13.97% | 6.328% | 17.75% | 17.42% | 13.86% | 13.07% | 2.548% | 12.51% | 7.283% | 6.791% | 9.065% | 13.4% | 10.73% | 9.33% | 9.534% | 8.447% | 13.41% | 9.018% | 10.08% | 12.23% | 17.32% | 20% | 5.445% | 7.033% | 17.02% | 7.055% | 12.72% | 16.87% | 18.15% | 13.79% | 5.585% | 4.906% | 8.067% | 12.7% | 9.662% | 8.667% | 4.31% | 9.743% | 12.17% | 13.88% | 13.42% | 0.4256% | 14.5% | 15.88% | 14.55% | 15.67% | 13.9% | 16.23% | 8.128% | 12.15% | 9.84% | 6.344% | 9.583% | 16.28% | 16.34% | 13.1% | 10.52% | 13.34% | 10.04% | 8.322% | 15.82% | 7.539% | 13.05% | 1.659% | 7.725% | 7.294% | 4.855% | 7.232% | 20.49% | 16.36% | 11.18% | 5.766% | 4.638% | 4.01% | 10.93% | 7.479% | 8.419% | 14.99% | 7.652% | 18.31% | 4.66% | 8.711% | 12.81% | 13.15% | 8.882% | 6.746% | 20.7% | 17.47% | 16.91% | 8.845% | 13.53% | 6.329% | 22.11% | 5.859% | 7.293% | 12.24% | 15.07% | 27.9% | 15.19% | 9.94% | 8.716% | 21.79% | 9.259% | 14.69% | 5.504% | 8.477% | 30.12% | 13.32% | 20.38% | 9.512% | 3.931% | 23.22% | 7.842% | 8.996% | 17.91% | 8.894% | 12.55% | 8.626% | 13.47% | 11.84% | 12.93% | 7.449% | 8.052% | 9.703% | 8.88% | 10.15% | 6.796% | 10.76% | 21.01% | 13.15% | 8.063% | 4.775% | 9.859% | 12.96% | 13.11% | 9.531% | 8.682% | 7.798% | 5.496% | 20.12% | 15.56% | 5.404% | 12.58% | 26.69% | 20.17% | 13.39% | 9.52% | 14.37% | 7.191% | 15.98% | 8.051% | 4.149% | 10.71% | 11.28% | 14.72% | 10.12% | 0.777% | 11.12% | 9.741% | 14.06% | 6.502% | 13.73% | 12.88% | 9.818% | 7.752% | 10.56% | 2.766% | 7.338% | 2.925% | 7.849% | 18.46% | 4.137% | 4.896% | 8.908% | 9.184% | 5.833% | 5.865% | 11.78% | 7.861% | 8.444% | 21.03% | 6.875% | 21.73% | 8.787% | 21.89% | 16.62% | 18.61% | 4.577% | 6.699% | 10.66% | 8.768% | 5.606% | 17.91% | 6.28% | 8.041% | 9.183% | 13.59% | 15.61% | 22.31% | 12.99% | 10.94% | 7.19% | 20.05% | 19.07% | 11.81% | 13.87% | 12.59% | 14.24% | 12.76% | 12.16% | 4.741% | 5.1% | 22.32% | 3.877% | 19.84% | 12.19% | 12.1% | 1.978% | 8.001% | 6.866% | 10.74% | 16.31% | 5.704% | 9.281% | 5.081% | 13.46% | 4.168% | 11.45% | 8.008% | 15.98% | 12.78% | 16.14% | 8.009% | 11.88% | 3.97% | 16.25% | 5.652% | 9.515% | 9.174% | 3.615% | -1.358% | 10% | 18.22% | 25.72% | 13.19% | 15.99% | 8.468% | 2.506% | 17.77% | 6.782% | 17.68% | 10.54% | 3.558% | 14.91% | 14.12% | 9.947% | 13.57% | 4.644% | 11.99% | 9.81% | 23.55% | 8.733% | 14.18% | 6.891% | 4.099% | 8.841% | 5.975% | 15.2% | 14.78% | 18.24% | 12.19% | 16.67% | 11.17% | 17.42% | 9.21% | 12.1% | 9.182% | 12.23% | 18.89% | 10.18% | 5.89% | 25.23% | 10.45% | 12.23% | 7.21% | 14.35% | 10.16% | 11.95% | 7.923% | 17.72% | 16.24% | 22.62% | 10.15% | 7.673% | 11.62% | 20.2% | 7.042% | 5.46% | 4.131% | 13.24% | 17.14% | 8.31% | 4.02% | 7.342% | 19.97% | 7.879% | 8.461% | 8.282% | 18.73% | 6.492% | 19.6% | 5.271% | 7.628% | 17.71% | 6.252% | 7.679% | 6.906% | 15.39% | 13.4% | 24.26% | 14.05% | 11.89% | 11.9% | 6.823% | 14.28% | 11.24% | 9.418% | 4.975% | 9.302% | 10.04% | 17.4% | 10.67% | 5.314% | 10.6% | 17.17% | 11.41% | 5.269% | 5.758% | 12.97% | 4.456% | 3.411% | 9.853% | 25.25% | 6.933% | 5.179% | 14.32% | 14.13% | 9.836% | 7.246% | 18.75% | 17.73% | 7.988% | 7.097% | 10.11% | 8.102% | 10.52% | 8.968% | 16.28% | 18.08% | 7.785% | 21.32% | 11.08% | 13.91% | 19.66% | 12.12% | 10.68% | 8.133% | 15.92% | 6.724% | 7.494% | 25.33% | 15.01% | 6.453% | 13% | 7.78% | 12.68% | 11.1% | 16.42% | 4.841% | 11.18% | 8.619% | 14.48% | 16.52% | 16.56% | 12.21% | 8.923% | 7.016% | 11.59% | 1.811% | 16.35% | 14.11% | 11.82% | 18.91% | 9.202% | 7.756% | 11.73% | 15.76% | 11.82% | 12.35% | 9.277% | 19.25% | 12.07% | 1.479% | 11.88% | 5.778% | 12.72% | 9.944% | 9.353% | 9.572% | 17.97% | 7.227% | 9.595% | 10.61% | 26.54% | 10.17% | 23.41% | 9.316% | 10.72% | 8.369% | 20.5% | 4.335% | 10.26% | 19.91% | 15.26% | 12.52% | 15.72% | 7.305% | 4.358% | 17.19% | 22.71% | 12.68% | 14.99% | 15.84% | 13.78% | 10.58% | 12.52% | 7.284% | 6.28% | 14.26% | 7.78% | 8.117% | 11.97% | 20.41% | 6.607% | 22.07% | 10.24% | 10.51% | 16.4% | 10.29% | 6.115% | 3.165% | 11.43% | 9.989% | 16.19% | 7.792% | 14.34% | 12.2% | 18.47% | 10.67% | 7.907% | 5.916% | 12.18% | 14.43% | 23.38% | 11.12% | 26.1% | 5.707% | 17.86% | 11.94% | 22.91% | 5.786% | 12.25% | 11.27% | 14.83% | 15.46% | 10% | 10.47% | 0% | 26.09% | 28.19% | 0% | 22.73% | 0% | 0% | 26.09% | 26.09% | 0%
13.57% | 12.8% | 6.521% | 22.03% | 34.8% | 2038 | 0 | 10.92% | 13.51% | 16.89% | 14.93% | 13.43% | 15.94% | 14.78% | 14.84% | 21.65% | 14.7% | 13.78% | 3.685% | 13.79% | 8.712% | 25.84% | 15.02% | 16.78% | 8.022% | 20.64% | 7.423% | 22.05% | 6.948% | 13.34% | 15.92% | 7.563% | 20.04% | 19.93% | 15.8% | 16.66% | 2.905% | 14.97% | 8.198% | 8.343% | 10.88% | 15.57% | 12.78% | 11.34% | 11.55% | 10.45% | 15.09% | 10.49% | 12.01% | 14.57% | 19.53% | 23.44% | 6.64% | 8.17% | 19.41% | 8.545% | 14.5% | 19.6% | 20.7% | 15.72% | 6.903% | 5.943% | 9.771% | 14.3% | 11.75% | 10.07% | 5.134% | 11.37% | 14.5% | 15.63% | 16.25% | 0.5154% | 17.28% | 18.52% | 16.9% | 17.87% | 15.85% | 19.42% | 9.682% | 13.69% | 11.43% | 7.369% | 11.3% | 18.92% | 18.65% | 14.94% | 13.1% | 15.95% | 11.45% | 10.08% | 18.49% | 9.045% | 15.2% | 1.979% | 8.859% | 8.332% | 5.89% | 8.958% | 23.97% | 18.65% | 13.31% | 6.588% | 5.287% | 4.978% | 13.45% | 8.548% | 10.2% | 18.34% | 9.268% | 20.87% | 5.665% | 10.12% | 15.63% | 15.51% | 10.58% | 8.171% | 23.59% | 20.34% | 19.27% | 10.27% | 15.84% | 7.801% | 24.89% | 6.811% | 8.833% | 15.13% | 17.51% | 31.98% | 17.1% | 11.84% | 10.56% | 24.97% | 11.15% | 16.55% | 6.667% | 10.16% | 34.8% | 16.32% | 22.95% | 11.34% | 4.87% | 26.47% | 9.132% | 10.25% | 20.25% | 11.05% | 15.11% | 10.45% | 15.66% | 13.49% | 15.02% | 8.385% | 9.753% | 11.27% | 10.76% | 12.12% | 7.814% | 12.26% | 23.65% | 15.99% | 9.766% | 5.566% | 11.24% | 14.78% | 15.23% | 11.54% | 10.77% | 9.304% | 6.414% | 22.65% | 18.27% | 6.605% | 15.23% | 30.42% | 22.7% | 15.27% | 10.87% | 16.71% | 8.888% | 18.76% | 9.601% | 5.025% | 12.21% | 12.86% | 16.86% | 12.11% | 0.9603% | 13.5% | 11.36% | 16.33% | 7.885% | 15.66% | 14.5% | 12.14% | 9.39% | 12.62% | 3.295% | 8.741% | 3.292% | 9.715% | 21.04% | 5.04% | 5.877% | 10.66% | 11.15% | 7.072% | 6.987% | 13.68% | 9.531% | 10.06% | 24.43% | 8.336% | 24.46% | 10.64% | 24.64% | 19.35% | 22.13% | 5.543% | 7.541% | 12.72% | 10.19% | 6.973% | 20.51% | 7.607% | 9.979% | 11.12% | 15.49% | 17.81% | 25.51% | 15.47% | 12.47% | 8.585% | 23.42% | 22.16% | 14.31% | 15.81% | 15.27% | 17.33% | 14.62% | 14.73% | 5.337% | 6.32% | 26.16% | 4.511% | 22.66% | 13.96% | 13.79% | 2.427% | 9.53% | 8.316% | 12.8% | 18.53% | 6.927% | 11.06% | 6.16% | 15.66% | 4.692% | 13.14% | 9.012% | 18.57% | 14.7% | 18.46% | 9.993% | 14.85% | 4.809% | 19.02% | 6.443% | 11.82% | 11.11% | 4.229% | -1.476% | 11.41% | 21.18% | 28.98% | 15.71% | 18% | 10.3% | 3.035% | 20.14% | 8.381% | 19.9% | 12.77% | 4.397% | 17.48% | 16.25% | 12.09% | 15.76% | 5.641% | 14.39% | 11.89% | 27.36% | 10.47% | 17.18% | 8.209% | 4.964% | 10.27% | 7.41% | 17.95% | 16.86% | 22.06% | 14.52% | 18.77% | 12.74% | 19.9% | 11.33% | 14.66% | 11.12% | 13.94% | 22.54% | 12.69% | 7.134% | 28.8% | 12.14% | 14.03% | 8.257% | 17.19% | 11.84% | 13.62% | 9.638% | 21% | 18.51% | 24.67% | 12.56% | 8.927% | 13.85% | 23.34% | 8.272% | 6.763% | 5.125% | 15.19% | 20.56% | 9.506% | 4.802% | 8.892% | 22.48% | 9.153% | 10.25% | 9.865% | 22.43% | 7.863% | 22.77% | 6.294% | 9.241% | 20.19% | 7.672% | 8.921% | 8.536% | 17.54% | 15.28% | 27.83% | 16.75% | 13.81% | 14.18% | 8.264% | 16.64% | 12.81% | 11.22% | 6.025% | 10.81% | 11.7% | 20.73% | 12.71% | 6.436% | 12.09% | 19.33% | 13.32% | 6.521% | 7.128% | 15.95% | 5.35% | 4.132% | 11.93% | 28.87% | 8.277% | 6.273% | 16.32% | 16.11% | 11.72% | 8.956% | 22.37% | 20.59% | 9.71% | 8.771% | 12.04% | 9.651% | 12.1% | 10.86% | 18.92% | 20.69% | 9.273% | 24.65% | 12.63% | 16.6% | 22.81% | 13.84% | 12.4% | 9.725% | 17.92% | 8.044% | 9.285% | 28.51% | 18.42% | 7.823% | 14.82% | 9.655% | 14.45% | 13.23% | 19.56% | 5.449% | 13.55% | 10.65% | 16.51% | 19.18% | 19.24% | 14.78% | 10.63% | 8.027% | 13.46% | 2.104% | 18.65% | 16.21% | 14.52% | 21.99% | 10.97% | 9.561% | 14.2% | 17.74% | 14.37% | 14.38% | 11.06% | 21.7% | 14.54% | 1.834% | 14.39% | 6.504% | 15.15% | 11.34% | 11.33% | 10.96% | 20.27% | 8.932% | 10.94% | 12.33% | 29.88% | 12.31% | 27.07% | 11.55% | 12.22% | 9.755% | 23.08% | 5.164% | 11.7% | 22.7% | 18.2% | 14.91% | 17.87% | 8.701% | 4.905% | 20.02% | 25.56% | 14.87% | 17.41% | 18.87% | 16.01% | 12.29% | 15.66% | 8.889% | 7.479% | 17.27% | 9.3% | 9.881% | 14.73% | 23.4% | 8.294% | 25.16% | 11.9% | 11.83% | 19.05% | 12.25% | 7.284% | 3.834% | 13.85% | 11.91% | 18.52% | 9.327% | 16.74% | 14.18% | 22.03% | 12.19% | 9.615% | 6.873% | 14.51% | 16.76% | 27.26% | 13.24% | 29.38% | 6.877% | 20.12% | 13.61% | 26.61% | 6.722% | 14.07% | 13.09% | 17.23% | 18.43% | 11.91% | 12.69% | 0% | 27.79% | 33.07% | 0% | 24.01% | 0% | 0% | 27.79% | 27.79% | 0%
15.63% | 15.01% | 7.666% | 25.05% | 39.67% | 2039 | 0 | 12.44% | 15.78% | 19.26% | 17.02% | 15.13% | 19.22% | 17.63% | 17.68% | 24.39% | 17.08% | 16.01% | 4.2% | 16.43% | 10.02% | 28.79% | 17.9% | 19.99% | 9.584% | 23.55% | 8.462% | 24.56% | 8.276% | 15.21% | 17.92% | 8.81% | 22.39% | 22.49% | 17.79% | 20.89% | 3.269% | 17.45% | 9.133% | 10.09% | 12.72% | 17.75% | 14.84% | 13.57% | 13.76% | 12.68% | 16.81% | 11.97% | 13.95% | 16.92% | 21.79% | 26.93% | 7.965% | 9.313% | 21.85% | 10.18% | 16.32% | 22.34% | 23.31% | 17.69% | 8.361% | 7.081% | 11.64% | 15.93% | 14.06% | 11.48% | 5.963% | 13.01% | 16.84% | 17.41% | 19.36% | 0.614% | 20.07% | 21.19% | 19.27% | 20.11% | 17.84% | 22.64% | 11.25% | 15.25% | 13.03% | 8.401% | 13.07% | 21.58% | 21.02% | 16.82% | 16.08% | 18.58% | 12.89% | 12.01% | 21.18% | 10.57% | 17.36% | 2.303% | 10.03% | 9.396% | 7.028% | 10.88% | 27.74% | 20.99% | 15.47% | 7.432% | 5.951% | 6.057% | 16.12% | 9.646% | 12.15% | 22.07% | 11.04% | 23.49% | 6.774% | 11.54% | 18.77% | 17.94% | 12.29% | 9.733% | 26.56% | 23.22% | 21.69% | 11.71% | 18.18% | 9.47% | 27.73% | 7.768% | 10.52% | 18.33% | 19.96% | 36.18% | 19.07% | 13.75% | 12.57% | 28.24% | 13.08% | 18.46% | 7.941% | 11.87% | 39.67% | 19.67% | 25.56% | 13.18% | 5.913% | 29.8% | 10.43% | 11.54% | 22.65% | 13.45% | 17.71% | 12.44% | 17.85% | 15.19% | 17.13% | 9.342% | 11.62% | 12.85% | 12.81% | 14.1% | 8.866% | 13.8% | 26.35% | 19.13% | 11.63% | 6.363% | 12.65% | 16.63% | 17.36% | 13.75% | 13.1% | 10.82% | 7.34% | 25.24% | 21.03% | 7.945% | 18.14% | 34.24% | 25.28% | 17.19% | 12.25% | 19.07% | 10.76% | 21.61% | 11.16% | 5.985% | 13.74% | 14.49% | 19.06% | 14.21% | 1.163% | 16.12% | 13% | 18.62% | 9.404% | 17.64% | 16.16% | 14.72% | 11.18% | 14.7% | 3.827% | 10.16% | 3.668% | 11.79% | 23.68% | 6.039% | 6.871% | 12.43% | 13.32% | 8.433% | 8.116% | 15.59% | 11.37% | 11.68% | 27.85% | 9.942% | 27.25% | 12.67% | 27.45% | 22.09% | 25.81% | 6.603% | 8.401% | 14.79% | 11.61% | 8.503% | 23.19% | 9.061% | 12.14% | 13.25% | 17.44% | 20.07% | 28.79% | 17.97% | 14.04% | 9.991% | 26.83% | 25.26% | 17.04% | 17.8% | 18.21% | 20.75% | 16.53% | 17.54% | 5.946% | 7.676% | 30.06% | 5.149% | 25.55% | 15.78% | 15.52% | 2.933% | 11.07% | 9.905% | 14.86% | 20.84% | 8.275% | 12.84% | 7.345% | 17.87% | 5.227% | 14.9% | 10.04% | 21.16% | 16.7% | 20.85% | 12.23% | 18.33% | 5.728% | 21.81% | 7.253% | 14.38% | 13.24% | 4.85% | -1.594% | 12.86% | 24.15% | 32.1% | 18.25% | 20.05% | 12.33% | 3.615% | 22.59% | 10.15% | 22.17% | 15.21% | 5.326% | 20.09% | 18.46% | 14.45% | 17.97% | 6.74% | 16.82% | 13.95% | 31.19% | 12.23% | 20.46% | 9.535% | 5.914% | 11.71% | 9.007% | 20.77% | 18.99% | 25.98% | 16.86% | 20.91% | 14.34% | 22.44% | 13.73% | 17.46% | 13.25% | 15.69% | 26.23% | 15.49% | 8.498% | 32.46% | 13.83% | 15.92% | 9.336% | 20.07% | 13.54% | 15.33% | 11.53% | 24.4% | 20.84% | 26.16% | 15.23% | 10.19% | 16.1% | 26.63% | 9.525% | 8.21% | 6.231% | 17.19% | 24.02% | 10.74% | 5.591% | 10.59% | 25.05% | 10.43% | 12.21% | 11.46% | 26.17% | 9.366% | 25.86% | 7.325% | 11.01% | 22.73% | 9.267% | 10.17% | 10.34% | 19.75% | 17.2% | 31.6% | 19.47% | 15.74% | 16.47% | 9.844% | 19.01% | 14.42% | 13.03% | 7.177% | 12.32% | 13.38% | 24.08% | 14.76% | 7.666% | 13.61% | 21.54% | 15.24% | 7.91% | 8.648% | 19.3% | 6.255% | 4.922% | 14.22% | 32.6% | 9.632% | 7.472% | 18.37% | 18.13% | 13.61% | 10.85% | 26.02% | 23.47% | 11.61% | 10.62% | 13.99% | 11.21% | 13.73% | 12.94% | 21.58% | 23.05% | 10.77% | 28.13% | 14.22% | 19.3% | 26.12% | 15.6% | 14.14% | 11.33% | 19.97% | 9.376% | 11.28% | 31.77% | 22.26% | 9.328% | 16.68% | 11.75% | 16.27% | 15.46% | 22.72% | 6.071% | 16.14% | 12.9% | 18.59% | 21.87% | 21.93% | 17.61% | 12.34% | 9.063% | 15.35% | 2.398% | 21% | 18.38% | 17.57% | 25.09% | 12.76% | 11.61% | 16.92% | 19.76% | 17% | 16.44% | 12.85% | 24.2% | 17.06% | 2.23% | 17.14% | 7.245% | 17.6% | 12.76% | 13.49% | 12.38% | 22.64% | 10.82% | 12.31% | 14.06% | 33.29% | 14.67% | 30.89% | 14.03% | 13.76% | 11.15% | 25.72% | 5.999% | 13.17% | 25.55% | 21.17% | 17.32% | 20.11% | 10.11% | 5.465% | 22.86% | 28.48% | 17.1% | 19.85% | 21.92% | 18.25% | 14.01% | 19.33% | 10.67% | 8.687% | 20.57% | 10.83% | 11.83% | 17.66% | 26.49% | 10.22% | 28.32% | 13.56% | 13.18% | 21.71% | 14.23% | 8.462% | 4.567% | 16.34% | 13.84% | 20.9% | 10.88% | 19.08% | 16.16% | 25.61% | 13.74% | 11.5% | 7.834% | 16.86% | 19.11% | 31.08% | 15.39% | 32.73% | 8.068% | 22.44% | 15.31% | 30.33% | 7.662% | 15.94% | 14.92% | 19.63% | 21.43% | 13.84% | 15.11% | 0% | 29.06% | 37.96% | 0% | 24.86% | 0% | 0% | 29.06% | 29.06% | 0%
17.72% | 16.99% | 8.747% | 27.64% | 44.77% | 2040 | 0 | 14.01% | 18.06% | 21.63% | 19.16% | 16.86% | 22.56% | 20.5% | 20.53% | 27.19% | 19.47% | 18.25% | 4.728% | 19.09% | 11.37% | 31.77% | 20.8% | 23.23% | 11.16% | 26.53% | 9.525% | 27.1% | 9.614% | 17.12% | 19.97% | 10.06% | 24.77% | 25.12% | 19.82% | 25.89% | 3.642% | 19.96% | 10.08% | 11.88% | 14.58% | 19.98% | 16.92% | 15.81% | 15.98% | 15.12% | 18.55% | 13.48% | 15.9% | 19.29% | 24.08% | 30.55% | 9.306% | 10.48% | 24.34% | 11.82% | 18.18% | 25.15% | 25.99% | 19.71% | 9.959% | 8.227% | 13.52% | 17.58% | 16.38% | 12.92% | 6.798% | 14.71% | 19.19% | 19.21% | 22.49% | 0.7132% | 22.88% | 23.94% | 21.69% | 22.41% | 19.87% | 25.88% | 12.82% | 16.83% | 14.67% | 9.456% | 14.93% | 24.31% | 23.36% | 18.73% | 19.23% | 21.23% | 14.36% | 13.95% | 23.95% | 12.11% | 19.58% | 2.628% | 11.24% | 10.49% | 8.175% | 12.98% | 31.86% | 23.39% | 17.63% | 8.296% | 6.63% | 7.249% | 18.98% | 10.77% | 14.11% | 25.87% | 12.82% | 26.17% | 7.894% | 12.98% | 21.95% | 20.49% | 14.01% | 11.31% | 29.59% | 26.18% | 24.17% | 13.18% | 20.59% | 11.19% | 30.59% | 8.747% | 12.22% | 21.83% | 22.47% | 40.49% | 21.05% | 15.68% | 14.61% | 31.62% | 15.04% | 20.38% | 9.225% | 13.6% | 44.77% | 23.08% | 28.21% | 15.03% | 7.06% | 33.2% | 11.76% | 12.86% | 25.09% | 16.12% | 20.35% | 14.46% | 20.1% | 16.92% | 19.28% | 10.31% | 13.5% | 14.46% | 14.88% | 16.1% | 9.951% | 15.38% | 29.07% | 22.31% | 13.51% | 7.181% | 14.09% | 18.53% | 19.54% | 15.97% | 15.66% | 12.35% | 8.292% | 27.85% | 23.9% | 9.306% | 21.08% | 38.15% | 27.89% | 19.12% | 13.66% | 21.48% | 12.82% | 24.55% | 12.73% | 6.953% | 15.31% | 16.16% | 21.32% | 16.52% | 1.385% | 18.54% | 14.69% | 20.97% | 10.94% | 19.66% | 17.84% | 17.54% | 12.99% | 16.79% | 4.363% | 11.5% | 4.047% | 14.06% | 26.38% | 7.049% | 7.877% | 14.22% | 15.51% | 9.805% | 9.252% | 17.55% | 13.21% | 13.32% | 31.34% | 11.56% | 30.07% | 14.72% | 29.82% | 24.9% | 29.73% | 7.671% | 9.27% | 16.88% | 13.07% | 10.2% | 25.92% | 10.53% | 14.52% | 15.39% | 19.43% | 22.37% | 32.16% | 20.49% | 15.64% | 11.41% | 30.34% | 28.43% | 19.8% | 19.83% | 21.18% | 24.2% | 18.51% | 20.38% | 6.561% | 9.169% | 34.1% | 5.802% | 28.51% | 17.65% | 17.29% | 3.451% | 12.62% | 11.51% | 16.95% | 23.23% | 9.633% | 14.64% | 8.539% | 20.13% | 5.767% | 16.71% | 11.07% | 23.82% | 18.78% | 23.31% | 14.72% | 22.05% | 6.654% | 24.71% | 8.08% | 17.22% | 15.37% | 5.492% | -1.713% | 14.33% | 27.2% | 34.74% | 20.8% | 22.13% | 14.37% | 4.2% | 25.09% | 12.09% | 24.46% | 17.67% | 6.344% | 22.79% | 20.75% | 16.83% | 19.82% | 7.848% | 19.27% | 15.52% | 35.11% | 14% | 23.77% | 10.87% | 6.869% | 13.18% | 10.77% | 23.74% | 21.17% | 30% | 19.22% | 23.07% | 15.97% | 25.03% | 16.2% | 20.28% | 15.39% | 17.44% | 29.86% | 18.62% | 9.872% | 36.21% | 15.57% | 17.88% | 10.45% | 22.97% | 15.27% | 17.08% | 13.45% | 28% | 23.22% | 21.94% | 18.16% | 11.48% | 18.35% | 30.1% | 10.83% | 9.803% | 7.453% | 19.25% | 27.51% | 12% | 6.386% | 12.3% | 27.64% | 11.74% | 14.18% | 13.06% | 29.94% | 10.88% | 28.53% | 8.362% | 12.79% | 25.32% | 10.9% | 11.45% | 12.31% | 22% | 19.16% | 35.53% | 22.21% | 17.72% | 18.77% | 11.43% | 21.44% | 16.07% | 14.86% | 8.337% | 13.87% | 15.11% | 27.45% | 16.83% | 8.905% | 15.16% | 23.76% | 17.23% | 9.436% | 10.32% | 22.75% | 7.17% | 5.717% | 16.51% | 36.43% | 11% | 8.68% | 20.46% | 20.2% | 15.51% | 12.92% | 29.68% | 26.42% | 13.53% | 12.65% | 15.94% | 12.78% | 15.43% | 15.03% | 24.3% | 25.01% | 12.28% | 31.78% | 15.84% | 22.02% | 29.59% | 17.41% | 15.92% | 12.95% | 22.03% | 10.72% | 13.47% | 35.07% | 26.17% | 10.84% | 18.59% | 14.05% | 18.12% | 17.88% | 25.9% | 6.699% | 18.75% | 15.37% | 20.71% | 24.62% | 24.68% | 20.46% | 14.07% | 10.13% | 17.27% | 2.699% | 23.4% | 20.62% | 20.68% | 28.26% | 14.55% | 13.72% | 19.65% | 21.8% | 19.73% | 18.54% | 14.66% | 26.73% | 19.62% | 2.665% | 19.91% | 7.995% | 20.06% | 14.21% | 15.67% | 13.85% | 25.04% | 12.89% | 13.72% | 15.84% | 36.73% | 17.04% | 34.88% | 16.76% | 15.33% | 12.59% | 28.38% | 6.838% | 14.67% | 28.47% | 24.16% | 19.74% | 22.41% | 11.52% | 6.03% | 25.78% | 31.42% | 19.41% | 22.35% | 24.99% | 20.54% | 15.77% | 23.26% | 12.48% | 9.902% | 23.89% | 12.38% | 13.8% | 20.81% | 29.67% | 12.4% | 31.55% | 15.27% | 14.54% | 24.44% | 16.22% | 9.646% | 5.305% | 18.9% | 15.78% | 23.35% | 12.44% | 20.98% | 18.19% | 29.22% | 15.33% | 13.4% | 8.819% | 19.22% | 21.51% | 34.47% | 17.54% | 36.11% | 9.279% | 24.78% | 17.06% | 34.14% | 8.625% | 17.87% | 16.79% | 22.1% | 24.44% | 15.78% | 17.55% | 0% | 29.91% | 42.76% | 0% | 25% | 0% | 0% | 29.91% | 29.91% | 0%
19.83% | 19.06% | 9.824% | 30.76% | 50.08% | 2041 | 0 | 15.61% | 20.41% | 23.59% | 21.35% | 18.61% | 25.96% | 23.38% | 23.41% | 30.02% | 21.92% | 20.54% | 5.268% | 21.76% | 12.78% | 34.79% | 23.71% | 26.49% | 12.74% | 29.57% | 10.61% | 29.34% | 10.96% | 19.07% | 22.03% | 11.35% | 27.2% | 27.79% | 21.87% | 31.3% | 4.019% | 22.53% | 11.04% | 13.72% | 16.5% | 22.26% | 19.05% | 18.07% | 18.22% | 17.58% | 20.32% | 15.03% | 17.9% | 21.71% | 26.4% | 34.23% | 10.66% | 11.68% | 26.85% | 13.48% | 20.06% | 28.02% | 28.69% | 21.74% | 11.57% | 9.379% | 15.41% | 19.25% | 18.73% | 14.39% | 7.652% | 16.44% | 21.6% | 21.03% | 25.64% | 0.813% | 25.75% | 26.76% | 24.16% | 24.73% | 21.93% | 29.21% | 14.43% | 18.44% | 16.34% | 10.53% | 16.89% | 27.09% | 25.24% | 20.67% | 22.58% | 23.95% | 15.84% | 15.9% | 26.81% | 13.7% | 21.85% | 2.961% | 12.47% | 11.59% | 9.329% | 15.11% | 36.38% | 25.81% | 19.85% | 9.171% | 7.316% | 8.453% | 22.14% | 11.91% | 16.08% | 29.72% | 14.62% | 28.87% | 9.021% | 14.47% | 25.16% | 23.18% | 15.77% | 12.89% | 32.65% | 29.21% | 26.67% | 14.69% | 23.1% | 12.96% | 33.5% | 9.749% | 13.93% | 25.36% | 25.03% | 44.66% | 23.06% | 17.65% | 16.65% | 35.05% | 17.08% | 22.33% | 10.52% | 15.37% | 50.08% | 26.55% | 30.89% | 16.93% | 8.217% | 36.63% | 13.12% | 14.19% | 27.58% | 18.63% | 23.09% | 16.48% | 22.4% | 18.67% | 21.47% | 11.29% | 15.38% | 16.11% | 16.97% | 18.15% | 11.05% | 16.97% | 31.84% | 25.5% | 15.4% | 8.02% | 15.55% | 20.45% | 21.77% | 18.21% | 18.25% | 13.91% | 9.271% | 30.5% | 26.85% | 10.68% | 24.02% | 41.75% | 30.54% | 20.61% | 15.1% | 23.95% | 14.9% | 27.59% | 14.34% | 7.926% | 16.9% | 17.84% | 23.62% | 19.07% | 1.609% | 20.45% | 16.42% | 23.36% | 12.48% | 21.7% | 19.55% | 20.39% | 14.81% | 18.93% | 4.911% | 12.45% | 4.432% | 16.35% | 29.11% | 8.068% | 8.914% | 16.06% | 17.71% | 11.18% | 10.41% | 19.56% | 15.07% | 14.99% | 34.92% | 13.19% | 32.93% | 16.77% | 31.75% | 27.78% | 33.92% | 8.744% | 10.15% | 19.02% | 14.56% | 11.92% | 28.69% | 12% | 16.93% | 17.54% | 21.44% | 24.7% | 35.57% | 23.06% | 17.26% | 12.86% | 33.83% | 31.67% | 22.57% | 21.88% | 24.16% | 27.68% | 20.52% | 23.23% | 7.185% | 10.67% | 38.28% | 6.469% | 31.51% | 19.55% | 19.08% | 3.978% | 14.21% | 13.12% | 19.08% | 25.69% | 11% | 16.48% | 9.74% | 22.45% | 6.316% | 18.56% | 12.13% | 26.54% | 20.92% | 25.8% | 17.26% | 26.06% | 7.585% | 27.69% | 8.916% | 20.08% | 17.53% | 6.154% | -1.831% | 15.82% | 30.32% | 36.93% | 23.41% | 24.23% | 16.44% | 4.787% | 27.66% | 14.05% | 26.79% | 20.14% | 7.37% | 25.57% | 23.11% | 19.23% | 21.23% | 8.963% | 21.8% | 16.59% | 39.03% | 15.82% | 27.1% | 12.24% | 7.831% | 14.68% | 12.54% | 26.89% | 23.36% | 33.73% | 21.64% | 25.27% | 17.63% | 27.67% | 18.73% | 23.12% | 17.54% | 18.78% | 33.04% | 21.79% | 11.25% | 40% | 17.35% | 19.93% | 11.57% | 25.95% | 17.06% | 18.85% | 15.38% | 31.8% | 25.62% | 17.72% | 21.12% | 12.81% | 20.67% | 33.71% | 12.19% | 11.41% | 8.686% | 21.34% | 31.11% | 13.28% | 7.2% | 14.03% | 30.18% | 13.08% | 16.16% | 14.7% | 33.82% | 12.4% | 30.76% | 9.426% | 14.58% | 27.94% | 12.56% | 12.75% | 14.31% | 24.28% | 21.14% | 39.71% | 25.02% | 19.48% | 21.13% | 13.03% | 23.94% | 17.73% | 16.72% | 9.504% | 15.45% | 16.88% | 30.9% | 18.94% | 10.15% | 16.73% | 26.02% | 19.26% | 10.97% | 12% | 26.01% | 8.114% | 6.517% | 18.82% | 39.81% | 12.39% | 9.894% | 22.58% | 22.29% | 17.46% | 15.01% | 33.44% | 29.43% | 15.46% | 14.7% | 17.95% | 14.39% | 17.17% | 17.13% | 27.08% | 24.78% | 13.82% | 35.6% | 17.47% | 24.81% | 33.19% | 19.24% | 17.73% | 14.61% | 24.13% | 12.1% | 15.68% | 38.36% | 30.17% | 12.37% | 20.51% | 16.38% | 20% | 20.53% | 29.15% | 7.335% | 21.37% | 17.85% | 22.85% | 27.43% | 27.5% | 23.32% | 15.83% | 11.21% | 19.24% | 3.007% | 25.83% | 22.91% | 23.87% | 31.51% | 16.39% | 15.9% | 22.4% | 23.88% | 22.63% | 20.7% | 16.51% | 29.3% | 22.28% | 3.105% | 22.7% | 8.755% | 22.58% | 15.69% | 17.87% | 15.34% | 27.48% | 14.97% | 15.13% | 17.65% | 40.16% | 19.42% | 39.02% | 19.51% | 16.91% | 14.06% | 31.09% | 7.697% | 16.19% | 31.41% | 27.23% | 22.22% | 24.79% | 12.97% | 6.603% | 28.77% | 34.41% | 21.8% | 24.89% | 28.13% | 22.89% | 17.57% | 27.5% | 14.3% | 11.15% | 27.23% | 13.97% | 15.79% | 24.28% | 32.91% | 14.64% | 34.81% | 17.01% | 15.93% | 27.23% | 18.26% | 10.86% | 6.047% | 21.58% | 17.77% | 25.83% | 14.04% | 21.33% | 20.26% | 32.92% | 16.94% | 15.32% | 9.824% | 21.63% | 23.96% | 37.41% | 19.74% | 39.55% | 10.54% | 27.16% | 18.83% | 38.02% | 9.609% | 19.85% | 18.71% | 24.62% | 27.53% | 17.76% | 20.01% | 0% | 30% | 47.32% | 0% | 25% | 0% | 0% | 30% | 30% | 0%
21.91% | 21.1% | 10.97% | 33.47% | 55.64% | 2042 | 0 | 17.22% | 22.83% | 25.11% | 23.55% | 20.39% | 29.27% | 26.33% | 26.35% | 32.9% | 24.42% | 22.88% | 5.812% | 24.49% | 14.22% | 37.7% | 26.7% | 29.82% | 14.37% | 32.65% | 11.71% | 31.03% | 12.34% | 21.04% | 24.13% | 12.67% | 29.54% | 30.51% | 23.94% | 37.21% | 4.401% | 25.17% | 11.96% | 15.64% | 18.48% | 24.56% | 21.22% | 20.39% | 20.5% | 20.06% | 22.01% | 16.59% | 19.94% | 24.19% | 28.64% | 37.54% | 12.06% | 12.89% | 29.41% | 15.17% | 21.97% | 30.92% | 31.17% | 23.81% | 13.19% | 10.56% | 17.35% | 20.86% | 21.14% | 15.88% | 8.525% | 18.21% | 24.07% | 22.79% | 28.86% | 0.9152% | 28.69% | 29.62% | 26.66% | 27.08% | 24.02% | 32.63% | 16.08% | 19.98% | 17.97% | 11.62% | 18.93% | 29.91% | 26.7% | 22.64% | 26.26% | 26.73% | 17.35% | 17.9% | 29.71% | 15.34% | 24.15% | 3.302% | 13.73% | 12.71% | 10.51% | 17.25% | 40.76% | 28.26% | 22.11% | 10.06% | 8.011% | 9.667% | 25.7% | 13.07% | 18.1% | 33.71% | 16.46% | 31.61% | 10.18% | 15.96% | 28.48% | 25.99% | 17.57% | 14.51% | 35.75% | 31.8% | 29.2% | 16.21% | 25.65% | 14.84% | 36.3% | 10.76% | 15.68% | 28.91% | 27.62% | 48.44% | 24.99% | 19.66% | 18.74% | 38.56% | 19.19% | 24.21% | 11.84% | 17.2% | 55.64% | 30.16% | 33.47% | 18.87% | 9.382% | 40.12% | 14.5% | 15.54% | 29.98% | 20.62% | 25.93% | 18.55% | 24.72% | 20.45% | 23.7% | 12.23% | 17.32% | 17.78% | 19.1% | 20.24% | 12.18% | 18.58% | 34.49% | 28.79% | 17.34% | 8.871% | 17.03% | 22.39% | 24.02% | 20.5% | 20.86% | 15.51% | 10.26% | 33.04% | 29.89% | 12.11% | 27.04% | 44.93% | 33.09% | 21.66% | 16.55% | 26.45% | 16.98% | 30.72% | 15.99% | 8.922% | 18.5% | 19.55% | 25.97% | 21.92% | 1.835% | 21.91% | 18.17% | 25.78% | 14.05% | 23.77% | 21.19% | 23.25% | 16.67% | 21.13% | 5.471% | 11.09% | 4.802% | 18.66% | 31.63% | 9.117% | 9.984% | 17.94% | 19.97% | 12.6% | 11.6% | 21.58% | 16.98% | 16.7% | 38.53% | 14.85% | 35.68% | 18.88% | 33.1% | 30.7% | 38.41% | 9.843% | 11% | 21.2% | 16.07% | 13.65% | 31.52% | 13.51% | 19.35% | 19.75% | 23.48% | 27.07% | 38.89% | 25.7% | 18.9% | 14.34% | 36.91% | 34.95% | 25.41% | 23.96% | 27.21% | 31.26% | 22.58% | 26.15% | 7.785% | 12.19% | 42.5% | 7.145% | 34.56% | 21.48% | 20.89% | 4.529% | 15.83% | 14.76% | 21.25% | 28.11% | 12.4% | 18.36% | 10.97% | 24.79% | 6.843% | 20.46% | 13.14% | 29.28% | 23.13% | 28.34% | 19.83% | 30.55% | 8.538% | 30.74% | 9.764% | 22.97% | 19.73% | 6.83% | -1.949% | 17.34% | 33.46% | 38.04% | 26.08% | 26.25% | 18.55% | 5.389% | 30.16% | 16.01% | 29.03% | 22.67% | 8.401% | 28.41% | 25.56% | 21.69% | 20.58% | 10.11% | 24.41% | 12.93% | 42.52% | 17.7% | 30.5% | 13.63% | 8.815% | 16.2% | 14.33% | 30.12% | 25.6% | 37.14% | 24.11% | 27.38% | 19.3% | 30.34% | 21.39% | 26.03% | 19.74% | 19.7% | 35.77% | 24.99% | 12.67% | 43.85% | 19.14% | 21.99% | 12.73% | 29.01% | 18.86% | 20.64% | 17.36% | 35.82% | 28.05% | 13.5% | 24.09% | 14.14% | 23.03% | 37.32% | 13.59% | 13.02% | 9.928% | 23.48% | 34.58% | 14.59% | 8.034% | 15.79% | 32.17% | 14.44% | 18.19% | 16.38% | 37.8% | 13.96% | 32.52% | 10.51% | 16.42% | 30.59% | 14.3% | 14.07% | 16.31% | 26.59% | 23.15% | 43.94% | 27.89% | 20.81% | 23.54% | 14.67% | 26.47% | 19.42% | 18.63% | 10.7% | 17.05% | 18.68% | 34.17% | 21.1% | 11.43% | 18.33% | 28.2% | 21.34% | 12.52% | 13.7% | 28.94% | 9.088% | 7.336% | 21.19% | 42.74% | 13.82% | 11.14% | 24.73% | 24.41% | 19.46% | 17.11% | 37.28% | 32.48% | 17.44% | 16.76% | 19.99% | 16.03% | 18.97% | 19.29% | 29.66% | 21.44% | 15.4% | 39.29% | 19.14% | 27.66% | 36.99% | 21.1% | 19.57% | 16.31% | 26.14% | 13.51% | 17.9% | 41.09% | 34.35% | 13.93% | 22.46% | 18.73% | 21.9% | 23.42% | 32.47% | 7.948% | 24.05% | 20.35% | 24.82% | 30.26% | 30.34% | 26.25% | 17.64% | 12.31% | 21.23% | 3.318% | 28.29% | 25.27% | 27.21% | 34.79% | 18.27% | 18.2% | 25.22% | 25.87% | 25.71% | 22.88% | 18.4% | 31.78% | 24.7% | 3.548% | 25.55% | 9.486% | 25.15% | 17.18% | 20.11% | 16.86% | 29.83% | 17.06% | 16.57% | 19.48% | 43% | 21.86% | 43.33% | 22.29% | 18.52% | 15.55% | 33.69% | 8.575% | 17.73% | 34.4% | 30.36% | 24.76% | 27.13% | 14.45% | 7.155% | 31.79% | 37.29% | 24.26% | 27.47% | 31.34% | 25.26% | 19.39% | 32.26% | 16.19% | 12.42% | 30.64% | 15.59% | 17.84% | 28.2% | 36.23% | 16.95% | 38.12% | 18.77% | 17.26% | 30.05% | 20.35% | 12.1% | 6.807% | 24.42% | 19.81% | 28.36% | 15.69% | 17.49% | 22.36% | 36.69% | 18.57% | 17.28% | 10.84% | 24.1% | 26.44% | 39.85% | 21.99% | 42.85% | 11.84% | 29.45% | 20.62% | 41.47% | 10.6% | 21.88% | 20.64% | 27.16% | 30.68% | 19.78% | 22.52% | 0% | 30% | 51.54% | 0% | 25% | 0% | 0% | 30% | 30% | 0%
23.9% | 22.87% | 11.85% | 36.09% | 61.15% | 2043 | 0 | 18.86% | 25.29% | 24.8% | 25.79% | 21.73% | 32.25% | 29.35% | 29.35% | 35.67% | 26.94% | 25.25% | 6.365% | 27.28% | 15.71% | 40.6% | 29.56% | 32.8% | 16.03% | 35.77% | 12.82% | 32.26% | 13.74% | 23.05% | 26.14% | 14.01% | 31.88% | 32.85% | 25.94% | 43.95% | 4.769% | 27.85% | 12.88% | 17.65% | 20.49% | 26.9% | 23.41% | 22.76% | 22.84% | 22.6% | 23.71% | 18.18% | 21.6% | 26.69% | 30.87% | 40.47% | 13.5% | 14.11% | 31.86% | 16.9% | 23.81% | 33.86% | 33.1% | 25.79% | 14.84% | 11.76% | 19.33% | 22.47% | 23.61% | 17.39% | 9.406% | 20.01% | 26.55% | 24.55% | 32.08% | 1.02% | 31.66% | 32.54% | 29.2% | 29.26% | 26.02% | 36.09% | 17.74% | 21.53% | 19.21% | 12.73% | 21.09% | 32.76% | 24.14% | 24.53% | 30.34% | 29.55% | 18.8% | 19.94% | 32.68% | 17% | 26.5% | 3.647% | 14.96% | 13.79% | 11.72% | 19.44% | 43.09% | 30.62% | 24.4% | 10.92% | 8.68% | 10.91% | 29.19% | 14.19% | 20.17% | 37.85% | 18.33% | 34.25% | 11.36% | 17.48% | 31.89% | 28.96% | 19.39% | 16.16% | 38.74% | 33.97% | 31.64% | 17.75% | 28.28% | 16.82% | 39.08% | 11.79% | 17.47% | 32.54% | 30.25% | 51.58% | 26.93% | 21.69% | 20.88% | 41.57% | 21.37% | 26.09% | 13.19% | 19.06% | 61.15% | 33.91% | 36.05% | 20.83% | 10.58% | 43.47% | 15.9% | 16.84% | 32.4% | 21.49% | 28.84% | 20.67% | 27.08% | 22.16% | 25.95% | 13.17% | 19.29% | 19.47% | 21.28% | 22.36% | 13.28% | 20.13% | 37.15% | 32.16% | 19.32% | 9.737% | 18.45% | 24.26% | 26.3% | 22.83% | 23.54% | 17.13% | 11.28% | 35.59% | 33.03% | 13.59% | 30.13% | 47.48% | 35.64% | 18.36% | 17.95% | 28.98% | 19.11% | 33.95% | 17.65% | 9.939% | 20.05% | 21.19% | 28.24% | 23.64% | 2.065% | 19.02% | 19.97% | 28.2% | 15.67% | 25.76% | 22.83% | 26.18% | 18.57% | 23.35% | 6.037% | 11.09% | 5.173% | 21.02% | 33.59% | 10.2% | 11.07% | 19.85% | 22.28% | 14.04% | 12.8% | 23.63% | 18.93% | 18.43% | 42.19% | 16.56% | 38.43% | 21.03% | 30.65% | 33.66% | 43.3% | 10.97% | 11.85% | 23.41% | 17.59% | 15.44% | 34.24% | 15.05% | 21.84% | 22% | 25.44% | 29.34% | 41.83% | 28.35% | 20.48% | 15.82% | 39.58% | 38.11% | 28.3% | 25.96% | 30.33% | 34.93% | 24.57% | 29.13% | 8.386% | 13.75% | 46.56% | 7.83% | 37.49% | 23.29% | 22.64% | 5.105% | 17.46% | 16.45% | 23.45% | 30.58% | 13.84% | 20.26% | 12.23% | 27.17% | 7.371% | 22.31% | 14.15% | 31.88% | 25.3% | 30.71% | 22.5% | 35.68% | 9.512% | 33.87% | 10.58% | 25.94% | 21.98% | 7.523% | -2.067% | 18.79% | 36.66% | 35.15% | 28.78% | 28.28% | 20.73% | 6.003% | 32.68% | 18.02% | 31.26% | 25.16% | 9.457% | 31.34% | 27.95% | 24.21% | 17.05% | 11.28% | 27.07% | 12.93% | 45.58% | 19.61% | 33.98% | 15.04% | 9.82% | 17.74% | 16.17% | 33.36% | 27.74% | 35.77% | 26.6% | 29.49% | 20.91% | 32.91% | 23.98% | 29% | 22% | 19.7% | 37.99% | 28.31% | 14.11% | 47.55% | 20.96% | 24.15% | 13.84% | 32.11% | 20.7% | 22.36% | 19.39% | 40.12% | 30.4% | 9.278% | 27.14% | 15.5% | 25.42% | 38.13% | 15.05% | 14.68% | 11.2% | 25.56% | 37.63% | 15.85% | 8.878% | 17.59% | 33.73% | 15.81% | 20.27% | 18.08% | 41.84% | 15.55% | 34.06% | 11.62% | 18.29% | 33.15% | 16.11% | 15.41% | 18.36% | 28.64% | 25.09% | 48.44% | 30.79% | 20.35% | 25.97% | 16.35% | 29.04% | 21.04% | 20.56% | 11.92% | 18.67% | 20.51% | 36.99% | 23.28% | 12.73% | 19.86% | 30.37% | 23.45% | 14.11% | 15.43% | 28.51% | 10.08% | 8.173% | 23.61% | 45.01% | 15.27% | 12.41% | 26.79% | 26.44% | 21.47% | 19.26% | 41.17% | 35.57% | 19.48% | 18.86% | 22.06% | 17.68% | 20.72% | 21.49% | 31.83% | 21.44% | 16.99% | 42.09% | 20.73% | 30.54% | 40.8% | 22.89% | 21.43% | 18.03% | 28.16% | 14.95% | 20.18% | 43.56% | 38.54% | 15.53% | 24.34% | 21.15% | 23.73% | 26.4% | 35.83% | 8.561% | 26.8% | 22.91% | 26.26% | 33.14% | 33.23% | 29.24% | 19.46% | 13.37% | 23.25% | 3.634% | 30.66% | 27.57% | 30.71% | 38.02% | 20.17% | 20.65% | 28.09% | 27.87% | 28.98% | 25.11% | 20.31% | 34.25% | 26.55% | 4.002% | 28.46% | 10.22% | 27.75% | 18.61% | 22.41% | 18.33% | 32.18% | 19.21% | 17.96% | 21.34% | 45.36% | 24.35% | 47.19% | 25.13% | 20.07% | 17.07% | 36.29% | 9.462% | 19.21% | 37.27% | 33.53% | 27.32% | 29.53% | 15.94% | 7.707% | 34.49% | 40.16% | 26.8% | 30.08% | 34.58% | 27.66% | 21.23% | 37.7% | 18.13% | 13.63% | 34.13% | 17.24% | 19.94% | 31.93% | 39.45% | 19.39% | 41.31% | 20.54% | 18.59% | 32.9% | 22.45% | 13.35% | 7.584% | 27.38% | 21.86% | 30.8% | 17.36% | 13.65% | 24.49% | 40.09% | 20.15% | 19.3% | 11.87% | 26.59% | 28.96% | 38.35% | 24.27% | 45.92% | 13.19% | 31.74% | 22.34% | 44.67% | 11.61% | 23.84% | 22.61% | 29.74% | 33.87% | 21.64% | 25.09% | 0% | 30% | 55.35% | 0% | 25% | 0% | 0% | 30% | 30% | 0%
25.76% | 24.89% | 12.86% | 38.66% | 66.7% | 2044 | 0 | 20.44% | 27.8% | 24.8% | 27.95% | 22.64% | 35.08% | 32.41% | 32.39% | 38.43% | 29.41% | 27.65% | 6.897% | 30.11% | 17.16% | 43.33% | 31.98% | 35.32% | 17.72% | 38.78% | 13.89% | 29.85% | 15.16% | 24.97% | 28.16% | 15.37% | 34.24% | 34.99% | 27.95% | 50.88% | 5.137% | 30.57% | 13.8% | 19.74% | 22.56% | 29.14% | 25.64% | 25.17% | 25.21% | 25.19% | 25.41% | 19.71% | 22.84% | 29.23% | 32.93% | 38.09% | 14.96% | 15.29% | 34.27% | 18.65% | 25.64% | 36.69% | 34.59% | 27.78% | 16.54% | 12.98% | 21.33% | 24.07% | 26.11% | 18.84% | 10.3% | 21.75% | 29.08% | 26.26% | 34.86% | 1.125% | 34.67% | 35.36% | 31.64% | 31.01% | 28.03% | 39.62% | 19.43% | 23.07% | 19.34% | 13.79% | 23.26% | 35.51% | 20.77% | 26.42% | 34.91% | 32.43% | 20.25% | 22% | 35.55% | 18.71% | 28.75% | 3.997% | 16.2% | 14.87% | 12.94% | 21.69% | 45.42% | 32.98% | 26.72% | 11.78% | 9.35% | 12.19% | 29.19% | 15.31% | 22.26% | 42.09% | 20.23% | 36.89% | 12.57% | 18.94% | 35.38% | 31.93% | 21.23% | 17.83% | 41.73% | 35.23% | 34.08% | 19.23% | 30.82% | 18.91% | 41.63% | 12.78% | 19.28% | 36.18% | 32.77% | 53.65% | 28.86% | 23.76% | 23.04% | 44.14% | 23.61% | 27.97% | 14.55% | 20.96% | 66.7% | 37.77% | 38.63% | 22.81% | 11.8% | 46.82% | 17.25% | 18.14% | 34.83% | 17.46% | 31.84% | 22.8% | 29.34% | 23.86% | 28.11% | 14.12% | 21.29% | 21.1% | 23.48% | 24.52% | 14.4% | 21.68% | 39.81% | 35.57% | 21.32% | 10.57% | 19.88% | 26.13% | 28.5% | 24.99% | 26.29% | 18.78% | 12.26% | 38.14% | 36.09% | 15.1% | 33.24% | 49.71% | 38.19% | 14.73% | 19.35% | 31.1% | 21.29% | 37.1% | 19.34% | 10.97% | 21.59% | 22.83% | 30.52% | 25% | 2.301% | 15.42% | 21.69% | 30.09% | 17.3% | 27.75% | 24.47% | 29.17% | 20.49% | 25.61% | 6.611% | 11.09% | 5.543% | 23.44% | 35.1% | 11.29% | 12.19% | 21.8% | 24.62% | 15.5% | 14.02% | 25.6% | 20.9% | 20.18% | 45.72% | 18.28% | 41.18% | 23.2% | 30.65% | 36.51% | 48.06% | 12.1% | 12.7% | 25.66% | 19.06% | 17.28% | 36.97% | 16.6% | 24.4% | 24.28% | 27.4% | 31.62% | 44.52% | 31.05% | 22.06% | 17.2% | 41.84% | 40.87% | 31.12% | 27.96% | 33.49% | 38.66% | 26.58% | 32.15% | 8.986% | 15.34% | 50.21% | 8.489% | 40.43% | 24.69% | 24.38% | 5.701% | 19.12% | 18.15% | 25.68% | 33.11% | 15.29% | 22.18% | 13.5% | 29.46% | 7.899% | 24.18% | 15.16% | 33.94% | 27.51% | 32.9% | 25.27% | 39.18% | 10.5% | 36.76% | 11.4% | 28.99% | 24.25% | 8.194% | -2.185% | 20.25% | 39.73% | 32.27% | 31.52% | 30.3% | 22.93% | 6.624% | 35.25% | 20.08% | 33.5% | 27.23% | 10.54% | 34.18% | 30.39% | 26.77% | 17.05% | 12.47% | 29.79% | 12.93% | 48.16% | 21.56% | 37.5% | 16.47% | 10.84% | 19.22% | 18.02% | 35.2% | 29.89% | 32.92% | 29.13% | 31.6% | 22.53% | 35.49% | 24.79% | 32% | 24.27% | 19.7% | 37.49% | 31.73% | 15.57% | 51.26% | 22.72% | 26.45% | 14.96% | 35.1% | 22.47% | 24.09% | 21.45% | 44.5% | 32.74% | 5.059% | 30.15% | 16.81% | 27.84% | 35.11% | 16.48% | 16.38% | 12.51% | 27.65% | 40.24% | 17.11% | 9.736% | 19.41% | 34.26% | 17.13% | 22.37% | 19.79% | 45.96% | 17.16% | 34.34% | 12.73% | 20.19% | 35.7% | 17.99% | 16.7% | 20.45% | 30.26% | 27.02% | 51.92% | 33.73% | 16.81% | 28.44% | 18.04% | 31.51% | 22.66% | 22.51% | 13.15% | 20.23% | 22.27% | 39.39% | 25.5% | 14.05% | 21.39% | 32.55% | 25.49% | 15.73% | 17.21% | 28.51% | 11.1% | 9.018% | 26.05% | 42.46% | 16.74% | 13.69% | 28.86% | 28.48% | 23.51% | 21.46% | 45.11% | 38.54% | 21.54% | 21.01% | 24.16% | 19.37% | 22.51% | 23.71% | 33.67% | 21.44% | 18.61% | 42.09% | 22.33% | 33.47% | 44.8% | 24.69% | 23.22% | 19.79% | 30.17% | 16.41% | 22.52% | 45.77% | 42.4% | 17.14% | 26.21% | 23.62% | 25.55% | 27.91% | 39.24% | 9.174% | 29.57% | 25.52% | 26.95% | 35.91% | 36% | 32.27% | 21.31% | 14.43% | 25.2% | 3.937% | 33.03% | 29.9% | 34.35% | 40.68% | 22.1% | 23.22% | 31% | 29.86% | 32.49% | 27.25% | 22.1% | 36.73% | 26.55% | 4.468% | 31.41% | 10.95% | 30.39% | 20.05% | 24.73% | 19.8% | 34.54% | 21.4% | 19.34% | 23.13% | 47.25% | 26.87% | 48.23% | 28.05% | 21.62% | 18.54% | 38.9% | 10.36% | 20.69% | 40.14% | 36.75% | 29.92% | 31.99% | 17.46% | 8.258% | 36.62% | 43.04% | 29.28% | 32.59% | 37.87% | 29.98% | 23.01% | 41.24% | 20.11% | 14.44% | 37.36% | 18.91% | 22.07% | 33.86% | 42.7% | 21.93% | 44.15% | 21.8% | 19.92% | 35.65% | 24.59% | 14.62% | 8.368% | 30.51% | 23.95% | 33.24% | 19.07% | 9.815% | 26.53% | 43.06% | 21.72% | 21.34% | 12.86% | 29.12% | 31.38% | 35.61% | 26.58% | 48.58% | 14.58% | 34.03% | 24.06% | 47.39% | 12.58% | 25.84% | 24.5% | 32.23% | 37.11% | 23.11% | 27.69% | 0% | 30% | 58.73% | 0% | 25% | 0% | 0% | 30% | 30% | 0%
27.51% | 26.69% | 13.79% | 41.24% | 69.35% | 2045 | 0 | 22.02% | 30.22% | 24.8% | 30.1% | 19.41% | 36.29% | 35.5% | 35.47% | 41.2% | 31.58% | 29.96% | 7.429% | 32.9% | 18.64% | 45.82% | 33.98% | 37.4% | 19.43% | 41.78% | 14.97% | 29.85% | 16.61% | 26.9% | 30.17% | 16.68% | 36.58% | 36.94% | 29.95% | 54.17% | 5.504% | 33.2% | 14.72% | 21.94% | 24.55% | 31.39% | 27.78% | 27.63% | 27.6% | 27.82% | 27.1% | 21.24% | 23.84% | 31.57% | 34.81% | 38.09% | 16.46% | 16.47% | 36.47% | 20.42% | 27.48% | 39.51% | 35.87% | 29.77% | 18.25% | 14.22% | 23.35% | 25.68% | 28.67% | 20.3% | 11.16% | 23.49% | 31.51% | 27.59% | 37.19% | 1.232% | 37.56% | 38.18% | 34.07% | 32.31% | 30.03% | 43.02% | 21.05% | 24.62% | 19.34% | 14.86% | 25.53% | 38.26% | 20.77% | 28.31% | 37.45% | 35.19% | 21.7% | 24.09% | 38.44% | 20.35% | 31% | 4.334% | 17.45% | 15.95% | 14.19% | 23.96% | 47.75% | 35.35% | 28.95% | 12.64% | 10.02% | 13.49% | 29.19% | 16.43% | 24.37% | 46.46% | 22.15% | 39.53% | 13.79% | 20.4% | 38.94% | 35.05% | 23% | 19.53% | 44.68% | 32.35% | 36.52% | 20.71% | 33.41% | 21.14% | 43.95% | 13.76% | 21.11% | 39.56% | 35.3% | 53.65% | 30.8% | 25.74% | 24.91% | 43.76% | 25.8% | 29.85% | 15.94% | 22.79% | 69.35% | 41.76% | 41.21% | 24.73% | 13.03% | 49.79% | 18.6% | 19.43% | 37.28% | 13.44% | 34.76% | 24.97% | 31.61% | 25.57% | 30.28% | 15.06% | 23.31% | 22.4% | 25.71% | 26.59% | 15.53% | 23.24% | 42.47% | 39.06% | 23.34% | 11.41% | 21.3% | 28% | 30.7% | 26.74% | 29.07% | 20.36% | 13.24% | 40.69% | 39.21% | 16.65% | 36.41% | 51.62% | 40.73% | 14.73% | 20.75% | 32.8% | 23.5% | 40.32% | 20.96% | 12.01% | 23.14% | 24.48% | 32.82% | 26.35% | 2.539% | 15.42% | 23.43% | 31.57% | 18.95% | 29.74% | 26.11% | 32.2% | 22.37% | 27.78% | 7.163% | 11.09% | 5.913% | 25.89% | 34.69% | 12.41% | 13.27% | 23.68% | 27% | 16.98% | 15.19% | 27.58% | 22.89% | 21.87% | 49.24% | 20.03% | 43.93% | 25.41% | 30.65% | 39.36% | 50.66% | 13.25% | 13.54% | 27.82% | 20.53% | 19.16% | 39.71% | 18.18% | 26.99% | 26.59% | 29.36% | 33.9% | 46.95% | 33.64% | 23.64% | 18.41% | 42.44% | 43.37% | 33.74% | 29.96% | 36.69% | 42.46% | 28.61% | 35.2% | 9.586% | 16.95% | 53.63% | 9.149% | 43.37% | 22.79% | 26.13% | 6.323% | 20.72% | 19.88% | 27.83% | 35.72% | 16.77% | 24.04% | 14.79% | 31.55% | 8.426% | 26.08% | 16.17% | 35.78% | 29.78% | 34.92% | 28.11% | 41.55% | 11.49% | 39.26% | 12.21% | 32.09% | 26.56% | 8.873% | -2.303% | 21.71% | 42.81% | 32.27% | 34.15% | 32.33% | 25.18% | 7.254% | 37.85% | 22.16% | 35.74% | 28.88% | 11.62% | 37.07% | 32.9% | 29.37% | 17.05% | 13.67% | 32.42% | 12.93% | 50.4% | 23.44% | 41.06% | 17.85% | 11.87% | 20.7% | 19.47% | 35.2% | 32.04% | 32.92% | 31.56% | 33.71% | 24.14% | 38.07% | 21.44% | 35.04% | 26.58% | 19.7% | 34.71% | 35.23% | 17.05% | 54.79% | 24.47% | 27.92% | 16.09% | 37.52% | 24.24% | 25.81% | 23.55% | 49.1% | 35.08% | 0.8392% | 32.96% | 18.12% | 30.17% | 32.09% | 17.94% | 18.09% | 13.84% | 29.75% | 38.58% | 18.38% | 10.56% | 21.25% | 34.26% | 18.45% | 24.49% | 21.45% | 49.93% | 18.79% | 34.34% | 13.81% | 22.11% | 38.26% | 19.95% | 17.98% | 22.57% | 31.47% | 28.95% | 54.46% | 36.56% | 16.81% | 30.76% | 19.75% | 33.99% | 24.28% | 24.39% | 14.4% | 21.78% | 24.04% | 41.36% | 27.63% | 15.38% | 22.93% | 34.72% | 27.54% | 17.37% | 19% | 28.51% | 12.08% | 9.876% | 28.52% | 39.78% | 18.15% | 14.99% | 30.93% | 30.52% | 25.47% | 23.68% | 48.91% | 41.51% | 23.63% | 23.19% | 25.82% | 20.98% | 24.34% | 25.96% | 35.28% | 21.44% | 20.16% | 42.09% | 23.93% | 36.28% | 49.04% | 26.48% | 25.01% | 21.48% | 32.19% | 17.81% | 24.61% | 47.7% | 43.77% | 18.78% | 28.09% | 26.13% | 27.38% | 29.42% | 42.18% | 9.787% | 32.38% | 28.16% | 23.55% | 38.68% | 38.78% | 35.34% | 23.08% | 15.5% | 27.14% | 4.241% | 35.39% | 32.26% | 38.16% | 42.89% | 23.96% | 25.96% | 33.59% | 31.86% | 36.08% | 29.39% | 23.67% | 39.21% | 26.55% | 4.939% | 34.18% | 11.68% | 32.93% | 21.48% | 27.08% | 21.28% | 36.55% | 23.61% | 20.73% | 24.92% | 48.17% | 29.43% | 48.23% | 31% | 23.17% | 20% | 41.24% | 11.23% | 22.17% | 43.02% | 39.51% | 32.42% | 34.47% | 18.92% | 8.81% | 38.29% | 45.91% | 31.8% | 35.11% | 41.04% | 32.29% | 24.78% | 43.74% | 22.13% | 12.09% | 40.36% | 20.53% | 24.24% | 35.8% | 45.97% | 24.45% | 46.57% | 22.31% | 21.25% | 38.27% | 26.64% | 15.84% | 9.164% | 33.64% | 25.95% | 35.69% | 20.71% | 9.815% | 28.58% | 45.38% | 23.3% | 23.42% | 13.85% | 31.55% | 33.79% | 35.61% | 28.8% | 50.97% | 15.93% | 36.32% | 25.78% | 49.79% | 13.55% | 27.86% | 26.38% | 34.71% | 40.22% | 24.33% | 30.16% | 0% | 30% | 61.62% | 0% | 25% | 0% | 0% | 30% | 30% | 0%
29.18% | 28.76% | 14.83% | 43.62% | 69.35% | 2046 | 0 | 23.59% | 32.66% | 24.8% | 32.26% | 19.41% | 36.29% | 38.48% | 38.43% | 43.97% | 33.55% | 32.27% | 7.96% | 35.15% | 20.15% | 48.08% | 35.61% | 38.09% | 21.07% | 44.79% | 16.04% | 29.85% | 17.99% | 28.82% | 32.19% | 17.99% | 38.76% | 38.68% | 31.95% | 57.45% | 5.872% | 35.83% | 15.65% | 24.11% | 26.57% | 33.64% | 29.92% | 29.99% | 29.91% | 30.48% | 28.8% | 22.77% | 24.67% | 33.71% | 36.52% | 38.09% | 17.9% | 17.65% | 38.47% | 22.13% | 29.31% | 42.34% | 36.2% | 31.61% | 19.98% | 15.41% | 25.3% | 27.29% | 31.12% | 21.75% | 12.02% | 25.25% | 33.93% | 28.77% | 38.9% | 1.335% | 40.46% | 40.8% | 36.51% | 31.26% | 32.04% | 46.43% | 22.67% | 26.16% | 19.34% | 15.92% | 27.93% | 41.01% | 20.77% | 30.2% | 39.59% | 37.96% | 23.15% | 26.1% | 41.35% | 22.01% | 33.26% | 4.671% | 18.71% | 17.04% | 15.38% | 26.27% | 50.08% | 37.71% | 31.18% | 13.5% | 10.69% | 14.82% | 29.19% | 17.56% | 26.24% | 50.46% | 24% | 41.98% | 14.97% | 21.86% | 42.39% | 38.35% | 24.78% | 21.16% | 47.24% | 32.35% | 38.96% | 22.2% | 36.02% | 23.39% | 46.04% | 14.75% | 22.88% | 42.69% | 37.83% | 53.65% | 32.74% | 27.73% | 26.27% | 41.27% | 28.03% | 31.74% | 17.27% | 24.64% | 69.35% | 45.66% | 43.75% | 26.64% | 14.29% | 52.48% | 19.96% | 20.73% | 39.75% | 9.413% | 37.73% | 27.06% | 33.87% | 27.28% | 32.45% | 16% | 25.26% | 23.57% | 27.86% | 28.67% | 16.67% | 24.79% | 45.13% | 42.41% | 25.29% | 12.24% | 22.72% | 29.51% | 32.89% | 28.22% | 31.91% | 21.94% | 14.23% | 43.23% | 42.4% | 18.16% | 39.45% | 53.21% | 43.28% | 14.73% | 22.15% | 34.29% | 25.73% | 43.62% | 22.59% | 13.01% | 24.68% | 26.12% | 35.13% | 27.7% | 2.78% | 15.42% | 25.17% | 32.84% | 20.55% | 31.73% | 27.75% | 35.27% | 24.01% | 29.96% | 7.715% | 11.09% | 6.283% | 28.37% | 34.69% | 13.49% | 14.36% | 25.56% | 29.29% | 18.41% | 16.36% | 29.46% | 24.82% | 23.56% | 52.62% | 21.71% | 46.68% | 27.53% | 30.65% | 42.22% | 53.25% | 14.36% | 14.39% | 29.98% | 22% | 21.07% | 42.47% | 19.7% | 29.63% | 28.81% | 31.32% | 36.18% | 49.12% | 36.24% | 25.22% | 19.5% | 42.44% | 45.61% | 36.02% | 31.96% | 39.51% | 45.69% | 30.65% | 37.91% | 10.19% | 18.59% | 54.66% | 9.809% | 46.31% | 22.79% | 27.88% | 6.936% | 22.27% | 21.54% | 29.97% | 37.07% | 18.19% | 25.89% | 16.03% | 33.46% | 8.954% | 28.01% | 17.18% | 37.4% | 32.12% | 36.76% | 31% | 43.93% | 12.45% | 41.58% | 13.03% | 35.22% | 28.73% | 9.559% | -2.421% | 23.17% | 45.88% | 32.27% | 36.78% | 34.35% | 27.34% | 7.86% | 40.5% | 24.26% | 37.98% | 30.22% | 12.73% | 40% | 35.47% | 31.87% | 17.05% | 14.83% | 35.07% | 12.93% | 52.33% | 25.33% | 44.49% | 19.22% | 12.86% | 22.19% | 19.44% | 35.2% | 34.18% | 32.92% | 34% | 35.82% | 25.75% | 40.65% | 21.44% | 37.97% | 28.8% | 19.7% | 34.71% | 38.81% | 18.48% | 58.03% | 26.22% | 29.22% | 17.23% | 39.51% | 26.02% | 27.54% | 25.57% | 51.62% | 37.37% | 0.8392% | 35.56% | 19.43% | 32.5% | 29.08% | 19.45% | 19.84% | 15.19% | 31.88% | 35.85% | 19.65% | 11.39% | 23.03% | 34.26% | 19.77% | 26.54% | 23.1% | 53.92% | 20.36% | 34.34% | 14.89% | 23.92% | 40.82% | 21.88% | 19.27% | 24.71% | 32.49% | 30.89% | 52.34% | 39.4% | 16.81% | 32.66% | 21.4% | 36.48% | 25.9% | 26.27% | 15.6% | 23.34% | 25.82% | 43.04% | 29.76% | 16.67% | 24.46% | 36.69% | 29.61% | 19.03% | 20.83% | 28.51% | 13.07% | 10.7% | 30.81% | 37.1% | 19.57% | 16.25% | 32.99% | 32.56% | 27.44% | 25.83% | 52.28% | 44.48% | 25.6% | 25.39% | 27.06% | 22.6% | 26.21% | 28.13% | 36.67% | 21.44% | 21.72% | 42.09% | 25.53% | 39.1% | 51.9% | 28.28% | 26.8% | 23.17% | 34.2% | 19.22% | 26.31% | 49.38% | 43.77% | 20.35% | 29.97% | 28.52% | 29.21% | 30.93% | 44.69% | 10.4% | 35.09% | 30.84% | 20.15% | 41.44% | 41.55% | 38.29% | 24.86% | 16.57% | 29.08% | 4.544% | 37.55% | 34.67% | 41.94% | 44.65% | 25.82% | 28.74% | 35.83% | 33.85% | 39.5% | 31.54% | 25.08% | 41.7% | 26.55% | 5.419% | 36.6% | 12.41% | 35.47% | 22.92% | 29.34% | 22.78% | 38.16% | 25.86% | 22.11% | 26.71% | 45.87% | 31.89% | 48.23% | 34% | 24.71% | 21.48% | 43.2% | 12.09% | 23.65% | 45.89% | 41.85% | 34.92% | 36.53% | 20.38% | 9.362% | 38.67% | 48.79% | 33.97% | 37.62% | 44.2% | 34.6% | 26.56% | 46.24% | 24.1% | 12.09% | 42.94% | 22.14% | 26.33% | 37.73% | 49.29% | 26.96% | 48.56% | 18.69% | 22.26% | 40.66% | 28.69% | 17.06% | 9.929% | 36.93% | 27.96% | 38.15% | 22.35% | 9.815% | 30.62% | 47.22% | 24.88% | 25.43% | 14.85% | 33.98% | 36.21% | 35.61% | 31.02% | 53.08% | 17.32% | 38.62% | 27.51% | 51.88% | 14.52% | 29.91% | 28.27% | 36.88% | 43.12% | 25.39% | 32.1% | 0% | 30% | 64% | 0% | 25% | 0% | 0% | 30% | 30% | 0%
30.79% | 30.51% | 15.74% | 45.87% | 69.35% | 2047 | 0 | 25.17% | 35.11% | 24.8% | 34.41% | 19.41% | 36.29% | 41.46% | 41.4% | 46.75% | 35.32% | 34.58% | 8.492% | 37.18% | 21.69% | 50.09% | 36.99% | 38.09% | 22.59% | 47.79% | 17.11% | 29.85% | 19.38% | 30.75% | 34.2% | 19.3% | 40.77% | 40.23% | 33.95% | 60.73% | 6.24% | 38.47% | 16.57% | 26.37% | 28.6% | 35.89% | 32.07% | 32.35% | 32.21% | 33.04% | 30.5% | 24.3% | 24.67% | 35.65% | 38.05% | 38.09% | 19.36% | 18.83% | 40.27% | 23.84% | 31.15% | 45.17% | 36.2% | 33.29% | 21.65% | 16.6% | 27.26% | 28.9% | 33.47% | 23.2% | 12.88% | 27.01% | 36.36% | 29.81% | 38.38% | 1.438% | 43.36% | 43.23% | 38.95% | 28.21% | 34.05% | 49.85% | 24.3% | 27.71% | 19.34% | 16.98% | 29.69% | 43.76% | 20.77% | 32.09% | 41.74% | 40.6% | 24.6% | 28.12% | 44.29% | 23.69% | 35.52% | 5.008% | 19.99% | 18.12% | 16.58% | 28.49% | 52.41% | 40.07% | 33.41% | 14.36% | 11.36% | 16.09% | 29.19% | 18.69% | 27.94% | 54.25% | 25.85% | 44.21% | 16.14% | 23.32% | 45.88% | 40.75% | 26.55% | 22.79% | 49.56% | 32.35% | 41.4% | 23.68% | 38.68% | 25.78% | 47.9% | 15.74% | 24.64% | 45.38% | 40.35% | 53.65% | 34.68% | 29.71% | 27.46% | 41.27% | 30.32% | 33.62% | 18.6% | 26.5% | 69.35% | 49.65% | 46.08% | 28.55% | 15.5% | 54.89% | 21.31% | 22.03% | 42.24% | 5.386% | 40.76% | 29.14% | 36.09% | 28.99% | 34.39% | 16.95% | 27.21% | 24.61% | 30.01% | 30.74% | 17.84% | 26.34% | 47.79% | 45.77% | 27.24% | 13.09% | 24.14% | 30.62% | 35.02% | 29.5% | 34.63% | 23.52% | 15.22% | 45.78% | 45.5% | 19.68% | 42.49% | 54.47% | 45.83% | 14.73% | 23.56% | 35.59% | 27.74% | 46.99% | 24.21% | 14.02% | 26.23% | 27.77% | 37.46% | 29.05% | 3.012% | 15.42% | 26.92% | 33.92% | 22.14% | 33.73% | 29.39% | 38.23% | 25.5% | 32.14% | 8.268% | 11.09% | 6.654% | 30.76% | 34.69% | 14.57% | 15.46% | 27.45% | 31.58% | 19.84% | 17.53% | 31.18% | 26.74% | 25.24% | 55.71% | 23.39% | 49.43% | 29.65% | 30.65% | 45.08% | 55.85% | 15.46% | 15.24% | 32.14% | 23.47% | 22.93% | 45.23% | 21.22% | 31.98% | 31.03% | 33.28% | 38.38% | 51.03% | 38.83% | 26.8% | 20.47% | 42.44% | 47.58% | 38.06% | 33.97% | 41.89% | 48.5% | 32.71% | 40.37% | 10.79% | 20.16% | 54.66% | 10.47% | 49.27% | 22.79% | 29.62% | 7.569% | 23.68% | 23.2% | 32.12% | 37.07% | 19.62% | 27.75% | 17.27% | 35.19% | 9.482% | 29.97% | 18.19% | 38.79% | 34.52% | 38.42% | 33.64% | 46.3% | 13.41% | 41.87% | 13.84% | 38.02% | 30.72% | 10.25% | -2.539% | 24.62% | 48.96% | 32.27% | 39.41% | 36.38% | 29.51% | 8.466% | 43.2% | 26.29% | 40.22% | 31.34% | 13.79% | 42.98% | 38.13% | 34.24% | 17.05% | 16% | 37.74% | 12.93% | 53.92% | 27.23% | 47.78% | 20.6% | 13.85% | 23.67% | 19.44% | 35.2% | 36.33% | 32.92% | 36.43% | 37.93% | 27.36% | 43.24% | 21.44% | 40.89% | 31.02% | 19.7% | 34.71% | 42.29% | 19.9% | 60.98% | 27.97% | 30.52% | 18.38% | 39.98% | 27.8% | 29.26% | 27.6% | 54.14% | 39.46% | 0.8392% | 37.79% | 20.74% | 34.83% | 29.08% | 21.01% | 21.51% | 16.49% | 34.03% | 35.85% | 20.94% | 12.21% | 24.81% | 34.26% | 21.09% | 28.59% | 24.76% | 57.65% | 21.93% | 34.34% | 15.97% | 25.57% | 43.37% | 23.87% | 20.56% | 26.78% | 32.81% | 32.82% | 50.23% | 42.23% | 16.81% | 34.14% | 23.05% | 38.97% | 27.53% | 28.15% | 16.81% | 24.9% | 27.6% | 44.43% | 31.89% | 17.95% | 26% | 38.47% | 31.68% | 20.63% | 22.58% | 28.51% | 14.07% | 11.53% | 32.91% | 37.1% | 20.98% | 17.5% | 35.06% | 34.6% | 29.4% | 27.71% | 55.22% | 47.32% | 27.41% | 27.51% | 28.13% | 24.22% | 28.13% | 30.3% | 37.82% | 21.44% | 23.27% | 42.09% | 27.13% | 41.73% | 54.31% | 30.08% | 28.59% | 24.87% | 36.22% | 20.64% | 27.74% | 50.78% | 43.77% | 21.93% | 31.84% | 30.63% | 31.04% | 32.44% | 46.92% | 11.01% | 37.79% | 33.42% | 20.15% | 44.21% | 44.33% | 41.24% | 26.64% | 17.65% | 31.02% | 4.848% | 39.52% | 37.12% | 45.81% | 46.02% | 27.67% | 31.7% | 37.84% | 35.85% | 39.74% | 33.7% | 26.35% | 44.18% | 26.55% | 5.881% | 38.79% | 13.14% | 38.01% | 24.35% | 31.6% | 24.28% | 39.23% | 28.02% | 23.5% | 28.5% | 45.87% | 34.35% | 48.23% | 36.88% | 26.26% | 22.95% | 44.94% | 12.96% | 25.13% | 48.77% | 43.93% | 37.42% | 36.53% | 21.84% | 9.914% | 38.67% | 51.66% | 34.2% | 40.13% | 47.14% | 36.92% | 28.33% | 48.74% | 26.08% | 12.09% | 45.24% | 23.76% | 28.44% | 39.67% | 52.64% | 26.96% | 50.29% | 15.08% | 23.15% | 42.82% | 30.75% | 18.28% | 10.69% | 40.42% | 29.97% | 40.62% | 24.01% | 9.815% | 32.67% | 47.63% | 26.46% | 27.43% | 15.84% | 36.41% | 38.63% | 35.61% | 33.24% | 54.91% | 18.73% | 40.91% | 29.23% | 53.64% | 15.49% | 32% | 30.16% | 38.85% | 45.76% | 26.28% | 33.84% | 0% | 30% | 65.78% | 0% | 25% | 0% | 0% | 30% | 30% | 0%
32.37% | 32.13% | 16.73% | 48.41% | 69.35% | 2048 | 0 | 26.75% | 37.57% | 24.8% | 36.56% | 19.41% | 36.29% | 44.45% | 44.36% | 49.52% | 36.88% | 36.85% | 9.024% | 38.99% | 23.28% | 52.09% | 38.12% | 38.09% | 23.98% | 50.73% | 18.18% | 29.85% | 20.77% | 32.67% | 36.22% | 20.62% | 42.85% | 40.53% | 35.95% | 64.01% | 6.607% | 41.12% | 17.56% | 28.73% | 30.66% | 38.13% | 34.21% | 34.73% | 34.52% | 35.6% | 32.33% | 25.84% | 24.67% | 37.39% | 39.6% | 38.09% | 20.83% | 20.01% | 41.86% | 25.54% | 32.98% | 48% | 36.2% | 34.81% | 23.32% | 17.78% | 29.21% | 30.64% | 35.64% | 24.65% | 13.74% | 28.79% | 38.79% | 30.84% | 38.38% | 1.541% | 46.25% | 45.45% | 41.39% | 28.21% | 36.05% | 53.28% | 25.92% | 29.38% | 19.34% | 18.05% | 31.07% | 46.51% | 20.77% | 33.98% | 43.88% | 43.03% | 26.05% | 30.13% | 47.25% | 25.38% | 37.79% | 5.346% | 21.29% | 19.21% | 17.77% | 30.71% | 54.74% | 42.37% | 35.64% | 15.23% | 12.03% | 17.37% | 29.19% | 19.82% | 29.48% | 57.81% | 27.71% | 46.22% | 17.33% | 24.78% | 49.29% | 42.64% | 28.32% | 24.43% | 51.63% | 32.35% | 43.84% | 25.16% | 41.38% | 27.65% | 49.74% | 16.73% | 26.4% | 47.76% | 42.88% | 53.65% | 36.78% | 31.7% | 28.47% | 41.27% | 32.66% | 35.66% | 19.93% | 28.37% | 69.35% | 53.74% | 48.41% | 30.46% | 16.71% | 57.03% | 22.67% | 23.33% | 44.99% | 5.386% | 43.85% | 31.23% | 38.13% | 30.7% | 36.15% | 17.96% | 29.15% | 25.51% | 32.15% | 32.82% | 19.03% | 27.89% | 50.67% | 48.95% | 29.19% | 13.93% | 25.57% | 31.58% | 36.96% | 30.59% | 37.37% | 25.1% | 16.22% | 48.53% | 48.3% | 21.24% | 45.53% | 54.79% | 48.55% | 14.73% | 24.96% | 36.69% | 29.58% | 50.46% | 25.84% | 15.02% | 27.78% | 29.42% | 39.81% | 30.4% | 3.244% | 15.42% | 28.68% | 34.62% | 23.73% | 35.72% | 31.17% | 41.18% | 26.83% | 34.32% | 8.82% | 11.09% | 7.054% | 33.15% | 34.69% | 15.66% | 16.57% | 29.35% | 33.87% | 21.26% | 18.7% | 32.74% | 28.66% | 26.93% | 58.51% | 25.07% | 52.4% | 31.77% | 30.65% | 47.94% | 58.45% | 16.57% | 16.16% | 34.3% | 24.94% | 24.79% | 48.02% | 22.74% | 34.15% | 33.25% | 35.24% | 40.41% | 51.29% | 41.43% | 28.37% | 21.32% | 42.44% | 49.29% | 39.86% | 35.97% | 44.03% | 51.02% | 34.8% | 42.59% | 11.44% | 21.74% | 54.66% | 11.13% | 52.15% | 22.79% | 31.37% | 8.225% | 24.96% | 24.86% | 34.26% | 37.07% | 21.04% | 29.6% | 18.51% | 36.73% | 10.05% | 31.97% | 19.28% | 39.96% | 37.02% | 39.3% | 36.13% | 48.68% | 14.37% | 41.87% | 14.66% | 40.59% | 32.52% | 10.96% | -2.657% | 26.08% | 52.03% | 32.27% | 42.05% | 38.56% | 31.69% | 9.072% | 46.26% | 28.32% | 42.63% | 32.1% | 14.86% | 46.02% | 40.87% | 36.43% | 17.05% | 17.16% | 40.45% | 12.93% | 55.18% | 29.15% | 50.78% | 21.98% | 14.84% | 25.15% | 19.44% | 35.2% | 38.48% | 32.92% | 38.87% | 40.21% | 28.98% | 45.83% | 21.44% | 43.82% | 33.24% | 19.7% | 34.71% | 45.81% | 21.33% | 63.63% | 29.72% | 31.82% | 19.53% | 39.98% | 29.58% | 30.99% | 29.63% | 54.79% | 41.35% | 0.8392% | 39.76% | 22.05% | 37.16% | 29.08% | 22.63% | 23.19% | 17.79% | 36.2% | 35.85% | 22.22% | 13.04% | 26.58% | 34.26% | 22.41% | 30.63% | 26.41% | 61.1% | 23.5% | 34.34% | 17.05% | 27.08% | 45.93% | 25.93% | 21.85% | 28.84% | 32.81% | 34.59% | 50.23% | 44.87% | 16.81% | 35.42% | 24.7% | 41.47% | 29.15% | 30.03% | 18.01% | 26.46% | 29.39% | 45.5% | 34.02% | 19.24% | 27.53% | 40.25% | 33.77% | 22.23% | 24.34% | 28.51% | 15.08% | 12.35% | 34.81% | 37.1% | 22.4% | 18.75% | 37.12% | 36.64% | 31.37% | 29.42% | 57.86% | 49.91% | 29.08% | 29.64% | 29.03% | 25.84% | 30.1% | 32.47% | 38.61% | 21.44% | 24.82% | 42.09% | 28.73% | 44.13% | 56.73% | 31.88% | 30.38% | 26.57% | 38.4% | 22.06% | 28.97% | 52.18% | 43.77% | 23.5% | 33.72% | 32.55% | 32.87% | 33.95% | 48.88% | 11.67% | 40.5% | 35.99% | 20.15% | 46.98% | 47.11% | 44.19% | 28.42% | 18.73% | 32.97% | 5.152% | 41.29% | 39.62% | 49.33% | 46.02% | 29.53% | 33.85% | 39.61% | 38% | 39.74% | 35.86% | 27.45% | 46.89% | 26.55% | 6.344% | 40.73% | 13.93% | 40.55% | 25.79% | 33.86% | 25.79% | 39.23% | 30.18% | 24.83% | 30.29% | 45.87% | 36.8% | 48.23% | 39.77% | 27.81% | 24.43% | 46.68% | 13.82% | 26.57% | 51.58% | 45.76% | 39.92% | 36.53% | 23.29% | 10.51% | 38.67% | 54.52% | 34.2% | 42.52% | 49.82% | 39.23% | 30.1% | 51.24% | 28.07% | 12.09% | 47.25% | 25.38% | 30.55% | 41.6% | 56.04% | 26.96% | 51.75% | 15.08% | 24.05% | 44.75% | 32.8% | 19.5% | 11.46% | 42.9% | 31.97% | 43.1% | 25.66% | 9.815% | 34.72% | 47.63% | 28.05% | 29.45% | 16.83% | 38.85% | 41.05% | 35.61% | 35.46% | 56.74% | 20.19% | 43.41% | 30.95% | 55.09% | 16.46% | 34.12% | 32.05% | 40.61% | 48.16% | 27% | 35.36% | 0% | 30% | 67.06% | 0% | 25% | 0% | 0% | 30% | 30% | 0%
33.9% | 33.88% | 17.7% | 50.57% | 69.35% | 2049 | 0 | 28.32% | 40.06% | 24.8% | 38.52% | 19.41% | 36.29% | 47.43% | 47.32% | 52.53% | 38.23% | 38.93% | 9.556% | 40.56% | 24.91% | 54.08% | 38.19% | 38.09% | 25.24% | 53.42% | 19.25% | 29.85% | 22.16% | 34.6% | 38.4% | 21.94% | 44.99% | 40.53% | 38.11% | 67.3% | 7.004% | 43.76% | 18.6% | 31.21% | 32.73% | 40.38% | 36.35% | 37.11% | 36.83% | 38.17% | 34.23% | 27.37% | 24.67% | 38.92% | 40.8% | 38.09% | 22.31% | 21.19% | 43.45% | 27.25% | 34.96% | 50.83% | 36.2% | 36.31% | 24.99% | 18.97% | 31.16% | 32.44% | 37.63% | 26.11% | 14.6% | 30.58% | 41.22% | 31.87% | 38.38% | 1.644% | 49.15% | 47.47% | 43.83% | 28.21% | 38.22% | 56.54% | 27.54% | 31.12% | 19.34% | 19.11% | 32.45% | 49.26% | 20.77% | 36.02% | 46.02% | 45.25% | 27.61% | 32.14% | 50.25% | 27.08% | 40.07% | 5.684% | 22.76% | 20.4% | 18.97% | 32.94% | 57.07% | 44.67% | 37.88% | 16.17% | 12.75% | 18.65% | 29.19% | 21.06% | 30.85% | 58.7% | 29.56% | 48.23% | 18.51% | 26.21% | 52.5% | 44.54% | 30.1% | 26.06% | 53.68% | 32.35% | 46.47% | 26.64% | 44.13% | 29% | 51.58% | 17.72% | 28.17% | 49.83% | 45.41% | 53.65% | 38.97% | 33.63% | 29.31% | 41.27% | 35.06% | 37.8% | 21.26% | 30.26% | 69.35% | 57.94% | 50.73% | 32.38% | 17.92% | 59.16% | 24.03% | 24.73% | 47.96% | 5.386% | 47.01% | 33.32% | 39.98% | 32.54% | 37.73% | 19.02% | 31.1% | 26.28% | 34.3% | 34.91% | 20.36% | 29.57% | 53.64% | 51.88% | 31.14% | 14.78% | 27.1% | 32.52% | 38.72% | 31.49% | 40.11% | 26.69% | 17.22% | 51.39% | 48.3% | 22.82% | 48.57% | 54.79% | 51.26% | 14.73% | 26.5% | 36.85% | 31.23% | 54.04% | 27.46% | 15.95% | 29.45% | 31.2% | 42.43% | 31.75% | 3.477% | 15.42% | 30.45% | 34.62% | 25.33% | 37.88% | 33.03% | 44.14% | 28.01% | 36.51% | 9.372% | 11.09% | 7.468% | 35.54% | 34.69% | 16.76% | 17.7% | 31.26% | 36.17% | 22.69% | 19.88% | 34.14% | 30.59% | 28.61% | 61.01% | 26.75% | 55.48% | 33.89% | 30.65% | 50.81% | 61.05% | 17.68% | 17.11% | 36.47% | 26.41% | 26.67% | 50.97% | 24.26% | 36.13% | 35.47% | 37.36% | 42.44% | 51.29% | 44.02% | 30.08% | 22.06% | 42.44% | 50.73% | 41.42% | 38.13% | 45.91% | 53.27% | 37.13% | 44.57% | 12.11% | 23.32% | 54.66% | 11.79% | 55.09% | 22.79% | 33.25% | 8.909% | 26.11% | 26.52% | 36.41% | 37.07% | 22.47% | 31.45% | 19.75% | 38.08% | 10.64% | 34.23% | 20.41% | 40.91% | 39.83% | 39.3% | 38.41% | 49.42% | 15.33% | 41.87% | 15.54% | 42.94% | 34.14% | 11.67% | -2.775% | 27.67% | 54.84% | 32.27% | 44.68% | 40.83% | 33.87% | 9.679% | 49.64% | 30.35% | 45.14% | 32.1% | 15.92% | 49.12% | 44.05% | 38.43% | 17.05% | 18.33% | 43.17% | 12.93% | 55.75% | 31.08% | 53.5% | 23.35% | 15.83% | 26.63% | 19.44% | 35.2% | 40.81% | 32.92% | 41.3% | 42.57% | 30.72% | 48.67% | 21.44% | 46.75% | 35.32% | 19.7% | 34.71% | 49.37% | 22.75% | 66.31% | 31.47% | 32.47% | 20.82% | 39.98% | 31.38% | 32.85% | 31.67% | 54.79% | 43.24% | 0.8392% | 41.49% | 23.36% | 39.49% | 29.08% | 24.31% | 24.87% | 19.1% | 38.63% | 35.85% | 23.65% | 13.87% | 28.36% | 34.26% | 23.74% | 32.68% | 28.06% | 64.27% | 25.07% | 34.34% | 18.13% | 28.43% | 48.69% | 28.08% | 23.13% | 30.9% | 32.81% | 36.36% | 50.23% | 47.29% | 16.81% | 36.51% | 26.35% | 43.97% | 30.9% | 31.91% | 19.21% | 28.02% | 31.18% | 45.5% | 36.15% | 20.52% | 29.19% | 42.03% | 35.88% | 23.83% | 26.09% | 28.51% | 16.11% | 13.18% | 36.51% | 37.1% | 23.82% | 20% | 39.36% | 38.84% | 33.33% | 30.95% | 60.18% | 52.25% | 30.59% | 31.76% | 29.56% | 27.46% | 32.37% | 34.64% | 38.61% | 21.44% | 26.38% | 42.09% | 30.33% | 46.3% | 59.14% | 33.86% | 32.17% | 28.27% | 40.65% | 23.48% | 29.6% | 52.54% | 43.77% | 25.08% | 35.75% | 34.28% | 34.85% | 35.46% | 50.57% | 12.36% | 43.2% | 38.37% | 20.15% | 49.57% | 49.66% | 47.15% | 30.2% | 19.92% | 34.91% | 5.455% | 43.06% | 42.47% | 49.33% | 46.02% | 31.39% | 35.5% | 41.15% | 40.23% | 39.74% | 37.9% | 28.41% | 49.73% | 26.55% | 6.807% | 42.44% | 14.75% | 43.09% | 27.34% | 36.12% | 27.47% | 39.23% | 32.34% | 26.15% | 32.09% | 45.87% | 39.26% | 48.23% | 42.67% | 29.37% | 25.92% | 48.42% | 14.69% | 28% | 54.38% | 47.33% | 42.41% | 36.53% | 24.75% | 11.13% | 38.67% | 57.38% | 34.2% | 44.69% | 52.24% | 41.55% | 31.88% | 53.74% | 30.09% | 12.09% | 48.97% | 27.01% | 32.67% | 43.54% | 59.86% | 26.96% | 53.19% | 15.08% | 24.93% | 46.46% | 34.86% | 20.72% | 12.23% | 44.9% | 33.98% | 45.82% | 27.33% | 9.815% | 36.76% | 47.63% | 29.77% | 31.47% | 17.82% | 41.28% | 43.47% | 35.61% | 37.68% | 58.56% | 21.68% | 46.03% | 32.81% | 56.22% | 17.43% | 36.52% | 33.94% | 42.16% | 50.29% | 27.22% | 36.67% | 0% | 30% | 68% | 0% | 25% | 0% | 0% | 30% | 30% | 0%
35.24% | 34.95% | 18.34% | 52.24% | 70.58% | 2050 | 0 | 30.03% | 42.56% | 24.8% | 40.48% | 19.41% | 36.29% | 50.41% | 50.29% | 55.68% | 39.38% | 40.82% | 10.13% | 41.9% | 26.77% | 56.02% | 38.19% | 38.09% | 26.37% | 56.12% | 20.41% | 29.85% | 23.54% | 36.68% | 40.65% | 23.26% | 45.11% | 40.53% | 40.35% | 70.58% | 7.416% | 46.22% | 19.61% | 33.11% | 34.83% | 42.81% | 38.49% | 39.49% | 39.13% | 40.6% | 36.1% | 29.04% | 24.67% | 40.26% | 37.02% | 38.09% | 23.81% | 22.46% | 45.03% | 28.96% | 37.02% | 53.88% | 36.2% | 37.81% | 26.66% | 20.16% | 33.11% | 34.21% | 39.43% | 27.68% | 15.46% | 32.56% | 43.65% | 32.18% | 38.38% | 1.747% | 52.05% | 48.6% | 46.47% | 28.21% | 40.47% | 59.38% | 29.16% | 32.84% | 19.34% | 20.26% | 33.83% | 52.24% | 20.77% | 38.14% | 48.16% | 47.26% | 29.24% | 34.15% | 53.58% | 28.81% | 42.55% | 6.022% | 24.36% | 21.65% | 20.14% | 35.04% | 58.23% | 46.72% | 40.11% | 17.17% | 13.5% | 19.94% | 29.19% | 22.38% | 31.09% | 58.7% | 31.41% | 50.22% | 19.7% | 27.63% | 55.5% | 46.43% | 31.87% | 27.69% | 55.74% | 32.35% | 49.2% | 28.24% | 47.25% | 30.35% | 53.37% | 18.79% | 29.93% | 51.6% | 48% | 53.65% | 41.13% | 35.4% | 29.58% | 41.27% | 37.54% | 39.91% | 22.59% | 32.17% | 69.35% | 62.27% | 53% | 34.29% | 19.13% | 61.28% | 25.51% | 26.18% | 51.01% | 5.386% | 50.26% | 35.4% | 41.83% | 34.46% | 39.3% | 20.06% | 33.05% | 27.04% | 36.45% | 36.99% | 21.83% | 31.31% | 56.57% | 54.57% | 33.09% | 15.71% | 28.7% | 32.52% | 40.48% | 32.17% | 42.86% | 28.27% | 18.34% | 54.19% | 48.3% | 24.42% | 51.61% | 54.79% | 53.92% | 14.73% | 28.11% | 36.85% | 32.71% | 58.15% | 29.09% | 16.8% | 31.18% | 33.07% | 45.24% | 33.1% | 3.709% | 15.42% | 32.41% | 34.62% | 26.92% | 40.12% | 34.86% | 47.09% | 29.03% | 38.7% | 9.925% | 5.413% | 7.876% | 37.93% | 34.69% | 17.86% | 18.84% | 33.17% | 38.47% | 24.12% | 21.05% | 35.53% | 32.51% | 30.3% | 63.51% | 28.44% | 58.51% | 36.01% | 30.65% | 53.94% | 63.64% | 18.78% | 18.04% | 38.63% | 28% | 28.57% | 54.03% | 25.78% | 37.91% | 37.69% | 39.56% | 44.5% | 48.19% | 46.61% | 31.77% | 17.62% | 42.44% | 50.28% | 41.75% | 40.37% | 47.54% | 53.4% | 39.67% | 46.05% | 12.77% | 24.9% | 51.76% | 12.51% | 58.08% | 22.79% | 35.21% | 9.626% | 27.13% | 28.18% | 38.56% | 37.07% | 23.9% | 33.31% | 20.99% | 39.45% | 11.22% | 36.73% | 21.52% | 41.55% | 40.64% | 39.3% | 38.41% | 49.42% | 16.29% | 41.87% | 16.45% | 45.06% | 35.58% | 12.48% | -2.894% | 29.32% | 57.49% | 32.27% | 47.11% | 43.06% | 36.07% | 10.28% | 50.38% | 32.37% | 47.6% | 32.1% | 16.98% | 52.64% | 44.94% | 39.93% | 17.05% | 19.5% | 45.93% | 7.376% | 55.75% | 33.03% | 55.94% | 24.73% | 16.82% | 28.23% | 19.44% | 31.06% | 43.24% | 32.92% | 43.73% | 44.9% | 32.52% | 51.65% | 21.44% | 49.68% | 36.92% | 14.57% | 34.71% | 52.87% | 24.18% | 69.04% | 33.37% | 32.47% | 22.21% | 39.98% | 33.34% | 34.78% | 33.72% | 54.79% | 45.12% | 0.8392% | 42.96% | 24.79% | 41.82% | 29.08% | 25.6% | 26.55% | 20.41% | 41.25% | 35.85% | 25.17% | 14.7% | 30.13% | 34.26% | 25.16% | 34.73% | 29.72% | 67.14% | 26.64% | 30.15% | 19.21% | 29.63% | 51.55% | 30.33% | 24.52% | 32.97% | 32.81% | 38.13% | 50.23% | 49.47% | 16.81% | 37.39% | 28% | 46.72% | 32.72% | 33.8% | 20.42% | 29.71% | 33.17% | 45.5% | 38.28% | 21.81% | 30.92% | 43.76% | 38.22% | 25.44% | 27.85% | 28.51% | 17.15% | 14% | 38.01% | 37.1% | 25.24% | 21.26% | 41.67% | 41.12% | 35.18% | 32.3% | 62.2% | 54.59% | 31.94% | 33.88% | 29.56% | 29.07% | 33.69% | 36.81% | 38.61% | 16.43% | 27.93% | 38.4% | 31.92% | 48.25% | 60.35% | 35.93% | 34.1% | 29.98% | 42.87% | 24.91% | 29.6% | 49.51% | 43.77% | 26.66% | 37.85% | 35.83% | 36.9% | 36.96% | 51.99% | 13.04% | 45.91% | 40.53% | 20.15% | 51.95% | 52.21% | 49.93% | 31.98% | 21.19% | 37.01% | 5.783% | 44.84% | 45.62% | 46.1% | 46.02% | 33.13% | 37.15% | 42.45% | 42.43% | 39.74% | 40% | 29.2% | 52.55% | 26.55% | 7.272% | 43.91% | 15.56% | 45.63% | 28.94% | 38.39% | 29.28% | 39.23% | 34.5% | 27.47% | 34.03% | 45.87% | 41.72% | 48.23% | 45.57% | 30.92% | 27.56% | 49.59% | 15.56% | 29.43% | 57.18% | 48.61% | 44.91% | 36.53% | 26.21% | 11.73% | 38.67% | 60.18% | 34.2% | 46.86% | 54.4% | 44.05% | 33.79% | 56.24% | 32.14% | 12.09% | 49.82% | 28.64% | 34.81% | 45.47% | 64.02% | 26.96% | 53.33% | 15.08% | 25.69% | 48.15% | 36.91% | 21.94% | 12.99% | 46.89% | 35.99% | 48.72% | 29% | 9.815% | 38.97% | 47.63% | 31.59% | 33.49% | 18.89% | 43.71% | 46.08% | 35.61% | 39.9% | 59.16% | 23.23% | 48.62% | 34.74% | 54.37% | 18.48% | 39.16% | 35.98% | 43.71% | 52.17% | 27.22% | 37.78% | 0% | 30% | 68% | 0% | 25% | 0% | 0% | 30% | 30% | 0%
36.24% | 36.11% | 19.12% | 53.79% | 71.1% | 2051 | 0 | 31.72% | 44.33% | 20.01% | 42.35% | 19.41% | 32.22% | 53.13% | 53.15% | 58.43% | 37.8% | 42.62% | 10.7% | 42.93% | 27.5% | 53.99% | 38.19% | 38.09% | 27.07% | 58.52% | 21.56% | 29.85% | 24.88% | 38.76% | 42.79% | 24.4% | 41.61% | 36.73% | 42.47% | 71.1% | 7.806% | 47.93% | 20.57% | 32.83% | 36.02% | 45.23% | 40.73% | 41.3% | 41.16% | 42.58% | 37.87% | 30.58% | 24.67% | 41.5% | 37.02% | 38.09% | 24.68% | 23.73% | 46.46% | 30.6% | 38.96% | 56.66% | 36.2% | 39.22% | 28.28% | 21.3% | 34.99% | 35.88% | 40.41% | 29.25% | 16.36% | 33.94% | 46.19% | 32.18% | 38.38% | 1.846% | 55.06% | 48.6% | 49.1% | 28.21% | 42.59% | 61.31% | 30.86% | 34.4% | 19.34% | 21.41% | 34.53% | 55.09% | 20.77% | 40.15% | 50.3% | 48.67% | 30.77% | 36.1% | 55.69% | 29.92% | 44.64% | 6.342% | 25.15% | 22.64% | 20.68% | 36.65% | 58.23% | 48.62% | 42.43% | 17.94% | 14.21% | 20.89% | 24.67% | 23.36% | 31.09% | 58.7% | 33.04% | 52.09% | 20.61% | 28.99% | 55.43% | 47.38% | 33.72% | 29.04% | 57.61% | 32.35% | 51.79% | 29.85% | 48.81% | 31.7% | 50.73% | 19.82% | 31.63% | 52.33% | 50.49% | 53.65% | 43.06% | 37.09% | 29.58% | 41.27% | 38.52% | 41.74% | 23.88% | 33.46% | 69.35% | 63.62% | 55.11% | 36.21% | 20.16% | 63.2% | 26.71% | 27.56% | 50.22% | 5.386% | 51.64% | 37.42% | 43.53% | 36.27% | 40.8% | 21.04% | 34.93% | 27.48% | 38.52% | 38.91% | 22.2% | 32.95% | 59.34% | 56.09% | 34.97% | 16.44% | 30.2% | 32.52% | 42.15% | 32.17% | 44.98% | 29.79% | 19.12% | 56.84% | 48.3% | 25.13% | 54.55% | 51.91% | 56.47% | 14.73% | 29.44% | 36.85% | 33.95% | 59.63% | 30.69% | 17.54% | 32.81% | 34.71% | 46.94% | 33.78% | 3.934% | 15.42% | 33.82% | 34.62% | 28.35% | 42.16% | 36.49% | 49.86% | 29.83% | 40.64% | 10.5% | 5.413% | 8.261% | 40.06% | 34.69% | 18.58% | 19.53% | 34.67% | 40.36% | 25.42% | 22.27% | 35% | 34.26% | 32.06% | 65.86% | 29.96% | 61.25% | 37.92% | 26.22% | 56.66% | 64.94% | 19.85% | 18.92% | 40.54% | 29.59% | 29.74% | 56.01% | 27.24% | 38.89% | 39.83% | 41.64% | 45.11% | 48.19% | 49.32% | 33.38% | 17.62% | 38.76% | 50.28% | 41.75% | 42.49% | 48.64% | 53.4% | 41.06% | 47.18% | 13.39% | 26.22% | 51.76% | 13.17% | 60.37% | 22.79% | 37.06% | 9.761% | 28.09% | 29.78% | 40.79% | 37.07% | 25.07% | 35.24% | 22.13% | 40.33% | 11.77% | 37.24% | 22.59% | 41.55% | 40.64% | 35.43% | 34.47% | 49.42% | 17.22% | 41.87% | 17.32% | 46.12% | 36.13% | 12.92% | -2.953% | 30.78% | 59.87% | 32.27% | 49.44% | 45.16% | 37.65% | 10.87% | 50.38% | 34.33% | 49.93% | 32.1% | 18.01% | 54.26% | 44.94% | 39.96% | 11.76% | 20.44% | 47.67% | 7.376% | 52.93% | 34.38% | 57.98% | 26.16% | 17.78% | 29.83% | 19.44% | 31.06% | 45.42% | 32.92% | 46.26% | 47.09% | 34.23% | 54.03% | 21.44% | 52.5% | 38.26% | 14.57% | 34.71% | 54.22% | 25.55% | 69.79% | 34.95% | 32.47% | 23.04% | 39.98% | 34.92% | 36.61% | 35.21% | 51.9% | 46.87% | 0.8392% | 43.92% | 26.08% | 44.2% | 29.08% | 26.12% | 27.99% | 21.41% | 42.68% | 35.85% | 26.19% | 15.45% | 31.85% | 34.26% | 26.59% | 36.7% | 31.44% | 68.76% | 28.16% | 30.15% | 20.21% | 30.6% | 54.26% | 30.77% | 25.91% | 34.96% | 32.81% | 39.77% | 50.23% | 51.39% | 16.81% | 37.39% | 29.59% | 48.96% | 34.43% | 35.76% | 21.58% | 31.39% | 34.67% | 45.5% | 40.5% | 23.05% | 32.51% | 45.37% | 39.81% | 26.87% | 29.4% | 23.94% | 17.78% | 14.8% | 39.24% | 37.1% | 26.56% | 22.46% | 43.86% | 43.28% | 36.66% | 33.4% | 63.81% | 56.8% | 32.67% | 35.93% | 29.56% | 30.75% | 33.69% | 38.9% | 34.69% | 16.43% | 29.55% | 38.4% | 33.42% | 49.88% | 60.35% | 37.59% | 36.03% | 31.42% | 44.97% | 26.07% | 29.6% | 49.51% | 43.77% | 28.1% | 39.83% | 32.95% | 38.83% | 37.72% | 53.29% | 13.67% | 48.52% | 42.4% | 20.15% | 54.21% | 54.44% | 52.16% | 33.85% | 22.07% | 39.11% | 6.111% | 43.81% | 45.74% | 46.1% | 46.02% | 34.69% | 38.8% | 43.43% | 44.5% | 39.74% | 41.57% | 29.87% | 54.89% | 21.86% | 7.641% | 45.05% | 16.32% | 48.28% | 30.46% | 40.55% | 30.41% | 39.23% | 36.59% | 28.71% | 35.89% | 45.87% | 44.09% | 44.92% | 47.95% | 32.39% | 28.83% | 49.59% | 16.46% | 30.77% | 59.63% | 48.61% | 47.52% | 36.53% | 27.73% | 12.31% | 38.67% | 62.81% | 34.2% | 48.93% | 56.43% | 46.52% | 35.66% | 58.74% | 33.24% | 12.09% | 49.82% | 30.03% | 36.26% | 47.41% | 66.17% | 26.96% | 53.33% | 15.08% | 25.69% | 49.75% | 39.05% | 23.22% | 13.73% | 47.4% | 38.01% | 50.78% | 30.32% | 9.815% | 41.18% | 47.63% | 33.06% | 35.02% | 19.96% | 46.25% | 48.6% | 35.61% | 42.21% | 59.16% | 23.81% | 50.82% | 36.56% | 54.37% | 19.53% | 39.93% | 38.02% | 45.18% | 53.79% | 27.22% | 38.59% | 0% | 30% | 68% | 0% | 25% | 0% | 0% | 30% | 30% | 0%
Intercept
|  | 8.6567 |  |  | 2022 | 8.6319 | 8.6675 | 8.655 | 8.6688 | 8.6471 | 8.6426 | 8.6515 | 8.6444 | 8.6217 | 8.6452 | 8.669 | 8.6397 | 8.6808 | 8.6645 | 8.678 | 8.6418 | 8.6526 | 8.6613 | 8.6496 | 8.6369 | 8.6343 | 8.6757 | 8.6546 | 8.6933 | 8.6705 | 8.6431 | 8.6726 | 8.6671 | 8.6466 | 8.6238 | 8.6757 | 8.6688 | 8.6885 | 8.6658 | 8.6657 | 8.6688 | 8.6776 | 8.627 | 8.6523 | 8.6651 | 8.6519 | 8.6881 | 8.6862 | 8.6204 | 8.6331 | 8.6772 | 8.638 | 8.6714 | 8.6482 | 8.6435 | 8.6557 | 8.664 | 8.6646 | 8.6921 | 8.6339 | 8.6578 | 8.63 | 8.6818 | 8.6663 | 8.6646 | 8.6356 | 8.6817 | 8.6194 | 8.6643 | 8.6949 | 8.6818 | 8.6274 | 8.6781 | 8.6796 | 8.629 | 8.6327 | 8.6136 | 8.6607 | 8.6692 | 8.699 | 8.6921 | 8.6541 | 8.6619 | 8.6518 | 8.6941 | 8.6667 | 8.6604 | 8.6437 | 8.6702 | 8.6867 | 8.6558 | 8.663 | 8.6459 | 8.6507 | 8.6322 | 8.6938 | 8.6748 | 8.6711 | 8.6223 | 8.6756 | 8.674 | 8.6554 | 8.6323 | 8.6778 | 8.627 | 8.6646 | 8.6573 | 8.6567 | 8.6352 | 8.6397 | 8.6175 | 8.6221 | 8.6142 | 8.6547 | 8.674 | 8.6547 | 8.6865 | 8.6416 | 8.6476 | 8.6555 | 8.66 | 8.6769 | 8.678 | 8.6922 | 8.632 | 8.6404 | 8.6301 | 8.6691 | 8.6116 | 8.6392 | 8.7047 | 8.6965 | 8.6526 | 8.6528 | 8.6308 | 8.6489 | 8.6732 | 8.6679 | 8.6448 | 8.671 | 8.6632 | 8.6352 | 8.6585 | 8.6753 | 8.6454 | 8.6421 | 8.6498 | 8.6353 | 8.6492 | 8.6803 | 8.6502 | 8.6404 | 8.662 | 8.6557 | 8.7 | 8.6674 | 8.6877 | 8.6444 | 8.6236 | 8.6451 | 8.6267 | 8.6664 | 8.632 | 8.6642 | 8.6027 | 8.6467 | 8.666 | 8.6828 | 8.6421 | 8.6455 | 8.671 | 8.6413 | 8.6847 | 8.6542 | 8.6646 | 8.6428 | 8.648 | 8.6256 | 8.6772 | 8.6778 | 8.6727 | 8.6393 | 8.6602 | 8.6234 | 8.64 | 8.6574 | 8.6627 | 8.6898 | 8.6846 | 8.6405 | 8.6832 | 8.6467 | 8.6562 | 8.6522 | 8.6911 | 8.6683 | 8.6331 | 8.6238 | 8.6179 | 8.6714 | 8.6464 | 8.6702 | 8.642 | 8.6097 | 8.6326 | 8.6414 | 8.6748 | 8.6778 | 8.6579 | 8.6413 | 8.6928 | 8.6526 | 8.687 | 8.6525 | 8.647 | 8.6354 | 8.6376 | 8.6189 | 8.6615 | 8.637 | 8.6832 | 8.6727 | 8.6633 | 8.6809 | 8.6237 | 8.6801 | 8.6425 | 8.6438 | 8.6791 | 8.6602 | 8.6492 | 8.6423 | 8.6689 | 8.6773 | 8.6524 | 8.6617 | 8.6724 | 8.6397 | 8.6637 | 8.6676 | 8.6351 | 8.634 | 8.6575 | 8.6344 | 8.676 | 8.6166 | 8.6741 | 8.6198 | 8.6767 | 8.6276 | 8.6904 | 8.6708 | 8.6229 | 8.6549 | 8.6246 | 8.6512 | 8.6682 | 8.6707 | 8.6679 | 8.6791 | 8.6251 | 8.6278 | 8.6884 | 8.6643 | 8.6624 | 8.6602 | 8.6629 | 8.6893 | 8.6641 | 8.6635 | 8.6696 | 8.6381 | 8.6825 | 8.6531 | 8.6517 | 8.6362 | 8.6775 | 8.6576 | 8.656 | 8.6691 | 8.6694 | 8.6495 | 8.6745 | 8.66 | 8.6572 | 8.6662 | 8.667 | 8.6565 | 8.6796 | 8.6373 | 8.6499 | 8.6332 | 8.643 | 8.675 | 8.6382 | 8.616 | 8.6262 | 8.675 | 8.6951 | 8.6968 | 8.6315 | 8.6402 | 8.6483 | 8.6502 | 8.6764 | 8.6407 | 8.6302 | 8.663 | 8.6665 | 8.6477 | 8.6597 | 8.6918 | 8.6103 | 8.6673 | 8.6589 | 8.6608 | 8.6845 | 8.6595 | 8.6607 | 8.6641 | 8.6583 | 8.6402 | 8.6691 | 8.6828 | 8.6604 | 8.625 | 8.6588 | 8.6564 | 8.6429 | 8.6558 | 8.6899 | 8.6426 | 8.647 | 8.6991 | 8.6096 | 8.6564 | 8.6538 | 8.6388 | 8.6497 | 8.6449 | 8.6662 | 8.6659 | 8.6768 | 8.6234 | 8.6603 | 8.6774 | 8.6473 | 8.6739 | 8.6692 | 8.6963 | 8.6672 | 8.6421 | 8.6761 | 8.6654 | 8.6626 | 8.674 | 8.6437 | 8.6341 | 8.6548 | 8.6952 | 8.6795 | 8.6544 | 8.6566 | 8.6513 | 8.6624 | 8.6442 | 8.6425 | 8.639 | 8.6537 | 8.6487 | 8.644 | 8.6564 | 8.6535 | 8.666 | 8.6426 | 8.6375 | 8.6289 | 8.6672 | 8.6491 | 8.6508 | 8.6669 | 8.6383 | 8.64 | 8.6398 | 8.6381 | 8.6706 | 8.673 | 8.6451 | 8.6511 | 8.6477 | 8.6281 | 8.6096 | 8.6395 | 8.6483 | 8.6877 | 8.6537 | 8.6604 | 8.6479 | 8.6763 | 8.6644 | 8.6461 | 8.6362 | 8.685 | 8.6348 | 8.6382 | 8.65 | 8.6349 | 8.6667 | 8.641 | 8.6733 | 8.6377 | 8.6447 | 8.6738 | 8.6613 | 8.654 | 8.6927 | 8.6615 | 8.6835 | 8.6396 | 8.6448 | 8.6518 | 8.6753 | 8.6778 | 8.6828 | 8.6714 | 8.6437 | 8.6717 | 8.6335 | 8.6762 | 8.666 | 8.6311 | 8.6715 | 8.6517 | 8.6729 | 8.6482 | 8.6592 | 8.6581 | 8.6847 | 8.6702 | 8.6628 | 8.6855 | 8.6641 | 8.6648 | 8.6405 | 8.6928 | 8.6321 | 8.6328 | 8.6656 | 8.7098 | 8.6734 | 8.6401 | 8.6034 | 8.6792 | 8.6716 | 8.6453 | 8.6699 | 8.6578 | 8.6382 | 8.6726 | 8.662 | 8.6636 | 8.6675 | 8.6545 | 8.6714 | 8.6511 | 8.658 | 8.659 | 8.6731 | 8.6557 | 8.6613 | 8.6402 | 8.6683 | 8.65 | 8.632 | 8.6888 | 8.6619 | 8.6487 | 8.6628 | 8.6434 | 8.6553 | 8.6749 | 8.6622 | 8.692 | 8.6555 | 8.6412 | 8.6746 | 8.6613 | 8.6805 | 8.633 | 8.6387 | 8.6146 | 8.6576 | 8.6365 | 8.6418 | 8.6342 | 8.662 | 8.6485 | 8.6699 | 8.6738 | 8.6531 | 8.6762 | 8.6835 | 8.649 | 8.625 | 8.6748 | 8.6407 | 8.6319 | 8.6319 | 8.6254 | 8.6319 | 8.6319 | 8.6816 | 8.6816 | 8.6319 | 8.6319 | 8.6319
|  | 8.6233 | 12.1927 |  | 2023 | 8.5651 | 8.6487 | 8.6193 | 8.6515 | 8.6008 | 8.5902 | 8.6112 | 8.5944 | 8.5412 | 8.5963 | 8.6521 | 8.5834 | 8.6798 | 8.6416 | 8.6732 | 8.5884 | 8.6135 | 8.6341 | 8.6067 | 8.5769 | 8.5709 | 8.6678 | 8.6184 | 8.7089 | 8.6556 | 8.5913 | 8.6605 | 8.6476 | 8.5996 | 8.5462 | 8.6678 | 8.6516 | 8.6977 | 8.6446 | 8.6443 | 8.6517 | 8.6721 | 8.5536 | 8.613 | 8.6429 | 8.6119 | 8.6968 | 8.6925 | 8.5381 | 8.5678 | 8.6714 | 8.5794 | 8.6577 | 8.6034 | 8.5924 | 8.6208 | 8.6403 | 8.6419 | 8.7062 | 8.5697 | 8.6257 | 8.5607 | 8.682 | 8.6458 | 8.6417 | 8.5739 | 8.6818 | 8.5358 | 8.6411 | 8.7128 | 8.6821 | 8.5545 | 8.6733 | 8.6769 | 8.5583 | 8.567 | 8.5223 | 8.6327 | 8.6525 | 8.7224 | 8.7062 | 8.6172 | 8.6354 | 8.6117 | 8.7109 | 8.6467 | 8.6318 | 8.5927 | 8.6548 | 8.6935 | 8.621 | 8.6379 | 8.5978 | 8.6092 | 8.5658 | 8.7101 | 8.6656 | 8.657 | 8.5426 | 8.6674 | 8.6637 | 8.6202 | 8.566 | 8.6727 | 8.5536 | 8.6419 | 8.6248 | 8.6232 | 8.5728 | 8.5834 | 8.5314 | 8.5423 | 8.5235 | 8.6186 | 8.6638 | 8.6186 | 8.6931 | 8.5879 | 8.6018 | 8.6205 | 8.6309 | 8.6705 | 8.6733 | 8.7065 | 8.5655 | 8.585 | 8.5609 | 8.6522 | 8.5176 | 8.5823 | 8.7358 | 8.7166 | 8.6137 | 8.6142 | 8.5624 | 8.6049 | 8.6619 | 8.6494 | 8.5953 | 8.6567 | 8.6385 | 8.5728 | 8.6274 | 8.6668 | 8.5969 | 8.5891 | 8.607 | 8.573 | 8.6056 | 8.6784 | 8.608 | 8.585 | 8.6358 | 8.6209 | 8.7247 | 8.6483 | 8.6958 | 8.5944 | 8.5457 | 8.5961 | 8.553 | 8.6461 | 8.5655 | 8.6409 | 8.4968 | 8.5999 | 8.645 | 8.6844 | 8.589 | 8.597 | 8.6568 | 8.5872 | 8.6889 | 8.6173 | 8.6418 | 8.5906 | 8.603 | 8.5505 | 8.6712 | 8.6726 | 8.6608 | 8.5826 | 8.6315 | 8.5453 | 8.5841 | 8.6248 | 8.6373 | 8.7009 | 8.6887 | 8.5852 | 8.6852 | 8.5998 | 8.6221 | 8.6127 | 8.7038 | 8.6504 | 8.5679 | 8.5462 | 8.5324 | 8.6576 | 8.5991 | 8.6549 | 8.5889 | 8.5131 | 8.5668 | 8.5874 | 8.6656 | 8.6727 | 8.626 | 8.5871 | 8.7077 | 8.6135 | 8.6944 | 8.6134 | 8.6006 | 8.5733 | 8.5784 | 8.5346 | 8.6344 | 8.577 | 8.6853 | 8.6607 | 8.6387 | 8.68 | 8.5458 | 8.6781 | 8.59 | 8.5929 | 8.6757 | 8.6314 | 8.6057 | 8.5896 | 8.6517 | 8.6714 | 8.6132 | 8.6351 | 8.6599 | 8.5834 | 8.6396 | 8.6488 | 8.5727 | 8.5701 | 8.625 | 8.5711 | 8.6685 | 8.5293 | 8.6641 | 8.5368 | 8.6702 | 8.555 | 8.7023 | 8.6562 | 8.5441 | 8.619 | 8.5481 | 8.6103 | 8.6501 | 8.6561 | 8.6495 | 8.6756 | 8.5492 | 8.5556 | 8.6975 | 8.6411 | 8.6367 | 8.6314 | 8.6379 | 8.6997 | 8.6406 | 8.6391 | 8.6534 | 8.5797 | 8.6837 | 8.6147 | 8.6115 | 8.5752 | 8.6719 | 8.6254 | 8.6215 | 8.6524 | 8.653 | 8.6065 | 8.6649 | 8.631 | 8.6243 | 8.6456 | 8.6474 | 8.6227 | 8.6769 | 8.5778 | 8.6074 | 8.5681 | 8.5912 | 8.6662 | 8.58 | 8.5278 | 8.5518 | 8.6661 | 8.7131 | 8.7172 | 8.5642 | 8.5847 | 8.6036 | 8.608 | 8.6694 | 8.5858 | 8.5611 | 8.638 | 8.6463 | 8.6021 | 8.6302 | 8.7054 | 8.5145 | 8.6482 | 8.6283 | 8.6328 | 8.6884 | 8.6299 | 8.6326 | 8.6407 | 8.6271 | 8.5846 | 8.6523 | 8.6844 | 8.6319 | 8.549 | 8.6283 | 8.6224 | 8.591 | 8.6211 | 8.7012 | 8.5901 | 8.6004 | 8.7226 | 8.5129 | 8.6225 | 8.6165 | 8.5814 | 8.6068 | 8.5957 | 8.6454 | 8.6448 | 8.6703 | 8.5451 | 8.6316 | 8.6718 | 8.6012 | 8.6635 | 8.6526 | 8.716 | 8.648 | 8.5891 | 8.6687 | 8.6436 | 8.6371 | 8.6637 | 8.5928 | 8.5703 | 8.6187 | 8.7135 | 8.6766 | 8.6179 | 8.623 | 8.6105 | 8.6365 | 8.594 | 8.59 | 8.5818 | 8.6161 | 8.6044 | 8.5935 | 8.6226 | 8.6156 | 8.6449 | 8.5901 | 8.5782 | 8.5581 | 8.6478 | 8.6054 | 8.6095 | 8.6472 | 8.5802 | 8.5842 | 8.5836 | 8.5796 | 8.6559 | 8.6614 | 8.5961 | 8.61 | 8.6023 | 8.5563 | 8.5129 | 8.5829 | 8.6036 | 8.6959 | 8.6161 | 8.6319 | 8.6027 | 8.6692 | 8.6414 | 8.5984 | 8.5752 | 8.6896 | 8.5719 | 8.58 | 8.6075 | 8.5721 | 8.6468 | 8.5864 | 8.662 | 8.5788 | 8.5951 | 8.6633 | 8.6339 | 8.617 | 8.7076 | 8.6346 | 8.6861 | 8.5832 | 8.5954 | 8.6118 | 8.6669 | 8.6727 | 8.6843 | 8.6578 | 8.5927 | 8.6584 | 8.5688 | 8.6689 | 8.6451 | 8.5633 | 8.6579 | 8.6115 | 8.6612 | 8.6034 | 8.6291 | 8.6264 | 8.6889 | 8.6548 | 8.6376 | 8.6908 | 8.6405 | 8.6422 | 8.5853 | 8.7078 | 8.5657 | 8.5672 | 8.6441 | 8.7478 | 8.6625 | 8.5843 | 8.4983 | 8.676 | 8.6583 | 8.5964 | 8.6542 | 8.6258 | 8.5798 | 8.6605 | 8.6357 | 8.6395 | 8.6485 | 8.6182 | 8.6576 | 8.6102 | 8.6263 | 8.6287 | 8.6616 | 8.6209 | 8.6341 | 8.5846 | 8.6505 | 8.6074 | 8.5654 | 8.6985 | 8.6354 | 8.6044 | 8.6374 | 8.5922 | 8.62 | 8.6659 | 8.636 | 8.7061 | 8.6203 | 8.587 | 8.6653 | 8.634 | 8.6791 | 8.5677 | 8.5811 | 8.5246 | 8.6254 | 8.5759 | 8.5883 | 8.5706 | 8.6356 | 8.604 | 8.6542 | 8.6634 | 8.6148 | 8.6689 | 8.6862 | 8.6052 | 8.549 | 8.6657 | 8.5858 | 8.5651 | 8.5651 | 8.5499 | 8.5651 | 8.5651 | 8.6816 | 8.6816 | 8.5651 | 8.5651 | 8.5651
|  | 8.5881 | 25.0701 |  | 2024 | 8.4945 | 8.6287 | 8.5816 | 8.6333 | 8.5518 | 8.5348 | 8.5685 | 8.5415 | 8.4562 | 8.5446 | 8.6342 | 8.5239 | 8.6787 | 8.6174 | 8.6682 | 8.5319 | 8.5723 | 8.6053 | 8.5614 | 8.5134 | 8.5038 | 8.6594 | 8.5802 | 8.7254 | 8.6399 | 8.5367 | 8.6477 | 8.6271 | 8.5499 | 8.4642 | 8.6594 | 8.6334 | 8.7075 | 8.6222 | 8.6217 | 8.6336 | 8.6664 | 8.4761 | 8.5715 | 8.6194 | 8.5697 | 8.7059 | 8.699 | 8.4512 | 8.4989 | 8.6651 | 8.5175 | 8.6432 | 8.5561 | 8.5383 | 8.584 | 8.6153 | 8.6178 | 8.7211 | 8.502 | 8.5919 | 8.4876 | 8.6822 | 8.624 | 8.6175 | 8.5087 | 8.682 | 8.4475 | 8.6165 | 8.7316 | 8.6825 | 8.4776 | 8.6683 | 8.6741 | 8.4836 | 8.4975 | 8.4259 | 8.6031 | 8.6348 | 8.7471 | 8.7211 | 8.5782 | 8.6075 | 8.5694 | 8.7286 | 8.6256 | 8.6017 | 8.5389 | 8.6385 | 8.7008 | 8.5843 | 8.6115 | 8.5471 | 8.5653 | 8.4956 | 8.7274 | 8.6559 | 8.6421 | 8.4584 | 8.6589 | 8.6529 | 8.583 | 8.4959 | 8.6674 | 8.4762 | 8.6178 | 8.5903 | 8.5878 | 8.507 | 8.524 | 8.4404 | 8.4579 | 8.4279 | 8.5804 | 8.6531 | 8.5804 | 8.7 | 8.5312 | 8.5536 | 8.5836 | 8.6003 | 8.6639 | 8.6682 | 8.7216 | 8.4951 | 8.5265 | 8.4879 | 8.6345 | 8.4182 | 8.5222 | 8.7686 | 8.7378 | 8.5726 | 8.5733 | 8.4903 | 8.5584 | 8.65 | 8.6299 | 8.5431 | 8.6416 | 8.6124 | 8.5069 | 8.5945 | 8.6578 | 8.5456 | 8.5331 | 8.5619 | 8.5072 | 8.5596 | 8.6765 | 8.5634 | 8.5266 | 8.608 | 8.5842 | 8.7508 | 8.6281 | 8.7044 | 8.5415 | 8.4633 | 8.5443 | 8.4751 | 8.6246 | 8.4951 | 8.6163 | 8.3848 | 8.5504 | 8.6229 | 8.6861 | 8.5329 | 8.5458 | 8.6417 | 8.5301 | 8.6933 | 8.5784 | 8.6176 | 8.5356 | 8.5554 | 8.4711 | 8.6649 | 8.6671 | 8.6481 | 8.5226 | 8.6011 | 8.4628 | 8.525 | 8.5904 | 8.6104 | 8.7125 | 8.693 | 8.5268 | 8.6874 | 8.5503 | 8.5861 | 8.571 | 8.7172 | 8.6316 | 8.499 | 8.4643 | 8.4421 | 8.6431 | 8.5491 | 8.6387 | 8.5328 | 8.4111 | 8.4973 | 8.5304 | 8.6559 | 8.6674 | 8.5924 | 8.5299 | 8.7236 | 8.5723 | 8.7021 | 8.5721 | 8.5515 | 8.5078 | 8.5159 | 8.4455 | 8.6059 | 8.5136 | 8.6875 | 8.648 | 8.6128 | 8.6791 | 8.4636 | 8.6759 | 8.5345 | 8.5392 | 8.6721 | 8.601 | 8.5598 | 8.5339 | 8.6336 | 8.6653 | 8.5717 | 8.6069 | 8.6468 | 8.524 | 8.6142 | 8.629 | 8.5068 | 8.5026 | 8.5908 | 8.5042 | 8.6605 | 8.4371 | 8.6535 | 8.4491 | 8.6633 | 8.4784 | 8.7148 | 8.6408 | 8.4608 | 8.5811 | 8.4673 | 8.5672 | 8.6311 | 8.6407 | 8.6301 | 8.672 | 8.469 | 8.4793 | 8.7071 | 8.6165 | 8.6095 | 8.6009 | 8.6114 | 8.7106 | 8.6157 | 8.6133 | 8.6364 | 8.518 | 8.685 | 8.5742 | 8.569 | 8.5107 | 8.666 | 8.5914 | 8.5851 | 8.6347 | 8.6357 | 8.561 | 8.6548 | 8.6003 | 8.5896 | 8.6238 | 8.6267 | 8.5871 | 8.674 | 8.5149 | 8.5625 | 8.4994 | 8.5365 | 8.6568 | 8.5184 | 8.4347 | 8.4732 | 8.6567 | 8.7322 | 8.7388 | 8.4931 | 8.526 | 8.5563 | 8.5634 | 8.662 | 8.5278 | 8.4882 | 8.6116 | 8.6249 | 8.5539 | 8.5991 | 8.7199 | 8.4133 | 8.628 | 8.596 | 8.6033 | 8.6926 | 8.5985 | 8.6029 | 8.6159 | 8.5941 | 8.5258 | 8.6345 | 8.6861 | 8.6018 | 8.4687 | 8.596 | 8.5866 | 8.5361 | 8.5845 | 8.713 | 8.5347 | 8.5512 | 8.7474 | 8.4108 | 8.5867 | 8.5771 | 8.5207 | 8.5614 | 8.5437 | 8.6235 | 8.6225 | 8.6635 | 8.4625 | 8.6013 | 8.6658 | 8.5525 | 8.6526 | 8.635 | 8.7369 | 8.6276 | 8.5332 | 8.6609 | 8.6207 | 8.6102 | 8.6529 | 8.5391 | 8.5029 | 8.5806 | 8.7329 | 8.6736 | 8.5793 | 8.5875 | 8.5675 | 8.6092 | 8.541 | 8.5346 | 8.5213 | 8.5765 | 8.5577 | 8.5402 | 8.5868 | 8.5757 | 8.6227 | 8.5347 | 8.5157 | 8.4833 | 8.6274 | 8.5593 | 8.5659 | 8.6264 | 8.5189 | 8.5252 | 8.5242 | 8.5178 | 8.6404 | 8.6492 | 8.5444 | 8.5667 | 8.5542 | 8.4804 | 8.4108 | 8.5231 | 8.5564 | 8.7045 | 8.5765 | 8.6018 | 8.555 | 8.6617 | 8.617 | 8.548 | 8.5108 | 8.6944 | 8.5055 | 8.5185 | 8.5626 | 8.5058 | 8.6257 | 8.5288 | 8.6502 | 8.5166 | 8.5427 | 8.6522 | 8.6051 | 8.5779 | 8.7233 | 8.6061 | 8.6887 | 8.5237 | 8.5432 | 8.5695 | 8.658 | 8.6673 | 8.6859 | 8.6434 | 8.5389 | 8.6443 | 8.5005 | 8.6612 | 8.623 | 8.4916 | 8.6435 | 8.5691 | 8.6489 | 8.5561 | 8.5973 | 8.5931 | 8.6933 | 8.6386 | 8.6109 | 8.6964 | 8.6157 | 8.6183 | 8.527 | 8.7236 | 8.4955 | 8.498 | 8.6214 | 8.7878 | 8.6509 | 8.5254 | 8.3873 | 8.6726 | 8.6441 | 8.5449 | 8.6376 | 8.592 | 8.5182 | 8.6477 | 8.6078 | 8.6139 | 8.6284 | 8.5797 | 8.6431 | 8.5669 | 8.5928 | 8.5966 | 8.6495 | 8.5842 | 8.6053 | 8.5259 | 8.6317 | 8.5625 | 8.495 | 8.7087 | 8.6074 | 8.5577 | 8.6107 | 8.538 | 8.5828 | 8.6564 | 8.6085 | 8.7209 | 8.5833 | 8.5296 | 8.6554 | 8.6052 | 8.6776 | 8.4988 | 8.5203 | 8.4295 | 8.5914 | 8.5118 | 8.5318 | 8.5034 | 8.6077 | 8.5571 | 8.6376 | 8.6523 | 8.5744 | 8.6611 | 8.6889 | 8.5589 | 8.4687 | 8.6561 | 8.5278 | 8.4945 | 8.4945 | 8.4702 | 8.4945 | 8.4945 | 8.6816 | 8.6816 | 8.4945 | 8.4945 | 8.4945
|  | 8.5522 | 38.1612 |  | 2025 | 8.4228 | 8.6084 | 8.5432 | 8.6148 | 8.5021 | 8.4785 | 8.5251 | 8.4878 | 8.3698 | 8.4921 | 8.6161 | 8.4635 | 8.6776 | 8.5927 | 8.663 | 8.4745 | 8.5304 | 8.5761 | 8.5153 | 8.449 | 8.4357 | 8.6509 | 8.5413 | 8.7422 | 8.6239 | 8.4811 | 8.6347 | 8.6062 | 8.4994 | 8.3809 | 8.6509 | 8.6149 | 8.7175 | 8.5995 | 8.5987 | 8.6152 | 8.6606 | 8.3973 | 8.5292 | 8.5956 | 8.5268 | 8.7153 | 8.7057 | 8.3629 | 8.4289 | 8.6588 | 8.4546 | 8.6285 | 8.5079 | 8.4834 | 8.5465 | 8.5899 | 8.5933 | 8.7363 | 8.4331 | 8.5575 | 8.4132 | 8.6824 | 8.602 | 8.5929 | 8.4424 | 8.6821 | 8.3577 | 8.5916 | 8.7508 | 8.6828 | 8.3993 | 8.6631 | 8.6713 | 8.4077 | 8.427 | 8.3278 | 8.573 | 8.6169 | 8.7722 | 8.7362 | 8.5386 | 8.579 | 8.5264 | 8.7466 | 8.6042 | 8.571 | 8.4842 | 8.622 | 8.7081 | 8.5471 | 8.5846 | 8.4955 | 8.5207 | 8.4243 | 8.7449 | 8.646 | 8.627 | 8.3729 | 8.6501 | 8.6418 | 8.5452 | 8.4248 | 8.6619 | 8.3974 | 8.5933 | 8.5553 | 8.5518 | 8.44 | 8.4635 | 8.348 | 8.3722 | 8.3306 | 8.5417 | 8.6422 | 8.5416 | 8.707 | 8.4736 | 8.5045 | 8.546 | 8.5691 | 8.657 | 8.6631 | 8.737 | 8.4237 | 8.467 | 8.4136 | 8.6164 | 8.3173 | 8.461 | 8.802 | 8.7593 | 8.5307 | 8.5318 | 8.4169 | 8.5112 | 8.6379 | 8.6101 | 8.49 | 8.6263 | 8.5859 | 8.4399 | 8.5611 | 8.6486 | 8.4934 | 8.4761 | 8.5159 | 8.4404 | 8.5129 | 8.6746 | 8.5181 | 8.4671 | 8.5798 | 8.5469 | 8.7774 | 8.6076 | 8.7131 | 8.4878 | 8.3797 | 8.4917 | 8.396 | 8.6027 | 8.4236 | 8.5913 | 8.2711 | 8.5001 | 8.6004 | 8.6879 | 8.4759 | 8.4937 | 8.6264 | 8.472 | 8.6977 | 8.5388 | 8.5931 | 8.4796 | 8.507 | 8.3903 | 8.6585 | 8.6616 | 8.6353 | 8.4617 | 8.5702 | 8.3789 | 8.465 | 8.5554 | 8.5831 | 8.7244 | 8.6973 | 8.4674 | 8.6897 | 8.4999 | 8.5494 | 8.5286 | 8.7308 | 8.6124 | 8.429 | 8.381 | 8.3502 | 8.6283 | 8.4984 | 8.6222 | 8.4757 | 8.3074 | 8.4266 | 8.4724 | 8.646 | 8.6619 | 8.5582 | 8.4718 | 8.7397 | 8.5305 | 8.7099 | 8.5301 | 8.5016 | 8.4411 | 8.4524 | 8.355 | 8.5768 | 8.4492 | 8.6898 | 8.6351 | 8.5864 | 8.6781 | 8.38 | 8.6737 | 8.4781 | 8.4846 | 8.6684 | 8.57 | 8.5131 | 8.4772 | 8.6152 | 8.659 | 8.5296 | 8.5783 | 8.6335 | 8.4635 | 8.5884 | 8.6088 | 8.4397 | 8.434 | 8.5559 | 8.4361 | 8.6524 | 8.3433 | 8.6428 | 8.36 | 8.6563 | 8.4005 | 8.7275 | 8.6252 | 8.3762 | 8.5426 | 8.3851 | 8.5233 | 8.6117 | 8.625 | 8.6104 | 8.6684 | 8.3875 | 8.4017 | 8.7169 | 8.5916 | 8.5818 | 8.57 | 8.5844 | 8.7217 | 8.5905 | 8.5872 | 8.619 | 8.4553 | 8.6863 | 8.533 | 8.5258 | 8.4452 | 8.66 | 8.5568 | 8.5482 | 8.6168 | 8.6181 | 8.5147 | 8.6446 | 8.5691 | 8.5544 | 8.6017 | 8.6057 | 8.5509 | 8.6711 | 8.451 | 8.5168 | 8.4296 | 8.4808 | 8.6473 | 8.4559 | 8.34 | 8.3933 | 8.6471 | 8.7516 | 8.7607 | 8.4208 | 8.4663 | 8.5083 | 8.5181 | 8.6544 | 8.4688 | 8.414 | 8.5848 | 8.6032 | 8.5049 | 8.5674 | 8.7345 | 8.3104 | 8.6074 | 8.5632 | 8.5733 | 8.6968 | 8.5667 | 8.5728 | 8.5907 | 8.5606 | 8.4661 | 8.6165 | 8.6878 | 8.5712 | 8.3871 | 8.5632 | 8.5502 | 8.4804 | 8.5473 | 8.725 | 8.4783 | 8.5013 | 8.7727 | 8.3069 | 8.5503 | 8.5371 | 8.4591 | 8.5154 | 8.4908 | 8.6013 | 8.5999 | 8.6565 | 8.3785 | 8.5706 | 8.6598 | 8.503 | 8.6414 | 8.6172 | 8.7581 | 8.6069 | 8.4762 | 8.653 | 8.5973 | 8.5828 | 8.6419 | 8.4845 | 8.4345 | 8.5419 | 8.7525 | 8.6705 | 8.5401 | 8.5514 | 8.5237 | 8.5814 | 8.4871 | 8.4782 | 8.4599 | 8.5362 | 8.5102 | 8.486 | 8.5505 | 8.5351 | 8.6001 | 8.4784 | 8.452 | 8.4073 | 8.6066 | 8.5124 | 8.5215 | 8.6052 | 8.4565 | 8.4652 | 8.4638 | 8.4551 | 8.6246 | 8.6368 | 8.4918 | 8.5227 | 8.5054 | 8.4033 | 8.3069 | 8.4623 | 8.5083 | 8.7133 | 8.5362 | 8.5712 | 8.5064 | 8.6541 | 8.5923 | 8.4968 | 8.4453 | 8.6993 | 8.4379 | 8.456 | 8.517 | 8.4383 | 8.6042 | 8.4702 | 8.6382 | 8.4533 | 8.4895 | 8.6409 | 8.5757 | 8.5381 | 8.7393 | 8.5772 | 8.6915 | 8.4631 | 8.4902 | 8.5265 | 8.649 | 8.6618 | 8.6876 | 8.6287 | 8.4841 | 8.63 | 8.4311 | 8.6534 | 8.6005 | 8.4188 | 8.6289 | 8.5259 | 8.6364 | 8.508 | 8.565 | 8.5591 | 8.6979 | 8.6221 | 8.5838 | 8.7021 | 8.5904 | 8.5941 | 8.4677 | 8.7397 | 8.4242 | 8.4276 | 8.5983 | 8.8286 | 8.6391 | 8.4656 | 8.2745 | 8.6692 | 8.6298 | 8.4925 | 8.6208 | 8.5577 | 8.4555 | 8.6347 | 8.5795 | 8.588 | 8.608 | 8.5407 | 8.6284 | 8.523 | 8.5588 | 8.564 | 8.6371 | 8.5469 | 8.5761 | 8.4662 | 8.6125 | 8.5169 | 8.4235 | 8.719 | 8.579 | 8.5101 | 8.5835 | 8.4829 | 8.5449 | 8.6467 | 8.5804 | 8.7359 | 8.5456 | 8.4714 | 8.6453 | 8.5759 | 8.6761 | 8.4287 | 8.4584 | 8.3328 | 8.5568 | 8.4467 | 8.4743 | 8.435 | 8.5793 | 8.5094 | 8.6208 | 8.6411 | 8.5333 | 8.6533 | 8.6917 | 8.5119 | 8.387 | 8.6463 | 8.4688 | 8.4228 | 8.4228 | 8.3891 | 8.4228 | 8.4228 | 8.6816 | 8.6816 | 8.4228 | 8.4228 | 8.4228
|  | 8.5169 | 51.0301 |  | 2026 | 8.3523 | 8.5885 | 8.5055 | 8.5966 | 8.4532 | 8.4232 | 8.4825 | 8.435 | 8.2848 | 8.4405 | 8.5982 | 8.4041 | 8.6766 | 8.5685 | 8.6579 | 8.4181 | 8.4893 | 8.5473 | 8.4699 | 8.3856 | 8.3687 | 8.6425 | 8.503 | 8.7587 | 8.6082 | 8.4265 | 8.6219 | 8.5856 | 8.4498 | 8.2989 | 8.6426 | 8.5967 | 8.7272 | 8.5771 | 8.5761 | 8.5971 | 8.6548 | 8.3199 | 8.4877 | 8.5722 | 8.4847 | 8.7244 | 8.7123 | 8.2761 | 8.3601 | 8.6526 | 8.3928 | 8.614 | 8.4606 | 8.4294 | 8.5097 | 8.5649 | 8.5693 | 8.7512 | 8.3654 | 8.5237 | 8.34 | 8.6827 | 8.5803 | 8.5687 | 8.3772 | 8.6822 | 8.2695 | 8.567 | 8.7696 | 8.6831 | 8.3224 | 8.6581 | 8.6684 | 8.3331 | 8.3576 | 8.2314 | 8.5435 | 8.5993 | 8.7969 | 8.7511 | 8.4996 | 8.5511 | 8.4841 | 8.7644 | 8.5831 | 8.5409 | 8.4304 | 8.6058 | 8.7153 | 8.5104 | 8.5581 | 8.4448 | 8.4769 | 8.3542 | 8.7622 | 8.6363 | 8.6121 | 8.2888 | 8.6416 | 8.631 | 8.508 | 8.3548 | 8.6565 | 8.32 | 8.5693 | 8.5209 | 8.5165 | 8.3742 | 8.4041 | 8.2571 | 8.2879 | 8.2349 | 8.5035 | 8.6314 | 8.5034 | 8.714 | 8.4169 | 8.4562 | 8.509 | 8.5384 | 8.6504 | 8.658 | 8.752 | 8.3534 | 8.4085 | 8.3406 | 8.5986 | 8.218 | 8.401 | 8.8348 | 8.7805 | 8.4896 | 8.491 | 8.3448 | 8.4647 | 8.626 | 8.5907 | 8.4378 | 8.6112 | 8.5598 | 8.3741 | 8.5283 | 8.6397 | 8.4421 | 8.4201 | 8.4708 | 8.3747 | 8.4669 | 8.6727 | 8.4736 | 8.4087 | 8.552 | 8.5101 | 8.8034 | 8.5874 | 8.7217 | 8.435 | 8.2974 | 8.44 | 8.3182 | 8.5812 | 8.3534 | 8.5667 | 8.1592 | 8.4507 | 8.5783 | 8.6896 | 8.4199 | 8.4425 | 8.6114 | 8.4149 | 8.7021 | 8.4999 | 8.569 | 8.4245 | 8.4594 | 8.311 | 8.6522 | 8.6561 | 8.6227 | 8.4017 | 8.5399 | 8.2964 | 8.4059 | 8.521 | 8.5563 | 8.736 | 8.7016 | 8.4091 | 8.6919 | 8.4505 | 8.5134 | 8.487 | 8.7442 | 8.5935 | 8.3602 | 8.2991 | 8.26 | 8.6138 | 8.4484 | 8.6061 | 8.4197 | 8.2054 | 8.3572 | 8.4155 | 8.6363 | 8.6565 | 8.5246 | 8.4146 | 8.7555 | 8.4893 | 8.7177 | 8.4888 | 8.4526 | 8.3756 | 8.39 | 8.266 | 8.5483 | 8.3859 | 8.692 | 8.6225 | 8.5605 | 8.6772 | 8.2979 | 8.6716 | 8.4226 | 8.431 | 8.6648 | 8.5396 | 8.4672 | 8.4216 | 8.5971 | 8.6528 | 8.4882 | 8.5501 | 8.6204 | 8.4041 | 8.563 | 8.589 | 8.3738 | 8.3665 | 8.5217 | 8.3692 | 8.6445 | 8.2512 | 8.6322 | 8.2724 | 8.6494 | 8.324 | 8.74 | 8.6098 | 8.293 | 8.5047 | 8.3044 | 8.4802 | 8.5927 | 8.6096 | 8.591 | 8.6648 | 8.3073 | 8.3255 | 8.7265 | 8.567 | 8.5546 | 8.5396 | 8.558 | 8.7327 | 8.5656 | 8.5615 | 8.6019 | 8.3937 | 8.6875 | 8.4925 | 8.4834 | 8.3808 | 8.6542 | 8.5228 | 8.5118 | 8.5991 | 8.6008 | 8.4693 | 8.6345 | 8.5385 | 8.5197 | 8.5799 | 8.585 | 8.5153 | 8.6682 | 8.3882 | 8.4719 | 8.3609 | 8.4261 | 8.638 | 8.3944 | 8.247 | 8.3148 | 8.6377 | 8.7707 | 8.7822 | 8.3497 | 8.4077 | 8.4611 | 8.4736 | 8.647 | 8.4108 | 8.3411 | 8.5584 | 8.5818 | 8.4568 | 8.5363 | 8.749 | 8.2093 | 8.5872 | 8.531 | 8.5438 | 8.7009 | 8.5354 | 8.5431 | 8.5659 | 8.5276 | 8.4073 | 8.5987 | 8.6895 | 8.5412 | 8.3069 | 8.5309 | 8.5144 | 8.4256 | 8.5107 | 8.7369 | 8.423 | 8.4521 | 8.7975 | 8.2049 | 8.5146 | 8.4977 | 8.3984 | 8.4701 | 8.4388 | 8.5794 | 8.5776 | 8.6497 | 8.2959 | 8.5403 | 8.6538 | 8.4543 | 8.6305 | 8.5996 | 8.7789 | 8.5865 | 8.4203 | 8.6452 | 8.5743 | 8.5559 | 8.6311 | 8.4308 | 8.3671 | 8.5039 | 8.7718 | 8.6675 | 8.5015 | 8.516 | 8.4807 | 8.5541 | 8.4341 | 8.4228 | 8.3995 | 8.4966 | 8.4635 | 8.4327 | 8.5148 | 8.4952 | 8.578 | 8.423 | 8.3895 | 8.3326 | 8.5862 | 8.4663 | 8.4779 | 8.5844 | 8.3951 | 8.4062 | 8.4045 | 8.3933 | 8.6091 | 8.6246 | 8.4401 | 8.4794 | 8.4574 | 8.3274 | 8.2049 | 8.4025 | 8.4611 | 8.722 | 8.4966 | 8.5411 | 8.4587 | 8.6466 | 8.5679 | 8.4465 | 8.3809 | 8.7041 | 8.3716 | 8.3945 | 8.4722 | 8.3721 | 8.5832 | 8.4126 | 8.6263 | 8.3911 | 8.4371 | 8.6298 | 8.5469 | 8.499 | 8.755 | 8.5488 | 8.6942 | 8.4036 | 8.438 | 8.4843 | 8.6401 | 8.6564 | 8.6892 | 8.6143 | 8.4304 | 8.616 | 8.3628 | 8.6457 | 8.5785 | 8.3472 | 8.6145 | 8.4835 | 8.624 | 8.4607 | 8.5332 | 8.5257 | 8.7023 | 8.6058 | 8.5572 | 8.7077 | 8.5655 | 8.5703 | 8.4095 | 8.7555 | 8.3541 | 8.3584 | 8.5756 | 8.8686 | 8.6275 | 8.4067 | 8.1636 | 8.6658 | 8.6156 | 8.441 | 8.6042 | 8.5239 | 8.3939 | 8.622 | 8.5517 | 8.5625 | 8.588 | 8.5023 | 8.6139 | 8.4797 | 8.5254 | 8.532 | 8.625 | 8.5102 | 8.5474 | 8.4075 | 8.5937 | 8.472 | 8.3531 | 8.7292 | 8.5511 | 8.4634 | 8.5568 | 8.4288 | 8.5076 | 8.6372 | 8.5528 | 8.7507 | 8.5085 | 8.4141 | 8.6354 | 8.5471 | 8.6746 | 8.3598 | 8.3976 | 8.2378 | 8.5228 | 8.3827 | 8.4179 | 8.3678 | 8.5515 | 8.4624 | 8.6042 | 8.63 | 8.4929 | 8.6456 | 8.6945 | 8.4657 | 8.3068 | 8.6366 | 8.4108 | 8.3523 | 8.3523 | 8.3094 | 8.3523 | 8.3523 | 8.6816 | 8.6816 | 8.3523 | 8.3523 | 8.3523
|  | 8.4826 | 63.5769 |  | 2027 | 8.2835 | 8.569 | 8.4687 | 8.5789 | 8.4055 | 8.3693 | 8.4409 | 8.3836 | 8.202 | 8.3901 | 8.5808 | 8.3461 | 8.6755 | 8.5449 | 8.653 | 8.3631 | 8.4491 | 8.5193 | 8.4258 | 8.3238 | 8.3033 | 8.6344 | 8.4657 | 8.7748 | 8.5929 | 8.3732 | 8.6095 | 8.5656 | 8.4014 | 8.2191 | 8.6344 | 8.579 | 8.7368 | 8.5553 | 8.5541 | 8.5795 | 8.6492 | 8.2443 | 8.4473 | 8.5493 | 8.4436 | 8.7334 | 8.7187 | 8.1914 | 8.2929 | 8.6466 | 8.3325 | 8.5999 | 8.4145 | 8.3768 | 8.4739 | 8.5405 | 8.5458 | 8.7657 | 8.2994 | 8.4907 | 8.2687 | 8.6829 | 8.5591 | 8.5451 | 8.3137 | 8.6824 | 8.1835 | 8.5431 | 8.788 | 8.6834 | 8.2474 | 8.6532 | 8.6657 | 8.2603 | 8.29 | 8.1374 | 8.5146 | 8.5821 | 8.8209 | 8.7656 | 8.4616 | 8.5238 | 8.4429 | 8.7816 | 8.5625 | 8.5115 | 8.378 | 8.59 | 8.7223 | 8.4747 | 8.5324 | 8.3954 | 8.4342 | 8.2859 | 8.779 | 8.6269 | 8.5976 | 8.2068 | 8.6332 | 8.6204 | 8.4718 | 8.2866 | 8.6513 | 8.2445 | 8.5459 | 8.4874 | 8.482 | 8.3101 | 8.3462 | 8.1685 | 8.2057 | 8.1417 | 8.4664 | 8.6209 | 8.4663 | 8.7207 | 8.3617 | 8.4092 | 8.473 | 8.5085 | 8.6438 | 8.6531 | 8.7667 | 8.2849 | 8.3515 | 8.2694 | 8.5813 | 8.1212 | 8.3424 | 8.8667 | 8.8012 | 8.4496 | 8.4513 | 8.2745 | 8.4194 | 8.6144 | 8.5717 | 8.3869 | 8.5965 | 8.5343 | 8.3099 | 8.4963 | 8.6309 | 8.3921 | 8.3655 | 8.4268 | 8.3106 | 8.4221 | 8.6708 | 8.4302 | 8.3517 | 8.525 | 8.4744 | 8.8289 | 8.5677 | 8.73 | 8.3836 | 8.2172 | 8.3896 | 8.2423 | 8.5603 | 8.2848 | 8.5427 | 8.0502 | 8.4025 | 8.5567 | 8.6913 | 8.3652 | 8.3926 | 8.5968 | 8.3592 | 8.7064 | 8.462 | 8.5455 | 8.3709 | 8.413 | 8.2336 | 8.646 | 8.6508 | 8.6104 | 8.3433 | 8.5103 | 8.216 | 8.3484 | 8.4875 | 8.5301 | 8.7474 | 8.7058 | 8.3522 | 8.694 | 8.4022 | 8.4783 | 8.4464 | 8.7573 | 8.5751 | 8.2931 | 8.2192 | 8.172 | 8.5997 | 8.3998 | 8.5903 | 8.365 | 8.106 | 8.2894 | 8.3599 | 8.6269 | 8.6513 | 8.4918 | 8.3588 | 8.7709 | 8.4491 | 8.7252 | 8.4485 | 8.4048 | 8.3118 | 8.3291 | 8.1793 | 8.5204 | 8.3242 | 8.6942 | 8.6101 | 8.5352 | 8.6763 | 8.2178 | 8.6695 | 8.3685 | 8.3787 | 8.6613 | 8.51 | 8.4225 | 8.3673 | 8.5795 | 8.6468 | 8.4478 | 8.5227 | 8.6076 | 8.3462 | 8.5382 | 8.5697 | 8.3096 | 8.3008 | 8.4883 | 8.304 | 8.6367 | 8.1613 | 8.6219 | 8.187 | 8.6427 | 8.2493 | 8.7522 | 8.5948 | 8.2119 | 8.4678 | 8.2256 | 8.4382 | 8.5741 | 8.5946 | 8.572 | 8.6612 | 8.2292 | 8.2512 | 8.7359 | 8.5431 | 8.5281 | 8.51 | 8.5322 | 8.7433 | 8.5414 | 8.5364 | 8.5853 | 8.3336 | 8.6888 | 8.4531 | 8.442 | 8.318 | 8.6484 | 8.4896 | 8.4764 | 8.5819 | 8.584 | 8.4249 | 8.6246 | 8.5086 | 8.4859 | 8.5587 | 8.5648 | 8.4806 | 8.6654 | 8.3269 | 8.4281 | 8.294 | 8.3728 | 8.6289 | 8.3344 | 8.1562 | 8.2382 | 8.6286 | 8.7892 | 8.8032 | 8.2804 | 8.3505 | 8.4151 | 8.4302 | 8.6398 | 8.3543 | 8.2701 | 8.5326 | 8.561 | 8.4099 | 8.506 | 8.763 | 8.1107 | 8.5675 | 8.4995 | 8.515 | 8.7049 | 8.5049 | 8.5142 | 8.5417 | 8.4955 | 8.3501 | 8.5814 | 8.6912 | 8.5118 | 8.2287 | 8.4995 | 8.4795 | 8.3721 | 8.4751 | 8.7484 | 8.369 | 8.4042 | 8.8217 | 8.1053 | 8.4797 | 8.4593 | 8.3393 | 8.4259 | 8.3881 | 8.5581 | 8.5559 | 8.643 | 8.2154 | 8.5108 | 8.648 | 8.4068 | 8.6198 | 8.5825 | 8.7992 | 8.5667 | 8.3657 | 8.6376 | 8.5519 | 8.5297 | 8.6206 | 8.3784 | 8.3015 | 8.4668 | 8.7907 | 8.6645 | 8.4639 | 8.4814 | 8.4387 | 8.5275 | 8.3824 | 8.3688 | 8.3406 | 8.458 | 8.418 | 8.3807 | 8.48 | 8.4563 | 8.5563 | 8.369 | 8.3285 | 8.2598 | 8.5663 | 8.4213 | 8.4354 | 8.5641 | 8.3353 | 8.3487 | 8.3467 | 8.3332 | 8.5939 | 8.6127 | 8.3896 | 8.4372 | 8.4105 | 8.2535 | 8.1053 | 8.3443 | 8.4151 | 8.7304 | 8.458 | 8.5118 | 8.4122 | 8.6393 | 8.5442 | 8.3974 | 8.3181 | 8.7088 | 8.3068 | 8.3346 | 8.4285 | 8.3075 | 8.5626 | 8.3565 | 8.6148 | 8.3305 | 8.3861 | 8.6189 | 8.5187 | 8.4609 | 8.7703 | 8.5211 | 8.6968 | 8.3456 | 8.3872 | 8.4431 | 8.6315 | 8.6511 | 8.6908 | 8.6003 | 8.3779 | 8.6023 | 8.2963 | 8.6383 | 8.5569 | 8.2774 | 8.6005 | 8.4421 | 8.612 | 8.4146 | 8.5022 | 8.4932 | 8.7066 | 8.59 | 8.5312 | 8.7131 | 8.5413 | 8.547 | 8.3527 | 8.771 | 8.2857 | 8.2909 | 8.5534 | 8.9076 | 8.6162 | 8.3493 | 8.0555 | 8.6625 | 8.6019 | 8.3907 | 8.5881 | 8.491 | 8.3339 | 8.6095 | 8.5246 | 8.5376 | 8.5685 | 8.4649 | 8.5998 | 8.4376 | 8.4927 | 8.5007 | 8.6132 | 8.4744 | 8.5193 | 8.3503 | 8.5754 | 8.4283 | 8.2846 | 8.7392 | 8.5238 | 8.4179 | 8.5307 | 8.376 | 8.4713 | 8.628 | 8.526 | 8.7652 | 8.4724 | 8.3583 | 8.6258 | 8.519 | 8.6732 | 8.2926 | 8.3383 | 8.1452 | 8.4897 | 8.3204 | 8.3628 | 8.3023 | 8.5243 | 8.4167 | 8.5881 | 8.6193 | 8.4535 | 8.6381 | 8.6971 | 8.4206 | 8.2285 | 8.6272 | 8.3543 | 8.2835 | 8.2835 | 8.2318 | 8.2835 | 8.2835 | 8.6816 | 8.6816 | 8.2835 | 8.2835 | 8.2835
|  | 8.4491 | 75.7871 |  | 2028 | 8.2166 | 8.5501 | 8.433 | 8.5616 | 8.3591 | 8.3168 | 8.4005 | 8.3335 | 8.1214 | 8.3411 | 8.5639 | 8.2897 | 8.6745 | 8.522 | 8.6482 | 8.3096 | 8.41 | 8.492 | 8.3828 | 8.2637 | 8.2398 | 8.6264 | 8.4295 | 8.7905 | 8.5779 | 8.3214 | 8.5973 | 8.5461 | 8.3543 | 8.1413 | 8.6265 | 8.5618 | 8.746 | 8.534 | 8.5327 | 8.5623 | 8.6438 | 8.1708 | 8.4079 | 8.5271 | 8.4036 | 8.7421 | 8.7249 | 8.1091 | 8.2276 | 8.6407 | 8.2738 | 8.5861 | 8.3696 | 8.3256 | 8.439 | 8.5168 | 8.523 | 8.7798 | 8.2352 | 8.4586 | 8.1993 | 8.6831 | 8.5386 | 8.5222 | 8.2519 | 8.6825 | 8.0997 | 8.5198 | 8.8059 | 8.6837 | 8.1745 | 8.6484 | 8.663 | 8.1895 | 8.2242 | 8.046 | 8.4866 | 8.5654 | 8.8443 | 8.7797 | 8.4246 | 8.4973 | 8.4028 | 8.7985 | 8.5425 | 8.483 | 8.327 | 8.5746 | 8.7292 | 8.4399 | 8.5073 | 8.3473 | 8.3926 | 8.2194 | 8.7953 | 8.6177 | 8.5835 | 8.1269 | 8.6251 | 8.6102 | 8.4365 | 8.2202 | 8.6462 | 8.1711 | 8.523 | 8.4548 | 8.4484 | 8.2476 | 8.2899 | 8.0822 | 8.1257 | 8.051 | 8.4302 | 8.6107 | 8.4301 | 8.7273 | 8.3079 | 8.3634 | 8.438 | 8.4794 | 8.6375 | 8.6483 | 8.7811 | 8.2182 | 8.296 | 8.2002 | 8.5644 | 8.0271 | 8.2854 | 8.8978 | 8.8213 | 8.4106 | 8.4125 | 8.2061 | 8.3754 | 8.6031 | 8.5532 | 8.3374 | 8.5822 | 8.5096 | 8.2474 | 8.4652 | 8.6224 | 8.3435 | 8.3124 | 8.384 | 8.2482 | 8.3785 | 8.669 | 8.3879 | 8.2963 | 8.4987 | 8.4395 | 8.8536 | 8.5486 | 8.7382 | 8.3335 | 8.1392 | 8.3405 | 8.1685 | 8.5399 | 8.2182 | 8.5193 | 7.9441 | 8.3556 | 8.5357 | 8.6929 | 8.3121 | 8.344 | 8.5825 | 8.305 | 8.7106 | 8.4251 | 8.5226 | 8.3187 | 8.3678 | 8.1583 | 8.64 | 8.6456 | 8.5984 | 8.2865 | 8.4815 | 8.1377 | 8.2924 | 8.4548 | 8.5047 | 8.7584 | 8.7099 | 8.2968 | 8.6961 | 8.3553 | 8.4442 | 8.4068 | 8.77 | 8.5572 | 8.2278 | 8.1415 | 8.0863 | 8.5859 | 8.3524 | 8.575 | 8.3118 | 8.0093 | 8.2235 | 8.3058 | 8.6177 | 8.6462 | 8.4599 | 8.3046 | 8.7859 | 8.4101 | 8.7325 | 8.4093 | 8.3582 | 8.2496 | 8.2699 | 8.0949 | 8.4934 | 8.2642 | 8.6964 | 8.5981 | 8.5106 | 8.6754 | 8.1398 | 8.6675 | 8.3159 | 8.3277 | 8.6579 | 8.4812 | 8.3789 | 8.3145 | 8.5624 | 8.641 | 8.4085 | 8.4959 | 8.5951 | 8.2898 | 8.5141 | 8.5508 | 8.2471 | 8.2368 | 8.4558 | 8.2406 | 8.6292 | 8.0739 | 8.6118 | 8.1039 | 8.6362 | 8.1766 | 8.7641 | 8.5802 | 8.1329 | 8.4318 | 8.149 | 8.3973 | 8.5561 | 8.5799 | 8.5536 | 8.6578 | 8.1532 | 8.1788 | 8.745 | 8.5199 | 8.5023 | 8.4811 | 8.507 | 8.7537 | 8.5179 | 8.512 | 8.5691 | 8.2751 | 8.69 | 8.4146 | 8.4017 | 8.2569 | 8.6429 | 8.4574 | 8.4419 | 8.5651 | 8.5675 | 8.3818 | 8.6151 | 8.4795 | 8.453 | 8.538 | 8.5452 | 8.4468 | 8.6627 | 8.2673 | 8.3855 | 8.2288 | 8.3209 | 8.62 | 8.2761 | 8.0679 | 8.1637 | 8.6196 | 8.8073 | 8.8237 | 8.213 | 8.2949 | 8.3703 | 8.3879 | 8.6328 | 8.2992 | 8.2009 | 8.5076 | 8.5407 | 8.3642 | 8.4765 | 8.7767 | 8.0147 | 8.5483 | 8.4689 | 8.487 | 8.7088 | 8.4752 | 8.4861 | 8.5182 | 8.4642 | 8.2944 | 8.5646 | 8.6928 | 8.4833 | 8.1526 | 8.4688 | 8.4455 | 8.3201 | 8.4404 | 8.7596 | 8.3164 | 8.3576 | 8.8452 | 8.0085 | 8.4458 | 8.422 | 8.2818 | 8.3829 | 8.3388 | 8.5373 | 8.5347 | 8.6365 | 8.137 | 8.4821 | 8.6424 | 8.3607 | 8.6094 | 8.5658 | 8.819 | 8.5474 | 8.3127 | 8.6302 | 8.5301 | 8.5042 | 8.6104 | 8.3275 | 8.2376 | 8.4307 | 8.809 | 8.6617 | 8.4273 | 8.4477 | 8.3979 | 8.5016 | 8.3321 | 8.3162 | 8.2833 | 8.4204 | 8.3737 | 8.3301 | 8.4461 | 8.4184 | 8.5353 | 8.3165 | 8.2692 | 8.1889 | 8.5469 | 8.3776 | 8.394 | 8.5444 | 8.2771 | 8.2928 | 8.2904 | 8.2746 | 8.5792 | 8.6011 | 8.3406 | 8.3961 | 8.365 | 8.1816 | 8.0085 | 8.2876 | 8.3703 | 8.7386 | 8.4204 | 8.4833 | 8.3669 | 8.6322 | 8.5211 | 8.3496 | 8.2571 | 8.7134 | 8.2439 | 8.2762 | 8.3859 | 8.2446 | 8.5426 | 8.3018 | 8.6036 | 8.2715 | 8.3364 | 8.6084 | 8.4914 | 8.4238 | 8.7852 | 8.4941 | 8.6994 | 8.2891 | 8.3377 | 8.403 | 8.623 | 8.646 | 8.6924 | 8.5866 | 8.3269 | 8.5889 | 8.2315 | 8.631 | 8.536 | 8.2095 | 8.5869 | 8.4019 | 8.6003 | 8.3697 | 8.4721 | 8.4615 | 8.7108 | 8.5746 | 8.506 | 8.7184 | 8.5177 | 8.5244 | 8.2974 | 8.786 | 8.2192 | 8.2252 | 8.5319 | 8.9456 | 8.6052 | 8.2935 | 7.9502 | 8.6593 | 8.5885 | 8.3418 | 8.5724 | 8.4589 | 8.2754 | 8.5974 | 8.4983 | 8.5135 | 8.5494 | 8.4284 | 8.586 | 8.3966 | 8.461 | 8.4703 | 8.6017 | 8.4396 | 8.4921 | 8.2947 | 8.5575 | 8.3857 | 8.2179 | 8.7488 | 8.4973 | 8.3736 | 8.5053 | 8.3247 | 8.436 | 8.619 | 8.4998 | 8.7792 | 8.4372 | 8.3039 | 8.6164 | 8.4917 | 8.6717 | 8.2273 | 8.2807 | 8.055 | 8.4575 | 8.2597 | 8.3092 | 8.2386 | 8.4979 | 8.3721 | 8.5724 | 8.6088 | 8.4152 | 8.6308 | 8.6997 | 8.3767 | 8.1524 | 8.6181 | 8.2993 | 8.2166 | 8.2166 | 8.1561 | 8.2166 | 8.2166 | 8.6816 | 8.6816 | 8.2166 | 8.2166 | 8.2166
|  | 8.4164 | 87.7352 |  | 2029 | 8.1511 | 8.5316 | 8.398 | 8.5447 | 8.3137 | 8.2654 | 8.3609 | 8.2845 | 8.0425 | 8.2932 | 8.5473 | 8.2346 | 8.6735 | 8.4995 | 8.6435 | 8.2572 | 8.3718 | 8.4653 | 8.3407 | 8.2048 | 8.1775 | 8.6186 | 8.394 | 8.8058 | 8.5634 | 8.2707 | 8.5855 | 8.527 | 8.3082 | 8.0653 | 8.6188 | 8.5449 | 8.7551 | 8.5132 | 8.5117 | 8.5455 | 8.6385 | 8.0989 | 8.3693 | 8.5054 | 8.3644 | 8.7506 | 8.731 | 8.0285 | 8.1637 | 8.6349 | 8.2164 | 8.5727 | 8.3256 | 8.2754 | 8.4048 | 8.4936 | 8.5007 | 8.7937 | 8.1724 | 8.4272 | 8.1315 | 8.6833 | 8.5184 | 8.4997 | 8.1914 | 8.6826 | 8.0178 | 8.497 | 8.8234 | 8.684 | 8.1031 | 8.6437 | 8.6604 | 8.1202 | 8.1598 | 7.9565 | 8.4591 | 8.549 | 8.8672 | 8.7935 | 8.3884 | 8.4714 | 8.3635 | 8.8149 | 8.5229 | 8.455 | 8.277 | 8.5595 | 8.7359 | 8.4058 | 8.4828 | 8.3003 | 8.3519 | 8.1543 | 8.8114 | 8.6087 | 8.5697 | 8.0489 | 8.6171 | 8.6001 | 8.402 | 8.1552 | 8.6412 | 8.0992 | 8.5007 | 8.4228 | 8.4156 | 8.1865 | 8.2347 | 7.9978 | 8.0474 | 7.9622 | 8.3948 | 8.6008 | 8.3946 | 8.7337 | 8.2553 | 8.3186 | 8.4037 | 8.451 | 8.6313 | 8.6436 | 8.7951 | 8.1529 | 8.2417 | 8.1324 | 8.5479 | 7.9349 | 8.2296 | 8.9283 | 8.8409 | 8.3724 | 8.3747 | 8.1392 | 8.3323 | 8.592 | 8.5351 | 8.289 | 8.5682 | 8.4854 | 8.1863 | 8.4347 | 8.6141 | 8.2959 | 8.2604 | 8.3421 | 8.1872 | 8.3358 | 8.6672 | 8.3466 | 8.2421 | 8.4729 | 8.4054 | 8.8778 | 8.5299 | 8.7461 | 8.2844 | 8.0628 | 8.2925 | 8.0962 | 8.5199 | 8.1529 | 8.4965 | 7.8402 | 8.3097 | 8.5152 | 8.6945 | 8.26 | 8.2964 | 8.5685 | 8.252 | 8.7147 | 8.3889 | 8.5003 | 8.2676 | 8.3237 | 8.0847 | 8.6342 | 8.6406 | 8.5867 | 8.2308 | 8.4534 | 8.0612 | 8.2376 | 8.4229 | 8.4798 | 8.7693 | 8.7138 | 8.2427 | 8.6982 | 8.3093 | 8.4107 | 8.3681 | 8.7825 | 8.5397 | 8.164 | 8.0655 | 8.0025 | 8.5724 | 8.3061 | 8.5599 | 8.2597 | 7.9147 | 8.159 | 8.2529 | 8.6087 | 8.6412 | 8.4287 | 8.2515 | 8.8006 | 8.3718 | 8.7397 | 8.371 | 8.3127 | 8.1888 | 8.2119 | 8.0123 | 8.4669 | 8.2054 | 8.6984 | 8.5863 | 8.4865 | 8.6745 | 8.0636 | 8.6655 | 8.2644 | 8.2779 | 8.6546 | 8.4529 | 8.3363 | 8.2628 | 8.5456 | 8.6352 | 8.3701 | 8.4698 | 8.583 | 8.2347 | 8.4905 | 8.5324 | 8.1859 | 8.1741 | 8.4241 | 8.1785 | 8.6218 | 7.9883 | 8.602 | 8.0226 | 8.6298 | 8.1055 | 8.7757 | 8.566 | 8.0557 | 8.3967 | 8.074 | 8.3572 | 8.5384 | 8.5656 | 8.5356 | 8.6545 | 8.0788 | 8.108 | 8.754 | 8.4971 | 8.4771 | 8.4529 | 8.4825 | 8.7639 | 8.4948 | 8.4881 | 8.5533 | 8.2178 | 8.6911 | 8.3771 | 8.3623 | 8.1971 | 8.6374 | 8.4258 | 8.4081 | 8.5487 | 8.5515 | 8.3396 | 8.6057 | 8.4511 | 8.4208 | 8.5178 | 8.526 | 8.4137 | 8.66 | 8.209 | 8.3438 | 8.1651 | 8.2701 | 8.6113 | 8.219 | 7.9815 | 8.0908 | 8.6109 | 8.825 | 8.8437 | 8.147 | 8.2404 | 8.3265 | 8.3466 | 8.6259 | 8.2454 | 8.1332 | 8.4831 | 8.5209 | 8.3195 | 8.4476 | 8.7901 | 7.9208 | 8.5295 | 8.439 | 8.4596 | 8.7127 | 8.4461 | 8.4585 | 8.4952 | 8.4336 | 8.2398 | 8.5481 | 8.6943 | 8.4554 | 8.0781 | 8.4389 | 8.4123 | 8.2692 | 8.4064 | 8.7706 | 8.265 | 8.312 | 8.8683 | 7.9137 | 8.4126 | 8.3854 | 8.2255 | 8.3409 | 8.2906 | 8.517 | 8.5141 | 8.6302 | 8.0603 | 8.454 | 8.6369 | 8.3155 | 8.5993 | 8.5495 | 8.8383 | 8.5285 | 8.2607 | 8.623 | 8.5088 | 8.4792 | 8.6003 | 8.2776 | 8.1751 | 8.3954 | 8.827 | 8.6589 | 8.3915 | 8.4148 | 8.358 | 8.4763 | 8.2829 | 8.2647 | 8.2272 | 8.3836 | 8.3304 | 8.2807 | 8.4129 | 8.3813 | 8.5147 | 8.2651 | 8.2111 | 8.1195 | 8.5279 | 8.3348 | 8.3536 | 8.525 | 8.2202 | 8.238 | 8.2353 | 8.2173 | 8.5648 | 8.5898 | 8.2925 | 8.3559 | 8.3204 | 8.1112 | 7.9137 | 8.2321 | 8.3265 | 8.7466 | 8.3836 | 8.4553 | 8.3226 | 8.6253 | 8.4985 | 8.3029 | 8.1973 | 8.7179 | 8.1822 | 8.2192 | 8.3443 | 8.1831 | 8.5231 | 8.2483 | 8.5926 | 8.2137 | 8.2878 | 8.5981 | 8.4646 | 8.3875 | 8.7998 | 8.4677 | 8.7018 | 8.2338 | 8.2892 | 8.3638 | 8.6148 | 8.6409 | 8.6939 | 8.5733 | 8.2769 | 8.5759 | 8.1681 | 8.6238 | 8.5155 | 8.143 | 8.5736 | 8.3625 | 8.5889 | 8.3258 | 8.4426 | 8.4306 | 8.7149 | 8.5596 | 8.4812 | 8.7236 | 8.4947 | 8.5023 | 8.2433 | 8.8007 | 8.1541 | 8.161 | 8.5108 | 8.9828 | 8.5945 | 8.2388 | 7.8472 | 8.6561 | 8.5754 | 8.294 | 8.557 | 8.4276 | 8.2182 | 8.5855 | 8.4724 | 8.4898 | 8.5308 | 8.3928 | 8.5725 | 8.3565 | 8.43 | 8.4406 | 8.5905 | 8.4055 | 8.4654 | 8.2402 | 8.54 | 8.344 | 8.1526 | 8.7583 | 8.4713 | 8.3302 | 8.4805 | 8.2744 | 8.4014 | 8.6101 | 8.4742 | 8.7929 | 8.4028 | 8.2508 | 8.6072 | 8.4649 | 8.6704 | 8.1633 | 8.2242 | 7.9668 | 8.4259 | 8.2002 | 8.2568 | 8.1762 | 8.472 | 8.3286 | 8.557 | 8.5986 | 8.3776 | 8.6236 | 8.7023 | 8.3338 | 8.0779 | 8.6092 | 8.2455 | 8.1511 | 8.1511 | 8.0822 | 8.1511 | 8.1511 | 8.6816 | 8.6816 | 8.1511 | 8.1511 | 8.1511
|  | 8.3857 | 98.9375 |  | 2030 | 8.0897 | 8.5142 | 8.3651 | 8.5289 | 8.2711 | 8.2173 | 8.3238 | 8.2385 | 7.9685 | 8.2483 | 8.5317 | 8.1828 | 8.6725 | 8.4784 | 8.6391 | 8.2081 | 8.336 | 8.4403 | 8.3013 | 8.1497 | 8.1192 | 8.6114 | 8.3607 | 8.8202 | 8.5497 | 8.2231 | 8.5744 | 8.5091 | 8.265 | 7.9939 | 8.6115 | 8.5291 | 8.7636 | 8.4938 | 8.492 | 8.5298 | 8.6335 | 8.0315 | 8.3332 | 8.485 | 8.3277 | 8.7586 | 8.7368 | 7.9529 | 8.1038 | 8.6295 | 8.1625 | 8.5601 | 8.2844 | 8.2284 | 8.3728 | 8.4719 | 8.4798 | 8.8066 | 8.1134 | 8.3978 | 8.0678 | 8.6835 | 8.4995 | 8.4787 | 8.1346 | 8.6828 | 7.941 | 8.4757 | 8.8398 | 8.6843 | 8.0361 | 8.6394 | 8.658 | 8.0553 | 8.0994 | 7.8726 | 8.4334 | 8.5337 | 8.8887 | 8.8064 | 8.3545 | 8.4471 | 8.3267 | 8.8303 | 8.5046 | 8.4288 | 8.2302 | 8.5454 | 8.7422 | 8.3739 | 8.4597 | 8.2561 | 8.3137 | 8.0933 | 8.8264 | 8.6002 | 8.5567 | 7.9756 | 8.6097 | 8.5907 | 8.3696 | 8.0943 | 8.6365 | 8.0318 | 8.4798 | 8.3929 | 8.3848 | 8.1292 | 8.183 | 7.9187 | 7.974 | 7.8789 | 8.3616 | 8.5914 | 8.3614 | 8.7398 | 8.2059 | 8.2766 | 8.3715 | 8.4243 | 8.6254 | 8.6392 | 8.8082 | 8.0918 | 8.1908 | 8.0688 | 8.5325 | 7.8485 | 8.1773 | 8.9568 | 8.8594 | 8.3367 | 8.3391 | 8.0764 | 8.2918 | 8.5817 | 8.5182 | 8.2435 | 8.5551 | 8.4627 | 8.129 | 8.4061 | 8.6062 | 8.2513 | 8.2117 | 8.3028 | 8.13 | 8.2958 | 8.6656 | 8.3078 | 8.1912 | 8.4488 | 8.3735 | 8.9006 | 8.5123 | 8.7536 | 8.2385 | 7.9912 | 8.2474 | 8.0285 | 8.5012 | 8.0917 | 8.475 | 7.7429 | 8.2666 | 8.4959 | 8.696 | 8.2113 | 8.2519 | 8.5555 | 8.2022 | 8.7185 | 8.3551 | 8.4793 | 8.2196 | 8.2822 | 8.0156 | 8.6287 | 8.6358 | 8.5757 | 8.1787 | 8.4269 | 7.9894 | 8.1862 | 8.393 | 8.4564 | 8.7794 | 8.7176 | 8.1919 | 8.7001 | 8.2662 | 8.3794 | 8.3319 | 8.7942 | 8.5233 | 8.1041 | 7.9942 | 7.9239 | 8.5598 | 8.2626 | 8.5459 | 8.2109 | 7.8259 | 8.0986 | 8.2033 | 8.6003 | 8.6365 | 8.3994 | 8.2018 | 8.8144 | 8.336 | 8.7464 | 8.3351 | 8.27 | 8.1318 | 8.1576 | 7.9348 | 8.442 | 8.1503 | 8.7004 | 8.5753 | 8.4639 | 8.6737 | 7.9921 | 8.6636 | 8.2162 | 8.2312 | 8.6514 | 8.4265 | 8.2963 | 8.2143 | 8.5298 | 8.6299 | 8.3341 | 8.4453 | 8.5716 | 8.1829 | 8.4684 | 8.5152 | 8.1285 | 8.1154 | 8.3943 | 8.1203 | 8.6149 | 7.9081 | 8.5928 | 7.9463 | 8.6238 | 8.0389 | 8.7866 | 8.5526 | 7.9833 | 8.3637 | 8.0037 | 8.3197 | 8.5218 | 8.5522 | 8.5187 | 8.6513 | 8.009 | 8.0416 | 8.7624 | 8.4757 | 8.4534 | 8.4264 | 8.4594 | 8.7734 | 8.4732 | 8.4657 | 8.5385 | 8.1642 | 8.6922 | 8.3418 | 8.3254 | 8.141 | 8.6323 | 8.3962 | 8.3765 | 8.5333 | 8.5364 | 8.3 | 8.5969 | 8.4244 | 8.3906 | 8.4988 | 8.508 | 8.3827 | 8.6575 | 8.1543 | 8.3047 | 8.1053 | 8.2225 | 8.6032 | 8.1654 | 7.9005 | 8.0224 | 8.6027 | 8.8416 | 8.8624 | 8.0852 | 8.1894 | 8.2854 | 8.3078 | 8.6195 | 8.1949 | 8.0698 | 8.4601 | 8.5023 | 8.2776 | 8.4205 | 8.8026 | 7.8328 | 8.5119 | 8.4109 | 8.4339 | 8.7163 | 8.4189 | 8.4327 | 8.4737 | 8.4048 | 8.1887 | 8.5327 | 8.6958 | 8.4292 | 8.0083 | 8.4108 | 8.3811 | 8.2215 | 8.3746 | 8.7809 | 8.2168 | 8.2692 | 8.8899 | 7.8249 | 8.3815 | 8.3512 | 8.1727 | 8.3015 | 8.2453 | 8.4979 | 8.4947 | 8.6242 | 7.9885 | 8.4277 | 8.6317 | 8.2731 | 8.5897 | 8.5343 | 8.8565 | 8.5107 | 8.212 | 8.6162 | 8.4888 | 8.4557 | 8.5909 | 8.2309 | 8.1165 | 8.3623 | 8.8438 | 8.6562 | 8.358 | 8.3839 | 8.3205 | 8.4525 | 8.2368 | 8.2165 | 8.1746 | 8.3491 | 8.2897 | 8.2343 | 8.3819 | 8.3466 | 8.4953 | 8.2168 | 8.1567 | 8.0544 | 8.5102 | 8.2947 | 8.3156 | 8.5069 | 8.1668 | 8.1867 | 8.1837 | 8.1636 | 8.5512 | 8.5792 | 8.2475 | 8.3182 | 8.2786 | 8.0452 | 7.8249 | 8.1801 | 8.2854 | 8.7542 | 8.3492 | 8.4292 | 8.2811 | 8.6187 | 8.4773 | 8.2591 | 8.1412 | 8.7221 | 8.1244 | 8.1656 | 8.3052 | 8.1254 | 8.5047 | 8.1982 | 8.5823 | 8.1596 | 8.2423 | 8.5884 | 8.4395 | 8.3535 | 8.8134 | 8.4429 | 8.7042 | 8.182 | 8.2438 | 8.327 | 8.6071 | 8.6362 | 8.6953 | 8.5607 | 8.2301 | 8.5636 | 8.1087 | 8.6172 | 8.4963 | 8.0807 | 8.5611 | 8.3256 | 8.5782 | 8.2846 | 8.4149 | 8.4015 | 8.7188 | 8.5455 | 8.4581 | 8.7285 | 8.473 | 8.4815 | 8.1926 | 8.8144 | 8.093 | 8.1007 | 8.4911 | 9.0176 | 8.5844 | 8.1876 | 7.7507 | 8.6532 | 8.5631 | 8.2491 | 8.5425 | 8.3982 | 8.1646 | 8.5744 | 8.4482 | 8.4676 | 8.5134 | 8.3594 | 8.5599 | 8.3188 | 8.4008 | 8.4127 | 8.5799 | 8.3736 | 8.4404 | 8.1891 | 8.5236 | 8.305 | 8.0913 | 8.7672 | 8.447 | 8.2895 | 8.4573 | 8.2273 | 8.369 | 8.6019 | 8.4502 | 8.8058 | 8.3705 | 8.2009 | 8.5986 | 8.4399 | 8.6691 | 8.1033 | 8.1713 | 7.8841 | 8.3963 | 8.1445 | 8.2077 | 8.1178 | 8.4477 | 8.2877 | 8.5426 | 8.589 | 8.3425 | 8.6169 | 8.7047 | 8.2936 | 8.008 | 8.6008 | 8.195 | 8.0897 | 8.0897 | 8.0128 | 8.0897 | 8.0897 | 8.6816 | 8.6816 | 8.0897 | 8.0897 | 8.0897
|  | 8.3578 | 109.123 |  | 2031 | 8.0339 | 8.4985 | 8.3353 | 8.5145 | 8.2324 | 8.1735 | 8.2901 | 8.1967 | 7.9013 | 8.2074 | 8.5176 | 8.1358 | 8.6717 | 8.4593 | 8.6351 | 8.1635 | 8.3034 | 8.4175 | 8.2654 | 8.0995 | 8.0662 | 8.6047 | 8.3304 | 8.8333 | 8.5372 | 8.1799 | 8.5642 | 8.4928 | 8.2257 | 7.9291 | 8.6049 | 8.5147 | 8.7713 | 8.476 | 8.4742 | 8.5155 | 8.629 | 7.9702 | 8.3003 | 8.4664 | 8.2944 | 8.7658 | 8.742 | 7.8842 | 8.0493 | 8.6246 | 8.1136 | 8.5486 | 8.247 | 8.1857 | 8.3436 | 8.4521 | 8.4607 | 8.8184 | 8.0599 | 8.371 | 8.0099 | 8.6837 | 8.4824 | 8.4596 | 8.083 | 8.6829 | 7.8712 | 8.4563 | 8.8547 | 8.6846 | 7.9753 | 8.6354 | 8.6557 | 7.9962 | 8.0445 | 7.7963 | 8.41 | 8.5197 | 8.9082 | 8.8182 | 8.3237 | 8.4249 | 8.2932 | 8.8444 | 8.4879 | 8.4049 | 8.1876 | 8.5325 | 8.7479 | 8.3449 | 8.4388 | 8.216 | 8.279 | 8.0378 | 8.84 | 8.5926 | 8.545 | 7.9091 | 8.6029 | 8.5821 | 8.3402 | 8.0389 | 8.6323 | 7.9705 | 8.4607 | 8.3657 | 8.3569 | 8.0771 | 8.136 | 7.8468 | 7.9073 | 7.8032 | 8.3314 | 8.5829 | 8.3312 | 8.7453 | 8.1611 | 8.2384 | 8.3423 | 8.4 | 8.6202 | 8.6352 | 8.8201 | 8.0361 | 8.1445 | 8.0111 | 8.5184 | 7.7699 | 8.1297 | 8.9828 | 8.8761 | 8.3041 | 8.3068 | 8.0194 | 8.2551 | 8.5722 | 8.5027 | 8.2022 | 8.5431 | 8.442 | 8.0768 | 8.3801 | 8.5991 | 8.2107 | 8.1674 | 8.2671 | 8.078 | 8.2594 | 8.664 | 8.2726 | 8.145 | 8.4268 | 8.3444 | 8.9212 | 8.4964 | 8.7604 | 8.1967 | 7.9261 | 8.2065 | 7.9669 | 8.4842 | 8.0361 | 8.4556 | 7.6544 | 8.2275 | 8.4784 | 8.6973 | 8.1669 | 8.2113 | 8.5436 | 8.157 | 8.722 | 8.3243 | 8.4602 | 8.1761 | 8.2446 | 7.9528 | 8.6237 | 8.6315 | 8.5658 | 8.1312 | 8.4029 | 7.9241 | 8.1395 | 8.3658 | 8.4352 | 8.7886 | 8.721 | 8.1457 | 8.7018 | 8.2271 | 8.3509 | 8.2989 | 8.8048 | 8.5083 | 8.0496 | 7.9294 | 7.8525 | 8.5483 | 8.2231 | 8.5331 | 8.1665 | 7.7452 | 8.0436 | 8.1582 | 8.5926 | 8.6323 | 8.3728 | 8.1565 | 8.8269 | 8.3034 | 8.7525 | 8.3024 | 8.2312 | 8.0799 | 8.1082 | 7.8644 | 8.4194 | 8.1002 | 8.7021 | 8.5653 | 8.4434 | 8.673 | 7.927 | 8.6619 | 8.1723 | 8.1887 | 8.6486 | 8.4024 | 8.26 | 8.1702 | 8.5155 | 8.625 | 8.3013 | 8.423 | 8.5612 | 8.1359 | 8.4483 | 8.4995 | 8.0764 | 8.062 | 8.3672 | 8.0673 | 8.6086 | 7.8351 | 8.5844 | 7.877 | 8.6184 | 7.9783 | 8.7965 | 8.5404 | 7.9174 | 8.3337 | 7.9398 | 8.2856 | 8.5068 | 8.54 | 8.5034 | 8.6485 | 7.9456 | 7.9813 | 8.77 | 8.4563 | 8.4319 | 8.4024 | 8.4385 | 8.782 | 8.4536 | 8.4453 | 8.525 | 8.1154 | 8.6932 | 8.3098 | 8.2918 | 8.09 | 8.6276 | 8.3693 | 8.3477 | 8.5193 | 8.5227 | 8.264 | 8.5889 | 8.4002 | 8.3632 | 8.4816 | 8.4916 | 8.3545 | 8.6552 | 8.1046 | 8.2692 | 8.0509 | 8.1792 | 8.5958 | 8.1168 | 7.8269 | 7.9603 | 8.5953 | 8.8567 | 8.8795 | 8.0289 | 8.1429 | 8.248 | 8.2726 | 8.6136 | 8.149 | 8.0121 | 8.4393 | 8.4854 | 8.2395 | 8.3959 | 8.8141 | 7.7527 | 8.4959 | 8.3854 | 8.4105 | 8.7195 | 8.3941 | 8.4093 | 8.454 | 8.3788 | 8.1422 | 8.5186 | 8.6972 | 8.4054 | 7.9448 | 8.3853 | 8.3528 | 8.1781 | 8.3456 | 8.7903 | 8.173 | 8.2303 | 8.9095 | 7.7441 | 8.3532 | 8.32 | 8.1248 | 8.2656 | 8.2042 | 8.4806 | 8.477 | 8.6188 | 7.9231 | 8.4037 | 8.627 | 8.2346 | 8.5811 | 8.5204 | 8.873 | 8.4946 | 8.1677 | 8.61 | 8.4706 | 8.4344 | 8.5824 | 8.1884 | 8.0632 | 8.3321 | 8.8591 | 8.6538 | 8.3274 | 8.3559 | 8.2865 | 8.4309 | 8.1948 | 8.1726 | 8.1268 | 8.3178 | 8.2528 | 8.1921 | 8.3536 | 8.315 | 8.4778 | 8.173 | 8.1072 | 7.9953 | 8.494 | 8.2582 | 8.2811 | 8.4905 | 8.1182 | 8.14 | 8.1367 | 8.1147 | 8.5389 | 8.5695 | 8.2066 | 8.2839 | 8.2406 | 7.9852 | 7.7441 | 8.1328 | 8.248 | 8.761 | 8.3178 | 8.4054 | 8.2433 | 8.6128 | 8.4581 | 8.2192 | 8.0903 | 8.7259 | 8.0719 | 8.117 | 8.2698 | 8.0729 | 8.488 | 8.1526 | 8.5729 | 8.1103 | 8.2009 | 8.5797 | 8.4166 | 8.3225 | 8.8259 | 8.4204 | 8.7063 | 8.1349 | 8.2026 | 8.2935 | 8.6 | 8.632 | 8.6966 | 8.5493 | 8.1875 | 8.5525 | 8.0547 | 8.6111 | 8.4788 | 8.024 | 8.5497 | 8.292 | 8.5684 | 8.2472 | 8.3898 | 8.3751 | 8.7223 | 8.5326 | 8.437 | 8.7329 | 8.4534 | 8.4626 | 8.1465 | 8.827 | 8.0375 | 8.0459 | 8.4731 | 9.0493 | 8.5752 | 8.141 | 7.6629 | 8.6505 | 8.5519 | 8.2084 | 8.5294 | 8.3714 | 8.1159 | 8.5643 | 8.4262 | 8.4474 | 8.4975 | 8.329 | 8.5484 | 8.2846 | 8.3744 | 8.3873 | 8.5703 | 8.3445 | 8.4176 | 8.1427 | 8.5087 | 8.2694 | 8.0357 | 8.7753 | 8.4249 | 8.2526 | 8.4361 | 8.1845 | 8.3395 | 8.5944 | 8.4284 | 8.8175 | 8.3412 | 8.1556 | 8.5908 | 8.4171 | 8.6679 | 8.0488 | 8.1232 | 7.8089 | 8.3694 | 8.0939 | 8.163 | 8.0646 | 8.4257 | 8.2506 | 8.5294 | 8.5802 | 8.3105 | 8.6108 | 8.7069 | 8.257 | 7.9445 | 8.5932 | 8.1491 | 8.0339 | 8.0339 | 7.9497 | 8.0339 | 8.0339 | 8.6816 | 8.6816 | 8.0339 | 8.0339 | 8.0339
|  | 8.3326 | 118.3219 |  | 2032 | 7.9835 | 8.4842 | 8.3083 | 8.5015 | 8.1974 | 8.1339 | 8.2596 | 8.159 | 7.8406 | 8.1705 | 8.5048 | 8.0933 | 8.6709 | 8.442 | 8.6315 | 8.1231 | 8.2739 | 8.397 | 8.233 | 8.0542 | 8.0183 | 8.5988 | 8.3031 | 8.8451 | 8.526 | 8.1408 | 8.5551 | 8.4781 | 8.1902 | 7.8705 | 8.5989 | 8.5017 | 8.7783 | 8.46 | 8.458 | 8.5025 | 8.6249 | 7.9148 | 8.2707 | 8.4497 | 8.2642 | 8.7724 | 8.7466 | 7.8221 | 8.0001 | 8.6202 | 8.0694 | 8.5383 | 8.2132 | 8.1471 | 8.3173 | 8.4342 | 8.4435 | 8.8291 | 8.0115 | 8.3468 | 7.9576 | 8.6838 | 8.4669 | 8.4423 | 8.0365 | 8.683 | 7.8081 | 8.4387 | 8.8682 | 8.6848 | 7.9203 | 8.6318 | 8.6537 | 7.9429 | 7.9949 | 7.7274 | 8.3888 | 8.5071 | 8.9259 | 8.8288 | 8.2958 | 8.405 | 8.263 | 8.857 | 8.4728 | 8.3834 | 8.1492 | 8.5209 | 8.753 | 8.3187 | 8.4199 | 8.1798 | 8.2477 | 7.9877 | 8.8524 | 8.5856 | 8.5343 | 7.8489 | 8.5968 | 8.5743 | 8.3136 | 7.9889 | 8.6284 | 7.9152 | 8.4436 | 8.3411 | 8.3316 | 8.0301 | 8.0935 | 7.7818 | 7.847 | 7.7349 | 8.3042 | 8.5752 | 8.304 | 8.7502 | 8.1206 | 8.2039 | 8.3158 | 8.3781 | 8.6154 | 8.6316 | 8.8309 | 7.9859 | 8.1028 | 7.9589 | 8.5057 | 7.699 | 8.0868 | 9.0062 | 8.8913 | 8.2747 | 8.2777 | 7.9678 | 8.2219 | 8.5637 | 8.4888 | 8.1649 | 8.5323 | 8.4234 | 8.0298 | 8.3567 | 8.5927 | 8.174 | 8.1274 | 8.2348 | 8.031 | 8.2266 | 8.6627 | 8.2408 | 8.1032 | 8.407 | 8.3182 | 8.9398 | 8.4819 | 8.7665 | 8.159 | 7.8673 | 8.1695 | 7.9113 | 8.4688 | 7.9859 | 8.438 | 7.5744 | 8.1921 | 8.4626 | 8.6985 | 8.1268 | 8.1748 | 8.5328 | 8.1162 | 8.7251 | 8.2965 | 8.443 | 8.1367 | 8.2106 | 7.896 | 8.6192 | 8.6276 | 8.5567 | 8.0884 | 8.3812 | 7.8651 | 8.0973 | 8.3412 | 8.416 | 8.7969 | 8.724 | 8.104 | 8.7034 | 8.1917 | 8.3252 | 8.2691 | 8.8144 | 8.4949 | 8.0004 | 7.8708 | 7.7879 | 8.5379 | 8.1874 | 8.5215 | 8.1264 | 7.6724 | 7.9939 | 8.1175 | 8.5857 | 8.6284 | 8.3487 | 8.1156 | 8.8382 | 8.274 | 8.758 | 8.2729 | 8.1961 | 8.0331 | 8.0635 | 7.8008 | 8.399 | 8.0549 | 8.7037 | 8.5562 | 8.4248 | 8.6723 | 7.8683 | 8.6604 | 8.1326 | 8.1504 | 8.646 | 8.3807 | 8.2272 | 8.1304 | 8.5026 | 8.6206 | 8.2717 | 8.4029 | 8.5518 | 8.0934 | 8.4302 | 8.4853 | 8.0293 | 8.0138 | 8.3427 | 8.0195 | 8.6029 | 7.7693 | 8.5768 | 7.8143 | 8.6134 | 7.9235 | 8.8055 | 8.5294 | 7.858 | 8.3067 | 7.8821 | 8.2547 | 8.4931 | 8.529 | 8.4895 | 8.6459 | 7.8883 | 7.9268 | 8.7768 | 8.4388 | 8.4125 | 8.3807 | 8.4196 | 8.7899 | 8.4358 | 8.4269 | 8.5128 | 8.0713 | 8.6941 | 8.2808 | 8.2615 | 8.044 | 8.6234 | 8.345 | 8.3217 | 8.5067 | 8.5104 | 8.2315 | 8.5817 | 8.3783 | 8.3384 | 8.466 | 8.4769 | 8.3291 | 8.6532 | 8.0597 | 8.2371 | 8.0019 | 8.1401 | 8.5891 | 8.0728 | 7.7604 | 7.9041 | 8.5886 | 8.8704 | 8.8949 | 7.9782 | 8.101 | 8.2143 | 8.2407 | 8.6083 | 8.1076 | 7.96 | 8.4204 | 8.4701 | 8.2051 | 8.3736 | 8.8244 | 7.6804 | 8.4815 | 8.3623 | 8.3894 | 8.7225 | 8.3717 | 8.3881 | 8.4363 | 8.3552 | 8.1003 | 8.5059 | 8.6984 | 8.3839 | 7.8874 | 8.3622 | 8.3272 | 8.1389 | 8.3194 | 8.7987 | 8.1334 | 8.1952 | 8.9273 | 7.6711 | 8.3276 | 8.2918 | 8.0814 | 8.2332 | 8.167 | 8.465 | 8.4611 | 8.614 | 7.8641 | 8.3821 | 8.6227 | 8.1998 | 8.5733 | 8.5078 | 8.8879 | 8.4801 | 8.1277 | 8.6044 | 8.4542 | 8.4152 | 8.5746 | 8.15 | 8.015 | 8.3049 | 8.8729 | 8.6517 | 8.2999 | 8.3305 | 8.2558 | 8.4114 | 8.1569 | 8.133 | 8.0836 | 8.2895 | 8.2194 | 8.154 | 8.3281 | 8.2865 | 8.4619 | 8.1334 | 8.0624 | 7.9419 | 8.4794 | 8.2252 | 8.2499 | 8.4756 | 8.0744 | 8.0979 | 8.0943 | 8.0706 | 8.5278 | 8.5608 | 8.1696 | 8.253 | 8.2063 | 7.931 | 7.6711 | 8.0901 | 8.2143 | 8.7672 | 8.2895 | 8.3839 | 8.2092 | 8.6075 | 8.4407 | 8.1833 | 8.0443 | 8.7294 | 8.0244 | 8.073 | 8.2377 | 8.0255 | 8.473 | 8.1115 | 8.5644 | 8.0659 | 8.1634 | 8.5717 | 8.396 | 8.2946 | 8.8371 | 8.4001 | 8.7082 | 8.0924 | 8.1653 | 8.2633 | 8.5937 | 8.6281 | 8.6978 | 8.5391 | 8.1491 | 8.5425 | 8.0059 | 8.6056 | 8.463 | 7.9728 | 8.5394 | 8.2617 | 8.5596 | 8.2134 | 8.3671 | 8.3512 | 8.7254 | 8.521 | 8.4179 | 8.7369 | 8.4356 | 8.4456 | 8.1048 | 8.8383 | 7.9874 | 7.9965 | 8.4569 | 9.0779 | 8.567 | 8.099 | 7.5836 | 8.6481 | 8.5418 | 8.1715 | 8.5176 | 8.3473 | 8.0718 | 8.5552 | 8.4064 | 8.4292 | 8.4832 | 8.3015 | 8.5381 | 8.2537 | 8.3504 | 8.3644 | 8.5617 | 8.3183 | 8.3971 | 8.1007 | 8.4953 | 8.2374 | 7.9854 | 8.7826 | 8.4049 | 8.2192 | 8.417 | 8.1458 | 8.3128 | 8.5876 | 8.4087 | 8.8281 | 8.3147 | 8.1147 | 8.5837 | 8.3965 | 8.6668 | 7.9995 | 8.0797 | 7.7409 | 8.3451 | 8.0482 | 8.1226 | 8.0166 | 8.4058 | 8.217 | 8.5176 | 8.5723 | 8.2816 | 8.6053 | 8.7088 | 8.2239 | 7.8871 | 8.5863 | 8.1077 | 7.9835 | 7.9835 | 7.8928 | 7.9835 | 7.9835 | 8.6816 | 8.6816 | 7.9835 | 7.9835 | 7.9835
|  | 8.3105 | 126.3838 |  | 2033 | 7.9394 | 8.4717 | 8.2847 | 8.4901 | 8.1668 | 8.0993 | 8.2329 | 8.1259 | 7.7874 | 8.1381 | 8.4936 | 8.0561 | 8.6702 | 8.4268 | 8.6283 | 8.0878 | 8.2481 | 8.379 | 8.2046 | 8.0145 | 7.9763 | 8.5935 | 8.2791 | 8.8554 | 8.5161 | 8.1066 | 8.5471 | 8.4653 | 8.1591 | 7.8192 | 8.5937 | 8.4903 | 8.7844 | 8.446 | 8.4439 | 8.4912 | 8.6213 | 7.8663 | 8.2447 | 8.435 | 8.2378 | 8.7781 | 8.7508 | 7.7677 | 7.9569 | 8.6163 | 8.0306 | 8.5292 | 8.1835 | 8.1133 | 8.2943 | 8.4186 | 8.4285 | 8.8384 | 7.9691 | 8.3256 | 7.9118 | 8.684 | 8.4533 | 8.4271 | 7.9956 | 8.6831 | 7.7528 | 8.4234 | 8.88 | 8.685 | 7.8721 | 8.6286 | 8.652 | 7.8961 | 7.9514 | 7.667 | 8.3703 | 8.4961 | 8.9413 | 8.8382 | 8.2714 | 8.3875 | 8.2365 | 8.8681 | 8.4596 | 8.3645 | 8.1155 | 8.5108 | 8.7576 | 8.2958 | 8.4034 | 8.148 | 8.2202 | 7.9438 | 8.8632 | 8.5796 | 8.525 | 7.7963 | 8.5914 | 8.5676 | 8.2904 | 7.9451 | 8.6251 | 7.8667 | 8.4285 | 8.3195 | 8.3094 | 7.9889 | 8.0563 | 7.7249 | 7.7942 | 7.6749 | 8.2803 | 8.5685 | 8.2801 | 8.7546 | 8.0851 | 8.1736 | 8.2927 | 8.3589 | 8.6112 | 8.6285 | 8.8403 | 7.9419 | 8.0661 | 7.9131 | 8.4946 | 7.6368 | 8.0491 | 9.0268 | 8.9045 | 8.249 | 8.2521 | 7.9226 | 8.1928 | 8.5563 | 8.4766 | 8.1322 | 8.5229 | 8.407 | 7.9885 | 8.3361 | 8.5871 | 8.1419 | 8.0923 | 8.2066 | 7.9899 | 8.1978 | 8.6615 | 8.2129 | 8.0666 | 8.3896 | 8.2952 | 8.9562 | 8.4693 | 8.7719 | 8.1259 | 7.8157 | 8.1371 | 7.8625 | 8.4554 | 7.9419 | 8.4226 | 7.5043 | 8.1612 | 8.4488 | 8.6996 | 8.0917 | 8.1427 | 8.5234 | 8.0804 | 8.7279 | 8.2721 | 8.4279 | 8.1023 | 8.1808 | 7.8463 | 8.6152 | 8.6242 | 8.5488 | 8.0509 | 8.3622 | 7.8135 | 8.0603 | 8.3196 | 8.3992 | 8.8042 | 8.7267 | 8.0674 | 8.7048 | 8.1607 | 8.3026 | 8.243 | 8.8228 | 8.483 | 7.9573 | 7.8195 | 7.7314 | 8.5289 | 8.1561 | 8.5114 | 8.0913 | 7.6085 | 7.9504 | 8.0818 | 8.5796 | 8.6251 | 8.3277 | 8.0798 | 8.8481 | 8.2482 | 8.7629 | 8.247 | 8.1654 | 7.9921 | 8.0244 | 7.7451 | 8.3811 | 8.0153 | 8.7051 | 8.5483 | 8.4086 | 8.6717 | 7.8168 | 8.659 | 8.0979 | 8.1168 | 8.6438 | 8.3616 | 8.1985 | 8.0956 | 8.4913 | 8.6167 | 8.2457 | 8.3853 | 8.5436 | 8.0562 | 8.4143 | 8.4729 | 7.988 | 7.9715 | 8.3212 | 7.9776 | 8.5979 | 7.7115 | 8.5702 | 7.7594 | 8.6091 | 7.8756 | 8.8133 | 8.5198 | 7.8058 | 8.2829 | 7.8315 | 8.2277 | 8.4812 | 8.5193 | 8.4773 | 8.6436 | 7.8381 | 7.879 | 8.7829 | 8.4234 | 8.3955 | 8.3616 | 8.403 | 8.7967 | 8.4203 | 8.4108 | 8.5021 | 8.0327 | 8.6949 | 8.2555 | 8.2349 | 8.0036 | 8.6198 | 8.3237 | 8.299 | 8.4956 | 8.4995 | 8.203 | 8.5754 | 8.3591 | 8.3167 | 8.4524 | 8.4639 | 8.3068 | 8.6514 | 8.0203 | 8.209 | 7.9588 | 8.1058 | 8.5833 | 8.0343 | 7.7021 | 7.8549 | 8.5827 | 8.8823 | 8.9084 | 7.9336 | 8.0643 | 8.1847 | 8.2128 | 8.6037 | 8.0713 | 7.9143 | 8.4039 | 8.4568 | 8.175 | 8.3541 | 8.8334 | 7.6171 | 8.4688 | 8.3421 | 8.371 | 8.7251 | 8.3521 | 8.3695 | 8.4208 | 8.3345 | 8.0635 | 8.4948 | 8.6994 | 8.3651 | 7.8372 | 8.342 | 8.3047 | 8.1046 | 8.2965 | 8.8061 | 8.0987 | 8.1644 | 8.9428 | 7.6072 | 8.3052 | 8.2672 | 8.0434 | 8.2049 | 8.1344 | 8.4513 | 8.4472 | 8.6097 | 7.8123 | 8.3632 | 8.619 | 8.1693 | 8.5664 | 8.4968 | 8.9009 | 8.4673 | 8.0927 | 8.5996 | 8.4398 | 8.3984 | 8.5679 | 8.1163 | 7.9729 | 8.2811 | 8.885 | 8.6498 | 8.2757 | 8.3083 | 8.2288 | 8.3943 | 8.1237 | 8.0983 | 8.0458 | 8.2647 | 8.1902 | 8.1206 | 8.3057 | 8.2615 | 8.448 | 8.0988 | 8.0233 | 7.8951 | 8.4666 | 8.1963 | 8.2226 | 8.4626 | 8.036 | 8.061 | 8.0571 | 8.032 | 8.5181 | 8.5532 | 8.1372 | 8.2258 | 8.1762 | 7.8835 | 7.6072 | 8.0527 | 8.1847 | 8.7726 | 8.2647 | 8.365 | 8.1793 | 8.6028 | 8.4254 | 8.1517 | 8.0039 | 8.7324 | 7.9829 | 8.0345 | 8.2096 | 7.984 | 8.4598 | 8.0754 | 8.557 | 8.0269 | 8.1307 | 8.5648 | 8.3779 | 8.2701 | 8.8469 | 8.3823 | 8.7099 | 8.0551 | 8.1326 | 8.2369 | 8.5881 | 8.6247 | 8.6988 | 8.53 | 8.1154 | 8.5337 | 7.9632 | 8.6008 | 8.4492 | 7.928 | 8.5304 | 8.2351 | 8.5519 | 8.1838 | 8.3472 | 8.3303 | 8.7282 | 8.5109 | 8.4013 | 8.7404 | 8.42 | 8.4307 | 8.0683 | 8.8482 | 7.9434 | 7.9531 | 8.4426 | 9.103 | 8.5597 | 8.0621 | 7.5142 | 8.646 | 8.5329 | 8.1392 | 8.5072 | 8.3262 | 8.0333 | 8.5472 | 8.3889 | 8.4132 | 8.4706 | 8.2775 | 8.529 | 8.2267 | 8.3295 | 8.3443 | 8.5541 | 8.2953 | 8.3791 | 8.064 | 8.4835 | 8.2093 | 7.9414 | 8.7889 | 8.3874 | 8.1899 | 8.4003 | 8.1119 | 8.2895 | 8.5816 | 8.3914 | 8.8374 | 8.2915 | 8.0788 | 8.5775 | 8.3784 | 8.6659 | 7.9564 | 8.0416 | 7.6814 | 8.3238 | 8.0081 | 8.0872 | 7.9745 | 8.3883 | 8.1876 | 8.5072 | 8.5654 | 8.2563 | 8.6004 | 8.7106 | 8.195 | 7.8369 | 8.5803 | 8.0714 | 7.9394 | 7.9394 | 7.8429 | 7.9394 | 7.9394 | 8.6816 | 8.6816 | 7.9394 | 7.9394 | 7.9394
|  | 8.2911 | 133.4616 |  | 2034 | 7.9006 | 8.4608 | 8.264 | 8.4801 | 8.1399 | 8.0688 | 8.2095 | 8.0969 | 7.7406 | 8.1097 | 8.4838 | 8.0234 | 8.6696 | 8.4135 | 8.6255 | 8.0568 | 8.2255 | 8.3631 | 8.1797 | 7.9796 | 7.9395 | 8.5889 | 8.2581 | 8.8645 | 8.5075 | 8.0766 | 8.5401 | 8.4539 | 8.1318 | 7.7742 | 8.5891 | 8.4804 | 8.7898 | 8.4337 | 8.4314 | 8.4813 | 8.6181 | 7.8237 | 8.2218 | 8.4221 | 8.2146 | 8.7832 | 8.7544 | 7.72 | 7.9191 | 8.6129 | 7.9966 | 8.5213 | 8.1575 | 8.0836 | 8.2741 | 8.4049 | 8.4152 | 8.8466 | 7.9318 | 8.307 | 7.8716 | 8.6841 | 8.4413 | 8.4139 | 7.9598 | 8.6831 | 7.7043 | 8.4099 | 8.8904 | 8.6852 | 7.8298 | 8.6259 | 8.6504 | 7.8551 | 7.9133 | 7.614 | 8.354 | 8.4864 | 8.9549 | 8.8463 | 8.25 | 8.3721 | 8.2132 | 8.8779 | 8.448 | 8.348 | 8.0859 | 8.5018 | 8.7615 | 8.2756 | 8.3888 | 8.1202 | 8.1961 | 7.9052 | 8.8726 | 8.5742 | 8.5168 | 7.75 | 8.5867 | 8.5616 | 8.2699 | 7.9066 | 8.6221 | 7.8241 | 8.4153 | 8.3006 | 8.29 | 7.9527 | 8.0236 | 7.6749 | 7.7479 | 7.6224 | 8.2593 | 8.5626 | 8.2591 | 8.7584 | 8.0539 | 8.1471 | 8.2724 | 8.342 | 8.6075 | 8.6257 | 8.8486 | 7.9032 | 8.034 | 7.873 | 8.4848 | 7.5822 | 8.0161 | 9.0448 | 8.9162 | 8.2264 | 8.2297 | 7.883 | 8.1673 | 8.5497 | 8.4659 | 8.1035 | 8.5146 | 8.3927 | 7.9523 | 8.3181 | 8.5822 | 8.1137 | 8.0615 | 8.1817 | 7.9537 | 8.1725 | 8.6604 | 8.1884 | 8.0345 | 8.3744 | 8.275 | 8.9705 | 8.4582 | 8.7766 | 8.0969 | 7.7705 | 8.1086 | 7.8197 | 8.4436 | 7.9032 | 8.409 | 7.4428 | 8.134 | 8.4366 | 8.7006 | 8.0609 | 8.1145 | 8.5151 | 8.049 | 8.7303 | 8.2507 | 8.4146 | 8.072 | 8.1546 | 7.8027 | 8.6118 | 8.6212 | 8.5419 | 8.0179 | 8.3456 | 7.7681 | 8.0279 | 8.3007 | 8.3844 | 8.8106 | 8.7291 | 8.0353 | 8.706 | 8.1335 | 8.2828 | 8.2201 | 8.8301 | 8.4727 | 7.9195 | 7.7745 | 7.6817 | 8.5209 | 8.1287 | 8.5025 | 8.0604 | 7.5524 | 7.9122 | 8.0505 | 8.5743 | 8.6221 | 8.3092 | 8.0484 | 8.8568 | 8.2255 | 8.7671 | 8.2243 | 8.1384 | 7.956 | 7.9901 | 7.6961 | 8.3654 | 7.9804 | 8.7064 | 8.5413 | 8.3943 | 8.6712 | 7.7717 | 8.6578 | 8.0674 | 8.0873 | 8.6418 | 8.3449 | 8.1732 | 8.0649 | 8.4813 | 8.6133 | 8.223 | 8.3698 | 8.5364 | 8.0235 | 8.4003 | 8.462 | 7.9517 | 7.9344 | 8.3024 | 7.9409 | 8.5935 | 7.6608 | 8.5644 | 7.7113 | 8.6053 | 7.8335 | 8.8202 | 8.5113 | 7.7601 | 8.2621 | 7.787 | 8.204 | 8.4708 | 8.5108 | 8.4667 | 8.6416 | 7.794 | 7.8371 | 8.7882 | 8.4099 | 8.3805 | 8.3449 | 8.3884 | 8.8027 | 8.4066 | 8.3967 | 8.4927 | 7.9988 | 8.6956 | 8.2332 | 8.2115 | 7.9682 | 8.6165 | 8.305 | 8.279 | 8.4859 | 8.49 | 8.178 | 8.5699 | 8.3422 | 8.2976 | 8.4404 | 8.4525 | 8.2872 | 8.6498 | 7.9858 | 8.1843 | 7.9211 | 8.0757 | 8.5781 | 8.0005 | 7.6509 | 7.8117 | 8.5775 | 8.8928 | 8.9202 | 7.8946 | 8.032 | 8.1587 | 8.1883 | 8.5996 | 8.0394 | 7.8742 | 8.3894 | 8.445 | 8.1485 | 8.337 | 8.8413 | 7.5615 | 8.4577 | 8.3244 | 8.3547 | 8.7273 | 8.3349 | 8.3532 | 8.4072 | 8.3164 | 8.0312 | 8.4851 | 8.7004 | 8.3485 | 7.793 | 8.3242 | 8.2851 | 8.0744 | 8.2764 | 8.8126 | 8.0683 | 8.1374 | 8.9565 | 7.551 | 8.2855 | 8.2455 | 8.0101 | 8.18 | 8.1059 | 8.4392 | 8.4349 | 8.6059 | 7.7669 | 8.3465 | 8.6157 | 8.1426 | 8.5604 | 8.4872 | 8.9124 | 8.4561 | 8.0619 | 8.5953 | 8.4272 | 8.3836 | 8.5619 | 8.0868 | 7.9358 | 8.2602 | 8.8956 | 8.6481 | 8.2545 | 8.2888 | 8.2051 | 8.3793 | 8.0946 | 8.0678 | 8.0126 | 8.2429 | 8.1645 | 8.0913 | 8.2861 | 8.2395 | 8.4358 | 8.0683 | 7.9889 | 7.854 | 8.4554 | 8.171 | 8.1986 | 8.4511 | 8.0022 | 8.0285 | 8.0245 | 7.998 | 8.5096 | 8.5464 | 8.1088 | 8.202 | 8.1498 | 7.8417 | 7.551 | 8.0198 | 8.1588 | 8.7774 | 8.2429 | 8.3485 | 8.1531 | 8.5986 | 8.4121 | 8.124 | 7.9685 | 8.735 | 7.9464 | 8.0007 | 8.185 | 7.9476 | 8.4482 | 8.0437 | 8.5505 | 7.9927 | 8.1019 | 8.5587 | 8.3621 | 8.2486 | 8.8556 | 8.3666 | 8.7114 | 8.0223 | 8.1039 | 8.2136 | 8.5832 | 8.6217 | 8.6997 | 8.5221 | 8.0858 | 8.5259 | 7.9256 | 8.5966 | 8.437 | 7.8886 | 8.5225 | 8.2118 | 8.5451 | 8.1577 | 8.3297 | 8.312 | 8.7306 | 8.502 | 8.3866 | 8.7434 | 8.4064 | 8.4176 | 8.0363 | 8.8569 | 7.9049 | 7.915 | 8.4302 | 9.125 | 8.5533 | 8.0297 | 7.4532 | 8.6441 | 8.5252 | 8.1109 | 8.4981 | 8.3076 | 7.9994 | 8.5402 | 8.3737 | 8.3992 | 8.4596 | 8.2564 | 8.521 | 8.2029 | 8.3111 | 8.3267 | 8.5474 | 8.2751 | 8.3633 | 8.0317 | 8.4732 | 8.1846 | 7.9027 | 8.7945 | 8.372 | 8.1642 | 8.3856 | 8.0821 | 8.269 | 8.5764 | 8.3763 | 8.8455 | 8.2711 | 8.0473 | 8.572 | 8.3626 | 8.6651 | 7.9185 | 8.0082 | 7.6291 | 8.3051 | 7.9729 | 8.0562 | 7.9375 | 8.373 | 8.1618 | 8.4981 | 8.5593 | 8.2341 | 8.5962 | 8.7121 | 8.1696 | 7.7927 | 8.575 | 8.0395 | 7.9006 | 7.9006 | 7.799 | 7.9006 | 7.9006 | 8.6816 | 8.6816 | 7.9006 | 7.9006 | 7.9006
|  | 8.2758 | 139.0334 |  | 2035 | 7.87 | 8.4521 | 8.2477 | 8.4722 | 8.1187 | 8.0449 | 8.191 | 8.074 | 7.7039 | 8.0874 | 8.4761 | 7.9977 | 8.6692 | 8.403 | 8.6233 | 8.0323 | 8.2076 | 8.3507 | 8.1601 | 7.9522 | 7.9105 | 8.5853 | 8.2416 | 8.8717 | 8.5007 | 8.0529 | 8.5345 | 8.445 | 8.1103 | 7.7387 | 8.5855 | 8.4725 | 8.794 | 8.424 | 8.4217 | 8.4734 | 8.6156 | 7.7902 | 8.2039 | 8.412 | 8.1964 | 8.7872 | 8.7572 | 7.6824 | 7.8893 | 8.6102 | 7.9699 | 8.515 | 8.137 | 8.0602 | 8.2581 | 8.394 | 8.4048 | 8.853 | 7.9025 | 8.2924 | 7.8399 | 8.6842 | 8.4319 | 8.4034 | 7.9316 | 8.6832 | 7.6661 | 8.3993 | 8.8986 | 8.6853 | 7.7965 | 8.6237 | 8.6492 | 7.8228 | 7.8833 | 7.5723 | 8.3412 | 8.4788 | 8.9656 | 8.8528 | 8.2331 | 8.36 | 8.1949 | 8.8855 | 8.4388 | 8.3349 | 8.0626 | 8.4948 | 8.7647 | 8.2597 | 8.3774 | 8.0982 | 8.1772 | 7.8748 | 8.8801 | 8.57 | 8.5104 | 7.7136 | 8.583 | 8.5569 | 8.2538 | 7.8763 | 8.6198 | 7.7906 | 8.4049 | 8.2857 | 8.2747 | 7.9242 | 7.9979 | 7.6355 | 7.7114 | 7.5809 | 8.2428 | 8.5579 | 8.2426 | 8.7614 | 8.0294 | 8.1262 | 8.2564 | 8.3287 | 8.6046 | 8.6235 | 8.8552 | 7.8728 | 8.0086 | 7.8414 | 8.4771 | 7.5392 | 7.99 | 9.059 | 8.9254 | 8.2086 | 8.212 | 7.8518 | 8.1472 | 8.5446 | 8.4575 | 8.0809 | 8.5081 | 8.3814 | 7.9238 | 8.3039 | 8.5783 | 8.0915 | 8.0373 | 8.1622 | 7.9253 | 8.1526 | 8.6596 | 8.1691 | 8.0092 | 8.3623 | 8.2591 | 8.9818 | 8.4495 | 8.7803 | 8.074 | 7.7349 | 8.0862 | 7.786 | 8.4343 | 7.8728 | 8.3984 | 7.3944 | 8.1126 | 8.427 | 8.7013 | 8.0367 | 8.0924 | 8.5086 | 8.0243 | 8.7322 | 8.2339 | 8.4042 | 8.0482 | 8.134 | 7.7683 | 8.6091 | 8.6188 | 8.5364 | 7.992 | 8.3324 | 7.7324 | 8.0023 | 8.2858 | 8.3728 | 8.8157 | 8.7309 | 8.0101 | 8.7069 | 8.112 | 8.2672 | 8.202 | 8.8359 | 8.4645 | 7.8897 | 7.739 | 7.6426 | 8.5146 | 8.1071 | 8.4955 | 8.0361 | 7.5083 | 7.8821 | 8.0258 | 8.5701 | 8.6198 | 8.2946 | 8.0236 | 8.8637 | 8.2077 | 8.7705 | 8.2064 | 8.1172 | 7.9277 | 7.9631 | 7.6576 | 8.3531 | 7.953 | 8.7073 | 8.5359 | 8.3831 | 8.6708 | 7.7361 | 8.6569 | 8.0434 | 8.064 | 8.6402 | 8.3318 | 8.1533 | 8.0408 | 8.4735 | 8.6107 | 8.205 | 8.3576 | 8.5307 | 7.9978 | 8.3893 | 8.4534 | 7.9232 | 7.9052 | 8.2876 | 7.9119 | 8.5901 | 7.6209 | 8.5598 | 7.6733 | 8.6023 | 7.8003 | 8.8256 | 8.5047 | 7.7241 | 8.2457 | 7.7521 | 8.1853 | 8.4625 | 8.5041 | 8.4583 | 8.6401 | 7.7593 | 7.8041 | 8.7923 | 8.3993 | 8.3687 | 8.3317 | 8.377 | 8.8074 | 8.3958 | 8.3855 | 8.4853 | 7.9721 | 8.6962 | 8.2157 | 8.1931 | 7.9403 | 8.614 | 8.2902 | 8.2632 | 8.4783 | 8.4825 | 8.1583 | 8.5655 | 8.3289 | 8.2826 | 8.431 | 8.4436 | 8.2717 | 8.6486 | 7.9586 | 8.1648 | 7.8914 | 8.052 | 8.5741 | 7.9738 | 7.6106 | 7.7777 | 8.5735 | 8.901 | 8.9296 | 7.8638 | 8.0066 | 8.1383 | 8.1691 | 8.5964 | 8.0143 | 7.8426 | 8.3779 | 8.4358 | 8.1276 | 8.3236 | 8.8476 | 7.5177 | 8.449 | 8.3104 | 8.342 | 8.7291 | 8.3213 | 8.3403 | 8.3965 | 8.3021 | 8.0058 | 8.4774 | 8.7011 | 8.3355 | 7.7583 | 8.3103 | 8.2696 | 8.0507 | 8.2606 | 8.8178 | 8.0443 | 8.1161 | 8.9672 | 7.5068 | 8.27 | 8.2285 | 7.9838 | 8.1603 | 8.0833 | 8.4297 | 8.4253 | 8.603 | 7.7312 | 8.3334 | 8.6132 | 8.1215 | 8.5556 | 8.4796 | 8.9214 | 8.4473 | 8.0377 | 8.5919 | 8.4172 | 8.3719 | 8.5573 | 8.0635 | 7.9067 | 8.2437 | 8.904 | 8.6468 | 8.2378 | 8.2735 | 8.1865 | 8.3675 | 8.0716 | 8.0438 | 7.9864 | 8.2257 | 8.1443 | 8.0682 | 8.2706 | 8.2223 | 8.4262 | 8.0443 | 7.9618 | 7.8216 | 8.4465 | 8.151 | 8.1797 | 8.4421 | 7.9757 | 8.003 | 7.9988 | 7.9713 | 8.5028 | 8.5412 | 8.0864 | 8.1833 | 8.129 | 7.8089 | 7.5068 | 7.9939 | 8.1383 | 8.7811 | 8.2258 | 8.3354 | 8.1324 | 8.5954 | 8.4015 | 8.1022 | 7.9406 | 8.7371 | 7.9176 | 7.9741 | 8.1655 | 7.9189 | 8.439 | 8.0188 | 8.5454 | 7.9658 | 8.0792 | 8.5539 | 8.3496 | 8.2317 | 8.8624 | 8.3543 | 8.7126 | 7.9966 | 8.0813 | 8.1953 | 8.5794 | 8.6194 | 8.7004 | 8.5159 | 8.0625 | 8.5198 | 7.8961 | 8.5932 | 8.4274 | 7.8576 | 8.5163 | 8.1934 | 8.5398 | 8.1373 | 8.3159 | 8.2975 | 8.7326 | 8.4949 | 8.3751 | 8.7458 | 8.3956 | 8.4072 | 8.0111 | 8.8638 | 7.8745 | 7.8851 | 8.4203 | 9.1424 | 8.5483 | 8.0042 | 7.4051 | 8.6426 | 8.5191 | 8.0886 | 8.4909 | 8.293 | 7.9727 | 8.5347 | 8.3616 | 8.3881 | 8.4509 | 8.2397 | 8.5147 | 8.1842 | 8.2966 | 8.3129 | 8.5422 | 8.2592 | 8.3508 | 8.0063 | 8.465 | 8.1652 | 7.8722 | 8.799 | 8.3599 | 8.144 | 8.374 | 8.0587 | 8.2529 | 8.5723 | 8.3643 | 8.8519 | 8.255 | 8.0225 | 8.5678 | 8.3501 | 8.6644 | 7.8886 | 7.9818 | 7.588 | 8.2904 | 7.9452 | 8.0317 | 7.9085 | 8.3609 | 8.1415 | 8.4909 | 8.5546 | 8.2166 | 8.5929 | 8.7133 | 8.1495 | 7.758 | 8.5708 | 8.0144 | 7.87 | 7.87 | 7.7645 | 7.87 | 7.87 | 8.6816 | 8.6816 | 7.87 | 7.87 | 7.87
|  | 8.2626 | 143.8518 |  | 2036 | 7.8436 | 8.4447 | 8.2335 | 8.4654 | 8.1004 | 8.0242 | 8.175 | 8.0543 | 7.672 | 8.0681 | 8.4694 | 7.9754 | 8.6688 | 8.3939 | 8.6214 | 8.0112 | 8.1922 | 8.3399 | 8.1431 | 7.9285 | 7.8854 | 8.5822 | 8.2272 | 8.8779 | 8.4948 | 8.0325 | 8.5298 | 8.4374 | 8.0917 | 7.708 | 8.5823 | 8.4657 | 8.7977 | 8.4156 | 8.4132 | 8.4667 | 8.6135 | 7.7612 | 8.1883 | 8.4032 | 8.1806 | 8.7906 | 8.7597 | 7.6499 | 7.8635 | 8.6079 | 7.9467 | 8.5096 | 8.1193 | 8.04 | 8.2444 | 8.3847 | 8.3958 | 8.8586 | 7.8772 | 8.2797 | 7.8126 | 8.6843 | 8.4238 | 8.3943 | 7.9072 | 8.6832 | 7.6331 | 8.3901 | 8.9056 | 8.6854 | 7.7677 | 8.6218 | 8.6481 | 7.7948 | 7.8573 | 7.5362 | 8.3302 | 8.4722 | 8.9748 | 8.8584 | 8.2185 | 8.3495 | 8.1791 | 8.8922 | 8.4309 | 8.3236 | 8.0425 | 8.4887 | 8.7674 | 8.246 | 8.3675 | 8.0792 | 8.1608 | 7.8486 | 8.8866 | 8.5664 | 8.5048 | 7.6821 | 8.5798 | 8.5528 | 8.2399 | 7.8501 | 8.6178 | 7.7616 | 8.3959 | 8.2728 | 8.2614 | 7.8995 | 7.9757 | 7.6015 | 7.6798 | 7.5451 | 8.2285 | 8.5539 | 8.2283 | 8.764 | 8.0082 | 8.1081 | 8.2426 | 8.3173 | 8.6021 | 8.6216 | 8.8608 | 7.8465 | 7.9868 | 7.814 | 8.4705 | 7.5021 | 7.9675 | 9.0713 | 8.9333 | 8.1932 | 8.1967 | 7.8248 | 8.1298 | 8.5401 | 8.4502 | 8.0614 | 8.5024 | 8.3716 | 7.8992 | 8.2916 | 8.5749 | 8.0723 | 8.0163 | 8.1453 | 7.9007 | 8.1354 | 8.6589 | 8.1524 | 7.9873 | 8.352 | 8.2454 | 8.9916 | 8.4419 | 8.7835 | 8.0542 | 7.7041 | 8.0669 | 7.7569 | 8.4262 | 7.8465 | 8.3892 | 7.3525 | 8.0941 | 8.4188 | 8.7019 | 8.0157 | 8.0732 | 8.503 | 8.0029 | 8.7338 | 8.2193 | 8.3951 | 8.0276 | 8.1162 | 7.7386 | 8.6067 | 8.6168 | 8.5317 | 7.9695 | 8.3211 | 7.7015 | 7.9802 | 8.273 | 8.3627 | 8.8201 | 8.7325 | 7.9882 | 8.7077 | 8.0935 | 8.2537 | 8.1864 | 8.841 | 8.4574 | 7.8639 | 7.7083 | 7.6088 | 8.5092 | 8.0884 | 8.4894 | 8.0151 | 7.4701 | 7.8561 | 8.0045 | 8.5664 | 8.6178 | 8.282 | 8.0022 | 8.8696 | 8.1923 | 8.7734 | 8.191 | 8.0989 | 7.9031 | 7.9397 | 7.6243 | 8.3424 | 7.9293 | 8.7082 | 8.5311 | 8.3734 | 8.6704 | 7.7053 | 8.6561 | 8.0226 | 8.0439 | 8.6389 | 8.3204 | 8.1361 | 8.02 | 8.4667 | 8.6084 | 8.1895 | 8.347 | 8.5258 | 7.9756 | 8.3798 | 8.446 | 7.8985 | 7.88 | 8.2748 | 7.8869 | 8.5871 | 7.5864 | 8.5558 | 7.6405 | 8.5998 | 7.7716 | 8.8303 | 8.4989 | 7.6929 | 8.2315 | 7.7218 | 8.1692 | 8.4554 | 8.4984 | 8.451 | 8.6387 | 7.7293 | 7.7755 | 8.7959 | 8.3901 | 8.3586 | 8.3203 | 8.367 | 8.8115 | 8.3865 | 8.3759 | 8.4789 | 7.949 | 8.6967 | 8.2005 | 8.1773 | 7.9162 | 8.6118 | 8.2775 | 8.2496 | 8.4716 | 8.4761 | 8.1413 | 8.5617 | 8.3175 | 8.2697 | 8.4228 | 8.4358 | 8.2584 | 8.6475 | 7.935 | 8.148 | 7.8656 | 8.0315 | 8.5706 | 7.9508 | 7.5758 | 7.7483 | 8.5699 | 8.9082 | 8.9376 | 7.8372 | 7.9847 | 8.1206 | 8.1524 | 8.5937 | 7.9926 | 7.8154 | 8.3681 | 8.4278 | 8.1096 | 8.3119 | 8.853 | 7.4798 | 8.4414 | 8.2984 | 8.3309 | 8.7307 | 8.3096 | 8.3292 | 8.3872 | 8.2898 | 7.9838 | 8.4707 | 8.7017 | 8.3243 | 7.7283 | 8.2982 | 8.2561 | 8.0302 | 8.2469 | 8.8222 | 8.0236 | 8.0978 | 8.9765 | 7.4686 | 8.2567 | 8.2137 | 7.9611 | 8.1434 | 8.0639 | 8.4216 | 8.4169 | 8.6004 | 7.7002 | 8.3221 | 8.6109 | 8.1033 | 8.5515 | 8.473 | 8.9292 | 8.4397 | 8.0167 | 8.589 | 8.4086 | 8.3618 | 8.5532 | 8.0434 | 7.8815 | 8.2295 | 8.9112 | 8.6457 | 8.2234 | 8.2602 | 8.1704 | 8.3573 | 8.0518 | 8.0231 | 7.9638 | 8.2109 | 8.1268 | 8.0482 | 8.2572 | 8.2073 | 8.4179 | 8.0236 | 7.9384 | 7.7936 | 8.4389 | 8.1338 | 8.1634 | 8.4343 | 7.9527 | 7.9809 | 7.9766 | 7.9482 | 8.497 | 8.5366 | 8.067 | 8.1671 | 8.111 | 7.7805 | 7.4686 | 7.9716 | 8.1207 | 8.7843 | 8.2109 | 8.3242 | 8.1145 | 8.5926 | 8.3924 | 8.0834 | 7.9165 | 8.7389 | 7.8928 | 7.9511 | 8.1487 | 7.8941 | 8.4312 | 7.9972 | 8.541 | 7.9425 | 8.0596 | 8.5497 | 8.3388 | 8.217 | 8.8682 | 8.3437 | 8.7136 | 7.9743 | 8.0618 | 8.1795 | 8.5761 | 8.6174 | 8.701 | 8.5105 | 8.0424 | 8.5146 | 7.8705 | 8.5904 | 8.4192 | 7.8308 | 8.5109 | 8.1775 | 8.5352 | 8.1196 | 8.304 | 8.285 | 8.7342 | 8.4889 | 8.3651 | 8.7479 | 8.3863 | 8.3983 | 7.9892 | 8.8697 | 7.8483 | 7.8592 | 8.4118 | 9.1574 | 8.544 | 7.9822 | 7.3636 | 8.6414 | 8.5138 | 8.0693 | 8.4847 | 8.2803 | 7.9496 | 8.5299 | 8.3512 | 8.3786 | 8.4434 | 8.2254 | 8.5093 | 8.168 | 8.2841 | 8.3009 | 8.5376 | 8.2455 | 8.3401 | 7.9843 | 8.458 | 8.1484 | 7.8459 | 8.8028 | 8.3495 | 8.1265 | 8.364 | 8.0384 | 8.239 | 8.5687 | 8.354 | 8.8575 | 8.2412 | 8.001 | 8.5641 | 8.3393 | 8.6638 | 7.8628 | 7.9591 | 7.5524 | 8.2777 | 7.9212 | 8.0106 | 7.8833 | 8.3505 | 8.1239 | 8.4847 | 8.5504 | 8.2014 | 8.59 | 8.7143 | 8.1322 | 7.7279 | 8.5672 | 7.9927 | 7.8436 | 7.8436 | 7.7347 | 7.8436 | 7.8436 | 8.6816 | 8.6816 | 7.8436 | 7.8436 | 7.8436
|  | 8.2505 | 148.2671 |  | 2037 | 7.8194 | 8.4378 | 8.2206 | 8.4591 | 8.0836 | 8.0052 | 8.1604 | 8.0362 | 7.6429 | 8.0504 | 8.4633 | 7.9551 | 8.6684 | 8.3856 | 8.6197 | 7.9919 | 8.1781 | 8.3301 | 8.1275 | 7.9067 | 7.8624 | 8.5793 | 8.2141 | 8.8835 | 8.4894 | 8.0137 | 8.5254 | 8.4303 | 8.0747 | 7.6799 | 8.5795 | 8.4595 | 8.801 | 8.408 | 8.4055 | 8.4604 | 8.6115 | 7.7346 | 8.1741 | 8.3952 | 8.1661 | 8.7937 | 8.7619 | 7.6201 | 7.8399 | 8.6058 | 7.9255 | 8.5046 | 8.1031 | 8.0215 | 8.2317 | 8.3761 | 8.3876 | 8.8637 | 7.854 | 8.2681 | 7.7875 | 8.6844 | 8.4164 | 8.386 | 7.8848 | 8.6833 | 7.6028 | 8.3817 | 8.9121 | 8.6855 | 7.7413 | 8.6201 | 8.6472 | 7.7692 | 7.8335 | 7.5031 | 8.32 | 8.4661 | 8.9833 | 8.8635 | 8.2051 | 8.3399 | 8.1646 | 8.8983 | 8.4237 | 8.3133 | 8.0241 | 8.4832 | 8.7698 | 8.2334 | 8.3584 | 8.0618 | 8.1457 | 7.8246 | 8.8925 | 8.5631 | 8.4997 | 7.6532 | 8.5768 | 8.5491 | 8.2272 | 7.8261 | 8.6159 | 7.735 | 8.3876 | 8.261 | 8.2493 | 7.8769 | 7.9553 | 7.5703 | 7.6509 | 7.5123 | 8.2155 | 8.5502 | 8.2152 | 8.7663 | 7.9887 | 8.0916 | 8.2299 | 8.3067 | 8.5998 | 8.6199 | 8.866 | 7.8224 | 7.9667 | 7.789 | 8.4644 | 7.468 | 7.9469 | 9.0825 | 8.9406 | 8.1791 | 8.1827 | 7.8 | 8.1138 | 8.536 | 8.4435 | 8.0435 | 8.4973 | 8.3627 | 7.8766 | 8.2803 | 8.5718 | 8.0547 | 7.9971 | 8.1298 | 7.8781 | 8.1196 | 8.6582 | 8.1371 | 7.9672 | 8.3424 | 8.2328 | 9.0005 | 8.435 | 8.7864 | 8.0361 | 7.6759 | 8.0491 | 7.7302 | 8.4188 | 7.8223 | 8.3807 | 7.3142 | 8.0771 | 8.4112 | 8.7025 | 7.9964 | 8.0556 | 8.4979 | 7.9833 | 8.7353 | 8.2059 | 8.3869 | 8.0087 | 8.0999 | 7.7114 | 8.6045 | 8.6149 | 8.5274 | 7.949 | 8.3106 | 7.6732 | 7.96 | 8.2612 | 8.3535 | 8.8241 | 8.734 | 7.9682 | 8.7085 | 8.0765 | 8.2414 | 8.1721 | 8.8456 | 8.451 | 7.8403 | 7.6802 | 7.5779 | 8.5042 | 8.0713 | 8.4839 | 7.9959 | 7.4351 | 7.8323 | 7.9849 | 8.5631 | 8.616 | 8.2705 | 7.9826 | 8.875 | 8.1781 | 8.776 | 8.1768 | 8.082 | 7.8807 | 7.9183 | 7.5938 | 8.3326 | 7.9076 | 8.7089 | 8.5268 | 8.3645 | 8.6701 | 7.6771 | 8.6554 | 8.0036 | 8.0255 | 8.6377 | 8.31 | 8.1204 | 8.0009 | 8.4605 | 8.6063 | 8.1753 | 8.3374 | 8.5213 | 7.9552 | 8.3711 | 8.4392 | 7.8759 | 7.8568 | 8.263 | 7.8639 | 8.5844 | 7.5548 | 8.5522 | 7.6105 | 8.5974 | 7.7454 | 8.8346 | 8.4936 | 7.6644 | 8.2185 | 7.6941 | 8.1544 | 8.4489 | 8.4931 | 8.4443 | 8.6375 | 7.7018 | 7.7494 | 8.7992 | 8.3817 | 8.3492 | 8.3099 | 8.358 | 8.8153 | 8.378 | 8.3671 | 8.4731 | 7.9278 | 8.6971 | 8.1866 | 8.1627 | 7.8941 | 8.6098 | 8.2658 | 8.2371 | 8.4656 | 8.4701 | 8.1257 | 8.5583 | 8.307 | 8.2578 | 8.4153 | 8.4287 | 8.2462 | 8.6465 | 7.9135 | 8.1326 | 7.8421 | 8.0128 | 8.5674 | 7.9297 | 7.5438 | 7.7214 | 8.5667 | 8.9147 | 8.945 | 7.8128 | 7.9646 | 8.1044 | 8.1371 | 8.5911 | 7.9727 | 7.7903 | 8.359 | 8.4204 | 8.0931 | 8.3012 | 8.8579 | 7.4451 | 8.4345 | 8.2873 | 8.3208 | 8.7321 | 8.2989 | 8.3191 | 8.3787 | 8.2785 | 7.9636 | 8.4646 | 8.7023 | 8.3139 | 7.7007 | 8.2871 | 8.2439 | 8.0113 | 8.2343 | 8.8262 | 8.0046 | 8.0809 | 8.985 | 7.4336 | 8.2444 | 8.2002 | 7.9403 | 8.1278 | 8.0461 | 8.414 | 8.4093 | 8.5981 | 7.6719 | 8.3117 | 8.6089 | 8.0866 | 8.5478 | 8.467 | 8.9363 | 8.4327 | 7.9975 | 8.5863 | 8.4007 | 8.3526 | 8.5495 | 8.025 | 7.8584 | 8.2164 | 8.9178 | 8.6447 | 8.2101 | 8.248 | 8.1557 | 8.3479 | 8.0336 | 8.0041 | 7.9431 | 8.1973 | 8.1108 | 8.03 | 8.245 | 8.1936 | 8.4103 | 8.0046 | 7.9169 | 7.768 | 8.4319 | 8.1179 | 8.1484 | 8.4272 | 7.9317 | 7.9607 | 7.9562 | 7.927 | 8.4917 | 8.5324 | 8.0493 | 8.1522 | 8.0946 | 7.7545 | 7.4336 | 7.9511 | 8.1045 | 8.7873 | 8.1973 | 8.3139 | 8.0982 | 8.59 | 8.3841 | 8.0661 | 7.8945 | 8.7406 | 7.87 | 7.93 | 8.1334 | 7.8713 | 8.4239 | 7.9774 | 8.5369 | 7.9211 | 8.0416 | 8.5459 | 8.3289 | 8.2036 | 8.8736 | 8.3339 | 8.7145 | 7.9539 | 8.0439 | 8.165 | 8.573 | 8.6155 | 8.7016 | 8.5055 | 8.0239 | 8.5098 | 7.8471 | 8.5877 | 8.4116 | 7.8063 | 8.506 | 8.163 | 8.5309 | 8.1033 | 8.2931 | 8.2736 | 8.7357 | 8.4833 | 8.356 | 8.7499 | 8.3778 | 8.3901 | 7.9692 | 8.8751 | 7.8242 | 7.8354 | 8.404 | 9.1711 | 8.54 | 7.962 | 7.3256 | 8.6402 | 8.5089 | 8.0516 | 8.479 | 8.2687 | 7.9285 | 8.5255 | 8.3417 | 8.3698 | 8.4366 | 8.2122 | 8.5043 | 8.1532 | 8.2726 | 8.2899 | 8.5335 | 8.2329 | 8.3302 | 7.9642 | 8.4515 | 8.133 | 7.8218 | 8.8063 | 8.3399 | 8.1105 | 8.3548 | 8.0199 | 8.2262 | 8.5655 | 8.3445 | 8.8625 | 8.2284 | 7.9814 | 8.5607 | 8.3295 | 8.6633 | 7.8392 | 7.9382 | 7.5198 | 8.266 | 7.8993 | 7.9912 | 7.8603 | 8.3409 | 8.1078 | 8.4791 | 8.5466 | 8.1876 | 8.5873 | 8.7152 | 8.1164 | 7.7004 | 8.5639 | 7.9728 | 7.8194 | 7.8194 | 7.7074 | 7.8194 | 7.8194 | 8.6816 | 8.6816 | 7.8194 | 7.8194 | 7.8194
|  | 8.2385 | 152.6654 |  | 2038 | 7.7953 | 8.431 | 8.2077 | 8.4529 | 8.0669 | 7.9863 | 8.1459 | 8.0181 | 7.6139 | 8.0327 | 8.4572 | 7.9348 | 8.668 | 8.3773 | 8.618 | 7.9726 | 8.164 | 8.3202 | 8.1121 | 7.885 | 7.8395 | 8.5764 | 8.2011 | 8.8892 | 8.484 | 7.9951 | 8.521 | 8.4233 | 8.0577 | 7.6519 | 8.5766 | 8.4532 | 8.8044 | 8.4003 | 8.3977 | 8.4543 | 8.6096 | 7.7082 | 8.1599 | 8.3872 | 8.1517 | 8.7969 | 8.7642 | 7.5904 | 7.8163 | 8.6036 | 7.9043 | 8.4997 | 8.0869 | 8.003 | 8.2192 | 8.3676 | 8.3794 | 8.8688 | 7.8308 | 8.2566 | 7.7625 | 8.6844 | 8.409 | 8.3778 | 7.8625 | 8.6833 | 7.5726 | 8.3733 | 8.9185 | 8.6857 | 7.7151 | 8.6184 | 8.6462 | 7.7437 | 7.8098 | 7.4702 | 8.3099 | 8.4601 | 8.9917 | 8.8685 | 8.1918 | 8.3304 | 8.1501 | 8.9043 | 8.4165 | 8.303 | 8.0057 | 8.4776 | 8.7723 | 8.2209 | 8.3494 | 8.0445 | 8.1307 | 7.8006 | 8.8984 | 8.5598 | 8.4946 | 7.6245 | 8.5739 | 8.5454 | 8.2144 | 7.8022 | 8.6141 | 7.7085 | 8.3794 | 8.2493 | 8.2372 | 7.8544 | 7.935 | 7.5393 | 7.6221 | 7.4796 | 8.2024 | 8.5466 | 8.2022 | 8.7687 | 7.9693 | 8.0751 | 8.2173 | 8.2963 | 8.5975 | 8.6182 | 8.8711 | 7.7984 | 7.9467 | 7.7641 | 8.4583 | 7.4341 | 7.9264 | 9.0937 | 8.9478 | 8.1651 | 8.1688 | 7.7754 | 8.098 | 8.5319 | 8.4369 | 8.0256 | 8.4921 | 8.3538 | 7.8541 | 8.2691 | 8.5688 | 8.0372 | 7.978 | 8.1144 | 7.8557 | 8.1039 | 8.6576 | 8.1219 | 7.9473 | 8.333 | 8.2202 | 9.0095 | 8.4281 | 8.7894 | 8.0181 | 7.6477 | 8.0315 | 7.7036 | 8.4115 | 7.7983 | 8.3723 | 7.2759 | 8.0602 | 8.4036 | 8.7031 | 7.9773 | 8.0381 | 8.4927 | 7.9638 | 8.7368 | 8.1926 | 8.3786 | 7.9899 | 8.0836 | 7.6843 | 8.6024 | 8.6131 | 8.5231 | 7.9285 | 8.3003 | 7.645 | 7.9398 | 8.2494 | 8.3444 | 8.828 | 8.7354 | 7.9483 | 8.7093 | 8.0596 | 8.2291 | 8.1579 | 8.8502 | 8.4445 | 7.8168 | 7.6522 | 7.547 | 8.4992 | 8.0542 | 8.4783 | 7.9767 | 7.4003 | 7.8085 | 7.9654 | 8.5598 | 8.6141 | 8.259 | 7.9631 | 8.8804 | 8.1641 | 8.7786 | 8.1627 | 8.0653 | 7.8583 | 7.8969 | 7.5634 | 8.3228 | 7.886 | 8.7097 | 8.5224 | 8.3556 | 8.6698 | 7.6491 | 8.6546 | 7.9846 | 8.0072 | 8.6364 | 8.2996 | 8.1047 | 7.9818 | 8.4543 | 8.6041 | 8.1612 | 8.3278 | 8.5168 | 7.9349 | 8.3624 | 8.4324 | 7.8534 | 7.8338 | 8.2513 | 7.8411 | 8.5817 | 7.5233 | 8.5486 | 7.5805 | 8.5951 | 7.7192 | 8.8388 | 8.4884 | 7.6359 | 8.2056 | 7.6665 | 8.1397 | 8.4423 | 8.4878 | 8.4377 | 8.6363 | 7.6744 | 7.7233 | 8.8025 | 8.3733 | 8.3399 | 8.2995 | 8.3489 | 8.819 | 8.3695 | 8.3583 | 8.4673 | 7.9068 | 8.6975 | 8.1728 | 8.1482 | 7.8721 | 8.6078 | 8.2542 | 8.2247 | 8.4595 | 8.4642 | 8.1102 | 8.5548 | 8.2965 | 8.2459 | 8.4079 | 8.4217 | 8.234 | 8.6455 | 7.892 | 8.1173 | 7.8186 | 7.9941 | 8.5642 | 7.9087 | 7.512 | 7.6945 | 8.5635 | 8.9212 | 8.9524 | 7.7885 | 7.9445 | 8.0883 | 8.1219 | 8.5886 | 7.9529 | 7.7654 | 8.35 | 8.4131 | 8.0767 | 8.2906 | 8.8629 | 7.4106 | 8.4275 | 8.2763 | 8.3107 | 8.7335 | 8.2882 | 8.3089 | 8.3702 | 8.2672 | 7.9435 | 8.4586 | 8.7029 | 8.3037 | 7.6733 | 8.2761 | 8.2316 | 7.9926 | 8.2218 | 8.8303 | 7.9856 | 8.0641 | 8.9935 | 7.3987 | 8.2322 | 8.1868 | 7.9196 | 8.1124 | 8.0283 | 8.4066 | 8.4017 | 8.5957 | 7.6437 | 8.3014 | 8.6069 | 8.0699 | 8.544 | 8.461 | 8.9435 | 8.4257 | 7.9784 | 8.5836 | 8.3929 | 8.3434 | 8.5458 | 8.0067 | 7.8354 | 8.2034 | 8.9244 | 8.6436 | 8.197 | 8.2359 | 8.141 | 8.3386 | 8.0155 | 7.9851 | 7.9224 | 8.1838 | 8.0948 | 8.0117 | 8.2328 | 8.18 | 8.4027 | 7.9857 | 7.8955 | 7.7425 | 8.4249 | 8.1022 | 8.1335 | 8.4201 | 7.9107 | 7.9405 | 7.936 | 7.9059 | 8.4864 | 8.5282 | 8.0316 | 8.1374 | 8.0782 | 7.7286 | 7.3987 | 7.9307 | 8.0883 | 8.7902 | 8.1838 | 8.3036 | 8.0818 | 8.5875 | 8.3757 | 8.0489 | 7.8725 | 8.7422 | 7.8473 | 7.909 | 8.118 | 7.8487 | 8.4167 | 7.9578 | 8.5329 | 7.8999 | 8.0238 | 8.5421 | 8.319 | 8.1903 | 8.879 | 8.3242 | 8.7154 | 7.9335 | 8.0261 | 8.1506 | 8.57 | 8.6137 | 8.7022 | 8.5006 | 8.0055 | 8.5049 | 7.8238 | 8.5851 | 8.4041 | 7.7818 | 8.5011 | 8.1485 | 8.5267 | 8.0872 | 8.2823 | 8.2622 | 8.7372 | 8.4778 | 8.3469 | 8.7518 | 8.3693 | 8.382 | 7.9493 | 8.8805 | 7.8002 | 7.8118 | 8.3963 | 9.1848 | 8.5361 | 7.9419 | 7.2877 | 8.639 | 8.5041 | 8.034 | 8.4734 | 8.2572 | 7.9075 | 8.5211 | 8.3322 | 8.3611 | 8.4297 | 8.1991 | 8.4994 | 8.1384 | 8.2612 | 8.2789 | 8.5293 | 8.2203 | 8.3204 | 7.9441 | 8.4451 | 8.1176 | 7.7977 | 8.8098 | 8.3303 | 8.0945 | 8.3457 | 8.0014 | 8.2134 | 8.5622 | 8.3351 | 8.8676 | 8.2158 | 7.9618 | 8.5573 | 8.3196 | 8.6628 | 7.8157 | 7.9174 | 7.4874 | 8.2544 | 7.8774 | 7.9719 | 7.8373 | 8.3314 | 8.0918 | 8.4734 | 8.5429 | 8.1738 | 8.5847 | 8.7162 | 8.1006 | 7.673 | 8.5606 | 7.953 | 7.7953 | 7.7953 | 7.6801 | 7.7953 | 7.7953 | 8.6816 | 8.6816 | 7.7953 | 7.7953 | 7.7953
|  | 8.2267 | 156.9591 |  | 2039 | 7.7718 | 8.4244 | 8.1951 | 8.4468 | 8.0506 | 7.9678 | 8.1316 | 8.0005 | 7.5855 | 8.0155 | 8.4512 | 7.9149 | 8.6677 | 8.3693 | 8.6163 | 7.9538 | 8.1503 | 8.3106 | 8.0969 | 7.8639 | 7.8171 | 8.5736 | 8.1883 | 8.8947 | 8.4788 | 7.9768 | 8.5168 | 8.4164 | 8.0411 | 7.6246 | 8.5738 | 8.4472 | 8.8076 | 8.3929 | 8.3902 | 8.4482 | 8.6077 | 7.6823 | 8.1461 | 8.3794 | 8.1376 | 8.7999 | 8.7664 | 7.5614 | 7.7934 | 8.6016 | 7.8837 | 8.4948 | 8.0711 | 7.985 | 8.2069 | 8.3592 | 8.3713 | 8.8738 | 7.8082 | 8.2453 | 7.7381 | 8.6845 | 8.4017 | 8.3697 | 7.8408 | 8.6834 | 7.5432 | 8.3651 | 8.9248 | 8.6858 | 7.6894 | 8.6167 | 8.6453 | 7.7188 | 7.7866 | 7.438 | 8.3 | 8.4542 | 9 | 8.8735 | 8.1788 | 8.3211 | 8.136 | 8.9102 | 8.4095 | 8.293 | 7.9877 | 8.4722 | 8.7747 | 8.2087 | 8.3406 | 8.0276 | 8.1161 | 7.7772 | 8.9041 | 8.5565 | 8.4897 | 7.5964 | 8.571 | 8.5418 | 8.202 | 7.7788 | 8.6123 | 7.6827 | 8.3714 | 8.2378 | 8.2254 | 7.8325 | 7.9151 | 7.5089 | 7.5939 | 7.4477 | 8.1897 | 8.543 | 8.1895 | 8.771 | 7.9504 | 8.059 | 8.2049 | 8.286 | 8.5953 | 8.6165 | 8.8762 | 7.7749 | 7.9272 | 7.7397 | 8.4524 | 7.401 | 7.9063 | 9.1047 | 8.9549 | 8.1514 | 8.1552 | 7.7513 | 8.0825 | 8.528 | 8.4304 | 8.0082 | 8.4871 | 8.3451 | 7.8321 | 8.2581 | 8.5658 | 8.0201 | 7.9593 | 8.0993 | 7.8337 | 8.0886 | 8.6569 | 8.107 | 7.9278 | 8.3237 | 8.208 | 9.0182 | 8.4214 | 8.7922 | 8.0005 | 7.6203 | 8.0142 | 7.6776 | 8.4043 | 7.7749 | 8.3641 | 7.2386 | 8.0437 | 8.3962 | 8.7037 | 7.9586 | 8.021 | 8.4877 | 7.9447 | 8.7383 | 8.1797 | 8.3706 | 7.9715 | 8.0677 | 7.6578 | 8.6003 | 8.6112 | 8.5189 | 7.9085 | 8.2902 | 7.6175 | 7.9201 | 8.2379 | 8.3354 | 8.8319 | 8.7369 | 7.9288 | 8.71 | 8.0431 | 8.2171 | 8.144 | 8.8546 | 8.4382 | 7.7938 | 7.6249 | 7.5169 | 8.4944 | 8.0375 | 8.4729 | 7.958 | 7.3663 | 7.7854 | 7.9464 | 8.5566 | 8.6123 | 8.2478 | 7.944 | 8.8857 | 8.1503 | 8.7812 | 8.1489 | 8.0489 | 7.8364 | 7.8761 | 7.5337 | 8.3133 | 7.8649 | 8.7105 | 8.5182 | 8.347 | 8.6695 | 7.6217 | 8.6539 | 7.9661 | 7.9893 | 8.6352 | 8.2894 | 8.0894 | 7.9633 | 8.4483 | 8.6021 | 8.1474 | 8.3184 | 8.5124 | 7.9151 | 8.3539 | 8.4258 | 7.8314 | 7.8113 | 8.2399 | 7.8187 | 8.579 | 7.4926 | 8.5451 | 7.5513 | 8.5928 | 7.6936 | 8.843 | 8.4833 | 7.6082 | 8.1929 | 7.6396 | 8.1253 | 8.436 | 8.4827 | 8.4312 | 8.6351 | 7.6477 | 7.6979 | 8.8057 | 8.3651 | 8.3309 | 8.2894 | 8.3401 | 8.8227 | 8.3613 | 8.3497 | 8.4616 | 7.8862 | 8.6979 | 8.1593 | 8.134 | 7.8506 | 8.6058 | 8.2429 | 8.2126 | 8.4537 | 8.4584 | 8.095 | 8.5514 | 8.2863 | 8.2343 | 8.4006 | 8.4148 | 8.2221 | 8.6446 | 7.8711 | 8.1023 | 7.7957 | 7.9758 | 8.5611 | 7.8882 | 7.481 | 7.6683 | 8.5604 | 8.9276 | 8.9596 | 7.7648 | 7.9249 | 8.0725 | 8.107 | 8.5861 | 7.9335 | 7.7411 | 8.3412 | 8.406 | 8.0606 | 8.2802 | 8.8677 | 7.3768 | 8.4208 | 8.2655 | 8.3008 | 8.7349 | 8.2777 | 8.299 | 8.362 | 8.2562 | 7.924 | 8.4527 | 8.7035 | 8.2936 | 7.6466 | 8.2653 | 8.2197 | 7.9743 | 8.2096 | 8.8342 | 7.9672 | 8.0477 | 9.0018 | 7.3646 | 8.2202 | 8.1736 | 7.8994 | 8.0973 | 8.0109 | 8.3993 | 8.3943 | 8.5934 | 7.6161 | 8.2913 | 8.6049 | 8.0537 | 8.5404 | 8.4551 | 8.9504 | 8.4189 | 7.9598 | 8.581 | 8.3852 | 8.3344 | 8.5422 | 7.9887 | 7.8129 | 8.1907 | 8.9309 | 8.6426 | 8.1841 | 8.2241 | 8.1266 | 8.3295 | 7.9978 | 7.9666 | 7.9023 | 8.1705 | 8.0792 | 7.994 | 8.2208 | 8.1667 | 8.3953 | 7.9672 | 7.8747 | 7.7175 | 8.4181 | 8.0868 | 8.119 | 8.4131 | 7.8902 | 7.9209 | 7.9162 | 7.8853 | 8.4812 | 8.5242 | 8.0144 | 8.123 | 8.0621 | 7.7033 | 7.3646 | 7.9107 | 8.0726 | 8.7931 | 8.1706 | 8.2936 | 8.0659 | 8.585 | 8.3676 | 8.0321 | 7.851 | 8.7438 | 7.8251 | 7.8885 | 8.1031 | 7.8266 | 8.4097 | 7.9385 | 8.5289 | 7.8791 | 8.0063 | 8.5384 | 8.3094 | 8.1772 | 8.8842 | 8.3147 | 8.7163 | 7.9137 | 8.0087 | 8.1365 | 8.567 | 8.6119 | 8.7027 | 8.4958 | 7.9876 | 8.5003 | 7.801 | 8.5826 | 8.3967 | 7.7579 | 8.4963 | 8.1343 | 8.5226 | 8.0714 | 8.2717 | 8.251 | 8.7387 | 8.4723 | 8.338 | 8.7536 | 8.361 | 8.374 | 7.9299 | 8.8858 | 7.7768 | 7.7887 | 8.3887 | 9.1981 | 8.5322 | 7.9222 | 7.2507 | 8.6379 | 8.4994 | 8.0168 | 8.4679 | 8.2459 | 7.8869 | 8.5169 | 8.3229 | 8.3526 | 8.423 | 8.1863 | 8.4946 | 8.124 | 8.25 | 8.2682 | 8.5253 | 8.2081 | 8.3108 | 7.9245 | 8.4388 | 8.1026 | 7.7743 | 8.8132 | 8.321 | 8.0789 | 8.3368 | 7.9833 | 8.201 | 8.559 | 8.3259 | 8.8725 | 8.2034 | 7.9427 | 8.554 | 8.31 | 8.6623 | 7.7927 | 7.8972 | 7.4556 | 8.2431 | 7.8561 | 7.9531 | 7.8149 | 8.3221 | 8.0762 | 8.4679 | 8.5392 | 8.1603 | 8.5821 | 8.7171 | 8.0851 | 7.6462 | 8.5574 | 7.9337 | 7.7718 | 7.7718 | 7.6536 | 7.7718 | 7.7718 | 8.6816 | 8.6816 | 7.7718 | 7.7718 | 7.7718
|  | 8.2157 | 160.9907 |  | 2040 | 7.7497 | 8.4181 | 8.1833 | 8.4411 | 8.0352 | 7.9505 | 8.1183 | 7.984 | 7.5589 | 7.9993 | 8.4456 | 7.8963 | 8.6673 | 8.3617 | 8.6147 | 7.9361 | 8.1374 | 8.3016 | 8.0827 | 7.844 | 7.7961 | 8.571 | 8.1763 | 8.8998 | 8.4739 | 7.9597 | 8.5127 | 8.41 | 8.0256 | 7.5989 | 8.5712 | 8.4415 | 8.8107 | 8.3858 | 8.3831 | 8.4426 | 8.6059 | 7.658 | 8.133 | 8.372 | 8.1244 | 8.8028 | 8.7684 | 7.5342 | 7.7718 | 8.5996 | 7.8643 | 8.4903 | 8.0563 | 7.9681 | 8.1953 | 8.3514 | 8.3638 | 8.8784 | 7.787 | 8.2347 | 7.7152 | 8.6846 | 8.3949 | 8.3621 | 7.8204 | 8.6834 | 7.5156 | 8.3574 | 8.9307 | 8.6859 | 7.6653 | 8.6151 | 8.6444 | 7.6954 | 7.7649 | 7.4078 | 8.2908 | 8.4487 | 9.0077 | 8.8782 | 8.1666 | 8.3123 | 8.1228 | 8.9158 | 8.4028 | 8.2835 | 7.9709 | 8.4671 | 8.777 | 8.1972 | 8.3323 | 8.0117 | 8.1024 | 7.7552 | 8.9095 | 8.5535 | 8.485 | 7.5701 | 8.5684 | 8.5384 | 8.1904 | 7.7569 | 8.6106 | 7.6585 | 8.3638 | 8.227 | 8.2144 | 7.8119 | 7.8965 | 7.4805 | 7.5675 | 7.4178 | 8.1778 | 8.5396 | 8.1775 | 8.7732 | 7.9327 | 8.0439 | 8.1933 | 8.2764 | 8.5932 | 8.6149 | 8.8809 | 7.7529 | 7.9089 | 7.7168 | 8.4468 | 7.3699 | 7.8875 | 9.1149 | 8.9615 | 8.1385 | 8.1424 | 7.7287 | 8.0679 | 8.5242 | 8.4243 | 7.9919 | 8.4824 | 8.3369 | 7.8115 | 8.2478 | 8.5629 | 8.004 | 7.9418 | 8.0852 | 7.8131 | 8.0742 | 8.6563 | 8.0931 | 7.9095 | 8.315 | 8.1965 | 9.0263 | 8.4151 | 8.7949 | 7.9839 | 7.5945 | 7.998 | 7.6533 | 8.3976 | 7.7529 | 8.3564 | 7.2036 | 8.0282 | 8.3893 | 8.7042 | 7.941 | 8.005 | 8.483 | 7.9269 | 8.7397 | 8.1675 | 8.363 | 7.9543 | 8.0528 | 7.6329 | 8.5983 | 8.6095 | 8.5149 | 7.8897 | 8.2807 | 7.5917 | 7.9016 | 8.2272 | 8.327 | 8.8356 | 8.7382 | 7.9105 | 8.7107 | 8.0276 | 8.2058 | 8.1309 | 8.8588 | 8.4323 | 7.7723 | 7.5993 | 7.4886 | 8.4898 | 8.0219 | 8.4679 | 7.9404 | 7.3343 | 7.7636 | 7.9286 | 8.5535 | 8.6106 | 8.2373 | 7.9261 | 8.8906 | 8.1374 | 8.7836 | 8.136 | 8.0335 | 7.8159 | 7.8565 | 7.5058 | 8.3044 | 7.845 | 8.7112 | 8.5142 | 8.3388 | 8.6692 | 7.5959 | 8.6532 | 7.9488 | 7.9725 | 8.6341 | 8.2799 | 8.075 | 7.9458 | 8.4426 | 8.6002 | 8.1344 | 8.3095 | 8.5083 | 7.8964 | 8.346 | 8.4196 | 7.8108 | 7.7901 | 8.2292 | 7.7978 | 8.5765 | 7.4637 | 8.5417 | 7.5239 | 8.5906 | 7.6697 | 8.8469 | 8.4784 | 7.5821 | 8.1811 | 7.6143 | 8.1118 | 8.43 | 8.4778 | 8.4252 | 8.6339 | 7.6226 | 7.674 | 8.8088 | 8.3575 | 8.3224 | 8.2799 | 8.3318 | 8.8261 | 8.3535 | 8.3416 | 8.4562 | 7.8669 | 8.6983 | 8.1466 | 8.1207 | 7.8304 | 8.604 | 8.2322 | 8.2012 | 8.4481 | 8.453 | 8.0808 | 8.5483 | 8.2767 | 8.2235 | 8.3938 | 8.4083 | 8.211 | 8.6437 | 7.8514 | 8.0882 | 7.7742 | 7.9587 | 8.5581 | 7.8689 | 7.4518 | 7.6437 | 8.5574 | 8.9336 | 8.9663 | 7.7425 | 7.9066 | 8.0577 | 8.0931 | 8.5838 | 7.9153 | 7.7183 | 8.3329 | 8.3993 | 8.0455 | 8.2705 | 8.8722 | 7.3451 | 8.4145 | 8.2554 | 8.2916 | 8.7362 | 8.2679 | 8.2897 | 8.3542 | 8.2459 | 7.9056 | 8.4471 | 8.704 | 8.2842 | 7.6214 | 8.2552 | 8.2085 | 7.9571 | 8.1982 | 8.8379 | 7.9498 | 8.0323 | 9.0095 | 7.3327 | 8.209 | 8.1613 | 7.8804 | 8.0831 | 7.9947 | 8.3924 | 8.3873 | 8.5913 | 7.5903 | 8.2818 | 8.603 | 8.0385 | 8.537 | 8.4496 | 8.9569 | 8.4126 | 7.9422 | 8.5786 | 8.378 | 8.326 | 8.5388 | 7.9719 | 7.7918 | 8.1788 | 8.9369 | 8.6417 | 8.172 | 8.2129 | 8.1131 | 8.3209 | 7.9812 | 7.9493 | 7.8833 | 8.1581 | 8.0646 | 7.9773 | 8.2097 | 8.1542 | 8.3883 | 7.9499 | 7.8551 | 7.6941 | 8.4117 | 8.0724 | 8.1053 | 8.4066 | 7.871 | 7.9024 | 7.8976 | 7.866 | 8.4763 | 8.5203 | 7.9982 | 8.1094 | 8.0471 | 7.6795 | 7.3327 | 7.892 | 8.0578 | 8.7958 | 8.1582 | 8.2841 | 8.051 | 8.5826 | 8.36 | 8.0163 | 7.8308 | 8.7454 | 7.8044 | 7.8692 | 8.089 | 7.8058 | 8.4031 | 7.9205 | 8.5252 | 7.8597 | 7.9899 | 8.5349 | 8.3003 | 8.165 | 8.8892 | 8.3058 | 8.7172 | 7.895 | 7.9923 | 8.1233 | 8.5642 | 8.6102 | 8.7032 | 8.4913 | 7.9707 | 8.4959 | 7.7796 | 8.5801 | 8.3898 | 7.7355 | 8.4918 | 8.1211 | 8.5188 | 8.0566 | 8.2617 | 8.2406 | 8.7401 | 8.4673 | 8.3296 | 8.7554 | 8.3532 | 8.3666 | 7.9116 | 8.8908 | 7.7549 | 7.767 | 8.3816 | 9.2107 | 8.5286 | 7.9038 | 7.2159 | 8.6369 | 8.495 | 8.0007 | 8.4627 | 8.2353 | 7.8676 | 8.5129 | 8.3142 | 8.3446 | 8.4167 | 8.1742 | 8.49 | 8.1104 | 8.2395 | 8.2582 | 8.5215 | 8.1966 | 8.3018 | 7.9062 | 8.4329 | 8.0886 | 7.7522 | 8.8164 | 8.3122 | 8.0643 | 8.3284 | 7.9663 | 8.1893 | 8.5561 | 8.3173 | 8.8772 | 8.1918 | 7.9248 | 8.5509 | 8.301 | 8.6619 | 7.7711 | 7.8781 | 7.4259 | 8.2324 | 7.836 | 7.9354 | 7.7938 | 8.3134 | 8.0615 | 8.4627 | 8.5357 | 8.1476 | 8.5797 | 8.718 | 8.0707 | 7.6211 | 8.5544 | 7.9155 | 7.7497 | 7.7497 | 7.6286 | 7.7497 | 7.7497 | 8.6816 | 8.6816 | 7.7497 | 7.7497 | 7.7497
|  | 8.2066 | 164.3023 |  | 2041 | 7.7316 | 8.413 | 8.1736 | 8.4364 | 8.0227 | 7.9363 | 8.1073 | 7.9704 | 7.537 | 7.986 | 8.441 | 7.881 | 8.667 | 8.3555 | 8.6134 | 7.9216 | 8.1268 | 8.2942 | 8.0711 | 7.8277 | 7.7789 | 8.5689 | 8.1665 | 8.9041 | 8.4698 | 7.9457 | 8.5095 | 8.4047 | 8.0128 | 7.5778 | 8.5691 | 8.4368 | 8.8132 | 8.3801 | 8.3773 | 8.4379 | 8.6044 | 7.6381 | 8.1224 | 8.366 | 8.1136 | 8.8052 | 8.7701 | 7.5119 | 7.7541 | 8.598 | 7.8484 | 8.4866 | 8.0441 | 7.9542 | 8.1859 | 8.345 | 8.3576 | 8.8823 | 7.7696 | 8.226 | 7.6963 | 8.6846 | 8.3894 | 8.3559 | 7.8036 | 8.6835 | 7.4928 | 8.3511 | 8.9356 | 8.6859 | 7.6455 | 8.6138 | 8.6436 | 7.6762 | 7.7471 | 7.383 | 8.2832 | 8.4442 | 9.0141 | 8.882 | 8.1566 | 8.3051 | 8.1119 | 8.9203 | 8.3974 | 8.2758 | 7.957 | 8.4629 | 8.7788 | 8.1877 | 8.3255 | 7.9987 | 8.0911 | 7.7372 | 8.914 | 8.551 | 8.4812 | 7.5484 | 8.5662 | 8.5356 | 8.1808 | 7.7389 | 8.6092 | 7.6385 | 8.3576 | 8.2182 | 8.2053 | 7.7949 | 7.8812 | 7.4571 | 7.5458 | 7.3932 | 8.168 | 8.5368 | 8.1677 | 8.775 | 7.9181 | 8.0314 | 8.1838 | 8.2685 | 8.5915 | 8.6136 | 8.8848 | 7.7348 | 7.8938 | 7.698 | 8.4422 | 7.3443 | 7.8721 | 9.1234 | 8.967 | 8.1279 | 8.1319 | 7.7102 | 8.056 | 8.5212 | 8.4193 | 7.9784 | 8.4785 | 8.3302 | 7.7945 | 8.2394 | 8.5606 | 7.9908 | 7.9273 | 8.0736 | 7.7962 | 8.0624 | 8.6558 | 8.0816 | 7.8944 | 8.3079 | 8.187 | 9.0331 | 8.4099 | 8.7971 | 7.9703 | 7.5734 | 7.9847 | 7.6332 | 8.3921 | 7.7348 | 8.35 | 7.1748 | 8.0155 | 8.3836 | 8.7047 | 7.9266 | 7.9918 | 8.4791 | 7.9122 | 8.7408 | 8.1575 | 8.3568 | 7.9401 | 8.0406 | 7.6125 | 8.5967 | 8.6081 | 8.5117 | 7.8743 | 8.2728 | 7.5705 | 7.8864 | 8.2183 | 8.3201 | 8.8386 | 8.7393 | 7.8955 | 8.7112 | 8.0149 | 8.1965 | 8.1202 | 8.8623 | 8.4275 | 7.7546 | 7.5782 | 7.4654 | 8.4861 | 8.0091 | 8.4637 | 7.926 | 7.3081 | 7.7457 | 7.9139 | 8.551 | 8.6093 | 8.2286 | 7.9114 | 8.8947 | 8.1268 | 8.7856 | 8.1253 | 8.0209 | 7.799 | 7.8405 | 7.4829 | 8.297 | 7.8287 | 8.7117 | 8.511 | 8.3322 | 8.6689 | 7.5748 | 8.6527 | 7.9345 | 7.9587 | 8.6332 | 8.2721 | 8.0632 | 7.9315 | 8.438 | 8.5986 | 8.1237 | 8.3023 | 8.505 | 7.8812 | 8.3394 | 8.4145 | 7.7938 | 7.7728 | 8.2204 | 7.7806 | 8.5745 | 7.44 | 8.539 | 7.5013 | 8.5888 | 7.6499 | 8.8502 | 8.4745 | 7.5607 | 8.1713 | 7.5935 | 8.1007 | 8.4251 | 8.4739 | 8.4202 | 8.633 | 7.602 | 7.6544 | 8.8112 | 8.3511 | 8.3154 | 8.272 | 8.325 | 8.8289 | 8.3471 | 8.335 | 8.4518 | 7.851 | 8.6987 | 8.1362 | 8.1098 | 7.8139 | 8.6024 | 8.2235 | 8.1918 | 8.4436 | 8.4486 | 8.0691 | 8.5457 | 8.2688 | 8.2146 | 8.3882 | 8.403 | 8.2018 | 8.6429 | 7.8352 | 8.0767 | 7.7565 | 7.9446 | 8.5557 | 7.8531 | 7.4279 | 7.6235 | 8.555 | 8.9385 | 8.9719 | 7.7243 | 7.8915 | 8.0456 | 8.0816 | 8.5819 | 7.9004 | 7.6995 | 8.3261 | 8.3938 | 8.0331 | 8.2625 | 8.8759 | 7.3191 | 8.4093 | 8.2471 | 8.284 | 8.7372 | 8.2599 | 8.2821 | 8.3478 | 8.2374 | 7.8904 | 8.4425 | 8.7044 | 8.2765 | 7.6008 | 8.2469 | 8.1993 | 7.943 | 8.1887 | 8.841 | 7.9356 | 8.0197 | 9.0159 | 7.3064 | 8.1998 | 8.1512 | 7.8648 | 8.0714 | 7.9813 | 8.3868 | 8.3816 | 8.5895 | 7.569 | 8.274 | 8.6015 | 8.0259 | 8.5342 | 8.4451 | 8.9623 | 8.4073 | 7.9278 | 8.5766 | 8.3721 | 8.3191 | 8.536 | 7.9581 | 7.7745 | 8.169 | 8.9419 | 8.6409 | 8.1621 | 8.2038 | 8.1021 | 8.3139 | 7.9676 | 7.935 | 7.8678 | 8.1479 | 8.0526 | 7.9635 | 8.2005 | 8.1439 | 8.3826 | 7.9356 | 7.839 | 7.6749 | 8.4064 | 8.0605 | 8.0941 | 8.4012 | 7.8552 | 7.8872 | 7.8823 | 7.8501 | 8.4723 | 8.5172 | 7.9848 | 8.0983 | 8.0347 | 7.66 | 7.3064 | 7.8766 | 8.0456 | 8.7981 | 8.148 | 8.2764 | 8.0387 | 8.5807 | 8.3537 | 8.0034 | 7.8142 | 8.7466 | 7.7873 | 7.8534 | 8.0775 | 7.7888 | 8.3977 | 7.9057 | 8.5222 | 7.8436 | 7.9764 | 8.5321 | 8.2929 | 8.1549 | 8.8932 | 8.2985 | 8.7179 | 7.8797 | 7.9789 | 8.1124 | 8.5619 | 8.6088 | 8.7036 | 8.4876 | 7.9569 | 8.4922 | 7.762 | 8.5782 | 8.3841 | 7.717 | 8.4881 | 8.1101 | 8.5156 | 8.0444 | 8.2536 | 8.232 | 8.7412 | 8.4631 | 8.3228 | 8.7568 | 8.3468 | 8.3604 | 7.8967 | 8.8948 | 7.7368 | 7.7492 | 8.3758 | 9.221 | 8.5256 | 7.8887 | 7.1874 | 8.636 | 8.4913 | 7.9874 | 8.4584 | 8.2267 | 7.8518 | 8.5096 | 8.307 | 8.3381 | 8.4116 | 8.1644 | 8.4863 | 8.0993 | 8.2309 | 8.2499 | 8.5184 | 8.1871 | 8.2944 | 7.8911 | 8.4281 | 8.077 | 7.7341 | 8.819 | 8.305 | 8.0523 | 8.3215 | 7.9524 | 8.1798 | 8.5536 | 8.3102 | 8.881 | 8.1823 | 7.91 | 8.5483 | 8.2936 | 8.6615 | 7.7533 | 7.8625 | 7.4014 | 8.2237 | 7.8195 | 7.9209 | 7.7766 | 8.3062 | 8.0494 | 8.4584 | 8.5329 | 8.1372 | 8.5777 | 8.7187 | 8.0588 | 7.6004 | 8.5519 | 7.9006 | 7.7316 | 7.7316 | 7.6081 | 7.7316 | 7.7316 | 8.6816 | 8.6816 | 7.7316 | 7.7316 | 7.7316
|  | 8.1996 | 166.8543 |  | 2042 | 7.7176 | 8.409 | 8.1662 | 8.4328 | 8.013 | 7.9253 | 8.0989 | 7.9599 | 7.5202 | 7.9758 | 8.4375 | 7.8692 | 8.6668 | 8.3507 | 8.6124 | 7.9104 | 8.1186 | 8.2885 | 8.0621 | 7.8152 | 7.7656 | 8.5672 | 8.1589 | 8.9074 | 8.4667 | 7.9348 | 8.5069 | 8.4006 | 8.003 | 7.5616 | 8.5674 | 8.4332 | 8.8152 | 8.3756 | 8.3728 | 8.4343 | 8.6033 | 7.6228 | 8.1141 | 8.3613 | 8.1052 | 8.807 | 8.7714 | 7.4947 | 7.7404 | 8.5968 | 7.8362 | 8.4837 | 8.0347 | 7.9435 | 8.1786 | 8.34 | 8.3528 | 8.8852 | 7.7562 | 8.2193 | 7.6818 | 8.6847 | 8.3851 | 8.3511 | 7.7907 | 8.6835 | 7.4754 | 8.3462 | 8.9393 | 8.686 | 7.6303 | 8.6128 | 8.6431 | 7.6614 | 7.7333 | 7.3639 | 8.2773 | 8.4407 | 9.0189 | 8.8849 | 8.1488 | 8.2996 | 8.1035 | 8.9239 | 8.3932 | 8.2698 | 7.9464 | 8.4597 | 8.7803 | 8.1805 | 8.3202 | 7.9886 | 8.0824 | 7.7233 | 8.9174 | 8.5491 | 8.4782 | 7.5317 | 8.5645 | 8.5335 | 8.1735 | 7.725 | 8.6082 | 7.6232 | 8.3529 | 8.2113 | 8.1982 | 7.7819 | 7.8695 | 7.439 | 7.5291 | 7.3742 | 8.1604 | 8.5347 | 8.1601 | 8.7763 | 7.9069 | 8.0219 | 8.1765 | 8.2625 | 8.5901 | 8.6126 | 8.8878 | 7.7209 | 7.8822 | 7.6836 | 8.4387 | 7.3247 | 7.8601 | 9.1299 | 8.9712 | 8.1198 | 8.1238 | 7.6959 | 8.0468 | 8.5188 | 8.4154 | 7.9681 | 8.4755 | 8.325 | 7.7815 | 8.2329 | 8.5589 | 7.9807 | 7.9162 | 8.0646 | 7.7832 | 8.0533 | 8.6555 | 8.0728 | 7.8828 | 8.3024 | 8.1797 | 9.0382 | 8.4059 | 8.7988 | 7.9599 | 7.557 | 7.9744 | 7.6178 | 8.3878 | 7.7208 | 8.3452 | 7.1526 | 8.0057 | 8.3792 | 8.705 | 7.9155 | 7.9817 | 8.4761 | 7.9008 | 8.7417 | 8.1497 | 8.352 | 7.9292 | 8.0311 | 7.5968 | 8.5954 | 8.6071 | 8.5092 | 7.8624 | 8.2668 | 7.5541 | 7.8747 | 8.2115 | 8.3148 | 8.8409 | 8.7402 | 7.8839 | 8.7117 | 8.0051 | 8.1894 | 8.1119 | 8.8649 | 8.4237 | 7.7409 | 7.5619 | 7.4475 | 8.4832 | 7.9992 | 8.4605 | 7.9149 | 7.2879 | 7.7319 | 7.9026 | 8.5491 | 8.6082 | 8.2219 | 7.9 | 8.8978 | 8.1187 | 8.7872 | 8.1172 | 8.0112 | 7.786 | 7.8281 | 7.4653 | 8.2914 | 7.8162 | 8.7122 | 8.5085 | 8.327 | 8.6687 | 7.5585 | 8.6523 | 7.9235 | 7.948 | 8.6325 | 8.2661 | 8.0541 | 7.9205 | 8.4344 | 8.5973 | 8.1155 | 8.2967 | 8.5024 | 7.8694 | 8.3344 | 8.4105 | 7.7807 | 7.7594 | 8.2136 | 7.7673 | 8.5729 | 7.4217 | 8.5369 | 7.4839 | 8.5875 | 7.6348 | 8.8526 | 8.4714 | 7.5442 | 8.1638 | 7.5775 | 8.0921 | 8.4214 | 8.4708 | 8.4163 | 8.6323 | 7.5861 | 7.6393 | 8.8131 | 8.3463 | 8.31 | 8.266 | 8.3197 | 8.8311 | 8.3422 | 8.3299 | 8.4484 | 7.8388 | 8.6989 | 8.1282 | 8.1014 | 7.8011 | 8.6013 | 8.2167 | 8.1846 | 8.4401 | 8.4451 | 8.0601 | 8.5437 | 8.2627 | 8.2077 | 8.3839 | 8.3989 | 8.1948 | 8.6424 | 7.8228 | 8.0677 | 7.7429 | 7.9337 | 8.5539 | 7.8409 | 7.4094 | 7.608 | 8.5532 | 8.9423 | 8.9761 | 7.7102 | 7.8799 | 8.0362 | 8.0728 | 8.5804 | 7.8889 | 7.6851 | 8.3209 | 8.3896 | 8.0236 | 8.2563 | 8.8788 | 7.2991 | 8.4053 | 8.2407 | 8.2781 | 8.7381 | 8.2537 | 8.2762 | 8.3429 | 8.2308 | 7.8788 | 8.439 | 8.7048 | 8.2705 | 7.5849 | 8.2405 | 8.1922 | 7.9322 | 8.1815 | 8.8433 | 7.9246 | 8.0099 | 9.0208 | 7.2862 | 8.1927 | 8.1434 | 7.8528 | 8.0624 | 7.971 | 8.3824 | 8.3771 | 8.5882 | 7.5526 | 8.268 | 8.6003 | 8.0163 | 8.532 | 8.4416 | 8.9664 | 8.4033 | 7.9167 | 8.575 | 8.3676 | 8.3137 | 8.5339 | 7.9474 | 7.7611 | 8.1615 | 8.9457 | 8.6403 | 8.1544 | 8.1968 | 8.0935 | 8.3085 | 7.957 | 7.924 | 7.8558 | 8.1401 | 8.0433 | 7.953 | 8.1934 | 8.136 | 8.3782 | 7.9246 | 7.8266 | 7.6601 | 8.4024 | 8.0513 | 8.0855 | 8.3971 | 7.8431 | 7.8755 | 7.8706 | 7.8379 | 8.4693 | 8.5148 | 7.9746 | 8.0897 | 8.0252 | 7.645 | 7.2862 | 7.8648 | 8.0363 | 8.7998 | 8.1401 | 8.2704 | 8.0292 | 8.5792 | 8.3489 | 7.9934 | 7.8015 | 8.7476 | 7.7741 | 7.8412 | 8.0686 | 7.7756 | 8.3935 | 7.8943 | 8.5198 | 7.8313 | 7.966 | 8.5299 | 8.2872 | 8.1472 | 8.8963 | 8.2928 | 8.7184 | 7.8679 | 7.9686 | 8.104 | 8.5602 | 8.6077 | 8.704 | 8.4847 | 7.9462 | 8.4894 | 7.7485 | 8.5767 | 8.3797 | 7.7028 | 8.4853 | 8.1017 | 8.5131 | 8.035 | 8.2473 | 8.2254 | 8.7421 | 8.4599 | 8.3175 | 8.7579 | 8.3419 | 8.3557 | 7.8851 | 8.898 | 7.7229 | 7.7355 | 8.3712 | 9.2289 | 8.5233 | 7.877 | 7.1654 | 8.6353 | 8.4885 | 7.9772 | 8.4551 | 8.22 | 7.8396 | 8.507 | 8.3015 | 8.333 | 8.4076 | 8.1567 | 8.4834 | 8.0907 | 8.2243 | 8.2436 | 8.516 | 8.1799 | 8.2887 | 7.8794 | 8.4243 | 8.0681 | 7.7202 | 8.821 | 8.2995 | 8.043 | 8.3162 | 7.9417 | 8.1724 | 8.5517 | 8.3047 | 8.8839 | 8.1749 | 7.8987 | 8.5464 | 8.2879 | 8.6612 | 7.7397 | 7.8504 | 7.3826 | 8.2169 | 7.8069 | 7.9097 | 7.7632 | 8.3007 | 8.0401 | 8.4551 | 8.5307 | 8.1292 | 8.5762 | 8.7192 | 8.0496 | 7.5845 | 8.55 | 7.8891 | 7.7176 | 7.7176 | 7.5923 | 7.7176 | 7.7176 | 8.6816 | 8.6816 | 7.7176 | 7.7176 | 7.7176
|  | 8.1933 | 169.1609 |  | 2043 | 7.705 | 8.4054 | 8.1594 | 8.4296 | 8.0042 | 7.9154 | 8.0912 | 7.9504 | 7.505 | 7.9665 | 8.4343 | 7.8586 | 8.6666 | 8.3463 | 8.6115 | 7.9003 | 8.1112 | 8.2834 | 8.054 | 7.8038 | 7.7536 | 8.5657 | 8.1521 | 8.9103 | 8.4639 | 7.9251 | 8.5046 | 8.3969 | 7.9941 | 7.5469 | 8.5659 | 8.43 | 8.8169 | 8.3716 | 8.3688 | 8.4311 | 8.6022 | 7.6089 | 8.1067 | 8.3571 | 8.0977 | 8.8086 | 8.7726 | 7.4791 | 7.7281 | 8.5957 | 7.8251 | 8.4811 | 8.0262 | 7.9338 | 8.172 | 8.3355 | 8.3485 | 8.8879 | 7.7441 | 8.2132 | 7.6687 | 8.6847 | 8.3812 | 8.3468 | 7.779 | 8.6835 | 7.4595 | 8.3418 | 8.9427 | 8.6861 | 7.6165 | 8.6119 | 8.6426 | 7.6481 | 7.7209 | 7.3466 | 8.272 | 8.4375 | 9.0234 | 8.8876 | 8.1418 | 8.2946 | 8.0959 | 8.927 | 8.3895 | 8.2644 | 7.9367 | 8.4568 | 8.7816 | 8.1739 | 8.3155 | 7.9795 | 8.0746 | 7.7107 | 8.9205 | 8.5474 | 8.4756 | 7.5167 | 8.5629 | 8.5315 | 8.1668 | 7.7125 | 8.6072 | 7.6093 | 8.3486 | 8.2052 | 8.1919 | 7.7701 | 7.8588 | 7.4227 | 7.514 | 7.3571 | 8.1536 | 8.5328 | 8.1533 | 8.7776 | 7.8967 | 8.0132 | 8.1699 | 8.257 | 8.5889 | 8.6117 | 8.8905 | 7.7083 | 7.8718 | 7.6705 | 8.4355 | 7.3069 | 7.8494 | 9.1357 | 8.9749 | 8.1124 | 8.1165 | 7.683 | 8.0385 | 8.5167 | 8.4119 | 7.9587 | 8.4728 | 8.3203 | 7.7697 | 8.227 | 8.5572 | 7.9715 | 7.9062 | 8.0565 | 7.7714 | 8.045 | 8.6551 | 8.0648 | 7.8724 | 8.2974 | 8.1732 | 9.0429 | 8.4023 | 8.8004 | 7.9504 | 7.5423 | 7.9651 | 7.6039 | 8.3839 | 7.7082 | 8.3408 | 7.1326 | 7.9968 | 8.3752 | 8.7053 | 7.9055 | 7.9725 | 8.4735 | 7.8906 | 8.7425 | 8.1428 | 8.3477 | 7.9193 | 8.0226 | 7.5826 | 8.5943 | 8.6061 | 8.5069 | 7.8517 | 8.2614 | 7.5393 | 7.8641 | 8.2053 | 8.31 | 8.843 | 8.7409 | 7.8735 | 8.7121 | 7.9962 | 8.1829 | 8.1045 | 8.8673 | 8.4203 | 7.7286 | 7.5473 | 7.4313 | 8.4806 | 7.9902 | 8.4576 | 7.9048 | 7.2696 | 7.7195 | 7.8924 | 8.5474 | 8.6072 | 8.2159 | 7.8898 | 8.9007 | 8.1113 | 8.7885 | 8.1098 | 8.0024 | 7.7743 | 7.8169 | 7.4493 | 8.2862 | 7.8048 | 8.7126 | 8.5062 | 8.3224 | 8.6686 | 7.5438 | 8.6519 | 7.9136 | 7.9384 | 8.6318 | 8.2606 | 8.0459 | 7.9105 | 8.4312 | 8.5962 | 8.1081 | 8.2917 | 8.5 | 7.8587 | 8.3298 | 8.407 | 7.7689 | 7.7473 | 8.2075 | 7.7553 | 8.5715 | 7.4052 | 8.535 | 7.4682 | 8.5862 | 7.621 | 8.8549 | 8.4687 | 7.5293 | 8.157 | 7.563 | 8.0844 | 8.4179 | 8.468 | 8.4128 | 8.6316 | 7.5717 | 7.6256 | 8.8149 | 8.3419 | 8.3051 | 8.2606 | 8.315 | 8.833 | 8.3377 | 8.3253 | 8.4454 | 7.8277 | 8.6991 | 8.1209 | 8.0938 | 7.7895 | 8.6002 | 8.2106 | 8.1781 | 8.4369 | 8.442 | 8.0519 | 8.5419 | 8.2572 | 8.2015 | 8.38 | 8.3951 | 8.1884 | 8.6418 | 7.8115 | 8.0597 | 7.7306 | 7.9239 | 8.5522 | 7.8299 | 7.3927 | 7.5939 | 8.5515 | 8.9457 | 8.98 | 7.6974 | 7.8693 | 8.0278 | 8.0648 | 8.5791 | 7.8785 | 7.672 | 8.3162 | 8.3858 | 8.015 | 8.2507 | 8.8813 | 7.2809 | 8.4016 | 8.2349 | 8.2729 | 8.7388 | 8.248 | 8.2709 | 8.3385 | 8.2249 | 7.8683 | 8.4358 | 8.7051 | 8.2651 | 7.5705 | 8.2347 | 8.1857 | 7.9223 | 8.1749 | 8.8455 | 7.9147 | 8.0011 | 9.0253 | 7.2679 | 8.1863 | 8.1363 | 7.8419 | 8.0543 | 7.9617 | 8.3785 | 8.3731 | 8.587 | 7.5378 | 8.2626 | 8.5992 | 8.0076 | 8.53 | 8.4385 | 8.9702 | 8.3996 | 7.9067 | 8.5736 | 8.3634 | 8.3089 | 8.532 | 7.9378 | 7.7491 | 8.1546 | 8.9492 | 8.6397 | 8.1475 | 8.1904 | 8.0858 | 8.3036 | 7.9475 | 7.9141 | 7.845 | 8.133 | 8.035 | 7.9434 | 8.187 | 8.1288 | 8.3742 | 7.9147 | 7.8154 | 7.6467 | 8.3987 | 8.0431 | 8.0776 | 8.3934 | 7.8321 | 7.865 | 7.8599 | 7.8268 | 8.4665 | 8.5126 | 7.9653 | 8.0819 | 8.0166 | 7.6314 | 7.2679 | 7.8541 | 8.0278 | 8.8013 | 8.133 | 8.265 | 8.0207 | 8.5779 | 8.3446 | 7.9844 | 7.7899 | 8.7484 | 7.7622 | 7.8302 | 8.0606 | 7.7637 | 8.3897 | 7.8839 | 8.5177 | 7.8202 | 7.9567 | 8.5279 | 8.282 | 8.1401 | 8.8991 | 8.2877 | 8.7189 | 7.8572 | 7.9592 | 8.0964 | 8.5586 | 8.6067 | 8.7043 | 8.4822 | 7.9366 | 8.4869 | 7.7363 | 8.5753 | 8.3757 | 7.69 | 8.4827 | 8.0941 | 8.5109 | 8.0265 | 8.2416 | 8.2194 | 8.7429 | 8.457 | 8.3127 | 8.7589 | 8.3374 | 8.3514 | 7.8747 | 8.9008 | 7.7103 | 7.7231 | 8.3672 | 9.2361 | 8.5212 | 7.8664 | 7.1455 | 8.6347 | 8.486 | 7.968 | 8.4521 | 8.2139 | 7.8285 | 8.5048 | 8.2965 | 8.3284 | 8.404 | 8.1499 | 8.4808 | 8.083 | 8.2183 | 8.2378 | 8.5138 | 8.1733 | 8.2835 | 7.8689 | 8.4209 | 8.0601 | 7.7076 | 8.8228 | 8.2945 | 8.0346 | 8.3114 | 7.932 | 8.1657 | 8.55 | 8.2998 | 8.8866 | 8.1683 | 7.8884 | 8.5446 | 8.2827 | 8.6609 | 7.7273 | 7.8395 | 7.3656 | 8.2108 | 7.7954 | 7.8996 | 7.7512 | 8.2957 | 8.0317 | 8.4522 | 8.5287 | 8.122 | 8.5748 | 8.7197 | 8.0413 | 7.5701 | 8.5482 | 7.8787 | 7.705 | 7.705 | 7.578 | 7.705 | 7.705 | 8.6816 | 8.6816 | 7.705 | 7.705 | 7.705
|  | 8.1869 | 171.4985 |  | 2044 | 7.6922 | 8.4018 | 8.1525 | 8.4263 | 7.9953 | 7.9053 | 8.0835 | 7.9409 | 7.4895 | 7.9571 | 8.431 | 7.8478 | 8.6664 | 8.3419 | 8.6105 | 7.89 | 8.1038 | 8.2782 | 8.0457 | 7.7923 | 7.7414 | 8.5642 | 8.1451 | 8.9133 | 8.461 | 7.9151 | 8.5023 | 8.3932 | 7.9851 | 7.532 | 8.5644 | 8.4267 | 8.8187 | 8.3676 | 8.3647 | 8.4278 | 8.6012 | 7.5948 | 8.0992 | 8.3529 | 8.09 | 8.8103 | 8.7738 | 7.4633 | 7.7156 | 8.5946 | 7.8138 | 8.4785 | 8.0177 | 7.924 | 8.1653 | 8.331 | 8.3442 | 8.8906 | 7.7318 | 8.2071 | 7.6554 | 8.6848 | 8.3772 | 8.3424 | 7.7672 | 8.6835 | 7.4435 | 8.3374 | 8.9461 | 8.6861 | 7.6025 | 8.611 | 8.6421 | 7.6345 | 7.7083 | 7.3291 | 8.2666 | 8.4343 | 9.0279 | 8.8903 | 8.1348 | 8.2895 | 8.0883 | 8.9303 | 8.3856 | 8.2589 | 7.927 | 8.4539 | 8.7829 | 8.1673 | 8.3107 | 7.9703 | 8.0666 | 7.698 | 8.9236 | 8.5456 | 8.4729 | 7.5014 | 8.5614 | 8.5296 | 8.1601 | 7.6998 | 8.6062 | 7.5952 | 8.3442 | 8.1989 | 8.1855 | 7.7581 | 7.848 | 7.4062 | 7.4987 | 7.3397 | 8.1466 | 8.5308 | 8.1464 | 8.7788 | 7.8864 | 8.0045 | 8.1632 | 8.2514 | 8.5877 | 8.6108 | 8.8932 | 7.6955 | 7.8611 | 7.6572 | 8.4323 | 7.2888 | 7.8385 | 9.1417 | 8.9788 | 8.1049 | 8.1091 | 7.6699 | 8.03 | 8.5145 | 8.4084 | 7.9492 | 8.47 | 8.3156 | 7.7577 | 8.221 | 8.5556 | 7.9622 | 7.896 | 8.0483 | 7.7595 | 8.0367 | 8.6548 | 8.0567 | 7.8618 | 8.2924 | 8.1665 | 9.0476 | 8.3986 | 8.8019 | 7.9408 | 7.5274 | 7.9558 | 7.5897 | 8.38 | 7.6955 | 8.3363 | 7.1123 | 7.9878 | 8.3712 | 8.7056 | 7.8953 | 7.9632 | 8.4707 | 7.8802 | 8.7433 | 8.1357 | 8.3433 | 7.9093 | 8.014 | 7.5682 | 8.5932 | 8.6051 | 8.5046 | 7.8408 | 8.2559 | 7.5243 | 7.8534 | 8.1991 | 8.3051 | 8.8451 | 8.7417 | 7.8629 | 8.7125 | 7.9872 | 8.1764 | 8.0969 | 8.8698 | 8.4169 | 7.7161 | 7.5324 | 7.4149 | 8.478 | 7.9811 | 8.4547 | 7.8946 | 7.2511 | 7.7069 | 7.882 | 8.5456 | 8.6063 | 8.2098 | 7.8794 | 8.9036 | 8.1038 | 8.7899 | 8.1023 | 7.9935 | 7.7624 | 7.8055 | 7.4332 | 8.2811 | 7.7933 | 8.713 | 8.5039 | 8.3176 | 8.6684 | 7.5288 | 8.6515 | 7.9035 | 7.9286 | 8.6312 | 8.2551 | 8.0375 | 7.9004 | 8.4279 | 8.5951 | 8.1006 | 8.2866 | 8.4976 | 7.8479 | 8.3252 | 8.4034 | 7.757 | 7.735 | 8.2012 | 7.7432 | 8.57 | 7.3884 | 8.5331 | 7.4523 | 8.585 | 7.6071 | 8.8572 | 8.4659 | 7.5142 | 8.1501 | 7.5483 | 8.0766 | 8.4145 | 8.4652 | 8.4093 | 8.631 | 7.5572 | 7.6117 | 8.8166 | 8.3374 | 8.3002 | 8.255 | 8.3102 | 8.835 | 8.3332 | 8.3206 | 8.4423 | 7.8165 | 8.6994 | 8.1136 | 8.0861 | 7.7778 | 8.5992 | 8.2044 | 8.1715 | 8.4337 | 8.4389 | 8.0436 | 8.54 | 8.2516 | 8.1952 | 8.376 | 8.3914 | 8.1819 | 8.6413 | 7.8001 | 8.0515 | 7.7181 | 7.914 | 8.5505 | 7.8187 | 7.3758 | 7.5796 | 8.5498 | 8.9491 | 8.9839 | 7.6845 | 7.8587 | 8.0192 | 8.0567 | 8.5778 | 7.868 | 7.6587 | 8.3114 | 8.3819 | 8.0062 | 8.2451 | 8.884 | 7.2626 | 8.398 | 8.2291 | 8.2675 | 8.7396 | 8.2424 | 8.2655 | 8.334 | 8.2189 | 7.8576 | 8.4326 | 8.7054 | 8.2597 | 7.5559 | 8.2289 | 8.1792 | 7.9124 | 8.1683 | 8.8476 | 7.9046 | 7.9922 | 9.0298 | 7.2493 | 8.1798 | 8.1292 | 7.8309 | 8.0461 | 7.9522 | 8.3745 | 8.3691 | 8.5857 | 7.5228 | 8.2571 | 8.5982 | 7.9987 | 8.528 | 8.4353 | 8.9739 | 8.3959 | 7.8965 | 8.5722 | 8.3593 | 8.304 | 8.53 | 7.9281 | 7.7368 | 8.1477 | 8.9527 | 8.6392 | 8.1405 | 8.184 | 8.078 | 8.2987 | 7.9379 | 7.904 | 7.834 | 8.1258 | 8.0265 | 7.9337 | 8.1805 | 8.1216 | 8.3702 | 7.9046 | 7.804 | 7.6331 | 8.395 | 8.0347 | 8.0697 | 8.3896 | 7.8209 | 7.8542 | 7.8492 | 7.8156 | 8.4637 | 8.5104 | 7.9559 | 8.0741 | 8.0079 | 7.6176 | 7.2493 | 7.8432 | 8.0192 | 8.8029 | 8.1258 | 8.2596 | 8.012 | 8.5765 | 8.3401 | 7.9752 | 7.7782 | 8.7493 | 7.7501 | 7.819 | 8.0524 | 7.7517 | 8.3859 | 7.8735 | 8.5155 | 7.8089 | 7.9472 | 8.5259 | 8.2768 | 8.133 | 8.902 | 8.2826 | 8.7194 | 7.8464 | 7.9498 | 8.0888 | 8.557 | 8.6058 | 8.7046 | 8.4795 | 7.9268 | 8.4844 | 7.7239 | 8.5739 | 8.3717 | 7.677 | 8.4801 | 8.0864 | 8.5087 | 8.0179 | 8.2358 | 8.2133 | 8.7437 | 8.454 | 8.3079 | 8.7599 | 8.3329 | 8.3471 | 7.8641 | 8.9037 | 7.6976 | 7.7105 | 8.3631 | 9.2434 | 8.5191 | 7.8558 | 7.1253 | 8.6341 | 8.4834 | 7.9586 | 8.4491 | 8.2078 | 7.8173 | 8.5024 | 8.2915 | 8.3238 | 8.4004 | 8.1429 | 8.4782 | 8.0751 | 8.2122 | 8.232 | 8.5116 | 8.1666 | 8.2783 | 7.8582 | 8.4175 | 8.0519 | 7.6948 | 8.8247 | 8.2894 | 8.0262 | 8.3066 | 7.9222 | 8.1589 | 8.5483 | 8.2948 | 8.8893 | 8.1615 | 7.878 | 8.5428 | 8.2775 | 8.6606 | 7.7148 | 7.8285 | 7.3483 | 8.2047 | 7.7838 | 7.8893 | 7.739 | 8.2906 | 8.0231 | 8.4491 | 8.5267 | 8.1146 | 8.5734 | 8.7202 | 8.0329 | 7.5555 | 8.5465 | 7.8682 | 7.6922 | 7.6922 | 7.5635 | 7.6922 | 7.6922 | 8.6816 | 8.6816 | 7.6922 | 7.6922 | 7.6922
|  | 8.1821 | 173.2527 |  | 2045 | 7.6825 | 8.3991 | 8.1474 | 8.4238 | 7.9886 | 7.8978 | 8.0777 | 7.9337 | 7.478 | 7.9501 | 8.4286 | 7.8397 | 8.6663 | 8.3386 | 8.6099 | 7.8823 | 8.0981 | 8.2742 | 8.0396 | 7.7837 | 7.7323 | 8.563 | 8.1399 | 8.9156 | 8.4589 | 7.9077 | 8.5006 | 8.3904 | 7.9783 | 7.5208 | 8.5633 | 8.4242 | 8.82 | 8.3645 | 8.3616 | 8.4253 | 8.6004 | 7.5842 | 8.0935 | 8.3497 | 8.0843 | 8.8116 | 8.7747 | 7.4515 | 7.7062 | 8.5937 | 7.8054 | 8.4765 | 8.0112 | 7.9167 | 8.1603 | 8.3276 | 8.3409 | 8.8926 | 7.7225 | 8.2025 | 7.6455 | 8.6848 | 8.3743 | 8.3391 | 7.7583 | 8.6836 | 7.4315 | 8.334 | 8.9487 | 8.6862 | 7.592 | 8.6103 | 8.6417 | 7.6243 | 7.6988 | 7.316 | 8.2626 | 8.4319 | 9.0312 | 8.8923 | 8.1295 | 8.2857 | 8.0825 | 8.9327 | 8.3827 | 8.2548 | 7.9196 | 8.4517 | 8.7838 | 8.1623 | 8.3071 | 7.9634 | 8.0606 | 7.6885 | 8.926 | 8.5443 | 8.4708 | 7.4899 | 8.5602 | 8.5281 | 8.155 | 7.6902 | 8.6055 | 7.5847 | 8.3409 | 8.1942 | 8.1807 | 7.7492 | 7.8399 | 7.3938 | 7.4872 | 7.3266 | 8.1414 | 8.5294 | 8.1412 | 8.7798 | 7.8787 | 7.9979 | 8.1581 | 8.2472 | 8.5868 | 8.6101 | 8.8953 | 7.6859 | 7.8532 | 7.6473 | 8.4299 | 7.2753 | 7.8303 | 9.1462 | 8.9817 | 8.0993 | 8.1035 | 7.66 | 8.0237 | 8.5129 | 8.4057 | 7.9421 | 8.468 | 8.312 | 7.7487 | 8.2166 | 8.5544 | 7.9552 | 7.8884 | 8.0422 | 7.7505 | 8.0304 | 8.6545 | 8.0507 | 7.8538 | 8.2886 | 8.1615 | 9.0512 | 8.3958 | 8.8031 | 7.9336 | 7.5161 | 7.9487 | 7.5791 | 8.3771 | 7.6859 | 8.3329 | 7.097 | 7.9811 | 8.3682 | 8.7059 | 7.8876 | 7.9562 | 8.4687 | 7.8724 | 8.7439 | 8.1304 | 8.3401 | 7.9018 | 8.0075 | 7.5573 | 8.5923 | 8.6043 | 8.5029 | 7.8326 | 8.2517 | 7.5131 | 7.8454 | 8.1944 | 8.3014 | 8.8467 | 8.7423 | 7.8549 | 8.7128 | 7.9804 | 8.1715 | 8.0912 | 8.8716 | 8.4143 | 7.7067 | 7.5212 | 7.4026 | 8.476 | 7.9743 | 8.4525 | 7.887 | 7.2372 | 7.6974 | 7.8743 | 8.5443 | 8.6055 | 8.2052 | 7.8716 | 8.9057 | 8.0982 | 8.791 | 8.0966 | 7.9868 | 7.7535 | 7.797 | 7.421 | 8.2772 | 7.7847 | 8.7133 | 8.5022 | 8.3141 | 8.6683 | 7.5176 | 8.6512 | 7.8959 | 7.9213 | 8.6307 | 8.2509 | 8.0313 | 7.8928 | 8.4254 | 8.5943 | 8.0949 | 8.2827 | 8.4958 | 7.8398 | 8.3218 | 8.4007 | 7.748 | 7.7259 | 8.1966 | 7.7341 | 8.569 | 7.3759 | 8.5317 | 7.4404 | 8.584 | 7.5967 | 8.8589 | 8.4638 | 7.5028 | 8.145 | 7.5373 | 8.0707 | 8.4119 | 8.4631 | 8.4067 | 8.6305 | 7.5462 | 7.6014 | 8.8179 | 8.3341 | 8.2964 | 8.2509 | 8.3066 | 8.8365 | 8.3298 | 8.3171 | 8.44 | 7.8081 | 8.6996 | 8.108 | 8.0803 | 7.7691 | 8.5984 | 8.1998 | 8.1666 | 8.4313 | 8.4365 | 8.0374 | 8.5387 | 8.2475 | 8.1905 | 8.3731 | 8.3886 | 8.1771 | 8.6409 | 7.7915 | 8.0454 | 7.7088 | 7.9066 | 8.5492 | 7.8103 | 7.3632 | 7.5689 | 8.5485 | 8.9517 | 8.9868 | 7.6748 | 7.8507 | 8.0128 | 8.0506 | 8.5767 | 7.8601 | 7.6488 | 8.3078 | 8.379 | 7.9997 | 8.2408 | 8.8859 | 7.2488 | 8.3952 | 8.2247 | 8.2635 | 8.7401 | 8.2381 | 8.2615 | 8.3306 | 8.2144 | 7.8496 | 8.4302 | 8.7056 | 8.2556 | 7.545 | 8.2245 | 8.1744 | 7.9049 | 8.1633 | 8.8492 | 7.8971 | 7.9855 | 9.0332 | 7.2354 | 8.175 | 8.1238 | 7.8226 | 8.0399 | 7.9451 | 8.3716 | 8.3661 | 8.5848 | 7.5116 | 8.253 | 8.5974 | 7.9921 | 8.5265 | 8.4329 | 8.9768 | 8.3932 | 7.8889 | 8.5712 | 8.3561 | 8.3004 | 8.5285 | 7.9207 | 7.7276 | 8.1425 | 8.9553 | 8.6388 | 8.1353 | 8.1792 | 8.0721 | 8.2949 | 7.9307 | 7.8965 | 7.8258 | 8.1204 | 8.0201 | 7.9265 | 8.1756 | 8.1161 | 8.3672 | 7.8971 | 7.7955 | 7.6229 | 8.3922 | 8.0284 | 8.0638 | 8.3868 | 7.8126 | 7.8462 | 7.8411 | 7.8072 | 8.4615 | 8.5087 | 7.9489 | 8.0682 | 8.0013 | 7.6073 | 7.2354 | 7.8351 | 8.0128 | 8.8041 | 8.1204 | 8.2555 | 8.0055 | 8.5755 | 8.3368 | 7.9684 | 7.7695 | 8.75 | 7.7411 | 7.8107 | 8.0463 | 7.7427 | 8.383 | 7.8656 | 8.5139 | 7.8004 | 7.94 | 8.5243 | 8.2729 | 8.1277 | 8.9041 | 8.2787 | 8.7197 | 7.8383 | 7.9427 | 8.083 | 8.5558 | 8.605 | 8.7048 | 8.4776 | 7.9195 | 8.4825 | 7.7146 | 8.5728 | 8.3687 | 7.6672 | 8.4781 | 8.0806 | 8.507 | 8.0115 | 8.2315 | 8.2088 | 8.7443 | 8.4518 | 8.3043 | 8.7607 | 8.3295 | 8.3438 | 7.8561 | 8.9058 | 7.688 | 7.701 | 8.36 | 9.2488 | 8.5175 | 7.8477 | 7.1102 | 8.6336 | 8.4815 | 7.9516 | 8.4469 | 8.2032 | 7.8089 | 8.5007 | 8.2877 | 8.3203 | 8.3977 | 8.1377 | 8.4762 | 8.0692 | 8.2077 | 8.2277 | 8.5099 | 8.1616 | 8.2744 | 7.8502 | 8.415 | 8.0458 | 7.6852 | 8.8261 | 8.2856 | 8.0198 | 8.3029 | 7.9148 | 8.1539 | 8.547 | 8.291 | 8.8913 | 8.1565 | 7.8702 | 8.5415 | 8.2735 | 8.6604 | 7.7054 | 7.8202 | 7.3353 | 8.2 | 7.775 | 7.8816 | 7.7298 | 8.2868 | 8.0167 | 8.4469 | 8.5252 | 8.1091 | 8.5724 | 8.7206 | 8.0266 | 7.5446 | 8.5452 | 7.8603 | 7.6825 | 7.6825 | 7.5527 | 7.6825 | 7.6825 | 8.6816 | 8.6816 | 7.6825 | 7.6825 | 7.6825
|  | 8.1767 | 175.2149 |  | 2046 | 7.6718 | 8.3961 | 8.1417 | 8.421 | 7.9812 | 7.8894 | 8.0712 | 7.9256 | 7.465 | 7.9422 | 8.4259 | 7.8306 | 8.6661 | 8.3349 | 8.6091 | 7.8737 | 8.0919 | 8.2699 | 8.0327 | 7.774 | 7.7221 | 8.5618 | 8.1341 | 8.9181 | 8.4565 | 7.8994 | 8.4986 | 8.3873 | 7.9707 | 7.5083 | 8.562 | 8.4214 | 8.8215 | 8.3611 | 8.3582 | 8.4226 | 8.5995 | 7.5724 | 8.0872 | 8.3461 | 8.0778 | 8.813 | 8.7757 | 7.4383 | 7.6957 | 8.5928 | 7.796 | 8.4743 | 8.004 | 7.9084 | 8.1547 | 8.3238 | 8.3372 | 8.8949 | 7.7122 | 8.1973 | 7.6343 | 8.6848 | 8.371 | 8.3354 | 7.7484 | 8.6836 | 7.418 | 8.3303 | 8.9516 | 8.6862 | 7.5803 | 8.6095 | 8.6413 | 7.613 | 7.6882 | 7.3013 | 8.2581 | 8.4292 | 9.035 | 8.8946 | 8.1235 | 8.2814 | 8.076 | 8.9354 | 8.3795 | 8.2502 | 7.9114 | 8.4492 | 8.7849 | 8.1567 | 8.3031 | 7.9557 | 8.0539 | 7.6778 | 8.9286 | 8.5428 | 8.4686 | 7.4771 | 8.5589 | 8.5264 | 8.1493 | 7.6796 | 8.6047 | 7.5729 | 8.3373 | 8.189 | 8.1753 | 7.7391 | 7.8309 | 7.38 | 7.4744 | 7.3121 | 8.1356 | 8.5277 | 8.1353 | 8.7809 | 7.87 | 7.9905 | 8.1525 | 8.2425 | 8.5858 | 8.6093 | 8.8976 | 7.6752 | 7.8443 | 7.6361 | 8.4272 | 7.2602 | 7.8211 | 9.1512 | 8.9849 | 8.0931 | 8.0973 | 7.6491 | 8.0166 | 8.5111 | 8.4027 | 7.9342 | 8.4657 | 8.3081 | 7.7387 | 8.2116 | 8.553 | 7.9474 | 7.8799 | 8.0353 | 7.7405 | 8.0234 | 8.6542 | 8.0439 | 7.8449 | 8.2844 | 8.1559 | 9.0552 | 8.3928 | 8.8044 | 7.9256 | 7.5036 | 7.9408 | 7.5673 | 8.3738 | 7.6752 | 8.3292 | 7.08 | 7.9736 | 8.3648 | 8.7061 | 7.8791 | 7.9484 | 8.4664 | 7.8637 | 8.7445 | 8.1245 | 8.3364 | 7.8934 | 8.0002 | 7.5452 | 8.5913 | 8.6035 | 8.501 | 7.8235 | 8.2471 | 7.5005 | 7.8364 | 8.1892 | 8.2974 | 8.8484 | 8.743 | 7.846 | 8.7131 | 7.9729 | 8.166 | 8.0849 | 8.8737 | 8.4115 | 7.6962 | 7.5087 | 7.3888 | 8.4738 | 7.9667 | 8.45 | 7.8784 | 7.2216 | 7.6868 | 7.8656 | 8.5428 | 8.6047 | 8.2001 | 7.8629 | 8.9081 | 8.0919 | 8.7922 | 8.0903 | 7.9793 | 7.7435 | 7.7875 | 7.4075 | 8.2728 | 7.7751 | 8.7136 | 8.5003 | 8.3102 | 8.6681 | 7.5051 | 8.6509 | 7.8875 | 7.9131 | 8.6301 | 8.2463 | 8.0243 | 7.8843 | 8.4226 | 8.5933 | 8.0886 | 8.2784 | 8.4938 | 7.8308 | 8.3179 | 8.3976 | 7.7379 | 7.7156 | 8.1913 | 7.7239 | 8.5677 | 7.3618 | 8.53 | 7.427 | 8.583 | 7.585 | 8.8608 | 8.4615 | 7.4901 | 8.1392 | 7.525 | 8.0641 | 8.409 | 8.4608 | 8.4037 | 8.6299 | 7.534 | 7.5897 | 8.8194 | 8.3303 | 8.2923 | 8.2463 | 8.3025 | 8.8382 | 8.326 | 8.3132 | 8.4374 | 7.7987 | 8.6997 | 8.1019 | 8.0738 | 7.7592 | 8.5975 | 8.1946 | 8.161 | 8.4286 | 8.4339 | 8.0305 | 8.5371 | 8.2428 | 8.1852 | 8.3697 | 8.3854 | 8.1716 | 8.6405 | 7.7819 | 8.0386 | 7.6983 | 7.8982 | 8.5478 | 7.8009 | 7.349 | 7.5569 | 8.5471 | 8.9547 | 8.9901 | 7.664 | 7.8417 | 8.0056 | 8.0438 | 8.5756 | 7.8513 | 7.6377 | 8.3038 | 8.3757 | 7.9923 | 8.2361 | 8.8881 | 7.2334 | 8.3921 | 8.2198 | 8.259 | 8.7407 | 8.2333 | 8.257 | 8.3268 | 8.2094 | 7.8406 | 8.4275 | 8.7059 | 8.251 | 7.5328 | 8.2196 | 8.1689 | 7.8965 | 8.1577 | 8.851 | 7.8886 | 7.978 | 9.037 | 7.2198 | 8.1695 | 8.1178 | 7.8134 | 8.033 | 7.9372 | 8.3682 | 8.3627 | 8.5837 | 7.499 | 8.2484 | 8.5964 | 7.9847 | 8.5249 | 8.4302 | 8.98 | 8.3901 | 7.8804 | 8.57 | 8.3526 | 8.2963 | 8.5269 | 7.9126 | 7.7174 | 8.1367 | 8.9583 | 8.6383 | 8.1294 | 8.1737 | 8.0656 | 8.2908 | 7.9226 | 7.888 | 7.8166 | 8.1143 | 8.013 | 7.9183 | 8.1702 | 8.11 | 8.3638 | 7.8886 | 7.7859 | 7.6115 | 8.3891 | 8.0214 | 8.0571 | 8.3836 | 7.8032 | 7.8372 | 7.832 | 7.7978 | 8.4592 | 8.5069 | 7.941 | 8.0616 | 7.994 | 7.5957 | 7.2198 | 7.826 | 8.0056 | 8.8054 | 8.1144 | 8.2509 | 7.9982 | 8.5743 | 8.3331 | 7.9607 | 7.7596 | 8.7507 | 7.731 | 7.8013 | 8.0395 | 7.7326 | 8.3798 | 7.8568 | 8.5121 | 7.7909 | 7.932 | 8.5226 | 8.2685 | 8.1218 | 8.9065 | 8.2743 | 8.7201 | 7.8292 | 7.9347 | 8.0766 | 8.5544 | 8.6042 | 8.705 | 8.4754 | 7.9113 | 8.4803 | 7.7042 | 8.5717 | 8.3654 | 7.6563 | 8.4759 | 8.0742 | 8.5051 | 8.0043 | 8.2266 | 8.2037 | 8.745 | 8.4493 | 8.3002 | 8.7615 | 8.3257 | 8.3402 | 7.8472 | 8.9083 | 7.6774 | 7.6905 | 8.3565 | 9.2549 | 8.5158 | 7.8388 | 7.0933 | 8.6331 | 8.4794 | 7.9437 | 8.4443 | 8.198 | 7.7995 | 8.4988 | 8.2834 | 8.3165 | 8.3946 | 8.1318 | 8.474 | 8.0626 | 8.2026 | 8.2228 | 8.5081 | 8.156 | 8.27 | 7.8413 | 8.4121 | 8.039 | 7.6745 | 8.8276 | 8.2813 | 8.0127 | 8.2988 | 7.9065 | 8.1482 | 8.5456 | 8.2868 | 8.8935 | 8.1508 | 7.8615 | 8.54 | 8.2692 | 8.6602 | 7.6949 | 7.8109 | 7.3209 | 8.1948 | 7.7653 | 7.873 | 7.7196 | 8.2826 | 8.0096 | 8.4444 | 8.5235 | 8.103 | 8.5712 | 8.721 | 8.0196 | 7.5323 | 8.5437 | 7.8514 | 7.6718 | 7.6718 | 7.5405 | 7.6718 | 7.6718 | 8.6816 | 8.6816 | 7.6718 | 7.6718 | 7.6718
|  | 8.1727 | 176.6835 |  | 2047 | 7.6637 | 8.3938 | 8.1374 | 8.4189 | 7.9756 | 7.883 | 8.0663 | 7.9196 | 7.4553 | 7.9363 | 8.4239 | 7.8238 | 8.666 | 8.3322 | 8.6085 | 7.8673 | 8.0872 | 8.2666 | 8.0275 | 7.7668 | 7.7144 | 8.5608 | 8.1297 | 8.92 | 8.4547 | 7.8931 | 8.4972 | 8.3849 | 7.9651 | 7.499 | 8.561 | 8.4193 | 8.8226 | 8.3586 | 8.3556 | 8.4205 | 8.5989 | 7.5636 | 8.0824 | 8.3434 | 8.073 | 8.814 | 8.7764 | 7.4283 | 7.6879 | 8.5921 | 7.7889 | 8.4726 | 7.9986 | 7.9023 | 8.1505 | 8.3209 | 8.3345 | 8.8966 | 7.7045 | 8.1935 | 7.626 | 8.6849 | 8.3685 | 8.3327 | 7.7409 | 8.6836 | 7.408 | 8.3275 | 8.9537 | 8.6863 | 7.5715 | 8.609 | 8.6409 | 7.6044 | 7.6803 | 7.2903 | 8.2547 | 8.4272 | 9.0378 | 8.8963 | 8.1191 | 8.2782 | 8.0712 | 8.9374 | 8.3771 | 8.2468 | 7.9053 | 8.4473 | 8.7858 | 8.1525 | 8.3001 | 7.9499 | 8.0489 | 7.6698 | 8.9306 | 8.5417 | 8.4669 | 7.4675 | 8.5579 | 8.5252 | 8.1451 | 7.6716 | 8.6041 | 7.564 | 8.3345 | 8.1851 | 8.1712 | 7.7316 | 7.8241 | 7.3696 | 7.4647 | 7.3012 | 8.1313 | 8.5265 | 8.131 | 8.7816 | 7.8636 | 7.985 | 8.1483 | 8.239 | 8.585 | 8.6087 | 8.8993 | 7.6672 | 7.8376 | 7.6278 | 8.4251 | 7.2488 | 7.8143 | 9.1549 | 8.9873 | 8.0884 | 8.0926 | 7.6408 | 8.0113 | 8.5097 | 8.4005 | 7.9282 | 8.464 | 8.3051 | 7.7312 | 8.2078 | 8.552 | 7.9415 | 7.8735 | 8.0302 | 7.733 | 8.0181 | 8.654 | 8.0388 | 7.8382 | 8.2812 | 8.1517 | 9.0582 | 8.3905 | 8.8054 | 7.9195 | 7.4942 | 7.9349 | 7.5584 | 8.3714 | 7.6672 | 8.3264 | 7.0672 | 7.9679 | 8.3623 | 8.7063 | 7.8727 | 7.9426 | 8.4647 | 7.8572 | 8.745 | 8.12 | 8.3336 | 7.8871 | 7.9948 | 7.5362 | 8.5906 | 8.6029 | 8.4995 | 7.8167 | 8.2437 | 7.4911 | 7.8296 | 8.1852 | 8.2943 | 8.8498 | 8.7434 | 7.8394 | 8.7134 | 7.9673 | 8.1619 | 8.0801 | 8.8752 | 8.4093 | 7.6884 | 7.4994 | 7.3785 | 8.4721 | 7.961 | 8.4482 | 7.872 | 7.21 | 7.6789 | 7.8591 | 8.5417 | 8.6041 | 8.1963 | 7.8564 | 8.9099 | 8.0872 | 8.7931 | 8.0856 | 7.9737 | 7.736 | 7.7804 | 7.3973 | 8.2696 | 7.7678 | 8.7139 | 8.4988 | 8.3072 | 8.668 | 7.4957 | 8.6506 | 7.8812 | 7.907 | 8.6297 | 8.2428 | 8.019 | 7.8779 | 8.4206 | 8.5926 | 8.0839 | 8.2752 | 8.4923 | 7.824 | 8.315 | 8.3954 | 7.7304 | 7.7079 | 8.1874 | 7.7162 | 8.5668 | 7.3513 | 8.5288 | 7.417 | 8.5822 | 7.5763 | 8.8622 | 8.4597 | 7.4806 | 8.1349 | 7.5158 | 8.0592 | 8.4068 | 8.459 | 8.4015 | 8.6295 | 7.5249 | 7.581 | 8.8205 | 8.3275 | 8.2892 | 8.2428 | 8.2995 | 8.8394 | 8.3232 | 8.3103 | 8.4354 | 7.7917 | 8.6999 | 8.0972 | 8.069 | 7.7519 | 8.5968 | 8.1907 | 8.1569 | 8.4266 | 8.4319 | 8.0253 | 8.536 | 8.2393 | 8.1812 | 8.3673 | 8.3831 | 8.1676 | 8.6402 | 7.7748 | 8.0335 | 7.6905 | 7.892 | 8.5467 | 7.7939 | 7.3383 | 7.548 | 8.546 | 8.9568 | 8.9926 | 7.6559 | 7.8351 | 8.0002 | 8.0388 | 8.5748 | 7.8446 | 7.6294 | 8.3007 | 8.3733 | 7.9868 | 8.2325 | 8.8898 | 7.2218 | 8.3898 | 8.2161 | 8.2556 | 8.7412 | 8.2297 | 8.2536 | 8.324 | 8.2056 | 7.8339 | 8.4255 | 8.7061 | 8.2475 | 7.5236 | 8.2159 | 8.1648 | 7.8903 | 8.1535 | 8.8524 | 7.8823 | 7.9724 | 9.0398 | 7.2082 | 8.1654 | 8.1133 | 7.8065 | 8.0278 | 7.9313 | 8.3657 | 8.3601 | 8.583 | 7.4896 | 8.2449 | 8.5958 | 7.9791 | 8.5236 | 8.4282 | 8.9823 | 8.3877 | 7.874 | 8.5691 | 8.35 | 8.2932 | 8.5256 | 7.9064 | 7.7097 | 8.1324 | 8.9605 | 8.638 | 8.125 | 8.1697 | 8.0607 | 8.2877 | 7.9166 | 7.8817 | 7.8097 | 8.1098 | 8.0077 | 7.9123 | 8.1661 | 8.1055 | 8.3613 | 7.8823 | 7.7788 | 7.603 | 8.3867 | 8.0161 | 8.0522 | 8.3812 | 7.7962 | 7.8305 | 7.8252 | 7.7907 | 8.4574 | 8.5055 | 7.9351 | 8.0566 | 7.9885 | 7.5871 | 7.2082 | 7.8191 | 8.0002 | 8.8064 | 8.1099 | 8.2475 | 7.9928 | 8.5735 | 8.3303 | 7.955 | 7.7523 | 8.7512 | 7.7234 | 7.7943 | 8.0343 | 7.725 | 8.3774 | 7.8503 | 8.5108 | 7.7838 | 7.9261 | 8.5214 | 8.2652 | 8.1173 | 8.9083 | 8.2711 | 8.7205 | 7.8224 | 7.9287 | 8.0717 | 8.5534 | 8.6036 | 8.7052 | 8.4737 | 7.9051 | 8.4787 | 7.6964 | 8.5708 | 8.3628 | 7.6482 | 8.4743 | 8.0693 | 8.5037 | 7.9989 | 8.223 | 8.1999 | 8.7455 | 8.4475 | 8.2972 | 8.7622 | 8.3229 | 8.3375 | 7.8406 | 8.9101 | 7.6694 | 7.6826 | 8.3539 | 9.2595 | 8.5145 | 7.832 | 7.0807 | 8.6327 | 8.4777 | 7.9379 | 8.4425 | 8.1942 | 7.7925 | 8.4973 | 8.2803 | 8.3135 | 8.3923 | 8.1274 | 8.4723 | 8.0577 | 8.1987 | 8.2191 | 8.5067 | 8.1518 | 8.2667 | 7.8346 | 8.4099 | 8.0339 | 7.6665 | 8.8288 | 8.2782 | 8.0073 | 8.2958 | 7.9003 | 8.1439 | 8.5445 | 8.2837 | 8.8952 | 8.1466 | 7.8549 | 8.5388 | 8.2659 | 8.66 | 7.6871 | 7.804 | 7.31 | 8.191 | 7.758 | 7.8665 | 7.7119 | 8.2794 | 8.0042 | 8.4425 | 8.5223 | 8.0984 | 8.5703 | 8.7213 | 8.0143 | 7.5232 | 8.5426 | 7.8448 | 7.6637 | 7.6637 | 7.5314 | 7.6637 | 7.6637 | 8.6816 | 8.6816 | 7.6637 | 7.6637 | 7.6637
|  | 8.168 | 178.3939 |  | 2048 | 7.6544 | 8.3911 | 8.1323 | 8.4165 | 7.9691 | 7.8757 | 8.0606 | 7.9126 | 7.444 | 7.9295 | 8.4215 | 7.8159 | 8.6659 | 8.3289 | 8.6078 | 7.8598 | 8.0817 | 8.2628 | 8.0215 | 7.7583 | 7.7055 | 8.5597 | 8.1246 | 8.9222 | 8.4526 | 7.8859 | 8.4955 | 8.3822 | 7.9585 | 7.4881 | 8.5599 | 8.4169 | 8.8239 | 8.3556 | 8.3526 | 8.4181 | 8.5981 | 7.5533 | 8.0769 | 8.3403 | 8.0674 | 8.8152 | 8.7773 | 7.4168 | 7.6787 | 8.5912 | 7.7807 | 8.4707 | 7.9923 | 7.8951 | 8.1456 | 8.3176 | 8.3313 | 8.8986 | 7.6955 | 8.189 | 7.6163 | 8.6849 | 8.3656 | 8.3295 | 7.7323 | 8.6836 | 7.3962 | 8.3242 | 8.9562 | 8.6863 | 7.5613 | 8.6083 | 8.6406 | 7.5945 | 7.6711 | 7.2775 | 8.2508 | 8.4249 | 9.0411 | 8.8983 | 8.1139 | 8.2745 | 8.0656 | 8.9397 | 8.3743 | 8.2428 | 7.8982 | 8.4452 | 8.7867 | 8.1476 | 8.2965 | 7.9432 | 8.0431 | 7.6605 | 8.9329 | 8.5404 | 8.4649 | 7.4563 | 8.5568 | 8.5238 | 8.1401 | 7.6623 | 8.6034 | 7.5538 | 8.3313 | 8.1805 | 8.1665 | 7.7229 | 7.8162 | 7.3575 | 7.4535 | 7.2884 | 8.1262 | 8.5251 | 8.1259 | 8.7826 | 7.856 | 7.9786 | 8.1434 | 8.235 | 8.5841 | 8.6081 | 8.9013 | 7.6579 | 7.8298 | 7.6181 | 8.4228 | 7.2356 | 7.8063 | 9.1593 | 8.9901 | 8.0829 | 8.0872 | 7.6312 | 8.0051 | 8.5081 | 8.3979 | 7.9213 | 8.462 | 8.3016 | 7.7224 | 8.2035 | 8.5508 | 7.9347 | 7.866 | 8.0242 | 7.7243 | 8.012 | 8.6538 | 8.0329 | 7.8304 | 8.2775 | 8.1468 | 9.0616 | 8.3878 | 8.8065 | 7.9125 | 7.4833 | 7.928 | 7.548 | 8.3685 | 7.6578 | 8.3231 | 7.0523 | 7.9613 | 8.3594 | 8.7065 | 7.8653 | 7.9358 | 8.4627 | 7.8496 | 8.7456 | 8.1149 | 8.3304 | 7.8798 | 7.9885 | 7.5256 | 8.5898 | 8.6022 | 8.4979 | 7.8087 | 8.2396 | 7.4801 | 7.8218 | 8.1807 | 8.2907 | 8.8513 | 8.744 | 7.8316 | 8.7137 | 7.9607 | 8.1571 | 8.0746 | 8.877 | 8.4068 | 7.6792 | 7.4885 | 7.3665 | 8.4702 | 7.9544 | 8.446 | 7.8646 | 7.1965 | 7.6697 | 7.8515 | 8.5404 | 8.6034 | 8.1918 | 7.8488 | 8.912 | 8.0817 | 8.7941 | 8.0801 | 7.9672 | 7.7273 | 7.7721 | 7.3855 | 8.2658 | 7.7594 | 8.7142 | 8.4971 | 8.3038 | 8.6679 | 7.4848 | 8.6503 | 7.8738 | 7.8999 | 8.6292 | 8.2388 | 8.0129 | 7.8705 | 8.4182 | 8.5918 | 8.0784 | 8.2715 | 8.4906 | 7.8161 | 8.3116 | 8.3927 | 7.7216 | 7.6989 | 8.1829 | 7.7073 | 8.5658 | 7.339 | 8.5274 | 7.4054 | 8.5813 | 7.5661 | 8.8639 | 8.4577 | 7.4696 | 8.1299 | 7.505 | 8.0535 | 8.4043 | 8.457 | 8.3989 | 8.6291 | 7.5142 | 7.5709 | 8.8218 | 8.3243 | 8.2856 | 8.2388 | 8.296 | 8.8409 | 8.3199 | 8.3069 | 8.4332 | 7.7835 | 8.7001 | 8.0919 | 8.0633 | 7.7433 | 8.596 | 8.1862 | 8.152 | 8.4242 | 8.4296 | 8.0193 | 8.5346 | 8.2352 | 8.1766 | 8.3644 | 8.3803 | 8.1628 | 8.6398 | 7.7664 | 8.0275 | 7.6813 | 7.8847 | 8.5455 | 7.7857 | 7.326 | 7.5375 | 8.5447 | 8.9594 | 8.9955 | 7.6465 | 7.8273 | 7.9939 | 8.0328 | 8.5738 | 7.8369 | 7.6197 | 8.2972 | 8.3704 | 7.9804 | 8.2284 | 8.8917 | 7.2084 | 8.3871 | 8.2118 | 8.2517 | 8.7418 | 8.2256 | 8.2496 | 8.3207 | 8.2013 | 7.8261 | 8.4231 | 8.7063 | 8.2435 | 7.5129 | 8.2116 | 8.1601 | 7.883 | 8.1487 | 8.8539 | 7.8749 | 7.9659 | 9.0431 | 7.1946 | 8.1607 | 8.1081 | 7.7984 | 8.0218 | 7.9244 | 8.3628 | 8.3572 | 8.5821 | 7.4786 | 8.2409 | 8.595 | 7.9726 | 8.5222 | 8.4259 | 8.9851 | 8.385 | 7.8666 | 8.5681 | 8.347 | 8.2896 | 8.5242 | 7.8993 | 7.7007 | 8.1273 | 8.9631 | 8.6376 | 8.1199 | 8.165 | 8.055 | 8.284 | 7.9095 | 7.8744 | 7.8017 | 8.1046 | 8.0015 | 7.9052 | 8.1614 | 8.1002 | 8.3583 | 7.875 | 7.7705 | 7.5931 | 8.384 | 8.01 | 8.0464 | 8.3784 | 7.7881 | 7.8227 | 7.8174 | 7.7825 | 8.4553 | 8.5038 | 7.9282 | 8.0509 | 7.9822 | 7.577 | 7.1946 | 7.8112 | 7.9939 | 8.8075 | 8.1046 | 8.2435 | 7.9864 | 8.5725 | 8.3271 | 7.9483 | 7.7437 | 8.7519 | 7.7146 | 7.7861 | 8.0284 | 7.7162 | 8.3746 | 7.8426 | 8.5092 | 7.7755 | 7.9191 | 8.5199 | 8.2613 | 8.1121 | 8.9104 | 8.2673 | 8.7208 | 7.8145 | 7.9218 | 8.0661 | 8.5522 | 8.6029 | 8.7054 | 8.4718 | 7.898 | 8.4768 | 7.6873 | 8.5698 | 8.3599 | 7.6386 | 8.4724 | 8.0637 | 8.5021 | 7.9926 | 8.2188 | 8.1955 | 8.7461 | 8.4453 | 8.2936 | 8.7629 | 8.3196 | 8.3343 | 7.8329 | 8.9122 | 7.66 | 7.6734 | 8.3509 | 9.2648 | 8.5129 | 7.8242 | 7.0659 | 8.6323 | 8.4759 | 7.931 | 8.4403 | 8.1897 | 7.7843 | 8.4956 | 8.2766 | 8.3102 | 8.3896 | 8.1223 | 8.4704 | 8.052 | 8.1943 | 8.2149 | 8.5051 | 8.147 | 8.2629 | 7.8268 | 8.4074 | 8.0279 | 7.6571 | 8.8302 | 8.2744 | 8.0011 | 8.2922 | 7.8932 | 8.139 | 8.5432 | 8.28 | 8.8972 | 8.1417 | 7.8473 | 8.5375 | 8.262 | 8.6598 | 7.6779 | 7.7959 | 7.2974 | 8.1864 | 7.7495 | 7.859 | 7.703 | 8.2757 | 7.998 | 8.4403 | 8.5208 | 8.093 | 8.5693 | 8.7217 | 8.0081 | 7.5125 | 8.5413 | 7.8371 | 7.6544 | 7.6544 | 7.5208 | 7.6544 | 7.6544 | 8.6816 | 8.6816 | 7.6544 | 7.6544 | 7.6544
|  | 8.164 | 179.8656 |  | 2049 | 7.6463 | 8.3889 | 8.128 | 8.4144 | 7.9635 | 7.8694 | 8.0558 | 7.9065 | 7.4343 | 7.9236 | 8.4194 | 7.8092 | 8.6657 | 8.3262 | 8.6072 | 7.8533 | 8.077 | 8.2595 | 8.0163 | 7.7511 | 7.6979 | 8.5587 | 8.1202 | 8.9241 | 8.4508 | 7.8796 | 8.494 | 8.3798 | 7.9528 | 7.4787 | 8.559 | 8.4148 | 8.825 | 8.353 | 8.35 | 8.416 | 8.5975 | 7.5444 | 8.0722 | 8.3377 | 8.0626 | 8.8163 | 8.7781 | 7.4069 | 7.6708 | 8.5905 | 7.7736 | 8.4691 | 7.9869 | 7.8889 | 8.1414 | 8.3148 | 8.3285 | 8.9003 | 7.6877 | 8.1851 | 7.6079 | 8.6849 | 8.3631 | 8.3267 | 7.7248 | 8.6836 | 7.3861 | 8.3214 | 8.9584 | 8.6863 | 7.5525 | 8.6077 | 8.6402 | 7.586 | 7.6632 | 7.2664 | 8.2474 | 8.4229 | 9.0439 | 8.9 | 8.1094 | 8.2713 | 8.0608 | 8.9418 | 8.3719 | 8.2393 | 7.892 | 8.4433 | 8.7876 | 8.1434 | 8.2935 | 7.9374 | 8.0381 | 7.6524 | 8.9348 | 8.5393 | 8.4632 | 7.4467 | 8.5558 | 8.5225 | 8.1359 | 7.6543 | 8.6027 | 7.5449 | 8.3286 | 8.1766 | 8.1625 | 7.7153 | 7.8094 | 7.3471 | 7.4439 | 7.2775 | 8.1219 | 8.5238 | 8.1216 | 8.7834 | 7.8496 | 7.9731 | 8.1392 | 8.2315 | 8.5834 | 8.6075 | 8.903 | 7.6498 | 7.8231 | 7.6097 | 8.4208 | 7.2243 | 7.7994 | 9.163 | 8.9926 | 8.0782 | 8.0826 | 7.623 | 7.9998 | 8.5068 | 8.3957 | 7.9153 | 8.4602 | 8.2986 | 7.7149 | 8.1997 | 8.5498 | 7.9288 | 7.8596 | 8.019 | 7.7168 | 8.0068 | 8.6535 | 8.0278 | 7.8238 | 8.2743 | 8.1426 | 9.0646 | 8.3855 | 8.8075 | 7.9065 | 7.4739 | 7.9221 | 7.5391 | 8.3661 | 7.6498 | 8.3203 | 7.0395 | 7.9557 | 8.3569 | 8.7067 | 7.8589 | 7.9299 | 8.461 | 7.8431 | 8.7461 | 8.1104 | 8.3277 | 7.8735 | 7.983 | 7.5166 | 8.5891 | 8.6015 | 8.4964 | 7.8019 | 8.2362 | 7.4707 | 7.815 | 8.1767 | 8.2877 | 8.8527 | 8.7445 | 7.8249 | 8.7139 | 7.955 | 8.153 | 8.0698 | 8.8785 | 8.4047 | 7.6713 | 7.4791 | 7.3562 | 8.4685 | 7.9487 | 8.4442 | 7.8582 | 7.1848 | 7.6617 | 7.845 | 8.5393 | 8.6028 | 8.1879 | 7.8422 | 8.9138 | 8.077 | 8.795 | 8.0754 | 7.9616 | 7.7198 | 7.765 | 7.3753 | 8.2625 | 7.7522 | 8.7144 | 8.4957 | 8.3008 | 8.6678 | 7.4754 | 8.6501 | 7.8674 | 7.8938 | 8.6288 | 8.2353 | 8.0077 | 7.8642 | 8.4161 | 8.5911 | 8.0737 | 8.2682 | 8.4891 | 7.8093 | 8.3087 | 8.3905 | 7.7141 | 7.6912 | 8.179 | 7.6997 | 8.5649 | 7.3285 | 8.5262 | 7.3954 | 8.5805 | 7.5573 | 8.8653 | 8.4559 | 7.4601 | 8.1255 | 7.4958 | 8.0485 | 8.4021 | 8.4552 | 8.3967 | 8.6286 | 7.5051 | 7.5622 | 8.8229 | 8.3215 | 8.2825 | 8.2353 | 8.293 | 8.8421 | 8.3171 | 8.3039 | 8.4312 | 7.7765 | 8.7002 | 8.0872 | 8.0585 | 7.736 | 8.5953 | 8.1823 | 8.1479 | 8.4222 | 8.4277 | 8.0141 | 8.5335 | 8.2317 | 8.1726 | 8.3619 | 8.3779 | 8.1588 | 8.6395 | 7.7592 | 8.0223 | 7.6735 | 7.8784 | 8.5444 | 7.7787 | 7.3153 | 7.5285 | 8.5437 | 8.9615 | 8.9979 | 7.6383 | 7.8206 | 7.9885 | 8.0277 | 8.5729 | 7.8303 | 7.6114 | 8.2942 | 8.368 | 7.9749 | 8.2249 | 8.8933 | 7.1968 | 8.3848 | 8.2081 | 8.2483 | 8.7422 | 8.222 | 8.2463 | 8.3179 | 8.1975 | 7.8194 | 8.4211 | 8.7065 | 8.2401 | 7.5038 | 8.2079 | 8.156 | 7.8767 | 8.1445 | 8.8553 | 7.8686 | 7.9603 | 9.0459 | 7.183 | 8.1566 | 8.1036 | 7.7915 | 8.0166 | 7.9184 | 8.3603 | 8.3546 | 8.5813 | 7.4691 | 8.2374 | 8.5943 | 7.9671 | 8.5209 | 8.4239 | 8.9875 | 8.3827 | 7.8602 | 8.5672 | 8.3443 | 8.2865 | 8.523 | 7.8932 | 7.693 | 8.123 | 8.9653 | 8.6372 | 8.1155 | 8.1609 | 8.05 | 8.2809 | 7.9035 | 7.868 | 7.7948 | 8.1 | 7.9961 | 7.8991 | 8.1573 | 8.0956 | 8.3558 | 7.8686 | 7.7633 | 7.5845 | 8.3817 | 8.0047 | 8.0414 | 8.3761 | 7.7811 | 7.8159 | 7.8106 | 7.7755 | 8.4536 | 8.5024 | 7.9223 | 8.0459 | 7.9767 | 7.5683 | 7.1829 | 7.8044 | 7.9886 | 8.8085 | 8.1001 | 8.24 | 7.981 | 8.5716 | 8.3243 | 7.9425 | 7.7364 | 8.7524 | 7.707 | 7.7791 | 8.0233 | 7.7086 | 8.3722 | 7.836 | 8.5078 | 7.7684 | 7.9131 | 8.5186 | 8.258 | 8.1076 | 8.9122 | 8.2641 | 8.7211 | 7.8077 | 7.9158 | 8.0613 | 8.5512 | 8.6022 | 8.7056 | 8.4702 | 7.8918 | 8.4752 | 7.6795 | 8.5689 | 8.3574 | 7.6305 | 8.4707 | 8.0588 | 8.5007 | 7.9872 | 8.2151 | 8.1916 | 8.7466 | 8.4435 | 8.2906 | 8.7636 | 8.3168 | 8.3316 | 7.8262 | 8.914 | 7.652 | 7.6655 | 8.3483 | 9.2694 | 8.5116 | 7.8175 | 7.0532 | 8.6319 | 8.4743 | 7.9251 | 8.4384 | 8.1858 | 7.7773 | 8.4941 | 8.2734 | 8.3072 | 8.3874 | 8.1179 | 8.4687 | 8.047 | 8.1905 | 8.2112 | 8.5037 | 8.1428 | 8.2596 | 7.8201 | 8.4053 | 8.0228 | 7.6491 | 8.8313 | 8.2712 | 7.9958 | 8.2892 | 7.887 | 8.1347 | 8.5421 | 8.2768 | 8.8989 | 8.1374 | 7.8408 | 8.5364 | 8.2587 | 8.6597 | 7.67 | 7.7889 | 7.2865 | 8.1826 | 7.7422 | 7.8526 | 7.6953 | 8.2725 | 7.9926 | 8.4384 | 8.5195 | 8.0884 | 8.5684 | 8.722 | 8.0029 | 7.5033 | 8.5402 | 7.8305 | 7.6463 | 7.6463 | 7.5117 | 7.6463 | 7.6463 | 8.6816 | 8.6816 | 7.6463 | 7.6463 | 7.6463
|  | 8.1595 | 181.4921 |  | 2050 | 7.6374 | 8.3863 | 8.1233 | 8.4121 | 7.9573 | 7.8624 | 8.0504 | 7.8999 | 7.4236 | 7.9171 | 8.4172 | 7.8016 | 8.6656 | 8.3231 | 8.6066 | 7.8462 | 8.0718 | 8.2558 | 8.0105 | 7.7431 | 7.6894 | 8.5577 | 8.1154 | 8.9262 | 8.4488 | 7.8727 | 8.4924 | 8.3772 | 7.9465 | 7.4684 | 8.5579 | 8.4125 | 8.8263 | 8.3502 | 8.3471 | 8.4137 | 8.5967 | 7.5347 | 8.0669 | 8.3347 | 8.0573 | 8.8174 | 8.7789 | 7.3959 | 7.6621 | 8.5897 | 7.7658 | 8.4672 | 7.9809 | 7.8821 | 8.1367 | 8.3116 | 8.3255 | 8.9022 | 7.6792 | 8.1808 | 7.5987 | 8.6849 | 8.3604 | 8.3236 | 7.7166 | 8.6837 | 7.375 | 8.3183 | 8.9607 | 8.6864 | 7.5428 | 8.6071 | 8.6399 | 7.5766 | 7.6544 | 7.2543 | 8.2437 | 8.4206 | 9.047 | 8.9019 | 8.1045 | 8.2678 | 8.0554 | 8.944 | 8.3692 | 8.2355 | 7.8852 | 8.4413 | 8.7885 | 8.1388 | 8.2902 | 7.931 | 8.0326 | 7.6436 | 8.937 | 8.5381 | 8.4613 | 7.4361 | 8.5547 | 8.5212 | 8.1312 | 7.6454 | 8.6021 | 7.5351 | 8.3255 | 8.1722 | 8.158 | 7.707 | 7.8019 | 7.3357 | 7.4332 | 7.2654 | 8.117 | 8.5225 | 8.1167 | 8.7842 | 7.8424 | 7.967 | 8.1345 | 8.2276 | 8.5825 | 8.6069 | 8.9049 | 7.641 | 7.8157 | 7.6005 | 8.4185 | 7.2118 | 7.7918 | 9.1672 | 8.9952 | 8.073 | 8.0774 | 7.6139 | 7.994 | 8.5053 | 8.3932 | 7.9087 | 8.4583 | 8.2953 | 7.7066 | 8.1956 | 8.5486 | 7.9223 | 7.8526 | 8.0133 | 7.7085 | 8.001 | 8.6533 | 8.0222 | 7.8164 | 8.2708 | 8.138 | 9.0679 | 8.3829 | 8.8086 | 7.8998 | 7.4635 | 7.9156 | 7.5293 | 8.3634 | 7.6409 | 8.3172 | 7.0254 | 7.9494 | 8.3541 | 8.7069 | 7.8518 | 7.9234 | 8.4591 | 7.8359 | 8.7467 | 8.1055 | 8.3246 | 7.8666 | 7.977 | 7.5065 | 8.5883 | 8.6009 | 8.4948 | 7.7943 | 8.2323 | 7.4603 | 7.8076 | 8.1724 | 8.2843 | 8.8541 | 8.745 | 7.8175 | 8.7142 | 7.9488 | 8.1484 | 8.0645 | 8.8802 | 8.4023 | 7.6626 | 7.4688 | 7.3448 | 8.4667 | 7.9424 | 8.4421 | 7.8511 | 7.1719 | 7.6529 | 7.8378 | 8.5381 | 8.6021 | 8.1837 | 7.835 | 8.9158 | 8.0718 | 8.7959 | 8.0702 | 7.9554 | 7.7115 | 7.7571 | 7.3641 | 8.2589 | 7.7442 | 8.7147 | 8.4941 | 8.2975 | 8.6677 | 7.465 | 8.6498 | 7.8604 | 7.887 | 8.6284 | 8.2315 | 8.0019 | 7.8571 | 8.4138 | 8.5903 | 8.0684 | 8.2647 | 8.4874 | 7.8018 | 8.3055 | 8.388 | 7.7058 | 7.6827 | 8.1746 | 7.6912 | 8.5639 | 7.3169 | 8.5249 | 7.3843 | 8.5796 | 7.5477 | 8.8669 | 8.454 | 7.4495 | 8.1207 | 7.4856 | 8.0431 | 8.3997 | 8.4533 | 8.3942 | 8.6282 | 7.4949 | 7.5525 | 8.8241 | 8.3184 | 8.279 | 8.2314 | 8.2896 | 8.8435 | 8.3139 | 8.3007 | 8.4291 | 7.7687 | 8.7004 | 8.0821 | 8.0531 | 7.7278 | 8.5946 | 8.178 | 8.1433 | 8.42 | 8.4255 | 8.0083 | 8.5322 | 8.2278 | 8.1683 | 8.3591 | 8.3753 | 8.1543 | 8.6391 | 7.7513 | 8.0167 | 7.6648 | 7.8715 | 8.5432 | 7.7709 | 7.3036 | 7.5186 | 8.5425 | 8.964 | 9.0006 | 7.6293 | 7.8131 | 7.9825 | 8.0221 | 8.572 | 7.823 | 7.6021 | 8.2909 | 8.3653 | 7.9688 | 8.2209 | 8.8952 | 7.184 | 8.3823 | 8.204 | 8.2446 | 8.7428 | 8.218 | 8.2425 | 8.3147 | 8.1933 | 7.812 | 8.4188 | 8.7067 | 8.2363 | 7.4936 | 8.2038 | 8.1514 | 7.8698 | 8.1399 | 8.8568 | 7.8616 | 7.9541 | 9.0491 | 7.1701 | 8.1521 | 8.0986 | 7.7838 | 8.0109 | 7.9118 | 8.3575 | 8.3518 | 8.5804 | 7.4587 | 8.2336 | 8.5935 | 7.9609 | 8.5195 | 8.4216 | 8.9901 | 8.3801 | 7.8531 | 8.5662 | 8.3414 | 8.2831 | 8.5216 | 7.8864 | 7.6845 | 8.1182 | 8.9677 | 8.6368 | 8.1106 | 8.1564 | 8.0446 | 8.2775 | 7.8968 | 7.861 | 7.7871 | 8.095 | 7.9902 | 7.8923 | 8.1528 | 8.0906 | 8.353 | 7.8616 | 7.7554 | 7.5751 | 8.3791 | 7.9989 | 8.0359 | 8.3734 | 7.7733 | 7.8085 | 7.8031 | 7.7677 | 8.4516 | 8.5009 | 7.9158 | 8.0404 | 7.9706 | 7.5587 | 7.17 | 7.7968 | 7.9826 | 8.8096 | 8.0951 | 8.2362 | 7.9749 | 8.5707 | 8.3212 | 7.9362 | 7.7282 | 8.753 | 7.6986 | 7.7713 | 8.0176 | 7.7002 | 8.3695 | 7.8288 | 8.5063 | 7.7606 | 7.9065 | 8.5172 | 8.2544 | 8.1027 | 8.9142 | 8.2605 | 8.7215 | 7.8002 | 7.9093 | 8.056 | 8.5501 | 8.6016 | 8.7058 | 8.4684 | 7.885 | 8.4735 | 7.6709 | 8.5679 | 8.3546 | 7.6214 | 8.4689 | 8.0535 | 8.4991 | 7.9812 | 8.2111 | 8.1874 | 8.7472 | 8.4414 | 8.2872 | 8.7643 | 8.3136 | 8.3286 | 7.8188 | 8.916 | 7.6431 | 7.6567 | 8.3454 | 9.2745 | 8.5101 | 7.81 | 7.0392 | 8.6315 | 8.4725 | 7.9186 | 8.4363 | 8.1816 | 7.7695 | 8.4925 | 8.2699 | 8.304 | 8.3848 | 8.1131 | 8.4669 | 8.0416 | 8.1862 | 8.2071 | 8.5022 | 8.1381 | 8.256 | 7.8127 | 8.4029 | 8.0171 | 7.6402 | 8.8326 | 8.2677 | 7.9899 | 8.2858 | 7.8801 | 8.13 | 8.5409 | 8.2734 | 8.9008 | 8.1328 | 7.8335 | 8.5351 | 8.2551 | 8.6595 | 7.6613 | 7.7812 | 7.2745 | 8.1783 | 7.7341 | 7.8454 | 7.6868 | 8.269 | 7.9867 | 8.4363 | 8.5181 | 8.0833 | 8.5674 | 8.7224 | 7.997 | 7.4932 | 8.539 | 7.8231 | 7.6374 | 7.6374 | 7.5016 | 7.6374 | 7.6374 | 8.6816 | 8.6816 | 7.6374 | 7.6374 | 7.6374
|  | 8.1595 | 181.4921 |  | 2051 | 7.6374 | 8.3863 | 8.1233 | 8.4121 | 7.9573 | 7.8624 | 8.0504 | 7.8999 | 7.4236 | 7.9171 | 8.4172 | 7.8016 | 8.6656 | 8.3231 | 8.6066 | 7.8462 | 8.0718 | 8.2558 | 8.0105 | 7.7431 | 7.6894 | 8.5577 | 8.1154 | 8.9262 | 8.4488 | 7.8727 | 8.4924 | 8.3772 | 7.9465 | 7.4684 | 8.5579 | 8.4125 | 8.8263 | 8.3502 | 8.3471 | 8.4137 | 8.5967 | 7.5347 | 8.0669 | 8.3347 | 8.0573 | 8.8174 | 8.7789 | 7.3959 | 7.6621 | 8.5897 | 7.7658 | 8.4672 | 7.9809 | 7.8821 | 8.1367 | 8.3116 | 8.3255 | 8.9022 | 7.6792 | 8.1808 | 7.5987 | 8.6849 | 8.3604 | 8.3236 | 7.7166 | 8.6837 | 7.375 | 8.3183 | 8.9607 | 8.6864 | 7.5428 | 8.6071 | 8.6399 | 7.5766 | 7.6544 | 7.2543 | 8.2437 | 8.4206 | 9.047 | 8.9019 | 8.1045 | 8.2678 | 8.0554 | 8.944 | 8.3692 | 8.2355 | 7.8852 | 8.4413 | 8.7885 | 8.1388 | 8.2902 | 7.931 | 8.0326 | 7.6436 | 8.937 | 8.5381 | 8.4613 | 7.4361 | 8.5547 | 8.5212 | 8.1312 | 7.6454 | 8.6021 | 7.5351 | 8.3255 | 8.1722 | 8.158 | 7.707 | 7.8019 | 7.3357 | 7.4332 | 7.2654 | 8.117 | 8.5225 | 8.1167 | 8.7842 | 7.8424 | 7.967 | 8.1345 | 8.2276 | 8.5825 | 8.6069 | 8.9049 | 7.641 | 7.8157 | 7.6005 | 8.4185 | 7.2118 | 7.7918 | 9.1672 | 8.9952 | 8.073 | 8.0774 | 7.6139 | 7.994 | 8.5053 | 8.3932 | 7.9087 | 8.4583 | 8.2953 | 7.7066 | 8.1956 | 8.5486 | 7.9223 | 7.8526 | 8.0133 | 7.7085 | 8.001 | 8.6533 | 8.0222 | 7.8164 | 8.2708 | 8.138 | 9.0679 | 8.3829 | 8.8086 | 7.8998 | 7.4635 | 7.9156 | 7.5293 | 8.3634 | 7.6409 | 8.3172 | 7.0254 | 7.9494 | 8.3541 | 8.7069 | 7.8518 | 7.9234 | 8.4591 | 7.8359 | 8.7467 | 8.1055 | 8.3246 | 7.8666 | 7.977 | 7.5065 | 8.5883 | 8.6009 | 8.4948 | 7.7943 | 8.2323 | 7.4603 | 7.8076 | 8.1724 | 8.2843 | 8.8541 | 8.745 | 7.8175 | 8.7142 | 7.9488 | 8.1484 | 8.0645 | 8.8802 | 8.4023 | 7.6626 | 7.4688 | 7.3448 | 8.4667 | 7.9424 | 8.4421 | 7.8511 | 7.1719 | 7.6529 | 7.8378 | 8.5381 | 8.6021 | 8.1837 | 7.835 | 8.9158 | 8.0718 | 8.7959 | 8.0702 | 7.9554 | 7.7115 | 7.7571 | 7.3641 | 8.2589 | 7.7442 | 8.7147 | 8.4941 | 8.2975 | 8.6677 | 7.465 | 8.6498 | 7.8604 | 7.887 | 8.6284 | 8.2315 | 8.0019 | 7.8571 | 8.4138 | 8.5903 | 8.0684 | 8.2647 | 8.4874 | 7.8018 | 8.3055 | 8.388 | 7.7058 | 7.6827 | 8.1746 | 7.6912 | 8.5639 | 7.3169 | 8.5249 | 7.3843 | 8.5796 | 7.5477 | 8.8669 | 8.454 | 7.4495 | 8.1207 | 7.4856 | 8.0431 | 8.3997 | 8.4533 | 8.3942 | 8.6282 | 7.4949 | 7.5525 | 8.8241 | 8.3184 | 8.279 | 8.2314 | 8.2896 | 8.8435 | 8.3139 | 8.3007 | 8.4291 | 7.7687 | 8.7004 | 8.0821 | 8.0531 | 7.7278 | 8.5946 | 8.178 | 8.1433 | 8.42 | 8.4255 | 8.0083 | 8.5322 | 8.2278 | 8.1683 | 8.3591 | 8.3753 | 8.1543 | 8.6391 | 7.7513 | 8.0167 | 7.6648 | 7.8715 | 8.5432 | 7.7709 | 7.3036 | 7.5186 | 8.5425 | 8.964 | 9.0006 | 7.6293 | 7.8131 | 7.9825 | 8.0221 | 8.572 | 7.823 | 7.6021 | 8.2909 | 8.3653 | 7.9688 | 8.2209 | 8.8952 | 7.184 | 8.3823 | 8.204 | 8.2446 | 8.7428 | 8.218 | 8.2425 | 8.3147 | 8.1933 | 7.812 | 8.4188 | 8.7067 | 8.2363 | 7.4936 | 8.2038 | 8.1514 | 7.8698 | 8.1399 | 8.8568 | 7.8616 | 7.9541 | 9.0491 | 7.1701 | 8.1521 | 8.0986 | 7.7838 | 8.0109 | 7.9118 | 8.3575 | 8.3518 | 8.5804 | 7.4587 | 8.2336 | 8.5935 | 7.9609 | 8.5195 | 8.4216 | 8.9901 | 8.3801 | 7.8531 | 8.5662 | 8.3414 | 8.2831 | 8.5216 | 7.8864 | 7.6845 | 8.1182 | 8.9677 | 8.6368 | 8.1106 | 8.1564 | 8.0446 | 8.2775 | 7.8968 | 7.861 | 7.7871 | 8.095 | 7.9902 | 7.8923 | 8.1528 | 8.0906 | 8.353 | 7.8616 | 7.7554 | 7.5751 | 8.3791 | 7.9989 | 8.0359 | 8.3734 | 7.7733 | 7.8085 | 7.8031 | 7.7677 | 8.4516 | 8.5009 | 7.9158 | 8.0404 | 7.9706 | 7.5587 | 7.17 | 7.7968 | 7.9826 | 8.8096 | 8.0951 | 8.2362 | 7.9749 | 8.5707 | 8.3212 | 7.9362 | 7.7282 | 8.753 | 7.6986 | 7.7713 | 8.0176 | 7.7002 | 8.3695 | 7.8288 | 8.5063 | 7.7606 | 7.9065 | 8.5172 | 8.2544 | 8.1027 | 8.9142 | 8.2605 | 8.7215 | 7.8002 | 7.9093 | 8.056 | 8.5501 | 8.6016 | 8.7058 | 8.4684 | 7.885 | 8.4735 | 7.6709 | 8.5679 | 8.3546 | 7.6214 | 8.4689 | 8.0535 | 8.4991 | 7.9812 | 8.2111 | 8.1874 | 8.7472 | 8.4414 | 8.2872 | 8.7643 | 8.3136 | 8.3286 | 7.8188 | 8.916 | 7.6431 | 7.6567 | 8.3454 | 9.2745 | 8.5101 | 7.81 | 7.0392 | 8.6315 | 8.4725 | 7.9186 | 8.4363 | 8.1816 | 7.7695 | 8.4925 | 8.2699 | 8.304 | 8.3848 | 8.1131 | 8.4669 | 8.0416 | 8.1862 | 8.2071 | 8.5022 | 8.1381 | 8.256 | 7.8127 | 8.4029 | 8.0171 | 7.6402 | 8.8326 | 8.2677 | 7.9899 | 8.2858 | 7.8801 | 8.13 | 8.5409 | 8.2734 | 8.9008 | 8.1328 | 7.8335 | 8.5351 | 8.2551 | 8.6595 | 7.6613 | 7.7812 | 7.2745 | 8.1783 | 7.7341 | 7.8454 | 7.6868 | 8.269 | 7.9867 | 8.4363 | 8.5181 | 8.0833 | 8.5674 | 8.7224 | 7.997 | 7.4932 | 8.539 | 7.8231 | 7.6374 | 7.6374 | 7.5016 | 7.6374 | 7.6374 | 8.6816 | 8.6816 | 7.6374 | 7.6374 | 7.6374
| Shell Impact | Hybrid | Heat Pump |  | Heating Coefficient- kstar to 40F
-0.63849 | -0.15805 | 0 | 0 | -0.63338 | 2022 | -0.63051 | -0.63623 | -0.63422 | -0.63032 | -0.63295 | -0.63223 | -0.62851 | -0.63035 | -0.62887 | -0.63265 | -0.63172 | -0.63176 | -0.63837 | -0.63575 | -0.63792 | -0.62862 | -0.63383 | -0.63524 | -0.63336 | -0.63132 | -0.63091 | -0.63754 | -0.62994 | -0.64036 | -0.63425 | -0.63231 | -0.63258 | -0.63133 | -0.63287 | -0.62922 | -0.63754 | -0.63643 | -0.63588 | -0.63083 | -0.63593 | -0.63644 | -0.63443 | -0.62972 | -0.63379 | -0.63584 | -0.63118 | -0.63953 | -0.63923 | -0.62866 | -0.62593 | -0.63779 | -0.63083 | -0.63685 | -0.63313 | -0.63238 | -0.63433 | -0.63311 | -0.63577 | -0.64017 | -0.62933 | -0.63036 | -0.63021 | -0.63523 | -0.63603 | -0.63205 | -0.63111 | -0.6385 | -0.6285 | -0.63571 | -0.64062 | -0.63853 | -0.62979 | -0.63792 | -0.63817 | -0.63004 | -0.63064 | -0.62495 | -0.63514 | -0.63649 | -0.64128 | -0.64017 | -0.63408 | -0.63303 | -0.6337 | -0.63665 | -0.6361 | -0.63508 | -0.6324 | -0.63665 | -0.63931 | -0.63434 | -0.6355 | -0.6296 | -0.63353 | -0.63056 | -0.63434 | -0.63739 | -0.63681 | -0.62529 | -0.63428 | -0.63726 | -0.63095 | -0.62717 | -0.63211 | -0.62973 | -0.63051 | -0.6346 | -0.63001 | -0.63104 | -0.63177 | -0.6282 | -0.62558 | -0.62382 | -0.63417 | -0.63232 | -0.63417 | -0.63927 | -0.63208 | -0.63035 | -0.63431 | -0.63502 | -0.63396 | -0.63317 | -0.6402 | -0.62693 | -0.63187 | -0.63023 | -0.63648 | -0.62726 | -0.63169 | -0.6422 | -0.63815 | -0.63384 | -0.63387 | -0.63033 | -0.63323 | -0.63714 | -0.63629 | -0.63258 | -0.63347 | -0.63554 | -0.62579 | -0.63477 | -0.63366 | -0.63269 | -0.63215 | -0.63338 | -0.63105 | -0.62897 | -0.63827 | -0.63345 | -0.62846 | -0.63535 | -0.63433 | -0.64144 | -0.63154 | -0.63651 | -0.63251 | -0.62918 | -0.629 | -0.62518 | -0.63606 | -0.63054 | -0.6357 | -0.62583 | -0.63289 | -0.63599 | -0.63405 | -0.6304 | -0.63269 | -0.63175 | -0.63203 | -0.6353 | -0.63409 | -0.63576 | -0.62924 | -0.6331 | -0.62951 | -0.63778 | -0.63787 | -0.63706 | -0.63171 | -0.63506 | -0.62916 | -0.63181 | -0.6346 | -0.63545 | -0.63981 | -0.63897 | -0.63189 | -0.63874 | -0.63289 | -0.63441 | -0.63377 | -0.63764 | -0.63635 | -0.62354 | -0.62922 | -0.62827 | -0.63685 | -0.62851 | -0.6349 | -0.63214 | -0.62695 | -0.62673 | -0.63204 | -0.63242 | -0.63788 | -0.63468 | -0.63202 | -0.64028 | -0.63128 | -0.63936 | -0.6282 | -0.63057 | -0.63108 | -0.63142 | -0.62842 | -0.63526 | -0.62954 | -0.63874 | -0.63706 | -0.63555 | -0.63838 | -0.62919 | -0.63825 | -0.62805 | -0.62848 | -0.63808 | -0.63505 | -0.62703 | -0.62754 | -0.63265 | -0.63333 | -0.63024 | -0.6353 | -0.63701 | -0.62837 | -0.63163 | -0.63625 | -0.62762 | -0.6272 | -0.63461 | -0.63092 | -0.63759 | -0.62437 | -0.63352 | -0.62857 | -0.63562 | -0.62694 | -0.6399 | -0.63277 | -0.62907 | -0.6342 | -0.62935 | -0.63361 | -0.63633 | -0.63577 | -0.63629 | -0.63808 | -0.62454 | -0.62491 | -0.63958 | -0.63571 | -0.63541 | -0.63505 | -0.63549 | -0.63482 | -0.63568 | -0.63059 | -0.63656 | -0.62886 | -0.63863 | -0.63391 | -0.63087 | -0.62744 | -0.63525 | -0.63464 | -0.63132 | -0.63649 | -0.63653 | -0.63053 | -0.63735 | -0.63502 | -0.62999 | -0.62929 | -0.63615 | -0.63446 | -0.63107 | -0.62781 | -0.63341 | -0.63072 | -0.6323 | -0.63743 | -0.63153 | -0.62796 | -0.62439 | -0.63743 | -0.64065 | -0.63775 | -0.63045 | -0.62822 | -0.63315 | -0.63345 | -0.63765 | -0.62752 | -0.62378 | -0.6355 | -0.63281 | -0.63304 | -0.63497 | -0.63547 | -0.62704 | -0.6362 | -0.63484 | -0.63515 | -0.63896 | -0.63495 | -0.63147 | -0.63569 | -0.63476 | -0.63184 | -0.63648 | -0.6356 | -0.63509 | -0.62941 | -0.63484 | -0.62889 | -0.63229 | -0.63435 | -0.63983 | -0.63222 | -0.63293 | -0.6413 | -0.62326 | -0.63444 | -0.63403 | -0.63163 | -0.63336 | -0.6273 | -0.63601 | -0.63597 | -0.63772 | -0.62441 | -0.63507 | -0.63506 | -0.63298 | -0.63725 | -0.6365 | -0.64085 | -0.63619 | -0.63216 | -0.6336 | -0.63589 | -0.63544 | -0.63727 | -0.63241 | -0.63087 | -0.63418 | -0.64068 | -0.63815 | -0.63122 | -0.62994 | -0.63362 | -0.6354 | -0.63249 | -0.63222 | -0.62589 | -0.63117 | -0.62969 | -0.63246 | -0.63445 | -0.63397 | -0.63598 | -0.63222 | -0.63141 | -0.62555 | -0.63618 | -0.63327 | -0.63355 | -0.63613 | -0.63155 | -0.63182 | -0.63178 | -0.6315 | -0.63673 | -0.63211 | -0.62629 | -0.63359 | -0.62838 | -0.62991 | -0.62694 | -0.63105 | -0.63315 | -0.63947 | -0.63401 | -0.63509 | -0.63309 | -0.63764 | -0.63188 | -0.63279 | -0.6312 | -0.63903 | -0.6259 | -0.63153 | -0.63341 | -0.63099 | -0.6361 | -0.63197 | -0.63715 | -0.63145 | -0.6295 | -0.63412 | -0.63227 | -0.63406 | -0.63455 | -0.63527 | -0.63879 | -0.62749 | -0.63035 | -0.62961 | -0.63748 | -0.63788 | -0.63867 | -0.63686 | -0.6324 | -0.6369 | -0.63076 | -0.63762 | -0.63599 | -0.62448 | -0.63686 | -0.63369 | -0.63709 | -0.63314 | -0.63489 | -0.63471 | -0.63899 | -0.63665 | -0.63548 | -0.63912 | -0.63568 | -0.63579 | -0.6319 | -0.63605 | -0.63055 | -0.63066 | -0.63592 | -0.64302 | -0.63718 | -0.63183 | -0.62322 | -0.63811 | -0.6345 | -0.63266 | -0.63661 | -0.63252 | -0.63152 | -0.63704 | -0.63534 | -0.6356 | -0.63622 | -0.63414 | -0.63685 | -0.63065 | -0.63136 | -0.63486 | -0.63328 | -0.63434 | -0.63524 | -0.6288 | -0.63485 | -0.63341 | -0.63053 | -0.63964 | -0.63533 | -0.6332 | -0.63546 | -0.63236 | -0.62954 | -0.63741 | -0.63145 | -0.63783 | -0.63429 | -0.63201 | -0.63407 | -0.63523 | -0.63832 | -0.63069 | -0.63161 | -0.62774 | -0.63149 | -0.63125 | -0.6321 | -0.63089 | -0.63534 | -0.63318 | -0.63661 | -0.63375 | -0.62902 | -0.63762 | -0.6388 | -0.63326 | -0.62941 | -0.6374 | -0.63193 | -0.63051 | -0.63051 | -0.62947 | -0.63051 | -0.63051 | -0.63849 | -0.63849 | -0.63051 | -0.63051 | -0.63051
-27.0904 | -0.15769 | 0 | 0 | -0.62614 | 2023 | -0.61979 | -0.6332 | -0.62849 | -0.62148 | -0.62552 | -0.62382 | -0.61697 | -0.6202 | -0.61596 | -0.6248 | -0.62428 | -0.62273 | -0.6382 | -0.63207 | -0.63715 | -0.61663 | -0.62757 | -0.63086 | -0.62075 | -0.61886 | -0.61679 | -0.63057 | -0.61997 | -0.64287 | -0.62941 | -0.624 | -0.62619 | -0.62341 | -0.62319 | -0.61676 | -0.63627 | -0.62988 | -0.63338 | -0.62234 | -0.6325 | -0.63369 | -0.62993 | -0.61795 | -0.62748 | -0.63228 | -0.62228 | -0.64092 | -0.63407 | -0.61546 | -0.61053 | -0.63181 | -0.62079 | -0.63465 | -0.62168 | -0.62417 | -0.62873 | -0.62678 | -0.62696 | -0.63758 | -0.61749 | -0.62098 | -0.6191 | -0.63196 | -0.62807 | -0.62446 | -0.62121 | -0.63693 | -0.61509 | -0.63198 | -0.64349 | -0.63673 | -0.61573 | -0.63715 | -0.63774 | -0.6187 | -0.62009 | -0.60762 | -0.63065 | -0.63382 | -0.63839 | -0.64243 | -0.62815 | -0.62635 | -0.62093 | -0.63545 | -0.6329 | -0.62653 | -0.62423 | -0.63418 | -0.6389 | -0.62581 | -0.63148 | -0.61882 | -0.62687 | -0.6199 | -0.6308 | -0.63135 | -0.63454 | -0.60871 | -0.62974 | -0.63562 | -0.6218 | -0.61302 | -0.62553 | -0.61796 | -0.6213 | -0.62937 | -0.62021 | -0.62104 | -0.62273 | -0.61439 | -0.60953 | -0.6056 | -0.62838 | -0.62575 | -0.62837 | -0.64033 | -0.62346 | -0.6204 | -0.62869 | -0.63036 | -0.62918 | -0.62734 | -0.63875 | -0.61275 | -0.61976 | -0.61547 | -0.63378 | -0.61217 | -0.62255 | -0.64718 | -0.63841 | -0.62759 | -0.62365 | -0.61701 | -0.62617 | -0.63533 | -0.63332 | -0.62465 | -0.62788 | -0.63157 | -0.61069 | -0.62978 | -0.6285 | -0.62489 | -0.62364 | -0.62652 | -0.62106 | -0.61746 | -0.63798 | -0.62668 | -0.61602 | -0.63113 | -0.62875 | -0.64323 | -0.62383 | -0.63485 | -0.62449 | -0.61351 | -0.61759 | -0.60872 | -0.63279 | -0.61985 | -0.62759 | -0.60883 | -0.62538 | -0.63262 | -0.62935 | -0.62018 | -0.62491 | -0.62444 | -0.62124 | -0.63226 | -0.62817 | -0.62522 | -0.61792 | -0.62587 | -0.61745 | -0.63682 | -0.63221 | -0.63514 | -0.6226 | -0.63044 | -0.61662 | -0.61836 | -0.62937 | -0.62456 | -0.64158 | -0.63963 | -0.62302 | -0.63554 | -0.62536 | -0.62894 | -0.62744 | -0.63729 | -0.63349 | -0.60567 | -0.61677 | -0.61455 | -0.63464 | -0.61669 | -0.63068 | -0.62362 | -0.61145 | -0.61213 | -0.62338 | -0.62599 | -0.63707 | -0.62695 | -0.62333 | -0.64268 | -0.62251 | -0.64054 | -0.61641 | -0.62064 | -0.6191 | -0.62193 | -0.6119 | -0.63092 | -0.61807 | -0.63908 | -0.63513 | -0.62814 | -0.63824 | -0.61455 | -0.63465 | -0.61555 | -0.61623 | -0.63754 | -0.63043 | -0.6135 | -0.61455 | -0.62587 | -0.62764 | -0.62044 | -0.63102 | -0.63501 | -0.61604 | -0.62357 | -0.63323 | -0.61429 | -0.61317 | -0.62623 | -0.62075 | -0.63638 | -0.60682 | -0.6279 | -0.61526 | -0.63248 | -0.61251 | -0.64181 | -0.62647 | -0.61642 | -0.62844 | -0.61707 | -0.62705 | -0.63033 | -0.63246 | -0.62862 | -0.63753 | -0.60766 | -0.60853 | -0.64104 | -0.63198 | -0.63128 | -0.63043 | -0.63147 | -0.63154 | -0.62785 | -0.62174 | -0.63397 | -0.61674 | -0.6333 | -0.62775 | -0.62165 | -0.614 | -0.63178 | -0.62947 | -0.62257 | -0.6338 | -0.6339 | -0.62066 | -0.63254 | -0.63036 | -0.61991 | -0.6193 | -0.633 | -0.62706 | -0.62306 | -0.61479 | -0.62658 | -0.62028 | -0.61983 | -0.63601 | -0.62218 | -0.61381 | -0.60709 | -0.6348 | -0.63803 | -0.63781 | -0.61716 | -0.61554 | -0.62597 | -0.62668 | -0.63653 | -0.61412 | -0.60602 | -0.63149 | -0.62633 | -0.62572 | -0.62781 | -0.63298 | -0.61167 | -0.63313 | -0.62994 | -0.63066 | -0.63958 | -0.62582 | -0.62334 | -0.62781 | -0.62974 | -0.61853 | -0.63378 | -0.63277 | -0.63051 | -0.61721 | -0.62729 | -0.61798 | -0.62395 | -0.62879 | -0.64163 | -0.6238 | -0.62105 | -0.63966 | -0.60424 | -0.62901 | -0.62805 | -0.62241 | -0.62648 | -0.61387 | -0.63269 | -0.62719 | -0.63668 | -0.60729 | -0.63047 | -0.63121 | -0.62558 | -0.63559 | -0.63383 | -0.64401 | -0.62637 | -0.62365 | -0.62842 | -0.6324 | -0.63135 | -0.63562 | -0.62166 | -0.62063 | -0.6284 | -0.63914 | -0.63769 | -0.62231 | -0.61978 | -0.62708 | -0.62809 | -0.62443 | -0.62379 | -0.61109 | -0.62218 | -0.61915 | -0.62435 | -0.62902 | -0.6279 | -0.6326 | -0.6238 | -0.61873 | -0.60986 | -0.62792 | -0.62626 | -0.62692 | -0.63297 | -0.62222 | -0.62285 | -0.61791 | -0.62212 | -0.63437 | -0.62528 | -0.61181 | -0.62496 | -0.61618 | -0.61342 | -0.60777 | -0.62126 | -0.6225 | -0.64078 | -0.62799 | -0.63051 | -0.62137 | -0.6365 | -0.62411 | -0.62514 | -0.62142 | -0.63977 | -0.61088 | -0.62219 | -0.62202 | -0.62091 | -0.6329 | -0.62037 | -0.63535 | -0.62199 | -0.61835 | -0.62934 | -0.62496 | -0.62812 | -0.63117 | -0.63095 | -0.63371 | -0.6143 | -0.62008 | -0.61889 | -0.63613 | -0.63706 | -0.63609 | -0.63467 | -0.62422 | -0.63476 | -0.62039 | -0.63077 | -0.63263 | -0.60787 | -0.63236 | -0.623 | -0.63449 | -0.62595 | -0.62769 | -0.62964 | -0.63966 | -0.63419 | -0.63143 | -0.63437 | -0.62804 | -0.63217 | -0.62304 | -0.63418 | -0.61989 | -0.61508 | -0.63247 | -0.64911 | -0.63542 | -0.62288 | -0.60378 | -0.63759 | -0.62997 | -0.61976 | -0.62934 | -0.62527 | -0.62215 | -0.6324 | -0.63112 | -0.63173 | -0.63317 | -0.62831 | -0.63464 | -0.62099 | -0.62276 | -0.62999 | -0.62736 | -0.62876 | -0.63087 | -0.61692 | -0.63038 | -0.62075 | -0.61984 | -0.64119 | -0.63108 | -0.6261 | -0.6275 | -0.62414 | -0.61891 | -0.6317 | -0.62312 | -0.63756 | -0.62866 | -0.61613 | -0.62906 | -0.63085 | -0.63809 | -0.62022 | -0.62236 | -0.61329 | -0.623 | -0.61641 | -0.62351 | -0.61744 | -0.6311 | -0.62604 | -0.6341 | -0.62836 | -0.61806 | -0.63274 | -0.63922 | -0.62623 | -0.61721 | -0.63003 | -0.62312 | -0.61979 | -0.61979 | -0.61736 | -0.61607 | -0.61979 | -0.63849 | -0.63849 | -0.61979 | -0.61979 | -0.61979
-45.6638 | -0.15725 | 0.00052233 | 0 | -0.61767 | 2024 | -0.60847 | -0.62791 | -0.62244 | -0.61212 | -0.61766 | -0.60861 | -0.60483 | -0.60952 | -0.60127 | -0.61651 | -0.61641 | -0.60916 | -0.63419 | -0.62818 | -0.63633 | -0.60385 | -0.61606 | -0.62625 | -0.60787 | -0.60595 | -0.60224 | -0.62338 | -0.60947 | -0.64552 | -0.62429 | -0.61224 | -0.61927 | -0.61504 | -0.61314 | -0.60361 | -0.63493 | -0.62319 | -0.63062 | -0.61337 | -0.62887 | -0.63079 | -0.62515 | -0.60551 | -0.62082 | -0.62851 | -0.61279 | -0.63933 | -0.62894 | -0.59718 | -0.59427 | -0.62569 | -0.6102 | -0.62888 | -0.60992 | -0.61143 | -0.61959 | -0.6201 | -0.618 | -0.63506 | -0.60503 | -0.61109 | -0.60735 | -0.62837 | -0.61991 | -0.61645 | -0.61074 | -0.63532 | -0.59867 | -0.62249 | -0.64651 | -0.63494 | -0.6011 | -0.63217 | -0.63613 | -0.60672 | -0.60896 | -0.58938 | -0.6259 | -0.6276 | -0.63561 | -0.64482 | -0.61858 | -0.61931 | -0.60792 | -0.6341 | -0.62951 | -0.61778 | -0.61559 | -0.62751 | -0.63855 | -0.61697 | -0.62559 | -0.60744 | -0.61653 | -0.60864 | -0.62693 | -0.62523 | -0.63216 | -0.59135 | -0.62491 | -0.63388 | -0.61217 | -0.59818 | -0.61852 | -0.60132 | -0.61158 | -0.62384 | -0.6099 | -0.61047 | -0.61153 | -0.5947 | -0.59269 | -0.5865 | -0.62226 | -0.61877 | -0.62225 | -0.6359 | -0.61436 | -0.60991 | -0.61906 | -0.62021 | -0.62391 | -0.62116 | -0.63739 | -0.59787 | -0.60724 | -0.60021 | -0.6308 | -0.59623 | -0.61291 | -0.65245 | -0.63863 | -0.62087 | -0.61316 | -0.60316 | -0.6163 | -0.63195 | -0.63003 | -0.61423 | -0.62195 | -0.62444 | -0.59486 | -0.62451 | -0.62287 | -0.61666 | -0.61465 | -0.61699 | -0.61051 | -0.60537 | -0.63768 | -0.61521 | -0.60297 | -0.62088 | -0.62286 | -0.6452 | -0.61568 | -0.63303 | -0.61583 | -0.59725 | -0.60558 | -0.59148 | -0.62489 | -0.60857 | -0.61931 | -0.58575 | -0.61744 | -0.62756 | -0.62433 | -0.60925 | -0.61669 | -0.6167 | -0.61003 | -0.629 | -0.61872 | -0.61453 | -0.60602 | -0.61325 | -0.6047 | -0.63581 | -0.62651 | -0.62669 | -0.61298 | -0.62557 | -0.60337 | -0.60454 | -0.61801 | -0.61351 | -0.64345 | -0.63497 | -0.61365 | -0.63235 | -0.61731 | -0.62316 | -0.61532 | -0.63687 | -0.63046 | -0.58701 | -0.59993 | -0.59669 | -0.62704 | -0.60426 | -0.62623 | -0.61024 | -0.59508 | -0.59683 | -0.61423 | -0.61915 | -0.6362 | -0.61897 | -0.61177 | -0.64522 | -0.61309 | -0.64178 | -0.60383 | -0.6102 | -0.60663 | -0.61191 | -0.5947 | -0.62223 | -0.606 | -0.63488 | -0.6331 | -0.62054 | -0.63809 | -0.5993 | -0.63103 | -0.60243 | -0.60336 | -0.63696 | -0.62061 | -0.59932 | -0.60089 | -0.61871 | -0.62161 | -0.61013 | -0.6265 | -0.63291 | -0.60307 | -0.61506 | -0.63001 | -0.60029 | -0.59844 | -0.61759 | -0.61001 | -0.62884 | -0.58843 | -0.62195 | -0.59583 | -0.62915 | -0.59735 | -0.64369 | -0.6198 | -0.6005 | -0.6209 | -0.5995 | -0.6201 | -0.62418 | -0.62888 | -0.62081 | -0.63369 | -0.58986 | -0.59137 | -0.63844 | -0.62414 | -0.62226 | -0.62009 | -0.623 | -0.62799 | -0.61985 | -0.61237 | -0.63123 | -0.604 | -0.62775 | -0.62125 | -0.61181 | -0.59981 | -0.6281 | -0.62387 | -0.61337 | -0.62751 | -0.62565 | -0.61029 | -0.62766 | -0.62544 | -0.60931 | -0.60873 | -0.62651 | -0.61939 | -0.61454 | -0.60112 | -0.61469 | -0.60925 | -0.60701 | -0.63147 | -0.61231 | -0.59887 | -0.58872 | -0.6321 | -0.63552 | -0.6378 | -0.60322 | -0.60222 | -0.61839 | -0.61331 | -0.63534 | -0.60008 | -0.58747 | -0.62203 | -0.61948 | -0.61298 | -0.6204 | -0.63025 | -0.59534 | -0.62988 | -0.62476 | -0.62338 | -0.64025 | -0.61648 | -0.61476 | -0.61976 | -0.61636 | -0.60484 | -0.63093 | -0.62973 | -0.62569 | -0.60433 | -0.6195 | -0.6065 | -0.61414 | -0.62291 | -0.64353 | -0.61491 | -0.60886 | -0.63798 | -0.5843 | -0.62326 | -0.61924 | -0.61026 | -0.61576 | -0.59978 | -0.62917 | -0.61826 | -0.63558 | -0.58937 | -0.62561 | -0.62713 | -0.61247 | -0.63383 | -0.63084 | -0.64378 | -0.61643 | -0.61467 | -0.62291 | -0.62871 | -0.62379 | -0.63389 | -0.61051 | -0.60546 | -0.62229 | -0.6377 | -0.6372 | -0.61293 | -0.60909 | -0.62003 | -0.62058 | -0.61236 | -0.61365 | -0.59558 | -0.61272 | -0.60805 | -0.61127 | -0.62328 | -0.61629 | -0.62904 | -0.61407 | -0.6056 | -0.5934 | -0.61953 | -0.61886 | -0.61687 | -0.6243 | -0.61027 | -0.61338 | -0.60368 | -0.60817 | -0.63188 | -0.61802 | -0.59663 | -0.616 | -0.60339 | -0.59646 | -0.58791 | -0.61094 | -0.61153 | -0.64029 | -0.62163 | -0.62292 | -0.60933 | -0.6353 | -0.61571 | -0.61263 | -0.61108 | -0.63799 | -0.59513 | -0.60868 | -0.61034 | -0.61027 | -0.62491 | -0.60836 | -0.62939 | -0.61201 | -0.60664 | -0.62426 | -0.61724 | -0.626 | -0.62748 | -0.62638 | -0.62863 | -0.60043 | -0.60929 | -0.60762 | -0.63471 | -0.63138 | -0.63352 | -0.6279 | -0.61545 | -0.6325 | -0.60943 | -0.62386 | -0.62893 | -0.59048 | -0.62774 | -0.61204 | -0.63173 | -0.61835 | -0.62025 | -0.62428 | -0.64037 | -0.63144 | -0.62566 | -0.62964 | -0.62023 | -0.62812 | -0.61368 | -0.63212 | -0.60704 | -0.59907 | -0.62882 | -0.65536 | -0.6294 | -0.60825 | -0.58337 | -0.63705 | -0.62517 | -0.60632 | -0.62194 | -0.61759 | -0.60747 | -0.62747 | -0.62665 | -0.62397 | -0.62685 | -0.62214 | -0.62773 | -0.61083 | -0.61371 | -0.61783 | -0.62109 | -0.62286 | -0.62625 | -0.60442 | -0.62567 | -0.60782 | -0.60855 | -0.64283 | -0.6265 | -0.61476 | -0.61934 | -0.6112 | -0.60773 | -0.62591 | -0.61433 | -0.63723 | -0.62271 | -0.59985 | -0.62376 | -0.62623 | -0.63343 | -0.60585 | -0.6126 | -0.59803 | -0.61406 | -0.60118 | -0.61445 | -0.6033 | -0.62403 | -0.61836 | -0.63144 | -0.62265 | -0.60653 | -0.6278 | -0.636 | -0.61881 | -0.60095 | -0.62259 | -0.61381 | -0.60847 | -0.60847 | -0.60456 | -0.5975 | -0.60847 | -0.63849 | -0.63849 | -0.60847 | -0.60847 | -0.60847
-66.068 | -0.15681 | 0.001043 | 0 | -0.60836 | 2025 | -0.59696 | -0.62258 | -0.61628 | -0.60237 | -0.60968 | -0.59331 | -0.59204 | -0.5986 | -0.5864 | -0.6079 | -0.60821 | -0.59556 | -0.63018 | -0.6198 | -0.63551 | -0.59061 | -0.60453 | -0.61664 | -0.59463 | -0.59278 | -0.58738 | -0.61563 | -0.59868 | -0.64581 | -0.61884 | -0.6004 | -0.61191 | -0.60618 | -0.60273 | -0.58806 | -0.63212 | -0.61616 | -0.62755 | -0.60406 | -0.62519 | -0.62784 | -0.62013 | -0.58933 | -0.61022 | -0.62082 | -0.60297 | -0.63774 | -0.62338 | -0.57886 | -0.57757 | -0.61912 | -0.59943 | -0.62308 | -0.59769 | -0.59865 | -0.61029 | -0.61322 | -0.60852 | -0.63207 | -0.59235 | -0.6009 | -0.59374 | -0.62444 | -0.61139 | -0.60819 | -0.60011 | -0.63359 | -0.58212 | -0.61287 | -0.64959 | -0.63302 | -0.58622 | -0.62713 | -0.63451 | -0.59439 | -0.59638 | -0.57084 | -0.61841 | -0.62126 | -0.63236 | -0.64359 | -0.60887 | -0.61207 | -0.59429 | -0.63237 | -0.62607 | -0.60874 | -0.60351 | -0.62082 | -0.63811 | -0.60785 | -0.61964 | -0.5958 | -0.60609 | -0.59437 | -0.62262 | -0.6188 | -0.62815 | -0.57356 | -0.61986 | -0.62787 | -0.60225 | -0.58307 | -0.61111 | -0.58458 | -0.60153 | -0.61497 | -0.59928 | -0.59603 | -0.60022 | -0.57501 | -0.57556 | -0.56682 | -0.61339 | -0.61145 | -0.61255 | -0.63146 | -0.60495 | -0.5992 | -0.60933 | -0.61006 | -0.61819 | -0.61464 | -0.63578 | -0.5827 | -0.59445 | -0.58441 | -0.62443 | -0.57584 | -0.59768 | -0.65268 | -0.63868 | -0.6098 | -0.60238 | -0.58905 | -0.6061 | -0.62854 | -0.62305 | -0.60373 | -0.61579 | -0.61706 | -0.5787 | -0.61907 | -0.61684 | -0.60829 | -0.60551 | -0.60738 | -0.59574 | -0.59289 | -0.63736 | -0.60364 | -0.58965 | -0.61062 | -0.61687 | -0.64706 | -0.60716 | -0.63093 | -0.60686 | -0.58066 | -0.59331 | -0.57396 | -0.61688 | -0.59697 | -0.61072 | -0.56269 | -0.60752 | -0.62246 | -0.619 | -0.59794 | -0.60432 | -0.60862 | -0.59858 | -0.62523 | -0.60904 | -0.60328 | -0.59378 | -0.60061 | -0.59175 | -0.63216 | -0.62047 | -0.61823 | -0.60022 | -0.61614 | -0.58646 | -0.59039 | -0.60665 | -0.60202 | -0.64116 | -0.6303 | -0.59995 | -0.62879 | -0.60484 | -0.6151 | -0.60319 | -0.63631 | -0.62461 | -0.56799 | -0.58299 | -0.57873 | -0.61925 | -0.59154 | -0.62154 | -0.59679 | -0.57482 | -0.58122 | -0.60222 | -0.61198 | -0.63331 | -0.61077 | -0.60012 | -0.64471 | -0.60327 | -0.63873 | -0.59072 | -0.59949 | -0.59393 | -0.60172 | -0.57715 | -0.61352 | -0.59372 | -0.63066 | -0.63087 | -0.61268 | -0.63793 | -0.58378 | -0.62705 | -0.58882 | -0.59002 | -0.67751 | -0.61067 | -0.58476 | -0.58693 | -0.61129 | -0.61526 | -0.59942 | -0.62191 | -0.63077 | -0.58972 | -0.60628 | -0.62223 | -0.58595 | -0.58345 | -0.60871 | -0.59613 | -0.6211 | -0.56963 | -0.61574 | -0.57641 | -0.62566 | -0.58193 | -0.6403 | -0.61285 | -0.58447 | -0.61328 | -0.58189 | -0.60832 | -0.6177 | -0.62514 | -0.61268 | -0.62972 | -0.57156 | -0.57391 | -0.63568 | -0.61628 | -0.61315 | -0.60969 | -0.61446 | -0.62409 | -0.61156 | -0.60266 | -0.62485 | -0.59101 | -0.62161 | -0.61464 | -0.6016 | -0.58531 | -0.62423 | -0.61805 | -0.60393 | -0.62105 | -0.6174 | -0.59969 | -0.62254 | -0.62032 | -0.5984 | -0.59773 | -0.61998 | -0.61153 | -0.60554 | -0.58716 | -0.60278 | -0.59533 | -0.59388 | -0.62692 | -0.60227 | -0.57768 | -0.5699 | -0.62915 | -0.63261 | -0.63759 | -0.58887 | -0.58853 | -0.60947 | -0.59996 | -0.63328 | -0.58573 | -0.56848 | -0.61255 | -0.61239 | -0.60022 | -0.61254 | -0.6272 | -0.57866 | -0.62293 | -0.61475 | -0.61605 | -0.63858 | -0.60684 | -0.60591 | -0.61127 | -0.60282 | -0.59084 | -0.62804 | -0.62649 | -0.61499 | -0.58842 | -0.6115 | -0.59465 | -0.60408 | -0.61189 | -0.64538 | -0.60587 | -0.59635 | -0.63576 | -0.56407 | -0.61404 | -0.61036 | -0.59798 | -0.60499 | -0.58537 | -0.62252 | -0.60897 | -0.63211 | -0.57083 | -0.61662 | -0.62286 | -0.59921 | -0.62731 | -0.62763 | -0.64354 | -0.60605 | -0.60554 | -0.61712 | -0.62418 | -0.61609 | -0.62968 | -0.59912 | -0.59025 | -0.61143 | -0.63597 | -0.63286 | -0.60332 | -0.59799 | -0.60848 | -0.61275 | -0.60022 | -0.60339 | -0.57971 | -0.60289 | -0.59669 | -0.59816 | -0.61227 | -0.60467 | -0.62542 | -0.60407 | -0.59208 | -0.57664 | -0.61078 | -0.61134 | -0.60677 | -0.61561 | -0.59822 | -0.59833 | -0.58912 | -0.59408 | -0.62537 | -0.6104 | -0.5807 | -0.60684 | -0.59012 | -0.57907 | -0.56774 | -0.60028 | -0.60012 | -0.63982 | -0.61516 | -0.61515 | -0.5969 | -0.62838 | -0.60683 | -0.60009 | -0.60057 | -0.63608 | -0.57906 | -0.595 | -0.59833 | -0.59593 | -0.61686 | -0.59609 | -0.62341 | -0.59558 | -0.59468 | -0.61896 | -0.6093 | -0.61958 | -0.62332 | -0.61857 | -0.62317 | -0.5861 | -0.59815 | -0.59608 | -0.62889 | -0.62568 | -0.63075 | -0.62111 | -0.60641 | -0.63021 | -0.59829 | -0.61656 | -0.62189 | -0.57275 | -0.62294 | -0.60077 | -0.62884 | -0.60765 | -0.61251 | -0.61883 | -0.63676 | -0.62362 | -0.61984 | -0.62443 | -0.61215 | -0.61946 | -0.60178 | -0.62957 | -0.59407 | -0.58264 | -0.62512 | -0.65729 | -0.62337 | -0.59351 | -0.56248 | -0.63232 | -0.62019 | -0.59231 | -0.61422 | -0.60968 | -0.59274 | -0.62215 | -0.61689 | -0.61619 | -0.6205 | -0.61287 | -0.62081 | -0.60044 | -0.60441 | -0.60569 | -0.61458 | -0.61687 | -0.62156 | -0.59166 | -0.62064 | -0.59452 | -0.5933 | -0.6445 | -0.61586 | -0.60338 | -0.61091 | -0.59823 | -0.59625 | -0.61983 | -0.60527 | -0.63662 | -0.61666 | -0.58307 | -0.61822 | -0.61737 | -0.62865 | -0.59141 | -0.59771 | -0.57946 | -0.60489 | -0.58562 | -0.60213 | -0.58867 | -0.61693 | -0.60804 | -0.62495 | -0.6167 | -0.59467 | -0.62249 | -0.63278 | -0.6071 | -0.58462 | -0.61475 | -0.59966 | -0.59696 | -0.58943 | -0.58905 | -0.57424 | -0.58943 | -0.63849 | -0.63849 | -0.5954 | -0.5954 | -0.59457
-87.6741 | -0.15635 | 0.0015966 | 2.5702e-05 | -0.59851 | 2026 | -0.58564 | -0.61707 | -0.60663 | -0.59217 | -0.59768 | -0.57779 | -0.57903 | -0.58775 | -0.57174 | -0.59691 | -0.59979 | -0.58197 | -0.62587 | -0.61153 | -0.63139 | -0.57727 | -0.59288 | -0.60718 | -0.58127 | -0.57951 | -0.57253 | -0.60743 | -0.5878 | -0.6459 | -0.61317 | -0.58861 | -0.60399 | -0.59696 | -0.59225 | -0.57275 | -0.6293 | -0.60891 | -0.62412 | -0.59453 | -0.61679 | -0.62153 | -0.61491 | -0.57347 | -0.59981 | -0.61322 | -0.59307 | -0.63578 | -0.61735 | -0.56069 | -0.56086 | -0.61192 | -0.5888 | -0.61704 | -0.58526 | -0.58586 | -0.60081 | -0.60609 | -0.59867 | -0.62856 | -0.57983 | -0.59061 | -0.5804 | -0.62021 | -0.60262 | -0.5997 | -0.58651 | -0.63162 | -0.56577 | -0.60294 | -0.64748 | -0.63098 | -0.57149 | -0.6216 | -0.63266 | -0.57678 | -0.58391 | -0.55253 | -0.61104 | -0.61469 | -0.62837 | -0.64221 | -0.59893 | -0.6046 | -0.58033 | -0.63016 | -0.62037 | -0.59958 | -0.59156 | -0.61393 | -0.63737 | -0.59864 | -0.61354 | -0.58416 | -0.59555 | -0.58032 | -0.61766 | -0.61202 | -0.62398 | -0.5558 | -0.61463 | -0.62186 | -0.59224 | -0.56793 | -0.60244 | -0.56787 | -0.59126 | -0.60618 | -0.58855 | -0.58171 | -0.58901 | -0.55539 | -0.55862 | -0.54714 | -0.60468 | -0.60386 | -0.60281 | -0.62641 | -0.59272 | -0.58842 | -0.59931 | -0.59943 | -0.61211 | -0.60777 | -0.63384 | -0.56765 | -0.58155 | -0.56848 | -0.61804 | -0.55595 | -0.58277 | -0.65253 | -0.63844 | -0.59883 | -0.59153 | -0.57499 | -0.59568 | -0.62508 | -0.61603 | -0.59328 | -0.60948 | -0.60936 | -0.56251 | -0.60917 | -0.61049 | -0.59281 | -0.59314 | -0.5978 | -0.58113 | -0.58026 | -0.6323 | -0.59196 | -0.57639 | -0.60002 | -0.60841 | -0.64862 | -0.59837 | -0.62848 | -0.59568 | -0.56421 | -0.58105 | -0.55652 | -0.60859 | -0.5804 | -0.60182 | -0.53991 | -0.59777 | -0.61732 | -0.61302 | -0.5866 | -0.59203 | -0.60028 | -0.58722 | -0.62094 | -0.59921 | -0.59159 | -0.58143 | -0.5877 | -0.57441 | -0.62838 | -0.61414 | -0.60941 | -0.5876 | -0.60673 | -0.56974 | -0.57618 | -0.5951 | -0.59011 | -0.63865 | -0.62508 | -0.58654 | -0.62485 | -0.59253 | -0.60717 | -0.59093 | -0.63553 | -0.61884 | -0.549 | -0.56619 | -0.56096 | -0.61101 | -0.57857 | -0.61676 | -0.58328 | -0.55504 | -0.56571 | -0.59045 | -0.60439 | -0.63042 | -0.60254 | -0.58831 | -0.64412 | -0.59332 | -0.63564 | -0.57736 | -0.58864 | -0.58117 | -0.58766 | -0.55976 | -0.60467 | -0.58146 | -0.626 | -0.62514 | -0.60471 | -0.63293 | -0.56844 | -0.62273 | -0.57507 | -0.5765 | -0.6769 | -0.60046 | -0.56994 | -0.57277 | -0.6035 | -0.60865 | -0.58854 | -0.61343 | -0.62492 | -0.57611 | -0.59737 | -0.61451 | -0.57167 | -0.56834 | -0.59972 | -0.58234 | -0.61279 | -0.55094 | -0.60932 | -0.55713 | -0.62206 | -0.56665 | -0.63661 | -0.60571 | -0.56861 | -0.60569 | -0.56423 | -0.59673 | -0.611 | -0.62134 | -0.60415 | -0.62543 | -0.55319 | -0.55655 | -0.63242 | -0.60827 | -0.60361 | -0.59904 | -0.60571 | -0.6198 | -0.60309 | -0.59293 | -0.61844 | -0.57794 | -0.61493 | -0.60494 | -0.59129 | -0.57083 | -0.62021 | -0.60834 | -0.59446 | -0.61432 | -0.60886 | -0.5891 | -0.61709 | -0.61154 | -0.58739 | -0.58629 | -0.61333 | -0.60367 | -0.59608 | -0.57303 | -0.59079 | -0.58168 | -0.58075 | -0.62219 | -0.59083 | -0.55704 | -0.55089 | -0.62601 | -0.62922 | -0.63706 | -0.57455 | -0.5748 | -0.60053 | -0.58646 | -0.63125 | -0.57142 | -0.54945 | -0.60287 | -0.60496 | -0.58738 | -0.60439 | -0.62363 | -0.55916 | -0.61594 | -0.60489 | -0.60856 | -0.63678 | -0.59707 | -0.59681 | -0.60247 | -0.58884 | -0.57685 | -0.62054 | -0.62302 | -0.60413 | -0.57271 | -0.60345 | -0.58266 | -0.59403 | -0.60098 | -0.64292 | -0.59322 | -0.5838 | -0.63289 | -0.54403 | -0.60497 | -0.60148 | -0.58577 | -0.5942 | -0.57072 | -0.61596 | -0.59945 | -0.62848 | -0.55233 | -0.60768 | -0.61842 | -0.58571 | -0.62071 | -0.62037 | -0.64295 | -0.59522 | -0.59179 | -0.6111 | -0.61957 | -0.60818 | -0.62552 | -0.58778 | -0.57499 | -0.60061 | -0.63383 | -0.62852 | -0.5937 | -0.58668 | -0.59702 | -0.60467 | -0.58808 | -0.59323 | -0.56385 | -0.593 | -0.58533 | -0.58503 | -0.60115 | -0.59292 | -0.61635 | -0.59406 | -0.57849 | -0.56 | -0.6018 | -0.60121 | -0.59646 | -0.60668 | -0.58627 | -0.5836 | -0.57456 | -0.57994 | -0.61893 | -0.60232 | -0.56444 | -0.5977 | -0.57664 | -0.56168 | -0.54784 | -0.5896 | -0.58857 | -0.63906 | -0.60581 | -0.60723 | -0.58438 | -0.62145 | -0.59766 | -0.58751 | -0.58758 | -0.63385 | -0.56304 | -0.58124 | -0.58616 | -0.58188 | -0.60858 | -0.58389 | -0.61721 | -0.57939 | -0.58258 | -0.61331 | -0.60129 | -0.61354 | -0.6186 | -0.61075 | -0.61729 | -0.57165 | -0.58697 | -0.58448 | -0.62291 | -0.61966 | -0.62778 | -0.61409 | -0.59479 | -0.62312 | -0.58308 | -0.60891 | -0.61482 | -0.55508 | -0.61805 | -0.58944 | -0.6259 | -0.59715 | -0.60464 | -0.60974 | -0.63298 | -0.61572 | -0.61402 | -0.61872 | -0.60381 | -0.61075 | -0.5901 | -0.62646 | -0.58123 | -0.56616 | -0.61635 | -0.65888 | -0.6171 | -0.57866 | -0.54172 | -0.62758 | -0.6151 | -0.57802 | -0.60627 | -0.60174 | -0.57779 | -0.61655 | -0.60703 | -0.60811 | -0.61403 | -0.60361 | -0.61352 | -0.58958 | -0.59504 | -0.59329 | -0.60786 | -0.60724 | -0.61437 | -0.57898 | -0.61529 | -0.58064 | -0.57817 | -0.63901 | -0.60531 | -0.59178 | -0.60234 | -0.58525 | -0.58465 | -0.61315 | -0.59607 | -0.63563 | -0.60762 | -0.56595 | -0.61237 | -0.60865 | -0.62349 | -0.57706 | -0.58307 | -0.56131 | -0.59551 | -0.56984 | -0.59006 | -0.57397 | -0.60976 | -0.59777 | -0.61843 | -0.61032 | -0.58266 | -0.61686 | -0.62917 | -0.59545 | -0.56843 | -0.60656 | -0.5858 | -0.58564 | -0.5705 | -0.5737 | -0.54573 | -0.5705 | -0.63849 | -0.63849 | -0.58104 | -0.58104 | -0.57978
-109.5381 | -0.15588 | 0.0021826 | 7.7405e-05 | -0.58854 | 2027 | -0.57461 | -0.61143 | -0.597 | -0.58153 | -0.58582 | -0.56217 | -0.56584 | -0.57703 | -0.55741 | -0.58603 | -0.59102 | -0.56834 | -0.62127 | -0.60311 | -0.62721 | -0.5639 | -0.58117 | -0.59756 | -0.56786 | -0.56621 | -0.55777 | -0.59878 | -0.5769 | -0.64561 | -0.60731 | -0.57677 | -0.59569 | -0.58744 | -0.58179 | -0.55763 | -0.62641 | -0.60131 | -0.62033 | -0.58413 | -0.60834 | -0.61518 | -0.60935 | -0.55781 | -0.58939 | -0.60549 | -0.58315 | -0.63344 | -0.61071 | -0.54265 | -0.54422 | -0.60409 | -0.57841 | -0.61078 | -0.57273 | -0.57314 | -0.59123 | -0.59874 | -0.5885 | -0.62452 | -0.56754 | -0.58025 | -0.56731 | -0.61567 | -0.59362 | -0.59103 | -0.57322 | -0.62941 | -0.54959 | -0.59272 | -0.64524 | -0.6288 | -0.55683 | -0.61559 | -0.63058 | -0.55956 | -0.57158 | -0.53438 | -0.60354 | -0.60791 | -0.62363 | -0.64043 | -0.58879 | -0.59695 | -0.56612 | -0.62748 | -0.61478 | -0.59003 | -0.57963 | -0.60686 | -0.63633 | -0.5893 | -0.60731 | -0.57258 | -0.58481 | -0.56641 | -0.61211 | -0.60497 | -0.61958 | -0.53824 | -0.60908 | -0.61558 | -0.58221 | -0.55297 | -0.59296 | -0.55121 | -0.58082 | -0.5973 | -0.57775 | -0.56742 | -0.57799 | -0.53597 | -0.54197 | -0.52757 | -0.59587 | -0.59601 | -0.59292 | -0.62075 | -0.58067 | -0.57764 | -0.58905 | -0.5885 | -0.60567 | -0.60055 | -0.63155 | -0.55279 | -0.56862 | -0.55257 | -0.61141 | -0.53628 | -0.56792 | -0.65151 | -0.63779 | -0.58774 | -0.58067 | -0.56101 | -0.58515 | -0.62157 | -0.60875 | -0.58284 | -0.60303 | -0.60144 | -0.54636 | -0.59941 | -0.60352 | -0.57764 | -0.58093 | -0.5883 | -0.5665 | -0.56757 | -0.62711 | -0.58024 | -0.56327 | -0.58912 | -0.60014 | -0.64975 | -0.58936 | -0.62569 | -0.58463 | -0.548 | -0.56887 | -0.53929 | -0.60006 | -0.5642 | -0.59265 | -0.51758 | -0.58812 | -0.61207 | -0.60657 | -0.5753 | -0.57963 | -0.59171 | -0.57603 | -0.61618 | -0.58926 | -0.57954 | -0.56911 | -0.57461 | -0.55757 | -0.62428 | -0.60741 | -0.60024 | -0.57505 | -0.59712 | -0.55312 | -0.56197 | -0.58339 | -0.57791 | -0.63562 | -0.6193 | -0.57318 | -0.62055 | -0.58016 | -0.59927 | -0.5786 | -0.63438 | -0.61294 | -0.53004 | -0.54962 | -0.54348 | -0.60238 | -0.56558 | -0.61185 | -0.56968 | -0.53564 | -0.55037 | -0.57872 | -0.59641 | -0.62742 | -0.5942 | -0.57642 | -0.64323 | -0.58329 | -0.6322 | -0.56379 | -0.5777 | -0.56845 | -0.57398 | -0.54264 | -0.59553 | -0.56932 | -0.62092 | -0.61936 | -0.59666 | -0.62788 | -0.5534 | -0.6181 | -0.56128 | -0.5627 | -0.67885 | -0.59004 | -0.55493 | -0.55848 | -0.59537 | -0.60177 | -0.57759 | -0.6051 | -0.61911 | -0.56249 | -0.58835 | -0.60658 | -0.55755 | -0.55281 | -0.59068 | -0.56854 | -0.60392 | -0.53251 | -0.60271 | -0.53802 | -0.61835 | -0.5515 | -0.63224 | -0.59839 | -0.55291 | -0.59819 | -0.54663 | -0.58507 | -0.60412 | -0.61748 | -0.59527 | -0.62062 | -0.5349 | -0.53893 | -0.62861 | -0.60014 | -0.59368 | -0.58819 | -0.5968 | -0.61509 | -0.59417 | -0.58303 | -0.6118 | -0.56481 | -0.60771 | -0.59529 | -0.58093 | -0.55647 | -0.61604 | -0.59864 | -0.585 | -0.60736 | -0.60007 | -0.57859 | -0.61133 | -0.60274 | -0.5763 | -0.57442 | -0.60658 | -0.59558 | -0.58615 | -0.5588 | -0.57867 | -0.56823 | -0.56761 | -0.61731 | -0.57959 | -0.53658 | -0.53179 | -0.62271 | -0.6251 | -0.63602 | -0.56035 | -0.56111 | -0.5916 | -0.57287 | -0.62919 | -0.55722 | -0.53052 | -0.59277 | -0.59737 | -0.57453 | -0.59605 | -0.61953 | -0.54015 | -0.60872 | -0.59475 | -0.60095 | -0.63471 | -0.5872 | -0.58747 | -0.59343 | -0.57447 | -0.56296 | -0.61305 | -0.61919 | -0.5928 | -0.55712 | -0.5954 | -0.57028 | -0.58406 | -0.58969 | -0.64027 | -0.58084 | -0.57129 | -0.62936 | -0.52431 | -0.59588 | -0.59254 | -0.57345 | -0.58344 | -0.55589 | -0.60925 | -0.58971 | -0.62462 | -0.53396 | -0.59857 | -0.61383 | -0.57209 | -0.61377 | -0.61307 | -0.64179 | -0.58397 | -0.57824 | -0.60485 | -0.61486 | -0.60012 | -0.62111 | -0.57657 | -0.55978 | -0.58955 | -0.63102 | -0.62379 | -0.58411 | -0.57523 | -0.58544 | -0.59636 | -0.576 | -0.58325 | -0.54806 | -0.58303 | -0.57401 | -0.57193 | -0.58969 | -0.581 | -0.60742 | -0.58413 | -0.56496 | -0.54345 | -0.59262 | -0.59109 | -0.58599 | -0.59738 | -0.57449 | -0.56878 | -0.55998 | -0.56558 | -0.61231 | -0.5938 | -0.54797 | -0.58855 | -0.56306 | -0.54441 | -0.5281 | -0.57902 | -0.57695 | -0.63801 | -0.59654 | -0.59918 | -0.57173 | -0.61414 | -0.58823 | -0.57496 | -0.57493 | -0.63133 | -0.54716 | -0.56752 | -0.57389 | -0.56778 | -0.6001 | -0.57182 | -0.61081 | -0.56313 | -0.57041 | -0.60735 | -0.59325 | -0.60753 | -0.61333 | -0.60275 | -0.611 | -0.55718 | -0.57582 | -0.57289 | -0.61648 | -0.61321 | -0.6246 | -0.60685 | -0.58335 | -0.61584 | -0.56812 | -0.60082 | -0.60749 | -0.53744 | -0.61298 | -0.57809 | -0.62293 | -0.58654 | -0.59671 | -0.60084 | -0.62874 | -0.60743 | -0.60822 | -0.61251 | -0.59521 | -0.60172 | -0.57857 | -0.62281 | -0.56864 | -0.54975 | -0.60757 | -0.65979 | -0.61058 | -0.56379 | -0.52128 | -0.62236 | -0.60977 | -0.56352 | -0.59801 | -0.5938 | -0.56272 | -0.61069 | -0.59676 | -0.59977 | -0.60725 | -0.59421 | -0.60591 | -0.57862 | -0.58566 | -0.58058 | -0.60096 | -0.59769 | -0.60729 | -0.56631 | -0.60974 | -0.56651 | -0.56305 | -0.63333 | -0.59448 | -0.58004 | -0.59354 | -0.57225 | -0.57301 | -0.60596 | -0.58664 | -0.63429 | -0.59864 | -0.54856 | -0.60623 | -0.59958 | -0.61795 | -0.5628 | -0.56843 | -0.54333 | -0.58596 | -0.55393 | -0.57795 | -0.55929 | -0.60249 | -0.58746 | -0.61166 | -0.60352 | -0.57053 | -0.61095 | -0.62517 | -0.58365 | -0.55227 | -0.59791 | -0.572 | -0.57461 | -0.55177 | -0.55856 | -0.51469 | -0.55177 | -0.63849 | -0.63849 | -0.56554 | -0.56554 | -0.56425
-131.7928 | -0.15538 | 0.0028004 | 0.00014918 | -0.57839 | 2028 | -0.56387 | -0.60566 | -0.58716 | -0.57052 | -0.57389 | -0.54646 | -0.55229 | -0.56626 | -0.54322 | -0.57513 | -0.5819 | -0.55468 | -0.61638 | -0.59436 | -0.62279 | -0.55049 | -0.56923 | -0.58758 | -0.55431 | -0.55297 | -0.54314 | -0.58967 | -0.56588 | -0.64496 | -0.60127 | -0.56494 | -0.58697 | -0.57727 | -0.57135 | -0.54272 | -0.62344 | -0.59337 | -0.61616 | -0.57326 | -0.59952 | -0.6086 | -0.60345 | -0.54221 | -0.57882 | -0.59762 | -0.57321 | -0.63075 | -0.60348 | -0.52475 | -0.52743 | -0.59566 | -0.56812 | -0.6043 | -0.56012 | -0.56038 | -0.58156 | -0.59121 | -0.57796 | -0.61994 | -0.5555 | -0.56976 | -0.55435 | -0.6108 | -0.58425 | -0.58219 | -0.56004 | -0.62698 | -0.53358 | -0.58221 | -0.64231 | -0.62649 | -0.54227 | -0.60914 | -0.6283 | -0.5424 | -0.5594 | -0.5164 | -0.59591 | -0.60092 | -0.61815 | -0.63824 | -0.57847 | -0.58916 | -0.55168 | -0.62431 | -0.609 | -0.58021 | -0.56773 | -0.59949 | -0.63488 | -0.57982 | -0.60095 | -0.56106 | -0.574 | -0.55261 | -0.60588 | -0.59763 | -0.61495 | -0.52088 | -0.60322 | -0.60894 | -0.57215 | -0.53818 | -0.5826 | -0.5347 | -0.57007 | -0.58811 | -0.56678 | -0.55317 | -0.56709 | -0.51681 | -0.52545 | -0.50817 | -0.58699 | -0.58779 | -0.58289 | -0.61452 | -0.56864 | -0.56689 | -0.57859 | -0.57715 | -0.59886 | -0.59292 | -0.62879 | -0.53815 | -0.55571 | -0.53671 | -0.60455 | -0.51687 | -0.553 | -0.64967 | -0.63626 | -0.57653 | -0.56972 | -0.54715 | -0.57421 | -0.61769 | -0.6012 | -0.57242 | -0.59631 | -0.5933 | -0.53031 | -0.58949 | -0.59614 | -0.56229 | -0.56867 | -0.57876 | -0.55191 | -0.55483 | -0.6215 | -0.56847 | -0.55018 | -0.57796 | -0.59175 | -0.65043 | -0.58013 | -0.62258 | -0.57356 | -0.53186 | -0.55665 | -0.52199 | -0.5913 | -0.54805 | -0.58324 | -0.49558 | -0.57858 | -0.60673 | -0.59965 | -0.56402 | -0.56717 | -0.58282 | -0.5648 | -0.61094 | -0.5792 | -0.56714 | -0.55685 | -0.56138 | -0.54096 | -0.61992 | -0.6002 | -0.59066 | -0.56258 | -0.58731 | -0.53664 | -0.54687 | -0.57155 | -0.56526 | -0.63208 | -0.61301 | -0.55981 | -0.6159 | -0.5677 | -0.59141 | -0.56609 | -0.63285 | -0.60693 | -0.51113 | -0.53331 | -0.52633 | -0.59336 | -0.55252 | -0.6068 | -0.556 | -0.51649 | -0.53516 | -0.56707 | -0.58807 | -0.62417 | -0.58578 | -0.56451 | -0.64192 | -0.57316 | -0.62829 | -0.55002 | -0.56673 | -0.55581 | -0.56035 | -0.52582 | -0.58614 | -0.55733 | -0.61543 | -0.6133 | -0.58844 | -0.62244 | -0.53853 | -0.61315 | -0.54746 | -0.5488 | -0.68063 | -0.57943 | -0.53976 | -0.54414 | -0.58694 | -0.59445 | -0.56656 | -0.59647 | -0.61285 | -0.54886 | -0.57905 | -0.59844 | -0.5436 | -0.53721 | -0.5816 | -0.55478 | -0.59448 | -0.51436 | -0.59589 | -0.5191 | -0.61443 | -0.53648 | -0.62716 | -0.59064 | -0.53741 | -0.5907 | -0.52917 | -0.57336 | -0.59672 | -0.61358 | -0.58607 | -0.61541 | -0.5167 | -0.52144 | -0.62406 | -0.59184 | -0.58339 | -0.57716 | -0.58771 | -0.60982 | -0.58501 | -0.57291 | -0.60494 | -0.55171 | -0.59991 | -0.58548 | -0.57052 | -0.54211 | -0.6117 | -0.58868 | -0.57556 | -0.60015 | -0.59088 | -0.56817 | -0.6053 | -0.5937 | -0.56501 | -0.56217 | -0.59957 | -0.58737 | -0.5755 | -0.54455 | -0.56644 | -0.55476 | -0.55447 | -0.61222 | -0.56848 | -0.51638 | -0.51263 | -0.61927 | -0.62024 | -0.63446 | -0.54627 | -0.5475 | -0.58268 | -0.55908 | -0.62691 | -0.54299 | -0.51171 | -0.58227 | -0.5896 | -0.56159 | -0.58752 | -0.61491 | -0.52147 | -0.60127 | -0.58432 | -0.59314 | -0.63238 | -0.57713 | -0.57796 | -0.58417 | -0.55953 | -0.54918 | -0.60526 | -0.61495 | -0.58097 | -0.54168 | -0.58728 | -0.55773 | -0.5742 | -0.57801 | -0.63714 | -0.56849 | -0.5587 | -0.62511 | -0.50496 | -0.58664 | -0.58354 | -0.56105 | -0.57264 | -0.54097 | -0.60233 | -0.57966 | -0.6205 | -0.51566 | -0.5893 | -0.60908 | -0.55837 | -0.6065 | -0.60546 | -0.64006 | -0.57233 | -0.5646 | -0.59828 | -0.61005 | -0.59193 | -0.61648 | -0.56541 | -0.54465 | -0.5783 | -0.62755 | -0.61868 | -0.57447 | -0.56365 | -0.57373 | -0.58785 | -0.56399 | -0.57344 | -0.53218 | -0.57299 | -0.56271 | -0.55875 | -0.57791 | -0.56893 | -0.59819 | -0.57429 | -0.5515 | -0.52701 | -0.58323 | -0.58079 | -0.57543 | -0.58769 | -0.56291 | -0.55388 | -0.5454 | -0.55118 | -0.60538 | -0.58489 | -0.53128 | -0.5794 | -0.54847 | -0.52729 | -0.5086 | -0.56854 | -0.56528 | -0.63669 | -0.58717 | -0.59101 | -0.55898 | -0.60646 | -0.57849 | -0.56223 | -0.56235 | -0.6285 | -0.53112 | -0.55386 | -0.56063 | -0.55363 | -0.59141 | -0.55972 | -0.60421 | -0.54683 | -0.55823 | -0.60109 | -0.58499 | -0.60156 | -0.60702 | -0.5946 | -0.6043 | -0.54273 | -0.56442 | -0.56046 | -0.60965 | -0.60633 | -0.62111 | -0.59923 | -0.57191 | -0.60801 | -0.55318 | -0.59221 | -0.59992 | -0.51906 | -0.60782 | -0.56656 | -0.61992 | -0.57584 | -0.58872 | -0.59174 | -0.62405 | -0.59872 | -0.60245 | -0.6058 | -0.58642 | -0.59236 | -0.56704 | -0.61861 | -0.55626 | -0.53344 | -0.59848 | -0.65998 | -0.60378 | -0.54893 | -0.50119 | -0.61665 | -0.60419 | -0.54879 | -0.58945 | -0.58587 | -0.54759 | -0.60455 | -0.58609 | -0.59122 | -0.60017 | -0.5847 | -0.59799 | -0.56736 | -0.57616 | -0.56758 | -0.59366 | -0.58798 | -0.60005 | -0.5529 | -0.604 | -0.55212 | -0.54798 | -0.627 | -0.58338 | -0.5682 | -0.58452 | -0.55925 | -0.56126 | -0.59823 | -0.57701 | -0.63239 | -0.58954 | -0.53096 | -0.59982 | -0.59013 | -0.61191 | -0.5486 | -0.55383 | -0.52556 | -0.5763 | -0.53797 | -0.56582 | -0.54463 | -0.59491 | -0.5771 | -0.60466 | -0.59639 | -0.55833 | -0.60435 | -0.6208 | -0.57174 | -0.53618 | -0.58881 | -0.55812 | -0.56387 | -0.53326 | -0.54364 | -0.48239 | -0.53326 | -0.63849 | -0.63849 | -0.54901 | -0.54901 | -0.54805
-154.5059 | -0.15487 | 0.00345 | 0.00024128 | -0.56803 | 2029 | -0.55337 | -0.59976 | -0.5771 | -0.55911 | -0.56186 | -0.53062 | -0.53832 | -0.55539 | -0.52911 | -0.56413 | -0.57245 | -0.54098 | -0.61121 | -0.58528 | -0.61787 | -0.53703 | -0.55701 | -0.57722 | -0.5406 | -0.53965 | -0.52859 | -0.5801 | -0.55472 | -0.64397 | -0.59502 | -0.55311 | -0.57783 | -0.5667 | -0.56088 | -0.52771 | -0.62038 | -0.58509 | -0.61163 | -0.56187 | -0.59032 | -0.60176 | -0.59725 | -0.52662 | -0.56807 | -0.58943 | -0.56321 | -0.6277 | -0.59567 | -0.50697 | -0.51064 | -0.5866 | -0.55791 | -0.59761 | -0.54738 | -0.54756 | -0.57176 | -0.5835 | -0.56707 | -0.61482 | -0.54355 | -0.55911 | -0.54146 | -0.60562 | -0.57449 | -0.57317 | -0.54693 | -0.62431 | -0.51772 | -0.5714 | -0.63869 | -0.62405 | -0.52777 | -0.60222 | -0.62583 | -0.52523 | -0.5473 | -0.49856 | -0.58817 | -0.5937 | -0.61194 | -0.63567 | -0.56791 | -0.5812 | -0.53696 | -0.62067 | -0.60273 | -0.57012 | -0.55581 | -0.5918 | -0.63313 | -0.5702 | -0.59445 | -0.54957 | -0.56305 | -0.53889 | -0.59898 | -0.58987 | -0.61003 | -0.50365 | -0.59707 | -0.60197 | -0.56204 | -0.52345 | -0.57131 | -0.51826 | -0.55901 | -0.57858 | -0.55562 | -0.53888 | -0.55626 | -0.49783 | -0.509 | -0.48884 | -0.57802 | -0.5792 | -0.57266 | -0.60751 | -0.55654 | -0.55613 | -0.56787 | -0.56533 | -0.59168 | -0.58492 | -0.62557 | -0.52345 | -0.54278 | -0.52081 | -0.59744 | -0.49766 | -0.53797 | -0.64701 | -0.63422 | -0.5651 | -0.55866 | -0.53336 | -0.56299 | -0.61351 | -0.59338 | -0.56199 | -0.58934 | -0.5849 | -0.51402 | -0.57937 | -0.58835 | -0.54656 | -0.55614 | -0.56914 | -0.5373 | -0.542 | -0.61547 | -0.55662 | -0.53707 | -0.56652 | -0.58323 | -0.65071 | -0.57067 | -0.61912 | -0.56242 | -0.51572 | -0.54437 | -0.50481 | -0.58229 | -0.53189 | -0.57358 | -0.47385 | -0.56896 | -0.60128 | -0.59224 | -0.55274 | -0.55462 | -0.57361 | -0.55351 | -0.6052 | -0.56899 | -0.55435 | -0.54457 | -0.54798 | -0.52436 | -0.61529 | -0.59259 | -0.58067 | -0.55011 | -0.57727 | -0.5202 | -0.53149 | -0.55954 | -0.55212 | -0.62804 | -0.6062 | -0.54637 | -0.61087 | -0.55515 | -0.58337 | -0.55336 | -0.63083 | -0.60079 | -0.49226 | -0.51719 | -0.50928 | -0.58393 | -0.53934 | -0.6016 | -0.54222 | -0.49753 | -0.52 | -0.55545 | -0.57935 | -0.62068 | -0.57725 | -0.55254 | -0.64017 | -0.56292 | -0.6239 | -0.53603 | -0.55569 | -0.54322 | -0.54671 | -0.50923 | -0.57651 | -0.54543 | -0.60942 | -0.60692 | -0.58002 | -0.61647 | -0.52376 | -0.60788 | -0.53357 | -0.53472 | -0.68226 | -0.56857 | -0.5244 | -0.52969 | -0.5782 | -0.58668 | -0.55542 | -0.5875 | -0.60614 | -0.53517 | -0.56945 | -0.59008 | -0.52966 | -0.52148 | -0.57246 | -0.54098 | -0.58446 | -0.4964 | -0.58884 | -0.50034 | -0.61028 | -0.52157 | -0.62135 | -0.58258 | -0.52204 | -0.58319 | -0.51177 | -0.56156 | -0.58903 | -0.60961 | -0.57654 | -0.60978 | -0.49851 | -0.50386 | -0.61871 | -0.58335 | -0.5727 | -0.5659 | -0.57826 | -0.60399 | -0.57559 | -0.56261 | -0.59783 | -0.5386 | -0.59157 | -0.57553 | -0.56003 | -0.52771 | -0.60716 | -0.57842 | -0.56598 | -0.59269 | -0.58126 | -0.55773 | -0.59898 | -0.58435 | -0.55349 | -0.54954 | -0.59235 | -0.57902 | -0.56423 | -0.53024 | -0.55374 | -0.54123 | -0.54132 | -0.60689 | -0.55744 | -0.49627 | -0.49335 | -0.61564 | -0.61472 | -0.63244 | -0.53226 | -0.5339 | -0.57372 | -0.54507 | -0.6244 | -0.52871 | -0.49295 | -0.5714 | -0.58146 | -0.54853 | -0.57874 | -0.6098 | -0.50303 | -0.59355 | -0.57364 | -0.58519 | -0.62977 | -0.56685 | -0.56825 | -0.57464 | -0.54416 | -0.53527 | -0.59718 | -0.61037 | -0.56859 | -0.52632 | -0.57902 | -0.54492 | -0.56426 | -0.56597 | -0.63352 | -0.55615 | -0.546 | -0.6202 | -0.4859 | -0.57722 | -0.57448 | -0.54855 | -0.56174 | -0.5259 | -0.59523 | -0.56926 | -0.61611 | -0.49736 | -0.57987 | -0.60404 | -0.54448 | -0.59885 | -0.59702 | -0.63782 | -0.5603 | -0.55084 | -0.59137 | -0.60514 | -0.58356 | -0.61163 | -0.55427 | -0.52957 | -0.56682 | -0.62347 | -0.61321 | -0.56476 | -0.5519 | -0.56186 | -0.57912 | -0.55193 | -0.56366 | -0.51619 | -0.56286 | -0.55139 | -0.54543 | -0.56574 | -0.5567 | -0.58863 | -0.56448 | -0.53804 | -0.51065 | -0.57348 | -0.57031 | -0.56474 | -0.57759 | -0.55133 | -0.53891 | -0.53081 | -0.53666 | -0.59812 | -0.57557 | -0.51432 | -0.57024 | -0.53349 | -0.51025 | -0.48929 | -0.5581 | -0.55352 | -0.63511 | -0.57767 | -0.5827 | -0.5461 | -0.59824 | -0.56847 | -0.54873 | -0.54979 | -0.62536 | -0.51499 | -0.54019 | -0.54699 | -0.53945 | -0.5825 | -0.54756 | -0.59722 | -0.53044 | -0.546 | -0.59455 | -0.5765 | -0.59561 | -0.60003 | -0.58629 | -0.59718 | -0.52822 | -0.55293 | -0.54767 | -0.60234 | -0.59905 | -0.61672 | -0.5912 | -0.56044 | -0.59963 | -0.53821 | -0.58316 | -0.59209 | -0.50054 | -0.60251 | -0.55482 | -0.61687 | -0.56505 | -0.58064 | -0.58242 | -0.61887 | -0.58961 | -0.59656 | -0.59859 | -0.57741 | -0.58266 | -0.55546 | -0.61276 | -0.54387 | -0.51717 | -0.58905 | -0.6595 | -0.59672 | -0.53403 | -0.48133 | -0.61051 | -0.59839 | -0.53378 | -0.58059 | -0.57792 | -0.53235 | -0.59813 | -0.57501 | -0.58244 | -0.59283 | -0.57507 | -0.58976 | -0.55575 | -0.56607 | -0.5543 | -0.58596 | -0.57809 | -0.5926 | -0.5393 | -0.59802 | -0.53731 | -0.53286 | -0.62004 | -0.57201 | -0.55623 | -0.5753 | -0.54622 | -0.5494 | -0.58996 | -0.56716 | -0.63006 | -0.58029 | -0.5131 | -0.59314 | -0.58037 | -0.60544 | -0.53438 | -0.53923 | -0.50796 | -0.56649 | -0.52159 | -0.55366 | -0.52993 | -0.58715 | -0.56666 | -0.59739 | -0.58889 | -0.54602 | -0.59732 | -0.61607 | -0.5597 | -0.52014 | -0.57928 | -0.54412 | -0.55337 | -0.5149 | -0.52878 | -0.4511 | -0.5149 | -0.63849 | -0.63849 | -0.53144 | -0.53144 | -0.53116
-177.2888 | -0.15436 | 0.004131 | 0.00035724 | -0.55765 | 2030 | -0.54352 | -0.59384 | -0.56706 | -0.54739 | -0.54998 | -0.51497 | -0.52422 | -0.5448 | -0.51561 | -0.55336 | -0.56278 | -0.5276 | -0.60575 | -0.57605 | -0.61262 | -0.5237 | -0.54482 | -0.56671 | -0.52669 | -0.52666 | -0.5145 | -0.57002 | -0.54367 | -0.64253 | -0.58866 | -0.54158 | -0.56825 | -0.55584 | -0.55068 | -0.51307 | -0.61729 | -0.57658 | -0.60663 | -0.55009 | -0.58088 | -0.59478 | -0.59077 | -0.51152 | -0.55743 | -0.58108 | -0.55334 | -0.62424 | -0.58726 | -0.48982 | -0.49415 | -0.5769 | -0.54818 | -0.59078 | -0.53478 | -0.53501 | -0.56206 | -0.57572 | -0.55597 | -0.60909 | -0.53209 | -0.54849 | -0.52911 | -0.60006 | -0.56449 | -0.56409 | -0.53429 | -0.62141 | -0.50254 | -0.56037 | -0.63434 | -0.62146 | -0.51381 | -0.59485 | -0.62315 | -0.5085 | -0.5357 | -0.48142 | -0.58048 | -0.5863 | -0.60485 | -0.63262 | -0.55732 | -0.57322 | -0.5222 | -0.61645 | -0.59628 | -0.55994 | -0.54419 | -0.58393 | -0.631 | -0.56065 | -0.58796 | -0.5384 | -0.55223 | -0.52565 | -0.59133 | -0.58173 | -0.60489 | -0.48703 | -0.59069 | -0.59475 | -0.55209 | -0.50918 | -0.55904 | -0.50235 | -0.5478 | -0.56894 | -0.54449 | -0.52497 | -0.54578 | -0.47955 | -0.49268 | -0.4701 | -0.56918 | -0.57032 | -0.56247 | -0.59983 | -0.54473 | -0.54564 | -0.5571 | -0.55322 | -0.58406 | -0.5766 | -0.62183 | -0.50909 | -0.53014 | -0.50489 | -0.5901 | -0.47925 | -0.52322 | -0.64332 | -0.63154 | -0.55367 | -0.54773 | -0.52005 | -0.55175 | -0.60914 | -0.58529 | -0.55187 | -0.58222 | -0.57641 | -0.49809 | -0.56927 | -0.58009 | -0.53076 | -0.54379 | -0.55974 | -0.52306 | -0.52934 | -0.60903 | -0.54492 | -0.52431 | -0.55494 | -0.57481 | -0.65044 | -0.56018 | -0.61527 | -0.55142 | -0.5001 | -0.53235 | -0.48818 | -0.57315 | -0.51615 | -0.56378 | -0.45305 | -0.55952 | -0.59587 | -0.58433 | -0.54167 | -0.54173 | -0.56326 | -0.54252 | -0.59895 | -0.55877 | -0.54133 | -0.5326 | -0.53467 | -0.50826 | -0.61002 | -0.58462 | -0.57036 | -0.53803 | -0.56718 | -0.50429 | -0.5161 | -0.54754 | -0.53871 | -0.6234 | -0.59883 | -0.53324 | -0.60541 | -0.54272 | -0.57537 | -0.5407 | -0.62836 | -0.59463 | -0.47379 | -0.50173 | -0.49287 | -0.57418 | -0.52634 | -0.59635 | -0.52867 | -0.47927 | -0.50532 | -0.5442 | -0.57031 | -0.617 | -0.56883 | -0.54081 | -0.63794 | -0.55269 | -0.61902 | -0.52195 | -0.54484 | -0.53041 | -0.53347 | -0.49335 | -0.56681 | -0.53399 | -0.60285 | -0.60011 | -0.57159 | -0.60996 | -0.5096 | -0.6023 | -0.51992 | -0.5208 | -0.68376 | -0.55768 | -0.50911 | -0.51484 | -0.56924 | -0.57855 | -0.54441 | -0.57843 | -0.59909 | -0.52175 | -0.55974 | -0.58158 | -0.51613 | -0.50598 | -0.56333 | -0.52753 | -0.57389 | -0.47918 | -0.58067 | -0.48224 | -0.60599 | -0.50721 | -0.61463 | -0.57432 | -0.50732 | -0.57587 | -0.49489 | -0.54991 | -0.58114 | -0.60562 | -0.56678 | -0.60373 | -0.48081 | -0.48662 | -0.61248 | -0.57483 | -0.56175 | -0.55461 | -0.56858 | -0.59759 | -0.56603 | -0.55228 | -0.59057 | -0.52581 | -0.58238 | -0.56567 | -0.54963 | -0.51365 | -0.60248 | -0.56797 | -0.55647 | -0.58498 | -0.57136 | -0.54753 | -0.59183 | -0.57487 | -0.5416 | -0.53662 | -0.58505 | -0.57074 | -0.55238 | -0.51618 | -0.54109 | -0.52809 | -0.52846 | -0.60141 | -0.54684 | -0.47678 | -0.47432 | -0.6119 | -0.60711 | -0.62984 | -0.51865 | -0.52065 | -0.56499 | -0.52995 | -0.62176 | -0.51473 | -0.47467 | -0.56017 | -0.57305 | -0.53565 | -0.56991 | -0.60409 | -0.48492 | -0.58568 | -0.56254 | -0.57725 | -0.62686 | -0.55618 | -0.55728 | -0.565 | -0.52841 | -0.52148 | -0.58889 | -0.60544 | -0.5558 | -0.51149 | -0.5708 | -0.53203 | -0.55467 | -0.55376 | -0.62934 | -0.54402 | -0.53351 | -0.61436 | -0.46771 | -0.56787 | -0.56558 | -0.53632 | -0.55104 | -0.51097 | -0.58808 | -0.55867 | -0.61149 | -0.47952 | -0.57044 | -0.59874 | -0.53073 | -0.59092 | -0.58803 | -0.63493 | -0.54797 | -0.53732 | -0.5842 | -0.60024 | -0.57518 | -0.60663 | -0.54348 | -0.5149 | -0.55532 | -0.61869 | -0.60741 | -0.55522 | -0.54019 | -0.55 | -0.5703 | -0.54011 | -0.55423 | -0.49908 | -0.55285 | -0.54032 | -0.53233 | -0.5534 | -0.54435 | -0.57891 | -0.55504 | -0.52497 | -0.4948 | -0.5635 | -0.55994 | -0.55416 | -0.56722 | -0.54011 | -0.52421 | -0.51653 | -0.52239 | -0.59066 | -0.5659 | -0.49739 | -0.56131 | -0.51838 | -0.49373 | -0.47078 | -0.54777 | -0.54192 | -0.6332 | -0.56829 | -0.57433 | -0.53337 | -0.58954 | -0.55816 | -0.53521 | -0.53765 | -0.62189 | -0.49914 | -0.52688 | -0.53315 | -0.52562 | -0.57348 | -0.53571 | -0.58994 | -0.51433 | -0.53399 | -0.58776 | -0.56798 | -0.58993 | -0.59227 | -0.57795 | -0.58963 | -0.51401 | -0.54167 | -0.53479 | -0.59464 | -0.59139 | -0.61187 | -0.5829 | -0.54918 | -0.59076 | -0.52359 | -0.57371 | -0.58403 | -0.48227 | -0.59713 | -0.54316 | -0.6138 | -0.55445 | -0.57266 | -0.5731 | -0.6132 | -0.58008 | -0.59069 | -0.59086 | -0.56831 | -0.57263 | -0.54421 | -0.60599 | -0.53191 | -0.50134 | -0.57941 | -0.65801 | -0.58947 | -0.51942 | -0.46236 | -0.60394 | -0.59245 | -0.51869 | -0.57154 | -0.57013 | -0.51734 | -0.59138 | -0.56362 | -0.57355 | -0.58534 | -0.56552 | -0.58129 | -0.54403 | -0.55596 | -0.5409 | -0.57797 | -0.56825 | -0.58514 | -0.52579 | -0.59191 | -0.5223 | -0.51814 | -0.61237 | -0.56045 | -0.54438 | -0.56601 | -0.53348 | -0.53763 | -0.58117 | -0.55727 | -0.62724 | -0.57112 | -0.49527 | -0.58622 | -0.57047 | -0.59856 | -0.5206 | -0.52498 | -0.49109 | -0.55671 | -0.5054 | -0.5418 | -0.51547 | -0.57936 | -0.55633 | -0.58997 | -0.58107 | -0.53382 | -0.58991 | -0.61095 | -0.54778 | -0.50463 | -0.56937 | -0.53036 | -0.54352 | -0.49711 | -0.51447 | -0.42112 | -0.49745 | -0.63849 | -0.63849 | -0.51331 | -0.51331 | -0.51514
-199.9372 | -0.15386 | 0.0048436 | 0.00049551 | -0.54732 | 2031 | -0.53456 | -0.58795 | -0.55711 | -0.53543 | -0.53844 | -0.4996 | -0.51007 | -0.53463 | -0.50302 | -0.54286 | -0.55292 | -0.51469 | -0.60002 | -0.56674 | -0.60704 | -0.51079 | -0.53278 | -0.55613 | -0.51298 | -0.51421 | -0.50107 | -0.55954 | -0.53283 | -0.64057 | -0.58216 | -0.53052 | -0.55834 | -0.54465 | -0.54083 | -0.49909 | -0.61417 | -0.56786 | -0.60093 | -0.53795 | -0.57124 | -0.5877 | -0.5838 | -0.49716 | -0.54701 | -0.57265 | -0.54377 | -0.62033 | -0.57821 | -0.47355 | -0.47796 | -0.56657 | -0.53913 | -0.58385 | -0.52238 | -0.5229 | -0.55248 | -0.56797 | -0.54464 | -0.60262 | -0.52127 | -0.53802 | -0.51754 | -0.59416 | -0.55432 | -0.55481 | -0.52232 | -0.61825 | -0.48829 | -0.54924 | -0.6292 | -0.61874 | -0.50058 | -0.58704 | -0.62029 | -0.49235 | -0.52474 | -0.46513 | -0.57292 | -0.57882 | -0.59683 | -0.62904 | -0.5468 | -0.56517 | -0.50745 | -0.61153 | -0.58968 | -0.54973 | -0.53298 | -0.57591 | -0.62846 | -0.55124 | -0.58157 | -0.5277 | -0.54162 | -0.5131 | -0.58288 | -0.57328 | -0.59944 | -0.471 | -0.58408 | -0.58727 | -0.54219 | -0.49539 | -0.54568 | -0.48717 | -0.53618 | -0.55929 | -0.5335 | -0.51152 | -0.53591 | -0.46226 | -0.47715 | -0.45222 | -0.5606 | -0.5612 | -0.55231 | -0.59145 | -0.53329 | -0.53556 | -0.54638 | -0.54086 | -0.5761 | -0.56764 | -0.61752 | -0.49534 | -0.51799 | -0.48935 | -0.58267 | -0.46193 | -0.50893 | -0.63836 | -0.62792 | -0.54244 | -0.53707 | -0.50745 | -0.54047 | -0.6046 | -0.57707 | -0.54221 | -0.57499 | -0.56775 | -0.48271 | -0.55922 | -0.57145 | -0.51506 | -0.53178 | -0.55071 | -0.50938 | -0.51667 | -0.60219 | -0.53353 | -0.51188 | -0.54331 | -0.56661 | -0.64951 | -0.5494 | -0.61095 | -0.54083 | -0.48526 | -0.52075 | -0.47208 | -0.56389 | -0.50096 | -0.55395 | -0.43354 | -0.55049 | -0.59055 | -0.57559 | -0.53108 | -0.52906 | -0.55254 | -0.53203 | -0.59203 | -0.54873 | -0.52807 | -0.52107 | -0.52161 | -0.49294 | -0.60441 | -0.57629 | -0.55975 | -0.52645 | -0.55706 | -0.48909 | -0.50082 | -0.53567 | -0.52508 | -0.61813 | -0.59091 | -0.5206 | -0.59948 | -0.53063 | -0.56756 | -0.52822 | -0.62539 | -0.58852 | -0.45551 | -0.4872 | -0.47741 | -0.56405 | -0.51366 | -0.59108 | -0.51549 | -0.46212 | -0.4911 | -0.5335 | -0.56098 | -0.61314 | -0.56061 | -0.52953 | -0.63516 | -0.54269 | -0.61363 | -0.50799 | -0.5342 | -0.51805 | -0.52082 | -0.47848 | -0.55711 | -0.5231 | -0.59574 | -0.59294 | -0.56323 | -0.60295 | -0.49633 | -0.59634 | -0.50659 | -0.50683 | -0.68513 | -0.54676 | -0.49364 | -0.50026 | -0.55988 | -0.56977 | -0.53357 | -0.56933 | -0.59175 | -0.5087 | -0.54974 | -0.57304 | -0.50322 | -0.49071 | -0.55441 | -0.51454 | -0.56271 | -0.46291 | -0.57192 | -0.46505 | -0.60155 | -0.49362 | -0.607 | -0.56589 | -0.49348 | -0.56889 | -0.47879 | -0.53855 | -0.57304 | -0.6017 | -0.55685 | -0.59718 | -0.46372 | -0.46997 | -0.60529 | -0.56636 | -0.55061 | -0.54335 | -0.5588 | -0.59057 | -0.5564 | -0.54197 | -0.58317 | -0.5134 | -0.57259 | -0.55602 | -0.53951 | -0.50014 | -0.59768 | -0.5575 | -0.54699 | -0.57715 | -0.56123 | -0.53757 | -0.58435 | -0.56526 | -0.52947 | -0.5235 | -0.57774 | -0.56262 | -0.53949 | -0.50261 | -0.52861 | -0.51557 | -0.51606 | -0.59581 | -0.53687 | -0.45823 | -0.45548 | -0.60798 | -0.59831 | -0.62657 | -0.50573 | -0.50767 | -0.55655 | -0.51474 | -0.61899 | -0.50096 | -0.45663 | -0.54874 | -0.56448 | -0.52309 | -0.56097 | -0.59775 | -0.46782 | -0.57767 | -0.55136 | -0.56942 | -0.62357 | -0.54551 | -0.54608 | -0.55523 | -0.51248 | -0.50812 | -0.58045 | -0.60013 | -0.54255 | -0.49744 | -0.56274 | -0.51918 | -0.54552 | -0.54147 | -0.62451 | -0.53237 | -0.52138 | -0.60763 | -0.4507 | -0.55871 | -0.55697 | -0.52452 | -0.54068 | -0.49603 | -0.58095 | -0.54797 | -0.60656 | -0.46237 | -0.56111 | -0.59305 | -0.51717 | -0.58266 | -0.57859 | -0.63131 | -0.53542 | -0.52418 | -0.57679 | -0.59543 | -0.56681 | -0.6015 | -0.53321 | -0.50086 | -0.54391 | -0.61312 | -0.60126 | -0.54579 | -0.52829 | -0.53836 | -0.56148 | -0.52872 | -0.54536 | -0.48212 | -0.54291 | -0.52965 | -0.51962 | -0.54086 | -0.53214 | -0.56909 | -0.54606 | -0.51239 | -0.47968 | -0.55338 | -0.54981 | -0.54383 | -0.55665 | -0.5295 | -0.50994 | -0.50275 | -0.50848 | -0.58304 | -0.55592 | -0.48015 | -0.55274 | -0.50287 | -0.4779 | -0.45336 | -0.53782 | -0.53058 | -0.63094 | -0.55913 | -0.56607 | -0.52091 | -0.5804 | -0.54751 | -0.52179 | -0.52616 | -0.61798 | -0.48379 | -0.51405 | -0.51921 | -0.51232 | -0.56442 | -0.52435 | -0.58242 | -0.49861 | -0.5222 | -0.58077 | -0.55952 | -0.58464 | -0.58364 | -0.56971 | -0.58164 | -0.50018 | -0.53057 | -0.52167 | -0.58658 | -0.58336 | -0.60652 | -0.57438 | -0.53835 | -0.58137 | -0.50955 | -0.56387 | -0.57589 | -0.46441 | -0.59174 | -0.53171 | -0.61079 | -0.54418 | -0.56482 | -0.5639 | -0.60694 | -0.57025 | -0.58496 | -0.58252 | -0.55921 | -0.56245 | -0.53349 | -0.59809 | -0.52064 | -0.4861 | -0.56962 | -0.65545 | -0.58206 | -0.50524 | -0.44452 | -0.59693 | -0.5864 | -0.50371 | -0.56234 | -0.56262 | -0.50275 | -0.58444 | -0.552 | -0.56465 | -0.57774 | -0.55617 | -0.57263 | -0.53209 | -0.54572 | -0.52749 | -0.56949 | -0.55855 | -0.57777 | -0.51251 | -0.58551 | -0.5072 | -0.5039 | -0.60396 | -0.54886 | -0.53282 | -0.55674 | -0.52119 | -0.52578 | -0.57184 | -0.54716 | -0.6236 | -0.56212 | -0.47765 | -0.57891 | -0.56047 | -0.59121 | -0.50745 | -0.51126 | -0.47524 | -0.54689 | -0.48959 | -0.53042 | -0.50155 | -0.57163 | -0.54632 | -0.58237 | -0.57276 | -0.52185 | -0.58205 | -0.60543 | -0.53612 | -0.48987 | -0.5591 | -0.51705 | -0.53456 | -0.48042 | -0.5009 | -0.39254 | -0.48108 | -0.63849 | -0.63849 | -0.49632 | -0.49632 | -0.50018
-222.6012 | -0.15337 | 0.0055877 | 0.0006736 | -0.53698 | 2032 | -0.52648 | -0.58202 | -0.54725 | -0.52275 | -0.52711 | -0.48455 | -0.4955 | -0.52471 | -0.49128 | -0.5327 | -0.54258 | -0.50223 | -0.59398 | -0.55732 | -0.60105 | -0.49807 | -0.52084 | -0.54545 | -0.49941 | -0.50215 | -0.48824 | -0.54868 | -0.52192 | -0.63804 | -0.57541 | -0.5199 | -0.54779 | -0.53289 | -0.53137 | -0.48569 | -0.61104 | -0.55895 | -0.59452 | -0.52506 | -0.56138 | -0.58043 | -0.57634 | -0.48348 | -0.53679 | -0.56416 | -0.53435 | -0.61591 | -0.56855 | -0.45812 | -0.46204 | -0.55547 | -0.53068 | -0.57677 | -0.51022 | -0.51119 | -0.54309 | -0.55995 | -0.53315 | -0.59548 | -0.51107 | -0.52742 | -0.5067 | -0.58772 | -0.54394 | -0.54526 | -0.51098 | -0.61477 | -0.47494 | -0.53801 | -0.62324 | -0.61588 | -0.48809 | -0.57867 | -0.61713 | -0.47683 | -0.51447 | -0.44964 | -0.5655 | -0.57126 | -0.58782 | -0.62489 | -0.53624 | -0.55693 | -0.49276 | -0.60571 | -0.58286 | -0.53949 | -0.52221 | -0.56774 | -0.62541 | -0.54198 | -0.57518 | -0.51726 | -0.53122 | -0.50122 | -0.5732 | -0.56451 | -0.59372 | -0.45559 | -0.57703 | -0.57955 | -0.53234 | -0.48206 | -0.53074 | -0.47269 | -0.52412 | -0.54958 | -0.52235 | -0.4986 | -0.52662 | -0.44585 | -0.46214 | -0.43486 | -0.55226 | -0.55148 | -0.54227 | -0.58227 | -0.52228 | -0.52566 | -0.53559 | -0.52819 | -0.56758 | -0.55801 | -0.61264 | -0.48197 | -0.50621 | -0.47429 | -0.57513 | -0.44565 | -0.49506 | -0.63224 | -0.62335 | -0.53138 | -0.52665 | -0.49551 | -0.52922 | -0.59985 | -0.56874 | -0.533 | -0.56743 | -0.55905 | -0.46751 | -0.54926 | -0.56218 | -0.49944 | -0.52007 | -0.542 | -0.49616 | -0.50403 | -0.59485 | -0.52244 | -0.49973 | -0.53157 | -0.55861 | -0.64794 | -0.53805 | -0.60601 | -0.53062 | -0.47114 | -0.50931 | -0.45643 | -0.55456 | -0.48636 | -0.54397 | -0.41524 | -0.54182 | -0.58531 | -0.56598 | -0.52085 | -0.51645 | -0.5411 | -0.52198 | -0.58431 | -0.53888 | -0.51461 | -0.5098 | -0.50866 | -0.47836 | -0.59833 | -0.5676 | -0.54885 | -0.51539 | -0.54697 | -0.47462 | -0.48551 | -0.5239 | -0.5112 | -0.61216 | -0.58233 | -0.50841 | -0.59313 | -0.51885 | -0.55993 | -0.5159 | -0.62175 | -0.58244 | -0.43739 | -0.47355 | -0.46286 | -0.55363 | -0.50099 | -0.58568 | -0.50266 | -0.44602 | -0.47732 | -0.52333 | -0.55095 | -0.60909 | -0.55257 | -0.51851 | -0.63185 | -0.53275 | -0.60771 | -0.4938 | -0.52363 | -0.50599 | -0.50872 | -0.46459 | -0.5474 | -0.5127 | -0.58808 | -0.58548 | -0.5549 | -0.59543 | -0.48389 | -0.59006 | -0.49339 | -0.49288 | -0.68636 | -0.53586 | -0.47795 | -0.48551 | -0.55 | -0.56034 | -0.52275 | -0.56016 | -0.58407 | -0.49586 | -0.53943 | -0.56444 | -0.4907 | -0.47547 | -0.54567 | -0.50207 | -0.55096 | -0.4474 | -0.56254 | -0.44874 | -0.59683 | -0.48063 | -0.59843 | -0.55704 | -0.4805 | -0.56223 | -0.46333 | -0.52747 | -0.56476 | -0.59779 | -0.54665 | -0.59016 | -0.44702 | -0.45358 | -0.59701 | -0.55791 | -0.53914 | -0.53211 | -0.54889 | -0.58261 | -0.54665 | -0.53148 | -0.57565 | -0.5012 | -0.5622 | -0.54656 | -0.52949 | -0.4869 | -0.59257 | -0.54697 | -0.53752 | -0.56921 | -0.55086 | -0.52782 | -0.57641 | -0.55556 | -0.51707 | -0.50965 | -0.57039 | -0.55465 | -0.52555 | -0.48913 | -0.51627 | -0.5036 | -0.5041 | -0.59006 | -0.52746 | -0.44056 | -0.43665 | -0.60394 | -0.58829 | -0.62243 | -0.49347 | -0.49497 | -0.54846 | -0.49934 | -0.61608 | -0.48738 | -0.43886 | -0.53713 | -0.55552 | -0.51082 | -0.55203 | -0.5904 | -0.45167 | -0.56954 | -0.54009 | -0.56161 | -0.61995 | -0.53483 | -0.53426 | -0.5454 | -0.49636 | -0.49515 | -0.57179 | -0.59425 | -0.52886 | -0.48409 | -0.55485 | -0.50601 | -0.53683 | -0.52909 | -0.61906 | -0.52117 | -0.50955 | -0.60001 | -0.43459 | -0.54969 | -0.54863 | -0.51312 | -0.53063 | -0.48094 | -0.57382 | -0.53713 | -0.60141 | -0.44558 | -0.5518 | -0.58697 | -0.50385 | -0.57412 | -0.56865 | -0.62699 | -0.52257 | -0.51141 | -0.56886 | -0.59061 | -0.55849 | -0.59625 | -0.52341 | -0.48736 | -0.5325 | -0.60678 | -0.59478 | -0.53645 | -0.51623 | -0.52692 | -0.55257 | -0.51774 | -0.53703 | -0.46491 | -0.533 | -0.51913 | -0.50723 | -0.5282 | -0.52006 | -0.55915 | -0.53758 | -0.50034 | -0.465 | -0.54311 | -0.53989 | -0.53361 | -0.54583 | -0.51945 | -0.49609 | -0.48943 | -0.49493 | -0.57525 | -0.5452 | -0.46265 | -0.54452 | -0.48697 | -0.46276 | -0.43699 | -0.52828 | -0.51952 | -0.62826 | -0.55019 | -0.55792 | -0.5087 | -0.57081 | -0.53653 | -0.50841 | -0.51525 | -0.61371 | -0.46862 | -0.50173 | -0.50501 | -0.49955 | -0.55531 | -0.51344 | -0.57467 | -0.4833 | -0.51051 | -0.57325 | -0.55092 | -0.57972 | -0.57378 | -0.56144 | -0.5732 | -0.48653 | -0.51967 | -0.50824 | -0.57804 | -0.57497 | -0.60062 | -0.5656 | -0.52796 | -0.57143 | -0.49597 | -0.55365 | -0.56766 | -0.44658 | -0.58632 | -0.52043 | -0.60784 | -0.53421 | -0.55715 | -0.55479 | -0.60013 | -0.56011 | -0.57937 | -0.57364 | -0.55002 | -0.55213 | -0.52325 | -0.58882 | -0.51002 | -0.47145 | -0.55961 | -0.65187 | -0.57447 | -0.49149 | -0.42771 | -0.5895 | -0.58009 | -0.48879 | -0.55298 | -0.55525 | -0.48844 | -0.57731 | -0.54005 | -0.55563 | -0.57003 | -0.54693 | -0.5637 | -0.51984 | -0.5353 | -0.51404 | -0.56049 | -0.54898 | -0.57045 | -0.49921 | -0.57889 | -0.49195 | -0.49022 | -0.59477 | -0.5372 | -0.52141 | -0.54747 | -0.50933 | -0.51383 | -0.56193 | -0.53681 | -0.61922 | -0.55329 | -0.46009 | -0.5711 | -0.5504 | -0.58343 | -0.49488 | -0.49801 | -0.46037 | -0.53691 | -0.47399 | -0.51948 | -0.48817 | -0.56392 | -0.53662 | -0.57465 | -0.56379 | -0.50977 | -0.57378 | -0.59944 | -0.52462 | -0.47584 | -0.54847 | -0.50412 | -0.52648 | -0.46477 | -0.48802 | -0.36525 | -0.46575 | -0.63849 | -0.63849 | -0.4804 | -0.4804 | -0.48622
-245.2748 | -0.15288 | 0.006363 | 0.00087838 | -0.52664 | 2033 | -0.51939 | -0.57615 | -0.53744 | -0.50944 | -0.51616 | -0.4699 | -0.48057 | -0.51515 | -0.48054 | -0.52298 | -0.53168 | -0.49024 | -0.58766 | -0.54784 | -0.5947 | -0.48564 | -0.50907 | -0.53472 | -0.48573 | -0.49052 | -0.47591 | -0.53707 | -0.51101 | -0.63496 | -0.56845 | -0.50976 | -0.53662 | -0.5206 | -0.52226 | -0.47294 | -0.6079 | -0.54951 | -0.58739 | -0.51141 | -0.55126 | -0.57307 | -0.56831 | -0.47062 | -0.52685 | -0.5556 | -0.52515 | -0.61103 | -0.55776 | -0.44358 | -0.44651 | -0.54334 | -0.52295 | -0.56961 | -0.49815 | -0.49997 | -0.53392 | -0.5518 | -0.52122 | -0.58735 | -0.50159 | -0.51673 | -0.49673 | -0.58074 | -0.53309 | -0.53552 | -0.50035 | -0.61092 | -0.46254 | -0.52672 | -0.61646 | -0.61276 | -0.4762 | -0.56983 | -0.61377 | -0.46205 | -0.505 | -0.435 | -0.55819 | -0.56364 | -0.5774 | -0.6202 | -0.52572 | -0.54864 | -0.4778 | -0.59896 | -0.57584 | -0.5289 | -0.51196 | -0.55944 | -0.6218 | -0.53267 | -0.56889 | -0.50715 | -0.52108 | -0.49012 | -0.56228 | -0.55512 | -0.58771 | -0.44095 | -0.56948 | -0.57159 | -0.52259 | -0.46927 | -0.51398 | -0.45904 | -0.51168 | -0.53985 | -0.51109 | -0.48632 | -0.51801 | -0.4305 | -0.4478 | -0.4182 | -0.54415 | -0.5412 | -0.53243 | -0.57236 | -0.5118 | -0.51607 | -0.52485 | -0.51521 | -0.55851 | -0.54774 | -0.60691 | -0.46908 | -0.49477 | -0.45961 | -0.5675 | -0.4305 | -0.4817 | -0.62488 | -0.61771 | -0.52055 | -0.51628 | -0.48416 | -0.51805 | -0.59491 | -0.56032 | -0.52424 | -0.55957 | -0.55034 | -0.4526 | -0.53945 | -0.55228 | -0.48393 | -0.50866 | -0.53371 | -0.48356 | -0.49149 | -0.5871 | -0.51171 | -0.48798 | -0.5198 | -0.55088 | -0.64544 | -0.52613 | -0.60044 | -0.52089 | -0.4577 | -0.49812 | -0.44138 | -0.54518 | -0.47245 | -0.53369 | -0.39831 | -0.53359 | -0.58012 | -0.55549 | -0.51107 | -0.50406 | -0.52893 | -0.51236 | -0.57581 | -0.52927 | -0.50058 | -0.4989 | -0.49599 | -0.46463 | -0.59185 | -0.55818 | -0.53766 | -0.50497 | -0.53693 | -0.46101 | -0.46993 | -0.51229 | -0.4967 | -0.60551 | -0.57318 | -0.49675 | -0.58614 | -0.50747 | -0.55251 | -0.5038 | -0.61734 | -0.5764 | -0.41947 | -0.46092 | -0.44934 | -0.54294 | -0.48842 | -0.58011 | -0.49019 | -0.43114 | -0.46407 | -0.51374 | -0.54031 | -0.60487 | -0.54454 | -0.50798 | -0.62797 | -0.52296 | -0.60127 | -0.47946 | -0.51332 | -0.49426 | -0.49727 | -0.45166 | -0.53764 | -0.50292 | -0.57983 | -0.57775 | -0.54644 | -0.58737 | -0.4723 | -0.58325 | -0.48041 | -0.47905 | -0.68733 | -0.52502 | -0.46207 | -0.47079 | -0.53971 | -0.55027 | -0.512 | -0.55099 | -0.57608 | -0.4833 | -0.52887 | -0.55581 | -0.47866 | -0.46048 | -0.53698 | -0.49023 | -0.53865 | -0.43282 | -0.55252 | -0.43336 | -0.59184 | -0.46827 | -0.58886 | -0.54777 | -0.46844 | -0.55595 | -0.44871 | -0.51672 | -0.55611 | -0.59389 | -0.53598 | -0.58266 | -0.43081 | -0.43751 | -0.58756 | -0.54952 | -0.52747 | -0.52095 | -0.53888 | -0.57368 | -0.53656 | -0.52063 | -0.56806 | -0.48944 | -0.55086 | -0.53726 | -0.51965 | -0.47404 | -0.58716 | -0.53642 | -0.52811 | -0.56118 | -0.54026 | -0.51835 | -0.56788 | -0.54578 | -0.50445 | -0.49518 | -0.56304 | -0.54666 | -0.51058 | -0.47597 | -0.50407 | -0.49231 | -0.49235 | -0.5842 | -0.51876 | -0.42388 | -0.41796 | -0.59973 | -0.57648 | -0.61728 | -0.48187 | -0.48265 | -0.5408 | -0.48377 | -0.61305 | -0.47408 | -0.42149 | -0.52523 | -0.54615 | -0.49892 | -0.543 | -0.58208 | -0.4366 | -0.56131 | -0.52866 | -0.55391 | -0.616 | -0.52389 | -0.52187 | -0.53529 | -0.4801 | -0.4824 | -0.563 | -0.5877 | -0.51474 | -0.47158 | -0.54697 | -0.49254 | -0.52872 | -0.51652 | -0.61296 | -0.51046 | -0.49787 | -0.59111 | -0.41958 | -0.54088 | -0.54056 | -0.50208 | -0.52097 | -0.46588 | -0.56669 | -0.52585 | -0.59603 | -0.42925 | -0.54262 | -0.58049 | -0.49085 | -0.56533 | -0.55819 | -0.62181 | -0.50907 | -0.499 | -0.56043 | -0.58588 | -0.55026 | -0.5908 | -0.51405 | -0.47455 | -0.5212 | -0.5992 | -0.58788 | -0.52726 | -0.50407 | -0.51576 | -0.54346 | -0.50723 | -0.52931 | -0.4475 | -0.52315 | -0.50886 | -0.49528 | -0.51549 | -0.5081 | -0.54913 | -0.52971 | -0.48874 | -0.45081 | -0.53238 | -0.53012 | -0.52368 | -0.53481 | -0.51005 | -0.48265 | -0.47632 | -0.48182 | -0.56732 | -0.53385 | -0.44496 | -0.53654 | -0.4707 | -0.44817 | -0.42153 | -0.51925 | -0.5086 | -0.62519 | -0.54145 | -0.54992 | -0.49649 | -0.56078 | -0.52526 | -0.49513 | -0.50506 | -0.60907 | -0.45371 | -0.49003 | -0.49031 | -0.48727 | -0.54619 | -0.50291 | -0.56668 | -0.46852 | -0.49908 | -0.56533 | -0.54222 | -0.57516 | -0.56265 | -0.55328 | -0.56394 | -0.47317 | -0.50904 | -0.49453 | -0.56912 | -0.56613 | -0.59397 | -0.5566 | -0.51808 | -0.56082 | -0.48302 | -0.54261 | -0.55938 | -0.42878 | -0.58074 | -0.50913 | -0.60492 | -0.52452 | -0.54957 | -0.54582 | -0.59275 | -0.54968 | -0.57394 | -0.56383 | -0.54059 | -0.5417 | -0.5136 | -0.5781 | -0.50015 | -0.45722 | -0.54945 | -0.64719 | -0.5667 | -0.47827 | -0.41213 | -0.58151 | -0.57343 | -0.47367 | -0.54312 | -0.54807 | -0.47459 | -0.56984 | -0.52783 | -0.5466 | -0.56212 | -0.53792 | -0.55459 | -0.50727 | -0.52476 | -0.50056 | -0.55101 | -0.53953 | -0.56322 | -0.48581 | -0.57208 | -0.47621 | -0.47721 | -0.58483 | -0.52554 | -0.5103 | -0.53793 | -0.49793 | -0.50184 | -0.55106 | -0.52621 | -0.61408 | -0.54461 | -0.44232 | -0.56288 | -0.54014 | -0.57522 | -0.48302 | -0.48534 | -0.44654 | -0.52692 | -0.45852 | -0.50899 | -0.47524 | -0.55622 | -0.5273 | -0.56682 | -0.55431 | -0.49766 | -0.56486 | -0.59304 | -0.51343 | -0.46253 | -0.53705 | -0.49168 | -0.51939 | -0.45026 | -0.4759 | -0.33923 | -0.45155 | -0.63849 | -0.63849 | -0.46563 | -0.46563 | -0.47336
-268.2433 | -0.1524 | 0.0072029 | 0.0011097 | -0.51617 | 2034 | -0.51316 | -0.57015 | -0.52767 | -0.4955 | -0.50548 | -0.45515 | -0.46503 | -0.50573 | -0.47046 | -0.51359 | -0.52029 | -0.47843 | -0.58081 | -0.53815 | -0.58795 | -0.47341 | -0.497 | -0.52376 | -0.47177 | -0.47921 | -0.46397 | -0.52472 | -0.49997 | -0.63138 | -0.56126 | -0.49986 | -0.5248 | -0.50772 | -0.51341 | -0.46064 | -0.60475 | -0.53958 | -0.57956 | -0.49685 | -0.54086 | -0.5656 | -0.55979 | -0.45831 | -0.517 | -0.54694 | -0.51609 | -0.60548 | -0.54595 | -0.42958 | -0.43122 | -0.53015 | -0.51576 | -0.56212 | -0.48607 | -0.48883 | -0.52474 | -0.54348 | -0.50881 | -0.57823 | -0.49271 | -0.50585 | -0.4874 | -0.57322 | -0.52163 | -0.52554 | -0.49033 | -0.60667 | -0.45089 | -0.51499 | -0.60877 | -0.60937 | -0.46486 | -0.56023 | -0.61012 | -0.44786 | -0.4962 | -0.42111 | -0.55098 | -0.55573 | -0.5656 | -0.61498 | -0.51492 | -0.54023 | -0.4625 | -0.59134 | -0.56842 | -0.518 | -0.50214 | -0.55064 | -0.61765 | -0.52326 | -0.56255 | -0.49728 | -0.51092 | -0.47968 | -0.55009 | -0.54509 | -0.58132 | -0.42692 | -0.56148 | -0.56338 | -0.51289 | -0.4569 | -0.49524 | -0.44583 | -0.49874 | -0.52989 | -0.4996 | -0.47455 | -0.50982 | -0.41575 | -0.43384 | -0.402 | -0.53624 | -0.53027 | -0.5227 | -0.56139 | -0.50173 | -0.5067 | -0.51383 | -0.50142 | -0.54888 | -0.53683 | -0.6003 | -0.45653 | -0.48359 | -0.44518 | -0.55977 | -0.41634 | -0.46865 | -0.61635 | -0.61105 | -0.50989 | -0.50585 | -0.4733 | -0.5067 | -0.58952 | -0.55178 | -0.51578 | -0.55136 | -0.5414 | -0.43788 | -0.52971 | -0.54173 | -0.46843 | -0.49747 | -0.52551 | -0.47147 | -0.47897 | -0.57893 | -0.50101 | -0.47644 | -0.50758 | -0.54324 | -0.64212 | -0.51356 | -0.59425 | -0.51153 | -0.44465 | -0.48702 | -0.42676 | -0.53544 | -0.45911 | -0.52306 | -0.38219 | -0.5257 | -0.57491 | -0.54413 | -0.50166 | -0.49175 | -0.51593 | -0.50294 | -0.56655 | -0.51965 | -0.48593 | -0.48824 | -0.4832 | -0.45159 | -0.58495 | -0.54808 | -0.52571 | -0.49505 | -0.52691 | -0.44809 | -0.45385 | -0.50039 | -0.48142 | -0.59819 | -0.56312 | -0.48546 | -0.57852 | -0.49638 | -0.54525 | -0.49144 | -0.61225 | -0.57038 | -0.40167 | -0.44893 | -0.43651 | -0.53163 | -0.4758 | -0.57438 | -0.47777 | -0.41718 | -0.45117 | -0.50464 | -0.52905 | -0.60038 | -0.53652 | -0.49769 | -0.62348 | -0.51323 | -0.59424 | -0.4649 | -0.50315 | -0.4827 | -0.4863 | -0.43952 | -0.52759 | -0.49367 | -0.57069 | -0.56971 | -0.53774 | -0.57878 | -0.46132 | -0.57592 | -0.46755 | -0.46523 | -0.68812 | -0.51389 | -0.44594 | -0.45598 | -0.52902 | -0.53945 | -0.50126 | -0.54164 | -0.56761 | -0.47091 | -0.51788 | -0.54711 | -0.467 | -0.44558 | -0.52827 | -0.47889 | -0.52533 | -0.41898 | -0.54177 | -0.41851 | -0.5865 | -0.45646 | -0.57829 | -0.538 | -0.45706 | -0.54984 | -0.43451 | -0.50623 | -0.54704 | -0.59 | -0.52483 | -0.57444 | -0.41496 | -0.42162 | -0.57644 | -0.54087 | -0.51522 | -0.50947 | -0.52844 | -0.56374 | -0.52607 | -0.50945 | -0.56035 | -0.47799 | -0.53858 | -0.52812 | -0.5099 | -0.46136 | -0.58143 | -0.52578 | -0.5187 | -0.55283 | -0.52898 | -0.50908 | -0.55871 | -0.53586 | -0.49145 | -0.48007 | -0.5554 | -0.53864 | -0.49449 | -0.46304 | -0.49167 | -0.48144 | -0.48076 | -0.57795 | -0.51065 | -0.40801 | -0.3992 | -0.59532 | -0.56295 | -0.61125 | -0.47079 | -0.47062 | -0.53348 | -0.46746 | -0.60975 | -0.46088 | -0.40436 | -0.51278 | -0.53635 | -0.48694 | -0.53381 | -0.57282 | -0.4224 | -0.55294 | -0.51708 | -0.54612 | -0.61173 | -0.51256 | -0.50882 | -0.52487 | -0.46317 | -0.46975 | -0.55402 | -0.58057 | -0.50007 | -0.45974 | -0.53907 | -0.47872 | -0.52099 | -0.50379 | -0.60623 | -0.50016 | -0.48616 | -0.58099 | -0.40548 | -0.53214 | -0.53259 | -0.49125 | -0.51134 | -0.45078 | -0.55953 | -0.51402 | -0.59043 | -0.41313 | -0.5335 | -0.57362 | -0.47777 | -0.55627 | -0.5471 | -0.61566 | -0.4949 | -0.48692 | -0.55143 | -0.5812 | -0.54188 | -0.58521 | -0.50495 | -0.46205 | -0.50993 | -0.59054 | -0.58063 | -0.5181 | -0.49175 | -0.50478 | -0.53409 | -0.49689 | -0.52204 | -0.4296 | -0.5133 | -0.49871 | -0.48329 | -0.50265 | -0.49592 | -0.53894 | -0.52229 | -0.47748 | -0.43703 | -0.52116 | -0.52052 | -0.51377 | -0.52313 | -0.50109 | -0.46958 | -0.46335 | -0.46876 | -0.55913 | -0.52186 | -0.42696 | -0.52877 | -0.45392 | -0.43397 | -0.40687 | -0.51058 | -0.49775 | -0.62164 | -0.53289 | -0.54186 | -0.48421 | -0.55028 | -0.51366 | -0.48142 | -0.49537 | -0.60391 | -0.43893 | -0.4786 | -0.4749 | -0.47547 | -0.53673 | -0.49255 | -0.55819 | -0.45413 | -0.48783 | -0.55698 | -0.53325 | -0.57121 | -0.55026 | -0.54517 | -0.55388 | -0.46 | -0.49856 | -0.48033 | -0.55982 | -0.5566 | -0.58643 | -0.54696 | -0.50861 | -0.54951 | -0.47056 | -0.5308 | -0.551 | -0.4109 | -0.57498 | -0.49764 | -0.602 | -0.51511 | -0.542 | -0.53684 | -0.58482 | -0.53894 | -0.56853 | -0.55312 | -0.53089 | -0.53114 | -0.50431 | -0.56591 | -0.49082 | -0.44329 | -0.53909 | -0.64152 | -0.55849 | -0.46517 | -0.39758 | -0.57307 | -0.56649 | -0.45821 | -0.53278 | -0.54103 | -0.4608 | -0.56202 | -0.51527 | -0.53729 | -0.55388 | -0.52908 | -0.54497 | -0.4941 | -0.51395 | -0.48658 | -0.54089 | -0.53018 | -0.55596 | -0.47218 | -0.56503 | -0.45982 | -0.46475 | -0.57417 | -0.51382 | -0.4992 | -0.52812 | -0.48666 | -0.4897 | -0.53921 | -0.51535 | -0.60819 | -0.53606 | -0.42421 | -0.55424 | -0.52976 | -0.56629 | -0.47145 | -0.47314 | -0.43363 | -0.51684 | -0.44305 | -0.49892 | -0.46266 | -0.54834 | -0.51829 | -0.55887 | -0.54432 | -0.48544 | -0.55524 | -0.586 | -0.50245 | -0.44972 | -0.52488 | -0.47952 | -0.51316 | -0.43673 | -0.46441 | -0.31427 | -0.43831 | -0.63849 | -0.63849 | -0.45188 | -0.45188 | -0.46144
-291.1471 | -0.15192 | 0.0081071 | 0.0013673 | -0.50573 | 2035 | -0.50827 | -0.56416 | -0.51815 | -0.48101 | -0.49536 | -0.44061 | -0.44917 | -0.49685 | -0.46167 | -0.50485 | -0.5085 | -0.46715 | -0.57342 | -0.5282 | -0.5808 | -0.4617 | -0.48494 | -0.51254 | -0.45781 | -0.46858 | -0.45278 | -0.51169 | -0.48905 | -0.62702 | -0.55392 | -0.4905 | -0.51241 | -0.49437 | -0.50512 | -0.44895 | -0.60154 | -0.52927 | -0.57099 | -0.48146 | -0.5303 | -0.55812 | -0.55079 | -0.44689 | -0.50732 | -0.53798 | -0.50742 | -0.59922 | -0.53307 | -0.41664 | -0.41655 | -0.51591 | -0.50953 | -0.55438 | -0.47427 | -0.47813 | -0.51574 | -0.53515 | -0.49606 | -0.56808 | -0.48477 | -0.49501 | -0.47913 | -0.56517 | -0.50975 | -0.51548 | -0.4813 | -0.60204 | -0.44051 | -0.50295 | -0.60017 | -0.60572 | -0.45454 | -0.5499 | -0.60619 | -0.43469 | -0.48845 | -0.40852 | -0.54389 | -0.54762 | -0.55233 | -0.60891 | -0.50402 | -0.5319 | -0.44708 | -0.58275 | -0.56074 | -0.50695 | -0.49286 | -0.5415 | -0.61289 | -0.51397 | -0.55633 | -0.48794 | -0.50097 | -0.47014 | -0.53659 | -0.5344 | -0.5745 | -0.41398 | -0.55309 | -0.5547 | -0.50344 | -0.44528 | -0.47429 | -0.43348 | -0.48548 | -0.51979 | -0.48812 | -0.46349 | -0.50245 | -0.40211 | -0.42082 | -0.38673 | -0.52862 | -0.5188 | -0.51312 | -0.54931 | -0.49243 | -0.49784 | -0.50275 | -0.48695 | -0.53874 | -0.52531 | -0.59278 | -0.44459 | -0.473 | -0.4314 | -0.55184 | -0.40351 | -0.45599 | -0.60611 | -0.60324 | -0.49937 | -0.49561 | -0.46335 | -0.49542 | -0.58383 | -0.54302 | -0.50792 | -0.54284 | -0.53239 | -0.42366 | -0.52024 | -0.53056 | -0.45309 | -0.48683 | -0.51776 | -0.46002 | -0.46672 | -0.57037 | -0.49057 | -0.4655 | -0.49509 | -0.536 | -0.63784 | -0.50042 | -0.58741 | -0.50288 | -0.43257 | -0.47636 | -0.41297 | -0.52546 | -0.44672 | -0.51223 | -0.36757 | -0.51823 | -0.5698 | -0.53186 | -0.49294 | -0.47956 | -0.50217 | -0.49416 | -0.55651 | -0.51026 | -0.47079 | -0.47816 | -0.47057 | -0.43961 | -0.57746 | -0.53731 | -0.5131 | -0.48584 | -0.51679 | -0.43615 | -0.43742 | -0.48838 | -0.46559 | -0.58986 | -0.55213 | -0.47466 | -0.57026 | -0.48563 | -0.53811 | -0.4791 | -0.60638 | -0.56433 | -0.38431 | -0.43806 | -0.4248 | -0.51979 | -0.4634 | -0.56856 | -0.46569 | -0.40461 | -0.43905 | -0.49622 | -0.51722 | -0.59558 | -0.5287 | -0.48799 | -0.61814 | -0.50382 | -0.58635 | -0.45035 | -0.49344 | -0.47163 | -0.47621 | -0.42869 | -0.51741 | -0.48531 | -0.56056 | -0.56145 | -0.529 | -0.56956 | -0.45153 | -0.56808 | -0.45511 | -0.45171 | -0.69146 | -0.50264 | -0.42978 | -0.44137 | -0.51801 | -0.52801 | -0.49078 | -0.53236 | -0.55884 | -0.459 | -0.50672 | -0.53818 | -0.456 | -0.43111 | -0.51974 | -0.46829 | -0.51104 | -0.40641 | -0.53032 | -0.40466 | -0.5809 | -0.44566 | -0.56626 | -0.52786 | -0.44686 | -0.54417 | -0.4212 | -0.49595 | -0.53763 | -0.58621 | -0.51332 | -0.56547 | -0.39985 | -0.40617 | -0.56351 | -0.53212 | -0.50254 | -0.49784 | -0.51761 | -0.5528 | -0.51529 | -0.49807 | -0.5524 | -0.46722 | -0.52537 | -0.5194 | -0.50051 | -0.44926 | -0.57543 | -0.51522 | -0.50941 | -0.54426 | -0.51718 | -0.50023 | -0.54895 | -0.52593 | -0.47833 | -0.46442 | -0.54762 | -0.53081 | -0.47737 | -0.45068 | -0.47931 | -0.47134 | -0.46964 | -0.57142 | -0.50351 | -0.39303 | -0.38067 | -0.59079 | -0.54754 | -0.60422 | -0.46065 | -0.45919 | -0.52673 | -0.45061 | -0.60627 | -0.44814 | -0.38783 | -0.49994 | -0.52608 | -0.47518 | -0.52466 | -0.56256 | -0.4096 | -0.54429 | -0.50524 | -0.53841 | -0.60698 | -0.50107 | -0.49517 | -0.51427 | -0.44574 | -0.45742 | -0.54496 | -0.57284 | -0.48459 | -0.44885 | -0.53126 | -0.46466 | -0.514 | -0.49079 | -0.5988 | -0.49059 | -0.47475 | -0.56953 | -0.39286 | -0.52353 | -0.52494 | -0.48099 | -0.50205 | -0.43591 | -0.55229 | -0.50182 | -0.58451 | -0.39764 | -0.52437 | -0.56629 | -0.46488 | -0.54671 | -0.53543 | -0.60842 | -0.48018 | -0.47549 | -0.54195 | -0.57666 | -0.5335 | -0.57937 | -0.49649 | -0.45025 | -0.49861 | -0.58071 | -0.57279 | -0.50924 | -0.47945 | -0.494 | -0.52461 | -0.48696 | -0.51548 | -0.41155 | -0.50364 | -0.48896 | -0.47165 | -0.48958 | -0.48372 | -0.52874 | -0.51567 | -0.46693 | -0.42406 | -0.50948 | -0.51139 | -0.50414 | -0.51094 | -0.49282 | -0.45689 | -0.45087 | -0.45608 | -0.55059 | -0.5093 | -0.40891 | -0.52146 | -0.43679 | -0.42059 | -0.39361 | -0.50263 | -0.48722 | -0.61755 | -0.52473 | -0.53392 | -0.47213 | -0.53891 | -0.50188 | -0.46764 | -0.48664 | -0.59819 | -0.42453 | -0.46782 | -0.45889 | -0.46432 | -0.52704 | -0.48278 | -0.54916 | -0.44012 | -0.47706 | -0.54828 | -0.52428 | -0.56787 | -0.53653 | -0.53708 | -0.543 | -0.44733 | -0.48852 | -0.46588 | -0.54991 | -0.5464 | -0.57802 | -0.53686 | -0.49989 | -0.53752 | -0.45898 | -0.51827 | -0.54247 | -0.39325 | -0.56909 | -0.48628 | -0.59916 | -0.50608 | -0.53466 | -0.52811 | -0.57599 | -0.52766 | -0.56322 | -0.54147 | -0.52105 | -0.52031 | -0.49569 | -0.5521 | -0.48233 | -0.43002 | -0.52865 | -0.63432 | -0.54989 | -0.4525 | -0.3847 | -0.56393 | -0.55934 | -0.44264 | -0.52206 | -0.53432 | -0.44742 | -0.55393 | -0.50216 | -0.52787 | -0.54543 | -0.52046 | -0.53494 | -0.48049 | -0.50308 | -0.47227 | -0.53032 | -0.52113 | -0.54888 | -0.45851 | -0.55784 | -0.44287 | -0.45305 | -0.56275 | -0.50182 | -0.48837 | -0.51822 | -0.47585 | -0.47763 | -0.52637 | -0.5044 | -0.60147 | -0.52785 | -0.40603 | -0.54525 | -0.51917 | -0.55664 | -0.46064 | -0.46145 | -0.42206 | -0.50689 | -0.42795 | -0.48941 | -0.45081 | -0.54041 | -0.50972 | -0.55066 | -0.53389 | -0.47334 | -0.54495 | -0.5783 | -0.49171 | -0.43787 | -0.51201 | -0.46775 | -0.50827 | -0.42453 | -0.45394 | -0.29052 | -0.4264 | -0.63849 | -0.63849 | -0.4395 | -0.4395 | -0.45083
-314.7235 | -0.15144 | 0.0090749 | 0.0016511 | -0.49498 | 2036 | -0.50403 | -0.558 | -0.50832 | -0.46586 | -0.48513 | -0.42583 | -0.43259 | -0.48805 | -0.45339 | -0.49616 | -0.49617 | -0.45589 | -0.56549 | -0.51778 | -0.57299 | -0.45003 | -0.47255 | -0.50081 | -0.44348 | -0.45809 | -0.44177 | -0.49791 | -0.47794 | -0.62205 | -0.54631 | -0.4812 | -0.49931 | -0.48036 | -0.49695 | -0.43714 | -0.59819 | -0.51841 | -0.56176 | -0.465 | -0.51907 | -0.55027 | -0.54129 | -0.43565 | -0.49747 | -0.52859 | -0.49877 | -0.59233 | -0.5192 | -0.40399 | -0.40191 | -0.50052 | -0.5037 | -0.54626 | -0.46233 | -0.46739 | -0.50662 | -0.52658 | -0.48277 | -0.55703 | -0.47722 | -0.48391 | -0.47126 | -0.55659 | -0.49726 | -0.50511 | -0.4725 | -0.597 | -0.43062 | -0.49041 | -0.5905 | -0.60181 | -0.44456 | -0.53878 | -0.60198 | -0.42158 | -0.48112 | -0.3964 | -0.53665 | -0.53918 | -0.53778 | -0.60212 | -0.49261 | -0.52338 | -0.4312 | -0.57334 | -0.55239 | -0.49549 | -0.48366 | -0.53189 | -0.60759 | -0.50446 | -0.54998 | -0.47867 | -0.49083 | -0.46088 | -0.52192 | -0.52302 | -0.56702 | -0.4014 | -0.54423 | -0.54545 | -0.49392 | -0.43382 | -0.45077 | -0.42131 | -0.47172 | -0.50922 | -0.47636 | -0.45255 | -0.49536 | -0.3888 | -0.40798 | -0.37153 | -0.52094 | -0.50672 | -0.50336 | -0.5362 | -0.48322 | -0.48905 | -0.49124 | -0.47146 | -0.52806 | -0.51314 | -0.58448 | -0.43278 | -0.46249 | -0.41765 | -0.54354 | -0.39114 | -0.44321 | -0.59444 | -0.59442 | -0.48865 | -0.48523 | -0.45367 | -0.48374 | -0.57771 | -0.53389 | -0.50022 | -0.53392 | -0.52309 | -0.4094 | -0.51047 | -0.51868 | -0.43713 | -0.47602 | -0.51004 | -0.44864 | -0.45436 | -0.5611 | -0.48003 | -0.45464 | -0.48208 | -0.52866 | -0.63282 | -0.4865 | -0.57999 | -0.49433 | -0.42073 | -0.46568 | -0.39935 | -0.51506 | -0.43438 | -0.501 | -0.35348 | -0.51081 | -0.56459 | -0.51868 | -0.48443 | -0.46702 | -0.48751 | -0.48552 | -0.54575 | -0.50077 | -0.45499 | -0.46816 | -0.45768 | -0.4278 | -0.56932 | -0.52584 | -0.49973 | -0.4768 | -0.50632 | -0.42444 | -0.41996 | -0.47598 | -0.44898 | -0.58061 | -0.54026 | -0.46385 | -0.56137 | -0.47478 | -0.53085 | -0.46644 | -0.59988 | -0.55806 | -0.36684 | -0.42759 | -0.41347 | -0.50731 | -0.4508 | -0.5625 | -0.45346 | -0.39252 | -0.4271 | -0.48797 | -0.50476 | -0.59043 | -0.52078 | -0.47838 | -0.61209 | -0.49437 | -0.57768 | -0.43548 | -0.48373 | -0.46042 | -0.4662 | -0.41839 | -0.50685 | -0.47727 | -0.5495 | -0.55263 | -0.51999 | -0.55945 | -0.44217 | -0.55972 | -0.44263 | -0.43804 | -0.69458 | -0.49101 | -0.41321 | -0.42648 | -0.50656 | -0.5159 | -0.48018 | -0.52267 | -0.54942 | -0.44705 | -0.49517 | -0.52883 | -0.44514 | -0.4165 | -0.51109 | -0.45784 | -0.49569 | -0.39431 | -0.51801 | -0.39107 | -0.57499 | -0.43519 | -0.5528 | -0.5172 | -0.4371 | -0.53859 | -0.40807 | -0.48551 | -0.52771 | -0.58237 | -0.50128 | -0.5557 | -0.38482 | -0.39059 | -0.54864 | -0.52307 | -0.48916 | -0.48579 | -0.50623 | -0.54096 | -0.50397 | -0.48627 | -0.54406 | -0.45659 | -0.51127 | -0.51052 | -0.4911 | -0.43719 | -0.5691 | -0.50419 | -0.49999 | -0.53533 | -0.50473 | -0.49143 | -0.53848 | -0.51548 | -0.46478 | -0.44809 | -0.53951 | -0.52283 | -0.45922 | -0.43838 | -0.4666 | -0.46141 | -0.45852 | -0.56452 | -0.4967 | -0.3782 | -0.36164 | -0.58604 | -0.53034 | -0.59639 | -0.45082 | -0.44786 | -0.52012 | -0.43277 | -0.60255 | -0.43538 | -0.37133 | -0.4865 | -0.51525 | -0.46324 | -0.51528 | -0.55142 | -0.3971 | -0.53518 | -0.49285 | -0.53051 | -0.60177 | -0.48913 | -0.48058 | -0.50331 | -0.42756 | -0.44501 | -0.53537 | -0.56453 | -0.46799 | -0.43819 | -0.5233 | -0.45008 | -0.50723 | -0.47718 | -0.59048 | -0.48103 | -0.46323 | -0.55696 | -0.38084 | -0.51473 | -0.51728 | -0.47075 | -0.49271 | -0.42085 | -0.54477 | -0.48907 | -0.57822 | -0.38206 | -0.51496 | -0.55853 | -0.45177 | -0.53657 | -0.52268 | -0.60029 | -0.46475 | -0.46393 | -0.53194 | -0.57206 | -0.52489 | -0.57321 | -0.48818 | -0.43855 | -0.4869 | -0.56988 | -0.56435 | -0.50033 | -0.46689 | -0.48304 | -0.51477 | -0.47702 | -0.50918 | -0.39279 | -0.49382 | -0.47922 | -0.45989 | -0.47597 | -0.47117 | -0.51798 | -0.50935 | -0.45654 | -0.41129 | -0.49724 | -0.50213 | -0.49442 | -0.49808 | -0.48479 | -0.44407 | -0.43836 | -0.4432 | -0.54156 | -0.49608 | -0.39037 | -0.51424 | -0.41885 | -0.40738 | -0.38085 | -0.49482 | -0.47661 | -0.61301 | -0.51644 | -0.52583 | -0.45982 | -0.52666 | -0.48973 | -0.4533 | -0.47812 | -0.59196 | -0.41002 | -0.45714 | -0.44172 | -0.45327 | -0.51695 | -0.4731 | -0.53956 | -0.42596 | -0.46632 | -0.53915 | -0.51507 | -0.56476 | -0.52157 | -0.52876 | -0.53133 | -0.43467 | -0.47845 | -0.45078 | -0.53933 | -0.53549 | -0.56867 | -0.52617 | -0.49127 | -0.52433 | -0.44744 | -0.50496 | -0.53359 | -0.37522 | -0.56296 | -0.4747 | -0.5963 | -0.49702 | -0.52724 | -0.51912 | -0.56631 | -0.5157 | -0.55783 | -0.52894 | -0.51086 | -0.50903 | -0.48721 | -0.53671 | -0.47415 | -0.41684 | -0.51761 | -0.62596 | -0.54081 | -0.43977 | -0.37252 | -0.55407 | -0.55188 | -0.42648 | -0.51083 | -0.52764 | -0.43393 | -0.54545 | -0.48823 | -0.51811 | -0.53661 | -0.51171 | -0.52437 | -0.46593 | -0.49186 | -0.45738 | -0.51921 | -0.51183 | -0.54156 | -0.44415 | -0.55034 | -0.42496 | -0.4415 | -0.55019 | -0.4893 | -0.47742 | -0.50799 | -0.46502 | -0.46533 | -0.51237 | -0.49312 | -0.59404 | -0.51945 | -0.3873 | -0.53581 | -0.50813 | -0.54626 | -0.44996 | -0.44975 | -0.41098 | -0.49676 | -0.41267 | -0.47998 | -0.43913 | -0.53216 | -0.50117 | -0.54205 | -0.52295 | -0.46102 | -0.53389 | -0.56997 | -0.48082 | -0.42627 | -0.49839 | -0.4559 | -0.50403 | -0.41307 | -0.44387 | -0.2675 | -0.41522 | -0.63849 | -0.63849 | -0.42787 | -0.42787 | -0.4409
-339.2919 | -0.15097 | 0.010107 | 0.0019609 | -0.48377 | 2037 | -0.50015 | -0.55158 | -0.49801 | -0.44998 | -0.47461 | -0.41059 | -0.41509 | -0.47912 | -0.44527 | -0.4873 | -0.48326 | -0.44441 | -0.55703 | -0.5068 | -0.56445 | -0.43819 | -0.45969 | -0.48848 | -0.4286 | -0.44748 | -0.43068 | -0.48338 | -0.46648 | -0.61653 | -0.53836 | -0.47174 | -0.48547 | -0.46563 | -0.4887 | -0.42477 | -0.59467 | -0.50693 | -0.55191 | -0.4473 | -0.50706 | -0.54199 | -0.53127 | -0.4243 | -0.48728 | -0.51867 | -0.48998 | -0.58486 | -0.50437 | -0.39132 | -0.38706 | -0.48393 | -0.49798 | -0.53772 | -0.45009 | -0.45642 | -0.49722 | -0.51769 | -0.46888 | -0.54513 | -0.46977 | -0.47242 | -0.46348 | -0.5475 | -0.48407 | -0.49437 | -0.46365 | -0.59156 | -0.42085 | -0.47729 | -0.57983 | -0.59763 | -0.4346 | -0.52685 | -0.59747 | -0.40825 | -0.4739 | -0.38435 | -0.52916 | -0.53033 | -0.52207 | -0.59468 | -0.48048 | -0.51457 | -0.41472 | -0.5632 | -0.54317 | -0.4835 | -0.47431 | -0.52174 | -0.60177 | -0.49456 | -0.5434 | -0.46927 | -0.4803 | -0.4516 | -0.50614 | -0.51093 | -0.5587 | -0.38886 | -0.53488 | -0.53558 | -0.48417 | -0.42224 | -0.42425 | -0.40902 | -0.45738 | -0.49802 | -0.46419 | -0.44147 | -0.48828 | -0.37548 | -0.395 | -0.35597 | -0.51305 | -0.49398 | -0.49328 | -0.52208 | -0.47386 | -0.48015 | -0.47915 | -0.45471 | -0.51681 | -0.50029 | -0.57548 | -0.42082 | -0.45184 | -0.40363 | -0.53482 | -0.37886 | -0.43009 | -0.58144 | -0.58465 | -0.47755 | -0.47454 | -0.44394 | -0.47144 | -0.5711 | -0.5243 | -0.49243 | -0.52454 | -0.5134 | -0.39486 | -0.50027 | -0.50606 | -0.42033 | -0.46479 | -0.50218 | -0.43709 | -0.44172 | -0.55112 | -0.4692 | -0.44366 | -0.46845 | -0.52108 | -0.62717 | -0.47169 | -0.57204 | -0.48566 | -0.4088 | -0.45481 | -0.38559 | -0.50416 | -0.42182 | -0.48928 | -0.33952 | -0.50323 | -0.55919 | -0.50458 | -0.47589 | -0.45388 | -0.47184 | -0.47678 | -0.5343 | -0.49101 | -0.43844 | -0.45803 | -0.44437 | -0.41585 | -0.56046 | -0.51366 | -0.48555 | -0.46769 | -0.49537 | -0.41265 | -0.40098 | -0.46306 | -0.4315 | -0.57046 | -0.52754 | -0.4528 | -0.55189 | -0.46364 | -0.52333 | -0.4533 | -0.59277 | -0.55151 | -0.34903 | -0.41718 | -0.40218 | -0.49414 | -0.43778 | -0.55612 | -0.44087 | -0.38052 | -0.41505 | -0.47965 | -0.49164 | -0.5849 | -0.51265 | -0.46863 | -0.6054 | -0.48473 | -0.56827 | -0.42016 | -0.47384 | -0.44871 | -0.45603 | -0.40825 | -0.4958 | -0.46931 | -0.5375 | -0.54319 | -0.51061 | -0.54845 | -0.43292 | -0.55084 | -0.4299 | -0.42401 | -0.69748 | -0.4789 | -0.39607 | -0.41111 | -0.49461 | -0.50313 | -0.46932 | -0.51245 | -0.53927 | -0.43481 | -0.48315 | -0.519 | -0.43416 | -0.40145 | -0.50217 | -0.44725 | -0.47923 | -0.38233 | -0.50476 | -0.37741 | -0.56873 | -0.42475 | -0.53792 | -0.50598 | -0.42743 | -0.53295 | -0.39483 | -0.47472 | -0.51716 | -0.57843 | -0.48865 | -0.54506 | -0.36958 | -0.37455 | -0.5316 | -0.51361 | -0.47497 | -0.47322 | -0.49421 | -0.52827 | -0.49199 | -0.47396 | -0.53526 | -0.44586 | -0.49629 | -0.50134 | -0.48151 | -0.42489 | -0.56242 | -0.49251 | -0.49031 | -0.52598 | -0.49158 | -0.48249 | -0.52723 | -0.50434 | -0.45069 | -0.43101 | -0.53098 | -0.51454 | -0.44004 | -0.42589 | -0.45334 | -0.45137 | -0.44719 | -0.5572 | -0.48995 | -0.36317 | -0.34175 | -0.58103 | -0.51134 | -0.58785 | -0.44103 | -0.43641 | -0.51345 | -0.4137 | -0.59854 | -0.4224 | -0.35461 | -0.47236 | -0.50374 | -0.45093 | -0.50555 | -0.53947 | -0.38443 | -0.52551 | -0.47978 | -0.52228 | -0.59613 | -0.47663 | -0.46483 | -0.49188 | -0.40871 | -0.43229 | -0.52518 | -0.55567 | -0.45003 | -0.42739 | -0.51506 | -0.43486 | -0.50044 | -0.46283 | -0.58131 | -0.47124 | -0.45141 | -0.54338 | -0.36903 | -0.5056 | -0.50944 | -0.46029 | -0.48313 | -0.40544 | -0.53688 | -0.47569 | -0.57152 | -0.36602 | -0.50516 | -0.55033 | -0.43826 | -0.52581 | -0.50868 | -0.59136 | -0.44854 | -0.45205 | -0.52135 | -0.56728 | -0.51595 | -0.56667 | -0.4798 | -0.42671 | -0.47465 | -0.55815 | -0.5553 | -0.49122 | -0.45394 | -0.47173 | -0.50446 | -0.46686 | -0.50291 | -0.37303 | -0.48367 | -0.46929 | -0.44782 | -0.4617 | -0.45812 | -0.50659 | -0.50309 | -0.44607 | -0.39842 | -0.48438 | -0.49257 | -0.48444 | -0.48445 | -0.47672 | -0.43091 | -0.4256 | -0.42985 | -0.532 | -0.48217 | -0.37117 | -0.50692 | -0.39983 | -0.39406 | -0.36819 | -0.48686 | -0.46572 | -0.60804 | -0.50785 | -0.51749 | -0.44709 | -0.51351 | -0.47712 | -0.43818 | -0.46955 | -0.58525 | -0.39515 | -0.44634 | -0.42303 | -0.44204 | -0.50637 | -0.46329 | -0.52938 | -0.41145 | -0.45541 | -0.52953 | -0.5055 | -0.56171 | -0.50541 | -0.5201 | -0.51886 | -0.4218 | -0.46811 | -0.43482 | -0.52805 | -0.52386 | -0.55832 | -0.51485 | -0.48254 | -0.50978 | -0.43566 | -0.49085 | -0.52427 | -0.3565 | -0.55651 | -0.46274 | -0.59335 | -0.48773 | -0.51963 | -0.50974 | -0.55578 | -0.503 | -0.55227 | -0.51557 | -0.50024 | -0.49722 | -0.47863 | -0.51971 | -0.46597 | -0.40349 | -0.50588 | -0.61661 | -0.53121 | -0.42677 | -0.36061 | -0.54347 | -0.54405 | -0.40947 | -0.49901 | -0.52085 | -0.4201 | -0.53656 | -0.47332 | -0.50791 | -0.52734 | -0.50269 | -0.51322 | -0.45004 | -0.48014 | -0.44178 | -0.50752 | -0.50212 | -0.53387 | -0.4287 | -0.54244 | -0.40582 | -0.42982 | -0.53655 | -0.47618 | -0.46616 | -0.49733 | -0.45396 | -0.45264 | -0.49711 | -0.48141 | -0.58596 | -0.5107 | -0.36781 | -0.52591 | -0.49653 | -0.53516 | -0.43915 | -0.43781 | -0.4 | -0.48634 | -0.39698 | -0.47038 | -0.42735 | -0.52345 | -0.49245 | -0.53298 | -0.51145 | -0.44833 | -0.52201 | -0.56104 | -0.4696 | -0.41463 | -0.48399 | -0.44374 | -0.50015 | -0.40206 | -0.43391 | -0.24496 | -0.40448 | -0.63849 | -0.63849 | -0.41671 | -0.41671 | -0.43138
-365.1862 | -0.15049 | 0.011201 | 0.0022965 | -0.47197 | 2038 | -0.49628 | -0.54482 | -0.48706 | -0.43334 | -0.46358 | -0.39471 | -0.39649 | -0.46982 | -0.43691 | -0.47805 | -0.46969 | -0.43249 | -0.54801 | -0.49519 | -0.55513 | -0.42597 | -0.4462 | -0.47545 | -0.413 | -0.43649 | -0.41923 | -0.46808 | -0.45453 | -0.61055 | -0.53001 | -0.46188 | -0.47084 | -0.4501 | -0.48015 | -0.41132 | -0.59095 | -0.49475 | -0.54149 | -0.42819 | -0.49416 | -0.53319 | -0.52071 | -0.4125 | -0.47657 | -0.50814 | -0.48086 | -0.57683 | -0.48863 | -0.37828 | -0.37174 | -0.46609 | -0.4921 | -0.5287 | -0.43736 | -0.445 | -0.4874 | -0.50838 | -0.4543 | -0.53248 | -0.46212 | -0.46042 | -0.45545 | -0.53789 | -0.47009 | -0.48314 | -0.45447 | -0.58571 | -0.41083 | -0.46349 | -0.56827 | -0.59319 | -0.42434 | -0.51408 | -0.59264 | -0.39441 | -0.46648 | -0.37197 | -0.52127 | -0.521 | -0.50531 | -0.58664 | -0.46738 | -0.50536 | -0.39749 | -0.55241 | -0.53287 | -0.47087 | -0.46459 | -0.51101 | -0.59545 | -0.48411 | -0.53645 | -0.45953 | -0.46917 | -0.442 | -0.48931 | -0.49808 | -0.54933 | -0.37604 | -0.52502 | -0.52504 | -0.47406 | -0.41026 | -0.3942 | -0.39629 | -0.44237 | -0.48603 | -0.45148 | -0.43 | -0.48097 | -0.36179 | -0.38153 | -0.33961 | -0.50478 | -0.48056 | -0.48272 | -0.507 | -0.46413 | -0.47093 | -0.4663 | -0.43649 | -0.50498 | -0.48675 | -0.56584 | -0.40844 | -0.44081 | -0.38906 | -0.52559 | -0.36625 | -0.41639 | -0.56723 | -0.57397 | -0.46592 | -0.46338 | -0.43384 | -0.45825 | -0.56392 | -0.51419 | -0.48435 | -0.51462 | -0.50323 | -0.37978 | -0.48952 | -0.49264 | -0.4025 | -0.45287 | -0.49397 | -0.42509 | -0.42861 | -0.54044 | -0.4579 | -0.43231 | -0.45412 | -0.5131 | -0.62101 | -0.45588 | -0.56359 | -0.47664 | -0.39645 | -0.44352 | -0.37139 | -0.49268 | -0.40877 | -0.47698 | -0.32526 | -0.49527 | -0.5535 | -0.48956 | -0.46707 | -0.43991 | -0.45508 | -0.46769 | -0.52221 | -0.48084 | -0.42107 | -0.44752 | -0.43045 | -0.40343 | -0.55083 | -0.50075 | -0.47053 | -0.45824 | -0.48384 | -0.4004 | -0.37998 | -0.44947 | -0.41309 | -0.55947 | -0.51399 | -0.44126 | -0.54182 | -0.452 | -0.51539 | -0.43954 | -0.58514 | -0.54458 | -0.33067 | -0.40649 | -0.39054 | -0.48026 | -0.42413 | -0.54934 | -0.42768 | -0.36818 | -0.40265 | -0.47103 | -0.47783 | -0.57897 | -0.50414 | -0.4585 | -0.59813 | -0.47471 | -0.55816 | -0.40425 | -0.46356 | -0.43612 | -0.44543 | -0.3979 | -0.48417 | -0.46113 | -0.52455 | -0.53307 | -0.50077 | -0.53654 | -0.42342 | -0.54143 | -0.4167 | -0.40942 | -0.70012 | -0.46618 | -0.37821 | -0.39505 | -0.48209 | -0.48967 | -0.45804 | -0.50161 | -0.52836 | -0.42202 | -0.47057 | -0.50859 | -0.42279 | -0.38568 | -0.49284 | -0.43625 | -0.46162 | -0.37009 | -0.49044 | -0.36335 | -0.56212 | -0.41403 | -0.52159 | -0.49412 | -0.4175 | -0.52707 | -0.38114 | -0.46343 | -0.50588 | -0.5743 | -0.47538 | -0.5335 | -0.35381 | -0.35774 | -0.5121 | -0.50364 | -0.45983 | -0.46001 | -0.48143 | -0.5148 | -0.47923 | -0.46102 | -0.52595 | -0.43477 | -0.48046 | -0.49169 | -0.47156 | -0.41209 | -0.55537 | -0.48004 | -0.48021 | -0.51613 | -0.47767 | -0.47323 | -0.51515 | -0.49234 | -0.43592 | -0.41311 | -0.52195 | -0.50579 | -0.41985 | -0.41299 | -0.43935 | -0.44094 | -0.43543 | -0.54945 | -0.48299 | -0.34759 | -0.32062 | -0.57574 | -0.49052 | -0.57871 | -0.43096 | -0.42461 | -0.50649 | -0.39313 | -0.59424 | -0.40897 | -0.33742 | -0.45745 | -0.49147 | -0.43808 | -0.49533 | -0.52677 | -0.37111 | -0.51517 | -0.4659 | -0.51362 | -0.59009 | -0.46343 | -0.44768 | -0.4799 | -0.38926 | -0.41905 | -0.51432 | -0.54627 | -0.43052 | -0.41607 | -0.50641 | -0.41886 | -0.49337 | -0.44759 | -0.57132 | -0.46099 | -0.4391 | -0.52891 | -0.35699 | -0.49601 | -0.50125 | -0.44933 | -0.47313 | -0.38949 | -0.52851 | -0.46161 | -0.56439 | -0.34917 | -0.49484 | -0.54165 | -0.42419 | -0.51439 | -0.49322 | -0.58172 | -0.43151 | -0.43961 | -0.51019 | -0.56223 | -0.50657 | -0.55972 | -0.47113 | -0.41445 | -0.46169 | -0.54562 | -0.54564 | -0.48176 | -0.44046 | -0.45991 | -0.49355 | -0.45626 | -0.4964 | -0.35199 | -0.47299 | -0.45898 | -0.43523 | -0.44662 | -0.44439 | -0.49447 | -0.49664 | -0.43525 | -0.38517 | -0.47082 | -0.48251 | -0.47402 | -0.46998 | -0.46836 | -0.41719 | -0.41237 | -0.41575 | -0.52183 | -0.46753 | -0.35112 | -0.49931 | -0.37946 | -0.38034 | -0.35524 | -0.47844 | -0.45436 | -0.6027 | -0.49879 | -0.50875 | -0.43376 | -0.49942 | -0.46398 | -0.42203 | -0.46065 | -0.57809 | -0.37967 | -0.43514 | -0.40236 | -0.43037 | -0.49521 | -0.4531 | -0.51856 | -0.39634 | -0.44412 | -0.51941 | -0.49547 | -0.55854 | -0.48811 | -0.51098 | -0.50562 | -0.40849 | -0.45726 | -0.41776 | -0.51604 | -0.51149 | -0.54691 | -0.50287 | -0.47345 | -0.49369 | -0.42336 | -0.47592 | -0.51443 | -0.33682 | -0.54969 | -0.45024 | -0.59026 | -0.47802 | -0.51169 | -0.49982 | -0.5444 | -0.48949 | -0.54639 | -0.50137 | -0.48908 | -0.48478 | -0.46971 | -0.50108 | -0.45747 | -0.3897 | -0.49335 | -0.60645 | -0.52103 | -0.41326 | -0.34849 | -0.53214 | -0.5358 | -0.39136 | -0.48656 | -0.5138 | -0.40568 | -0.5272 | -0.45729 | -0.49719 | -0.51754 | -0.49323 | -0.50143 | -0.43239 | -0.46775 | -0.42538 | -0.49523 | -0.49184 | -0.52569 | -0.41166 | -0.53404 | -0.3852 | -0.41773 | -0.52186 | -0.46234 | -0.45443 | -0.48615 | -0.44245 | -0.43944 | -0.48044 | -0.46918 | -0.5773 | -0.50144 | -0.34736 | -0.5155 | -0.48428 | -0.52331 | -0.42791 | -0.42537 | -0.38872 | -0.47549 | -0.38066 | -0.46039 | -0.4152 | -0.51414 | -0.48336 | -0.52338 | -0.49939 | -0.4351 | -0.50925 | -0.55152 | -0.45786 | -0.4026 | -0.46877 | -0.43105 | -0.49628 | -0.39121 | -0.42378 | -0.22271 | -0.39388 | -0.63849 | -0.63849 | -0.4057 | -0.4057 | -0.42195
-392.3394 | -0.15001 | 0.012356 | 0.0026575 | -0.45958 | 2039 | -0.4925 | -0.53774 | -0.4755 | -0.41596 | -0.45212 | -0.37825 | -0.37678 | -0.46023 | -0.42841 | -0.46847 | -0.45551 | -0.4202 | -0.53845 | -0.48297 | -0.54501 | -0.41342 | -0.43215 | -0.46176 | -0.39674 | -0.4252 | -0.4075 | -0.45204 | -0.44214 | -0.60409 | -0.5213 | -0.45168 | -0.45541 | -0.43378 | -0.47136 | -0.39672 | -0.58702 | -0.48189 | -0.53049 | -0.40759 | -0.48037 | -0.52391 | -0.50963 | -0.40034 | -0.46542 | -0.49703 | -0.47147 | -0.56825 | -0.47197 | -0.36497 | -0.35602 | -0.44696 | -0.48611 | -0.51921 | -0.42422 | -0.43319 | -0.4772 | -0.49868 | -0.43906 | -0.51906 | -0.45434 | -0.44795 | -0.44728 | -0.52778 | -0.45536 | -0.47146 | -0.44504 | -0.57945 | -0.40065 | -0.44905 | -0.55582 | -0.58849 | -0.41387 | -0.50049 | -0.58751 | -0.38017 | -0.45893 | -0.35937 | -0.51304 | -0.51122 | -0.48746 | -0.57801 | -0.45326 | -0.49579 | -0.37957 | -0.54096 | -0.52136 | -0.45763 | -0.45457 | -0.49971 | -0.58861 | -0.47313 | -0.52917 | -0.44949 | -0.45747 | -0.43215 | -0.47143 | -0.48449 | -0.53874 | -0.36303 | -0.51466 | -0.51383 | -0.46361 | -0.39795 | -0.35994 | -0.3832 | -0.42674 | -0.47326 | -0.43828 | -0.41821 | -0.47346 | -0.34784 | -0.36764 | -0.32249 | -0.49618 | -0.46648 | -0.47174 | -0.49097 | -0.45408 | -0.46145 | -0.4527 | -0.41669 | -0.4926 | -0.47253 | -0.55555 | -0.39573 | -0.42947 | -0.37402 | -0.51589 | -0.35343 | -0.4022 | -0.55177 | -0.56232 | -0.45381 | -0.4518 | -0.42346 | -0.44418 | -0.55615 | -0.50359 | -0.47603 | -0.50419 | -0.49261 | -0.36423 | -0.47825 | -0.47843 | -0.38371 | -0.44032 | -0.48549 | -0.41273 | -0.41511 | -0.52907 | -0.44619 | -0.42066 | -0.43913 | -0.50477 | -0.61431 | -0.43902 | -0.55465 | -0.46734 | -0.38376 | -0.43189 | -0.35681 | -0.48065 | -0.39531 | -0.46414 | -0.31082 | -0.48698 | -0.54754 | -0.47358 | -0.45805 | -0.42514 | -0.43718 | -0.45834 | -0.50948 | -0.47031 | -0.40294 | -0.43672 | -0.41599 | -0.39065 | -0.54039 | -0.48712 | -0.45467 | -0.44854 | -0.47175 | -0.38778 | -0.35659 | -0.43526 | -0.39377 | -0.54759 | -0.49964 | -0.4293 | -0.53117 | -0.43994 | -0.50709 | -0.4252 | -0.57696 | -0.53731 | -0.31182 | -0.39562 | -0.37866 | -0.46569 | -0.40991 | -0.54216 | -0.41395 | -0.3556 | -0.38995 | -0.46216 | -0.46336 | -0.57265 | -0.49532 | -0.44806 | -0.59027 | -0.46438 | -0.54736 | -0.38782 | -0.45294 | -0.42262 | -0.43447 | -0.38743 | -0.47197 | -0.45282 | -0.51062 | -0.52229 | -0.49049 | -0.52374 | -0.41377 | -0.53152 | -0.40311 | -0.39433 | -0.70251 | -0.4529 | -0.35968 | -0.37835 | -0.46904 | -0.47556 | -0.44638 | -0.49017 | -0.51669 | -0.40873 | -0.45746 | -0.49765 | -0.41109 | -0.36925 | -0.48313 | -0.42492 | -0.44284 | -0.3577 | -0.47498 | -0.34898 | -0.55514 | -0.4031 | -0.5037 | -0.48164 | -0.4074 | -0.521 | -0.36712 | -0.45168 | -0.49386 | -0.57002 | -0.4615 | -0.52097 | -0.3376 | -0.34023 | -0.48967 | -0.49321 | -0.44376 | -0.44619 | -0.46791 | -0.50054 | -0.46568 | -0.44747 | -0.51613 | -0.4234 | -0.46394 | -0.48161 | -0.4613 | -0.39888 | -0.54795 | -0.46677 | -0.46975 | -0.50581 | -0.46305 | -0.4637 | -0.50221 | -0.47948 | -0.42051 | -0.39445 | -0.51244 | -0.4966 | -0.39878 | -0.39974 | -0.42466 | -0.4302 | -0.42331 | -0.54126 | -0.47588 | -0.33156 | -0.29822 | -0.57015 | -0.46775 | -0.56895 | -0.4207 | -0.41252 | -0.49931 | -0.371 | -0.58963 | -0.39517 | -0.31984 | -0.44182 | -0.47842 | -0.42473 | -0.48466 | -0.51332 | -0.35716 | -0.50418 | -0.45125 | -0.50453 | -0.58364 | -0.44956 | -0.42901 | -0.46741 | -0.36924 | -0.40535 | -0.50281 | -0.53632 | -0.40936 | -0.4043 | -0.49737 | -0.4021 | -0.48607 | -0.43148 | -0.56049 | -0.45033 | -0.42636 | -0.51355 | -0.34486 | -0.48599 | -0.49277 | -0.43796 | -0.46277 | -0.37316 | -0.51969 | -0.44686 | -0.55686 | -0.33154 | -0.48404 | -0.53252 | -0.40962 | -0.50234 | -0.47617 | -0.57136 | -0.41368 | -0.42669 | -0.49845 | -0.55692 | -0.49678 | -0.55236 | -0.46222 | -0.40186 | -0.44807 | -0.53228 | -0.53538 | -0.47198 | -0.4265 | -0.44764 | -0.48206 | -0.44528 | -0.48973 | -0.32966 | -0.46183 | -0.44836 | -0.4222 | -0.43078 | -0.43005 | -0.48167 | -0.49005 | -0.42417 | -0.37163 | -0.45659 | -0.47202 | -0.46321 | -0.45468 | -0.45977 | -0.40297 | -0.39874 | -0.40092 | -0.5111 | -0.4522 | -0.33047 | -0.49146 | -0.35768 | -0.36631 | -0.3421 | -0.46956 | -0.44258 | -0.59699 | -0.48929 | -0.49967 | -0.41987 | -0.48443 | -0.45034 | -0.40486 | -0.45148 | -0.57048 | -0.36365 | -0.42364 | -0.37945 | -0.41834 | -0.48352 | -0.4426 | -0.50712 | -0.38072 | -0.43252 | -0.50879 | -0.48502 | -0.55529 | -0.46962 | -0.50145 | -0.4916 | -0.39482 | -0.44593 | -0.39959 | -0.50334 | -0.4984 | -0.53432 | -0.49024 | -0.46409 | -0.47591 | -0.41062 | -0.46018 | -0.50408 | -0.31621 | -0.5425 | -0.43726 | -0.58705 | -0.46794 | -0.50346 | -0.48941 | -0.53214 | -0.47518 | -0.54025 | -0.48636 | -0.47742 | -0.47178 | -0.4605 | -0.48066 | -0.44874 | -0.37556 | -0.48003 | -0.59546 | -0.51031 | -0.39931 | -0.33629 | -0.52008 | -0.52714 | -0.37213 | -0.4735 | -0.50654 | -0.39076 | -0.51741 | -0.44011 | -0.48598 | -0.50726 | -0.48338 | -0.48903 | -0.41271 | -0.45473 | -0.40822 | -0.48235 | -0.48103 | -0.51703 | -0.39281 | -0.52514 | -0.36301 | -0.40532 | -0.50615 | -0.44783 | -0.44227 | -0.47447 | -0.43056 | -0.42575 | -0.46225 | -0.45645 | -0.56803 | -0.4917 | -0.32606 | -0.50461 | -0.47142 | -0.51072 | -0.41631 | -0.41251 | -0.37726 | -0.46426 | -0.36385 | -0.45008 | -0.40277 | -0.50421 | -0.47394 | -0.51328 | -0.48678 | -0.4214 | -0.49557 | -0.54141 | -0.44568 | -0.39029 | -0.45277 | -0.41789 | -0.4925 | -0.38058 | -0.41364 | -0.20079 | -0.3835 | -0.63849 | -0.63849 | -0.39492 | -0.39492 | -0.41269
-420.635 | -0.1495 | 0.013572 | 0.0030434 | -0.44668 | 2040 | -0.48896 | -0.53039 | -0.46339 | -0.39792 | -0.44033 | -0.36131 | -0.35599 | -0.45044 | -0.41994 | -0.45866 | -0.44076 | -0.40764 | -0.52835 | -0.47021 | -0.53403 | -0.40067 | -0.41762 | -0.44748 | -0.37989 | -0.41373 | -0.39561 | -0.4353 | -0.42937 | -0.59713 | -0.51224 | -0.44122 | -0.43923 | -0.41672 | -0.46243 | -0.38086 | -0.58291 | -0.46839 | -0.5189 | -0.38541 | -0.4657 | -0.51419 | -0.49805 | -0.38796 | -0.45389 | -0.48538 | -0.46189 | -0.5591 | -0.45442 | -0.35155 | -0.34003 | -0.42651 | -0.48012 | -0.50928 | -0.41074 | -0.42109 | -0.4667 | -0.48865 | -0.42324 | -0.50486 | -0.44656 | -0.43506 | -0.43908 | -0.51717 | -0.4399 | -0.45939 | -0.43548 | -0.57275 | -0.39049 | -0.43404 | -0.54245 | -0.58353 | -0.40334 | -0.48606 | -0.58209 | -0.36567 | -0.4514 | -0.34672 | -0.5045 | -0.50101 | -0.46853 | -0.56876 | -0.4381 | -0.48591 | -0.36111 | -0.52884 | -0.50845 | -0.44384 | -0.44434 | -0.48788 | -0.58124 | -0.46168 | -0.52162 | -0.43925 | -0.44525 | -0.42218 | -0.45246 | -0.47019 | -0.52672 | -0.34998 | -0.50382 | -0.50197 | -0.4529 | -0.38541 | -0.32055 | -0.36987 | -0.41053 | -0.45976 | -0.42465 | -0.40624 | -0.46588 | -0.33378 | -0.35348 | -0.30465 | -0.48733 | -0.45175 | -0.46041 | -0.47399 | -0.44384 | -0.4518 | -0.4384 | -0.39519 | -0.47968 | -0.45765 | -0.54459 | -0.38283 | -0.41794 | -0.35864 | -0.50576 | -0.34059 | -0.38764 | -0.53497 | -0.54961 | -0.44129 | -0.43988 | -0.41291 | -0.42924 | -0.5478 | -0.49254 | -0.46756 | -0.49327 | -0.4816 | -0.34832 | -0.46653 | -0.46342 | -0.36403 | -0.42719 | -0.4768 | -0.40013 | -0.4013 | -0.51702 | -0.43415 | -0.40882 | -0.42352 | -0.49615 | -0.60702 | -0.42112 | -0.5452 | -0.45786 | -0.37089 | -0.42 | -0.34198 | -0.46812 | -0.38159 | -0.45081 | -0.29641 | -0.47846 | -0.54136 | -0.45663 | -0.44893 | -0.40961 | -0.41813 | -0.44882 | -0.49613 | -0.45949 | -0.38409 | -0.4257 | -0.40109 | -0.37765 | -0.52914 | -0.47278 | -0.43802 | -0.43869 | -0.45916 | -0.37494 | -0.33037 | -0.42047 | -0.37374 | -0.53482 | -0.48449 | -0.41704 | -0.51994 | -0.42754 | -0.49849 | -0.41038 | -0.5682 | -0.52972 | -0.29264 | -0.3847 | -0.36671 | -0.45047 | -0.39516 | -0.5346 | -0.39977 | -0.34299 | -0.37708 | -0.45315 | -0.44825 | -0.56596 | -0.48623 | -0.43742 | -0.58181 | -0.45381 | -0.53585 | -0.37124 | -0.44208 | -0.40818 | -0.42327 | -0.377 | -0.45928 | -0.44448 | -0.49569 | -0.51086 | -0.47982 | -0.51003 | -0.40411 | -0.5211 | -0.38923 | -0.37885 | -0.70464 | -0.43912 | -0.34053 | -0.36111 | -0.45552 | -0.46081 | -0.43444 | -0.47821 | -0.50428 | -0.39504 | -0.44389 | -0.48619 | -0.39919 | -0.35226 | -0.47311 | -0.41339 | -0.42291 | -0.34532 | -0.45832 | -0.33446 | -0.54783 | -0.39212 | -0.48414 | -0.46857 | -0.3973 | -0.51481 | -0.35291 | -0.43953 | -0.48111 | -0.56561 | -0.44706 | -0.50741 | -0.32108 | -0.3221 | -0.46371 | -0.48234 | -0.42678 | -0.43182 | -0.45371 | -0.48548 | -0.45134 | -0.43336 | -0.50584 | -0.41188 | -0.44694 | -0.4712 | -0.45082 | -0.38535 | -0.54018 | -0.45274 | -0.45899 | -0.49508 | -0.44774 | -0.45398 | -0.48839 | -0.46576 | -0.40453 | -0.3753 | -0.50247 | -0.48702 | -0.37699 | -0.38629 | -0.40933 | -0.41929 | -0.41091 | -0.53265 | -0.46874 | -0.31523 | -0.2745 | -0.56431 | -0.4429 | -0.55854 | -0.41038 | -0.40025 | -0.49198 | -0.34726 | -0.58474 | -0.3811 | -0.30202 | -0.42557 | -0.46464 | -0.41097 | -0.47363 | -0.49911 | -0.34269 | -0.49255 | -0.43587 | -0.49508 | -0.57678 | -0.43508 | -0.40869 | -0.45446 | -0.34866 | -0.3913 | -0.49068 | -0.52585 | -0.38646 | -0.39217 | -0.488 | -0.38462 | -0.47864 | -0.41458 | -0.54879 | -0.43937 | -0.41328 | -0.49728 | -0.3328 | -0.47562 | -0.48406 | -0.42628 | -0.45212 | -0.35677 | -0.51047 | -0.43149 | -0.54893 | -0.31319 | -0.47282 | -0.52295 | -0.39463 | -0.48969 | -0.45737 | -0.56026 | -0.39511 | -0.4134 | -0.48616 | -0.55139 | -0.48664 | -0.54463 | -0.45318 | -0.38906 | -0.43384 | -0.51812 | -0.52453 | -0.46196 | -0.41212 | -0.43501 | -0.47003 | -0.43401 | -0.483 | -0.30602 | -0.45022 | -0.43749 | -0.40882 | -0.41427 | -0.41516 | -0.46822 | -0.48343 | -0.41293 | -0.35794 | -0.44176 | -0.46118 | -0.45212 | -0.43859 | -0.45107 | -0.38837 | -0.38481 | -0.38542 | -0.49984 | -0.43621 | -0.30934 | -0.48347 | -0.33442 | -0.3521 | -0.32896 | -0.4603 | -0.43047 | -0.59088 | -0.47943 | -0.49031 | -0.40548 | -0.46853 | -0.43626 | -0.3867 | -0.44218 | -0.56241 | -0.34719 | -0.41194 | -0.35393 | -0.40609 | -0.47131 | -0.43191 | -0.49512 | -0.3647 | -0.42071 | -0.49772 | -0.4742 | -0.55204 | -0.4499 | -0.49156 | -0.47679 | -0.3809 | -0.43419 | -0.38029 | -0.48997 | -0.48459 | -0.52044 | -0.47702 | -0.45454 | -0.45629 | -0.39755 | -0.44367 | -0.49329 | -0.29472 | -0.53496 | -0.42389 | -0.58374 | -0.4576 | -0.495 | -0.47859 | -0.51899 | -0.46013 | -0.53389 | -0.47054 | -0.46531 | -0.45827 | -0.45113 | -0.45828 | -0.4399 | -0.36119 | -0.46598 | -0.58357 | -0.49905 | -0.38504 | -0.32423 | -0.50732 | -0.51812 | -0.3518 | -0.45987 | -0.49912 | -0.37545 | -0.5072 | -0.42179 | -0.47434 | -0.49653 | -0.47323 | -0.47606 | -0.39061 | -0.44112 | -0.39035 | -0.46894 | -0.46976 | -0.50796 | -0.37182 | -0.51577 | -0.33918 | -0.39273 | -0.4894 | -0.4327 | -0.42978 | -0.46237 | -0.41838 | -0.41165 | -0.44243 | -0.44328 | -0.55813 | -0.48155 | -0.30418 | -0.49327 | -0.45801 | -0.4974 | -0.40447 | -0.39934 | -0.3658 | -0.45271 | -0.34694 | -0.43956 | -0.39019 | -0.49369 | -0.4643 | -0.50271 | -0.47367 | -0.40729 | -0.48097 | -0.53073 | -0.43313 | -0.37785 | -0.43602 | -0.4044 | -0.48896 | -0.37027 | -0.40369 | -0.17923 | -0.37343 | -0.63849 | -0.63849 | -0.38446 | -0.38446 | -0.4037
-449.7416 | -0.14901 | 0.014849 | 0.0034546 | -0.43341 | 2041 | -0.48605 | -0.52288 | -0.45091 | -0.37956 | -0.42844 | -0.34412 | -0.33422 | -0.44073 | -0.41196 | -0.4489 | -0.42553 | -0.39512 | -0.51772 | -0.45703 | -0.52219 | -0.38799 | -0.4028 | -0.43278 | -0.36262 | -0.40239 | -0.38386 | -0.41811 | -0.41639 | -0.58959 | -0.50293 | -0.43078 | -0.42233 | -0.39901 | -0.45362 | -0.3638 | -0.57866 | -0.45432 | -0.50668 | -0.3616 | -0.45025 | -0.50412 | -0.48601 | -0.37572 | -0.4422 | -0.47333 | -0.45233 | -0.54934 | -0.43595 | -0.33843 | -0.32405 | -0.40476 | -0.47448 | -0.49899 | -0.39717 | -0.40895 | -0.45609 | -0.47841 | -0.40694 | -0.48985 | -0.43914 | -0.42192 | -0.43127 | -0.50607 | -0.42381 | -0.44703 | -0.42612 | -0.56563 | -0.38079 | -0.41856 | -0.5281 | -0.5783 | -0.39313 | -0.47083 | -0.57638 | -0.35124 | -0.44427 | -0.33449 | -0.49583 | -0.49048 | -0.44842 | -0.55882 | -0.42192 | -0.47587 | -0.34246 | -0.51596 | -0.49399 | -0.42965 | -0.43417 | -0.47561 | -0.57327 | -0.44991 | -0.51392 | -0.42902 | -0.43269 | -0.41243 | -0.43235 | -0.45522 | -0.51299 | -0.33727 | -0.49256 | -0.4895 | -0.4421 | -0.37294 | -0.27481 | -0.35665 | -0.39386 | -0.44567 | -0.41075 | -0.3944 | -0.45852 | -0.32002 | -0.33942 | -0.28639 | -0.47842 | -0.43645 | -0.44894 | -0.45604 | -0.43369 | -0.44221 | -0.42354 | -0.37191 | -0.46629 | -0.44212 | -0.53292 | -0.37007 | -0.40649 | -0.34338 | -0.49528 | -0.32819 | -0.37296 | -0.51669 | -0.5357 | -0.42856 | -0.4278 | -0.40253 | -0.41357 | -0.5389 | -0.48116 | -0.45923 | -0.48193 | -0.47035 | -0.3323 | -0.45453 | -0.44766 | -0.34376 | -0.41374 | -0.46815 | -0.38761 | -0.38737 | -0.50433 | -0.42199 | -0.39707 | -0.40743 | -0.48745 | -0.59902 | -0.40218 | -0.5352 | -0.44849 | -0.35822 | -0.4081 | -0.3272 | -0.45519 | -0.36791 | -0.43711 | -0.2825 | -0.46996 | -0.53508 | -0.43868 | -0.44001 | -0.39352 | -0.39793 | -0.43944 | -0.48241 | -0.44859 | -0.3649 | -0.41473 | -0.38595 | -0.36482 | -0.51704 | -0.45777 | -0.42062 | -0.429 | -0.44622 | -0.36226 | -0.30077 | -0.40526 | -0.35324 | -0.52107 | -0.46853 | -0.40474 | -0.50814 | -0.41503 | -0.48979 | -0.39524 | -0.55882 | -0.52191 | -0.27352 | -0.37412 | -0.35512 | -0.43469 | -0.38009 | -0.52671 | -0.38537 | -0.33082 | -0.36434 | -0.44429 | -0.43256 | -0.55893 | -0.47705 | -0.42689 | -0.57266 | -0.44323 | -0.52363 | -0.35466 | -0.43123 | -0.39293 | -0.41214 | -0.36705 | -0.44622 | -0.43644 | -0.47973 | -0.49885 | -0.4689 | -0.49542 | -0.39487 | -0.5102 | -0.3753 | -0.3632 | -0.70654 | -0.42499 | -0.32094 | -0.34362 | -0.44162 | -0.44548 | -0.42239 | -0.46587 | -0.49122 | -0.38119 | -0.42999 | -0.47432 | -0.38737 | -0.33495 | -0.46293 | -0.40198 | -0.40182 | -0.33338 | -0.44038 | -0.32017 | -0.54021 | -0.38145 | -0.46276 | -0.45497 | -0.3876 | -0.50869 | -0.33886 | -0.4272 | -0.46768 | -0.56115 | -0.43216 | -0.49278 | -0.30456 | -0.3036 | -0.43336 | -0.47116 | -0.40897 | -0.41704 | -0.43894 | -0.46961 | -0.43628 | -0.41878 | -0.49517 | -0.40049 | -0.42944 | -0.46067 | -0.44033 | -0.37178 | -0.53209 | -0.43809 | -0.44811 | -0.48401 | -0.43185 | -0.44429 | -0.47372 | -0.45127 | -0.38812 | -0.35578 | -0.49215 | -0.47722 | -0.35448 | -0.37298 | -0.39356 | -0.40855 | -0.3985 | -0.52369 | -0.46191 | -0.29899 | -0.24955 | -0.55826 | -0.41601 | -0.5474 | -0.40037 | -0.38807 | -0.48477 | -0.32189 | -0.57962 | -0.36702 | -0.28442 | -0.40915 | -0.45018 | -0.39703 | -0.46238 | -0.48409 | -0.32805 | -0.48036 | -0.41991 | -0.48541 | -0.5695 | -0.42011 | -0.38662 | -0.44118 | -0.3276 | -0.37719 | -0.47801 | -0.51485 | -0.36175 | -0.38003 | -0.47847 | -0.36657 | -0.47137 | -0.39703 | -0.53615 | -0.42836 | -0.40009 | -0.48007 | -0.32128 | -0.46507 | -0.47533 | -0.41459 | -0.44142 | -0.34053 | -0.50094 | -0.4156 | -0.54065 | -0.29435 | -0.46133 | -0.51298 | -0.37946 | -0.4765 | -0.43665 | -0.54833 | -0.37603 | -0.40002 | -0.47336 | -0.54578 | -0.47628 | -0.53658 | -0.44426 | -0.37635 | -0.41917 | -0.50309 | -0.51313 | -0.45189 | -0.39748 | -0.42222 | -0.45758 | -0.4227 | -0.47651 | -0.2813 | -0.43832 | -0.42659 | -0.39534 | -0.39756 | -0.39989 | -0.45424 | -0.47709 | -0.40185 | -0.34441 | -0.4264 | -0.45026 | -0.44096 | -0.42179 | -0.44258 | -0.37366 | -0.37084 | -0.36946 | -0.48813 | -0.41963 | -0.28786 | -0.47554 | -0.30971 | -0.33804 | -0.3163 | -0.45091 | -0.41825 | -0.58433 | -0.4694 | -0.48081 | -0.3908 | -0.45177 | -0.42191 | -0.36771 | -0.43306 | -0.55386 | -0.33057 | -0.40035 | -0.32539 | -0.39396 | -0.4587 | -0.42131 | -0.4826 | -0.34857 | -0.40894 | -0.48626 | -0.46316 | -0.54901 | -0.42888 | -0.48146 | -0.4612 | -0.36699 | -0.42227 | -0.35993 | -0.47598 | -0.47011 | -0.50512 | -0.46327 | -0.44511 | -0.43466 | -0.38449 | -0.42642 | -0.48217 | -0.27254 | -0.52714 | -0.41034 | -0.58039 | -0.44724 | -0.48648 | -0.46752 | -0.50491 | -0.44439 | -0.52746 | -0.4539 | -0.45287 | -0.44442 | -0.4419 | -0.43373 | -0.43134 | -0.34689 | -0.45127 | -0.57061 | -0.48732 | -0.37069 | -0.31284 | -0.49389 | -0.50881 | -0.33046 | -0.44574 | -0.49171 | -0.36003 | -0.49666 | -0.40237 | -0.4624 | -0.48547 | -0.46298 | -0.46259 | -0.36568 | -0.42703 | -0.3719 | -0.45506 | -0.4582 | -0.4986 | -0.34838 | -0.50602 | -0.31368 | -0.38031 | -0.47158 | -0.41709 | -0.4172 | -0.44996 | -0.40617 | -0.39729 | -0.42084 | -0.42981 | -0.54752 | -0.47116 | -0.28186 | -0.48152 | -0.44421 | -0.48335 | -0.39273 | -0.38613 | -0.35481 | -0.44102 | -0.33018 | -0.4291 | -0.37779 | -0.48266 | -0.45468 | -0.49177 | -0.46013 | -0.39293 | -0.46543 | -0.51947 | -0.42046 | -0.36566 | -0.41857 | -0.39083 | -0.48605 | -0.36059 | -0.39442 | -0.15811 | -0.36399 | -0.63849 | -0.63849 | -0.37466 | -0.37466 | -0.3953
-479.6755 | -0.14851 | 0.016188 | 0.0038908 | -0.41976 | 2042 | -0.4838 | -0.5152 | -0.43805 | -0.36084 | -0.41648 | -0.32668 | -0.3115 | -0.43111 | -0.40451 | -0.43922 | -0.40983 | -0.38263 | -0.50656 | -0.44346 | -0.50942 | -0.37539 | -0.38773 | -0.41765 | -0.34493 | -0.39122 | -0.37226 | -0.40055 | -0.40323 | -0.58146 | -0.49338 | -0.42036 | -0.40472 | -0.38065 | -0.44494 | -0.34506 | -0.57427 | -0.43969 | -0.49384 | -0.33597 | -0.43398 | -0.49373 | -0.47351 | -0.36364 | -0.43037 | -0.46088 | -0.44281 | -0.53897 | -0.41659 | -0.32562 | -0.30808 | -0.38188 | -0.46918 | -0.48835 | -0.38351 | -0.39679 | -0.44537 | -0.46799 | -0.39034 | -0.47402 | -0.4321 | -0.40851 | -0.42385 | -0.4945 | -0.40709 | -0.43439 | -0.41696 | -0.55806 | -0.37158 | -0.40262 | -0.5128 | -0.57281 | -0.38328 | -0.45479 | -0.57041 | -0.33691 | -0.43755 | -0.32268 | -0.48704 | -0.47963 | -0.4272 | -0.54819 | -0.40458 | -0.46568 | -0.32362 | -0.50235 | -0.47761 | -0.41504 | -0.42409 | -0.46291 | -0.56471 | -0.43781 | -0.50608 | -0.41882 | -0.41977 | -0.40291 | -0.41111 | -0.43959 | -0.49708 | -0.32493 | -0.48089 | -0.47641 | -0.4312 | -0.36054 | -0.22093 | -0.34352 | -0.37673 | -0.43096 | -0.3966 | -0.38273 | -0.45142 | -0.30654 | -0.32545 | -0.26753 | -0.46947 | -0.42057 | -0.43735 | -0.43744 | -0.42367 | -0.43271 | -0.40808 | -0.34659 | -0.45243 | -0.42596 | -0.52052 | -0.35747 | -0.39516 | -0.32844 | -0.48447 | -0.31625 | -0.35818 | -0.49691 | -0.52051 | -0.41564 | -0.41557 | -0.39233 | -0.3971 | -0.52941 | -0.46946 | -0.45104 | -0.47017 | -0.45888 | -0.31617 | -0.44224 | -0.43113 | -0.32308 | -0.39993 | -0.45955 | -0.37519 | -0.37334 | -0.49099 | -0.4097 | -0.38541 | -0.39086 | -0.47867 | -0.5903 | -0.38214 | -0.52468 | -0.43926 | -0.34577 | -0.3962 | -0.31245 | -0.44186 | -0.35431 | -0.42306 | -0.26911 | -0.4615 | -0.52869 | -0.4197 | -0.43131 | -0.37681 | -0.37652 | -0.43022 | -0.46841 | -0.43763 | -0.34532 | -0.40382 | -0.37059 | -0.35216 | -0.50407 | -0.44209 | -0.40248 | -0.41948 | -0.43295 | -0.34974 | -0.26668 | -0.38961 | -0.33225 | -0.50634 | -0.45179 | -0.39241 | -0.49577 | -0.40244 | -0.481 | -0.37981 | -0.54879 | -0.51389 | -0.2544 | -0.36388 | -0.3439 | -0.41853 | -0.36466 | -0.5185 | -0.37076 | -0.3191 | -0.35173 | -0.43559 | -0.4163 | -0.55155 | -0.46779 | -0.41649 | -0.56282 | -0.43264 | -0.51069 | -0.33807 | -0.42039 | -0.37664 | -0.40108 | -0.35758 | -0.43281 | -0.42873 | -0.46272 | -0.48625 | -0.45773 | -0.47991 | -0.38607 | -0.49884 | -0.36133 | -0.3475 | -0.7082 | -0.41051 | -0.3009 | -0.32609 | -0.42735 | -0.42958 | -0.41027 | -0.45316 | -0.47749 | -0.36716 | -0.41577 | -0.46203 | -0.37565 | -0.31735 | -0.45259 | -0.39072 | -0.37955 | -0.32188 | -0.42103 | -0.30611 | -0.53231 | -0.37111 | -0.43943 | -0.44084 | -0.37833 | -0.50267 | -0.32499 | -0.41468 | -0.45352 | -0.55666 | -0.41682 | -0.47699 | -0.28804 | -0.28468 | -0.39749 | -0.45968 | -0.39032 | -0.40184 | -0.42361 | -0.45294 | -0.42045 | -0.40373 | -0.48412 | -0.38928 | -0.41145 | -0.45004 | -0.42985 | -0.35817 | -0.52367 | -0.42276 | -0.43712 | -0.47263 | -0.41539 | -0.43464 | -0.45816 | -0.43594 | -0.37128 | -0.33586 | -0.48147 | -0.4672 | -0.33121 | -0.36011 | -0.37731 | -0.39803 | -0.38608 | -0.51436 | -0.45541 | -0.2828 | -0.22313 | -0.552 | -0.38692 | -0.53553 | -0.39068 | -0.37598 | -0.47769 | -0.2947 | -0.57427 | -0.35293 | -0.267 | -0.39253 | -0.43504 | -0.38291 | -0.45094 | -0.46827 | -0.3131 | -0.46759 | -0.40338 | -0.47552 | -0.56179 | -0.40466 | -0.3625 | -0.42759 | -0.3087 | -0.36301 | -0.46481 | -0.50333 | -0.33513 | -0.36782 | -0.46878 | -0.34792 | -0.46426 | -0.37898 | -0.52255 | -0.4173 | -0.3868 | -0.46216 | -0.3103 | -0.45437 | -0.4666 | -0.40292 | -0.43066 | -0.32441 | -0.49111 | -0.39919 | -0.53204 | -0.2749 | -0.44958 | -0.50262 | -0.36412 | -0.46277 | -0.41371 | -0.53558 | -0.35655 | -0.38655 | -0.46006 | -0.54009 | -0.46571 | -0.52823 | -0.43549 | -0.36374 | -0.40405 | -0.48738 | -0.50118 | -0.44177 | -0.38258 | -0.40929 | -0.4447 | -0.41138 | -0.47027 | -0.25542 | -0.4261 | -0.41568 | -0.38178 | -0.38067 | -0.38424 | -0.43972 | -0.47106 | -0.39094 | -0.33105 | -0.41054 | -0.43926 | -0.42975 | -0.40429 | -0.43433 | -0.35885 | -0.35684 | -0.35298 | -0.47598 | -0.40263 | -0.26597 | -0.46771 | -0.28349 | -0.32413 | -0.30414 | -0.4413 | -0.40592 | -0.57736 | -0.45921 | -0.4712 | -0.37582 | -0.43417 | -0.40755 | -0.34781 | -0.42416 | -0.54485 | -0.31376 | -0.38887 | -0.293 | -0.38195 | -0.44567 | -0.41083 | -0.46958 | -0.33245 | -0.39724 | -0.47442 | -0.45193 | -0.54622 | -0.40655 | -0.47116 | -0.44481 | -0.35311 | -0.41014 | -0.33841 | -0.46141 | -0.45496 | -0.48818 | -0.44902 | -0.43579 | -0.41074 | -0.37145 | -0.40844 | -0.47072 | -0.24973 | -0.51903 | -0.39661 | -0.57702 | -0.43687 | -0.47789 | -0.45623 | -0.48988 | -0.42797 | -0.52097 | -0.43644 | -0.4401 | -0.43054 | -0.43283 | -0.40683 | -0.42306 | -0.33266 | -0.4359 | -0.55661 | -0.47513 | -0.35629 | -0.30215 | -0.4798 | -0.49921 | -0.30798 | -0.43112 | -0.48432 | -0.34452 | -0.4858 | -0.38178 | -0.45018 | -0.4741 | -0.45263 | -0.44862 | -0.33703 | -0.41244 | -0.35289 | -0.44073 | -0.44635 | -0.48896 | -0.32165 | -0.49587 | -0.28628 | -0.3681 | -0.45272 | -0.40099 | -0.40455 | -0.43726 | -0.39393 | -0.38266 | -0.3973 | -0.41604 | -0.5362 | -0.46054 | -0.259 | -0.46938 | -0.43005 | -0.46858 | -0.38108 | -0.37288 | -0.34431 | -0.4292 | -0.31356 | -0.41874 | -0.36561 | -0.47108 | -0.44509 | -0.48046 | -0.4465 | -0.37834 | -0.44892 | -0.50763 | -0.40768 | -0.35377 | -0.40044 | -0.37721 | -0.4838 | -0.35155 | -0.38593 | -0.13738 | -0.35517 | -0.63849 | -0.63849 | -0.36551 | -0.36551 | -0.38749
-510.6141 | -0.14803 | 0.017587 | 0.0043518 | -0.40565 | 2043 | -0.48178 | -0.50725 | -0.4246 | -0.34169 | -0.40419 | -0.30894 | -0.2877 | -0.4213 | -0.39708 | -0.4293 | -0.3936 | -0.36988 | -0.49487 | -0.42937 | -0.49564 | -0.3626 | -0.37232 | -0.40227 | -0.32661 | -0.37986 | -0.36047 | -0.38257 | -0.38967 | -0.57287 | -0.4835 | -0.40965 | -0.38634 | -0.3617 | -0.43611 | -0.32353 | -0.5697 | -0.4244 | -0.48093 | -0.30824 | -0.41674 | -0.48292 | -0.46097 | -0.35131 | -0.41817 | -0.44791 | -0.43308 | -0.52806 | -0.39662 | -0.31268 | -0.29226 | -0.35777 | -0.46386 | -0.47728 | -0.36953 | -0.38434 | -0.43434 | -0.45726 | -0.37343 | -0.45748 | -0.42519 | -0.39468 | -0.41641 | -0.48245 | -0.38964 | -0.4218 | -0.40764 | -0.55004 | -0.36237 | -0.38613 | -0.49672 | -0.56705 | -0.37336 | -0.43791 | -0.56415 | -0.32235 | -0.43084 | -0.31101 | -0.47795 | -0.46838 | -0.40518 | -0.53697 | -0.38566 | -0.45545 | -0.30436 | -0.48812 | -0.45869 | -0.39989 | -0.41378 | -0.4497 | -0.55557 | -0.42515 | -0.49796 | -0.40836 | -0.40622 | -0.39323 | -0.38881 | -0.42326 | -0.47821 | -0.31285 | -0.46877 | -0.46264 | -0.42041 | -0.34819 | -0.17396 | -0.33008 | -0.35968 | -0.41541 | -0.38202 | -0.37087 | -0.4442 | -0.29292 | -0.31113 | -0.24747 | -0.46026 | -0.40408 | -0.42544 | -0.41821 | -0.41345 | -0.42302 | -0.3918 | -0.3188 | -0.43811 | -0.40975 | -0.5075 | -0.34469 | -0.38363 | -0.31341 | -0.47324 | -0.30424 | -0.34302 | -0.47603 | -0.50447 | -0.40232 | -0.40299 | -0.38189 | -0.37944 | -0.51923 | -0.45734 | -0.44271 | -0.4579 | -0.44706 | -0.29961 | -0.4295 | -0.41376 | -0.30171 | -0.38543 | -0.45076 | -0.36252 | -0.35945 | -0.47702 | -0.39707 | -0.37389 | -0.37369 | -0.46962 | -0.58102 | -0.36083 | -0.51367 | -0.42985 | -0.3331 | -0.38405 | -0.29777 | -0.42804 | -0.34042 | -0.40855 | -0.25569 | -0.45278 | -0.52208 | -0.40029 | -0.4225 | -0.35917 | -0.35376 | -0.42084 | -0.45417 | -0.42641 | -0.32524 | -0.39266 | -0.35479 | -0.33926 | -0.49012 | -0.42573 | -0.38354 | -0.4098 | -0.41917 | -0.33692 | -0.22629 | -0.37336 | -0.31061 | -0.49068 | -0.43434 | -0.37975 | -0.48285 | -0.3895 | -0.47192 | -0.3639 | -0.53821 | -0.50556 | -0.23557 | -0.35354 | -0.33258 | -0.40204 | -0.34863 | -0.50984 | -0.35565 | -0.30729 | -0.3393 | -0.42674 | -0.39944 | -0.5438 | -0.45828 | -0.4059 | -0.55239 | -0.42183 | -0.49709 | -0.32127 | -0.40956 | -0.35865 | -0.38975 | -0.34811 | -0.41891 | -0.42116 | -0.44465 | -0.473 | -0.44617 | -0.46351 | -0.37725 | -0.487 | -0.34707 | -0.33194 | -0.7096 | -0.39554 | -0.2809 | -0.30822 | -0.41321 | -0.41366 | -0.39786 | -0.43996 | -0.46303 | -0.35263 | -0.40158 | -0.44923 | -0.36367 | -0.29956 | -0.44192 | -0.37925 | -0.35609 | -0.31035 | -0.40056 | -0.29184 | -0.52407 | -0.36068 | -0.41406 | -0.4261 | -0.36903 | -0.49652 | -0.31089 | -0.40174 | -0.4385 | -0.55203 | -0.40108 | -0.45995 | -0.27118 | -0.26495 | -0.35451 | -0.44777 | -0.37066 | -0.38608 | -0.40757 | -0.43553 | -0.40368 | -0.38806 | -0.47261 | -0.37816 | -0.39295 | -0.43908 | -0.41914 | -0.3442 | -0.5149 | -0.40655 | -0.42618 | -0.46085 | -0.39836 | -0.42509 | -0.4416 | -0.41953 | -0.35437 | -0.31541 | -0.47033 | -0.45675 | -0.30791 | -0.34735 | -0.36035 | -0.38733 | -0.37338 | -0.50463 | -0.44887 | -0.26624 | -0.19518 | -0.54549 | -0.35551 | -0.52306 | -0.38092 | -0.36407 | -0.47047 | -0.26537 | -0.56864 | -0.33901 | -0.24992 | -0.37559 | -0.41909 | -0.36836 | -0.43914 | -0.45174 | -0.29711 | -0.4541 | -0.38611 | -0.46525 | -0.55369 | -0.38855 | -0.33585 | -0.41357 | -0.29074 | -0.3485 | -0.45098 | -0.49131 | -0.30633 | -0.35504 | -0.45875 | -0.3285 | -0.45697 | -0.36038 | -0.50805 | -0.4059 | -0.37316 | -0.44368 | -0.29935 | -0.44332 | -0.45764 | -0.39091 | -0.41963 | -0.30859 | -0.48085 | -0.38219 | -0.52305 | -0.25437 | -0.43741 | -0.49219 | -0.34848 | -0.44848 | -0.38809 | -0.52213 | -0.33655 | -0.37273 | -0.44624 | -0.53417 | -0.4548 | -0.51952 | -0.42657 | -0.3509 | -0.38828 | -0.47124 | -0.48867 | -0.43173 | -0.36778 | -0.39602 | -0.43123 | -0.39974 | -0.46395 | -0.22791 | -0.41367 | -0.4045 | -0.36788 | -0.36338 | -0.36801 | -0.42456 | -0.465 | -0.37987 | -0.31751 | -0.3941 | -0.42793 | -0.41826 | -0.38599 | -0.42596 | -0.34365 | -0.34252 | -0.3356 | -0.46332 | -0.38526 | -0.24394 | -0.45971 | -0.25574 | -0.31001 | -0.29194 | -0.43109 | -0.39323 | -0.57001 | -0.44862 | -0.46131 | -0.36029 | -0.41569 | -0.39339 | -0.32678 | -0.4151 | -0.53541 | -0.29647 | -0.37718 | -0.25547 | -0.36974 | -0.43213 | -0.40015 | -0.45603 | -0.31618 | -0.38564 | -0.46216 | -0.44036 | -0.54342 | -0.38295 | -0.46051 | -0.42765 | -0.33897 | -0.39771 | -0.31584 | -0.44628 | -0.43913 | -0.46943 | -0.43421 | -0.4263 | -0.3841 | -0.35804 | -0.38972 | -0.45883 | -0.22595 | -0.51056 | -0.38251 | -0.57354 | -0.42625 | -0.46908 | -0.44453 | -0.4739 | -0.41079 | -0.51426 | -0.41821 | -0.42689 | -0.4165 | -0.42359 | -0.37763 | -0.41467 | -0.31816 | -0.41976 | -0.54178 | -0.46241 | -0.34154 | -0.29157 | -0.46505 | -0.48927 | -0.28401 | -0.41594 | -0.47677 | -0.32883 | -0.47457 | -0.35981 | -0.43755 | -0.46232 | -0.44198 | -0.43411 | -0.32169 | -0.39755 | -0.33321 | -0.42639 | -0.43401 | -0.47887 | -0.29618 | -0.48537 | -0.25655 | -0.35571 | -0.43289 | -0.38428 | -0.39158 | -0.42414 | -0.38138 | -0.36814 | -0.37151 | -0.40229 | -0.52456 | -0.44947 | -0.23532 | -0.45722 | -0.41567 | -0.45309 | -0.36915 | -0.3593 | -0.33379 | -0.41743 | -0.29675 | -0.40816 | -0.35344 | -0.45873 | -0.43527 | -0.46871 | -0.43305 | -0.36332 | -0.43134 | -0.49525 | -0.39456 | -0.34173 | -0.3817 | -0.36324 | -0.48178 | -0.34278 | -0.37772 | -0.11684 | -0.3466 | -0.63849 | -0.63849 | -0.35663 | -0.35663 | -0.37989
-542.1893 | -0.14754 | 0.019045 | 0.0048373 | -0.39125 | 2044 | -0.47972 | -0.49898 | -0.41045 | -0.32264 | -0.39145 | -0.2908 | -0.26306 | -0.41137 | -0.38939 | -0.41902 | -0.37744 | -0.35672 | -0.48264 | -0.41472 | -0.48075 | -0.34994 | -0.35665 | -0.38658 | -0.30757 | -0.36815 | -0.34831 | -0.36413 | -0.37613 | -0.56385 | -0.47356 | -0.3985 | -0.36769 | -0.34262 | -0.427 | -0.29806 | -0.56492 | -0.40842 | -0.46799 | -0.27875 | -0.39847 | -0.47166 | -0.44838 | -0.3385 | -0.40551 | -0.43438 | -0.42333 | -0.51662 | -0.37606 | -0.2994 | -0.27654 | -0.3323 | -0.45836 | -0.46576 | -0.35517 | -0.37145 | -0.42293 | -0.44645 | -0.35615 | -0.44028 | -0.41821 | -0.38085 | -0.40871 | -0.47036 | -0.37141 | -0.4092 | -0.39798 | -0.54156 | -0.3529 | -0.36906 | -0.4802 | -0.56104 | -0.36315 | -0.42019 | -0.5576 | -0.30761 | -0.4239 | -0.2992 | -0.46849 | -0.45667 | -0.38241 | -0.52519 | -0.36484 | -0.44512 | -0.28458 | -0.47383 | -0.43645 | -0.38413 | -0.40312 | -0.43596 | -0.54587 | -0.41182 | -0.48947 | -0.39786 | -0.39187 | -0.38318 | -0.36635 | -0.40622 | -0.45532 | -0.30083 | -0.4566 | -0.44816 | -0.40961 | -0.33569 | -0.17206 | -0.31614 | -0.34265 | -0.39891 | -0.36746 | -0.35866 | -0.43668 | -0.27893 | -0.29654 | -0.22611 | -0.45069 | -0.38758 | -0.41312 | -0.39836 | -0.40288 | -0.41331 | -0.37457 | -0.28812 | -0.42391 | -0.39348 | -0.49391 | -0.33194 | -0.37176 | -0.29811 | -0.46155 | -0.29192 | -0.32734 | -0.45414 | -0.48757 | -0.38849 | -0.38995 | -0.371 | -0.36046 | -0.50827 | -0.44478 | -0.43407 | -0.44551 | -0.43482 | -0.28301 | -0.41624 | -0.396 | -0.27948 | -0.37003 | -0.44163 | -0.34944 | -0.3456 | -0.46242 | -0.38398 | -0.36238 | -0.35588 | -0.46019 | -0.57125 | -0.33869 | -0.50261 | -0.42011 | -0.31999 | -0.37189 | -0.28299 | -0.41369 | -0.32608 | -0.39353 | -0.2421 | -0.44366 | -0.51518 | -0.38044 | -0.41361 | -0.3404 | -0.33017 | -0.41114 | -0.44004 | -0.41481 | -0.30457 | -0.38144 | -0.33863 | -0.32594 | -0.47512 | -0.40868 | -0.3638 | -0.39979 | -0.40484 | -0.32358 | -0.20742 | -0.35643 | -0.28825 | -0.4741 | -0.41643 | -0.3666 | -0.46941 | -0.37609 | -0.46246 | -0.3474 | -0.52744 | -0.49684 | -0.21688 | -0.34287 | -0.32091 | -0.38519 | -0.33232 | -0.50089 | -0.33989 | -0.29513 | -0.32687 | -0.41757 | -0.3826 | -0.53568 | -0.44841 | -0.39498 | -0.54143 | -0.41097 | -0.48288 | -0.30461 | -0.39858 | -0.33837 | -0.37799 | -0.33838 | -0.40446 | -0.41354 | -0.4255 | -0.45905 | -0.43418 | -0.4462 | -0.36817 | -0.4747 | -0.3328 | -0.31637 | -0.7107 | -0.38002 | -0.26091 | -0.29022 | -0.39921 | -0.39779 | -0.38544 | -0.42619 | -0.44782 | -0.33778 | -0.38738 | -0.43587 | -0.35161 | -0.28137 | -0.4308 | -0.36738 | -0.33156 | -0.29887 | -0.37878 | -0.27719 | -0.51576 | -0.35025 | -0.38652 | -0.41122 | -0.35946 | -0.49011 | -0.29639 | -0.38828 | -0.42251 | -0.54735 | -0.38504 | -0.44153 | -0.2543 | -0.24468 | -0.31811 | -0.43536 | -0.34998 | -0.36969 | -0.39077 | -0.4181 | -0.38586 | -0.37234 | -0.4606 | -0.36697 | -0.37393 | -0.42769 | -0.40841 | -0.33008 | -0.5061 | -0.38933 | -0.41519 | -0.44864 | -0.38093 | -0.41552 | -0.42398 | -0.40188 | -0.33732 | -0.29505 | -0.45865 | -0.44574 | -0.28458 | -0.33476 | -0.34255 | -0.37628 | -0.36025 | -0.49446 | -0.4421 | -0.24911 | -0.16526 | -0.5387 | -0.32151 | -0.51051 | -0.37089 | -0.35219 | -0.46293 | -0.23361 | -0.56272 | -0.32514 | -0.23302 | -0.35824 | -0.40262 | -0.35329 | -0.42691 | -0.43518 | -0.2796 | -0.43983 | -0.36813 | -0.4545 | -0.54522 | -0.37173 | -0.30656 | -0.39906 | -0.27111 | -0.33358 | -0.43649 | -0.4792 | -0.27494 | -0.3414 | -0.4483 | -0.30887 | -0.44931 | -0.34113 | -0.49266 | -0.39399 | -0.35906 | -0.42467 | -0.28845 | -0.43183 | -0.44834 | -0.37841 | -0.40818 | -0.29294 | -0.47011 | -0.36455 | -0.51369 | -0.23292 | -0.42474 | -0.48168 | -0.33258 | -0.43361 | -0.35924 | -0.50807 | -0.31599 | -0.35841 | -0.43238 | -0.52794 | -0.44347 | -0.51042 | -0.41733 | -0.33766 | -0.37176 | -0.45473 | -0.47562 | -0.42167 | -0.353 | -0.38229 | -0.4171 | -0.38766 | -0.45738 | -0.19891 | -0.40088 | -0.39332 | -0.35352 | -0.3456 | -0.35112 | -0.40873 | -0.45872 | -0.36848 | -0.30404 | -0.37703 | -0.41616 | -0.40639 | -0.36684 | -0.41729 | -0.32795 | -0.32776 | -0.31708 | -0.45013 | -0.36798 | -0.22167 | -0.45142 | -0.22607 | -0.29551 | -0.27945 | -0.41995 | -0.38007 | -0.56232 | -0.43754 | -0.45107 | -0.3441 | -0.39632 | -0.37936 | -0.30456 | -0.40569 | -0.52555 | -0.27906 | -0.36514 | -0.21596 | -0.35714 | -0.41803 | -0.38913 | -0.44192 | -0.29961 | -0.37402 | -0.44983 | -0.42871 | -0.54047 | -0.35887 | -0.44945 | -0.40972 | -0.32487 | -0.3848 | -0.29199 | -0.43082 | -0.42261 | -0.44861 | -0.41883 | -0.41647 | -0.35426 | -0.34412 | -0.37034 | -0.44646 | -0.2014 | -0.50166 | -0.36795 | -0.56991 | -0.41524 | -0.45994 | -0.43234 | -0.45697 | -0.39283 | -0.50726 | -0.39923 | -0.41318 | -0.40224 | -0.41402 | -0.3463 | -0.40593 | -0.30325 | -0.40277 | -0.52627 | -0.44913 | -0.32631 | -0.28098 | -0.44964 | -0.47924 | -0.25831 | -0.40018 | -0.46919 | -0.31286 | -0.46294 | -0.33631 | -0.42445 | -0.4501 | -0.43093 | -0.41903 | -0.31586 | -0.38226 | -0.31296 | -0.41219 | -0.42108 | -0.46824 | -0.29085 | -0.47445 | -0.22411 | -0.3432 | -0.41237 | -0.36691 | -0.3782 | -0.41055 | -0.36839 | -0.35363 | -0.34317 | -0.38852 | -0.51264 | -0.43783 | -0.21406 | -0.44502 | -0.40103 | -0.43686 | -0.35676 | -0.34522 | -0.32298 | -0.40562 | -0.27958 | -0.39721 | -0.34123 | -0.44549 | -0.42508 | -0.45648 | -0.41973 | -0.34834 | -0.41262 | -0.48234 | -0.38099 | -0.32935 | -0.36247 | -0.34881 | -0.47972 | -0.33407 | -0.36956 | -0.096415 | -0.3381 | -0.63849 | -0.63849 | -0.34783 | -0.34783 | -0.3723
-573.747 | -0.14705 | 0.020563 | 0.0053472 | -0.37686 | 2045 | -0.47818 | -0.49052 | -0.39581 | -0.30377 | -0.37856 | -0.27248 | -0.23764 | -0.40166 | -0.38206 | -0.40871 | -0.3615 | -0.34352 | -0.46988 | -0.39973 | -0.46471 | -0.33776 | -0.34092 | -0.37075 | -0.28865 | -0.35678 | -0.33656 | -0.34584 | -0.3628 | -0.55431 | -0.46366 | -0.38725 | -0.34886 | -0.32351 | -0.41815 | -0.28351 | -0.55998 | -0.3923 | -0.45496 | -0.24732 | -0.37923 | -0.46005 | -0.43578 | -0.32569 | -0.39265 | -0.42043 | -0.4138 | -0.50461 | -0.35552 | -0.28634 | -0.26122 | -0.30589 | -0.45313 | -0.45386 | -0.34123 | -0.35844 | -0.41136 | -0.43572 | -0.33908 | -0.42301 | -0.41161 | -0.36719 | -0.40127 | -0.45824 | -0.35306 | -0.39672 | -0.38838 | -0.53282 | -0.34375 | -0.35174 | -0.46314 | -0.555 | -0.35338 | -0.40165 | -0.55078 | -0.29308 | -0.41724 | -0.28784 | -0.45885 | -0.44463 | -0.35954 | -0.51278 | -0.34202 | -0.43486 | -0.26499 | -0.45941 | -0.40999 | -0.36837 | -0.39243 | -0.4218 | -0.53573 | -0.39836 | -0.4808 | -0.3876 | -0.37695 | -0.37321 | -0.34366 | -0.38909 | -0.43943 | -0.28932 | -0.44443 | -0.43302 | -0.39902 | -0.32342 | -0.16968 | -0.3021 | -0.32578 | -0.38163 | -0.3531 | -0.34651 | -0.42927 | -0.26505 | -0.28213 | -0.20365 | -0.44102 | -0.37114 | -0.40066 | -0.37784 | -0.39233 | -0.40387 | -0.35656 | -0.2542 | -0.40988 | -0.37719 | -0.48017 | -0.31976 | -0.36023 | -0.28314 | -0.44951 | -0.27986 | -0.31166 | -0.43101 | -0.4696 | -0.3744 | -0.37714 | -0.36033 | -0.34044 | -0.49658 | -0.43189 | -0.42547 | -0.43308 | -0.42262 | -0.26666 | -0.40264 | -0.37788 | -0.25655 | -0.35404 | -0.43248 | -0.33635 | -0.33204 | -0.44723 | -0.37068 | -0.3512 | -0.33775 | -0.45063 | -0.56113 | -0.31573 | -0.49144 | -0.41042 | -0.30723 | -0.36002 | -0.26846 | -0.39892 | -0.31169 | -0.37866 | -0.22903 | -0.43446 | -0.50813 | -0.36011 | -0.405 | -0.32073 | -0.30575 | -0.40171 | -0.42601 | -0.40311 | -0.28408 | -0.37047 | -0.32241 | -0.31265 | -0.45903 | -0.3916 | -0.34331 | -0.38984 | -0.39012 | -0.3102 | -0.20384 | -0.33897 | -0.26589 | -0.45653 | -0.39803 | -0.35332 | -0.45589 | -0.3625 | -0.45285 | -0.33061 | -0.51638 | -0.48788 | -0.19856 | -0.33237 | -0.30944 | -0.36804 | -0.31595 | -0.49172 | -0.32377 | -0.28321 | -0.31481 | -0.40845 | -0.36582 | -0.52721 | -0.43871 | -0.3841 | -0.52984 | -0.40031 | -0.46802 | -0.28829 | -0.38779 | -0.32058 | -0.36617 | -0.32923 | -0.38962 | -0.40629 | -0.40522 | -0.44449 | -0.42231 | -0.428 | -0.35957 | -0.46237 | -0.31883 | -0.30107 | -0.71155 | -0.36411 | -0.2411 | -0.27233 | -0.38544 | -0.38208 | -0.37327 | -0.41205 | -0.43193 | -0.3229 | -0.3733 | -0.42206 | -0.33985 | -0.26307 | -0.41983 | -0.35553 | -0.30593 | -0.28797 | -0.35556 | -0.26259 | -0.50742 | -0.34027 | -0.35655 | -0.39627 | -0.35016 | -0.48372 | -0.28203 | -0.37455 | -0.40598 | -0.54272 | -0.36924 | -0.42163 | -0.23774 | -0.22414 | -0.30003 | -0.42261 | -0.32851 | -0.35283 | -0.37336 | -0.40059 | -0.36754 | -0.35668 | -0.44818 | -0.35609 | -0.35495 | -0.41615 | -0.39791 | -0.31615 | -0.4973 | -0.37123 | -0.40439 | -0.43611 | -0.36319 | -0.40621 | -0.4057 | -0.38305 | -0.32031 | -0.27485 | -0.44657 | -0.43461 | -0.26123 | -0.3227 | -0.32414 | -0.36533 | -0.34745 | -0.48393 | -0.43552 | -0.23204 | -0.14682 | -0.53183 | -0.28516 | -0.49775 | -0.36128 | -0.34065 | -0.45544 | -0.19919 | -0.55657 | -0.31162 | -0.21657 | -0.34062 | -0.38574 | -0.33796 | -0.41484 | -0.41853 | -0.26083 | -0.42485 | -0.34975 | -0.44347 | -0.53636 | -0.35484 | -0.28261 | -0.38471 | -0.24987 | -0.3191 | -0.42144 | -0.46701 | -0.24064 | -0.32728 | -0.43793 | -0.28918 | -0.44166 | -0.32136 | -0.4763 | -0.38189 | -0.34525 | -0.40561 | -0.27819 | -0.42014 | -0.43897 | -0.36579 | -0.39661 | -0.2777 | -0.45902 | -0.34704 | -0.504 | -0.21073 | -0.41177 | -0.47114 | -0.31665 | -0.41822 | -0.32664 | -0.49328 | -0.29558 | -0.34397 | -0.41854 | -0.52158 | -0.43191 | -0.50102 | -0.40842 | -0.32439 | -0.3547 | -0.43821 | -0.46205 | -0.41181 | -0.33842 | -0.36837 | -0.40281 | -0.37546 | -0.45095 | -0.16837 | -0.38793 | -0.38242 | -0.33901 | -0.3275 | -0.33377 | -0.39234 | -0.45263 | -0.35746 | -0.29103 | -0.36009 | -0.40426 | -0.39443 | -0.34695 | -0.40873 | -0.31225 | -0.31336 | -0.29765 | -0.4365 | -0.35085 | -0.1993 | -0.44337 | -0.1987 | -0.28149 | -0.26757 | -0.40944 | -0.36708 | -0.55424 | -0.4262 | -0.44068 | -0.32797 | -0.37626 | -0.36559 | -0.28126 | -0.39636 | -0.51527 | -0.26183 | -0.3531 | -0.21282 | -0.34481 | -0.40348 | -0.37842 | -0.42733 | -0.28301 | -0.36269 | -0.43752 | -0.41718 | -0.53768 | -0.33425 | -0.43815 | -0.39174 | -0.31113 | -0.3717 | -0.2669 | -0.41507 | -0.40546 | -0.42574 | -0.4032 | -0.40668 | -0.32071 | -0.33006 | -0.35104 | -0.43374 | -0.17621 | -0.49273 | -0.35377 | -0.56633 | -0.40415 | -0.45097 | -0.41989 | -0.43904 | -0.37439 | -0.50016 | -0.38024 | -0.39957 | -0.3879 | -0.40451 | -0.31243 | -0.39734 | -0.28879 | -0.38505 | -0.51002 | -0.43538 | -0.31092 | -0.27108 | -0.43384 | -0.46921 | -0.23145 | -0.38451 | -0.46181 | -0.29692 | -0.45133 | -0.31132 | -0.41107 | -0.43756 | -0.41974 | -0.40346 | -0.30881 | -0.36671 | -0.29228 | -0.39819 | -0.40778 | -0.45724 | -0.28455 | -0.46321 | -0.18942 | -0.33105 | -0.39111 | -0.34904 | -0.36477 | -0.3971 | -0.35527 | -0.33933 | -0.31249 | -0.37486 | -0.50035 | -0.42587 | -0.18921 | -0.43283 | -0.38631 | -0.41993 | -0.34431 | -0.33099 | -0.31248 | -0.39399 | -0.26271 | -0.38625 | -0.32959 | -0.43144 | -0.41484 | -0.44387 | -0.40661 | -0.33358 | -0.39321 | -0.4689 | -0.36725 | -0.31711 | -0.34337 | -0.33434 | -0.47818 | -0.32585 | -0.362 | -0.076197 | -0.33007 | -0.63849 | -0.63849 | -0.33952 | -0.33952 | -0.36515
-605.5825 | -0.14656 | 0.022074 | 0.0058812 | -0.36235 | 2046 | -0.47645 | -0.48196 | -0.38039 | -0.28497 | -0.36516 | -0.25417 | -0.21111 | -0.39174 | -0.3744 | -0.39796 | -0.34567 | -0.33025 | -0.4571 | -0.38443 | -0.44737 | -0.32565 | -0.32528 | -0.35456 | -0.26959 | -0.34523 | -0.32474 | -0.32763 | -0.34943 | -0.54441 | -0.45367 | -0.37577 | -0.32984 | -0.30423 | -0.40916 | -0.26641 | -0.55482 | -0.3759 | -0.44191 | -0.21355 | -0.35886 | -0.44798 | -0.42314 | -0.3123 | -0.37929 | -0.40591 | -0.40417 | -0.49251 | -0.33506 | -0.27334 | -0.24589 | -0.27841 | -0.44758 | -0.44191 | -0.32738 | -0.34537 | -0.39971 | -0.42487 | -0.32206 | -0.40586 | -0.40481 | -0.35349 | -0.39343 | -0.44609 | -0.33447 | -0.3842 | -0.37834 | -0.5238 | -0.33439 | -0.33451 | -0.44567 | -0.54895 | -0.34341 | -0.3829 | -0.54383 | -0.27822 | -0.41023 | -0.27619 | -0.44881 | -0.43252 | -0.33672 | -0.49986 | -0.31692 | -0.42446 | -0.24535 | -0.44498 | -0.38874 | -0.35242 | -0.3813 | -0.40759 | -0.52522 | -0.38446 | -0.47189 | -0.3772 | -0.36145 | -0.36273 | -0.32084 | -0.37183 | -0.42258 | -0.27774 | -0.4322 | -0.41714 | -0.38838 | -0.31088 | -0.16715 | -0.28784 | -0.309 | -0.36343 | -0.33871 | -0.33405 | -0.42162 | -0.25115 | -0.2673 | -0.19553 | -0.43093 | -0.35469 | -0.38803 | -0.35726 | -0.38136 | -0.39432 | -0.33786 | -0.21692 | -0.39596 | -0.36085 | -0.46641 | -0.30764 | -0.3486 | -0.26799 | -0.43699 | -0.26735 | -0.29561 | -0.40682 | -0.45063 | -0.35976 | -0.36428 | -0.34928 | -0.31899 | -0.48417 | -0.41858 | -0.4167 | -0.42049 | -0.41051 | -0.25019 | -0.38849 | -0.35933 | -0.23607 | -0.33697 | -0.42319 | -0.32278 | -0.31845 | -0.43146 | -0.35733 | -0.33992 | -0.31968 | -0.44064 | -0.55089 | -0.29176 | -0.48025 | -0.40033 | -0.29421 | -0.34808 | -0.25369 | -0.38414 | -0.29698 | -0.36378 | -0.21602 | -0.42477 | -0.50093 | -0.3393 | -0.39621 | -0.29972 | -0.28033 | -0.39209 | -0.41211 | -0.39134 | -0.26362 | -0.35933 | -0.30621 | -0.29883 | -0.44173 | -0.37446 | -0.32283 | -0.37948 | -0.3748 | -0.29614 | -0.19915 | -0.32149 | -0.24341 | -0.43805 | -0.37972 | -0.33948 | -0.44232 | -0.34839 | -0.44281 | -0.3139 | -0.50515 | -0.47852 | -0.1803 | -0.32176 | -0.2978 | -0.35098 | -0.29921 | -0.48219 | -0.30738 | -0.27079 | -0.30265 | -0.39891 | -0.34911 | -0.51837 | -0.42892 | -0.37315 | -0.51775 | -0.38954 | -0.45258 | -0.27206 | -0.37677 | -0.31151 | -0.35383 | -0.31994 | -0.37468 | -0.39886 | -0.3844 | -0.42922 | -0.41037 | -0.4089 | -0.35077 | -0.45 | -0.30479 | -0.28567 | -0.71208 | -0.34821 | -0.22122 | -0.2542 | -0.37178 | -0.36648 | -0.36105 | -0.39751 | -0.41556 | -0.30756 | -0.35932 | -0.40767 | -0.32789 | -0.24418 | -0.40873 | -0.34319 | -0.27976 | -0.27698 | -0.33061 | -0.24802 | -0.499 | -0.33014 | -0.32413 | -0.38114 | -0.34068 | -0.47718 | -0.26768 | -0.36022 | -0.38871 | -0.538 | -0.35355 | -0.40051 | -0.22103 | -0.20289 | -0.2936 | -0.40981 | -0.30645 | -0.33596 | -0.35565 | -0.38311 | -0.3485 | -0.34091 | -0.43525 | -0.34506 | -0.33601 | -0.40414 | -0.38731 | -0.30196 | -0.48846 | -0.35197 | -0.39349 | -0.42354 | -0.34554 | -0.39679 | -0.38665 | -0.36272 | -0.30312 | -0.2547 | -0.43431 | -0.42305 | -0.23784 | -0.31071 | -0.30532 | -0.35393 | -0.3346 | -0.47335 | -0.4286 | -0.21445 | -0.14413 | -0.52482 | -0.24621 | -0.48496 | -0.35153 | -0.32905 | -0.44754 | -0.16203 | -0.55011 | -0.29806 | -0.2002 | -0.32301 | -0.36828 | -0.3226 | -0.40277 | -0.40188 | -0.23972 | -0.40899 | -0.33074 | -0.4322 | -0.52714 | -0.33768 | -0.2774 | -0.37038 | -0.22474 | -0.30467 | -0.4057 | -0.45474 | -0.20584 | -0.31196 | -0.42739 | -0.26922 | -0.43361 | -0.30081 | -0.45904 | -0.3692 | -0.3314 | -0.38666 | -0.26782 | -0.40797 | -0.42948 | -0.35282 | -0.38495 | -0.26255 | -0.44741 | -0.32954 | -0.49394 | -0.18723 | -0.39827 | -0.46052 | -0.3008 | -0.40227 | -0.2895 | -0.47842 | -0.27521 | -0.32923 | -0.40467 | -0.51487 | -0.42028 | -0.49122 | -0.39938 | -0.31108 | -0.33682 | -0.42182 | -0.44796 | -0.40186 | -0.32381 | -0.35408 | -0.38816 | -0.36311 | -0.44429 | -0.13574 | -0.3745 | -0.37144 | -0.32451 | -0.30881 | -0.31631 | -0.37525 | -0.44631 | -0.34635 | -0.27798 | -0.34319 | -0.39216 | -0.38236 | -0.32685 | -0.39999 | -0.29619 | -0.29895 | -0.27723 | -0.42234 | -0.33378 | -0.17658 | -0.43518 | -0.19519 | -0.26746 | -0.25555 | -0.4007 | -0.35391 | -0.54609 | -0.41429 | -0.43018 | -0.31158 | -0.35555 | -0.35191 | -0.25677 | -0.38657 | -0.50493 | -0.24446 | -0.34098 | -0.20889 | -0.33229 | -0.3889 | -0.36756 | -0.4127 | -0.26599 | -0.35126 | -0.42515 | -0.40554 | -0.53419 | -0.30914 | -0.42639 | -0.37373 | -0.29745 | -0.35794 | -0.24544 | -0.39899 | -0.38824 | -0.40044 | -0.38767 | -0.39647 | -0.28261 | -0.31538 | -0.33178 | -0.42051 | -0.14996 | -0.48363 | -0.33968 | -0.56267 | -0.39262 | -0.4419 | -0.40693 | -0.42011 | -0.35536 | -0.49289 | -0.36126 | -0.3859 | -0.37329 | -0.39457 | -0.28988 | -0.38845 | -0.27432 | -0.36645 | -0.49345 | -0.42159 | -0.29552 | -0.26099 | -0.41769 | -0.45908 | -0.20302 | -0.36882 | -0.45435 | -0.28094 | -0.43963 | -0.28473 | -0.39763 | -0.42493 | -0.4081 | -0.38789 | -0.2995 | -0.35065 | -0.27162 | -0.38431 | -0.39382 | -0.44565 | -0.27625 | -0.45147 | -0.15182 | -0.31872 | -0.36915 | -0.33065 | -0.35142 | -0.3836 | -0.34209 | -0.32499 | -0.27899 | -0.36115 | -0.4878 | -0.41326 | -0.16367 | -0.42061 | -0.3713 | -0.40284 | -0.33162 | -0.31618 | -0.30155 | -0.38229 | -0.24576 | -0.37485 | -0.318 | -0.41658 | -0.40417 | -0.43077 | -0.39361 | -0.31881 | -0.37299 | -0.45543 | -0.35322 | -0.30488 | -0.32436 | -0.31959 | -0.47645 | -0.31757 | -0.35431 | -0.056042 | -0.32197 | -0.63849 | -0.63849 | -0.33115 | -0.33115 | -0.35788
-634.346 | -0.14606 | 0.023577 | 0.0064388 | -0.34923 | 2047 | -0.47516 | -0.47344 | -0.36444 | -0.27203 | -0.3516 | -0.23613 | -0.19173 | -0.38385 | -0.36711 | -0.38715 | -0.33445 | -0.3173 | -0.44429 | -0.36939 | -0.42867 | -0.3166 | -0.30994 | -0.33862 | -0.25066 | -0.33396 | -0.31326 | -0.30955 | -0.33996 | -0.53433 | -0.44602 | -0.36445 | -0.31626 | -0.2905 | -0.40039 | -0.24988 | -0.54967 | -0.35935 | -0.43274 | -0.20546 | -0.33744 | -0.43559 | -0.41383 | -0.29917 | -0.36613 | -0.39143 | -0.39687 | -0.48027 | -0.31463 | -0.26091 | -0.23498 | -0.24976 | -0.44296 | -0.43002 | -0.3139 | -0.33258 | -0.38824 | -0.41635 | -0.30522 | -0.38876 | -0.39947 | -0.34387 | -0.38595 | -0.4372 | -0.31581 | -0.37522 | -0.36829 | -0.5145 | -0.32548 | -0.3175 | -0.42767 | -0.54288 | -0.3338 | -0.36394 | -0.53676 | -0.26346 | -0.40355 | -0.26702 | -0.43888 | -0.42046 | -0.31383 | -0.48683 | -0.29754 | -0.41624 | -0.22584 | -0.43454 | -0.37362 | -0.33654 | -0.37044 | -0.39345 | -0.51425 | -0.37033 | -0.46296 | -0.37006 | -0.34561 | -0.35254 | -0.30522 | -0.35449 | -0.41891 | -0.26908 | -0.42311 | -0.4011 | -0.38089 | -0.30194 | -0.16712 | -0.27379 | -0.29727 | -0.34484 | -0.32845 | -0.32208 | -0.41418 | -0.23774 | -0.2558 | -0.19149 | -0.42101 | -0.34314 | -0.37573 | -0.33658 | -0.37037 | -0.38724 | -0.31865 | -0.18638 | -0.38574 | -0.3495 | -0.45254 | -0.29863 | -0.33726 | -0.25308 | -0.42452 | -0.25539 | -0.27996 | -0.38186 | -0.43573 | -0.3453 | -0.35162 | -0.33835 | -0.29618 | -0.47106 | -0.4055 | -0.40815 | -0.41156 | -0.39866 | -0.23865 | -0.37398 | -0.3456 | -0.21419 | -0.31914 | -0.41408 | -0.30958 | -0.3087 | -0.41526 | -0.34422 | -0.33164 | -0.30184 | -0.4305 | -0.54034 | -0.27392 | -0.47203 | -0.39025 | -0.28144 | -0.33936 | -0.24332 | -0.36947 | -0.28236 | -0.34908 | -0.20367 | -0.41516 | -0.49374 | -0.32473 | -0.38898 | -0.27809 | -0.26158 | -0.38269 | -0.40186 | -0.37976 | -0.24355 | -0.35123 | -0.29031 | -0.28507 | -0.42349 | -0.35729 | -0.30241 | -0.36942 | -0.35959 | -0.28225 | -0.19713 | -0.30414 | -0.22089 | -0.41911 | -0.36148 | -0.32589 | -0.42869 | -0.33452 | -0.43285 | -0.29748 | -0.49659 | -0.46923 | -0.16792 | -0.31157 | -0.28657 | -0.33411 | -0.28749 | -0.47511 | -0.29103 | -0.25884 | -0.294 | -0.38965 | -0.33734 | -0.50944 | -0.41925 | -0.36264 | -0.50548 | -0.381 | -0.43709 | -0.26077 | -0.36811 | -0.3009 | -0.34138 | -0.31111 | -0.35982 | -0.39313 | -0.363 | -0.41332 | -0.39855 | -0.38903 | -0.34236 | -0.43762 | -0.29462 | -0.27436 | -0.70728 | -0.33248 | -0.20762 | -0.24093 | -0.36177 | -0.35534 | -0.35202 | -0.38286 | -0.3988 | -0.2962 | -0.34915 | -0.39336 | -0.31933 | -0.22955 | -0.39772 | -0.3311 | -0.25303 | -0.26891 | -0.32489 | -0.23397 | -0.49262 | -0.32247 | -0.28948 | -0.37044 | -0.33163 | -0.47078 | -0.2538 | -0.34611 | -0.37077 | -0.53423 | -0.33807 | -0.37801 | -0.20929 | -0.18737 | -0.28439 | -0.39711 | -0.28388 | -0.31924 | -0.33792 | -0.3708 | -0.32881 | -0.33032 | -0.42234 | -0.33635 | -0.31709 | -0.39195 | -0.37926 | -0.29176 | -0.48224 | -0.33169 | -0.38542 | -0.41103 | -0.32806 | -0.39003 | -0.36681 | -0.34092 | -0.29074 | -0.24096 | -0.422 | -0.4113 | -0.22194 | -0.30176 | -0.28631 | -0.34295 | -0.32202 | -0.46278 | -0.42183 | -0.19718 | -0.14135 | -0.51774 | -0.2045 | -0.4754 | -0.34213 | -0.3206 | -0.43975 | -0.12176 | -0.54352 | -0.28827 | -0.18901 | -0.30554 | -0.35508 | -0.30749 | -0.39091 | -0.39008 | -0.21633 | -0.39278 | -0.31167 | -0.42091 | -0.51784 | -0.32042 | -0.2714 | -0.3563 | -0.19954 | -0.29061 | -0.38939 | -0.44558 | -0.1659 | -0.29613 | -0.4169 | -0.25542 | -0.42558 | -0.28007 | -0.44079 | -0.35625 | -0.31781 | -0.36769 | -0.26032 | -0.39596 | -0.42017 | -0.3401 | -0.37351 | -0.25195 | -0.43579 | -0.31225 | -0.48383 | -0.17325 | -0.38493 | -0.4526 | -0.2853 | -0.38639 | -0.25449 | -0.46336 | -0.25498 | -0.31453 | -0.39477 | -0.50809 | -0.40877 | -0.48142 | -0.3906 | -0.29813 | -0.31888 | -0.40546 | -0.43386 | -0.39465 | -0.31346 | -0.34016 | -0.3733 | -0.35097 | -0.43784 | -0.12912 | -0.36481 | -0.36371 | -0.31041 | -0.29014 | -0.29893 | -0.3576 | -0.44021 | -0.33555 | -0.26859 | -0.3265 | -0.3802 | -0.37057 | -0.3067 | -0.39153 | -0.28052 | -0.28484 | -0.25601 | -0.40825 | -0.32181 | -0.16102 | -0.42718 | -0.19143 | -0.25384 | -0.24414 | -0.39114 | -0.34087 | -0.53781 | -0.40208 | -0.41982 | -0.29518 | -0.3348 | -0.34189 | -0.23116 | -0.3768 | -0.49451 | -0.2322 | -0.32919 | -0.20406 | -0.32025 | -0.37442 | -0.35697 | -0.39811 | -0.24933 | -0.34247 | -0.41569 | -0.3966 | -0.53082 | -0.29163 | -0.41477 | -0.35568 | -0.28759 | -0.3469 | -0.24206 | -0.38301 | -0.371 | -0.39575 | -0.37234 | -0.38625 | -0.23908 | -0.30051 | -0.3126 | -0.40731 | -0.13058 | -0.47446 | -0.32593 | -0.55904 | -0.38131 | -0.43297 | -0.39368 | -0.40069 | -0.33628 | -0.48568 | -0.34228 | -0.37231 | -0.35893 | -0.38489 | -0.28562 | -0.37978 | -0.26023 | -0.34708 | -0.47676 | -0.40785 | -0.28046 | -0.25299 | -0.40159 | -0.4512 | -0.17297 | -0.35322 | -0.44901 | -0.26526 | -0.42796 | -0.25701 | -0.38432 | -0.41251 | -0.39663 | -0.37239 | -0.28712 | -0.33864 | -0.25115 | -0.37416 | -0.37945 | -0.43365 | -0.26952 | -0.44151 | -0.13574 | -0.30691 | -0.34642 | -0.31249 | -0.33845 | -0.37024 | -0.32918 | -0.31509 | -0.26962 | -0.35125 | -0.47804 | -0.40027 | -0.13757 | -0.41157 | -0.35651 | -0.38561 | -0.31913 | -0.3017 | -0.29113 | -0.37345 | -0.22902 | -0.36373 | -0.30691 | -0.40102 | -0.39366 | -0.41775 | -0.38394 | -0.30854 | -0.35194 | -0.44192 | -0.33956 | -0.29318 | -0.30546 | -0.30525 | -0.47516 | -0.30969 | -0.34713 | -0.036018 | -0.31426 | -0.63849 | -0.63849 | -0.32319 | -0.32319 | -0.35097
-660.3503 | -0.1456 | 0.025082 | 0.0070221 | -0.33737 | 2048 | -0.47366 | -0.46483 | -0.34809 | -0.25913 | -0.33798 | -0.21809 | -0.17688 | -0.37571 | -0.35946 | -0.37615 | -0.32328 | -0.30432 | -0.43147 | -0.35443 | -0.40884 | -0.30753 | -0.29466 | -0.32275 | -0.23734 | -0.3248 | -0.30477 | -0.29699 | -0.33042 | -0.52423 | -0.43826 | -0.35289 | -0.30258 | -0.27667 | -0.39319 | -0.23947 | -0.54449 | -0.34723 | -0.42382 | -0.2038 | -0.31536 | -0.42313 | -0.40468 | -0.28579 | -0.35291 | -0.37685 | -0.38944 | -0.46795 | -0.3006 | -0.24851 | -0.22429 | -0.22906 | -0.43801 | -0.41809 | -0.30393 | -0.31971 | -0.37669 | -0.40769 | -0.29332 | -0.37674 | -0.39397 | -0.33417 | -0.37823 | -0.42828 | -0.30268 | -0.3664 | -0.35811 | -0.50729 | -0.31633 | -0.30056 | -0.40981 | -0.53872 | -0.32563 | -0.34473 | -0.52955 | -0.24873 | -0.39659 | -0.25766 | -0.42885 | -0.40833 | -0.29826 | -0.4738 | -0.29393 | -0.40799 | -0.21245 | -0.42408 | -0.36217 | -0.32488 | -0.35949 | -0.37928 | -0.50509 | -0.3599 | -0.4538 | -0.36278 | -0.32909 | -0.34211 | -0.28955 | -0.34218 | -0.41519 | -0.26045 | -0.41395 | -0.38483 | -0.37353 | -0.29299 | -0.16709 | -0.2595 | -0.28591 | -0.32558 | -0.31812 | -0.31015 | -0.40648 | -0.22431 | -0.24398 | -0.18681 | -0.41097 | -0.33156 | -0.36349 | -0.31584 | -0.35925 | -0.38001 | -0.29866 | -0.18463 | -0.37559 | -0.33845 | -0.44263 | -0.28958 | -0.3283 | -0.2414 | -0.41196 | -0.24333 | -0.26435 | -0.35629 | -0.43117 | -0.33075 | -0.34242 | -0.32966 | -0.28618 | -0.45709 | -0.39252 | -0.3994 | -0.40251 | -0.38688 | -0.227 | -0.35945 | -0.33157 | -0.18838 | -0.30047 | -0.40481 | -0.29641 | -0.29913 | -0.39918 | -0.33106 | -0.3234 | -0.28407 | -0.42022 | -0.53245 | -0.25531 | -0.46378 | -0.37999 | -0.27139 | -0.33052 | -0.23305 | -0.35478 | -0.26778 | -0.33841 | -0.19135 | -0.40524 | -0.4864 | -0.31033 | -0.38151 | -0.25545 | -0.24211 | -0.37471 | -0.3917 | -0.36812 | -0.23009 | -0.34295 | -0.27441 | -0.27134 | -0.40415 | -0.3452 | -0.282 | -0.35923 | -0.34431 | -0.26796 | -0.19558 | -0.28674 | -0.20582 | -0.39978 | -0.34332 | -0.31219 | -0.41868 | -0.32057 | -0.42271 | -0.28114 | -0.4879 | -0.45988 | -0.1559 | -0.30126 | -0.27516 | -0.31732 | -0.2755 | -0.46774 | -0.27439 | -0.24668 | -0.28543 | -0.38027 | -0.32563 | -0.5004 | -0.41182 | -0.35212 | -0.49314 | -0.37231 | -0.42161 | -0.24951 | -0.35936 | -0.28752 | -0.32883 | -0.30425 | -0.34486 | -0.38728 | -0.34101 | -0.39711 | -0.38988 | -0.36898 | -0.33524 | -0.42841 | -0.28443 | -0.26322 | -0.70222 | -0.31676 | -0.1944 | -0.22748 | -0.35203 | -0.34456 | -0.3429 | -0.36825 | -0.38186 | -0.28446 | -0.33926 | -0.37902 | -0.31058 | -0.22131 | -0.3898 | -0.31881 | -0.22568 | -0.26067 | -0.32416 | -0.21997 | -0.48614 | -0.31459 | -0.25233 | -0.35962 | -0.32239 | -0.46421 | -0.23991 | -0.33195 | -0.35699 | -0.53037 | -0.32699 | -0.35394 | -0.19742 | -0.17137 | -0.28211 | -0.38436 | -0.26061 | -0.30251 | -0.32 | -0.35858 | -0.31465 | -0.31965 | -0.40934 | -0.32758 | -0.30392 | -0.37967 | -0.37107 | -0.28133 | -0.47598 | -0.31054 | -0.37741 | -0.39849 | -0.31068 | -0.3833 | -0.35121 | -0.31772 | -0.27863 | -0.22723 | -0.40951 | -0.40172 | -0.20652 | -0.29279 | -0.26686 | -0.33195 | -0.31281 | -0.45216 | -0.41484 | -0.17977 | -0.13874 | -0.51171 | -0.20463 | -0.4658 | -0.33437 | -0.31223 | -0.43164 | -0.10644 | -0.53674 | -0.27863 | -0.17814 | -0.28808 | -0.34142 | -0.29235 | -0.38138 | -0.37828 | -0.20276 | -0.37607 | -0.29234 | -0.40938 | -0.50848 | -0.30786 | -0.26428 | -0.34597 | -0.17412 | -0.28024 | -0.37296 | -0.43633 | -0.15003 | -0.2791 | -0.40897 | -0.24146 | -0.41709 | -0.25891 | -0.42216 | -0.34311 | -0.30785 | -0.35457 | -0.25264 | -0.38386 | -0.41073 | -0.32719 | -0.36198 | -0.24165 | -0.42402 | -0.3001 | -0.47362 | -0.17118 | -0.37153 | -0.44478 | -0.26986 | -0.37061 | -0.25433 | -0.44838 | -0.2411 | -0.29988 | -0.38483 | -0.50102 | -0.3972 | -0.47153 | -0.38385 | -0.28513 | -0.30063 | -0.39386 | -0.41974 | -0.3875 | -0.30333 | -0.3263 | -0.36225 | -0.33869 | -0.43115 | -0.12752 | -0.35502 | -0.35589 | -0.29637 | -0.27126 | -0.28144 | -0.33995 | -0.43386 | -0.32707 | -0.25909 | -0.31472 | -0.36823 | -0.35884 | -0.28639 | -0.38287 | -0.2649 | -0.27459 | -0.23356 | -0.39412 | -0.30989 | -0.14638 | -0.42079 | -0.19016 | -0.24385 | -0.23515 | -0.37994 | -0.33116 | -0.52947 | -0.38963 | -0.40936 | -0.28356 | -0.31394 | -0.33213 | -0.20402 | -0.36685 | -0.48404 | -0.21985 | -0.31732 | -0.20253 | -0.30825 | -0.3599 | -0.34846 | -0.38349 | -0.23271 | -0.33369 | -0.40615 | -0.38752 | -0.5272 | -0.27386 | -0.40307 | -0.34341 | -0.27772 | -0.33807 | -0.23835 | -0.36708 | -0.35371 | -0.39208 | -0.35711 | -0.3759 | -0.21633 | -0.28544 | -0.29931 | -0.39396 | -0.11414 | -0.46798 | -0.31579 | -0.55605 | -0.36988 | -0.42605 | -0.38038 | -0.38078 | -0.31704 | -0.4783 | -0.32911 | -0.36237 | -0.34466 | -0.37504 | -0.28246 | -0.37078 | -0.24996 | -0.32741 | -0.46022 | -0.39407 | -0.26541 | -0.24474 | -0.38553 | -0.44319 | -0.16891 | -0.34216 | -0.44356 | -0.24952 | -0.41881 | -0.22787 | -0.37104 | -0.40017 | -0.38506 | -0.3569 | -0.28378 | -0.32654 | -0.2307 | -0.3643 | -0.36486 | -0.42133 | -0.26671 | -0.43122 | -0.13434 | -0.29511 | -0.32377 | -0.29438 | -0.32554 | -0.36036 | -0.31622 | -0.3054 | -0.26622 | -0.34152 | -0.46829 | -0.38697 | -0.11988 | -0.40267 | -0.34176 | -0.36823 | -0.30638 | -0.28717 | -0.28053 | -0.36468 | -0.21691 | -0.35248 | -0.2981 | -0.38446 | -0.38296 | -0.4047 | -0.37455 | -0.29821 | -0.3361 | -0.4284 | -0.32597 | -0.28146 | -0.29239 | -0.29096 | -0.47366 | -0.30173 | -0.33978 | -0.019043 | -0.30647 | -0.63849 | -0.63849 | -0.31514 | -0.31514 | -0.34392
-683.6049 | -0.14515 | 0.026067 | 0.0076293 | -0.32677 | 2049 | -0.47236 | -0.4582 | -0.33149 | -0.24669 | -0.32464 | -0.20575 | -0.17476 | -0.36771 | -0.35265 | -0.3652 | -0.31251 | -0.29478 | -0.42258 | -0.33967 | -0.38775 | -0.29899 | -0.28384 | -0.30706 | -0.2241 | -0.31586 | -0.29644 | -0.28458 | -0.3212 | -0.51402 | -0.43063 | -0.34446 | -0.28932 | -0.2632 | -0.38606 | -0.23459 | -0.5393 | -0.33499 | -0.41517 | -0.20197 | -0.29268 | -0.41071 | -0.39572 | -0.27249 | -0.33981 | -0.36228 | -0.38233 | -0.45901 | -0.28661 | -0.23946 | -0.21414 | -0.2111 | -0.43312 | -0.40952 | -0.29416 | -0.31038 | -0.36804 | -0.39915 | -0.28153 | -0.36475 | -0.38864 | -0.3248 | -0.37065 | -0.41966 | -0.28949 | -0.35784 | -0.34811 | -0.49982 | -0.30891 | -0.2888 | -0.39199 | -0.53456 | -0.31759 | -0.33102 | -0.52333 | -0.2343 | -0.38975 | -0.24863 | -0.41887 | -0.39956 | -0.28267 | -0.4607 | -0.28986 | -0.39986 | -0.19977 | -0.41382 | -0.35864 | -0.31329 | -0.34868 | -0.369 | -0.49555 | -0.34922 | -0.44634 | -0.35578 | -0.31694 | -0.33177 | -0.27428 | -0.32981 | -0.41152 | -0.25229 | -0.40496 | -0.36836 | -0.36643 | -0.28433 | -0.16706 | -0.24937 | -0.27499 | -0.30575 | -0.30813 | -0.29853 | -0.40051 | -0.21474 | -0.23243 | -0.18167 | -0.401 | -0.32032 | -0.35148 | -0.30143 | -0.34828 | -0.373 | -0.28381 | -0.18266 | -0.3659 | -0.32772 | -0.43264 | -0.28097 | -0.31944 | -0.22981 | -0.39956 | -0.23163 | -0.24902 | -0.32994 | -0.42825 | -0.31642 | -0.3333 | -0.32096 | -0.28181 | -0.44486 | -0.37984 | -0.3925 | -0.39366 | -0.37779 | -0.21576 | -0.34502 | -0.31781 | -0.16208 | -0.28112 | -0.39756 | -0.28354 | -0.28989 | -0.38322 | -0.32179 | -0.31545 | -0.27175 | -0.41001 | -0.52434 | -0.2398 | -0.45565 | -0.37006 | -0.26152 | -0.32197 | -0.22313 | -0.34432 | -0.2535 | -0.32788 | -0.18256 | -0.39525 | -0.48059 | -0.29611 | -0.3744 | -0.23186 | -0.22244 | -0.36677 | -0.38184 | -0.35928 | -0.21664 | -0.33494 | -0.26323 | -0.25795 | -0.38362 | -0.33309 | -0.26801 | -0.3492 | -0.32908 | -0.25362 | -0.19411 | -0.27489 | -0.19097 | -0.38001 | -0.33068 | -0.29862 | -0.40861 | -0.30687 | -0.41256 | -0.26971 | -0.47921 | -0.45056 | -0.1444 | -0.294 | -0.26654 | -0.30556 | -0.26376 | -0.46034 | -0.2626 | -0.23475 | -0.2772 | -0.37102 | -0.31434 | -0.49127 | -0.40441 | -0.34366 | -0.48067 | -0.364 | -0.40613 | -0.23881 | -0.35076 | -0.28188 | -0.31647 | -0.29766 | -0.33402 | -0.38164 | -0.32555 | -0.3807 | -0.38123 | -0.34875 | -0.32827 | -0.41917 | -0.27467 | -0.25244 | -0.69694 | -0.30559 | -0.18167 | -0.21436 | -0.34264 | -0.33414 | -0.33405 | -0.3538 | -0.36481 | -0.27286 | -0.32974 | -0.36476 | -0.30213 | -0.21673 | -0.38191 | -0.30676 | -0.20703 | -0.25281 | -0.32339 | -0.21011 | -0.47975 | -0.307 | -0.22299 | -0.34905 | -0.31519 | -0.45906 | -0.23 | -0.31794 | -0.34266 | -0.52664 | -0.31603 | -0.3444 | -0.18593 | -0.16018 | -0.2815 | -0.37537 | -0.24391 | -0.29092 | -0.30724 | -0.34674 | -0.30003 | -0.30932 | -0.39634 | -0.31916 | -0.2909 | -0.36749 | -0.36325 | -0.27116 | -0.46987 | -0.28879 | -0.36961 | -0.38916 | -0.29855 | -0.37681 | -0.33497 | -0.29306 | -0.26691 | -0.21399 | -0.40058 | -0.39192 | -0.19159 | -0.28423 | -0.25287 | -0.32129 | -0.30371 | -0.44457 | -0.40797 | -0.16249 | -0.13828 | -0.50558 | -0.20473 | -0.45631 | -0.3269 | -0.30417 | -0.4235 | -0.10627 | -0.5298 | -0.26941 | -0.16777 | -0.27582 | -0.32771 | -0.28167 | -0.37194 | -0.36677 | -0.19936 | -0.35891 | -0.27285 | -0.40067 | -0.49905 | -0.29521 | -0.25766 | -0.33579 | -0.15699 | -0.27007 | -0.35648 | -0.42722 | -0.14988 | -0.26269 | -0.40104 | -0.22786 | -0.4097 | -0.23744 | -0.40309 | -0.32999 | -0.29801 | -0.34155 | -0.24536 | -0.37186 | -0.40354 | -0.31691 | -0.35353 | -0.2318 | -0.4122 | -0.28807 | -0.46336 | -0.16906 | -0.35823 | -0.43708 | -0.25902 | -0.35499 | -0.25419 | -0.43741 | -0.2273 | -0.2855 | -0.37514 | -0.49381 | -0.38863 | -0.46163 | -0.3772 | -0.27572 | -0.28223 | -0.38229 | -0.40563 | -0.38057 | -0.29354 | -0.31278 | -0.35104 | -0.32981 | -0.42566 | -0.12723 | -0.34531 | -0.34835 | -0.28627 | -0.25359 | -0.26917 | -0.32237 | -0.42823 | -0.31872 | -0.24999 | -0.30305 | -0.35648 | -0.34982 | -0.27231 | -0.37599 | -0.24954 | -0.26448 | -0.2178 | -0.38003 | -0.29837 | -0.13201 | -0.41446 | -0.18983 | -0.23411 | -0.22649 | -0.36699 | -0.32148 | -0.52294 | -0.37712 | -0.40141 | -0.27192 | -0.29302 | -0.32288 | -0.19673 | -0.35704 | -0.47607 | -0.20793 | -0.30848 | -0.20107 | -0.29657 | -0.34987 | -0.34002 | -0.37288 | -0.21633 | -0.32524 | -0.3969 | -0.37861 | -0.52357 | -0.25635 | -0.39143 | -0.3311 | -0.26829 | -0.3336 | -0.23438 | -0.35125 | -0.34153 | -0.38779 | -0.3462 | -0.36583 | -0.21219 | -0.27051 | -0.28608 | -0.38079 | -0.11278 | -0.46146 | -0.30584 | -0.55312 | -0.35856 | -0.41917 | -0.36716 | -0.36035 | -0.29781 | -0.47225 | -0.31599 | -0.35246 | -0.33074 | -0.3653 | -0.28259 | -0.36324 | -0.23993 | -0.30753 | -0.44379 | -0.38444 | -0.2548 | -0.23697 | -0.36953 | -0.43528 | -0.16644 | -0.33113 | -0.43835 | -0.23843 | -0.40992 | -0.19721 | -0.3612 | -0.39077 | -0.37357 | -0.34582 | -0.28053 | -0.31447 | -0.21675 | -0.35478 | -0.35019 | -0.40883 | -0.264 | -0.42096 | -0.13284 | -0.28365 | -0.30162 | -0.27648 | -0.316 | -0.35053 | -0.30696 | -0.29607 | -0.26233 | -0.33205 | -0.45849 | -0.37355 | -0.10171 | -0.39396 | -0.32717 | -0.35593 | -0.29694 | -0.27283 | -0.2702 | -0.35612 | -0.20493 | -0.34138 | -0.28972 | -0.37166 | -0.37251 | -0.39169 | -0.36547 | -0.28826 | -0.31962 | -0.41852 | -0.31264 | -0.27256 | -0.27938 | -0.27696 | -0.47236 | -0.29715 | -0.33362 | -0.0051177 | -0.3021 | -0.63849 | -0.63849 | -0.30733 | -0.30733 | -0.33704
-705.0354 | -0.14468 | 0.027046 | 0.0082596 | -0.317 | 2050 | -0.47093 | -0.45147 | -0.31453 | -0.23467 | -0.3114 | -0.19348 | -0.17247 | -0.35965 | -0.34557 | -0.35436 | -0.3021 | -0.28529 | -0.41368 | -0.329 | -0.36524 | -0.29079 | -0.27307 | -0.29591 | -0.21123 | -0.30708 | -0.28825 | -0.27268 | -0.31218 | -0.50624 | -0.42322 | -0.33588 | -0.27646 | -0.25015 | -0.37907 | -0.22961 | -0.53556 | -0.32296 | -0.40611 | -0.19991 | -0.26931 | -0.39826 | -0.3863 | -0.26244 | -0.32997 | -0.3516 | -0.37545 | -0.45002 | -0.27309 | -0.23045 | -0.20385 | -0.21105 | -0.428 | -0.4009 | -0.28477 | -0.30099 | -0.35945 | -0.39064 | -0.27021 | -0.35326 | -0.38301 | -0.31564 | -0.36418 | -0.41137 | -0.27657 | -0.34882 | -0.33805 | -0.49225 | -0.30131 | -0.27716 | -0.37429 | -0.53051 | -0.30948 | -0.31712 | -0.51698 | -0.22005 | -0.38375 | -0.23944 | -0.41124 | -0.39088 | -0.26759 | -0.45147 | -0.28507 | -0.39134 | -0.18748 | -0.40395 | -0.35563 | -0.30198 | -0.34059 | -0.35869 | -0.48578 | -0.33843 | -0.43869 | -0.34888 | -0.30443 | -0.32403 | -0.25948 | -0.31778 | -0.40956 | -0.24407 | -0.39611 | -0.35696 | -0.35895 | -0.27524 | -0.16703 | -0.23919 | -0.26368 | -0.29042 | -0.29838 | -0.28972 | -0.39436 | -0.2052 | -0.22091 | -0.17566 | -0.39328 | -0.3094 | -0.34241 | -0.28701 | -0.33742 | -0.36605 | -0.26831 | -0.18034 | -0.35664 | -0.31639 | -0.42289 | -0.27255 | -0.31073 | -0.21855 | -0.39048 | -0.22279 | -0.23815 | -0.31185 | -0.41139 | -0.30607 | -0.32436 | -0.31214 | -0.28127 | -0.43598 | -0.37045 | -0.38545 | -0.38497 | -0.36894 | -0.20478 | -0.33069 | -0.30432 | -0.13513 | -0.26086 | -0.39017 | -0.27396 | -0.2803 | -0.36738 | -0.31257 | -0.30708 | -0.25948 | -0.39971 | -0.51631 | -0.23852 | -0.44781 | -0.36032 | -0.25175 | -0.31355 | -0.21275 | -0.33393 | -0.2394 | -0.31768 | -0.17381 | -0.38701 | -0.47465 | -0.28118 | -0.36749 | -0.21515 | -0.21756 | -0.35877 | -0.37248 | -0.35063 | -0.20359 | -0.3271 | -0.25209 | -0.24466 | -0.36925 | -0.32129 | -0.25406 | -0.34153 | -0.31825 | -0.24279 | -0.1926 | -0.263 | -0.1765 | -0.3661 | -0.31809 | -0.28875 | -0.39888 | -0.29699 | -0.40424 | -0.25833 | -0.4706 | -0.4439 | -0.13479 | -0.28669 | -0.25779 | -0.29395 | -0.25215 | -0.45278 | -0.2506 | -0.2255 | -0.26855 | -0.36396 | -0.30342 | -0.48417 | -0.39707 | -0.33521 | -0.47164 | -0.35599 | -0.39495 | -0.22855 | -0.34177 | -0.27768 | -0.30408 | -0.29119 | -0.32312 | -0.37568 | -0.30973 | -0.36428 | -0.37274 | -0.32833 | -0.32122 | -0.41024 | -0.26526 | -0.24162 | -0.69141 | -0.29455 | -0.16847 | -0.20144 | -0.33304 | -0.32343 | -0.32547 | -0.33942 | -0.3476 | -0.26136 | -0.31999 | -0.35488 | -0.29375 | -0.20104 | -0.37415 | -0.29733 | -0.18797 | -0.24513 | -0.30473 | -0.20029 | -0.47341 | -0.29942 | -0.22215 | -0.33868 | -0.30785 | -0.45379 | -0.22009 | -0.30815 | -0.33473 | -0.52303 | -0.30543 | -0.34075 | -0.17472 | -0.15792 | -0.28158 | -0.36633 | -0.22665 | -0.27937 | -0.29435 | -0.33531 | -0.28529 | -0.29926 | -0.387 | -0.31064 | -0.27915 | -0.35539 | -0.3557 | -0.26104 | -0.46391 | -0.2663 | -0.3614 | -0.38 | -0.28649 | -0.36994 | -0.32536 | -0.26993 | -0.25489 | -0.20151 | -0.39154 | -0.38191 | -0.17896 | -0.27588 | -0.23862 | -0.31267 | -0.29478 | -0.43693 | -0.40097 | -0.15056 | -0.12379 | -0.49959 | -0.20485 | -0.44699 | -0.31965 | -0.29581 | -0.4164 | -0.10609 | -0.52349 | -0.25996 | -0.15856 | -0.26358 | -0.31522 | -0.27097 | -0.36287 | -0.35558 | -0.19828 | -0.34678 | -0.2588 | -0.3918 | -0.49195 | -0.28275 | -0.25738 | -0.32601 | -0.13976 | -0.26018 | -0.33992 | -0.41825 | -0.14971 | -0.2594 | -0.39316 | -0.21457 | -0.40215 | -0.22231 | -0.3837 | -0.31672 | -0.28837 | -0.32907 | -0.23814 | -0.36279 | -0.39625 | -0.30648 | -0.34501 | -0.22165 | -0.40368 | -0.27643 | -0.45528 | -0.1667 | -0.34862 | -0.42897 | -0.2483 | -0.3439 | -0.25403 | -0.4265 | -0.21394 | -0.27122 | -0.36568 | -0.48722 | -0.38013 | -0.45399 | -0.37059 | -0.26628 | -0.26922 | -0.37111 | -0.39526 | -0.37325 | -0.28334 | -0.30297 | -0.33979 | -0.32083 | -0.41999 | -0.12691 | -0.335 | -0.34096 | -0.27623 | -0.24217 | -0.25685 | -0.30483 | -0.4226 | -0.31059 | -0.24112 | -0.29176 | -0.34477 | -0.34085 | -0.25817 | -0.36896 | -0.23867 | -0.25461 | -0.21509 | -0.36967 | -0.28722 | -0.11893 | -0.40813 | -0.17533 | -0.22471 | -0.218 | -0.3562 | -0.31204 | -0.51634 | -0.36441 | -0.39359 | -0.26042 | -0.2787 | -0.31356 | -0.19338 | -0.34711 | -0.4682 | -0.19629 | -0.2997 | -0.19958 | -0.28759 | -0.33986 | -0.33162 | -0.36234 | -0.20558 | -0.31666 | -0.3879 | -0.36986 | -0.51974 | -0.23917 | -0.38259 | -0.31917 | -0.25922 | -0.32091 | -0.215 | -0.33987 | -0.32936 | -0.38269 | -0.33536 | -0.35591 | -0.21175 | -0.25554 | -0.27327 | -0.37097 | -0.11217 | -0.45502 | -0.29618 | -0.55027 | -0.34963 | -0.41247 | -0.35393 | -0.3461 | -0.28448 | -0.46606 | -0.30335 | -0.34274 | -0.32079 | -0.35735 | -0.28272 | -0.35544 | -0.23025 | -0.28737 | -0.43229 | -0.37477 | -0.24429 | -0.22941 | -0.35805 | -0.4274 | -0.16502 | -0.32039 | -0.43327 | -0.22732 | -0.4014 | -0.17629 | -0.35142 | -0.38144 | -0.36462 | -0.33472 | -0.26709 | -0.3018 | -0.20282 | -0.34504 | -0.33534 | -0.39602 | -0.26124 | -0.40989 | -0.13113 | -0.27496 | -0.27942 | -0.26411 | -0.30651 | -0.34088 | -0.29767 | -0.28619 | -0.25778 | -0.32212 | -0.44849 | -0.35985 | -0.08358 | -0.38482 | -0.31654 | -0.34366 | -0.28734 | -0.26262 | -0.26183 | -0.34715 | -0.19391 | -0.33271 | -0.28167 | -0.36683 | -0.36437 | -0.38222 | -0.3562 | -0.27857 | -0.30861 | -0.4086 | -0.30281 | -0.26367 | -0.26681 | -0.26681 | -0.47093 | -0.29496 | -0.32812 | 0 | -0.30015 | -0.63849 | -0.63849 | -0.30064 | -0.30064 | -0.33207
-720.9802 | -0.14468 | 0.028006 | 0.0088816 | -0.30972 | 2051 | -0.47093 | -0.44561 | -0.30771 | -0.22476 | -0.30274 | -0.1836 | -0.15469 | -0.35285 | -0.34 | -0.34757 | -0.29216 | -0.27723 | -0.40554 | -0.31921 | -0.36112 | -0.28369 | -0.2639 | -0.28597 | -0.20258 | -0.30047 | -0.28157 | -0.26201 | -0.30366 | -0.49865 | -0.41628 | -0.33044 | -0.26927 | -0.2426 | -0.37339 | -0.22898 | -0.53216 | -0.31583 | -0.39777 | -0.17727 | -0.26218 | -0.38958 | -0.37762 | -0.25594 | -0.32117 | -0.34263 | -0.36936 | -0.44254 | -0.26076 | -0.22311 | -0.1974 | -0.21105 | -0.42548 | -0.39318 | -0.27679 | -0.29291 | -0.35208 | -0.38291 | -0.26113 | -0.34242 | -0.3787 | -0.30706 | -0.35904 | -0.40325 | -0.26889 | -0.34088 | -0.33185 | -0.48805 | -0.29529 | -0.26681 | -0.36232 | -0.5268 | -0.30282 | -0.30975 | -0.51107 | -0.21125 | -0.37926 | -0.23419 | -0.40433 | -0.38354 | -0.25376 | -0.44256 | -0.28382 | -0.38431 | -0.17858 | -0.39407 | -0.35289 | -0.29469 | -0.33372 | -0.3493 | -0.48055 | -0.33393 | -0.4333 | -0.34369 | -0.30051 | -0.3191 | -0.24698 | -0.30889 | -0.40956 | -0.23758 | -0.3874 | -0.34915 | -0.35263 | -0.2705 | -0.14321 | -0.23343 | -0.25362 | -0.28515 | -0.28914 | -0.28223 | -0.39068 | -0.19741 | -0.21603 | -0.16393 | -0.38639 | -0.29872 | -0.33448 | -0.27663 | -0.33014 | -0.35993 | -0.26347 | -0.17955 | -0.34786 | -0.30689 | -0.41368 | -0.2653 | -0.30353 | -0.21379 | -0.38279 | -0.21557 | -0.2285 | -0.30522 | -0.40942 | -0.29785 | -0.3166 | -0.30813 | -0.28127 | -0.43186 | -0.36192 | -0.37982 | -0.37816 | -0.36124 | -0.19708 | -0.3214 | -0.29824 | -0.12522 | -0.25582 | -0.38383 | -0.26605 | -0.2721 | -0.35669 | -0.30466 | -0.30001 | -0.24859 | -0.39249 | -0.50967 | -0.21737 | -0.44003 | -0.35359 | -0.2461 | -0.30581 | -0.2073 | -0.3247 | -0.23059 | -0.3087 | -0.16686 | -0.38127 | -0.46989 | -0.27439 | -0.36172 | -0.21366 | -0.19672 | -0.35191 | -0.36355 | -0.34302 | -0.19188 | -0.3215 | -0.24358 | -0.2363 | -0.36651 | -0.31154 | -0.24142 | -0.33517 | -0.30941 | -0.23774 | -0.19208 | -0.25243 | -0.16637 | -0.35804 | -0.30688 | -0.2808 | -0.39053 | -0.2889 | -0.39694 | -0.24832 | -0.46368 | -0.43783 | -0.12427 | -0.28102 | -0.25143 | -0.2836 | -0.24637 | -0.44959 | -0.24387 | -0.21919 | -0.26199 | -0.35801 | -0.29294 | -0.47783 | -0.39066 | -0.32828 | -0.46343 | -0.34894 | -0.38408 | -0.22143 | -0.33547 | -0.276 | -0.29628 | -0.28645 | -0.31455 | -0.37112 | -0.30243 | -0.35695 | -0.3652 | -0.31894 | -0.31571 | -0.40215 | -0.25787 | -0.23596 | -0.68587 | -0.2848 | -0.15933 | -0.19653 | -0.32461 | -0.31373 | -0.31764 | -0.33053 | -0.33981 | -0.25695 | -0.31136 | -0.34578 | -0.28784 | -0.20104 | -0.36847 | -0.291 | -0.17986 | -0.23881 | -0.30436 | -0.19212 | -0.46716 | -0.29296 | -0.22215 | -0.33086 | -0.30209 | -0.44966 | -0.21302 | -0.2994 | -0.33331 | -0.51969 | -0.29606 | -0.33929 | -0.16928 | -0.14094 | -0.28158 | -0.35828 | -0.2213 | -0.26913 | -0.28695 | -0.32403 | -0.28116 | -0.29024 | -0.37922 | -0.3041 | -0.26984 | -0.34704 | -0.34894 | -0.25493 | -0.45802 | -0.26153 | -0.35419 | -0.37185 | -0.27563 | -0.36419 | -0.32307 | -0.26851 | -0.24729 | -0.19258 | -0.38525 | -0.3771 | -0.16572 | -0.26877 | -0.23184 | -0.30543 | -0.28718 | -0.42997 | -0.39646 | -0.14287 | -0.12379 | -0.49454 | -0.20485 | -0.43742 | -0.31397 | -0.2889 | -0.41149 | -0.10609 | -0.51732 | -0.25193 | -0.14953 | -0.25423 | -0.30839 | -0.26162 | -0.35634 | -0.34455 | -0.19828 | -0.34117 | -0.25094 | -0.38618 | -0.48525 | -0.27541 | -0.24651 | -0.31744 | -0.12661 | -0.25254 | -0.33072 | -0.40958 | -0.14971 | -0.25839 | -0.38741 | -0.20605 | -0.39881 | -0.21608 | -0.37594 | -0.31005 | -0.28002 | -0.31758 | -0.23233 | -0.35457 | -0.38995 | -0.30045 | -0.33765 | -0.21298 | -0.39714 | -0.26622 | -0.44784 | -0.15059 | -0.33993 | -0.42147 | -0.23905 | -0.33364 | -0.25403 | -0.417 | -0.20241 | -0.26205 | -0.35633 | -0.48243 | -0.37271 | -0.44679 | -0.36519 | -0.25838 | -0.26143 | -0.36072 | -0.38538 | -0.36697 | -0.27478 | -0.29429 | -0.33437 | -0.31394 | -0.41586 | -0.1085 | -0.33152 | -0.33419 | -0.26758 | -0.2357 | -0.24777 | -0.29338 | -0.4183 | -0.30397 | -0.23334 | -0.28168 | -0.33728 | -0.33323 | -0.24922 | -0.36317 | -0.22899 | -0.24614 | -0.21416 | -0.35996 | -0.27736 | -0.11231 | -0.40279 | -0.17533 | -0.21693 | -0.21206 | -0.3562 | -0.30588 | -0.5101 | -0.35806 | -0.38684 | -0.25387 | -0.26789 | -0.30575 | -0.19338 | -0.3411 | -0.46093 | -0.18944 | -0.29243 | -0.19901 | -0.27992 | -0.33095 | -0.32443 | -0.35277 | -0.19592 | -0.30951 | -0.37948 | -0.36179 | -0.5166 | -0.22954 | -0.37464 | -0.30827 | -0.25167 | -0.31899 | -0.21349 | -0.33043 | -0.31924 | -0.38082 | -0.32557 | -0.34936 | -0.21175 | -0.24846 | -0.26251 | -0.36344 | -0.09413 | -0.45096 | -0.28781 | -0.54786 | -0.34165 | -0.4068 | -0.34487 | -0.33878 | -0.27606 | -0.46052 | -0.29186 | -0.33472 | -0.31182 | -0.35049 | -0.26611 | -0.34998 | -0.22215 | -0.27858 | -0.42148 | -0.366 | -0.23531 | -0.22378 | -0.34859 | -0.41974 | -0.16502 | -0.31071 | -0.42878 | -0.22006 | -0.39381 | -0.17555 | -0.34283 | -0.37305 | -0.3568 | -0.32476 | -0.26438 | -0.29695 | -0.19021 | -0.33611 | -0.32803 | -0.39007 | -0.24911 | -0.40539 | -0.13061 | -0.26777 | -0.2651 | -0.25271 | -0.29844 | -0.33225 | -0.28969 | -0.27754 | -0.25614 | -0.31374 | -0.44244 | -0.3537 | -0.076517 | -0.37658 | -0.30774 | -0.33492 | -0.28146 | -0.25363 | -0.25503 | -0.33941 | -0.1884 | -0.32513 | -0.27518 | -0.36561 | -0.35825 | -0.37356 | -0.34782 | -0.26939 | -0.30726 | -0.39948 | -0.29407 | -0.25691 | -0.25547 | -0.25786 | -0.47093 | -0.29394 | -0.32402 | 0 | -0.29938 | -0.63849 | -0.63849 | -0.29608 | -0.29608 | -0.32965
Heating Coefficient <40F
|  |  |  | -0.6345 | 2022 | -0.63051 | -0.63623 | -0.63422 | -0.63643 | -0.63295 | -0.63223 | -0.63367 | -0.63251 | -0.62887 | -0.63265 | -0.63647 | -0.63176 | -0.63837 | -0.63575 | -0.63792 | -0.6321 | -0.63383 | -0.63524 | -0.63336 | -0.63132 | -0.63091 | -0.63754 | -0.63416 | -0.64036 | -0.63671 | -0.63231 | -0.63704 | -0.63616 | -0.63287 | -0.62922 | -0.63754 | -0.63643 | -0.63959 | -0.63596 | -0.63593 | -0.63644 | -0.63784 | -0.62972 | -0.63379 | -0.63584 | -0.63372 | -0.63953 | -0.63923 | -0.62866 | -0.6307 | -0.63779 | -0.63149 | -0.63685 | -0.63313 | -0.63238 | -0.63433 | -0.63566 | -0.63577 | -0.64017 | -0.63083 | -0.63466 | -0.63021 | -0.63851 | -0.63603 | -0.63575 | -0.63111 | -0.6385 | -0.6285 | -0.63571 | -0.64062 | -0.63853 | -0.62979 | -0.63792 | -0.63817 | -0.63004 | -0.63064 | -0.62758 | -0.63514 | -0.63649 | -0.64128 | -0.64017 | -0.63408 | -0.63533 | -0.6337 | -0.64049 | -0.6361 | -0.63508 | -0.6324 | -0.63665 | -0.63931 | -0.63434 | -0.6355 | -0.63275 | -0.63353 | -0.63056 | -0.64044 | -0.63739 | -0.63681 | -0.62897 | -0.63752 | -0.63726 | -0.63428 | -0.63057 | -0.63788 | -0.62973 | -0.63577 | -0.6346 | -0.63449 | -0.63104 | -0.63177 | -0.6282 | -0.62895 | -0.62767 | -0.63417 | -0.63727 | -0.63417 | -0.63927 | -0.63208 | -0.63303 | -0.63431 | -0.63502 | -0.63773 | -0.63792 | -0.6402 | -0.63054 | -0.63187 | -0.63023 | -0.63648 | -0.62726 | -0.63169 | -0.6422 | -0.64089 | -0.63384 | -0.63387 | -0.63033 | -0.63323 | -0.63714 | -0.63629 | -0.63258 | -0.63678 | -0.63554 | -0.63104 | -0.63477 | -0.63747 | -0.63269 | -0.63215 | -0.63338 | -0.63105 | -0.63329 | -0.63827 | -0.63345 | -0.63188 | -0.63535 | -0.63433 | -0.64144 | -0.63621 | -0.63946 | -0.63251 | -0.62918 | -0.63263 | -0.62968 | -0.63606 | -0.63054 | -0.6357 | -0.62583 | -0.63289 | -0.63599 | -0.63868 | -0.63215 | -0.63269 | -0.63679 | -0.63203 | -0.63899 | -0.63409 | -0.63576 | -0.63226 | -0.6331 | -0.62951 | -0.63778 | -0.63787 | -0.63706 | -0.63171 | -0.63506 | -0.62916 | -0.63181 | -0.6346 | -0.63545 | -0.63981 | -0.63897 | -0.63189 | -0.63874 | -0.63289 | -0.63441 | -0.63377 | -0.64001 | -0.63635 | -0.6307 | -0.62922 | -0.62827 | -0.63685 | -0.63284 | -0.63666 | -0.63214 | -0.62695 | -0.63063 | -0.63204 | -0.63739 | -0.63788 | -0.63468 | -0.63202 | -0.64028 | -0.63383 | -0.63936 | -0.63382 | -0.63294 | -0.63108 | -0.63142 | -0.62842 | -0.63526 | -0.63133 | -0.63874 | -0.63706 | -0.63555 | -0.63838 | -0.62919 | -0.63825 | -0.63221 | -0.63242 | -0.63808 | -0.63505 | -0.63329 | -0.63219 | -0.63644 | -0.63779 | -0.6338 | -0.6353 | -0.63701 | -0.63177 | -0.63561 | -0.63625 | -0.63103 | -0.63085 | -0.63461 | -0.63092 | -0.63759 | -0.62806 | -0.63729 | -0.62857 | -0.63771 | -0.62982 | -0.6399 | -0.63675 | -0.62907 | -0.6342 | -0.62935 | -0.63361 | -0.63633 | -0.63674 | -0.63629 | -0.63808 | -0.62942 | -0.62986 | -0.63958 | -0.63571 | -0.63541 | -0.63505 | -0.63549 | -0.63973 | -0.63568 | -0.63558 | -0.63656 | -0.63151 | -0.63863 | -0.63391 | -0.63369 | -0.6312 | -0.63782 | -0.63464 | -0.63438 | -0.63649 | -0.63653 | -0.63334 | -0.63735 | -0.63502 | -0.63457 | -0.63602 | -0.63615 | -0.63446 | -0.63816 | -0.63138 | -0.63341 | -0.63072 | -0.6323 | -0.63743 | -0.63153 | -0.62796 | -0.6296 | -0.63743 | -0.64065 | -0.64093 | -0.63045 | -0.63185 | -0.63315 | -0.63345 | -0.63765 | -0.63193 | -0.63024 | -0.6355 | -0.63607 | -0.63304 | -0.63497 | -0.64012 | -0.62704 | -0.6362 | -0.63484 | -0.63515 | -0.63896 | -0.63495 | -0.63513 | -0.63569 | -0.63476 | -0.63184 | -0.63648 | -0.63868 | -0.63509 | -0.62941 | -0.63484 | -0.63444 | -0.63229 | -0.63435 | -0.63983 | -0.63222 | -0.63293 | -0.6413 | -0.62694 | -0.63444 | -0.63403 | -0.63163 | -0.63336 | -0.63261 | -0.63601 | -0.63597 | -0.63772 | -0.62914 | -0.63507 | -0.63782 | -0.63298 | -0.63725 | -0.6365 | -0.64085 | -0.63619 | -0.63216 | -0.63761 | -0.63589 | -0.63544 | -0.63727 | -0.63241 | -0.63087 | -0.63418 | -0.64068 | -0.63815 | -0.63413 | -0.63448 | -0.63362 | -0.6354 | -0.63249 | -0.63222 | -0.63165 | -0.63401 | -0.63321 | -0.63246 | -0.63445 | -0.63397 | -0.63598 | -0.63222 | -0.63141 | -0.63003 | -0.63618 | -0.63327 | -0.63355 | -0.63613 | -0.63155 | -0.63182 | -0.63178 | -0.6315 | -0.63673 | -0.63711 | -0.63264 | -0.63359 | -0.63306 | -0.62991 | -0.62694 | -0.63173 | -0.63315 | -0.63947 | -0.63401 | -0.63509 | -0.63309 | -0.63764 | -0.63574 | -0.63279 | -0.6312 | -0.63903 | -0.63098 | -0.63153 | -0.63341 | -0.63099 | -0.6361 | -0.63197 | -0.63715 | -0.63145 | -0.63257 | -0.63723 | -0.63522 | -0.63406 | -0.64027 | -0.63527 | -0.63879 | -0.63175 | -0.63259 | -0.63371 | -0.63748 | -0.63788 | -0.63867 | -0.63686 | -0.6324 | -0.6369 | -0.63076 | -0.63762 | -0.63599 | -0.63039 | -0.63686 | -0.63369 | -0.63709 | -0.63314 | -0.63489 | -0.63471 | -0.63899 | -0.63665 | -0.63548 | -0.63912 | -0.63568 | -0.63579 | -0.6319 | -0.64028 | -0.63055 | -0.63066 | -0.63592 | -0.64302 | -0.63718 | -0.63183 | -0.62594 | -0.63811 | -0.63689 | -0.63266 | -0.63661 | -0.63467 | -0.63152 | -0.63704 | -0.63534 | -0.6356 | -0.63622 | -0.63414 | -0.63685 | -0.6336 | -0.6347 | -0.63486 | -0.63712 | -0.63434 | -0.63524 | -0.63185 | -0.63636 | -0.63341 | -0.63053 | -0.63964 | -0.63533 | -0.6332 | -0.63546 | -0.63236 | -0.63427 | -0.63741 | -0.63537 | -0.64016 | -0.63429 | -0.63201 | -0.63737 | -0.63523 | -0.63832 | -0.63069 | -0.63161 | -0.62774 | -0.63464 | -0.63125 | -0.6321 | -0.63089 | -0.63534 | -0.63318 | -0.63661 | -0.63724 | -0.63392 | -0.63762 | -0.6388 | -0.63326 | -0.62941 | -0.6374 | -0.63193 | -0.63051 | -0.63051 | -0.62947 | -0.63051 | -0.63051 | -0.63849 | -0.63849 | -0.63051 | -0.63051 | -0.63051
|  |  |  | -0.62914 | 2023 | -0.61979 | -0.6332 | -0.62849 | -0.63366 | -0.62552 | -0.62382 | -0.62718 | -0.62449 | -0.61596 | -0.6248 | -0.63375 | -0.62273 | -0.6382 | -0.63207 | -0.63715 | -0.62353 | -0.62757 | -0.63086 | -0.62647 | -0.62168 | -0.62072 | -0.63627 | -0.62835 | -0.64287 | -0.63432 | -0.624 | -0.6351 | -0.63304 | -0.62532 | -0.61676 | -0.63627 | -0.63367 | -0.64108 | -0.63255 | -0.6325 | -0.63369 | -0.63697 | -0.61795 | -0.62748 | -0.63228 | -0.62731 | -0.64092 | -0.64023 | -0.61546 | -0.62023 | -0.63684 | -0.62209 | -0.63465 | -0.62594 | -0.62417 | -0.62873 | -0.63186 | -0.63211 | -0.64244 | -0.62054 | -0.62952 | -0.6191 | -0.63855 | -0.63274 | -0.63208 | -0.62121 | -0.63853 | -0.61509 | -0.63198 | -0.64349 | -0.63857 | -0.61809 | -0.63715 | -0.63774 | -0.6187 | -0.62009 | -0.61293 | -0.63065 | -0.63382 | -0.64503 | -0.64243 | -0.62815 | -0.63108 | -0.62728 | -0.64319 | -0.6329 | -0.6305 | -0.62423 | -0.63418 | -0.6404 | -0.62877 | -0.63148 | -0.62505 | -0.62687 | -0.6199 | -0.64306 | -0.63592 | -0.63454 | -0.61618 | -0.63622 | -0.63562 | -0.62863 | -0.61993 | -0.63706 | -0.61796 | -0.63211 | -0.62937 | -0.62911 | -0.62104 | -0.62273 | -0.61439 | -0.61613 | -0.61313 | -0.62838 | -0.63564 | -0.62837 | -0.64033 | -0.62346 | -0.62569 | -0.62869 | -0.63036 | -0.63671 | -0.63715 | -0.64249 | -0.61985 | -0.62298 | -0.61913 | -0.63378 | -0.61217 | -0.62255 | -0.64718 | -0.64411 | -0.62759 | -0.62767 | -0.61937 | -0.62617 | -0.63533 | -0.63332 | -0.62465 | -0.63449 | -0.63157 | -0.62103 | -0.62978 | -0.63611 | -0.62489 | -0.62364 | -0.62652 | -0.62106 | -0.6263 | -0.63798 | -0.62668 | -0.62299 | -0.63113 | -0.62875 | -0.64541 | -0.63314 | -0.64076 | -0.62449 | -0.61667 | -0.62477 | -0.61785 | -0.63279 | -0.61985 | -0.63196 | -0.60883 | -0.62538 | -0.63262 | -0.63894 | -0.62363 | -0.62491 | -0.6345 | -0.62334 | -0.63965 | -0.62817 | -0.6321 | -0.62389 | -0.62587 | -0.61745 | -0.63682 | -0.63704 | -0.63514 | -0.6226 | -0.63044 | -0.61662 | -0.62284 | -0.62937 | -0.63137 | -0.64158 | -0.63963 | -0.62302 | -0.63907 | -0.62536 | -0.62894 | -0.62744 | -0.64205 | -0.63349 | -0.62024 | -0.61677 | -0.61455 | -0.63464 | -0.62525 | -0.6342 | -0.62362 | -0.61145 | -0.62007 | -0.62338 | -0.63592 | -0.63707 | -0.62957 | -0.62333 | -0.64268 | -0.62757 | -0.64054 | -0.62754 | -0.62548 | -0.62112 | -0.62193 | -0.61489 | -0.63092 | -0.6217 | -0.63908 | -0.63513 | -0.63161 | -0.63824 | -0.6167 | -0.63792 | -0.62378 | -0.62426 | -0.63754 | -0.63043 | -0.62632 | -0.62372 | -0.63369 | -0.63685 | -0.62751 | -0.63102 | -0.63501 | -0.62273 | -0.63175 | -0.63323 | -0.62101 | -0.6206 | -0.62941 | -0.62075 | -0.63638 | -0.61405 | -0.63568 | -0.61526 | -0.63666 | -0.61818 | -0.64181 | -0.63441 | -0.61642 | -0.62844 | -0.61707 | -0.62705 | -0.63344 | -0.6344 | -0.63334 | -0.63753 | -0.61724 | -0.61827 | -0.64104 | -0.63198 | -0.63128 | -0.63043 | -0.63147 | -0.64139 | -0.6319 | -0.63167 | -0.63397 | -0.62214 | -0.63882 | -0.62775 | -0.62723 | -0.62141 | -0.63693 | -0.62947 | -0.62885 | -0.6338 | -0.6339 | -0.62643 | -0.63581 | -0.63036 | -0.6293 | -0.63271 | -0.633 | -0.62905 | -0.63773 | -0.62183 | -0.62658 | -0.62028 | -0.62398 | -0.63601 | -0.62218 | -0.61381 | -0.61766 | -0.636 | -0.64355 | -0.6442 | -0.61964 | -0.62294 | -0.62597 | -0.62668 | -0.63653 | -0.62311 | -0.61916 | -0.63149 | -0.63282 | -0.62572 | -0.63024 | -0.64231 | -0.61167 | -0.63313 | -0.62994 | -0.63066 | -0.63958 | -0.63019 | -0.63063 | -0.63192 | -0.62974 | -0.62292 | -0.63378 | -0.63894 | -0.63051 | -0.61721 | -0.62993 | -0.62899 | -0.62395 | -0.62879 | -0.64163 | -0.6238 | -0.62546 | -0.64507 | -0.61142 | -0.62901 | -0.62805 | -0.62241 | -0.62648 | -0.6247 | -0.63269 | -0.63258 | -0.63668 | -0.61659 | -0.63047 | -0.63691 | -0.62558 | -0.63559 | -0.63383 | -0.64401 | -0.63309 | -0.62365 | -0.63642 | -0.6324 | -0.63135 | -0.63562 | -0.62425 | -0.62063 | -0.6284 | -0.64361 | -0.63769 | -0.62826 | -0.62908 | -0.62708 | -0.63125 | -0.62443 | -0.62379 | -0.62247 | -0.62798 | -0.62611 | -0.62435 | -0.62902 | -0.6279 | -0.6326 | -0.6238 | -0.6219 | -0.61867 | -0.63307 | -0.62626 | -0.62692 | -0.63297 | -0.62222 | -0.62285 | -0.62276 | -0.62212 | -0.63437 | -0.63525 | -0.62477 | -0.62701 | -0.62576 | -0.61838 | -0.61142 | -0.62264 | -0.62597 | -0.64078 | -0.62799 | -0.63051 | -0.62583 | -0.6365 | -0.63204 | -0.62514 | -0.62142 | -0.63977 | -0.62088 | -0.62219 | -0.6266 | -0.62091 | -0.6329 | -0.62322 | -0.63535 | -0.62199 | -0.62461 | -0.63555 | -0.63084 | -0.62812 | -0.64265 | -0.63095 | -0.6392 | -0.6227 | -0.62466 | -0.62728 | -0.63613 | -0.63706 | -0.63892 | -0.63467 | -0.62422 | -0.63476 | -0.62039 | -0.63645 | -0.63263 | -0.6195 | -0.63468 | -0.62724 | -0.63522 | -0.62595 | -0.63006 | -0.62964 | -0.63966 | -0.63419 | -0.63143 | -0.63997 | -0.6319 | -0.63217 | -0.62304 | -0.64269 | -0.61989 | -0.62014 | -0.63247 | -0.64911 | -0.63542 | -0.62288 | -0.60908 | -0.63759 | -0.63474 | -0.62482 | -0.6341 | -0.62953 | -0.62215 | -0.6351 | -0.63112 | -0.63173 | -0.63317 | -0.62831 | -0.63464 | -0.62703 | -0.62962 | -0.62999 | -0.63528 | -0.62876 | -0.63087 | -0.62293 | -0.6335 | -0.62659 | -0.61984 | -0.64119 | -0.63108 | -0.6261 | -0.6314 | -0.62414 | -0.62861 | -0.63597 | -0.63118 | -0.64241 | -0.62866 | -0.6233 | -0.63587 | -0.63085 | -0.63809 | -0.62022 | -0.62236 | -0.61329 | -0.62947 | -0.62152 | -0.62351 | -0.62067 | -0.6311 | -0.62604 | -0.6341 | -0.63556 | -0.62777 | -0.63644 | -0.63922 | -0.62623 | -0.61721 | -0.63594 | -0.62312 | -0.61979 | -0.61979 | -0.61736 | -0.61979 | -0.61979 | -0.63849 | -0.63849 | -0.61979 | -0.61979 | -0.61979
|  |  |  | -0.62346 | 2024 | -0.60847 | -0.63 | -0.62244 | -0.63074 | -0.61766 | -0.61493 | -0.62034 | -0.61601 | -0.60232 | -0.61651 | -0.63089 | -0.61319 | -0.63803 | -0.62818 | -0.63633 | -0.61428 | -0.62096 | -0.62625 | -0.6192 | -0.61151 | -0.60996 | -0.63476 | -0.62221 | -0.64552 | -0.6318 | -0.61523 | -0.63291 | -0.62974 | -0.61735 | -0.60361 | -0.63493 | -0.63075 | -0.64259 | -0.62896 | -0.62887 | -0.63079 | -0.63605 | -0.60551 | -0.62082 | -0.62851 | -0.62043 | -0.64239 | -0.64129 | -0.60152 | -0.60904 | -0.63585 | -0.61216 | -0.63233 | -0.61834 | -0.6155 | -0.62282 | -0.62785 | -0.62825 | -0.64483 | -0.60967 | -0.62409 | -0.60735 | -0.63848 | -0.62925 | -0.6282 | -0.61074 | -0.63855 | -0.60092 | -0.62793 | -0.64651 | -0.63863 | -0.60575 | -0.63635 | -0.63729 | -0.60672 | -0.60896 | -0.59745 | -0.6259 | -0.63089 | -0.649 | -0.64482 | -0.6219 | -0.62659 | -0.62049 | -0.64603 | -0.62951 | -0.62566 | -0.61559 | -0.63158 | -0.64156 | -0.62288 | -0.62723 | -0.61691 | -0.61983 | -0.60864 | -0.64583 | -0.63436 | -0.63216 | -0.60268 | -0.63484 | -0.63388 | -0.62266 | -0.6087 | -0.6362 | -0.60553 | -0.62825 | -0.62384 | -0.62344 | -0.61047 | -0.6132 | -0.59979 | -0.6026 | -0.59777 | -0.62226 | -0.63391 | -0.62225 | -0.64144 | -0.61436 | -0.61794 | -0.62276 | -0.62544 | -0.63545 | -0.63634 | -0.64491 | -0.60857 | -0.61359 | -0.60741 | -0.6308 | -0.59623 | -0.61291 | -0.65245 | -0.64751 | -0.62087 | -0.62112 | -0.60779 | -0.61872 | -0.63342 | -0.63003 | -0.61627 | -0.63207 | -0.62738 | -0.61046 | -0.62451 | -0.63453 | -0.61666 | -0.61465 | -0.61927 | -0.61051 | -0.61892 | -0.63768 | -0.61947 | -0.61361 | -0.62668 | -0.62286 | -0.6496 | -0.6299 | -0.64214 | -0.61584 | -0.60347 | -0.61646 | -0.60536 | -0.62934 | -0.60857 | -0.62801 | -0.59087 | -0.61744 | -0.62907 | -0.63922 | -0.61447 | -0.61669 | -0.63209 | -0.61417 | -0.64036 | -0.62176 | -0.62823 | -0.61506 | -0.61823 | -0.6047 | -0.63581 | -0.63617 | -0.63312 | -0.61298 | -0.62557 | -0.60337 | -0.61336 | -0.62385 | -0.62706 | -0.64345 | -0.64031 | -0.61365 | -0.63943 | -0.61731 | -0.62316 | -0.62075 | -0.6442 | -0.63046 | -0.60919 | -0.6036 | -0.60005 | -0.63231 | -0.61724 | -0.6316 | -0.61461 | -0.59508 | -0.60891 | -0.61423 | -0.63436 | -0.6362 | -0.62417 | -0.61415 | -0.64522 | -0.62078 | -0.64178 | -0.62073 | -0.61761 | -0.6106 | -0.61191 | -0.60056 | -0.62634 | -0.61154 | -0.63944 | -0.6331 | -0.62745 | -0.63809 | -0.60351 | -0.63758 | -0.61488 | -0.61564 | -0.63696 | -0.62555 | -0.61895 | -0.61478 | -0.63079 | -0.63587 | -0.62086 | -0.6265 | -0.63291 | -0.61319 | -0.62768 | -0.63001 | -0.61043 | -0.60977 | -0.62391 | -0.61001 | -0.6351 | -0.59925 | -0.63398 | -0.60119 | -0.63556 | -0.60589 | -0.64369 | -0.63194 | -0.60307 | -0.62236 | -0.6041 | -0.6201 | -0.63038 | -0.63186 | -0.63023 | -0.63695 | -0.60437 | -0.60603 | -0.64259 | -0.62805 | -0.62691 | -0.62555 | -0.62722 | -0.64314 | -0.62792 | -0.62754 | -0.63123 | -0.61224 | -0.63881 | -0.62125 | -0.62029 | -0.61107 | -0.63599 | -0.62388 | -0.62301 | -0.63082 | -0.63112 | -0.61913 | -0.63419 | -0.62544 | -0.62373 | -0.62922 | -0.62968 | -0.62333 | -0.63727 | -0.61174 | -0.61937 | -0.60925 | -0.6152 | -0.63451 | -0.61231 | -0.59887 | -0.60505 | -0.63449 | -0.64661 | -0.64766 | -0.6081 | -0.61352 | -0.61839 | -0.61953 | -0.63534 | -0.6138 | -0.60745 | -0.62726 | -0.62939 | -0.618 | -0.62524 | -0.64463 | -0.59535 | -0.62988 | -0.62476 | -0.62592 | -0.64025 | -0.62516 | -0.62586 | -0.62794 | -0.62427 | -0.61349 | -0.63093 | -0.63921 | -0.62569 | -0.60433 | -0.62475 | -0.62325 | -0.61515 | -0.62291 | -0.64353 | -0.61491 | -0.61757 | -0.64888 | -0.59503 | -0.62326 | -0.62173 | -0.61268 | -0.61921 | -0.61636 | -0.62917 | -0.62901 | -0.63558 | -0.60333 | -0.62561 | -0.63596 | -0.61777 | -0.63383 | -0.63085 | -0.64736 | -0.62982 | -0.61467 | -0.63517 | -0.62871 | -0.62703 | -0.63389 | -0.61562 | -0.60982 | -0.62229 | -0.64672 | -0.6372 | -0.62207 | -0.62339 | -0.62003 | -0.62687 | -0.61592 | -0.6149 | -0.61277 | -0.62162 | -0.61861 | -0.6158 | -0.62328 | -0.6215 | -0.62904 | -0.61491 | -0.61186 | -0.60668 | -0.62979 | -0.61886 | -0.61992 | -0.62963 | -0.61237 | -0.61338 | -0.61323 | -0.61221 | -0.63188 | -0.63329 | -0.61647 | -0.62005 | -0.61805 | -0.60621 | -0.59503 | -0.61305 | -0.61839 | -0.64217 | -0.62163 | -0.62555 | -0.61817 | -0.6353 | -0.62792 | -0.61706 | -0.61108 | -0.64054 | -0.61023 | -0.61232 | -0.6194 | -0.61027 | -0.62948 | -0.61397 | -0.63345 | -0.61201 | -0.6162 | -0.63376 | -0.62621 | -0.62184 | -0.64518 | -0.62638 | -0.63963 | -0.61315 | -0.61628 | -0.6205 | -0.63471 | -0.63619 | -0.63919 | -0.63236 | -0.61546 | -0.6325 | -0.60943 | -0.63522 | -0.62893 | -0.60801 | -0.63237 | -0.62043 | -0.63319 | -0.61835 | -0.62496 | -0.62428 | -0.64037 | -0.63144 | -0.62715 | -0.64087 | -0.62791 | -0.62812 | -0.61368 | -0.64523 | -0.60863 | -0.60902 | -0.62882 | -0.65536 | -0.63356 | -0.61343 | -0.59127 | -0.63705 | -0.63248 | -0.61644 | -0.63144 | -0.62408 | -0.61226 | -0.63286 | -0.62665 | -0.62763 | -0.62996 | -0.62214 | -0.63232 | -0.62009 | -0.62425 | -0.62485 | -0.63333 | -0.62286 | -0.62625 | -0.61351 | -0.63048 | -0.61938 | -0.60855 | -0.64283 | -0.6265 | -0.6186 | -0.62711 | -0.61545 | -0.62263 | -0.63444 | -0.62675 | -0.64479 | -0.62271 | -0.61411 | -0.63428 | -0.62623 | -0.63785 | -0.60915 | -0.6126 | -0.59803 | -0.62402 | -0.61125 | -0.61445 | -0.60968 | -0.62663 | -0.61837 | -0.63144 | -0.63379 | -0.62129 | -0.63521 | -0.63966 | -0.61881 | -0.60432 | -0.63439 | -0.61381 | -0.60847 | -0.60847 | -0.60456 | -0.60847 | -0.60847 | -0.63849 | -0.63849 | -0.60847 | -0.60847 | -0.60847
|  |  |  | -0.61766 | 2025 | -0.59696 | -0.62675 | -0.61628 | -0.62777 | -0.60968 | -0.6058 | -0.61338 | -0.6074 | -0.58845 | -0.60791 | -0.62797 | -0.60349 | -0.63785 | -0.62423 | -0.63551 | -0.60471 | -0.61423 | -0.62155 | -0.6118 | -0.60116 | -0.59902 | -0.63306 | -0.61597 | -0.64822 | -0.6291 | -0.60632 | -0.63054 | -0.62623 | -0.60912 | -0.59023 | -0.63355 | -0.62779 | -0.64406 | -0.62531 | -0.62519 | -0.62784 | -0.63511 | -0.59287 | -0.61404 | -0.62469 | -0.61333 | -0.64389 | -0.64236 | -0.58735 | -0.59754 | -0.63484 | -0.60206 | -0.62996 | -0.61046 | -0.60669 | -0.6167 | -0.62377 | -0.62416 | -0.64713 | -0.59862 | -0.61857 | -0.59542 | -0.6383 | -0.62571 | -0.62425 | -0.60011 | -0.63857 | -0.58652 | -0.62369 | -0.64959 | -0.63868 | -0.59319 | -0.63553 | -0.63683 | -0.5944 | -0.59751 | -0.58172 | -0.62107 | -0.62781 | -0.65302 | -0.64725 | -0.61554 | -0.62203 | -0.61344 | -0.6488 | -0.62607 | -0.62075 | -0.60672 | -0.62893 | -0.64274 | -0.6169 | -0.62292 | -0.60863 | -0.61261 | -0.59714 | -0.64865 | -0.63278 | -0.62957 | -0.5888 | -0.63344 | -0.63205 | -0.61655 | -0.59728 | -0.63533 | -0.59282 | -0.62433 | -0.61823 | -0.61766 | -0.59956 | -0.6035 | -0.58495 | -0.58884 | -0.58216 | -0.61603 | -0.63216 | -0.61583 | -0.64257 | -0.60496 | -0.61007 | -0.61673 | -0.62043 | -0.63399 | -0.63552 | -0.64737 | -0.5971 | -0.60405 | -0.59525 | -0.62765 | -0.58003 | -0.6031 | -0.6576 | -0.65096 | -0.61393 | -0.61446 | -0.59602 | -0.6109 | -0.63148 | -0.62651 | -0.60775 | -0.62961 | -0.62291 | -0.59971 | -0.61907 | -0.63278 | -0.60829 | -0.60551 | -0.61191 | -0.59978 | -0.61131 | -0.63736 | -0.61208 | -0.60408 | -0.62215 | -0.61687 | -0.65385 | -0.62655 | -0.64344 | -0.60688 | -0.59004 | -0.60802 | -0.59266 | -0.62574 | -0.59698 | -0.62399 | -0.57262 | -0.60937 | -0.62546 | -0.6395 | -0.605 | -0.60833 | -0.62964 | -0.60485 | -0.64082 | -0.61508 | -0.62416 | -0.60599 | -0.61046 | -0.59175 | -0.63478 | -0.63528 | -0.63106 | -0.6031 | -0.62052 | -0.58979 | -0.60373 | -0.61824 | -0.62269 | -0.64535 | -0.64101 | -0.60412 | -0.63965 | -0.60903 | -0.61728 | -0.61395 | -0.64639 | -0.62738 | -0.59796 | -0.59018 | -0.58532 | -0.62977 | -0.60909 | -0.62896 | -0.60546 | -0.57844 | -0.59757 | -0.60493 | -0.63278 | -0.63533 | -0.61868 | -0.60482 | -0.64781 | -0.6137 | -0.64304 | -0.61363 | -0.60961 | -0.59991 | -0.60172 | -0.58593 | -0.62168 | -0.6012 | -0.63981 | -0.63087 | -0.62321 | -0.63793 | -0.5901 | -0.63709 | -0.60569 | -0.60669 | -0.63637 | -0.62048 | -0.61145 | -0.6057 | -0.62784 | -0.63486 | -0.61397 | -0.62191 | -0.63077 | -0.60339 | -0.62353 | -0.62669 | -0.59968 | -0.59876 | -0.61833 | -0.59892 | -0.6337 | -0.5841 | -0.63226 | -0.58689 | -0.63443 | -0.59339 | -0.64548 | -0.62943 | -0.58948 | -0.61618 | -0.59092 | -0.61299 | -0.62718 | -0.6292 | -0.62706 | -0.63625 | -0.59115 | -0.59358 | -0.64416 | -0.62404 | -0.62248 | -0.62053 | -0.6229 | -0.64493 | -0.62386 | -0.62334 | -0.62835 | -0.60218 | -0.63859 | -0.61464 | -0.6131 | -0.60055 | -0.63503 | -0.61806 | -0.61708 | -0.62764 | -0.6283 | -0.61171 | -0.63255 | -0.62032 | -0.61807 | -0.62566 | -0.62631 | -0.61751 | -0.6368 | -0.60149 | -0.61204 | -0.59805 | -0.60627 | -0.63299 | -0.60227 | -0.58368 | -0.59223 | -0.63282 | -0.64972 | -0.65118 | -0.59624 | -0.60384 | -0.61053 | -0.61226 | -0.63413 | -0.60434 | -0.59544 | -0.62295 | -0.62591 | -0.61014 | -0.61994 | -0.64698 | -0.57868 | -0.62652 | -0.61949 | -0.62111 | -0.64081 | -0.62005 | -0.62102 | -0.62374 | -0.61851 | -0.6039 | -0.62804 | -0.63949 | -0.62061 | -0.59124 | -0.61949 | -0.6174 | -0.60609 | -0.61694 | -0.64538 | -0.60587 | -0.60955 | -0.65258 | -0.57837 | -0.61743 | -0.6153 | -0.60278 | -0.61181 | -0.60787 | -0.6256 | -0.62537 | -0.63429 | -0.58985 | -0.62067 | -0.63499 | -0.60968 | -0.63191 | -0.62764 | -0.65076 | -0.6265 | -0.60554 | -0.6339 | -0.62496 | -0.62253 | -0.63213 | -0.60686 | -0.59883 | -0.61608 | -0.64987 | -0.63671 | -0.61578 | -0.6175 | -0.61273 | -0.62241 | -0.60727 | -0.60585 | -0.60291 | -0.61516 | -0.61099 | -0.6071 | -0.61723 | -0.61498 | -0.62542 | -0.60574 | -0.60152 | -0.59448 | -0.62646 | -0.61134 | -0.6128 | -0.62623 | -0.60236 | -0.60376 | -0.60355 | -0.60205 | -0.62934 | -0.6313 | -0.60787 | -0.61299 | -0.61004 | -0.59373 | -0.57837 | -0.60314 | -0.61058 | -0.64358 | -0.61516 | -0.62038 | -0.61038 | -0.63408 | -0.62353 | -0.60884 | -0.60057 | -0.6412 | -0.59939 | -0.60217 | -0.61208 | -0.59946 | -0.62595 | -0.60457 | -0.63152 | -0.60172 | -0.60766 | -0.63195 | -0.6215 | -0.61546 | -0.64767 | -0.62174 | -0.64007 | -0.60328 | -0.60765 | -0.6136 | -0.63326 | -0.63531 | -0.63945 | -0.63001 | -0.60642 | -0.63021 | -0.59829 | -0.63397 | -0.62501 | -0.59632 | -0.63003 | -0.61351 | -0.63109 | -0.61063 | -0.61968 | -0.61883 | -0.64101 | -0.6285 | -0.6228 | -0.64168 | -0.62385 | -0.62379 | -0.60417 | -0.64761 | -0.59719 | -0.59763 | -0.62512 | -0.66153 | -0.63167 | -0.60373 | -0.57299 | -0.63649 | -0.63017 | -0.6078 | -0.62873 | -0.61849 | -0.60221 | -0.6304 | -0.62211 | -0.62347 | -0.62668 | -0.61588 | -0.62995 | -0.61303 | -0.61879 | -0.61962 | -0.63135 | -0.61687 | -0.62156 | -0.60393 | -0.62723 | -0.61206 | -0.59687 | -0.6445 | -0.62177 | -0.61098 | -0.62275 | -0.60661 | -0.61655 | -0.63289 | -0.62225 | -0.64705 | -0.61666 | -0.60476 | -0.63266 | -0.62153 | -0.63751 | -0.59791 | -0.60268 | -0.58252 | -0.61847 | -0.6008 | -0.60523 | -0.5983 | -0.62208 | -0.61042 | -0.62862 | -0.63199 | -0.61469 | -0.63384 | -0.64011 | -0.61126 | -0.59122 | -0.63282 | -0.60434 | -0.59696 | -0.59661 | -0.59142 | -0.59696 | -0.59661 | -0.63849 | -0.63849 | -0.59661 | -0.59661 | -0.59696
|  |  |  | -0.61188 | 2026 | -0.58564 | -0.62344 | -0.61023 | -0.62469 | -0.6017 | -0.59671 | -0.60654 | -0.59893 | -0.57482 | -0.59928 | -0.62511 | -0.59395 | -0.63764 | -0.62035 | -0.63462 | -0.59515 | -0.60763 | -0.61694 | -0.60453 | -0.59081 | -0.58821 | -0.63126 | -0.60983 | -0.65073 | -0.62631 | -0.59755 | -0.62809 | -0.62261 | -0.60091 | -0.57709 | -0.63216 | -0.62487 | -0.64545 | -0.62172 | -0.62156 | -0.62479 | -0.63419 | -0.58044 | -0.60738 | -0.62093 | -0.60626 | -0.64526 | -0.64341 | -0.57342 | -0.58613 | -0.63364 | -0.59214 | -0.62756 | -0.60256 | -0.59803 | -0.61056 | -0.61958 | -0.61996 | -0.64924 | -0.58776 | -0.61314 | -0.58368 | -0.63803 | -0.62223 | -0.62028 | -0.58965 | -0.63849 | -0.57236 | -0.61944 | -0.65262 | -0.63873 | -0.58085 | -0.63455 | -0.63622 | -0.58215 | -0.58613 | -0.56625 | -0.61632 | -0.6247 | -0.65687 | -0.64956 | -0.60919 | -0.61737 | -0.60636 | -0.65138 | -0.62268 | -0.61591 | -0.59791 | -0.62633 | -0.64373 | -0.61102 | -0.61854 | -0.6005 | -0.60544 | -0.58577 | -0.65142 | -0.63122 | -0.62687 | -0.57502 | -0.63207 | -0.63021 | -0.6105 | -0.58605 | -0.63446 | -0.58028 | -0.62047 | -0.61271 | -0.61199 | -0.58867 | -0.59397 | -0.57028 | -0.57531 | -0.5667 | -0.60992 | -0.63044 | -0.60933 | -0.64349 | -0.59556 | -0.60223 | -0.61067 | -0.61551 | -0.63239 | -0.63464 | -0.64979 | -0.58582 | -0.59451 | -0.58308 | -0.62445 | -0.5641 | -0.59346 | -0.66245 | -0.65436 | -0.60701 | -0.60791 | -0.58445 | -0.60297 | -0.62956 | -0.62291 | -0.59937 | -0.62719 | -0.61828 | -0.58906 | -0.61364 | -0.63094 | -0.60006 | -0.59653 | -0.60467 | -0.5891 | -0.60372 | -0.63691 | -0.60477 | -0.5947 | -0.61759 | -0.61098 | -0.65804 | -0.6232 | -0.6446 | -0.59795 | -0.57684 | -0.59972 | -0.58012 | -0.6221 | -0.58547 | -0.6199 | -0.55467 | -0.60143 | -0.62191 | -0.63971 | -0.59556 | -0.59997 | -0.62723 | -0.59569 | -0.641 | -0.60838 | -0.62004 | -0.59699 | -0.60268 | -0.57902 | -0.6336 | -0.6344 | -0.62904 | -0.59329 | -0.61544 | -0.57631 | -0.59417 | -0.61272 | -0.61838 | -0.64712 | -0.64154 | -0.59476 | -0.63974 | -0.60081 | -0.6115 | -0.60726 | -0.64854 | -0.62435 | -0.58692 | -0.57698 | -0.57083 | -0.62709 | -0.60108 | -0.62637 | -0.59646 | -0.56208 | -0.58643 | -0.59578 | -0.6311 | -0.63446 | -0.61329 | -0.59542 | -0.65034 | -0.60661 | -0.64428 | -0.60652 | -0.60157 | -0.58923 | -0.5917 | -0.57151 | -0.6171 | -0.59095 | -0.64017 | -0.62851 | -0.61905 | -0.63778 | -0.57692 | -0.63649 | -0.59651 | -0.59769 | -0.6358 | -0.6154 | -0.60409 | -0.59656 | -0.62473 | -0.63387 | -0.60707 | -0.61739 | -0.62866 | -0.59364 | -0.61945 | -0.6234 | -0.5891 | -0.58772 | -0.61279 | -0.58785 | -0.6322 | -0.56911 | -0.63056 | -0.57283 | -0.63333 | -0.5811 | -0.64713 | -0.62697 | -0.57613 | -0.6101 | -0.57783 | -0.60598 | -0.62392 | -0.62654 | -0.62377 | -0.63546 | -0.57803 | -0.58135 | -0.6457 | -0.62011 | -0.61795 | -0.61555 | -0.61865 | -0.64668 | -0.61984 | -0.6194 | -0.62543 | -0.5921 | -0.63818 | -0.60815 | -0.60593 | -0.59022 | -0.63409 | -0.61223 | -0.61124 | -0.62439 | -0.62553 | -0.60441 | -0.63078 | -0.61517 | -0.61251 | -0.62202 | -0.62299 | -0.6118 | -0.63634 | -0.59116 | -0.60484 | -0.58703 | -0.59749 | -0.63149 | -0.59231 | -0.56875 | -0.5795 | -0.63103 | -0.65278 | -0.65464 | -0.58448 | -0.59423 | -0.60264 | -0.60511 | -0.63294 | -0.59503 | -0.58353 | -0.61871 | -0.62248 | -0.60242 | -0.61448 | -0.64918 | -0.56224 | -0.62315 | -0.61432 | -0.61627 | -0.64123 | -0.61503 | -0.6161 | -0.61946 | -0.61271 | -0.59448 | -0.62511 | -0.63976 | -0.61546 | -0.5783 | -0.61431 | -0.61166 | -0.59707 | -0.61107 | -0.64712 | -0.59699 | -0.60167 | -0.65607 | -0.56191 | -0.61169 | -0.60898 | -0.59305 | -0.60455 | -0.59933 | -0.62209 | -0.6218 | -0.63286 | -0.5766 | -0.61573 | -0.63403 | -0.60159 | -0.6299 | -0.62435 | -0.6541 | -0.6231 | -0.59656 | -0.63265 | -0.62112 | -0.61801 | -0.63039 | -0.59824 | -0.58793 | -0.60987 | -0.65297 | -0.63622 | -0.60959 | -0.61162 | -0.60545 | -0.61792 | -0.59877 | -0.59696 | -0.59322 | -0.6088 | -0.6035 | -0.59854 | -0.61105 | -0.60858 | -0.62186 | -0.5966 | -0.59123 | -0.58249 | -0.62318 | -0.60394 | -0.60562 | -0.62289 | -0.59252 | -0.5943 | -0.59403 | -0.59198 | -0.62685 | -0.62917 | -0.59926 | -0.60604 | -0.602 | -0.58137 | -0.56199 | -0.59325 | -0.60279 | -0.64485 | -0.6088 | -0.61519 | -0.60273 | -0.63288 | -0.61904 | -0.60076 | -0.59024 | -0.64172 | -0.58874 | -0.59208 | -0.60479 | -0.58882 | -0.62246 | -0.59533 | -0.62962 | -0.59148 | -0.59909 | -0.62999 | -0.61687 | -0.60919 | -0.65006 | -0.61705 | -0.64049 | -0.59344 | -0.59905 | -0.60682 | -0.63163 | -0.63444 | -0.63972 | -0.6277 | -0.59745 | -0.62795 | -0.58721 | -0.63274 | -0.62104 | -0.58483 | -0.62773 | -0.6067 | -0.62897 | -0.60304 | -0.6144 | -0.61348 | -0.64154 | -0.6255 | -0.61853 | -0.64239 | -0.61975 | -0.61935 | -0.59482 | -0.64975 | -0.58593 | -0.58633 | -0.62139 | -0.66744 | -0.62981 | -0.5941 | -0.55486 | -0.63595 | -0.6279 | -0.59922 | -0.62607 | -0.61297 | -0.59215 | -0.62782 | -0.61753 | -0.61922 | -0.62347 | -0.60957 | -0.62751 | -0.6061 | -0.61342 | -0.61448 | -0.62941 | -0.61098 | -0.61695 | -0.59451 | -0.62385 | -0.60486 | -0.58519 | -0.64602 | -0.61704 | -0.60331 | -0.61846 | -0.59793 | -0.61057 | -0.63137 | -0.61783 | -0.64912 | -0.61071 | -0.59543 | -0.63094 | -0.6169 | -0.63707 | -0.58685 | -0.59286 | -0.56728 | -0.61286 | -0.5903 | -0.59617 | -0.58696 | -0.61761 | -0.6025 | -0.62573 | -0.62996 | -0.60815 | -0.63239 | -0.64042 | -0.60368 | -0.57834 | -0.63127 | -0.59504 | -0.58564 | -0.58463 | -0.57837 | -0.58564 | -0.58463 | -0.63849 | -0.63849 | -0.58463 | -0.58463 | -0.58564
|  |  |  | -0.60617 | 2027 | -0.57461 | -0.62012 | -0.6042 | -0.62153 | -0.59378 | -0.58777 | -0.59987 | -0.59067 | -0.56153 | -0.59074 | -0.62215 | -0.58452 | -0.6374 | -0.61656 | -0.63367 | -0.58569 | -0.60118 | -0.61244 | -0.59744 | -0.58054 | -0.5776 | -0.62936 | -0.60385 | -0.65305 | -0.62348 | -0.58893 | -0.62558 | -0.61896 | -0.5928 | -0.56427 | -0.63078 | -0.62187 | -0.64675 | -0.61821 | -0.61792 | -0.62166 | -0.63316 | -0.56832 | -0.60089 | -0.61727 | -0.59929 | -0.64649 | -0.64431 | -0.55969 | -0.57491 | -0.63225 | -0.58247 | -0.62514 | -0.59473 | -0.58958 | -0.60448 | -0.6153 | -0.61573 | -0.65119 | -0.57717 | -0.60785 | -0.57224 | -0.63768 | -0.61884 | -0.61631 | -0.5794 | -0.6383 | -0.55842 | -0.61519 | -0.65557 | -0.63878 | -0.56865 | -0.63342 | -0.63545 | -0.5701 | -0.57494 | -0.55099 | -0.61159 | -0.62158 | -0.6605 | -0.65174 | -0.60292 | -0.61265 | -0.59933 | -0.65379 | -0.61938 | -0.61104 | -0.58925 | -0.62379 | -0.64452 | -0.60519 | -0.61413 | -0.59255 | -0.59841 | -0.57463 | -0.65411 | -0.62971 | -0.62409 | -0.56148 | -0.63058 | -0.62837 | -0.60457 | -0.5751 | -0.6335 | -0.56799 | -0.61671 | -0.60733 | -0.60646 | -0.57793 | -0.58467 | -0.55589 | -0.56212 | -0.55152 | -0.60384 | -0.62875 | -0.60283 | -0.64419 | -0.58628 | -0.59449 | -0.60462 | -0.61071 | -0.63068 | -0.63372 | -0.65215 | -0.57483 | -0.58505 | -0.57103 | -0.62122 | -0.54846 | -0.58406 | -0.66699 | -0.65756 | -0.60017 | -0.60153 | -0.57308 | -0.59505 | -0.6277 | -0.61926 | -0.59109 | -0.62483 | -0.6136 | -0.57861 | -0.60827 | -0.62902 | -0.59204 | -0.58763 | -0.59761 | -0.57855 | -0.59623 | -0.63632 | -0.59759 | -0.58556 | -0.61304 | -0.60523 | -0.66198 | -0.61988 | -0.64564 | -0.58911 | -0.56397 | -0.59163 | -0.56786 | -0.61848 | -0.57417 | -0.61577 | -0.53717 | -0.5937 | -0.61835 | -0.63986 | -0.58624 | -0.59166 | -0.62487 | -0.58675 | -0.64096 | -0.60172 | -0.61592 | -0.58815 | -0.59494 | -0.5666 | -0.63229 | -0.63344 | -0.62706 | -0.58366 | -0.6104 | -0.56308 | -0.58477 | -0.60734 | -0.61418 | -0.64872 | -0.64189 | -0.58563 | -0.63971 | -0.59271 | -0.60587 | -0.60074 | -0.6505 | -0.62137 | -0.57607 | -0.56409 | -0.55671 | -0.62433 | -0.59327 | -0.62378 | -0.58758 | -0.54613 | -0.57556 | -0.5868 | -0.62932 | -0.63362 | -0.60792 | -0.58605 | -0.65282 | -0.59955 | -0.64548 | -0.59944 | -0.59355 | -0.57866 | -0.58193 | -0.55742 | -0.6125 | -0.58087 | -0.64052 | -0.62608 | -0.61499 | -0.63764 | -0.56407 | -0.63578 | -0.58746 | -0.58876 | -0.63506 | -0.61036 | -0.59682 | -0.58746 | -0.62148 | -0.63291 | -0.60024 | -0.61298 | -0.62661 | -0.58405 | -0.61548 | -0.62016 | -0.57879 | -0.57675 | -0.60735 | -0.57692 | -0.63064 | -0.55441 | -0.6289 | -0.55903 | -0.63225 | -0.56899 | -0.64862 | -0.62456 | -0.56301 | -0.60418 | -0.56493 | -0.59911 | -0.62067 | -0.62389 | -0.62038 | -0.63458 | -0.56513 | -0.56942 | -0.6472 | -0.61627 | -0.61337 | -0.61065 | -0.61451 | -0.64839 | -0.61589 | -0.61557 | -0.6225 | -0.58208 | -0.6376 | -0.60165 | -0.59884 | -0.58014 | -0.63317 | -0.60643 | -0.60556 | -0.6211 | -0.62282 | -0.5973 | -0.62889 | -0.61004 | -0.60709 | -0.61832 | -0.61975 | -0.60609 | -0.63589 | -0.58085 | -0.59771 | -0.57629 | -0.58885 | -0.63002 | -0.58251 | -0.55419 | -0.56695 | -0.62916 | -0.65554 | -0.65784 | -0.57292 | -0.58479 | -0.59483 | -0.59815 | -0.63178 | -0.58596 | -0.57184 | -0.61435 | -0.61914 | -0.59489 | -0.60898 | -0.65119 | -0.54616 | -0.6198 | -0.6091 | -0.61144 | -0.64155 | -0.61013 | -0.61114 | -0.61516 | -0.60691 | -0.58529 | -0.62217 | -0.63987 | -0.61029 | -0.56562 | -0.60926 | -0.60606 | -0.58819 | -0.60514 | -0.64875 | -0.58828 | -0.59398 | -0.65931 | -0.54579 | -0.60609 | -0.60272 | -0.58335 | -0.59746 | -0.59079 | -0.6186 | -0.61831 | -0.63131 | -0.56368 | -0.61084 | -0.6331 | -0.5936 | -0.62783 | -0.62101 | -0.65717 | -0.61966 | -0.58766 | -0.63143 | -0.61723 | -0.6135 | -0.62858 | -0.58984 | -0.57721 | -0.60371 | -0.65575 | -0.63561 | -0.60356 | -0.6058 | -0.59823 | -0.61341 | -0.59048 | -0.58829 | -0.58377 | -0.60255 | -0.59619 | -0.59021 | -0.60485 | -0.60225 | -0.61838 | -0.58759 | -0.58111 | -0.57068 | -0.61998 | -0.59649 | -0.59842 | -0.61964 | -0.58292 | -0.58495 | -0.58465 | -0.58209 | -0.62442 | -0.6269 | -0.59074 | -0.59917 | -0.59403 | -0.56924 | -0.54586 | -0.58349 | -0.59511 | -0.64595 | -0.60251 | -0.61002 | -0.59518 | -0.6317 | -0.6145 | -0.59289 | -0.58017 | -0.64212 | -0.57835 | -0.58215 | -0.59758 | -0.57826 | -0.61902 | -0.58632 | -0.62777 | -0.5814 | -0.59056 | -0.62788 | -0.61235 | -0.60296 | -0.65233 | -0.61235 | -0.64087 | -0.58373 | -0.59057 | -0.60022 | -0.62982 | -0.63347 | -0.63997 | -0.62544 | -0.58859 | -0.62562 | -0.57629 | -0.63141 | -0.61702 | -0.5735 | -0.62548 | -0.60006 | -0.62687 | -0.59549 | -0.60917 | -0.60826 | -0.64199 | -0.62244 | -0.61436 | -0.643 | -0.61563 | -0.61484 | -0.58571 | -0.65166 | -0.57496 | -0.57525 | -0.61766 | -0.67303 | -0.62794 | -0.58464 | -0.53707 | -0.63522 | -0.62553 | -0.59076 | -0.62339 | -0.60757 | -0.58217 | -0.62514 | -0.61293 | -0.6149 | -0.62013 | -0.60327 | -0.62501 | -0.59934 | -0.60819 | -0.60938 | -0.62751 | -0.60515 | -0.61245 | -0.58521 | -0.6204 | -0.59784 | -0.57366 | -0.64738 | -0.61236 | -0.59566 | -0.61414 | -0.58938 | -0.60475 | -0.62975 | -0.61339 | -0.65101 | -0.60482 | -0.58619 | -0.62912 | -0.61216 | -0.63655 | -0.57607 | -0.58323 | -0.55227 | -0.60723 | -0.57983 | -0.5872 | -0.57574 | -0.61318 | -0.59467 | -0.62283 | -0.62772 | -0.6017 | -0.63088 | -0.6406 | -0.59614 | -0.56561 | -0.62964 | -0.58597 | -0.57461 | -0.57262 | -0.56546 | -0.57461 | -0.57262 | -0.63849 | -0.63849 | -0.57262 | -0.57262 | -0.57461
|  |  |  | -0.60049 | 2028 | -0.56387 | -0.6168 | -0.59819 | -0.61831 | -0.58596 | -0.57898 | -0.5932 | -0.58245 | -0.54842 | -0.58229 | -0.61911 | -0.57519 | -0.63714 | -0.6127 | -0.63269 | -0.57632 | -0.59473 | -0.60785 | -0.59044 | -0.5704 | -0.56722 | -0.62734 | -0.59794 | -0.65519 | -0.62062 | -0.58046 | -0.62298 | -0.61526 | -0.5848 | -0.5518 | -0.62942 | -0.61879 | -0.64795 | -0.61471 | -0.61426 | -0.6185 | -0.632 | -0.55641 | -0.59442 | -0.6137 | -0.59239 | -0.6476 | -0.64503 | -0.5462 | -0.56387 | -0.63073 | -0.57298 | -0.62272 | -0.58699 | -0.58126 | -0.59846 | -0.61099 | -0.61147 | -0.65296 | -0.56686 | -0.60263 | -0.56099 | -0.63722 | -0.61539 | -0.61237 | -0.56938 | -0.63803 | -0.54471 | -0.61095 | -0.65821 | -0.63882 | -0.55661 | -0.63218 | -0.63456 | -0.55827 | -0.56397 | -0.53597 | -0.60688 | -0.61845 | -0.66393 | -0.6538 | -0.59673 | -0.60791 | -0.59238 | -0.65601 | -0.61603 | -0.60612 | -0.58075 | -0.62118 | -0.64514 | -0.59943 | -0.60973 | -0.58479 | -0.5915 | -0.56374 | -0.65666 | -0.62823 | -0.62123 | -0.5482 | -0.62898 | -0.62652 | -0.59876 | -0.56445 | -0.63244 | -0.55599 | -0.61291 | -0.60188 | -0.60096 | -0.56736 | -0.57556 | -0.54183 | -0.54912 | -0.53665 | -0.59781 | -0.62701 | -0.59636 | -0.6447 | -0.57713 | -0.58689 | -0.59862 | -0.60596 | -0.62881 | -0.63277 | -0.65433 | -0.56413 | -0.57573 | -0.55913 | -0.61795 | -0.53313 | -0.57478 | -0.67121 | -0.66054 | -0.5934 | -0.59523 | -0.56191 | -0.58711 | -0.62569 | -0.61554 | -0.58291 | -0.62254 | -0.60886 | -0.56837 | -0.60298 | -0.627 | -0.58424 | -0.57883 | -0.59061 | -0.56817 | -0.58886 | -0.63562 | -0.59055 | -0.57655 | -0.60853 | -0.59951 | -0.66567 | -0.6166 | -0.64657 | -0.58035 | -0.55127 | -0.58363 | -0.55589 | -0.61488 | -0.56308 | -0.61163 | -0.52002 | -0.58617 | -0.61479 | -0.63996 | -0.57702 | -0.58347 | -0.62251 | -0.57787 | -0.64069 | -0.59507 | -0.61181 | -0.57948 | -0.58729 | -0.55452 | -0.63088 | -0.6324 | -0.62508 | -0.5742 | -0.60542 | -0.55012 | -0.57554 | -0.6021 | -0.60993 | -0.6502 | -0.6421 | -0.57665 | -0.63957 | -0.58473 | -0.60039 | -0.59428 | -0.65226 | -0.61842 | -0.56542 | -0.55153 | -0.54297 | -0.62149 | -0.58561 | -0.6212 | -0.57883 | -0.53049 | -0.5649 | -0.57798 | -0.62748 | -0.63268 | -0.60259 | -0.57675 | -0.65511 | -0.59251 | -0.64652 | -0.59238 | -0.58562 | -0.56826 | -0.57236 | -0.54367 | -0.60788 | -0.57099 | -0.64086 | -0.62357 | -0.61095 | -0.63749 | -0.55143 | -0.63498 | -0.57853 | -0.57992 | -0.63417 | -0.60538 | -0.58966 | -0.57845 | -0.61815 | -0.63178 | -0.5935 | -0.60851 | -0.6244 | -0.57463 | -0.61143 | -0.61696 | -0.56876 | -0.56591 | -0.60203 | -0.56615 | -0.62903 | -0.54004 | -0.62726 | -0.54551 | -0.63109 | -0.55709 | -0.64992 | -0.62213 | -0.55013 | -0.59834 | -0.55228 | -0.5924 | -0.61741 | -0.62124 | -0.61694 | -0.63361 | -0.55247 | -0.55781 | -0.64851 | -0.61247 | -0.60877 | -0.60583 | -0.61048 | -0.64991 | -0.612 | -0.61181 | -0.61956 | -0.57219 | -0.6368 | -0.59516 | -0.59181 | -0.57022 | -0.63223 | -0.60065 | -0.60002 | -0.61775 | -0.62002 | -0.59038 | -0.62693 | -0.60495 | -0.60166 | -0.61459 | -0.61653 | -0.60038 | -0.6353 | -0.57063 | -0.59067 | -0.56563 | -0.58035 | -0.62854 | -0.5729 | -0.54002 | -0.55462 | -0.62723 | -0.65798 | -0.66078 | -0.56155 | -0.57551 | -0.5871 | -0.59124 | -0.63046 | -0.577 | -0.56037 | -0.60985 | -0.61589 | -0.58747 | -0.60343 | -0.65305 | -0.53045 | -0.6165 | -0.60384 | -0.60665 | -0.64176 | -0.60525 | -0.60617 | -0.61085 | -0.60107 | -0.57635 | -0.61923 | -0.63981 | -0.60511 | -0.55324 | -0.60435 | -0.60061 | -0.57946 | -0.59916 | -0.65026 | -0.57975 | -0.58639 | -0.66227 | -0.53005 | -0.60052 | -0.59652 | -0.57369 | -0.59047 | -0.58232 | -0.61513 | -0.6148 | -0.62966 | -0.55103 | -0.606 | -0.6322 | -0.5857 | -0.62571 | -0.61758 | -0.65996 | -0.6162 | -0.57885 | -0.63013 | -0.61331 | -0.60904 | -0.62668 | -0.58159 | -0.5667 | -0.59764 | -0.65821 | -0.63486 | -0.59761 | -0.60006 | -0.59107 | -0.60893 | -0.58241 | -0.57985 | -0.5744 | -0.59642 | -0.58904 | -0.58195 | -0.59861 | -0.596 | -0.61493 | -0.57871 | -0.57115 | -0.55908 | -0.61687 | -0.58902 | -0.59127 | -0.61635 | -0.57359 | -0.57573 | -0.57542 | -0.57239 | -0.62191 | -0.62454 | -0.58232 | -0.59238 | -0.58611 | -0.55737 | -0.53002 | -0.57387 | -0.58754 | -0.64693 | -0.59628 | -0.60486 | -0.58775 | -0.63056 | -0.60986 | -0.58502 | -0.57027 | -0.6424 | -0.56825 | -0.5724 | -0.59048 | -0.56778 | -0.61563 | -0.57738 | -0.62597 | -0.57149 | -0.58212 | -0.62568 | -0.60777 | -0.59679 | -0.65448 | -0.60768 | -0.64122 | -0.57417 | -0.58222 | -0.59362 | -0.62789 | -0.63241 | -0.64011 | -0.62307 | -0.57986 | -0.62321 | -0.56557 | -0.63 | -0.61296 | -0.56234 | -0.62329 | -0.59343 | -0.62478 | -0.58797 | -0.60401 | -0.60303 | -0.64233 | -0.61931 | -0.61031 | -0.64351 | -0.61153 | -0.61023 | -0.57669 | -0.65333 | -0.56429 | -0.56439 | -0.61396 | -0.67826 | -0.62606 | -0.57537 | -0.51965 | -0.6343 | -0.62305 | -0.58241 | -0.62067 | -0.60227 | -0.57233 | -0.62234 | -0.60834 | -0.61057 | -0.61667 | -0.59702 | -0.62247 | -0.5926 | -0.60299 | -0.60435 | -0.62544 | -0.59937 | -0.60796 | -0.57604 | -0.61688 | -0.59101 | -0.5623 | -0.6486 | -0.60772 | -0.58807 | -0.60981 | -0.58099 | -0.59903 | -0.62803 | -0.60894 | -0.65269 | -0.59899 | -0.57708 | -0.62724 | -0.60731 | -0.63596 | -0.56547 | -0.57381 | -0.53753 | -0.60163 | -0.56947 | -0.57834 | -0.56465 | -0.6088 | -0.5869 | -0.6199 | -0.62534 | -0.59538 | -0.62931 | -0.64066 | -0.58868 | -0.55304 | -0.6279 | -0.57699 | -0.56387 | -0.56062 | -0.5527 | -0.56387 | -0.56062 | -0.63849 | -0.63849 | -0.56062 | -0.56062 | -0.56387
|  |  |  | -0.59483 | 2029 | -0.55337 | -0.61346 | -0.59219 | -0.61504 | -0.57821 | -0.57029 | -0.58649 | -0.57423 | -0.53544 | -0.57387 | -0.61601 | -0.56596 | -0.63685 | -0.60874 | -0.63166 | -0.567 | -0.58822 | -0.60315 | -0.5835 | -0.56034 | -0.55702 | -0.6252 | -0.59208 | -0.65717 | -0.61768 | -0.57212 | -0.62029 | -0.61148 | -0.57687 | -0.5394 | -0.62807 | -0.61565 | -0.64905 | -0.61118 | -0.61058 | -0.61528 | -0.63075 | -0.54462 | -0.58795 | -0.61005 | -0.58556 | -0.6486 | -0.64563 | -0.53289 | -0.55295 | -0.62905 | -0.56361 | -0.62029 | -0.57927 | -0.57301 | -0.59247 | -0.60662 | -0.60713 | -0.65454 | -0.55668 | -0.59744 | -0.54987 | -0.63666 | -0.61187 | -0.60843 | -0.55953 | -0.63766 | -0.53119 | -0.60669 | -0.66057 | -0.63886 | -0.54469 | -0.63081 | -0.63355 | -0.54659 | -0.55312 | -0.52114 | -0.60219 | -0.61528 | -0.66718 | -0.65575 | -0.5906 | -0.60313 | -0.58544 | -0.65804 | -0.6126 | -0.60117 | -0.57235 | -0.6185 | -0.64558 | -0.59372 | -0.6053 | -0.57718 | -0.58468 | -0.55304 | -0.65907 | -0.62665 | -0.61825 | -0.53509 | -0.62729 | -0.62466 | -0.59304 | -0.55396 | -0.63129 | -0.54419 | -0.60907 | -0.59633 | -0.59546 | -0.55687 | -0.56658 | -0.52801 | -0.53623 | -0.52202 | -0.59183 | -0.6252 | -0.58984 | -0.64502 | -0.56803 | -0.57938 | -0.59264 | -0.60122 | -0.6268 | -0.63178 | -0.65633 | -0.55345 | -0.56649 | -0.54729 | -0.61463 | -0.51804 | -0.56558 | -0.67509 | -0.66336 | -0.58667 | -0.58899 | -0.55091 | -0.57909 | -0.62352 | -0.61173 | -0.57482 | -0.62021 | -0.60401 | -0.5583 | -0.59773 | -0.62487 | -0.57644 | -0.5701 | -0.58363 | -0.55792 | -0.58154 | -0.63481 | -0.5836 | -0.56761 | -0.60403 | -0.59377 | -0.66916 | -0.61333 | -0.64736 | -0.57163 | -0.53867 | -0.57569 | -0.54414 | -0.61126 | -0.55213 | -0.60746 | -0.50312 | -0.57865 | -0.61121 | -0.63999 | -0.56787 | -0.57533 | -0.62011 | -0.569 | -0.64015 | -0.58843 | -0.60766 | -0.57091 | -0.57968 | -0.54258 | -0.62936 | -0.63129 | -0.62307 | -0.56487 | -0.60044 | -0.53732 | -0.56644 | -0.59697 | -0.60559 | -0.65154 | -0.64216 | -0.56778 | -0.63929 | -0.57683 | -0.59484 | -0.58784 | -0.65385 | -0.61551 | -0.55493 | -0.53922 | -0.52939 | -0.61854 | -0.57805 | -0.61862 | -0.57019 | -0.51507 | -0.55439 | -0.5693 | -0.62557 | -0.63163 | -0.59729 | -0.56749 | -0.65724 | -0.58547 | -0.64737 | -0.58531 | -0.57772 | -0.55796 | -0.56293 | -0.53017 | -0.60326 | -0.56126 | -0.64108 | -0.62095 | -0.60689 | -0.6372 | -0.53894 | -0.63406 | -0.56968 | -0.57108 | -0.63315 | -0.6004 | -0.58258 | -0.56948 | -0.61471 | -0.63048 | -0.58677 | -0.60393 | -0.62201 | -0.56531 | -0.60727 | -0.6138 | -0.55886 | -0.55514 | -0.59679 | -0.55546 | -0.62733 | -0.52589 | -0.62563 | -0.53222 | -0.62985 | -0.54534 | -0.65105 | -0.61967 | -0.53745 | -0.59254 | -0.5398 | -0.58581 | -0.61411 | -0.61859 | -0.61343 | -0.63255 | -0.53997 | -0.54632 | -0.6496 | -0.6087 | -0.60413 | -0.60107 | -0.60636 | -0.65123 | -0.60817 | -0.60812 | -0.6166 | -0.56238 | -0.63581 | -0.58867 | -0.58482 | -0.56039 | -0.63128 | -0.59486 | -0.59448 | -0.61434 | -0.61711 | -0.58354 | -0.62489 | -0.59984 | -0.5962 | -0.61082 | -0.61331 | -0.59467 | -0.63455 | -0.56045 | -0.58369 | -0.555 | -0.57197 | -0.62701 | -0.56343 | -0.52606 | -0.54246 | -0.62519 | -0.66018 | -0.66351 | -0.55033 | -0.56635 | -0.5794 | -0.58436 | -0.62897 | -0.5681 | -0.54907 | -0.60527 | -0.61252 | -0.58013 | -0.59777 | -0.65476 | -0.51502 | -0.61319 | -0.59856 | -0.60188 | -0.64184 | -0.60035 | -0.60117 | -0.60648 | -0.59519 | -0.56742 | -0.61629 | -0.63963 | -0.59987 | -0.54107 | -0.59944 | -0.5952 | -0.5708 | -0.59314 | -0.65166 | -0.57137 | -0.57886 | -0.66499 | -0.5146 | -0.59494 | -0.59037 | -0.56406 | -0.58353 | -0.57387 | -0.61169 | -0.61125 | -0.62787 | -0.53857 | -0.6012 | -0.63117 | -0.57785 | -0.6235 | -0.61398 | -0.66251 | -0.6127 | -0.57012 | -0.62875 | -0.60935 | -0.60456 | -0.62473 | -0.57345 | -0.55635 | -0.59161 | -0.66041 | -0.63402 | -0.5917 | -0.59434 | -0.58395 | -0.60445 | -0.57442 | -0.5715 | -0.56507 | -0.59037 | -0.58198 | -0.57372 | -0.5923 | -0.58982 | -0.61146 | -0.56991 | -0.5613 | -0.54763 | -0.61369 | -0.58152 | -0.58413 | -0.613 | -0.56432 | -0.56661 | -0.56632 | -0.56282 | -0.61932 | -0.62208 | -0.57394 | -0.58567 | -0.57819 | -0.54567 | -0.51441 | -0.56433 | -0.58004 | -0.64777 | -0.59011 | -0.5997 | -0.58042 | -0.6293 | -0.60513 | -0.57711 | -0.5605 | -0.64253 | -0.55823 | -0.56277 | -0.58344 | -0.55737 | -0.61228 | -0.56848 | -0.62403 | -0.56168 | -0.57373 | -0.62337 | -0.6031 | -0.59065 | -0.6565 | -0.603 | -0.64154 | -0.56468 | -0.57393 | -0.587 | -0.62582 | -0.63126 | -0.64012 | -0.62055 | -0.57121 | -0.62073 | -0.55499 | -0.62851 | -0.60883 | -0.55131 | -0.62112 | -0.58675 | -0.62268 | -0.5805 | -0.59887 | -0.59778 | -0.64258 | -0.61611 | -0.6062 | -0.64391 | -0.60743 | -0.60552 | -0.56772 | -0.6547 | -0.55368 | -0.55368 | -0.61026 | -0.68318 | -0.62418 | -0.56621 | -0.50248 | -0.63324 | -0.62049 | -0.57413 | -0.61794 | -0.59705 | -0.56256 | -0.61941 | -0.60374 | -0.6062 | -0.61311 | -0.59079 | -0.6199 | -0.58584 | -0.59779 | -0.59935 | -0.62318 | -0.59364 | -0.60343 | -0.56696 | -0.61325 | -0.58421 | -0.551 | -0.64969 | -0.6031 | -0.58052 | -0.60546 | -0.57273 | -0.59338 | -0.62623 | -0.60448 | -0.65418 | -0.5932 | -0.56806 | -0.62528 | -0.60238 | -0.63527 | -0.55499 | -0.56454 | -0.52301 | -0.59603 | -0.55914 | -0.56956 | -0.55363 | -0.60446 | -0.57918 | -0.61692 | -0.62278 | -0.58915 | -0.62765 | -0.64061 | -0.58125 | -0.5406 | -0.6261 | -0.56806 | -0.55337 | -0.54857 | -0.53999 | -0.55337 | -0.54857 | -0.63849 | -0.63849 | -0.54857 | -0.54857 | -0.55337
|  |  |  | -0.58937 | 2030 | -0.54352 | -0.61022 | -0.58645 | -0.61178 | -0.5708 | -0.56203 | -0.58003 | -0.56638 | -0.52312 | -0.5658 | -0.61294 | -0.55718 | -0.63653 | -0.60487 | -0.63059 | -0.55795 | -0.58196 | -0.59854 | -0.57691 | -0.55073 | -0.54738 | -0.62288 | -0.5865 | -0.65886 | -0.61477 | -0.56423 | -0.6175 | -0.60776 | -0.56929 | -0.52759 | -0.62677 | -0.61254 | -0.64997 | -0.60778 | -0.60703 | -0.6121 | -0.62943 | -0.53346 | -0.58176 | -0.60646 | -0.57895 | -0.64941 | -0.64605 | -0.5203 | -0.5425 | -0.62721 | -0.55477 | -0.61792 | -0.57187 | -0.56519 | -0.58672 | -0.60232 | -0.60287 | -0.65586 | -0.54703 | -0.59252 | -0.53935 | -0.63593 | -0.60843 | -0.60464 | -0.55025 | -0.6372 | -0.5184 | -0.60248 | -0.66256 | -0.63888 | -0.53338 | -0.62932 | -0.63242 | -0.5355 | -0.54283 | -0.50708 | -0.5977 | -0.61213 | -0.67009 | -0.65749 | -0.58475 | -0.59845 | -0.57877 | -0.65979 | -0.60925 | -0.59638 | -0.56438 | -0.61587 | -0.64579 | -0.58828 | -0.60099 | -0.57003 | -0.5782 | -0.54293 | -0.66125 | -0.62501 | -0.61524 | -0.52267 | -0.62556 | -0.62286 | -0.58762 | -0.54405 | -0.63008 | -0.53307 | -0.60535 | -0.59092 | -0.5902 | -0.54688 | -0.55811 | -0.51497 | -0.524 | -0.50819 | -0.58611 | -0.6234 | -0.58353 | -0.64508 | -0.55936 | -0.57224 | -0.58687 | -0.59669 | -0.62456 | -0.63078 | -0.65809 | -0.54321 | -0.55766 | -0.53593 | -0.61128 | -0.50382 | -0.55685 | -0.67845 | -0.66587 | -0.58015 | -0.58306 | -0.54051 | -0.57129 | -0.6213 | -0.60785 | -0.56713 | -0.61796 | -0.59922 | -0.54877 | -0.59271 | -0.62259 | -0.56897 | -0.56178 | -0.57697 | -0.54816 | -0.57457 | -0.63389 | -0.57699 | -0.55913 | -0.59969 | -0.58828 | -0.67229 | -0.61018 | -0.64797 | -0.56317 | -0.52671 | -0.56814 | -0.53308 | -0.60777 | -0.54176 | -0.60339 | -0.48717 | -0.57144 | -0.60777 | -0.63996 | -0.55901 | -0.56752 | -0.61778 | -0.56053 | -0.63933 | -0.58191 | -0.60363 | -0.5628 | -0.57239 | -0.53126 | -0.62771 | -0.63015 | -0.62112 | -0.55602 | -0.59565 | -0.52521 | -0.55781 | -0.59213 | -0.60138 | -0.65266 | -0.64203 | -0.55937 | -0.63887 | -0.56925 | -0.58945 | -0.5817 | -0.65521 | -0.61275 | -0.54502 | -0.52764 | -0.51653 | -0.61557 | -0.57092 | -0.61614 | -0.56199 | -0.50052 | -0.54447 | -0.56109 | -0.62362 | -0.63053 | -0.59221 | -0.55858 | -0.65913 | -0.57856 | -0.64804 | -0.57838 | -0.57014 | -0.54808 | -0.55403 | -0.51743 | -0.59879 | -0.55203 | -0.64118 | -0.61828 | -0.603 | -0.63675 | -0.52713 | -0.63305 | -0.56123 | -0.56259 | -0.63202 | -0.59562 | -0.57586 | -0.56085 | -0.61125 | -0.62909 | -0.58033 | -0.59946 | -0.61956 | -0.55646 | -0.6032 | -0.61076 | -0.54948 | -0.54481 | -0.59182 | -0.54526 | -0.6256 | -0.51253 | -0.62407 | -0.51968 | -0.62858 | -0.53422 | -0.65183 | -0.61727 | -0.52547 | -0.58704 | -0.52798 | -0.57956 | -0.6109 | -0.61597 | -0.60994 | -0.63141 | -0.52812 | -0.53542 | -0.65046 | -0.6051 | -0.59959 | -0.59655 | -0.60231 | -0.65233 | -0.60454 | -0.60471 | -0.61372 | -0.55298 | -0.63444 | -0.58244 | -0.57805 | -0.55107 | -0.63034 | -0.58917 | -0.58915 | -0.61085 | -0.61424 | -0.57706 | -0.62276 | -0.5949 | -0.59095 | -0.60712 | -0.61022 | -0.58919 | -0.63371 | -0.55066 | -0.57705 | -0.54487 | -0.56404 | -0.62553 | -0.55445 | -0.51288 | -0.53091 | -0.62312 | -0.66198 | -0.6659 | -0.53959 | -0.55766 | -0.572 | -0.57779 | -0.6274 | -0.55964 | -0.53836 | -0.60073 | -0.60916 | -0.57317 | -0.59221 | -0.65622 | -0.5004 | -0.61001 | -0.59343 | -0.59728 | -0.64178 | -0.59565 | -0.59626 | -0.60222 | -0.58934 | -0.55887 | -0.61344 | -0.6393 | -0.59475 | -0.52959 | -0.59473 | -0.59005 | -0.56256 | -0.5873 | -0.65287 | -0.56347 | -0.5717 | -0.66717 | -0.50004 | -0.58959 | -0.58451 | -0.55484 | -0.57694 | -0.56573 | -0.60839 | -0.60781 | -0.62599 | -0.52681 | -0.59661 | -0.63007 | -0.57034 | -0.62128 | -0.61024 | -0.66471 | -0.60928 | -0.56181 | -0.62736 | -0.60546 | -0.60025 | -0.62278 | -0.56575 | -0.54655 | -0.58584 | -0.66222 | -0.63308 | -0.5861 | -0.58888 | -0.57703 | -0.6001 | -0.56683 | -0.56355 | -0.55616 | -0.58465 | -0.57532 | -0.56588 | -0.58612 | -0.58395 | -0.60813 | -0.56153 | -0.55194 | -0.53681 | -0.61056 | -0.57428 | -0.57723 | -0.60976 | -0.55551 | -0.55796 | -0.55769 | -0.55376 | -0.61675 | -0.61957 | -0.5659 | -0.57928 | -0.57056 | -0.53461 | -0.49965 | -0.55516 | -0.57289 | -0.64842 | -0.58423 | -0.59462 | -0.57348 | -0.62796 | -0.60031 | -0.56952 | -0.55126 | -0.64251 | -0.54869 | -0.55362 | -0.57673 | -0.54745 | -0.60906 | -0.56 | -0.62204 | -0.55235 | -0.56568 | -0.62099 | -0.59855 | -0.5848 | -0.65832 | -0.59847 | -0.64183 | -0.55564 | -0.56602 | -0.58065 | -0.62363 | -0.63007 | -0.64002 | -0.61802 | -0.56289 | -0.61826 | -0.54494 | -0.627 | -0.60467 | -0.54085 | -0.61906 | -0.58034 | -0.62062 | -0.57334 | -0.59395 | -0.59272 | -0.6427 | -0.61283 | -0.60221 | -0.64418 | -0.60345 | -0.6007 | -0.55918 | -0.65569 | -0.54357 | -0.54355 | -0.60669 | -0.68741 | -0.62236 | -0.55753 | -0.48624 | -0.63204 | -0.61794 | -0.56616 | -0.61529 | -0.5921 | -0.55322 | -0.61631 | -0.59928 | -0.60191 | -0.60958 | -0.58479 | -0.61735 | -0.57935 | -0.59283 | -0.5946 | -0.62086 | -0.58817 | -0.59908 | -0.55833 | -0.60962 | -0.57772 | -0.54023 | -0.65058 | -0.59861 | -0.57325 | -0.60127 | -0.56491 | -0.58805 | -0.6244 | -0.60018 | -0.65537 | -0.58769 | -0.55945 | -0.62329 | -0.59753 | -0.63451 | -0.54507 | -0.55579 | -0.50929 | -0.5906 | -0.54922 | -0.56121 | -0.54296 | -0.60033 | -0.5717 | -0.61401 | -0.62009 | -0.58324 | -0.62596 | -0.64041 | -0.57412 | -0.52879 | -0.62428 | -0.55955 | -0.54352 | -0.53692 | -0.5278 | -0.54352 | -0.53724 | -0.63849 | -0.63849 | -0.53692 | -0.53692 | -0.54352
|  |  |  | -0.58423 | 2031 | -0.53456 | -0.60714 | -0.58105 | -0.60862 | -0.56391 | -0.55433 | -0.57397 | -0.55906 | -0.51178 | -0.55813 | -0.60995 | -0.54904 | -0.6362 | -0.60117 | -0.62951 | -0.54946 | -0.57608 | -0.59414 | -0.57081 | -0.54179 | -0.53856 | -0.62049 | -0.58134 | -0.66022 | -0.61186 | -0.55697 | -0.6147 | -0.60404 | -0.56217 | -0.51666 | -0.62554 | -0.60952 | -0.65069 | -0.60459 | -0.60365 | -0.60902 | -0.62806 | -0.52319 | -0.57599 | -0.60304 | -0.57278 | -0.65001 | -0.64625 | -0.5087 | -0.5328 | -0.62526 | -0.54666 | -0.61566 | -0.56485 | -0.55797 | -0.58127 | -0.59818 | -0.59867 | -0.65677 | -0.53817 | -0.58796 | -0.52968 | -0.63507 | -0.60515 | -0.60107 | -0.54176 | -0.63662 | -0.50663 | -0.59847 | -0.66413 | -0.6389 | -0.52291 | -0.62773 | -0.63117 | -0.52517 | -0.53325 | -0.49412 | -0.59348 | -0.60909 | -0.67258 | -0.65897 | -0.5793 | -0.59398 | -0.57242 | -0.6611 | -0.60604 | -0.59181 | -0.55697 | -0.61334 | -0.64573 | -0.58322 | -0.5969 | -0.56351 | -0.57219 | -0.53363 | -0.66314 | -0.62339 | -0.61213 | -0.51114 | -0.62381 | -0.6211 | -0.58262 | -0.53498 | -0.6288 | -0.52284 | -0.60183 | -0.58578 | -0.58531 | -0.5375 | -0.55033 | -0.50303 | -0.51273 | -0.49548 | -0.58078 | -0.62165 | -0.57742 | -0.64487 | -0.55119 | -0.56564 | -0.58145 | -0.59247 | -0.62221 | -0.62979 | -0.65956 | -0.53372 | -0.54946 | -0.52517 | -0.60803 | -0.49077 | -0.54878 | -0.68102 | -0.66798 | -0.57403 | -0.57759 | -0.53094 | -0.56369 | -0.61906 | -0.60405 | -0.56 | -0.61583 | -0.59443 | -0.54002 | -0.58798 | -0.62026 | -0.56204 | -0.55404 | -0.57079 | -0.53914 | -0.56803 | -0.63285 | -0.57089 | -0.55131 | -0.59562 | -0.58314 | -0.67494 | -0.6072 | -0.64831 | -0.55524 | -0.51566 | -0.56116 | -0.52297 | -0.60441 | -0.53212 | -0.59951 | -0.47258 | -0.56474 | -0.60451 | -0.63984 | -0.55073 | -0.56022 | -0.61558 | -0.55265 | -0.63804 | -0.57573 | -0.59971 | -0.55526 | -0.56559 | -0.52086 | -0.62597 | -0.62897 | -0.61928 | -0.54781 | -0.5911 | -0.51398 | -0.54984 | -0.58773 | -0.59737 | -0.65353 | -0.6417 | -0.55164 | -0.6382 | -0.56221 | -0.58438 | -0.576 | -0.65625 | -0.61019 | -0.53592 | -0.51708 | -0.50473 | -0.61252 | -0.56437 | -0.6138 | -0.55441 | -0.48718 | -0.53537 | -0.55355 | -0.62169 | -0.6294 | -0.58747 | -0.55023 | -0.66072 | -0.572 | -0.6485 | -0.5718 | -0.56303 | -0.53889 | -0.54588 | -0.50579 | -0.59457 | -0.54355 | -0.64115 | -0.61551 | -0.59936 | -0.63619 | -0.51627 | -0.63185 | -0.55329 | -0.5545 | -0.63078 | -0.59107 | -0.56965 | -0.55275 | -0.60783 | -0.62763 | -0.57424 | -0.59521 | -0.61711 | -0.54821 | -0.59931 | -0.60793 | -0.54087 | -0.53516 | -0.58726 | -0.53568 | -0.62379 | -0.50021 | -0.62262 | -0.50818 | -0.62731 | -0.52398 | -0.65229 | -0.615 | -0.51446 | -0.58196 | -0.51708 | -0.57383 | -0.60776 | -0.61348 | -0.60654 | -0.63012 | -0.5171 | -0.52539 | -0.65104 | -0.60177 | -0.59524 | -0.59233 | -0.59846 | -0.65317 | -0.60118 | -0.6016 | -0.6109 | -0.54422 | -0.63281 | -0.57658 | -0.57168 | -0.54249 | -0.62945 | -0.58377 | -0.58419 | -0.60745 | -0.61145 | -0.57111 | -0.62061 | -0.59016 | -0.58603 | -0.60357 | -0.60734 | -0.58402 | -0.63277 | -0.54149 | -0.57089 | -0.53547 | -0.55674 | -0.62411 | -0.54619 | -0.5008 | -0.52025 | -0.62094 | -0.66328 | -0.66784 | -0.52965 | -0.54957 | -0.56498 | -0.57168 | -0.62576 | -0.55182 | -0.52844 | -0.59631 | -0.60593 | -0.56675 | -0.58669 | -0.65738 | -0.48698 | -0.60699 | -0.58854 | -0.59296 | -0.64147 | -0.59126 | -0.59155 | -0.59804 | -0.58372 | -0.55093 | -0.61074 | -0.6388 | -0.58973 | -0.51908 | -0.59036 | -0.58529 | -0.55485 | -0.58173 | -0.65379 | -0.55623 | -0.56508 | -0.66883 | -0.48673 | -0.5846 | -0.57905 | -0.5462 | -0.57085 | -0.5581 | -0.60531 | -0.60456 | -0.62394 | -0.51605 | -0.59234 | -0.62893 | -0.56325 | -0.619 | -0.6065 | -0.66645 | -0.606 | -0.55409 | -0.62598 | -0.60173 | -0.59612 | -0.62084 | -0.55868 | -0.53753 | -0.58046 | -0.66356 | -0.63205 | -0.58092 | -0.58373 | -0.57053 | -0.596 | -0.55984 | -0.55624 | -0.54788 | -0.57938 | -0.56921 | -0.55862 | -0.58005 | -0.5785 | -0.60503 | -0.55367 | -0.5432 | -0.52684 | -0.60758 | -0.56743 | -0.57073 | -0.60668 | -0.54738 | -0.54995 | -0.54974 | -0.54535 | -0.61428 | -0.61706 | -0.5583 | -0.57336 | -0.56327 | -0.52439 | -0.48607 | -0.54651 | -0.56619 | -0.64884 | -0.57876 | -0.58979 | -0.56706 | -0.62661 | -0.59559 | -0.56239 | -0.54277 | -0.64222 | -0.53991 | -0.54509 | -0.57048 | -0.53821 | -0.60607 | -0.55213 | -0.62007 | -0.54363 | -0.55817 | -0.6186 | -0.59423 | -0.57935 | -0.65982 | -0.5942 | -0.64206 | -0.54716 | -0.5586 | -0.5747 | -0.62137 | -0.62883 | -0.6398 | -0.61553 | -0.55514 | -0.61582 | -0.53566 | -0.62547 | -0.60062 | -0.53119 | -0.61716 | -0.57434 | -0.61867 | -0.56666 | -0.5893 | -0.58799 | -0.64261 | -0.60959 | -0.59845 | -0.64422 | -0.59968 | -0.59596 | -0.55128 | -0.65611 | -0.53424 | -0.53417 | -0.60333 | -0.6909 | -0.62063 | -0.54947 | -0.47122 | -0.63069 | -0.6154 | -0.55873 | -0.61275 | -0.58754 | -0.54453 | -0.61317 | -0.59506 | -0.59782 | -0.60612 | -0.57916 | -0.61488 | -0.57328 | -0.5882 | -0.59018 | -0.61851 | -0.58309 | -0.595 | -0.55032 | -0.60594 | -0.57171 | -0.53009 | -0.65122 | -0.5944 | -0.56644 | -0.59729 | -0.55772 | -0.58315 | -0.62255 | -0.59611 | -0.65611 | -0.58256 | -0.55145 | -0.6213 | -0.59283 | -0.6336 | -0.53595 | -0.54777 | -0.49666 | -0.58548 | -0.53992 | -0.55346 | -0.53298 | -0.59648 | -0.56467 | -0.61112 | -0.61732 | -0.57779 | -0.62419 | -0.64006 | -0.56745 | -0.51786 | -0.62246 | -0.55166 | -0.53456 | -0.52621 | -0.51635 | -0.53456 | -0.52683 | -0.63849 | -0.63849 | -0.52621 | -0.52621 | -0.53456
|  |  |  | -0.57939 | 2032 | -0.52648 | -0.60415 | -0.576 | -0.60544 | -0.55742 | -0.54721 | -0.56825 | -0.55224 | -0.50134 | -0.55095 | -0.60705 | -0.54152 | -0.63583 | -0.5976 | -0.62836 | -0.5415 | -0.57055 | -0.5899 | -0.56519 | -0.53337 | -0.53046 | -0.61803 | -0.57657 | -0.66115 | -0.60901 | -0.55031 | -0.6119 | -0.6004 | -0.55555 | -0.50659 | -0.62438 | -0.60657 | -0.65122 | -0.60156 | -0.60045 | -0.60593 | -0.62663 | -0.51377 | -0.57061 | -0.59978 | -0.56703 | -0.65032 | -0.64625 | -0.49807 | -0.52384 | -0.62302 | -0.53924 | -0.61347 | -0.55827 | -0.55134 | -0.57615 | -0.59407 | -0.59458 | -0.65733 | -0.53008 | -0.58375 | -0.52082 | -0.63409 | -0.60199 | -0.59766 | -0.53403 | -0.63587 | -0.49585 | -0.59465 | -0.66524 | -0.6389 | -0.51327 | -0.62593 | -0.6297 | -0.51566 | -0.52443 | -0.48222 | -0.58955 | -0.60616 | -0.67457 | -0.66015 | -0.57418 | -0.58959 | -0.56645 | -0.66204 | -0.60293 | -0.58747 | -0.55013 | -0.61089 | -0.64529 | -0.57853 | -0.59291 | -0.55759 | -0.56664 | -0.52514 | -0.66475 | -0.62177 | -0.60897 | -0.50053 | -0.62202 | -0.61942 | -0.57803 | -0.52673 | -0.62745 | -0.51351 | -0.59849 | -0.58086 | -0.58074 | -0.52879 | -0.54324 | -0.4921 | -0.50235 | -0.48379 | -0.57583 | -0.61993 | -0.5716 | -0.64426 | -0.54358 | -0.55951 | -0.57628 | -0.58855 | -0.61973 | -0.62875 | -0.66073 | -0.52495 | -0.54176 | -0.5151 | -0.60486 | -0.47886 | -0.54136 | -0.68291 | -0.66971 | -0.56831 | -0.57255 | -0.52219 | -0.55638 | -0.61677 | -0.6003 | -0.55343 | -0.61383 | -0.58975 | -0.53197 | -0.58357 | -0.61787 | -0.55561 | -0.54686 | -0.56506 | -0.53074 | -0.56195 | -0.63161 | -0.56527 | -0.54411 | -0.59173 | -0.57834 | -0.67714 | -0.60438 | -0.64842 | -0.5478 | -0.50549 | -0.55472 | -0.51375 | -0.60121 | -0.52326 | -0.59572 | -0.45927 | -0.55854 | -0.60144 | -0.6396 | -0.543 | -0.55332 | -0.61348 | -0.54532 | -0.6364 | -0.56987 | -0.59596 | -0.54833 | -0.55915 | -0.51135 | -0.62404 | -0.62777 | -0.61754 | -0.54024 | -0.58681 | -0.50366 | -0.54245 | -0.58373 | -0.59354 | -0.65408 | -0.64106 | -0.54455 | -0.63736 | -0.55568 | -0.57961 | -0.57072 | -0.65698 | -0.60784 | -0.5276 | -0.50752 | -0.49395 | -0.60945 | -0.55839 | -0.61161 | -0.54744 | -0.47501 | -0.52705 | -0.54666 | -0.61966 | -0.62821 | -0.58306 | -0.54229 | -0.662 | -0.56579 | -0.64872 | -0.56556 | -0.55628 | -0.53024 | -0.53844 | -0.49521 | -0.59058 | -0.53572 | -0.64101 | -0.6127 | -0.59595 | -0.63551 | -0.50633 | -0.63053 | -0.54591 | -0.54688 | -0.62942 | -0.5868 | -0.56393 | -0.54505 | -0.60432 | -0.62606 | -0.56853 | -0.59112 | -0.6146 | -0.54058 | -0.59556 | -0.60531 | -0.53302 | -0.52604 | -0.58306 | -0.52677 | -0.62195 | -0.48896 | -0.62126 | -0.49769 | -0.62602 | -0.51458 | -0.65241 | -0.61284 | -0.50441 | -0.57728 | -0.50701 | -0.5686 | -0.60474 | -0.61111 | -0.60312 | -0.62873 | -0.50695 | -0.5162 | -0.6513 | -0.59868 | -0.59095 | -0.58844 | -0.5948 | -0.65372 | -0.59807 | -0.59895 | -0.60819 | -0.53597 | -0.63092 | -0.57109 | -0.56572 | -0.53459 | -0.62859 | -0.57863 | -0.57958 | -0.60411 | -0.60872 | -0.56567 | -0.61833 | -0.58566 | -0.58139 | -0.60006 | -0.60465 | -0.57916 | -0.63172 | -0.53276 | -0.56519 | -0.52675 | -0.55004 | -0.62274 | -0.53856 | -0.48981 | -0.51035 | -0.61873 | -0.6641 | -0.66936 | -0.52048 | -0.54212 | -0.5584 | -0.566 | -0.62403 | -0.5446 | -0.51933 | -0.59201 | -0.6028 | -0.56085 | -0.58132 | -0.65816 | -0.47474 | -0.60414 | -0.5839 | -0.58885 | -0.64099 | -0.58714 | -0.58692 | -0.59401 | -0.57832 | -0.54358 | -0.60813 | -0.63814 | -0.58488 | -0.50946 | -0.5863 | -0.58092 | -0.5477 | -0.57643 | -0.65447 | -0.54964 | -0.55898 | -0.66998 | -0.47459 | -0.57993 | -0.574 | -0.53813 | -0.56524 | -0.55082 | -0.60244 | -0.60148 | -0.62178 | -0.50624 | -0.58831 | -0.62776 | -0.55663 | -0.61672 | -0.60274 | -0.66775 | -0.60278 | -0.54694 | -0.62459 | -0.59804 | -0.59222 | -0.61894 | -0.5522 | -0.52922 | -0.57539 | -0.66442 | -0.63093 | -0.57614 | -0.57891 | -0.56442 | -0.59205 | -0.55344 | -0.54953 | -0.54018 | -0.57455 | -0.56364 | -0.55188 | -0.57419 | -0.57348 | -0.60212 | -0.54638 | -0.53513 | -0.5177 | -0.60474 | -0.56095 | -0.5645 | -0.60374 | -0.53992 | -0.54258 | -0.54245 | -0.53761 | -0.61186 | -0.61441 | -0.55117 | -0.5679 | -0.55637 | -0.51502 | -0.47365 | -0.53843 | -0.55996 | -0.64896 | -0.57369 | -0.58521 | -0.56117 | -0.62522 | -0.59096 | -0.5557 | -0.535 | -0.64173 | -0.53184 | -0.53723 | -0.56462 | -0.52964 | -0.6033 | -0.54483 | -0.61811 | -0.53557 | -0.55105 | -0.61605 | -0.59009 | -0.57428 | -0.66104 | -0.5901 | -0.64222 | -0.53927 | -0.5517 | -0.56911 | -0.61889 | -0.62755 | -0.63944 | -0.61305 | -0.54794 | -0.61341 | -0.52706 | -0.62393 | -0.59667 | -0.52229 | -0.61541 | -0.5687 | -0.61682 | -0.56043 | -0.58494 | -0.58353 | -0.64236 | -0.60639 | -0.59491 | -0.64408 | -0.59605 | -0.59129 | -0.54396 | -0.65604 | -0.52566 | -0.52557 | -0.60012 | -0.69368 | -0.619 | -0.54205 | -0.45746 | -0.62919 | -0.6129 | -0.55179 | -0.61034 | -0.58336 | -0.53636 | -0.60999 | -0.59097 | -0.59379 | -0.60272 | -0.57378 | -0.61241 | -0.56757 | -0.58388 | -0.58608 | -0.6161 | -0.57837 | -0.59116 | -0.54291 | -0.60228 | -0.56617 | -0.52065 | -0.65155 | -0.59043 | -0.55996 | -0.59353 | -0.55113 | -0.57867 | -0.62068 | -0.59228 | -0.65647 | -0.57781 | -0.54395 | -0.61922 | -0.58829 | -0.63259 | -0.52758 | -0.54041 | -0.48512 | -0.58055 | -0.53109 | -0.5463 | -0.52365 | -0.59291 | -0.5581 | -0.60833 | -0.61429 | -0.57275 | -0.62237 | -0.63947 | -0.56113 | -0.50779 | -0.62065 | -0.54437 | -0.52648 | -0.51642 | -0.50564 | -0.52648 | -0.51733 | -0.63849 | -0.63849 | -0.51642 | -0.51642 | -0.52648
|  |  |  | -0.57492 | 2033 | -0.51939 | -0.60134 | -0.57127 | -0.60235 | -0.55151 | -0.54078 | -0.56298 | -0.54602 | -0.492 | -0.54434 | -0.60415 | -0.53465 | -0.63543 | -0.59423 | -0.62719 | -0.53418 | -0.56545 | -0.58589 | -0.56013 | -0.5257 | -0.52326 | -0.61551 | -0.57228 | -0.6617 | -0.60624 | -0.54433 | -0.60911 | -0.59687 | -0.54951 | -0.49749 | -0.62332 | -0.60363 | -0.65154 | -0.59876 | -0.59739 | -0.60295 | -0.62505 | -0.50536 | -0.5657 | -0.59671 | -0.56178 | -0.65039 | -0.64594 | -0.48849 | -0.51573 | -0.62062 | -0.53263 | -0.61139 | -0.55222 | -0.54539 | -0.57145 | -0.59013 | -0.59066 | -0.65753 | -0.52287 | -0.57996 | -0.51291 | -0.633 | -0.59901 | -0.59449 | -0.52715 | -0.635 | -0.48614 | -0.59106 | -0.66588 | -0.6389 | -0.50449 | -0.62399 | -0.62809 | -0.50709 | -0.51649 | -0.47145 | -0.58587 | -0.60338 | -0.67607 | -0.66104 | -0.56951 | -0.58542 | -0.56093 | -0.66257 | -0.59997 | -0.5833 | -0.54398 | -0.60856 | -0.64454 | -0.57421 | -0.58916 | -0.55236 | -0.56164 | -0.51759 | -0.66603 | -0.62016 | -0.60577 | -0.491 | -0.62013 | -0.61783 | -0.57393 | -0.5194 | -0.62594 | -0.50523 | -0.59538 | -0.57622 | -0.57658 | -0.52088 | -0.53693 | -0.48239 | -0.49304 | -0.47335 | -0.57125 | -0.61827 | -0.56613 | -0.64331 | -0.53665 | -0.55397 | -0.57148 | -0.58497 | -0.61715 | -0.62771 | -0.66156 | -0.517 | -0.53475 | -0.50584 | -0.60182 | -0.46823 | -0.53468 | -0.68405 | -0.67092 | -0.56306 | -0.56802 | -0.51432 | -0.54944 | -0.61445 | -0.59667 | -0.54743 | -0.61197 | -0.58522 | -0.52478 | -0.57955 | -0.61543 | -0.54977 | -0.54026 | -0.55986 | -0.52315 | -0.55643 | -0.63023 | -0.56024 | -0.53765 | -0.58812 | -0.57395 | -0.67872 | -0.60179 | -0.64828 | -0.54097 | -0.49635 | -0.54892 | -0.5056 | -0.59823 | -0.51529 | -0.59214 | -0.44747 | -0.55289 | -0.59853 | -0.63927 | -0.53592 | -0.54699 | -0.61152 | -0.53865 | -0.63441 | -0.56441 | -0.59243 | -0.54209 | -0.55324 | -0.50287 | -0.62198 | -0.62647 | -0.61592 | -0.53344 | -0.58285 | -0.4944 | -0.53579 | -0.58021 | -0.58993 | -0.65432 | -0.64018 | -0.53821 | -0.63634 | -0.54975 | -0.57519 | -0.56593 | -0.65729 | -0.60569 | -0.52013 | -0.4991 | -0.48435 | -0.60642 | -0.55306 | -0.60955 | -0.54111 | -0.4642 | -0.51966 | -0.54047 | -0.61764 | -0.62698 | -0.57896 | -0.53496 | -0.66295 | -0.55999 | -0.64869 | -0.55974 | -0.55007 | -0.52233 | -0.53183 | -0.48585 | -0.58679 | -0.52872 | -0.64072 | -0.60989 | -0.59283 | -0.63468 | -0.49746 | -0.62911 | -0.53918 | -0.53983 | -0.62784 | -0.58286 | -0.55873 | -0.53794 | -0.60085 | -0.62441 | -0.56329 | -0.58727 | -0.61207 | -0.53368 | -0.59201 | -0.60292 | -0.52602 | -0.51766 | -0.5793 | -0.51865 | -0.62009 | -0.47893 | -0.62003 | -0.48833 | -0.62473 | -0.50611 | -0.65217 | -0.61081 | -0.49539 | -0.57308 | -0.49797 | -0.56395 | -0.60187 | -0.60889 | -0.59979 | -0.62724 | -0.49783 | -0.50797 | -0.65123 | -0.59589 | -0.58687 | -0.58493 | -0.59134 | -0.65397 | -0.59527 | -0.59656 | -0.60563 | -0.52842 | -0.62877 | -0.56592 | -0.56025 | -0.52752 | -0.62779 | -0.57382 | -0.57537 | -0.60086 | -0.6061 | -0.56082 | -0.616 | -0.58144 | -0.57712 | -0.59671 | -0.60218 | -0.57458 | -0.63057 | -0.52471 | -0.55997 | -0.51885 | -0.544 | -0.62144 | -0.53173 | -0.48006 | -0.50143 | -0.6165 | -0.66422 | -0.6703 | -0.51221 | -0.53541 | -0.55232 | -0.56083 | -0.62224 | -0.5381 | -0.51116 | -0.58772 | -0.59979 | -0.55557 | -0.57616 | -0.65861 | -0.46385 | -0.60151 | -0.57944 | -0.58504 | -0.64032 | -0.58336 | -0.5825 | -0.59018 | -0.57321 | -0.53691 | -0.60568 | -0.6372 | -0.58024 | -0.50092 | -0.5826 | -0.57698 | -0.54121 | -0.57132 | -0.65489 | -0.54375 | -0.55349 | -0.67057 | -0.46384 | -0.57567 | -0.56935 | -0.5306 | -0.56019 | -0.54409 | -0.59978 | -0.59861 | -0.61954 | -0.49753 | -0.58463 | -0.62654 | -0.55057 | -0.61446 | -0.59896 | -0.66843 | -0.59971 | -0.54038 | -0.62321 | -0.59452 | -0.58859 | -0.61699 | -0.54644 | -0.52178 | -0.57076 | -0.66461 | -0.62962 | -0.57185 | -0.5745 | -0.5588 | -0.58835 | -0.54771 | -0.54352 | -0.53319 | -0.5702 | -0.55869 | -0.54579 | -0.5686 | -0.56889 | -0.59946 | -0.53976 | -0.52783 | -0.50947 | -0.60206 | -0.5548 | -0.55871 | -0.60099 | -0.53322 | -0.53586 | -0.53586 | -0.53065 | -0.60954 | -0.61175 | -0.54462 | -0.56291 | -0.54994 | -0.50664 | -0.46249 | -0.53101 | -0.55429 | -0.64882 | -0.56904 | -0.58092 | -0.55583 | -0.6238 | -0.58646 | -0.54953 | -0.52806 | -0.64102 | -0.5246 | -0.53014 | -0.55927 | -0.52174 | -0.60078 | -0.53822 | -0.61616 | -0.52828 | -0.54452 | -0.61346 | -0.5862 | -0.56961 | -0.66196 | -0.58627 | -0.64232 | -0.5321 | -0.5454 | -0.56396 | -0.61631 | -0.62615 | -0.63893 | -0.6106 | -0.54139 | -0.61096 | -0.51931 | -0.6223 | -0.59288 | -0.51422 | -0.61384 | -0.56351 | -0.61509 | -0.55465 | -0.58095 | -0.57943 | -0.64193 | -0.60326 | -0.59162 | -0.64377 | -0.59266 | -0.58673 | -0.53736 | -0.65545 | -0.51794 | -0.51786 | -0.59712 | -0.69565 | -0.61744 | -0.53539 | -0.44516 | -0.62743 | -0.61035 | -0.54546 | -0.60802 | -0.57962 | -0.52889 | -0.60678 | -0.58712 | -0.58996 | -0.5993 | -0.56881 | -0.61003 | -0.5623 | -0.57994 | -0.58233 | -0.61366 | -0.57403 | -0.58762 | -0.53612 | -0.59867 | -0.56114 | -0.51205 | -0.6516 | -0.58678 | -0.55398 | -0.58994 | -0.54521 | -0.57467 | -0.6187 | -0.58864 | -0.65644 | -0.57343 | -0.53712 | -0.61714 | -0.5838 | -0.63148 | -0.5201 | -0.53386 | -0.47475 | -0.57595 | -0.52295 | -0.53975 | -0.51511 | -0.58962 | -0.55205 | -0.60565 | -0.61114 | -0.56822 | -0.62053 | -0.6387 | -0.55532 | -0.49862 | -0.61876 | -0.53777 | -0.51939 | -0.50765 | -0.49574 | -0.51939 | -0.50885 | -0.63849 | -0.63849 | -0.50765 | -0.50765 | -0.51939
|  |  |  | -0.57073 | 2034 | -0.51316 | -0.59866 | -0.56686 | -0.59931 | -0.54606 | -0.53493 | -0.55793 | -0.5402 | -0.48347 | -0.53821 | -0.60129 | -0.52838 | -0.635 | -0.59089 | -0.62598 | -0.5274 | -0.56057 | -0.58191 | -0.55548 | -0.51864 | -0.51683 | -0.61291 | -0.56833 | -0.66189 | -0.60352 | -0.53893 | -0.60631 | -0.59342 | -0.54397 | -0.48921 | -0.62233 | -0.60074 | -0.65166 | -0.59607 | -0.59448 | -0.60004 | -0.62339 | -0.49771 | -0.56108 | -0.59378 | -0.55694 | -0.65023 | -0.64539 | -0.47987 | -0.50836 | -0.61802 | -0.52667 | -0.60942 | -0.54661 | -0.53995 | -0.56708 | -0.58631 | -0.58686 | -0.65739 | -0.51641 | -0.57647 | -0.50575 | -0.63178 | -0.59607 | -0.59152 | -0.52103 | -0.63399 | -0.4774 | -0.58765 | -0.66591 | -0.63888 | -0.49651 | -0.62192 | -0.62634 | -0.49932 | -0.5093 | -0.46172 | -0.58246 | -0.60071 | -0.67714 | -0.66165 | -0.56519 | -0.58141 | -0.55578 | -0.66274 | -0.597 | -0.57932 | -0.53841 | -0.60622 | -0.64348 | -0.57025 | -0.58558 | -0.54774 | -0.5571 | -0.51084 | -0.66696 | -0.61853 | -0.60248 | -0.4824 | -0.61818 | -0.61632 | -0.57024 | -0.51288 | -0.62431 | -0.49783 | -0.59237 | -0.57166 | -0.57268 | -0.51364 | -0.53125 | -0.47373 | -0.48452 | -0.46397 | -0.56704 | -0.61657 | -0.56095 | -0.64206 | -0.53027 | -0.54893 | -0.56697 | -0.58161 | -0.61446 | -0.62667 | -0.66202 | -0.50975 | -0.52832 | -0.49726 | -0.59885 | -0.45873 | -0.52857 | -0.68449 | -0.6717 | -0.5582 | -0.56387 | -0.50725 | -0.54275 | -0.61194 | -0.59309 | -0.54195 | -0.61023 | -0.58079 | -0.51832 | -0.57585 | -0.61292 | -0.54443 | -0.5342 | -0.55503 | -0.51625 | -0.55136 | -0.62872 | -0.55569 | -0.53174 | -0.58476 | -0.56981 | -0.67982 | -0.59936 | -0.64793 | -0.53463 | -0.48798 | -0.54358 | -0.49836 | -0.59541 | -0.5081 | -0.58871 | -0.43689 | -0.54772 | -0.59579 | -0.63884 | -0.52939 | -0.54111 | -0.6096 | -0.53243 | -0.63207 | -0.55927 | -0.58906 | -0.53645 | -0.54778 | -0.49527 | -0.61978 | -0.62512 | -0.61435 | -0.52729 | -0.57915 | -0.48604 | -0.52973 | -0.5771 | -0.5864 | -0.65429 | -0.63907 | -0.53245 | -0.63514 | -0.54434 | -0.57105 | -0.56148 | -0.65727 | -0.60374 | -0.51344 | -0.49167 | -0.47576 | -0.60337 | -0.54826 | -0.60762 | -0.53536 | -0.45449 | -0.51301 | -0.53492 | -0.61559 | -0.62562 | -0.57517 | -0.52813 | -0.66352 | -0.55454 | -0.64834 | -0.55427 | -0.54428 | -0.51502 | -0.5259 | -0.47754 | -0.58321 | -0.5224 | -0.6403 | -0.60703 | -0.58988 | -0.63372 | -0.48943 | -0.62756 | -0.53301 | -0.53325 | -0.62612 | -0.57919 | -0.55401 | -0.53131 | -0.59738 | -0.62253 | -0.55843 | -0.58347 | -0.60935 | -0.5274 | -0.58848 | -0.60074 | -0.51976 | -0.50989 | -0.57592 | -0.51119 | -0.61818 | -0.46996 | -0.61888 | -0.47997 | -0.62335 | -0.49846 | -0.65158 | -0.60883 | -0.4873 | -0.56922 | -0.48981 | -0.5598 | -0.5991 | -0.60679 | -0.59652 | -0.62564 | -0.48956 | -0.50058 | -0.65071 | -0.5933 | -0.58292 | -0.58174 | -0.58804 | -0.65385 | -0.59273 | -0.59448 | -0.60318 | -0.52147 | -0.62635 | -0.5611 | -0.55517 | -0.52106 | -0.62698 | -0.56926 | -0.5715 | -0.59768 | -0.60342 | -0.55647 | -0.6136 | -0.57745 | -0.57304 | -0.59348 | -0.59986 | -0.57027 | -0.6292 | -0.51721 | -0.55519 | -0.51151 | -0.53855 | -0.62016 | -0.52557 | -0.47139 | -0.49331 | -0.61423 | -0.66379 | -0.67077 | -0.50471 | -0.52933 | -0.54668 | -0.556 | -0.62023 | -0.53212 | -0.5038 | -0.58349 | -0.59686 | -0.55075 | -0.57114 | -0.65874 | -0.45411 | -0.59904 | -0.57519 | -0.58147 | -0.63946 | -0.57977 | -0.5782 | -0.58649 | -0.56831 | -0.53082 | -0.60336 | -0.63607 | -0.57573 | -0.4933 | -0.57922 | -0.57342 | -0.53528 | -0.56644 | -0.65506 | -0.53851 | -0.54844 | -0.67064 | -0.45428 | -0.57165 | -0.56508 | -0.5236 | -0.55555 | -0.53781 | -0.59731 | -0.59583 | -0.61719 | -0.48971 | -0.58124 | -0.62527 | -0.54499 | -0.61219 | -0.59513 | -0.66862 | -0.59676 | -0.53438 | -0.62176 | -0.59111 | -0.58519 | -0.61504 | -0.54122 | -0.51508 | -0.56649 | -0.66429 | -0.6282 | -0.56791 | -0.57043 | -0.55358 | -0.58486 | -0.54255 | -0.53811 | -0.52666 | -0.56628 | -0.55423 | -0.54015 | -0.5632 | -0.5647 | -0.59695 | -0.5337 | -0.52119 | -0.50206 | -0.59952 | -0.54898 | -0.55328 | -0.59829 | -0.52718 | -0.52976 | -0.5299 | -0.52436 | -0.60719 | -0.60904 | -0.53855 | -0.55835 | -0.54388 | -0.49912 | -0.45246 | -0.52412 | -0.54909 | -0.64844 | -0.56476 | -0.57687 | -0.551 | -0.62233 | -0.58204 | -0.54365 | -0.52179 | -0.64012 | -0.51806 | -0.5237 | -0.55433 | -0.51448 | -0.59848 | -0.53208 | -0.6142 | -0.52164 | -0.53848 | -0.61082 | -0.58238 | -0.5653 | -0.6626 | -0.58266 | -0.64237 | -0.52553 | -0.53962 | -0.55907 | -0.61361 | -0.62468 | -0.63819 | -0.60805 | -0.53539 | -0.60849 | -0.51228 | -0.62063 | -0.58919 | -0.50689 | -0.61241 | -0.55859 | -0.61347 | -0.54929 | -0.57725 | -0.57552 | -0.64134 | -0.60016 | -0.58854 | -0.64328 | -0.58945 | -0.58225 | -0.53127 | -0.65433 | -0.51095 | -0.51093 | -0.59431 | -0.69691 | -0.61596 | -0.52937 | -0.43412 | -0.62547 | -0.60779 | -0.53962 | -0.6058 | -0.57626 | -0.52203 | -0.60354 | -0.58346 | -0.58628 | -0.59591 | -0.56417 | -0.6077 | -0.55727 | -0.57625 | -0.57888 | -0.61101 | -0.57004 | -0.58423 | -0.52989 | -0.59508 | -0.55656 | -0.50415 | -0.6514 | -0.58339 | -0.54841 | -0.58656 | -0.53988 | -0.57106 | -0.61665 | -0.58521 | -0.65603 | -0.56941 | -0.53085 | -0.61503 | -0.57942 | -0.63028 | -0.51331 | -0.528 | -0.46544 | -0.57161 | -0.51537 | -0.53377 | -0.50722 | -0.58659 | -0.54644 | -0.60305 | -0.60787 | -0.56413 | -0.61864 | -0.63776 | -0.54993 | -0.49029 | -0.61685 | -0.53167 | -0.51316 | -0.49977 | -0.48651 | -0.51316 | -0.50125 | -0.63849 | -0.63849 | -0.49977 | -0.49977 | -0.51316
|  |  |  | -0.56705 | 2035 | -0.50827 | -0.59625 | -0.563 | -0.59646 | -0.54141 | -0.53002 | -0.55347 | -0.53519 | -0.47639 | -0.53287 | -0.59861 | -0.5231 | -0.63456 | -0.58781 | -0.62476 | -0.5215 | -0.55629 | -0.57824 | -0.55158 | -0.5126 | -0.5116 | -0.6103 | -0.565 | -0.66163 | -0.60096 | -0.53449 | -0.60358 | -0.59016 | -0.53924 | -0.48214 | -0.62148 | -0.59801 | -0.65154 | -0.59367 | -0.59185 | -0.59731 | -0.62168 | -0.4914 | -0.5571 | -0.59104 | -0.55278 | -0.64978 | -0.64457 | -0.47275 | -0.50215 | -0.61526 | -0.52179 | -0.60763 | -0.54173 | -0.53543 | -0.56329 | -0.58277 | -0.58333 | -0.65681 | -0.51109 | -0.57354 | -0.49985 | -0.63043 | -0.59336 | -0.58891 | -0.51608 | -0.63285 | -0.4702 | -0.58459 | -0.66532 | -0.63884 | -0.48982 | -0.61973 | -0.62446 | -0.49284 | -0.5033 | -0.45364 | -0.57949 | -0.59826 | -0.67761 | -0.66191 | -0.56149 | -0.57774 | -0.55128 | -0.66243 | -0.59422 | -0.57573 | -0.53376 | -0.60405 | -0.64207 | -0.56687 | -0.58235 | -0.54404 | -0.55331 | -0.50535 | -0.66748 | -0.61686 | -0.59915 | -0.47526 | -0.61624 | -0.61494 | -0.56721 | -0.50758 | -0.62256 | -0.49184 | -0.58967 | -0.56749 | -0.56932 | -0.50749 | -0.52662 | -0.46671 | -0.47742 | -0.45624 | -0.56342 | -0.61496 | -0.5563 | -0.64044 | -0.52482 | -0.54471 | -0.563 | -0.57872 | -0.61168 | -0.62564 | -0.66205 | -0.50351 | -0.52284 | -0.48981 | -0.59609 | -0.45101 | -0.52346 | -0.68403 | -0.67193 | -0.55399 | -0.5604 | -0.50143 | -0.53659 | -0.60939 | -0.5897 | -0.53735 | -0.60865 | -0.57662 | -0.51303 | -0.57268 | -0.6104 | -0.53981 | -0.52902 | -0.55092 | -0.51046 | -0.54706 | -0.62709 | -0.55192 | -0.52682 | -0.5818 | -0.56622 | -0.68026 | -0.59724 | -0.64729 | -0.52913 | -0.48098 | -0.53909 | -0.49254 | -0.5929 | -0.50212 | -0.58559 | -0.42831 | -0.54325 | -0.59335 | -0.63831 | -0.52376 | -0.53601 | -0.60787 | -0.5271 | -0.62937 | -0.55471 | -0.58602 | -0.53176 | -0.54306 | -0.489 | -0.61748 | -0.62376 | -0.61294 | -0.52218 | -0.57591 | -0.47911 | -0.52464 | -0.57461 | -0.58318 | -0.65391 | -0.6377 | -0.52769 | -0.63375 | -0.53975 | -0.56732 | -0.55769 | -0.65682 | -0.60211 | -0.50795 | -0.48575 | -0.4687 | -0.60041 | -0.54433 | -0.60591 | -0.53056 | -0.44658 | -0.50758 | -0.53037 | -0.61359 | -0.62422 | -0.5719 | -0.52217 | -0.66366 | -0.54969 | -0.64768 | -0.54939 | -0.53924 | -0.5087 | -0.52108 | -0.47086 | -0.58002 | -0.5172 | -0.63965 | -0.60421 | -0.58731 | -0.63251 | -0.48283 | -0.62591 | -0.52774 | -0.52746 | -0.62427 | -0.57599 | -0.55006 | -0.52551 | -0.59403 | -0.62057 | -0.55423 | -0.57999 | -0.60663 | -0.52212 | -0.58523 | -0.59889 | -0.51461 | -0.50314 | -0.57314 | -0.50483 | -0.61629 | -0.46263 | -0.61789 | -0.47318 | -0.62198 | -0.49215 | -0.65055 | -0.60704 | -0.48068 | -0.566 | -0.48305 | -0.55643 | -0.59656 | -0.60491 | -0.59342 | -0.62394 | -0.48267 | -0.49442 | -0.64973 | -0.59111 | -0.57928 | -0.57906 | -0.58497 | -0.65335 | -0.59062 | -0.59289 | -0.60094 | -0.51549 | -0.62366 | -0.55686 | -0.55076 | -0.51569 | -0.62625 | -0.56516 | -0.56812 | -0.59468 | -0.6009 | -0.55288 | -0.61118 | -0.57387 | -0.56946 | -0.59049 | -0.59785 | -0.56647 | -0.62771 | -0.51068 | -0.55114 | -0.50528 | -0.53404 | -0.61899 | -0.52047 | -0.46432 | -0.48651 | -0.61198 | -0.66266 | -0.67064 | -0.49843 | -0.52426 | -0.54176 | -0.55185 | -0.61815 | -0.5271 | -0.49771 | -0.57951 | -0.59402 | -0.54674 | -0.56645 | -0.65846 | -0.44617 | -0.59688 | -0.57134 | -0.57835 | -0.6384 | -0.57665 | -0.57421 | -0.58312 | -0.56383 | -0.52556 | -0.60128 | -0.63474 | -0.57155 | -0.48711 | -0.57628 | -0.57041 | -0.53025 | -0.56201 | -0.6549 | -0.53425 | -0.54421 | -0.67005 | -0.44659 | -0.56817 | -0.56145 | -0.51751 | -0.55167 | -0.5323 | -0.59518 | -0.59334 | -0.61479 | -0.48336 | -0.57833 | -0.62389 | -0.54018 | -0.61 | -0.59131 | -0.6682 | -0.59405 | -0.52928 | -0.62034 | -0.58797 | -0.58218 | -0.61316 | -0.53695 | -0.50956 | -0.56281 | -0.66333 | -0.62667 | -0.56462 | -0.56693 | -0.54902 | -0.58174 | -0.53824 | -0.53359 | -0.52107 | -0.56304 | -0.5506 | -0.53536 | -0.55822 | -0.56118 | -0.59477 | -0.52856 | -0.51561 | -0.49595 | -0.59713 | -0.54379 | -0.54848 | -0.59586 | -0.52211 | -0.52466 | -0.52497 | -0.51912 | -0.60498 | -0.60636 | -0.53327 | -0.55451 | -0.53848 | -0.49294 | -0.44422 | -0.51815 | -0.54467 | -0.64776 | -0.56113 | -0.57326 | -0.54697 | -0.62077 | -0.57787 | -0.53846 | -0.51664 | -0.63899 | -0.51258 | -0.51832 | -0.55007 | -0.50828 | -0.59654 | -0.52688 | -0.6122 | -0.51605 | -0.53325 | -0.60819 | -0.5789 | -0.56162 | -0.66286 | -0.57946 | -0.64234 | -0.51995 | -0.53467 | -0.55476 | -0.61085 | -0.62318 | -0.63725 | -0.60556 | -0.53028 | -0.60608 | -0.50642 | -0.61897 | -0.58573 | -0.50075 | -0.61122 | -0.55428 | -0.61202 | -0.54467 | -0.57406 | -0.5721 | -0.64055 | -0.59719 | -0.58575 | -0.64258 | -0.58658 | -0.57799 | -0.52613 | -0.65259 | -0.50505 | -0.50521 | -0.59182 | -0.69719 | -0.61463 | -0.52437 | -0.42504 | -0.62336 | -0.60533 | -0.5346 | -0.60379 | -0.57351 | -0.51614 | -0.60033 | -0.58016 | -0.5829 | -0.59268 | -0.5601 | -0.60551 | -0.55281 | -0.57305 | -0.57596 | -0.60836 | -0.56664 | -0.58126 | -0.52458 | -0.5916 | -0.55264 | -0.4974 | -0.65087 | -0.58043 | -0.54355 | -0.58353 | -0.5355 | -0.56811 | -0.61459 | -0.58216 | -0.65514 | -0.56598 | -0.5255 | -0.61297 | -0.57534 | -0.62899 | -0.50771 | -0.52322 | -0.4578 | -0.56776 | -0.50876 | -0.52873 | -0.50041 | -0.584 | -0.54157 | -0.60065 | -0.60452 | -0.56074 | -0.61674 | -0.63662 | -0.54525 | -0.4833 | -0.61497 | -0.52652 | -0.50827 | -0.49321 | -0.47841 | -0.50827 | -0.49498 | -0.63849 | -0.63849 | -0.49321 | -0.49321 | -0.50827
|  |  |  | -0.56357 | 2036 | -0.50403 | -0.59392 | -0.55934 | -0.5936 | -0.53709 | -0.52553 | -0.54918 | -0.5305 | -0.46996 | -0.52786 | -0.59592 | -0.51825 | -0.63408 | -0.58478 | -0.62347 | -0.51597 | -0.5522 | -0.57463 | -0.54801 | -0.50698 | -0.50694 | -0.60758 | -0.56195 | -0.66105 | -0.5984 | -0.53048 | -0.60079 | -0.58692 | -0.53486 | -0.47557 | -0.62067 | -0.59526 | -0.65125 | -0.59135 | -0.58931 | -0.5946 | -0.61988 | -0.4857 | -0.55337 | -0.58835 | -0.54892 | -0.64912 | -0.64353 | -0.46633 | -0.49646 | -0.61227 | -0.51742 | -0.6059 | -0.53715 | -0.53131 | -0.55973 | -0.57927 | -0.57985 | -0.65594 | -0.50631 | -0.57086 | -0.49454 | -0.62896 | -0.5907 | -0.58644 | -0.51169 | -0.63157 | -0.46371 | -0.58164 | -0.66431 | -0.6388 | -0.48371 | -0.61737 | -0.62243 | -0.48694 | -0.49784 | -0.44631 | -0.5767 | -0.59587 | -0.67771 | -0.66194 | -0.55801 | -0.57416 | -0.54702 | -0.66179 | -0.5914 | -0.57223 | -0.52953 | -0.60189 | -0.64036 | -0.56373 | -0.57921 | -0.54081 | -0.54985 | -0.50045 | -0.66774 | -0.61512 | -0.59562 | -0.4688 | -0.61421 | -0.6136 | -0.56448 | -0.50287 | -0.62064 | -0.4865 | -0.58706 | -0.56338 | -0.56618 | -0.50182 | -0.52248 | -0.46047 | -0.47094 | -0.44929 | -0.56006 | -0.61334 | -0.55182 | -0.63852 | -0.51976 | -0.54086 | -0.5592 | -0.57599 | -0.60877 | -0.62459 | -0.6618 | -0.49775 | -0.51777 | -0.4828 | -0.59336 | -0.44412 | -0.5188 | -0.68295 | -0.67178 | -0.55004 | -0.55724 | -0.49619 | -0.53051 | -0.6067 | -0.58632 | -0.53312 | -0.60713 | -0.57248 | -0.50828 | -0.56974 | -0.60777 | -0.5355 | -0.5242 | -0.5471 | -0.50516 | -0.54309 | -0.62531 | -0.54852 | -0.52233 | -0.579 | -0.56284 | -0.68028 | -0.59522 | -0.64646 | -0.52396 | -0.47458 | -0.53498 | -0.48741 | -0.5905 | -0.4967 | -0.58256 | -0.42069 | -0.53908 | -0.59101 | -0.63768 | -0.51851 | -0.53121 | -0.60618 | -0.52214 | -0.62633 | -0.55035 | -0.58308 | -0.52751 | -0.53864 | -0.48336 | -0.61499 | -0.62233 | -0.61159 | -0.51755 | -0.57285 | -0.47283 | -0.51995 | -0.57243 | -0.58004 | -0.65328 | -0.63611 | -0.5234 | -0.63219 | -0.53554 | -0.56373 | -0.55418 | -0.65608 | -0.60062 | -0.50303 | -0.48059 | -0.46237 | -0.5974 | -0.5408 | -0.60428 | -0.52617 | -0.43954 | -0.50273 | -0.52629 | -0.61154 | -0.62273 | -0.56884 | -0.51656 | -0.66351 | -0.54505 | -0.64679 | -0.54473 | -0.53449 | -0.50275 | -0.51678 | -0.46498 | -0.57696 | -0.51251 | -0.63885 | -0.60131 | -0.58489 | -0.63113 | -0.47689 | -0.62414 | -0.52286 | -0.52198 | -0.62227 | -0.57297 | -0.54645 | -0.52002 | -0.59064 | -0.61846 | -0.5503 | -0.57658 | -0.60376 | -0.51727 | -0.58203 | -0.59719 | -0.50999 | -0.49679 | -0.57064 | -0.49893 | -0.61433 | -0.45609 | -0.61696 | -0.46713 | -0.62056 | -0.48644 | -0.64919 | -0.6053 | -0.47476 | -0.56305 | -0.47693 | -0.55343 | -0.59406 | -0.60311 | -0.59033 | -0.62211 | -0.4764 | -0.48883 | -0.64834 | -0.58909 | -0.57568 | -0.57662 | -0.58194 | -0.65257 | -0.58868 | -0.59154 | -0.59876 | -0.50993 | -0.62071 | -0.55285 | -0.54663 | -0.51081 | -0.62553 | -0.5612 | -0.56496 | -0.59169 | -0.59837 | -0.54965 | -0.60865 | -0.57041 | -0.56604 | -0.58756 | -0.59595 | -0.56283 | -0.62607 | -0.50452 | -0.54739 | -0.49951 | -0.52998 | -0.61783 | -0.51588 | -0.45805 | -0.48026 | -0.60966 | -0.661 | -0.67012 | -0.49271 | -0.51966 | -0.53712 | -0.54795 | -0.61592 | -0.5225 | -0.49222 | -0.57552 | -0.59117 | -0.54311 | -0.56181 | -0.65791 | -0.43908 | -0.59482 | -0.56759 | -0.57538 | -0.63717 | -0.57369 | -0.57023 | -0.57982 | -0.55947 | -0.52069 | -0.59928 | -0.63321 | -0.56738 | -0.4816 | -0.57354 | -0.56766 | -0.5256 | -0.55768 | -0.65454 | -0.53046 | -0.54033 | -0.66901 | -0.43979 | -0.5649 | -0.55809 | -0.51176 | -0.54812 | -0.5271 | -0.59318 | -0.59094 | -0.61228 | -0.4777 | -0.57563 | -0.62242 | -0.53569 | -0.60777 | -0.58733 | -0.66736 | -0.5914 | -0.52458 | -0.61887 | -0.58487 | -0.57932 | -0.61125 | -0.53311 | -0.50459 | -0.55938 | -0.66192 | -0.62502 | -0.5616 | -0.56367 | -0.54474 | -0.57873 | -0.53434 | -0.52948 | -0.51582 | -0.56012 | -0.54737 | -0.53094 | -0.55332 | -0.55794 | -0.59272 | -0.52383 | -0.5105 | -0.49044 | -0.5948 | -0.53881 | -0.54391 | -0.59348 | -0.51749 | -0.51999 | -0.52051 | -0.51435 | -0.60276 | -0.60361 | -0.52831 | -0.55099 | -0.53327 | -0.48739 | -0.43681 | -0.5125 | -0.54059 | -0.64686 | -0.55776 | -0.56979 | -0.54331 | -0.61912 | -0.5737 | -0.5335 | -0.51201 | -0.63767 | -0.50758 | -0.51341 | -0.54605 | -0.50253 | -0.59475 | -0.52206 | -0.61013 | -0.51093 | -0.52836 | -0.60546 | -0.57551 | -0.5582 | -0.66288 | -0.5764 | -0.64227 | -0.51478 | -0.53007 | -0.55064 | -0.60793 | -0.62159 | -0.63613 | -0.60302 | -0.52556 | -0.60359 | -0.50108 | -0.61725 | -0.58232 | -0.49513 | -0.61012 | -0.5502 | -0.61063 | -0.54034 | -0.57107 | -0.56884 | -0.6396 | -0.5942 | -0.58307 | -0.64172 | -0.58383 | -0.57373 | -0.52139 | -0.65032 | -0.49965 | -0.50006 | -0.58944 | -0.69687 | -0.61336 | -0.51983 | -0.41688 | -0.62105 | -0.60282 | -0.5299 | -0.60184 | -0.57103 | -0.51067 | -0.59704 | -0.57695 | -0.57961 | -0.58942 | -0.55624 | -0.60334 | -0.5485 | -0.57005 | -0.57325 | -0.60557 | -0.56348 | -0.57841 | -0.51961 | -0.58806 | -0.54899 | -0.49114 | -0.65011 | -0.57765 | -0.53896 | -0.58063 | -0.53155 | -0.56545 | -0.61241 | -0.57925 | -0.65391 | -0.56279 | -0.52054 | -0.61085 | -0.57128 | -0.62759 | -0.50264 | -0.51896 | -0.45094 | -0.56407 | -0.50252 | -0.52408 | -0.49406 | -0.58159 | -0.53699 | -0.59828 | -0.60102 | -0.55767 | -0.61477 | -0.63532 | -0.54086 | -0.4769 | -0.61305 | -0.52176 | -0.50403 | -0.48733 | -0.47075 | -0.50403 | -0.48937 | -0.63849 | -0.63849 | -0.48733 | -0.48733 | -0.50403
|  |  |  | -0.56013 | 2037 | -0.50015 | -0.59159 | -0.55572 | -0.59067 | -0.53289 | -0.52123 | -0.54488 | -0.5259 | -0.46383 | -0.52294 | -0.59316 | -0.51356 | -0.63358 | -0.58169 | -0.6221 | -0.51056 | -0.54814 | -0.57094 | -0.54457 | -0.50153 | -0.50256 | -0.60473 | -0.55901 | -0.66024 | -0.59579 | -0.52668 | -0.59788 | -0.58358 | -0.53062 | -0.46912 | -0.61989 | -0.59242 | -0.65084 | -0.589 | -0.58673 | -0.59183 | -0.61794 | -0.48026 | -0.54971 | -0.58561 | -0.54517 | -0.6483 | -0.6423 | -0.46024 | -0.491 | -0.609 | -0.51327 | -0.60416 | -0.53267 | -0.52737 | -0.55623 | -0.57572 | -0.57631 | -0.65484 | -0.50178 | -0.56826 | -0.48949 | -0.62738 | -0.58797 | -0.58398 | -0.50759 | -0.63016 | -0.45755 | -0.57869 | -0.66294 | -0.63874 | -0.47784 | -0.61482 | -0.62023 | -0.48131 | -0.49264 | -0.4393 | -0.57395 | -0.59346 | -0.67756 | -0.66181 | -0.55459 | -0.57053 | -0.54283 | -0.66092 | -0.58842 | -0.56871 | -0.5255 | -0.59967 | -0.63837 | -0.56067 | -0.57605 | -0.5378 | -0.54652 | -0.49586 | -0.66782 | -0.61328 | -0.59177 | -0.46265 | -0.61207 | -0.61225 | -0.5619 | -0.49843 | -0.61847 | -0.48151 | -0.58443 | -0.55917 | -0.5631 | -0.49634 | -0.51858 | -0.45463 | -0.46472 | -0.44267 | -0.55677 | -0.61165 | -0.54734 | -0.63634 | -0.51485 | -0.53716 | -0.55542 | -0.57328 | -0.60568 | -0.62349 | -0.66134 | -0.49215 | -0.51286 | -0.47593 | -0.59058 | -0.43766 | -0.51433 | -0.68138 | -0.67134 | -0.54619 | -0.55419 | -0.49121 | -0.52428 | -0.6038 | -0.58287 | -0.52904 | -0.6056 | -0.56825 | -0.50379 | -0.56688 | -0.60499 | -0.53129 | -0.51948 | -0.54339 | -0.50007 | -0.53924 | -0.62339 | -0.54528 | -0.51803 | -0.57623 | -0.55951 | -0.67999 | -0.59322 | -0.64546 | -0.51892 | -0.46844 | -0.53102 | -0.48262 | -0.58811 | -0.49154 | -0.57951 | -0.41355 | -0.53499 | -0.58868 | -0.63697 | -0.51341 | -0.52647 | -0.60445 | -0.51729 | -0.62297 | -0.54603 | -0.58013 | -0.52345 | -0.53431 | -0.47801 | -0.61229 | -0.6208 | -0.61022 | -0.51313 | -0.56984 | -0.46686 | -0.51538 | -0.57041 | -0.57684 | -0.65244 | -0.63432 | -0.51931 | -0.63047 | -0.53147 | -0.56014 | -0.55077 | -0.65509 | -0.59918 | -0.49839 | -0.47582 | -0.45638 | -0.59428 | -0.53746 | -0.60265 | -0.52195 | -0.43291 | -0.49816 | -0.52243 | -0.60939 | -0.62113 | -0.56584 | -0.51103 | -0.66316 | -0.54045 | -0.6457 | -0.54012 | -0.52982 | -0.49685 | -0.51274 | -0.45951 | -0.5739 | -0.50806 | -0.63789 | -0.59827 | -0.5825 | -0.62957 | -0.47125 | -0.62223 | -0.51813 | -0.51657 | -0.6201 | -0.57 | -0.54299 | -0.51459 | -0.58711 | -0.61617 | -0.54645 | -0.5731 | -0.60071 | -0.51261 | -0.57876 | -0.59554 | -0.50562 | -0.49053 | -0.56826 | -0.4932 | -0.61226 | -0.44994 | -0.61604 | -0.46145 | -0.61905 | -0.48101 | -0.64753 | -0.60353 | -0.46916 | -0.56022 | -0.4711 | -0.55061 | -0.59151 | -0.60131 | -0.58715 | -0.62011 | -0.4704 | -0.48349 | -0.64657 | -0.58713 | -0.57201 | -0.57427 | -0.57884 | -0.65157 | -0.58683 | -0.59032 | -0.59657 | -0.50451 | -0.6175 | -0.54888 | -0.54259 | -0.50613 | -0.62479 | -0.55723 | -0.56185 | -0.58863 | -0.59574 | -0.54659 | -0.60595 | -0.56693 | -0.56263 | -0.58459 | -0.59407 | -0.5592 | -0.62428 | -0.49846 | -0.54375 | -0.4939 | -0.52611 | -0.61664 | -0.51151 | -0.45216 | -0.47423 | -0.60724 | -0.65885 | -0.66929 | -0.48724 | -0.51526 | -0.53257 | -0.5441 | -0.61353 | -0.51807 | -0.48701 | -0.5714 | -0.58818 | -0.53963 | -0.55708 | -0.65715 | -0.43238 | -0.59279 | -0.56381 | -0.57243 | -0.63579 | -0.57075 | -0.5661 | -0.57649 | -0.5553 | -0.51594 | -0.59727 | -0.6315 | -0.56308 | -0.47642 | -0.57085 | -0.565 | -0.5211 | -0.55329 | -0.654 | -0.52691 | -0.5366 | -0.66764 | -0.43346 | -0.56169 | -0.55482 | -0.50609 | -0.5447 | -0.52197 | -0.59122 | -0.58852 | -0.60961 | -0.47235 | -0.57299 | -0.62084 | -0.53133 | -0.60546 | -0.58306 | -0.66617 | -0.58871 | -0.52003 | -0.61732 | -0.58171 | -0.57649 | -0.60926 | -0.52947 | -0.49988 | -0.55602 | -0.66012 | -0.62323 | -0.5587 | -0.56048 | -0.54055 | -0.57572 | -0.53062 | -0.52556 | -0.51066 | -0.55732 | -0.54431 | -0.52665 | -0.54834 | -0.55482 | -0.59069 | -0.51925 | -0.5056 | -0.4852 | -0.59242 | -0.53383 | -0.53939 | -0.59106 | -0.51307 | -0.51551 | -0.51625 | -0.50978 | -0.60048 | -0.60072 | -0.52344 | -0.54759 | -0.52803 | -0.48214 | -0.4298 | -0.50691 | -0.53663 | -0.64577 | -0.55448 | -0.56635 | -0.5398 | -0.61733 | -0.56945 | -0.52853 | -0.50761 | -0.63618 | -0.50279 | -0.50871 | -0.54207 | -0.49693 | -0.59303 | -0.51737 | -0.60794 | -0.50601 | -0.52357 | -0.6026 | -0.57207 | -0.55486 | -0.66273 | -0.57336 | -0.64216 | -0.50979 | -0.52557 | -0.54652 | -0.60483 | -0.6199 | -0.63482 | -0.60035 | -0.521 | -0.60093 | -0.49597 | -0.61543 | -0.57884 | -0.48972 | -0.60906 | -0.54615 | -0.60926 | -0.53611 | -0.56815 | -0.56561 | -0.6385 | -0.59111 | -0.58038 | -0.64073 | -0.58109 | -0.56936 | -0.51682 | -0.64759 | -0.49446 | -0.49517 | -0.58708 | -0.69611 | -0.61208 | -0.51552 | -0.40918 | -0.61852 | -0.60021 | -0.52529 | -0.59987 | -0.56869 | -0.50534 | -0.59361 | -0.57371 | -0.57627 | -0.58605 | -0.55244 | -0.60112 | -0.54411 | -0.56709 | -0.57063 | -0.6026 | -0.56039 | -0.57557 | -0.51471 | -0.58437 | -0.54542 | -0.48508 | -0.64917 | -0.57492 | -0.53445 | -0.57772 | -0.52781 | -0.56294 | -0.61006 | -0.57633 | -0.6524 | -0.55968 | -0.51571 | -0.60864 | -0.56712 | -0.62607 | -0.49781 | -0.51496 | -0.44446 | -0.5604 | -0.49638 | -0.5196 | -0.48787 | -0.57922 | -0.53252 | -0.59588 | -0.59729 | -0.55474 | -0.61267 | -0.63386 | -0.53656 | -0.47076 | -0.61103 | -0.51716 | -0.50015 | -0.48181 | -0.46326 | -0.50015 | -0.48413 | -0.63849 | -0.63849 | -0.48181 | -0.48181 | -0.50015
|  |  |  | -0.55655 | 2038 | -0.49628 | -0.58915 | -0.55194 | -0.58758 | -0.52858 | -0.51684 | -0.54034 | -0.52115 | -0.45758 | -0.51788 | -0.59023 | -0.50877 | -0.63303 | -0.57842 | -0.62061 | -0.50502 | -0.5439 | -0.56704 | -0.54103 | -0.49593 | -0.49814 | -0.6017 | -0.55599 | -0.65927 | -0.59304 | -0.5228 | -0.59479 | -0.58006 | -0.52627 | -0.46236 | -0.61907 | -0.58939 | -0.65035 | -0.58651 | -0.58402 | -0.58891 | -0.61586 | -0.47473 | -0.54592 | -0.5827 | -0.54133 | -0.64735 | -0.64092 | -0.45406 | -0.48544 | -0.60542 | -0.50905 | -0.60233 | -0.52806 | -0.52335 | -0.55264 | -0.57199 | -0.5726 | -0.65357 | -0.49718 | -0.5656 | -0.48437 | -0.62567 | -0.58508 | -0.58144 | -0.50346 | -0.6286 | -0.45131 | -0.57564 | -0.6613 | -0.63868 | -0.47185 | -0.61205 | -0.61786 | -0.47558 | -0.48735 | -0.43218 | -0.5711 | -0.59095 | -0.67726 | -0.6616 | -0.55102 | -0.56673 | -0.5385 | -0.65989 | -0.58516 | -0.565 | -0.52139 | -0.59732 | -0.63614 | -0.5575 | -0.57274 | -0.53479 | -0.54313 | -0.49122 | -0.66779 | -0.61128 | -0.58746 | -0.45641 | -0.60977 | -0.61084 | -0.55929 | -0.49395 | -0.61599 | -0.47647 | -0.58168 | -0.55469 | -0.55992 | -0.49074 | -0.51462 | -0.44875 | -0.45835 | -0.43593 | -0.55339 | -0.60985 | -0.5427 | -0.63391 | -0.50982 | -0.53339 | -0.55147 | -0.57044 | -0.6024 | -0.62233 | -0.66073 | -0.48637 | -0.50783 | -0.46884 | -0.58766 | -0.43114 | -0.50976 | -0.67947 | -0.6707 | -0.54223 | -0.55108 | -0.48615 | -0.51766 | -0.60061 | -0.57924 | -0.52487 | -0.60399 | -0.56381 | -0.49924 | -0.56394 | -0.60202 | -0.52691 | -0.51461 | -0.53957 | -0.49488 | -0.53531 | -0.62131 | -0.542 | -0.51364 | -0.57337 | -0.55606 | -0.67952 | -0.59114 | -0.64434 | -0.51374 | -0.46215 | -0.52695 | -0.47781 | -0.58563 | -0.48631 | -0.57632 | -0.40635 | -0.53076 | -0.58624 | -0.63618 | -0.50818 | -0.52154 | -0.60263 | -0.51229 | -0.61932 | -0.54157 | -0.57705 | -0.51932 | -0.52985 | -0.47258 | -0.60934 | -0.61916 | -0.60879 | -0.50865 | -0.56672 | -0.46078 | -0.51062 | -0.56838 | -0.57347 | -0.65146 | -0.63235 | -0.51514 | -0.62859 | -0.52732 | -0.55638 | -0.54725 | -0.65392 | -0.59771 | -0.49368 | -0.47105 | -0.4503 | -0.59098 | -0.53407 | -0.60095 | -0.51764 | -0.42621 | -0.49352 | -0.51851 | -0.60711 | -0.61939 | -0.56274 | -0.50533 | -0.66266 | -0.53571 | -0.64444 | -0.53535 | -0.52499 | -0.49067 | -0.50865 | -0.45403 | -0.57071 | -0.50355 | -0.6368 | -0.59502 | -0.58002 | -0.62781 | -0.46554 | -0.62018 | -0.51329 | -0.51096 | -0.61774 | -0.56694 | -0.53944 | -0.50896 | -0.58337 | -0.61368 | -0.54249 | -0.56943 | -0.59739 | -0.50783 | -0.57531 | -0.59386 | -0.50118 | -0.48403 | -0.56586 | -0.48734 | -0.61004 | -0.44374 | -0.61507 | -0.45573 | -0.61742 | -0.4755 | -0.64563 | -0.60167 | -0.4635 | -0.55732 | -0.46519 | -0.54777 | -0.58882 | -0.59944 | -0.5838 | -0.61792 | -0.46431 | -0.47803 | -0.64439 | -0.58511 | -0.56812 | -0.57189 | -0.57555 | -0.65039 | -0.58493 | -0.5891 | -0.59427 | -0.49893 | -0.61403 | -0.54476 | -0.53844 | -0.50135 | -0.62401 | -0.55307 | -0.55863 | -0.58543 | -0.59295 | -0.54347 | -0.60302 | -0.56326 | -0.55908 | -0.58147 | -0.59212 | -0.5554 | -0.6223 | -0.49222 | -0.54 | -0.48814 | -0.52217 | -0.61539 | -0.50708 | -0.4462 | -0.46802 | -0.60466 | -0.6563 | -0.66825 | -0.48168 | -0.51078 | -0.52787 | -0.54008 | -0.61093 | -0.51354 | -0.48173 | -0.56704 | -0.58497 | -0.53608 | -0.55211 | -0.65625 | -0.42559 | -0.59067 | -0.55982 | -0.56938 | -0.63428 | -0.56769 | -0.56166 | -0.57302 | -0.55141 | -0.51103 | -0.59518 | -0.62961 | -0.55848 | -0.47117 | -0.56806 | -0.56227 | -0.51648 | -0.54866 | -0.65336 | -0.52332 | -0.53277 | -0.66605 | -0.4271 | -0.55835 | -0.55146 | -0.50021 | -0.5412 | -0.51667 | -0.58918 | -0.58599 | -0.60676 | -0.46694 | -0.57028 | -0.6191 | -0.52685 | -0.60301 | -0.5784 | -0.66475 | -0.5859 | -0.51536 | -0.61565 | -0.57838 | -0.57357 | -0.60714 | -0.52577 | -0.49511 | -0.55256 | -0.65804 | -0.62129 | -0.55573 | -0.55721 | -0.53624 | -0.57257 | -0.52681 | -0.52154 | -0.50528 | -0.55447 | -0.54122 | -0.52224 | -0.54311 | -0.55161 | -0.58858 | -0.51458 | -0.50061 | -0.47989 | -0.5899 | -0.52864 | -0.5347 | -0.58851 | -0.50855 | -0.51093 | -0.51192 | -0.50512 | -0.59805 | -0.59764 | -0.5184 | -0.5441 | -0.52252 | -0.47684 | -0.42271 | -0.50108 | -0.53257 | -0.64455 | -0.5511 | -0.56279 | -0.53622 | -0.61538 | -0.56498 | -0.52329 | -0.50315 | -0.63454 | -0.49788 | -0.50393 | -0.53788 | -0.49119 | -0.59127 | -0.51256 | -0.60557 | -0.501 | -0.51864 | -0.59954 | -0.56845 | -0.55143 | -0.66249 | -0.5702 | -0.64202 | -0.50469 | -0.52094 | -0.54217 | -0.6015 | -0.61807 | -0.63331 | -0.59748 | -0.51635 | -0.59802 | -0.49076 | -0.61348 | -0.57519 | -0.48417 | -0.60798 | -0.54195 | -0.60784 | -0.53173 | -0.56515 | -0.56224 | -0.63728 | -0.58785 | -0.57756 | -0.63963 | -0.57823 | -0.56478 | -0.51212 | -0.64442 | -0.48913 | -0.49023 | -0.58461 | -0.6951 | -0.61074 | -0.51114 | -0.40141 | -0.61576 | -0.59743 | -0.52053 | -0.5978 | -0.56632 | -0.49987 | -0.58998 | -0.57028 | -0.57277 | -0.58247 | -0.54851 | -0.59878 | -0.53939 | -0.56401 | -0.56794 | -0.5994 | -0.55722 | -0.5726 | -0.50956 | -0.58044 | -0.54171 | -0.47888 | -0.64809 | -0.57212 | -0.52979 | -0.57468 | -0.52401 | -0.56038 | -0.60747 | -0.5733 | -0.65068 | -0.55647 | -0.51073 | -0.60628 | -0.56273 | -0.62444 | -0.4929 | -0.51091 | -0.43789 | -0.55658 | -0.49002 | -0.51501 | -0.48154 | -0.57676 | -0.52792 | -0.59336 | -0.59331 | -0.55177 | -0.61041 | -0.63226 | -0.53213 | -0.4645 | -0.60888 | -0.51243 | -0.49628 | -0.47634 | -0.45561 | -0.49628 | -0.47893 | -0.63849 | -0.63849 | -0.47634 | -0.47634 | -0.49628
|  |  |  | -0.55288 | 2039 | -0.4925 | -0.58663 | -0.54805 | -0.58435 | -0.52422 | -0.51243 | -0.53562 | -0.5163 | -0.45131 | -0.51274 | -0.58716 | -0.50393 | -0.63245 | -0.57501 | -0.619 | -0.49939 | -0.53954 | -0.56296 | -0.53746 | -0.49026 | -0.49375 | -0.59851 | -0.55293 | -0.65812 | -0.59017 | -0.51893 | -0.59153 | -0.57637 | -0.52188 | -0.45534 | -0.61825 | -0.5862 | -0.64978 | -0.58389 | -0.58119 | -0.58586 | -0.61362 | -0.46917 | -0.54205 | -0.57965 | -0.53744 | -0.64627 | -0.63937 | -0.44789 | -0.47985 | -0.60152 | -0.50484 | -0.60045 | -0.52337 | -0.5193 | -0.54898 | -0.5681 | -0.56874 | -0.65213 | -0.49259 | -0.56291 | -0.47925 | -0.62384 | -0.58205 | -0.57883 | -0.49938 | -0.6269 | -0.44509 | -0.57251 | -0.65938 | -0.63861 | -0.46583 | -0.60906 | -0.61531 | -0.46986 | -0.48206 | -0.42504 | -0.56819 | -0.58836 | -0.67678 | -0.66128 | -0.54734 | -0.56279 | -0.53408 | -0.65868 | -0.5816 | -0.56115 | -0.51728 | -0.59485 | -0.63365 | -0.55427 | -0.56931 | -0.53183 | -0.5397 | -0.48661 | -0.66765 | -0.60912 | -0.58262 | -0.4502 | -0.60733 | -0.60938 | -0.55668 | -0.4895 | -0.61316 | -0.47148 | -0.57882 | -0.54997 | -0.55666 | -0.4851 | -0.51068 | -0.44293 | -0.45192 | -0.42915 | -0.54995 | -0.60795 | -0.53793 | -0.63123 | -0.50474 | -0.5296 | -0.54738 | -0.56749 | -0.59892 | -0.62109 | -0.65997 | -0.48051 | -0.50274 | -0.46161 | -0.58464 | -0.42467 | -0.50515 | -0.67717 | -0.66983 | -0.53821 | -0.54794 | -0.48109 | -0.51067 | -0.59715 | -0.57547 | -0.52066 | -0.60231 | -0.55918 | -0.49471 | -0.56097 | -0.59885 | -0.52244 | -0.50962 | -0.53568 | -0.48967 | -0.53134 | -0.61906 | -0.53872 | -0.50922 | -0.57043 | -0.55253 | -0.67884 | -0.589 | -0.64308 | -0.50849 | -0.45581 | -0.52285 | -0.47306 | -0.58308 | -0.48108 | -0.57303 | -0.39921 | -0.52642 | -0.58373 | -0.6353 | -0.5029 | -0.51647 | -0.6007 | -0.5072 | -0.61537 | -0.53701 | -0.57389 | -0.51518 | -0.52531 | -0.46715 | -0.60611 | -0.61741 | -0.60731 | -0.50417 | -0.56354 | -0.4547 | -0.50571 | -0.56639 | -0.56995 | -0.6503 | -0.63019 | -0.51096 | -0.62656 | -0.52315 | -0.55248 | -0.54368 | -0.65255 | -0.59623 | -0.48899 | -0.46638 | -0.44424 | -0.58751 | -0.53068 | -0.59919 | -0.51329 | -0.41956 | -0.48891 | -0.51461 | -0.6047 | -0.61752 | -0.55959 | -0.49952 | -0.66201 | -0.53085 | -0.64301 | -0.53047 | -0.52005 | -0.48424 | -0.50459 | -0.44863 | -0.56741 | -0.49905 | -0.63556 | -0.59157 | -0.57747 | -0.62586 | -0.45983 | -0.61798 | -0.50839 | -0.50523 | -0.61519 | -0.56382 | -0.53587 | -0.50318 | -0.57944 | -0.61099 | -0.53847 | -0.56559 | -0.59381 | -0.50301 | -0.5717 | -0.59216 | -0.49674 | -0.47736 | -0.56345 | -0.48141 | -0.60768 | -0.4376 | -0.61408 | -0.45005 | -0.61568 | -0.46999 | -0.64344 | -0.59972 | -0.45787 | -0.55439 | -0.45928 | -0.54496 | -0.586 | -0.59753 | -0.58029 | -0.61553 | -0.45819 | -0.47252 | -0.64172 | -0.58305 | -0.56404 | -0.56949 | -0.57208 | -0.64903 | -0.58301 | -0.58792 | -0.5919 | -0.49328 | -0.6105 | -0.54053 | -0.53423 | -0.49654 | -0.62319 | -0.54876 | -0.55533 | -0.5821 | -0.59001 | -0.54036 | -0.59987 | -0.55945 | -0.5554 | -0.57823 | -0.59012 | -0.55147 | -0.62035 | -0.48586 | -0.53619 | -0.4823 | -0.51824 | -0.61408 | -0.50266 | -0.44028 | -0.4617 | -0.60194 | -0.65328 | -0.66699 | -0.47612 | -0.5063 | -0.52307 | -0.53592 | -0.60812 | -0.50896 | -0.47646 | -0.56245 | -0.58154 | -0.53251 | -0.54694 | -0.65518 | -0.41881 | -0.58849 | -0.55567 | -0.56624 | -0.63263 | -0.56454 | -0.5569 | -0.56942 | -0.54783 | -0.50603 | -0.59301 | -0.62755 | -0.55359 | -0.46595 | -0.56521 | -0.55951 | -0.5118 | -0.54383 | -0.65258 | -0.51975 | -0.52891 | -0.66421 | -0.42083 | -0.55493 | -0.54806 | -0.49419 | -0.53767 | -0.51133 | -0.58711 | -0.58337 | -0.60373 | -0.46153 | -0.56752 | -0.61723 | -0.52231 | -0.60044 | -0.5733 | -0.66306 | -0.58298 | -0.51063 | -0.61388 | -0.57491 | -0.57057 | -0.6049 | -0.52208 | -0.49034 | -0.54903 | -0.65565 | -0.61919 | -0.55274 | -0.55389 | -0.53186 | -0.56931 | -0.52298 | -0.51751 | -0.49974 | -0.55161 | -0.53815 | -0.51777 | -0.53767 | -0.54837 | -0.58642 | -0.50987 | -0.4956 | -0.47459 | -0.58726 | -0.52329 | -0.5299 | -0.58585 | -0.50399 | -0.50632 | -0.50759 | -0.50042 | -0.59549 | -0.59438 | -0.5135 | -0.54059 | -0.51674 | -0.47157 | -0.41564 | -0.49504 | -0.52846 | -0.64317 | -0.54767 | -0.55914 | -0.53261 | -0.61327 | -0.56034 | -0.51783 | -0.49869 | -0.63276 | -0.49293 | -0.49914 | -0.5335 | -0.48537 | -0.58949 | -0.50767 | -0.60304 | -0.49596 | -0.51363 | -0.5963 | -0.56467 | -0.54794 | -0.66212 | -0.56695 | -0.64186 | -0.49954 | -0.51622 | -0.53764 | -0.59794 | -0.61611 | -0.63158 | -0.59444 | -0.51166 | -0.59485 | -0.48553 | -0.61141 | -0.57139 | -0.47855 | -0.60688 | -0.53763 | -0.60638 | -0.52728 | -0.5621 | -0.55878 | -0.63593 | -0.58444 | -0.57463 | -0.63842 | -0.57528 | -0.56002 | -0.50737 | -0.64076 | -0.48374 | -0.48531 | -0.58207 | -0.6938 | -0.60936 | -0.50676 | -0.3937 | -0.61278 | -0.5945 | -0.51564 | -0.59565 | -0.56397 | -0.49431 | -0.58617 | -0.5667 | -0.56915 | -0.5787 | -0.54448 | -0.59634 | -0.53434 | -0.56084 | -0.56521 | -0.59597 | -0.55398 | -0.56952 | -0.50417 | -0.57626 | -0.53788 | -0.47262 | -0.64686 | -0.56926 | -0.52504 | -0.57155 | -0.52021 | -0.55783 | -0.60464 | -0.57017 | -0.64871 | -0.55321 | -0.50575 | -0.6038 | -0.55813 | -0.62268 | -0.48797 | -0.5069 | -0.43136 | -0.55267 | -0.48358 | -0.51037 | -0.47514 | -0.57424 | -0.52324 | -0.59075 | -0.58906 | -0.54879 | -0.60799 | -0.63051 | -0.52761 | -0.45819 | -0.60659 | -0.50764 | -0.4925 | -0.47097 | -0.44795 | -0.4925 | -0.47384 | -0.63849 | -0.63849 | -0.47097 | -0.47097 | -0.4925
|  |  |  | -0.54918 | 2040 | -0.48896 | -0.58407 | -0.54412 | -0.58105 | -0.51989 | -0.50811 | -0.53077 | -0.51145 | -0.44518 | -0.50759 | -0.58398 | -0.49917 | -0.63183 | -0.57149 | -0.61727 | -0.4938 | -0.53514 | -0.55876 | -0.53393 | -0.48464 | -0.48954 | -0.59516 | -0.54992 | -0.65676 | -0.58722 | -0.51515 | -0.58813 | -0.57255 | -0.51754 | -0.44812 | -0.61742 | -0.58287 | -0.6491 | -0.58118 | -0.57828 | -0.58271 | -0.61125 | -0.46376 | -0.53817 | -0.5765 | -0.5336 | -0.64503 | -0.63765 | -0.4419 | -0.47437 | -0.59728 | -0.50074 | -0.59853 | -0.5187 | -0.51534 | -0.54533 | -0.56411 | -0.56479 | -0.65048 | -0.48813 | -0.56026 | -0.47428 | -0.62189 | -0.57891 | -0.57621 | -0.49546 | -0.62505 | -0.43905 | -0.56934 | -0.65713 | -0.63853 | -0.45993 | -0.60585 | -0.61259 | -0.46427 | -0.47689 | -0.41806 | -0.56527 | -0.58571 | -0.67609 | -0.66082 | -0.5436 | -0.55875 | -0.52972 | -0.65726 | -0.57771 | -0.55721 | -0.51326 | -0.5923 | -0.63087 | -0.55105 | -0.56581 | -0.52901 | -0.53632 | -0.48218 | -0.66735 | -0.60684 | -0.57717 | -0.44415 | -0.60475 | -0.60789 | -0.55416 | -0.4852 | -0.6099 | -0.46668 | -0.57591 | -0.54505 | -0.55341 | -0.47955 | -0.50686 | -0.43734 | -0.4456 | -0.42251 | -0.54652 | -0.60597 | -0.5331 | -0.62827 | -0.49972 | -0.52589 | -0.54322 | -0.56447 | -0.59526 | -0.6198 | -0.65901 | -0.4747 | -0.4977 | -0.45438 | -0.58154 | -0.41846 | -0.50063 | -0.6744 | -0.66867 | -0.5342 | -0.54485 | -0.47616 | -0.50334 | -0.5934 | -0.57158 | -0.51651 | -0.6006 | -0.55443 | -0.49032 | -0.55802 | -0.5955 | -0.51796 | -0.50463 | -0.53182 | -0.48455 | -0.52743 | -0.61667 | -0.53553 | -0.50488 | -0.56749 | -0.54898 | -0.67788 | -0.58682 | -0.64168 | -0.50326 | -0.44957 | -0.51881 | -0.46852 | -0.58051 | -0.476 | -0.56966 | -0.39236 | -0.52209 | -0.58117 | -0.63433 | -0.49766 | -0.51135 | -0.59871 | -0.50214 | -0.61111 | -0.53243 | -0.57069 | -0.51115 | -0.52079 | -0.46189 | -0.60261 | -0.61555 | -0.6058 | -0.4998 | -0.56035 | -0.44877 | -0.5007 | -0.56449 | -0.56651 | -0.64896 | -0.62784 | -0.50689 | -0.62436 | -0.51904 | -0.54851 | -0.54013 | -0.65096 | -0.59477 | -0.48451 | -0.46196 | -0.43837 | -0.58391 | -0.52738 | -0.59739 | -0.50901 | -0.41314 | -0.48445 | -0.51084 | -0.60218 | -0.61552 | -0.55644 | -0.4937 | -0.66117 | -0.52597 | -0.64139 | -0.52592 | -0.5151 | -0.47763 | -0.50067 | -0.44348 | -0.56406 | -0.49468 | -0.63416 | -0.58794 | -0.5749 | -0.62372 | -0.45429 | -0.61565 | -0.50355 | -0.49946 | -0.61247 | -0.5607 | -0.53236 | -0.49736 | -0.57535 | -0.60811 | -0.53447 | -0.56165 | -0.59 | -0.49825 | -0.56798 | -0.59049 | -0.49243 | -0.47063 | -0.56112 | -0.47554 | -0.60518 | -0.43168 | -0.61307 | -0.44458 | -0.61385 | -0.46463 | -0.64093 | -0.59772 | -0.45243 | -0.55151 | -0.45353 | -0.54226 | -0.58308 | -0.5956 | -0.57666 | -0.61293 | -0.4522 | -0.4671 | -0.63847 | -0.58102 | -0.5598 | -0.56714 | -0.5685 | -0.64745 | -0.58112 | -0.58682 | -0.58948 | -0.48767 | -0.60715 | -0.53628 | -0.53004 | -0.49181 | -0.62235 | -0.54434 | -0.55202 | -0.57867 | -0.58695 | -0.53732 | -0.5965 | -0.55552 | -0.55168 | -0.57524 | -0.5881 | -0.54746 | -0.61867 | -0.4795 | -0.53241 | -0.47651 | -0.5144 | -0.61274 | -0.49836 | -0.43459 | -0.45539 | -0.59909 | -0.64973 | -0.66545 | -0.4707 | -0.50193 | -0.51827 | -0.53169 | -0.60513 | -0.50445 | -0.47138 | -0.55776 | -0.57793 | -0.52902 | -0.54162 | -0.65393 | -0.41221 | -0.58629 | -0.55141 | -0.56307 | -0.63083 | -0.56134 | -0.55184 | -0.56575 | -0.54463 | -0.50106 | -0.59081 | -0.6253 | -0.54842 | -0.46091 | -0.56235 | -0.55677 | -0.50716 | -0.53886 | -0.65165 | -0.51632 | -0.52511 | -0.66207 | -0.41484 | -0.55151 | -0.54468 | -0.48812 | -0.5342 | -0.50634 | -0.58503 | -0.58069 | -0.60054 | -0.45629 | -0.56479 | -0.61522 | -0.5178 | -0.59777 | -0.56773 | -0.66107 | -0.58 | -0.50596 | -0.61202 | -0.57133 | -0.56755 | -0.60256 | -0.5185 | -0.48572 | -0.5455 | -0.65291 | -0.61694 | -0.54979 | -0.5506 | -0.5275 | -0.56599 | -0.51924 | -0.51355 | -0.49412 | -0.54881 | -0.53517 | -0.51334 | -0.53208 | -0.54517 | -0.58425 | -0.50524 | -0.49069 | -0.46944 | -0.58454 | -0.51786 | -0.52506 | -0.58311 | -0.49953 | -0.5018 | -0.50336 | -0.49579 | -0.59283 | -0.59097 | -0.50894 | -0.53712 | -0.51077 | -0.46646 | -0.40879 | -0.48887 | -0.5244 | -0.64163 | -0.54426 | -0.55546 | -0.52908 | -0.61102 | -0.55556 | -0.51223 | -0.49436 | -0.63081 | -0.48805 | -0.49446 | -0.52896 | -0.4796 | -0.58775 | -0.50283 | -0.60036 | -0.49102 | -0.50863 | -0.5929 | -0.5608 | -0.54447 | -0.66161 | -0.56367 | -0.64167 | -0.49445 | -0.51149 | -0.53298 | -0.59417 | -0.61403 | -0.6296 | -0.59125 | -0.50703 | -0.59141 | -0.4804 | -0.60922 | -0.5675 | -0.47299 | -0.60579 | -0.53328 | -0.60491 | -0.52283 | -0.55906 | -0.55528 | -0.63442 | -0.58089 | -0.57165 | -0.63708 | -0.5723 | -0.5551 | -0.50268 | -0.63654 | -0.47844 | -0.48054 | -0.5795 | -0.69213 | -0.60796 | -0.50249 | -0.38625 | -0.60957 | -0.59144 | -0.51073 | -0.59346 | -0.56168 | -0.48879 | -0.5822 | -0.56301 | -0.56545 | -0.57479 | -0.54044 | -0.59382 | -0.52896 | -0.55764 | -0.56251 | -0.59234 | -0.55076 | -0.56638 | -0.49861 | -0.57188 | -0.53402 | -0.46644 | -0.64547 | -0.56641 | -0.52028 | -0.56837 | -0.51653 | -0.55535 | -0.60156 | -0.56699 | -0.64648 | -0.54995 | -0.50115 | -0.6012 | -0.55338 | -0.62079 | -0.48315 | -0.50303 | -0.42504 | -0.54871 | -0.47749 | -0.5058 | -0.4688 | -0.5717 | -0.51859 | -0.58807 | -0.58459 | -0.54588 | -0.60541 | -0.6286 | -0.52311 | -0.45201 | -0.60419 | -0.50291 | -0.48896 | -0.46585 | -0.44049 | -0.48896 | -0.46898 | -0.63849 | -0.63849 | -0.46585 | -0.46585 | -0.48896
|  |  |  | -0.54566 | 2041 | -0.48605 | -0.58158 | -0.54035 | -0.57812 | -0.51587 | -0.50418 | -0.52601 | -0.5069 | -0.43968 | -0.50274 | -0.58079 | -0.49481 | -0.63118 | -0.568 | -0.61544 | -0.48854 | -0.53091 | -0.5546 | -0.5307 | -0.47941 | -0.48586 | -0.592 | -0.54716 | -0.6551 | -0.58426 | -0.51179 | -0.58463 | -0.56871 | -0.51352 | -0.44107 | -0.61664 | -0.5795 | -0.64827 | -0.57849 | -0.57541 | -0.57957 | -0.60877 | -0.4589 | -0.53453 | -0.57339 | -0.53002 | -0.64359 | -0.63572 | -0.43657 | -0.46936 | -0.59278 | -0.4971 | -0.59666 | -0.5143 | -0.51176 | -0.5419 | -0.56015 | -0.56086 | -0.64853 | -0.48419 | -0.55783 | -0.46985 | -0.61981 | -0.57578 | -0.5737 | -0.49207 | -0.62304 | -0.43369 | -0.56627 | -0.65445 | -0.63845 | -0.45457 | -0.60245 | -0.60971 | -0.45923 | -0.47224 | -0.41177 | -0.56251 | -0.58311 | -0.67505 | -0.66015 | -0.54 | -0.55478 | -0.52593 | -0.65553 | -0.57356 | -0.55334 | -0.50965 | -0.58975 | -0.62776 | -0.54803 | -0.56238 | -0.52663 | -0.53324 | -0.47831 | -0.66679 | -0.60448 | -0.57102 | -0.43874 | -0.60209 | -0.60642 | -0.55193 | -0.48146 | -0.60616 | -0.46251 | -0.57308 | -0.54012 | -0.55036 | -0.47444 | -0.5035 | -0.4325 | -0.43983 | -0.41651 | -0.54333 | -0.60397 | -0.52843 | -0.62501 | -0.49506 | -0.52251 | -0.53918 | -0.56155 | -0.59145 | -0.61848 | -0.65778 | -0.46932 | -0.49305 | -0.44763 | -0.57846 | -0.41304 | -0.49653 | -0.67098 | -0.6671 | -0.53044 | -0.54205 | -0.47176 | -0.49588 | -0.58943 | -0.56769 | -0.51272 | -0.59893 | -0.54968 | -0.48643 | -0.55529 | -0.59201 | -0.51388 | -0.49992 | -0.52824 | -0.4799 | -0.52382 | -0.61413 | -0.53268 | -0.50096 | -0.56468 | -0.54563 | -0.67651 | -0.58472 | -0.64008 | -0.49835 | -0.44389 | -0.51511 | -0.46463 | -0.57803 | -0.47144 | -0.56637 | -0.38643 | -0.51803 | -0.57871 | -0.63327 | -0.49277 | -0.50644 | -0.59673 | -0.49741 | -0.60683 | -0.52804 | -0.56796 | -0.50752 | -0.51653 | -0.45722 | -0.59886 | -0.61362 | -0.60433 | -0.49588 | -0.55731 | -0.44343 | -0.49585 | -0.56288 | -0.56353 | -0.64735 | -0.62527 | -0.50324 | -0.622 | -0.51527 | -0.54467 | -0.53684 | -0.64906 | -0.59345 | -0.48085 | -0.45825 | -0.43319 | -0.58024 | -0.52446 | -0.59565 | -0.50511 | -0.40753 | -0.48054 | -0.50751 | -0.59961 | -0.61342 | -0.55348 | -0.4882 | -0.66005 | -0.52129 | -0.63954 | -0.52193 | -0.51041 | -0.47114 | -0.49725 | -0.43909 | -0.56081 | -0.49079 | -0.63259 | -0.58419 | -0.57247 | -0.62138 | -0.44938 | -0.61319 | -0.49907 | -0.49395 | -0.60958 | -0.55775 | -0.52916 | -0.49186 | -0.5712 | -0.60508 | -0.53071 | -0.55775 | -0.58603 | -0.49388 | -0.56428 | -0.58895 | -0.48863 | -0.4642 | -0.55904 | -0.47009 | -0.60258 | -0.42651 | -0.6121 | -0.43983 | -0.61196 | -0.45984 | -0.638 | -0.59576 | -0.44765 | -0.54889 | -0.44838 | -0.53991 | -0.58015 | -0.59374 | -0.57303 | -0.61013 | -0.44679 | -0.46221 | -0.63444 | -0.57914 | -0.55556 | -0.56501 | -0.56493 | -0.64561 | -0.5794 | -0.58595 | -0.5871 | -0.48243 | -0.60399 | -0.53223 | -0.5261 | -0.48754 | -0.62152 | -0.53999 | -0.54891 | -0.57524 | -0.58386 | -0.53464 | -0.59295 | -0.55163 | -0.54809 | -0.57269 | -0.58619 | -0.54357 | -0.61728 | -0.47354 | -0.52889 | -0.47115 | -0.51098 | -0.6114 | -0.49452 | -0.42964 | -0.44951 | -0.59617 | -0.64592 | -0.66353 | -0.46579 | -0.49799 | -0.51372 | -0.52763 | -0.602 | -0.50033 | -0.46714 | -0.55346 | -0.57424 | -0.52587 | -0.53632 | -0.65241 | -0.40632 | -0.58417 | -0.54721 | -0.56004 | -0.62886 | -0.55829 | -0.54658 | -0.56215 | -0.54199 | -0.49643 | -0.58868 | -0.62286 | -0.5431 | -0.45648 | -0.55967 | -0.55427 | -0.50285 | -0.53393 | -0.6505 | -0.51334 | -0.52165 | -0.65959 | -0.40971 | -0.54827 | -0.54155 | -0.48235 | -0.53103 | -0.50199 | -0.58306 | -0.57809 | -0.59722 | -0.45167 | -0.56224 | -0.61312 | -0.51359 | -0.59507 | -0.5617 | -0.65865 | -0.57727 | -0.50165 | -0.6101 | -0.56777 | -0.56467 | -0.60019 | -0.51533 | -0.48162 | -0.54218 | -0.64972 | -0.61457 | -0.54711 | -0.54752 | -0.52338 | -0.56275 | -0.51587 | -0.50999 | -0.48894 | -0.54629 | -0.53257 | -0.50925 | -0.5269 | -0.54224 | -0.5822 | -0.50097 | -0.48623 | -0.46485 | -0.58186 | -0.5126 | -0.52043 | -0.58041 | -0.49549 | -0.4977 | -0.49957 | -0.49157 | -0.59016 | -0.58746 | -0.50499 | -0.53395 | -0.50482 | -0.46196 | -0.40274 | -0.48285 | -0.52064 | -0.63987 | -0.54108 | -0.55191 | -0.52587 | -0.60865 | -0.55082 | -0.50674 | -0.49051 | -0.62868 | -0.48364 | -0.49023 | -0.52445 | -0.47425 | -0.58615 | -0.49835 | -0.59761 | -0.48652 | -0.50394 | -0.5894 | -0.557 | -0.54124 | -0.66086 | -0.56052 | -0.64143 | -0.48976 | -0.50705 | -0.5284 | -0.59025 | -0.61186 | -0.62735 | -0.58799 | -0.50277 | -0.58773 | -0.47575 | -0.60696 | -0.56361 | -0.46788 | -0.6048 | -0.52913 | -0.6035 | -0.51865 | -0.55622 | -0.55194 | -0.63274 | -0.57729 | -0.56876 | -0.63559 | -0.56942 | -0.55022 | -0.49837 | -0.63162 | -0.4736 | -0.4763 | -0.57702 | -0.68987 | -0.6066 | -0.49867 | -0.37968 | -0.60615 | -0.58833 | -0.50604 | -0.59132 | -0.55967 | -0.48364 | -0.57814 | -0.55934 | -0.5618 | -0.57084 | -0.5366 | -0.5913 | -0.52337 | -0.55459 | -0.56001 | -0.58857 | -0.54776 | -0.56336 | -0.49309 | -0.56737 | -0.53036 | -0.46071 | -0.64385 | -0.56372 | -0.51577 | -0.5653 | -0.51326 | -0.55316 | -0.59826 | -0.56393 | -0.64388 | -0.54691 | -0.49725 | -0.59854 | -0.54863 | -0.6188 | -0.47884 | -0.49965 | -0.41946 | -0.5449 | -0.47209 | -0.50161 | -0.46288 | -0.56929 | -0.5142 | -0.58542 | -0.57994 | -0.54328 | -0.6027 | -0.62653 | -0.51887 | -0.44638 | -0.60174 | -0.49855 | -0.48605 | -0.46135 | -0.43369 | -0.48605 | -0.46475 | -0.63849 | -0.63849 | -0.46135 | -0.46135 | -0.48605
|  |  |  | -0.54234 | 2042 | -0.4838 | -0.57917 | -0.53675 | -0.57559 | -0.51217 | -0.50066 | -0.52151 | -0.50266 | -0.43482 | -0.4982 | -0.57759 | -0.49087 | -0.6305 | -0.56456 | -0.61351 | -0.48363 | -0.52688 | -0.55048 | -0.52779 | -0.4746 | -0.48276 | -0.58913 | -0.54468 | -0.65313 | -0.58131 | -0.50885 | -0.58105 | -0.56484 | -0.50984 | -0.43405 | -0.61591 | -0.57609 | -0.64727 | -0.57581 | -0.57259 | -0.57645 | -0.60619 | -0.45464 | -0.53113 | -0.57032 | -0.52673 | -0.64193 | -0.63357 | -0.43194 | -0.46486 | -0.58835 | -0.49395 | -0.59484 | -0.5102 | -0.50859 | -0.53868 | -0.55624 | -0.55718 | -0.6463 | -0.4808 | -0.55565 | -0.46602 | -0.61762 | -0.57267 | -0.57132 | -0.48926 | -0.62088 | -0.42904 | -0.56331 | -0.65133 | -0.63835 | -0.44978 | -0.59885 | -0.60668 | -0.45477 | -0.46813 | -0.40621 | -0.55992 | -0.58057 | -0.67369 | -0.65925 | -0.53653 | -0.55089 | -0.52273 | -0.65348 | -0.56904 | -0.54955 | -0.50645 | -0.58721 | -0.62431 | -0.54522 | -0.55903 | -0.5247 | -0.53047 | -0.47504 | -0.66598 | -0.60205 | -0.56395 | -0.43399 | -0.59935 | -0.60499 | -0.55 | -0.4783 | -0.60177 | -0.459 | -0.57033 | -0.53516 | -0.54752 | -0.4698 | -0.50063 | -0.42845 | -0.43464 | -0.41117 | -0.54038 | -0.60196 | -0.52391 | -0.62186 | -0.49078 | -0.5195 | -0.53527 | -0.5587 | -0.58751 | -0.61713 | -0.65627 | -0.4644 | -0.4888 | -0.44159 | -0.5754 | -0.40847 | -0.49288 | -0.66687 | -0.66509 | -0.52694 | -0.53954 | -0.46792 | -0.48822 | -0.58521 | -0.56381 | -0.5093 | -0.59732 | -0.54494 | -0.48309 | -0.55278 | -0.58838 | -0.5105 | -0.4955 | -0.52495 | -0.47573 | -0.52054 | -0.61145 | -0.5302 | -0.49748 | -0.56202 | -0.54248 | -0.67471 | -0.5827 | -0.63827 | -0.49377 | -0.43879 | -0.51179 | -0.46142 | -0.57566 | -0.46743 | -0.56316 | -0.38144 | -0.51425 | -0.57634 | -0.63209 | -0.48825 | -0.50173 | -0.59476 | -0.49304 | -0.60263 | -0.52384 | -0.56569 | -0.50431 | -0.51256 | -0.4532 | -0.59483 | -0.61162 | -0.6029 | -0.49243 | -0.55445 | -0.43871 | -0.49109 | -0.56159 | -0.56103 | -0.64548 | -0.62248 | -0.50005 | -0.61945 | -0.51187 | -0.54098 | -0.53383 | -0.64685 | -0.59226 | -0.47806 | -0.4553 | -0.42875 | -0.57674 | -0.52193 | -0.59396 | -0.50162 | -0.40278 | -0.4772 | -0.50464 | -0.59698 | -0.61123 | -0.55072 | -0.48302 | -0.65864 | -0.51681 | -0.63745 | -0.5185 | -0.50599 | -0.46468 | -0.49436 | -0.4355 | -0.55769 | -0.48742 | -0.63084 | -0.58032 | -0.57018 | -0.61884 | -0.44512 | -0.6106 | -0.49496 | -0.4888 | -0.60654 | -0.55497 | -0.5263 | -0.48696 | -0.567 | -0.6019 | -0.52722 | -0.5539 | -0.58188 | -0.48991 | -0.56063 | -0.58756 | -0.48535 | -0.4581 | -0.55725 | -0.46507 | -0.59989 | -0.42212 | -0.61117 | -0.43582 | -0.61001 | -0.45566 | -0.63462 | -0.59383 | -0.44355 | -0.54654 | -0.44386 | -0.53793 | -0.57722 | -0.59195 | -0.56939 | -0.6071 | -0.44196 | -0.45785 | -0.62946 | -0.57743 | -0.55129 | -0.56311 | -0.56138 | -0.64349 | -0.57785 | -0.58532 | -0.58478 | -0.47759 | -0.60101 | -0.52839 | -0.52243 | -0.48373 | -0.6207 | -0.53571 | -0.54601 | -0.57182 | -0.58076 | -0.53231 | -0.58921 | -0.54777 | -0.54465 | -0.57058 | -0.58438 | -0.53981 | -0.61618 | -0.46827 | -0.52565 | -0.46625 | -0.50799 | -0.61008 | -0.49118 | -0.42547 | -0.44408 | -0.59317 | -0.64188 | -0.6612 | -0.46143 | -0.49451 | -0.50943 | -0.52372 | -0.59872 | -0.49663 | -0.46377 | -0.54957 | -0.57047 | -0.5231 | -0.53103 | -0.65062 | -0.40117 | -0.58214 | -0.54308 | -0.55715 | -0.62673 | -0.55538 | -0.54106 | -0.55861 | -0.54415 | -0.49218 | -0.58661 | -0.62023 | -0.53774 | -0.45269 | -0.55717 | -0.55202 | -0.4989 | -0.52924 | -0.64912 | -0.51082 | -0.51854 | -0.65709 | -0.40548 | -0.54524 | -0.53869 | -0.47687 | -0.5282 | -0.49828 | -0.58123 | -0.57557 | -0.59378 | -0.4477 | -0.55989 | -0.61093 | -0.50971 | -0.59232 | -0.55511 | -0.6558 | -0.57496 | -0.49773 | -0.60814 | -0.56424 | -0.56193 | -0.59778 | -0.51259 | -0.47807 | -0.5391 | -0.64631 | -0.61206 | -0.54471 | -0.54467 | -0.51953 | -0.5596 | -0.51291 | -0.50684 | -0.48434 | -0.54406 | -0.53036 | -0.50552 | -0.52216 | -0.53959 | -0.58026 | -0.49711 | -0.48223 | -0.46086 | -0.57922 | -0.50753 | -0.51602 | -0.57775 | -0.49192 | -0.49403 | -0.49625 | -0.48778 | -0.58748 | -0.58406 | -0.50169 | -0.53108 | -0.49908 | -0.45808 | -0.3975 | -0.47696 | -0.5172 | -0.63789 | -0.53816 | -0.54852 | -0.52302 | -0.60618 | -0.54643 | -0.50134 | -0.48719 | -0.62636 | -0.47969 | -0.48646 | -0.51991 | -0.46934 | -0.58471 | -0.49425 | -0.59478 | -0.48262 | -0.49958 | -0.58581 | -0.55327 | -0.53826 | -0.65986 | -0.5575 | -0.64114 | -0.48549 | -0.50289 | -0.52391 | -0.58616 | -0.60959 | -0.6248 | -0.58467 | -0.4989 | -0.58378 | -0.47162 | -0.60464 | -0.55975 | -0.46345 | -0.60391 | -0.5252 | -0.60216 | -0.51476 | -0.55357 | -0.54877 | -0.63088 | -0.57365 | -0.56598 | -0.63393 | -0.56664 | -0.54571 | -0.49446 | -0.62594 | -0.46925 | -0.47263 | -0.57463 | -0.68701 | -0.60528 | -0.49531 | -0.37402 | -0.60252 | -0.58517 | -0.50159 | -0.58923 | -0.55794 | -0.47888 | -0.57399 | -0.55569 | -0.55822 | -0.56685 | -0.53297 | -0.5888 | -0.51744 | -0.55171 | -0.55773 | -0.58468 | -0.54498 | -0.56044 | -0.48751 | -0.56274 | -0.52689 | -0.45546 | -0.642 | -0.56121 | -0.51153 | -0.56234 | -0.51043 | -0.55127 | -0.5947 | -0.56099 | -0.64092 | -0.5441 | -0.49407 | -0.59582 | -0.54389 | -0.61669 | -0.47506 | -0.49679 | -0.41466 | -0.54125 | -0.46741 | -0.49782 | -0.45739 | -0.56703 | -0.51009 | -0.58281 | -0.57553 | -0.54099 | -0.59986 | -0.62429 | -0.5149 | -0.44134 | -0.59923 | -0.49459 | -0.4838 | -0.4575 | -0.42764 | -0.4838 | -0.46117 | -0.63849 | -0.63849 | -0.4575 | -0.4575 | -0.4838
|  |  |  | -0.53899 | 2043 | -0.48178 | -0.57671 | -0.53307 | -0.57333 | -0.5085 | -0.49748 | -0.51717 | -0.49841 | -0.43008 | -0.49364 | -0.57428 | -0.48699 | -0.62978 | -0.561 | -0.61142 | -0.47873 | -0.52293 | -0.54656 | -0.52491 | -0.46981 | -0.4798 | -0.58649 | -0.54222 | -0.65095 | -0.57826 | -0.50599 | -0.57731 | -0.56104 | -0.5062 | -0.42633 | -0.61519 | -0.57252 | -0.64616 | -0.57297 | -0.56965 | -0.57322 | -0.60348 | -0.45049 | -0.52771 | -0.56714 | -0.52347 | -0.64013 | -0.63161 | -0.42745 | -0.46045 | -0.58393 | -0.49089 | -0.59299 | -0.50609 | -0.50549 | -0.53547 | -0.55221 | -0.55375 | -0.64386 | -0.47752 | -0.55349 | -0.4623 | -0.6153 | -0.56944 | -0.56892 | -0.4866 | -0.61855 | -0.42454 | -0.56031 | -0.64796 | -0.63824 | -0.44507 | -0.595 | -0.60347 | -0.45047 | -0.46412 | -0.40076 | -0.55732 | -0.57797 | -0.67252 | -0.65823 | -0.53291 | -0.54689 | -0.51985 | -0.65122 | -0.56388 | -0.54565 | -0.50333 | -0.58459 | -0.62054 | -0.5424 | -0.55559 | -0.52291 | -0.52772 | -0.47191 | -0.66501 | -0.59947 | -0.55553 | -0.42939 | -0.59647 | -0.60352 | -0.54815 | -0.47528 | -0.59649 | -0.45566 | -0.56753 | -0.52995 | -0.54467 | -0.46522 | -0.49786 | -0.42461 | -0.42951 | -0.40585 | -0.53744 | -0.59986 | -0.51933 | -0.61886 | -0.48655 | -0.51655 | -0.53124 | -0.55572 | -0.58339 | -0.61572 | -0.65457 | -0.45951 | -0.48458 | -0.4358 | -0.57226 | -0.40411 | -0.48929 | -0.66264 | -0.66275 | -0.52344 | -0.53708 | -0.46418 | -0.48 | -0.58065 | -0.5598 | -0.50592 | -0.59566 | -0.54006 | -0.47986 | -0.55028 | -0.58453 | -0.50748 | -0.49102 | -0.52167 | -0.47164 | -0.51729 | -0.60861 | -0.52779 | -0.49407 | -0.55934 | -0.53931 | -0.67265 | -0.58063 | -0.63632 | -0.4892 | -0.43375 | -0.50851 | -0.4584 | -0.57325 | -0.46355 | -0.55988 | -0.37671 | -0.51045 | -0.57392 | -0.63082 | -0.48376 | -0.49691 | -0.5927 | -0.48868 | -0.59856 | -0.51961 | -0.56374 | -0.50119 | -0.50859 | -0.4493 | -0.59046 | -0.60951 | -0.60145 | -0.48908 | -0.55156 | -0.4341 | -0.48587 | -0.56038 | -0.55883 | -0.64339 | -0.61952 | -0.49695 | -0.61675 | -0.50851 | -0.53721 | -0.53083 | -0.64441 | -0.59109 | -0.47548 | -0.45258 | -0.42446 | -0.57347 | -0.51948 | -0.59223 | -0.49817 | -0.39822 | -0.47399 | -0.50189 | -0.59424 | -0.60891 | -0.54796 | -0.47782 | -0.65705 | -0.51228 | -0.63518 | -0.51538 | -0.50153 | -0.45774 | -0.4916 | -0.43214 | -0.5545 | -0.48416 | -0.62892 | -0.57625 | -0.56787 | -0.6161 | -0.44102 | -0.60788 | -0.49088 | -0.48378 | -0.60332 | -0.55219 | -0.5235 | -0.4823 | -0.56277 | -0.59853 | -0.52372 | -0.54992 | -0.57748 | -0.48596 | -0.55686 | -0.58619 | -0.48218 | -0.45204 | -0.55551 | -0.46009 | -0.59711 | -0.41793 | -0.61021 | -0.43201 | -0.60796 | -0.45161 | -0.63083 | -0.59184 | -0.43961 | -0.54423 | -0.43947 | -0.53606 | -0.57415 | -0.59014 | -0.56577 | -0.60381 | -0.43728 | -0.45354 | -0.62331 | -0.57573 | -0.54683 | -0.56124 | -0.55769 | -0.64116 | -0.57631 | -0.58478 | -0.58241 | -0.47276 | -0.59821 | -0.52452 | -0.51877 | -0.47999 | -0.61986 | -0.53128 | -0.54309 | -0.5683 | -0.57762 | -0.53006 | -0.58521 | -0.54374 | -0.54114 | -0.56877 | -0.58255 | -0.53595 | -0.61509 | -0.4633 | -0.52241 | -0.46137 | -0.50509 | -0.60872 | -0.48795 | -0.42149 | -0.43864 | -0.59005 | -0.63769 | -0.65861 | -0.45718 | -0.49112 | -0.50512 | -0.51982 | -0.59526 | -0.49298 | -0.46062 | -0.54592 | -0.56649 | -0.52038 | -0.52558 | -0.64864 | -0.39608 | -0.58007 | -0.53881 | -0.55422 | -0.62444 | -0.55242 | -0.53499 | -0.555 | -0.55011 | -0.48793 | -0.5845 | -0.61741 | -0.5323 | -0.44903 | -0.55466 | -0.54978 | -0.49494 | -0.52474 | -0.64757 | -0.50842 | -0.51547 | -0.65473 | -0.4015 | -0.54219 | -0.53585 | -0.47132 | -0.52541 | -0.49474 | -0.57938 | -0.57299 | -0.59018 | -0.44384 | -0.55755 | -0.6086 | -0.50597 | -0.58947 | -0.5477 | -0.65265 | -0.57297 | -0.49384 | -0.60609 | -0.56058 | -0.55917 | -0.59527 | -0.50995 | -0.47464 | -0.53599 | -0.64301 | -0.60941 | -0.54234 | -0.54183 | -0.51568 | -0.55636 | -0.51001 | -0.50376 | -0.47992 | -0.54188 | -0.52824 | -0.50181 | -0.51763 | -0.53696 | -0.57831 | -0.49329 | -0.47832 | -0.45701 | -0.5765 | -0.50237 | -0.51157 | -0.575 | -0.48841 | -0.49043 | -0.49302 | -0.48401 | -0.5847 | -0.58088 | -0.49851 | -0.52826 | -0.49314 | -0.45435 | -0.39246 | -0.47076 | -0.51378 | -0.63575 | -0.53524 | -0.54508 | -0.52022 | -0.60355 | -0.54211 | -0.49583 | -0.48397 | -0.62388 | -0.4758 | -0.48278 | -0.51492 | -0.46445 | -0.58329 | -0.49018 | -0.59181 | -0.47911 | -0.49521 | -0.58205 | -0.54943 | -0.5353 | -0.65871 | -0.55445 | -0.64082 | -0.48126 | -0.49868 | -0.51919 | -0.58194 | -0.60721 | -0.6219 | -0.58119 | -0.49507 | -0.5794 | -0.46756 | -0.6022 | -0.55576 | -0.45932 | -0.60303 | -0.52122 | -0.6008 | -0.51087 | -0.55094 | -0.54555 | -0.62886 | -0.56986 | -0.56313 | -0.63216 | -0.56382 | -0.54142 | -0.4906 | -0.61991 | -0.46496 | -0.46908 | -0.5722 | -0.68379 | -0.60394 | -0.49205 | -0.36858 | -0.59866 | -0.58188 | -0.49702 | -0.58708 | -0.55628 | -0.47438 | -0.56967 | -0.55187 | -0.55456 | -0.56272 | -0.52931 | -0.58622 | -0.51066 | -0.54877 | -0.55553 | -0.58058 | -0.54221 | -0.55745 | -0.4813 | -0.55784 | -0.52332 | -0.45027 | -0.63999 | -0.55869 | -0.50727 | -0.55932 | -0.50769 | -0.54945 | -0.59077 | -0.558 | -0.63768 | -0.54128 | -0.49125 | -0.59299 | -0.53932 | -0.61445 | -0.47136 | -0.49406 | -0.41004 | -0.53755 | -0.46303 | -0.49407 | -0.45208 | -0.56472 | -0.50598 | -0.58013 | -0.57114 | -0.53877 | -0.59683 | -0.6219 | -0.51093 | -0.43638 | -0.59677 | -0.49066 | -0.48178 | -0.45387 | -0.42184 | -0.48178 | -0.4578 | -0.63849 | -0.63849 | -0.45387 | -0.45387 | -0.48178
|  |  |  | -0.53552 | 2044 | -0.47972 | -0.57413 | -0.5292 | -0.57106 | -0.50469 | -0.49448 | -0.51267 | -0.49396 | -0.42519 | -0.48889 | -0.57086 | -0.48296 | -0.62902 | -0.55725 | -0.60916 | -0.47378 | -0.51914 | -0.5428 | -0.52191 | -0.46484 | -0.47677 | -0.58405 | -0.53966 | -0.64862 | -0.57507 | -0.50303 | -0.57334 | -0.55719 | -0.50243 | -0.41731 | -0.61443 | -0.56874 | -0.64499 | -0.56989 | -0.56653 | -0.56983 | -0.6006 | -0.44618 | -0.52414 | -0.56378 | -0.52009 | -0.63819 | -0.62989 | -0.42283 | -0.45599 | -0.5795 | -0.48772 | -0.59104 | -0.50186 | -0.50227 | -0.53213 | -0.54799 | -0.55049 | -0.64126 | -0.47414 | -0.55124 | -0.45847 | -0.61285 | -0.56601 | -0.56642 | -0.48387 | -0.61605 | -0.41991 | -0.55721 | -0.64478 | -0.63812 | -0.44021 | -0.5909 | -0.60009 | -0.44632 | -0.46 | -0.39512 | -0.55459 | -0.57525 | -0.67162 | -0.65712 | -0.52897 | -0.54269 | -0.51717 | -0.64881 | -0.55781 | -0.54154 | -0.50011 | -0.58181 | -0.61648 | -0.53942 | -0.55197 | -0.52107 | -0.52484 | -0.4687 | -0.66394 | -0.59672 | -0.54517 | -0.42466 | -0.59342 | -0.60197 | -0.54624 | -0.47217 | -0.59009 | -0.45223 | -0.56458 | -0.52434 | -0.54169 | -0.46048 | -0.49501 | -0.42067 | -0.42414 | -0.40019 | -0.53437 | -0.59764 | -0.51455 | -0.61605 | -0.48216 | -0.5135 | -0.52695 | -0.55246 | -0.57926 | -0.61424 | -0.65273 | -0.45445 | -0.48021 | -0.43002 | -0.56897 | -0.39965 | -0.48557 | -0.65846 | -0.66014 | -0.5198 | -0.53453 | -0.4603 | -0.47113 | -0.57567 | -0.55561 | -0.50241 | -0.59391 | -0.53496 | -0.47654 | -0.54769 | -0.58044 | -0.50466 | -0.48628 | -0.51826 | -0.46741 | -0.51393 | -0.60561 | -0.52531 | -0.49053 | -0.55655 | -0.53599 | -0.6704 | -0.57843 | -0.63425 | -0.48446 | -0.42851 | -0.5051 | -0.45531 | -0.57074 | -0.45954 | -0.55644 | -0.37197 | -0.50645 | -0.57138 | -0.62946 | -0.47911 | -0.49176 | -0.59049 | -0.48412 | -0.59448 | -0.51522 | -0.56203 | -0.49796 | -0.50468 | -0.44529 | -0.58569 | -0.60728 | -0.59992 | -0.48563 | -0.54855 | -0.42932 | -0.47978 | -0.55915 | -0.55686 | -0.64115 | -0.61676 | -0.49374 | -0.61388 | -0.50504 | -0.53325 | -0.52769 | -0.64177 | -0.58988 | -0.47287 | -0.44981 | -0.42004 | -0.57038 | -0.51694 | -0.59039 | -0.49457 | -0.39354 | -0.47069 | -0.49905 | -0.59136 | -0.60645 | -0.54509 | -0.47241 | -0.65532 | -0.50758 | -0.63275 | -0.51225 | -0.49687 | -0.44994 | -0.48876 | -0.42871 | -0.55116 | -0.4808 | -0.62682 | -0.57193 | -0.56545 | -0.61314 | -0.43678 | -0.605 | -0.48665 | -0.47868 | -0.5999 | -0.5493 | -0.52068 | -0.47755 | -0.55853 | -0.59505 | -0.5201 | -0.54573 | -0.57276 | -0.48184 | -0.55289 | -0.58477 | -0.4789 | -0.4458 | -0.55372 | -0.45491 | -0.59449 | -0.41364 | -0.60918 | -0.42809 | -0.60579 | -0.44743 | -0.62663 | -0.58974 | -0.43557 | -0.54183 | -0.43493 | -0.53414 | -0.57087 | -0.58825 | -0.56233 | -0.60021 | -0.43254 | -0.44901 | -0.61561 | -0.57395 | -0.54217 | -0.55932 | -0.55376 | -0.63866 | -0.5747 | -0.58422 | -0.57992 | -0.46775 | -0.59562 | -0.52047 | -0.51497 | -0.47609 | -0.61896 | -0.52655 | -0.54004 | -0.56462 | -0.57467 | -0.52773 | -0.58088 | -0.5394 | -0.53745 | -0.56695 | -0.58062 | -0.53185 | -0.61399 | -0.45833 | -0.51902 | -0.4563 | -0.5021 | -0.60728 | -0.48462 | -0.41741 | -0.43289 | -0.58675 | -0.63338 | -0.65582 | -0.4528 | -0.48761 | -0.50061 | -0.51592 | -0.59157 | -0.48919 | -0.45746 | -0.54244 | -0.56219 | -0.51756 | -0.51986 | -0.64652 | -0.39066 | -0.57789 | -0.53443 | -0.55114 | -0.62203 | -0.5493 | -0.52817 | -0.55122 | -0.55603 | -0.48355 | -0.58228 | -0.61441 | -0.52662 | -0.44521 | -0.55203 | -0.54744 | -0.49079 | -0.52032 | -0.6459 | -0.50596 | -0.51229 | -0.65259 | -0.39744 | -0.539 | -0.53289 | -0.46549 | -0.52251 | -0.49118 | -0.57745 | -0.57028 | -0.58638 | -0.43981 | -0.55511 | -0.60612 | -0.50239 | -0.58647 | -0.53923 | -0.64926 | -0.5712 | -0.48981 | -0.60391 | -0.55673 | -0.55629 | -0.59263 | -0.50723 | -0.4711 | -0.53274 | -0.63988 | -0.60659 | -0.53989 | -0.53888 | -0.51168 | -0.55294 | -0.507 | -0.50055 | -0.4753 | -0.5396 | -0.52605 | -0.49795 | -0.5132 | -0.53423 | -0.57627 | -0.48934 | -0.47427 | -0.45303 | -0.57362 | -0.49695 | -0.50692 | -0.57209 | -0.48477 | -0.4867 | -0.48968 | -0.48004 | -0.58176 | -0.57768 | -0.49528 | -0.52532 | -0.48677 | -0.45052 | -0.38726 | -0.46396 | -0.51023 | -0.63346 | -0.53219 | -0.5415 | -0.5173 | -0.60074 | -0.53777 | -0.49022 | -0.48064 | -0.62126 | -0.47175 | -0.47899 | -0.50916 | -0.45937 | -0.58182 | -0.48594 | -0.58865 | -0.47578 | -0.49067 | -0.57809 | -0.54539 | -0.53221 | -0.65745 | -0.55125 | -0.64048 | -0.47688 | -0.49423 | -0.51409 | -0.57786 | -0.60468 | -0.61863 | -0.5775 | -0.49111 | -0.57445 | -0.46335 | -0.59974 | -0.55158 | -0.45507 | -0.60211 | -0.51706 | -0.59938 | -0.50681 | -0.54819 | -0.54217 | -0.62668 | -0.56586 | -0.56014 | -0.63027 | -0.56087 | -0.53728 | -0.48658 | -0.61331 | -0.46048 | -0.46544 | -0.56964 | -0.68034 | -0.60253 | -0.48869 | -0.36301 | -0.59456 | -0.57842 | -0.49213 | -0.58484 | -0.55456 | -0.47 | -0.56515 | -0.54777 | -0.55072 | -0.55836 | -0.52549 | -0.5835 | -0.50253 | -0.54566 | -0.55356 | -0.57648 | -0.5393 | -0.5543 | -0.47397 | -0.55261 | -0.51948 | -0.44511 | -0.63826 | -0.55608 | -0.50283 | -0.55616 | -0.50486 | -0.54756 | -0.58641 | -0.55487 | -0.6342 | -0.53832 | -0.49514 | -0.59001 | -0.53488 | -0.61207 | -0.46753 | -0.49125 | -0.40529 | -0.53369 | -0.45876 | -0.49019 | -0.44687 | -0.56226 | -0.50171 | -0.57732 | -0.56675 | -0.53647 | -0.59356 | -0.61937 | -0.50681 | -0.43125 | -0.59452 | -0.48658 | -0.47972 | -0.45022 | -0.41604 | -0.47972 | -0.45442 | -0.63849 | -0.63849 | -0.45022 | -0.45022 | -0.47972
|  |  |  | -0.53214 | 2045 | -0.47818 | -0.57159 | -0.52538 | -0.56891 | -0.5011 | -0.49207 | -0.50829 | -0.4897 | -0.42074 | -0.48433 | -0.56757 | -0.47922 | -0.62823 | -0.55355 | -0.60674 | -0.46922 | -0.5158 | -0.53942 | -0.51912 | -0.46013 | -0.47415 | -0.58167 | -0.5373 | -0.64602 | -0.57185 | -0.50038 | -0.56926 | -0.55342 | -0.49889 | -0.40698 | -0.61371 | -0.56486 | -0.64368 | -0.56669 | -0.56338 | -0.56642 | -0.5976 | -0.44227 | -0.52072 | -0.5604 | -0.5169 | -0.63607 | -0.62812 | -0.41877 | -0.452 | -0.57488 | -0.48487 | -0.58911 | -0.49796 | -0.49934 | -0.52893 | -0.54375 | -0.54737 | -0.6384 | -0.47115 | -0.54916 | -0.45505 | -0.61029 | -0.56254 | -0.56398 | -0.48156 | -0.61338 | -0.41578 | -0.55448 | -0.64167 | -0.63799 | -0.43573 | -0.58656 | -0.59654 | -0.44287 | -0.45625 | -0.38997 | -0.55198 | -0.57255 | -0.67055 | -0.65582 | -0.52495 | -0.5385 | -0.51477 | -0.64612 | -0.55068 | -0.53743 | -0.49719 | -0.57901 | -0.61204 | -0.53656 | -0.54837 | -0.51959 | -0.52215 | -0.46593 | -0.66265 | -0.59387 | -0.53211 | -0.4204 | -0.59028 | -0.60043 | -0.54456 | -0.46947 | -0.58206 | -0.44929 | -0.56166 | -0.51856 | -0.53885 | -0.45606 | -0.4925 | -0.41731 | -0.41913 | -0.39484 | -0.53146 | -0.59538 | -0.50987 | -0.61337 | -0.47802 | -0.5107 | -0.52266 | -0.54911 | -0.57517 | -0.61272 | -0.65065 | -0.4499 | -0.4761 | -0.42464 | -0.56566 | -0.3958 | -0.48238 | -0.65407 | -0.65708 | -0.51632 | -0.53218 | -0.45681 | -0.46197 | -0.57034 | -0.55137 | -0.49916 | -0.59217 | -0.53011 | -0.4736 | -0.54525 | -0.57615 | -0.50241 | -0.48165 | -0.51504 | -0.46352 | -0.51079 | -0.60246 | -0.52309 | -0.48729 | -0.5541 | -0.5328 | -0.66778 | -0.57624 | -0.632 | -0.47994 | -0.42365 | -0.50195 | -0.45273 | -0.56829 | -0.45594 | -0.55303 | -0.36816 | -0.50262 | -0.56889 | -0.62798 | -0.4747 | -0.48664 | -0.58823 | -0.4798 | -0.59036 | -0.51093 | -0.56048 | -0.49503 | -0.50126 | -0.44172 | -0.58054 | -0.60496 | -0.5984 | -0.48251 | -0.54564 | -0.42496 | -0.47284 | -0.55815 | -0.55505 | -0.63864 | -0.61417 | -0.49084 | -0.61085 | -0.50181 | -0.52934 | -0.5248 | -0.63885 | -0.58877 | -0.47076 | -0.44761 | -0.41614 | -0.56759 | -0.51468 | -0.58856 | -0.49124 | -0.38947 | -0.46781 | -0.49655 | -0.5884 | -0.60387 | -0.54234 | -0.46719 | -0.65334 | -0.50299 | -0.6301 | -0.5094 | -0.49236 | -0.4415 | -0.4863 | -0.42588 | -0.54786 | -0.47781 | -0.62454 | -0.56744 | -0.56311 | -0.60998 | -0.43301 | -0.602 | -0.48267 | -0.4739 | -0.59632 | -0.54651 | -0.51818 | -0.47312 | -0.55441 | -0.5916 | -0.51664 | -0.54153 | -0.56782 | -0.47797 | -0.5489 | -0.58345 | -0.476 | -0.43981 | -0.55213 | -0.45001 | -0.5921 | -0.40992 | -0.60814 | -0.42473 | -0.60355 | -0.44368 | -0.62189 | -0.58764 | -0.43202 | -0.53962 | -0.43097 | -0.53249 | -0.5675 | -0.58641 | -0.55901 | -0.5963 | -0.42831 | -0.44482 | -0.60561 | -0.57229 | -0.53772 | -0.55756 | -0.54977 | -0.6359 | -0.5732 | -0.58385 | -0.57744 | -0.46298 | -0.59299 | -0.51654 | -0.51135 | -0.4725 | -0.61807 | -0.52176 | -0.53712 | -0.56091 | -0.57204 | -0.52567 | -0.57629 | -0.53495 | -0.53382 | -0.56529 | -0.57876 | -0.52777 | -0.6129 | -0.4538 | -0.51579 | -0.45153 | -0.49941 | -0.60584 | -0.48164 | -0.41415 | -0.42731 | -0.58337 | -0.62855 | -0.65268 | -0.44881 | -0.48444 | -0.49626 | -0.51232 | -0.58773 | -0.48569 | -0.45481 | -0.5393 | -0.55773 | -0.51501 | -0.51421 | -0.64416 | -0.3856 | -0.57574 | -0.53038 | -0.54813 | -0.61945 | -0.54624 | -0.52064 | -0.54746 | -0.56217 | -0.47958 | -0.58009 | -0.61122 | -0.52084 | -0.44182 | -0.54951 | -0.54527 | -0.48685 | -0.51623 | -0.64402 | -0.50383 | -0.50935 | -0.65026 | -0.39405 | -0.53593 | -0.53011 | -0.45979 | -0.51985 | -0.48798 | -0.57559 | -0.5676 | -0.58245 | -0.4362 | -0.5528 | -0.60353 | -0.49932 | -0.58341 | -0.52955 | -0.64548 | -0.56958 | -0.48607 | -0.60167 | -0.55283 | -0.55349 | -0.58992 | -0.50482 | -0.46796 | -0.52962 | -0.6366 | -0.60364 | -0.53763 | -0.53608 | -0.50785 | -0.54952 | -0.50427 | -0.49764 | -0.47088 | -0.53752 | -0.52416 | -0.49433 | -0.50911 | -0.53168 | -0.5743 | -0.48566 | -0.47056 | -0.44948 | -0.57074 | -0.49161 | -0.5024 | -0.56917 | -0.48145 | -0.48352 | -0.48667 | -0.47632 | -0.57878 | -0.57455 | -0.49236 | -0.5226 | -0.48022 | -0.44715 | -0.38266 | -0.45689 | -0.50689 | -0.63098 | -0.5293 | -0.538 | -0.51462 | -0.59803 | -0.53359 | -0.48484 | -0.47769 | -0.61845 | -0.46801 | -0.47553 | -0.50266 | -0.4548 | -0.58046 | -0.48195 | -0.5854 | -0.47309 | -0.48633 | -0.57401 | -0.54136 | -0.52929 | -0.65597 | -0.54813 | -0.6401 | -0.47279 | -0.4899 | -0.50885 | -0.57398 | -0.60204 | -0.6149 | -0.57402 | -0.48742 | -0.56893 | -0.45949 | -0.59733 | -0.54737 | -0.45121 | -0.60125 | -0.51317 | -0.598 | -0.50293 | -0.54559 | -0.53889 | -0.62432 | -0.56207 | -0.55719 | -0.62824 | -0.55796 | -0.53346 | -0.48283 | -0.60593 | -0.45633 | -0.46221 | -0.56712 | -0.67663 | -0.60114 | -0.48567 | -0.3581 | -0.59052 | -0.57487 | -0.4873 | -0.5826 | -0.55306 | -0.46618 | -0.5605 | -0.54358 | -0.54688 | -0.55392 | -0.5218 | -0.58076 | -0.49275 | -0.54261 | -0.55206 | -0.57246 | -0.53654 | -0.55117 | -0.46543 | -0.54715 | -0.51576 | -0.44056 | -0.63672 | -0.55357 | -0.49866 | -0.55305 | -0.50236 | -0.5459 | -0.5816 | -0.55179 | -0.63036 | -0.5355 | -0.49392 | -0.58695 | -0.53076 | -0.60957 | -0.46406 | -0.48882 | -0.4011 | -0.52991 | -0.4549 | -0.48657 | -0.44213 | -0.55984 | -0.49762 | -0.5745 | -0.56243 | -0.5344 | -0.59011 | -0.61667 | -0.50285 | -0.42653 | -0.59233 | -0.48288 | -0.47818 | -0.44706 | -0.41079 | -0.47818 | -0.45153 | -0.63849 | -0.63849 | -0.44706 | -0.44706 | -0.47818
|  |  |  | -0.52853 | 2046 | -0.47645 | -0.56889 | -0.52127 | -0.56672 | -0.49726 | -0.48952 | -0.50362 | -0.48514 | -0.41596 | -0.47948 | -0.56423 | -0.47521 | -0.6274 | -0.54994 | -0.6041 | -0.46453 | -0.51236 | -0.53613 | -0.51611 | -0.4551 | -0.47132 | -0.57927 | -0.53475 | -0.64331 | -0.56845 | -0.4975 | -0.56506 | -0.54953 | -0.49511 | -0.39361 | -0.61293 | -0.56071 | -0.64231 | -0.56313 | -0.55998 | -0.5628 | -0.59444 | -0.43805 | -0.51706 | -0.55678 | -0.51351 | -0.63383 | -0.62636 | -0.41451 | -0.44782 | -0.57 | -0.48177 | -0.58707 | -0.49395 | -0.49617 | -0.52553 | -0.53926 | -0.5442 | -0.63555 | -0.4679 | -0.54692 | -0.45136 | -0.6076 | -0.55881 | -0.5614 | -0.47904 | -0.61053 | -0.41134 | -0.55169 | -0.6388 | -0.63786 | -0.43094 | -0.58212 | -0.5928 | -0.4394 | -0.45223 | -0.38441 | -0.54918 | -0.56969 | -0.66953 | -0.65447 | -0.52041 | -0.53406 | -0.51225 | -0.64332 | -0.54183 | -0.53303 | -0.49405 | -0.57604 | -0.60729 | -0.53346 | -0.54452 | -0.51795 | -0.51922 | -0.46291 | -0.66129 | -0.59082 | -0.51715 | -0.41584 | -0.58695 | -0.59878 | -0.54274 | -0.46652 | -0.57351 | -0.44608 | -0.55868 | -0.51245 | -0.5358 | -0.45148 | -0.48977 | -0.41367 | -0.41369 | -0.38884 | -0.52835 | -0.59297 | -0.50521 | -0.61067 | -0.47362 | -0.5077 | -0.518 | -0.54532 | -0.57106 | -0.6111 | -0.64846 | -0.44519 | -0.47172 | -0.41901 | -0.56216 | -0.39162 | -0.47922 | -0.64978 | -0.65374 | -0.51262 | -0.52965 | -0.453 | -0.4519 | -0.56449 | -0.54694 | -0.49567 | -0.5903 | -0.5252 | -0.47041 | -0.54264 | -0.57156 | -0.50656 | -0.47659 | -0.51158 | -0.45934 | -0.50743 | -0.59914 | -0.52071 | -0.48381 | -0.55158 | -0.52938 | -0.66502 | -0.57386 | -0.62965 | -0.47514 | -0.4184 | -0.49855 | -0.44989 | -0.56568 | -0.45231 | -0.54941 | -0.36409 | -0.49848 | -0.56622 | -0.62641 | -0.47003 | -0.48104 | -0.58577 | -0.47517 | -0.58623 | -0.5064 | -0.55888 | -0.49187 | -0.49772 | -0.43786 | -0.57491 | -0.6025 | -0.59679 | -0.47917 | -0.54255 | -0.42023 | -0.46378 | -0.55705 | -0.55317 | -0.63597 | -0.61158 | -0.48771 | -0.60766 | -0.49836 | -0.52515 | -0.52181 | -0.63575 | -0.58756 | -0.46847 | -0.44519 | -0.41191 | -0.56475 | -0.51221 | -0.58657 | -0.48764 | -0.38505 | -0.46467 | -0.49384 | -0.58535 | -0.60113 | -0.53941 | -0.46175 | -0.65125 | -0.49814 | -0.6273 | -0.50646 | -0.48755 | -0.43149 | -0.48363 | -0.42279 | -0.54434 | -0.47459 | -0.62207 | -0.56266 | -0.5606 | -0.60658 | -0.42894 | -0.59884 | -0.47842 | -0.46894 | -0.59253 | -0.54355 | -0.51555 | -0.46847 | -0.55024 | -0.58813 | -0.51295 | -0.53725 | -0.56289 | -0.47377 | -0.54484 | -0.58204 | -0.47284 | -0.43345 | -0.5504 | -0.44478 | -0.58962 | -0.4059 | -0.607 | -0.42111 | -0.60117 | -0.43964 | -0.61692 | -0.58538 | -0.42819 | -0.53724 | -0.42681 | -0.53071 | -0.56384 | -0.58445 | -0.55564 | -0.592 | -0.42385 | -0.44024 | -0.59222 | -0.5705 | -0.53305 | -0.55567 | -0.54549 | -0.63304 | -0.57156 | -0.58342 | -0.57481 | -0.4579 | -0.59036 | -0.51235 | -0.5075 | -0.46862 | -0.61711 | -0.51657 | -0.53398 | -0.55699 | -0.56936 | -0.52342 | -0.5713 | -0.53005 | -0.52991 | -0.56357 | -0.57675 | -0.52335 | -0.61181 | -0.44913 | -0.51229 | -0.44642 | -0.49652 | -0.6043 | -0.47843 | -0.41082 | -0.4211 | -0.57979 | -0.6233 | -0.64939 | -0.44455 | -0.48103 | -0.49162 | -0.50837 | -0.58365 | -0.48192 | -0.45199 | -0.53608 | -0.55288 | -0.51225 | -0.50846 | -0.6417 | -0.37984 | -0.57343 | -0.52633 | -0.5449 | -0.61675 | -0.54295 | -0.5119 | -0.54352 | -0.56136 | -0.47546 | -0.57776 | -0.60785 | -0.52171 | -0.43807 | -0.54679 | -0.5429 | -0.48259 | -0.51213 | -0.64202 | -0.50152 | -0.50619 | -0.64799 | -0.39036 | -0.53265 | -0.52712 | -0.45367 | -0.51697 | -0.48467 | -0.57359 | -0.56477 | -0.57831 | -0.4322 | -0.55034 | -0.60077 | -0.49614 | -0.58019 | -0.51845 | -0.64151 | -0.5679 | -0.48236 | -0.59929 | -0.54868 | -0.55052 | -0.58705 | -0.5022 | -0.46458 | -0.52626 | -0.63337 | -0.60053 | -0.53519 | -0.5331 | -0.50394 | -0.54585 | -0.50131 | -0.49448 | -0.46604 | -0.53524 | -0.52209 | -0.49051 | -0.50504 | -0.52894 | -0.57219 | -0.48174 | -0.46658 | -0.44565 | -0.56774 | -0.48623 | -0.4976 | -0.56608 | -0.47786 | -0.48038 | -0.48343 | -0.47223 | -0.57561 | -0.57138 | -0.48927 | -0.51968 | -0.47294 | -0.44351 | -0.37769 | -0.44885 | -0.5033 | -0.62837 | -0.52618 | -0.5343 | -0.51172 | -0.59549 | -0.52934 | -0.47905 | -0.47449 | -0.61552 | -0.46406 | -0.47182 | -0.49457 | -0.4502 | -0.57901 | -0.47768 | -0.58193 | -0.47043 | -0.48172 | -0.5697 | -0.53707 | -0.52617 | -0.65441 | -0.54481 | -0.63969 | -0.46856 | -0.48519 | -0.50303 | -0.57021 | -0.59925 | -0.61066 | -0.5705 | -0.48349 | -0.56254 | -0.45532 | -0.59489 | -0.54291 | -0.44705 | -0.60032 | -0.50919 | -0.59653 | -0.49879 | -0.54281 | -0.53538 | -0.62181 | -0.55836 | -0.55404 | -0.62612 | -0.55487 | -0.52973 | -0.47881 | -0.59776 | -0.45184 | -0.45872 | -0.56442 | -0.67317 | -0.59967 | -0.48242 | -0.35283 | -0.5866 | -0.57111 | -0.48208 | -0.58023 | -0.55144 | -0.46218 | -0.55563 | -0.53931 | -0.54282 | -0.54922 | -0.51787 | -0.57786 | -0.47988 | -0.53931 | -0.55049 | -0.56841 | -0.53357 | -0.54781 | -0.45424 | -0.54128 | -0.51168 | -0.43597 | -0.63548 | -0.55117 | -0.49437 | -0.54974 | -0.49964 | -0.54409 | -0.57617 | -0.54851 | -0.62631 | -0.53246 | -0.49256 | -0.58371 | -0.52671 | -0.60693 | -0.4603 | -0.48619 | -0.39658 | -0.52589 | -0.45084 | -0.4827 | -0.43724 | -0.55719 | -0.49326 | -0.57153 | -0.55808 | -0.53218 | -0.58637 | -0.61383 | -0.49887 | -0.42159 | -0.59012 | -0.47919 | -0.47645 | -0.44373 | -0.40538 | -0.47645 | -0.44847 | -0.63849 | -0.63849 | -0.44373 | -0.44373 | -0.47645
|  |  |  | -0.52502 | 2047 | -0.47516 | -0.5662 | -0.51717 | -0.56464 | -0.49358 | -0.48729 | -0.49897 | -0.48071 | -0.41154 | -0.47475 | -0.56099 | -0.47142 | -0.62653 | -0.54647 | -0.60126 | -0.46017 | -0.50916 | -0.53301 | -0.51335 | -0.45027 | -0.46883 | -0.57691 | -0.53234 | -0.64033 | -0.56499 | -0.49486 | -0.56086 | -0.5457 | -0.49151 | -0.37586 | -0.61218 | -0.55644 | -0.64081 | -0.55936 | -0.55649 | -0.55913 | -0.59114 | -0.43413 | -0.51351 | -0.55312 | -0.51026 | -0.63142 | -0.62456 | -0.41077 | -0.44402 | -0.56487 | -0.47892 | -0.58503 | -0.49022 | -0.49324 | -0.52223 | -0.53472 | -0.54114 | -0.63261 | -0.46498 | -0.5448 | -0.448 | -0.60479 | -0.5551 | -0.55885 | -0.47687 | -0.60748 | -0.40731 | -0.54904 | -0.63601 | -0.63772 | -0.42644 | -0.5776 | -0.58889 | -0.43654 | -0.44852 | -0.37922 | -0.54646 | -0.56682 | -0.66836 | -0.65294 | -0.51558 | -0.52959 | -0.50997 | -0.64026 | -0.53062 | -0.5287 | -0.49115 | -0.57301 | -0.60216 | -0.53042 | -0.54065 | -0.5166 | -0.51642 | -0.46024 | -0.65973 | -0.58765 | -0.51286 | -0.41166 | -0.58351 | -0.59713 | -0.5411 | -0.46391 | -0.57342 | -0.44326 | -0.55584 | -0.50629 | -0.53284 | -0.44728 | -0.48731 | -0.4105 | -0.40849 | -0.38287 | -0.52536 | -0.59052 | -0.50077 | -0.60789 | -0.46941 | -0.50489 | -0.51325 | -0.54128 | -0.56698 | -0.60945 | -0.64603 | -0.44089 | -0.46754 | -0.41367 | -0.55863 | -0.38796 | -0.47642 | -0.6451 | -0.64992 | -0.50903 | -0.52729 | -0.44948 | -0.44109 | -0.55818 | -0.54262 | -0.49238 | -0.58843 | -0.52044 | -0.46753 | -0.54015 | -0.56675 | -0.51167 | -0.47154 | -0.50827 | -0.45546 | -0.50425 | -0.59587 | -0.51853 | -0.48056 | -0.54922 | -0.52605 | -0.66191 | -0.57145 | -0.62712 | -0.47048 | -0.41343 | -0.49535 | -0.44748 | -0.56311 | -0.44925 | -0.54585 | -0.36069 | -0.49444 | -0.56357 | -0.62472 | -0.46553 | -0.47545 | -0.58322 | -0.47071 | -0.58207 | -0.50194 | -0.55793 | -0.48896 | -0.49444 | -0.43446 | -0.56879 | -0.59994 | -0.59518 | -0.47609 | -0.53951 | -0.41582 | -0.4598 | -0.55614 | -0.55144 | -0.63304 | -0.60896 | -0.48484 | -0.60429 | -0.49511 | -0.52099 | -0.51906 | -0.63238 | -0.58644 | -0.4666 | -0.44326 | -0.40809 | -0.562 | -0.50995 | -0.58457 | -0.48423 | -0.38112 | -0.46188 | -0.49141 | -0.58235 | -0.59828 | -0.53656 | -0.45663 | -0.64892 | -0.49335 | -0.62429 | -0.50376 | -0.48282 | -0.41987 | -0.48127 | -0.4202 | -0.54084 | -0.47166 | -0.61941 | -0.55767 | -0.55815 | -0.60312 | -0.42525 | -0.59554 | -0.4744 | -0.46421 | -0.58858 | -0.54067 | -0.51318 | -0.46405 | -0.54617 | -0.58469 | -0.50939 | -0.53327 | -0.55807 | -0.46974 | -0.54092 | -0.58071 | -0.46999 | -0.4272 | -0.54884 | -0.43974 | -0.58712 | -0.40235 | -0.60582 | -0.41801 | -0.5987 | -0.43595 | -0.61145 | -0.58311 | -0.42476 | -0.535 | -0.42312 | -0.52915 | -0.56003 | -0.58252 | -0.55238 | -0.5873 | -0.4198 | -0.43599 | -0.57308 | -0.5688 | -0.52837 | -0.55391 | -0.5413 | -0.63011 | -0.56999 | -0.58314 | -0.57218 | -0.45299 | -0.5877 | -0.50824 | -0.50377 | -0.46497 | -0.61615 | -0.51121 | -0.53093 | -0.55303 | -0.56678 | -0.52139 | -0.56597 | -0.52492 | -0.52613 | -0.56198 | -0.57477 | -0.51889 | -0.61072 | -0.44482 | -0.5089 | -0.44162 | -0.49387 | -0.60275 | -0.47551 | -0.40804 | -0.41478 | -0.57611 | -0.61793 | -0.64577 | -0.44059 | -0.47788 | -0.48706 | -0.50438 | -0.57941 | -0.47837 | -0.4496 | -0.533 | -0.54781 | -0.50969 | -0.50283 | -0.63901 | -0.37412 | -0.57111 | -0.5224 | -0.54171 | -0.61389 | -0.53968 | -0.50187 | -0.53973 | -0.56076 | -0.47168 | -0.57543 | -0.6043 | -0.52121 | -0.43462 | -0.54414 | -0.54066 | -0.47844 | -0.50815 | -0.63982 | -0.49948 | -0.50321 | -0.64556 | -0.38723 | -0.52944 | -0.52427 | -0.4478 | -0.51427 | -0.48165 | -0.57164 | -0.56207 | -0.57402 | -0.42849 | -0.54797 | -0.5979 | -0.49325 | -0.57689 | -0.51135 | -0.63716 | -0.56635 | -0.47914 | -0.59683 | -0.54445 | -0.5476 | -0.58411 | -0.49984 | -0.46151 | -0.52298 | -0.63 | -0.59727 | -0.5329 | -0.53022 | -0.50028 | -0.54215 | -0.49858 | -0.49155 | -0.46124 | -0.53311 | -0.52026 | -0.48701 | -0.50111 | -0.52634 | -0.57013 | -0.47802 | -0.46286 | -0.44216 | -0.56486 | -0.48119 | -0.49296 | -0.56307 | -0.47452 | -0.47759 | -0.48045 | -0.46827 | -0.57238 | -0.56827 | -0.48667 | -0.51692 | -0.46516 | -0.44024 | -0.37329 | -0.44011 | -0.49987 | -0.62558 | -0.52317 | -0.53064 | -0.509 | -0.59297 | -0.52523 | -0.4732 | -0.47158 | -0.6124 | -0.46048 | -0.46837 | -0.48468 | -0.44599 | -0.57764 | -0.47359 | -0.57834 | -0.46815 | -0.47724 | -0.56525 | -0.53275 | -0.52317 | -0.65264 | -0.54154 | -0.63925 | -0.46468 | -0.4805 | -0.49694 | -0.56648 | -0.59635 | -0.60579 | -0.56705 | -0.47975 | -0.55533 | -0.45142 | -0.59249 | -0.53838 | -0.44316 | -0.59944 | -0.50546 | -0.59509 | -0.49477 | -0.54012 | -0.53192 | -0.61909 | -0.55468 | -0.55089 | -0.62385 | -0.55181 | -0.52613 | -0.475 | -0.58852 | -0.44759 | -0.45557 | -0.56172 | -0.66946 | -0.5982 | -0.47943 | -0.34808 | -0.58267 | -0.56726 | -0.47682 | -0.57785 | -0.54998 | -0.45852 | -0.55062 | -0.53498 | -0.53874 | -0.54459 | -0.51402 | -0.57493 | -0.4628 | -0.53601 | -0.54911 | -0.56443 | -0.53069 | -0.54443 | -0.44516 | -0.53511 | -0.50757 | -0.43178 | -0.63446 | -0.54893 | -0.49036 | -0.54645 | -0.49719 | -0.54246 | -0.57009 | -0.54526 | -0.6219 | -0.5295 | -0.49154 | -0.58039 | -0.5228 | -0.60416 | -0.45682 | -0.48387 | -0.39251 | -0.52192 | -0.44712 | -0.47903 | -0.43273 | -0.55452 | -0.48902 | -0.56853 | -0.55379 | -0.53013 | -0.58239 | -0.61083 | -0.49516 | -0.41712 | -0.58796 | -0.47585 | -0.47516 | -0.44082 | -0.40042 | -0.47516 | -0.44583 | -0.63849 | -0.63849 | -0.44082 | -0.44082 | -0.47516
|  |  |  | -0.52141 | 2048 | -0.47366 | -0.56334 | -0.51274 | -0.5625 | -0.48965 | -0.48491 | -0.49395 | -0.47595 | -0.40674 | -0.46971 | -0.5577 | -0.46737 | -0.62563 | -0.54293 | -0.59814 | -0.45566 | -0.50583 | -0.5298 | -0.51045 | -0.44514 | -0.46609 | -0.57452 | -0.52973 | -0.63725 | -0.56135 | -0.49197 | -0.55653 | -0.54174 | -0.48765 | -0.36457 | -0.61138 | -0.55187 | -0.63927 | -0.55512 | -0.55272 | -0.55526 | -0.58768 | -0.42986 | -0.50969 | -0.54921 | -0.50679 | -0.62889 | -0.62277 | -0.40679 | -0.44001 | -0.55941 | -0.47577 | -0.58286 | -0.48636 | -0.49005 | -0.51871 | -0.52993 | -0.53801 | -0.6297 | -0.46177 | -0.54251 | -0.44434 | -0.60185 | -0.55127 | -0.55614 | -0.47447 | -0.60425 | -0.40292 | -0.54632 | -0.63326 | -0.63757 | -0.4216 | -0.57295 | -0.5848 | -0.43348 | -0.44451 | -0.37358 | -0.54354 | -0.56379 | -0.66725 | -0.65137 | -0.51001 | -0.52485 | -0.50756 | -0.63709 | -0.51545 | -0.52423 | -0.48802 | -0.5698 | -0.59667 | -0.52711 | -0.53652 | -0.51508 | -0.51334 | -0.45731 | -0.65811 | -0.58427 | -0.50854 | -0.40717 | -0.57989 | -0.59536 | -0.53931 | -0.46102 | -0.57332 | -0.44015 | -0.55292 | -0.49975 | -0.52967 | -0.44292 | -0.48461 | -0.40701 | -0.40286 | -0.37601 | -0.52214 | -0.58791 | -0.49623 | -0.6051 | -0.46491 | -0.50186 | -0.50808 | -0.53662 | -0.56287 | -0.6077 | -0.64351 | -0.43641 | -0.46306 | -0.40804 | -0.5549 | -0.38393 | -0.47345 | -0.6403 | -0.64575 | -0.5052 | -0.52472 | -0.44562 | -0.42894 | -0.55126 | -0.53825 | -0.48882 | -0.58642 | -0.5156 | -0.46438 | -0.53748 | -0.56162 | -0.51059 | -0.46599 | -0.50471 | -0.4514 | -0.50083 | -0.59259 | -0.51617 | -0.47704 | -0.54678 | -0.52248 | -0.65868 | -0.56881 | -0.62449 | -0.46554 | -0.40815 | -0.49189 | -0.44478 | -0.56038 | -0.446 | -0.54221 | -0.35699 | -0.49007 | -0.56074 | -0.62293 | -0.46073 | -0.46943 | -0.58044 | -0.46591 | -0.57792 | -0.49724 | -0.55744 | -0.48579 | -0.49102 | -0.43083 | -0.56208 | -0.59724 | -0.59346 | -0.47276 | -0.53627 | -0.411 | -0.4567 | -0.55512 | -0.5502 | -0.62995 | -0.60634 | -0.4817 | -0.60078 | -0.49161 | -0.51653 | -0.5162 | -0.62883 | -0.58522 | -0.46453 | -0.44106 | -0.40391 | -0.5592 | -0.50746 | -0.58239 | -0.48052 | -0.3768 | -0.4588 | -0.48875 | -0.57933 | -0.59526 | -0.53351 | -0.45138 | -0.6465 | -0.48829 | -0.62114 | -0.50094 | -0.47777 | -0.40528 | -0.47868 | -0.41731 | -0.5371 | -0.46848 | -0.61654 | -0.55236 | -0.55553 | -0.5996 | -0.42123 | -0.59209 | -0.47022 | -0.45928 | -0.58441 | -0.5376 | -0.51067 | -0.45938 | -0.54205 | -0.58123 | -0.50559 | -0.52919 | -0.55312 | -0.46534 | -0.53694 | -0.57928 | -0.46684 | -0.42048 | -0.54713 | -0.43438 | -0.58452 | -0.39846 | -0.6045 | -0.41467 | -0.5961 | -0.43194 | -0.6055 | -0.58067 | -0.42101 | -0.53256 | -0.41919 | -0.52744 | -0.55589 | -0.58047 | -0.54907 | -0.5821 | -0.41548 | -0.43139 | -0.56832 | -0.56696 | -0.52341 | -0.55201 | -0.53696 | -0.6272 | -0.56826 | -0.58278 | -0.56938 | -0.44776 | -0.58502 | -0.50385 | -0.4998 | -0.461 | -0.61512 | -0.50538 | -0.52764 | -0.54885 | -0.56415 | -0.51916 | -0.56018 | -0.51925 | -0.52221 | -0.56033 | -0.57265 | -0.51406 | -0.60962 | -0.44035 | -0.50521 | -0.43665 | -0.49098 | -0.6011 | -0.47233 | -0.40497 | -0.40879 | -0.57223 | -0.6183 | -0.642 | -0.43632 | -0.47447 | -0.4822 | -0.50138 | -0.57493 | -0.47454 | -0.44701 | -0.52982 | -0.5423 | -0.50691 | -0.49708 | -0.63621 | -0.36737 | -0.56861 | -0.5183 | -0.53828 | -0.61091 | -0.53615 | -0.48997 | -0.53587 | -0.56006 | -0.46773 | -0.57295 | -0.60056 | -0.52062 | -0.43073 | -0.54128 | -0.53821 | -0.47392 | -0.50395 | -0.6375 | -0.49723 | -0.49999 | -0.64319 | -0.38375 | -0.52601 | -0.52121 | -0.44166 | -0.51135 | -0.4785 | -0.56955 | -0.55931 | -0.56953 | -0.4243 | -0.54544 | -0.59486 | -0.49022 | -0.57356 | -0.51103 | -0.63281 | -0.56473 | -0.47577 | -0.59423 | -0.53996 | -0.54449 | -0.58101 | -0.49726 | -0.45817 | -0.51945 | -0.62668 | -0.59384 | -0.53043 | -0.52715 | -0.4965 | -0.53816 | -0.49559 | -0.48835 | -0.45647 | -0.53076 | -0.51824 | -0.48336 | -0.497 | -0.52353 | -0.56792 | -0.47403 | -0.45886 | -0.43837 | -0.56192 | -0.476 | -0.48821 | -0.55996 | -0.47089 | -0.47464 | -0.47722 | -0.46387 | -0.56895 | -0.56511 | -0.48564 | -0.51394 | -0.46246 | -0.43668 | -0.36862 | -0.4299 | -0.49618 | -0.62266 | -0.51992 | -0.52676 | -0.50604 | -0.59039 | -0.52104 | -0.46681 | -0.4684 | -0.60916 | -0.45667 | -0.46465 | -0.4815 | -0.4416 | -0.57616 | -0.46918 | -0.57454 | -0.46569 | -0.47247 | -0.56058 | -0.52816 | -0.51995 | -0.65079 | -0.53805 | -0.6388 | -0.46062 | -0.47535 | -0.49027 | -0.56269 | -0.59328 | -0.60015 | -0.56357 | -0.47575 | -0.5469 | -0.44719 | -0.59005 | -0.5336 | -0.43891 | -0.59848 | -0.50161 | -0.59356 | -0.49047 | -0.53725 | -0.52823 | -0.61621 | -0.55089 | -0.54753 | -0.62154 | -0.54854 | -0.52246 | -0.47088 | -0.58167 | -0.44298 | -0.45214 | -0.55883 | -0.66582 | -0.59663 | -0.47623 | -0.34297 | -0.5787 | -0.56319 | -0.47104 | -0.57532 | -0.54839 | -0.45466 | -0.54557 | -0.53032 | -0.53453 | -0.53991 | -0.50991 | -0.57182 | -0.45814 | -0.53242 | -0.54763 | -0.56041 | -0.52758 | -0.54079 | -0.44126 | -0.52847 | -0.50296 | -0.42741 | -0.63356 | -0.54661 | -0.48622 | -0.54295 | -0.49451 | -0.54068 | -0.56313 | -0.54179 | -0.61726 | -0.5263 | -0.49035 | -0.57689 | -0.5188 | -0.60125 | -0.45302 | -0.48132 | -0.38807 | -0.5177 | -0.44317 | -0.47508 | -0.42806 | -0.55156 | -0.4845 | -0.56536 | -0.54947 | -0.52791 | -0.57807 | -0.60769 | -0.49133 | -0.41243 | -0.58577 | -0.47235 | -0.47366 | -0.43772 | -0.39527 | -0.47366 | -0.443 | -0.63849 | -0.63849 | -0.43772 | -0.43772 | -0.47366
|  |  |  | -0.51793 | 2049 | -0.47236 | -0.56042 | -0.50818 | -0.5604 | -0.48585 | -0.48268 | -0.48876 | -0.47116 | -0.40205 | -0.46463 | -0.55446 | -0.46349 | -0.62468 | -0.53946 | -0.59476 | -0.45148 | -0.50263 | -0.52667 | -0.50765 | -0.44019 | -0.46349 | -0.57232 | -0.52715 | -0.63396 | -0.55762 | -0.48915 | -0.55235 | -0.53776 | -0.48381 | -0.35914 | -0.61058 | -0.54713 | -0.63773 | -0.55047 | -0.54877 | -0.55128 | -0.58407 | -0.42566 | -0.50585 | -0.54518 | -0.50349 | -0.62621 | -0.62096 | -0.40307 | -0.4363 | -0.55543 | -0.47268 | -0.58065 | -0.48263 | -0.48692 | -0.51518 | -0.52502 | -0.53494 | -0.62675 | -0.45867 | -0.54024 | -0.44079 | -0.59896 | -0.54743 | -0.5534 | -0.4722 | -0.6008 | -0.39867 | -0.54378 | -0.63046 | -0.63741 | -0.41683 | -0.56819 | -0.58052 | -0.43063 | -0.4406 | -0.36812 | -0.5406 | -0.56086 | -0.66607 | -0.64967 | -0.50375 | -0.52 | -0.50664 | -0.63371 | -0.51076 | -0.51978 | -0.48496 | -0.5665 | -0.59078 | -0.52373 | -0.53228 | -0.51368 | -0.51023 | -0.45451 | -0.65633 | -0.58075 | -0.50426 | -0.40292 | -0.57612 | -0.59354 | -0.53759 | -0.45824 | -0.57323 | -0.43719 | -0.55008 | -0.49299 | -0.52648 | -0.43874 | -0.48199 | -0.40374 | -0.39735 | -0.3686 | -0.51893 | -0.58522 | -0.4918 | -0.60226 | -0.46043 | -0.49888 | -0.50267 | -0.53139 | -0.55897 | -0.60588 | -0.6408 | -0.43214 | -0.4586 | -0.40248 | -0.55127 | -0.38013 | -0.47065 | -0.63517 | -0.64108 | -0.50154 | -0.52219 | -0.44181 | -0.42342 | -0.54372 | -0.53409 | -0.48529 | -0.58436 | -0.51083 | -0.46133 | -0.53482 | -0.55649 | -0.50967 | -0.4602 | -0.50114 | -0.44752 | -0.49745 | -0.58931 | -0.51396 | -0.47358 | -0.54443 | -0.51887 | -0.65516 | -0.56606 | -0.62171 | -0.46082 | -0.40305 | -0.48847 | -0.44226 | -0.55761 | -0.44296 | -0.53864 | -0.35361 | -0.48564 | -0.55785 | -0.62101 | -0.45617 | -0.4632 | -0.5775 | -0.46111 | -0.57374 | -0.4928 | -0.55702 | -0.48268 | -0.48772 | -0.42744 | -0.55474 | -0.59443 | -0.59176 | -0.46952 | -0.53301 | -0.40622 | -0.45377 | -0.55418 | -0.54973 | -0.62662 | -0.6037 | -0.47864 | -0.59709 | -0.48829 | -0.51199 | -0.51346 | -0.62504 | -0.58402 | -0.46266 | -0.43911 | -0.39987 | -0.55644 | -0.50503 | -0.58012 | -0.47682 | -0.37266 | -0.45585 | -0.48619 | -0.57632 | -0.5921 | -0.53045 | -0.44628 | -0.64389 | -0.48341 | -0.6178 | -0.49841 | -0.47266 | -0.39904 | -0.4762 | -0.41471 | -0.53328 | -0.4654 | -0.61346 | -0.54689 | -0.55288 | -0.59601 | -0.41733 | -0.5885 | -0.46619 | -0.45442 | -0.58007 | -0.53451 | -0.50828 | -0.45477 | -0.53798 | -0.57778 | -0.50178 | -0.52517 | -0.5481 | -0.46089 | -0.53302 | -0.57792 | -0.4638 | -0.41361 | -0.54547 | -0.42916 | -0.58186 | -0.39477 | -0.60309 | -0.41159 | -0.59339 | -0.42804 | -0.59923 | -0.57816 | -0.41741 | -0.53016 | -0.41549 | -0.52586 | -0.55149 | -0.5785 | -0.54581 | -0.57637 | -0.41132 | -0.42686 | -0.56705 | -0.56512 | -0.51832 | -0.55015 | -0.53261 | -0.62425 | -0.56652 | -0.5825 | -0.56653 | -0.44269 | -0.58257 | -0.49941 | -0.49601 | -0.45705 | -0.61407 | -0.49952 | -0.52434 | -0.5448 | -0.56157 | -0.517 | -0.55394 | -0.51312 | -0.51834 | -0.55873 | -0.57048 | -0.50905 | -0.60853 | -0.43605 | -0.50147 | -0.43187 | -0.48818 | -0.5994 | -0.46925 | -0.40216 | -0.4075 | -0.56822 | -0.61862 | -0.63797 | -0.43232 | -0.47115 | -0.47727 | -0.50062 | -0.57025 | -0.47085 | -0.44462 | -0.5267 | -0.53646 | -0.50419 | -0.49137 | -0.63323 | -0.36281 | -0.56603 | -0.5142 | -0.53478 | -0.60778 | -0.53254 | -0.47891 | -0.53208 | -0.55945 | -0.46394 | -0.57042 | -0.59663 | -0.52011 | -0.42683 | -0.5384 | -0.53576 | -0.46933 | -0.49973 | -0.63499 | -0.49508 | -0.4968 | -0.64094 | -0.38051 | -0.52255 | -0.51815 | -0.43559 | -0.50846 | -0.47549 | -0.56744 | -0.5566 | -0.56486 | -0.42009 | -0.5429 | -0.59168 | -0.48733 | -0.57026 | -0.51076 | -0.62836 | -0.56317 | -0.47255 | -0.59153 | -0.53531 | -0.54136 | -0.5778 | -0.49476 | -0.45494 | -0.51586 | -0.6233 | -0.59026 | -0.52798 | -0.52407 | -0.49298 | -0.53404 | -0.49265 | -0.4852 | -0.45545 | -0.52842 | -0.51631 | -0.47987 | -0.49512 | -0.52073 | -0.56569 | -0.47008 | -0.45493 | -0.43469 | -0.55904 | -0.47092 | -0.48359 | -0.55687 | -0.46732 | -0.47186 | -0.47406 | -0.45934 | -0.56542 | -0.56197 | -0.48475 | -0.511 | -0.46169 | -0.43335 | -0.36424 | -0.41815 | -0.49248 | -0.61958 | -0.51665 | -0.52303 | -0.5031 | -0.58781 | -0.51711 | -0.46008 | -0.46532 | -0.60575 | -0.45301 | -0.46101 | -0.47844 | -0.4374 | -0.57477 | -0.4648 | -0.57075 | -0.46341 | -0.46781 | -0.55592 | -0.52346 | -0.51673 | -0.64877 | -0.53452 | -0.63831 | -0.45673 | -0.47 | -0.48314 | -0.55891 | -0.59008 | -0.59354 | -0.56011 | -0.47196 | -0.53689 | -0.44308 | -0.58763 | -0.52894 | -0.43466 | -0.59752 | -0.49788 | -0.59208 | -0.48616 | -0.53438 | -0.52448 | -0.61313 | -0.54728 | -0.5441 | -0.61921 | -0.54522 | -0.51908 | -0.46679 | -0.58192 | -0.43839 | -0.44891 | -0.55587 | -0.66227 | -0.59504 | -0.4732 | -0.33818 | -0.5747 | -0.55898 | -0.46518 | -0.57273 | -0.54691 | -0.45094 | -0.54074 | -0.52545 | -0.53038 | -0.53528 | -0.50577 | -0.56863 | -0.4536 | -0.52872 | -0.54624 | -0.55641 | -0.52445 | -0.53704 | -0.43753 | -0.52143 | -0.49803 | -0.42324 | -0.63374 | -0.54445 | -0.48221 | -0.53939 | -0.49191 | -0.53895 | -0.55513 | -0.53826 | -0.61229 | -0.52307 | -0.48933 | -0.57327 | -0.51486 | -0.59819 | -0.44928 | -0.47889 | -0.3838 | -0.51342 | -0.43936 | -0.47116 | -0.42375 | -0.54846 | -0.48017 | -0.56212 | -0.54518 | -0.52575 | -0.57344 | -0.6044 | -0.48763 | -0.40796 | -0.5836 | -0.46901 | -0.47236 | -0.43481 | -0.39034 | -0.47236 | -0.44036 | -0.63849 | -0.63849 | -0.43481 | -0.43481 | -0.47236
|  |  |  | -0.51453 | 2050 | -0.47093 | -0.55737 | -0.50331 | -0.55828 | -0.48198 | -0.48045 | -0.48316 | -0.46609 | -0.39708 | -0.45954 | -0.55118 | -0.45951 | -0.62369 | -0.53594 | -0.59104 | -0.44736 | -0.49934 | -0.52348 | -0.50475 | -0.43511 | -0.46071 | -0.57028 | -0.52441 | -0.63054 | -0.55391 | -0.48613 | -0.54825 | -0.53388 | -0.47995 | -0.3536 | -0.60978 | -0.54227 | -0.63627 | -0.54522 | -0.54453 | -0.54711 | -0.58029 | -0.42118 | -0.5018 | -0.54103 | -0.50022 | -0.6234 | -0.61915 | -0.3992 | -0.4328 | -0.55532 | -0.46935 | -0.57833 | -0.47897 | -0.48359 | -0.51163 | -0.51987 | -0.53198 | -0.62396 | -0.45536 | -0.53783 | -0.43701 | -0.59618 | -0.5435 | -0.55052 | -0.46978 | -0.59715 | -0.39416 | -0.54131 | -0.62767 | -0.63724 | -0.41179 | -0.5633 | -0.57606 | -0.42777 | -0.43662 | -0.36254 | -0.5375 | -0.55799 | -0.66493 | -0.64791 | -0.49639 | -0.5149 | -0.50583 | -0.63043 | -0.50677 | -0.51523 | -0.48184 | -0.56302 | -0.58449 | -0.5201 | -0.52781 | -0.51217 | -0.50701 | -0.4516 | -0.6545 | -0.57712 | -0.50199 | -0.39881 | -0.57218 | -0.59172 | -0.53582 | -0.45524 | -0.57313 | -0.4341 | -0.54747 | -0.4858 | -0.52311 | -0.4346 | -0.47919 | -0.40031 | -0.39155 | -0.35999 | -0.51553 | -0.58239 | -0.48748 | -0.59938 | -0.45592 | -0.49573 | -0.4968 | -0.52525 | -0.55524 | -0.60398 | -0.63797 | -0.42775 | -0.45399 | -0.39697 | -0.54774 | -0.37617 | -0.46775 | -0.63126 | -0.63595 | -0.49791 | -0.5195 | -0.43771 | -0.42266 | -0.53544 | -0.53006 | -0.48156 | -0.58217 | -0.50623 | -0.45808 | -0.53214 | -0.55142 | -0.50864 | -0.4539 | -0.49737 | -0.44353 | -0.49403 | -0.58602 | -0.51173 | -0.46991 | -0.54201 | -0.51507 | -0.65148 | -0.5632 | -0.619 | -0.45616 | -0.39775 | -0.48484 | -0.43953 | -0.55484 | -0.43989 | -0.53503 | -0.35004 | -0.48093 | -0.5548 | -0.61899 | -0.45166 | -0.45649 | -0.57431 | -0.45604 | -0.56983 | -0.48845 | -0.55655 | -0.47951 | -0.48432 | -0.42392 | -0.54664 | -0.59148 | -0.59004 | -0.46622 | -0.52973 | -0.40131 | -0.45074 | -0.55317 | -0.54921 | -0.6231 | -0.60106 | -0.47538 | -0.59347 | -0.48499 | -0.50718 | -0.51064 | -0.62105 | -0.58275 | -0.46758 | -0.43703 | -0.39556 | -0.55383 | -0.50241 | -0.57768 | -0.47288 | -0.36823 | -0.4527 | -0.48347 | -0.57329 | -0.58879 | -0.52722 | -0.4411 | -0.64115 | -0.47864 | -0.61431 | -0.49596 | -0.46726 | -0.39433 | -0.47355 | -0.41198 | -0.52926 | -0.46212 | -0.61016 | -0.54148 | -0.55008 | -0.59235 | -0.41319 | -0.58496 | -0.46218 | -0.44981 | -0.57552 | -0.53147 | -0.50609 | -0.44994 | -0.53407 | -0.57456 | -0.49796 | -0.52108 | -0.54294 | -0.45632 | -0.52926 | -0.57657 | -0.46053 | -0.40691 | -0.5437 | -0.42398 | -0.57928 | -0.39095 | -0.60151 | -0.40836 | -0.59055 | -0.4239 | -0.59689 | -0.57551 | -0.41358 | -0.52761 | -0.41164 | -0.52424 | -0.54695 | -0.57657 | -0.54251 | -0.57033 | -0.40712 | -0.42202 | -0.56721 | -0.56318 | -0.51295 | -0.54825 | -0.52813 | -0.62131 | -0.56463 | -0.58217 | -0.56368 | -0.43763 | -0.58188 | -0.49489 | -0.49227 | -0.45283 | -0.61296 | -0.49355 | -0.52084 | -0.54086 | -0.55895 | -0.51469 | -0.54717 | -0.50666 | -0.51459 | -0.55793 | -0.56819 | -0.50366 | -0.61825 | -0.43166 | -0.49747 | -0.42699 | -0.4852 | -0.59762 | -0.46597 | -0.39918 | -0.41145 | -0.56424 | -0.61897 | -0.63377 | -0.42831 | -0.46776 | -0.47232 | -0.49977 | -0.56535 | -0.46726 | -0.44575 | -0.52351 | -0.53025 | -0.50129 | -0.48582 | -0.63014 | -0.36096 | -0.5634 | -0.50995 | -0.53107 | -0.60471 | -0.5287 | -0.4784 | -0.52839 | -0.55879 | -0.46003 | -0.56774 | -0.59253 | -0.51955 | -0.42251 | -0.53533 | -0.53314 | -0.46462 | -0.49533 | -0.63251 | -0.49278 | -0.49343 | -0.63892 | -0.37703 | -0.5189 | -0.51492 | -0.4293 | -0.5054 | -0.47264 | -0.56519 | -0.55385 | -0.56026 | -0.41542 | -0.54023 | -0.58834 | -0.48449 | -0.56705 | -0.51045 | -0.62391 | -0.56158 | -0.46924 | -0.5887 | -0.5304 | -0.53822 | -0.57443 | -0.4921 | -0.45151 | -0.51205 | -0.61993 | -0.58652 | -0.52538 | -0.52098 | -0.48951 | -0.52964 | -0.48952 | -0.48184 | -0.45432 | -0.52589 | -0.51425 | -0.47628 | -0.49447 | -0.51776 | -0.56333 | -0.46609 | -0.45094 | -0.43086 | -0.55611 | -0.46575 | -0.47889 | -0.5537 | -0.46353 | -0.46897 | -0.47071 | -0.45457 | -0.5617 | -0.5588 | -0.49121 | -0.50788 | -0.46641 | -0.42996 | -0.35968 | -0.41022 | -0.48875 | -0.61637 | -0.51317 | -0.51937 | -0.49996 | -0.58519 | -0.51356 | -0.45346 | -0.46204 | -0.60241 | -0.4492 | -0.45731 | -0.47531 | -0.4331 | -0.57338 | -0.46016 | -0.56694 | -0.46222 | -0.4632 | -0.55123 | -0.51865 | -0.51333 | -0.64679 | -0.5308 | -0.6378 | -0.45287 | -0.46444 | -0.47545 | -0.55509 | -0.58683 | -0.58569 | -0.55663 | -0.4682 | -0.53584 | -0.43882 | -0.58518 | -0.52438 | -0.43256 | -0.5965 | -0.49408 | -0.59063 | -0.48161 | -0.5315 | -0.52053 | -0.61005 | -0.54376 | -0.54048 | -0.61698 | -0.54173 | -0.51586 | -0.46247 | -0.58219 | -0.43351 | -0.44563 | -0.55272 | -0.65899 | -0.59336 | -0.47015 | -0.33335 | -0.57066 | -0.55457 | -0.46177 | -0.57002 | -0.54541 | -0.4471 | -0.53608 | -0.5202 | -0.52618 | -0.53061 | -0.50141 | -0.56529 | -0.449 | -0.52474 | -0.5448 | -0.55261 | -0.52113 | -0.53304 | -0.43371 | -0.51428 | -0.49243 | -0.41913 | -0.63394 | -0.54232 | -0.47812 | -0.53565 | -0.48915 | -0.53711 | -0.54579 | -0.53454 | -0.60737 | -0.51962 | -0.48821 | -0.56949 | -0.51085 | -0.59516 | -0.44528 | -0.4763 | -0.37927 | -0.50892 | -0.43656 | -0.46703 | -0.41951 | -0.54505 | -0.47588 | -0.5589 | -0.54106 | -0.52345 | -0.56869 | -0.60096 | -0.48385 | -0.40336 | -0.58142 | -0.46558 | -0.47093 | -0.43208 | -0.3854 | -0.47093 | -0.43789 | -0.63849 | -0.63849 | -0.43208 | -0.43208 | -0.47093
|  |  |  | -0.51237 | 2051 | -0.47093 | -0.55482 | -0.50004 | -0.56096 | -0.47923 | -0.47952 | -0.48735 | -0.46208 | -0.39362 | -0.45593 | -0.54858 | -0.45672 | -0.62276 | -0.53297 | -0.58918 | -0.44468 | -0.49696 | -0.52098 | -0.50301 | -0.43166 | -0.4593 | -0.56863 | -0.52238 | -0.62697 | -0.55073 | -0.48439 | -0.5459 | -0.53181 | -0.47722 | -0.35293 | -0.60918 | -0.53863 | -0.63472 | -0.54301 | -0.54185 | -0.54345 | -0.57656 | -0.41852 | -0.49862 | -0.53757 | -0.4979 | -0.62073 | -0.61729 | -0.39704 | -0.43115 | -0.55532 | -0.46771 | -0.57638 | -0.47642 | -0.48126 | -0.50898 | -0.51561 | -0.52992 | -0.62109 | -0.45332 | -0.53607 | -0.43458 | -0.59358 | -0.54065 | -0.54821 | -0.46862 | -0.5945 | -0.39125 | -0.53948 | -0.62465 | -0.63707 | -0.40811 | -0.56005 | -0.57185 | -0.4265 | -0.43413 | -0.35947 | -0.53493 | -0.55569 | -0.6635 | -0.64595 | -0.4945 | -0.51068 | -0.50583 | -0.62705 | -0.50314 | -0.51192 | -0.4799 | -0.55979 | -0.58014 | -0.51792 | -0.5245 | -0.5117 | -0.50567 | -0.45036 | -0.65288 | -0.57402 | -0.50199 | -0.39645 | -0.56833 | -0.59046 | -0.53485 | -0.45384 | -0.58127 | -0.4329 | -0.54539 | -0.48204 | -0.52048 | -0.43188 | -0.47773 | -0.39875 | -0.38875 | -0.35804 | -0.51282 | -0.5799 | -0.48416 | -0.59719 | -0.4527 | -0.49361 | -0.49377 | -0.52318 | -0.55215 | -0.60232 | -0.63479 | -0.4249 | -0.45071 | -0.39467 | -0.54489 | -0.37415 | -0.46606 | -0.63126 | -0.63269 | -0.49543 | -0.51757 | -0.43563 | -0.42266 | -0.53058 | -0.52665 | -0.47885 | -0.58039 | -0.50245 | -0.45645 | -0.53023 | -0.54848 | -0.50864 | -0.45067 | -0.49441 | -0.44104 | -0.49165 | -0.583 | -0.51046 | -0.46731 | -0.5403 | -0.5119 | -0.64761 | -0.5619 | -0.61632 | -0.4527 | -0.3947 | -0.48215 | -0.43859 | -0.55265 | -0.43832 | -0.53211 | -0.34866 | -0.47756 | -0.5523 | -0.61748 | -0.44839 | -0.45389 | -0.57234 | -0.45195 | -0.56651 | -0.48499 | -0.55655 | -0.47776 | -0.48224 | -0.42197 | -0.54267 | -0.58871 | -0.58861 | -0.46421 | -0.52737 | -0.39912 | -0.44977 | -0.55284 | -0.54921 | -0.62033 | -0.59864 | -0.4733 | -0.59016 | -0.48288 | -0.50305 | -0.50868 | -0.61722 | -0.58183 | -0.46758 | -0.43661 | -0.39304 | -0.55177 | -0.50108 | -0.57615 | -0.47047 | -0.36593 | -0.45093 | -0.48182 | -0.57094 | -0.58564 | -0.5246 | -0.43726 | -0.63818 | -0.47496 | -0.61072 | -0.49958 | -0.46341 | -0.39252 | -0.4721 | -0.41106 | -0.52606 | -0.46016 | -0.60752 | -0.53787 | -0.54773 | -0.58939 | -0.41055 | -0.58171 | -0.45982 | -0.44745 | -0.57096 | -0.52918 | -0.50501 | -0.44968 | -0.53083 | -0.57156 | -0.49513 | -0.51781 | -0.53921 | -0.45422 | -0.52607 | -0.57567 | -0.45869 | -0.40691 | -0.54274 | -0.42083 | -0.57894 | -0.38903 | -0.6008 | -0.40687 | -0.58779 | -0.42117 | -0.59689 | -0.57334 | -0.4113 | -0.52582 | -0.40968 | -0.52352 | -0.54479 | -0.57501 | -0.53984 | -0.56792 | -0.40561 | -0.42021 | -0.56721 | -0.56169 | -0.51047 | -0.54704 | -0.52499 | -0.61855 | -0.56377 | -0.58227 | -0.56146 | -0.43412 | -0.58188 | -0.49123 | -0.48951 | -0.45027 | -0.61195 | -0.491 | -0.51797 | -0.53747 | -0.55674 | -0.51325 | -0.54344 | -0.50427 | -0.51203 | -0.56687 | -0.56646 | -0.50019 | -0.61825 | -0.42889 | -0.49501 | -0.42346 | -0.48325 | -0.59598 | -0.46398 | -0.39824 | -0.41145 | -0.56085 | -0.61897 | -0.62911 | -0.4258 | -0.46565 | -0.46902 | -0.49977 | -0.56049 | -0.46484 | -0.44575 | -0.5212 | -0.52636 | -0.4993 | -0.4818 | -0.6272 | -0.36096 | -0.56197 | -0.50737 | -0.52855 | -0.60178 | -0.52591 | -0.48313 | -0.52542 | -0.55879 | -0.45745 | -0.5657 | -0.58839 | -0.51955 | -0.42129 | -0.53302 | -0.53144 | -0.46238 | -0.49461 | -0.6306 | -0.49167 | -0.49095 | -0.63671 | -0.3756 | -0.51587 | -0.51241 | -0.42537 | -0.50317 | -0.47104 | -0.56351 | -0.55161 | -0.55609 | -0.41378 | -0.53823 | -0.58504 | -0.48277 | -0.56429 | -0.51045 | -0.61942 | -0.56155 | -0.46707 | -0.58596 | -0.52675 | -0.53577 | -0.57122 | -0.49045 | -0.44947 | -0.50968 | -0.61634 | -0.58277 | -0.5235 | -0.51877 | -0.48704 | -0.52686 | -0.48748 | -0.47964 | -0.46083 | -0.52463 | -0.51308 | -0.47378 | -0.49447 | -0.5157 | -0.56137 | -0.46334 | -0.44832 | -0.42869 | -0.55365 | -0.46181 | -0.47527 | -0.55141 | -0.46085 | -0.46727 | -0.46847 | -0.45299 | -0.55821 | -0.55655 | -0.49121 | -0.50556 | -0.46641 | -0.42816 | -0.35726 | -0.41022 | -0.48645 | -0.61314 | -0.51078 | -0.51647 | -0.49807 | -0.58307 | -0.51084 | -0.45346 | -0.46003 | -0.59921 | -0.44737 | -0.45495 | -0.47416 | -0.43012 | -0.57246 | -0.45653 | -0.56344 | -0.46222 | -0.45983 | -0.54723 | -0.51463 | -0.51061 | -0.64514 | -0.52777 | -0.63727 | -0.45064 | -0.46214 | -0.47259 | -0.55205 | -0.58389 | -0.58282 | -0.55352 | -0.46561 | -0.53584 | -0.43649 | -0.58303 | -0.52092 | -0.43888 | -0.59583 | -0.49116 | -0.5895 | -0.47789 | -0.52938 | -0.51716 | -0.60794 | -0.54159 | -0.5373 | -0.61482 | -0.53894 | -0.5134 | -0.45918 | -0.58863 | -0.43021 | -0.44382 | -0.5506 | -0.6554 | -0.59188 | -0.46838 | -0.33084 | -0.56713 | -0.55036 | -0.46177 | -0.56758 | -0.54463 | -0.44509 | -0.53195 | -0.5182 | -0.52273 | -0.52643 | -0.49796 | -0.5624 | -0.44515 | -0.52225 | -0.54402 | -0.54911 | -0.51882 | -0.53017 | -0.43092 | -0.51031 | -0.49077 | -0.41656 | -0.63394 | -0.54087 | -0.47516 | -0.53235 | -0.48741 | -0.53598 | -0.54243 | -0.53138 | -0.60356 | -0.51733 | -0.48821 | -0.56604 | -0.50772 | -0.59271 | -0.44293 | -0.47496 | -0.37647 | -0.50531 | -0.43656 | -0.46391 | -0.41674 | -0.54339 | -0.47298 | -0.55619 | -0.53748 | -0.52201 | -0.56626 | -0.59763 | -0.48115 | -0.40045 | -0.57949 | -0.46331 | -0.47093 | -0.43094 | -0.38197 | -0.47093 | -0.43704 | -0.63849 | -0.63849 | -0.43094 | -0.43094 | -0.47093

## WA-Com-Cust Growth
Key Drivers | [7 empty] | Share of Reference if no moratorium | 0.82765 | 1.2675 | 1.4983 | 1.5497 | 0.7012 | 1.2619 | 1.0814 | 0.69402 | 0.61691 | 0.72331 | 1.4294 | 0.93424 | 0.59434 | 1.0831 | 1.4261 | 1.5297 | 0.75874 | 0.74412 | 1.3036 | 1.1807 | 1.4353 | 0.86108 | 0.80638 | 1.1635 | 0.76757 | 0.96727 | 0.49913 | 0.21202 | 1.0935 | 0.79204 | 1.1698 | 0.82254 | 1.6194 | 1.2482 | 0.05 | 0.79178 | 0.92686 | 0.79723 | 1.3776 | 1.2536 | 1.008 | 1.2389 | 1.3509 | 1.1956 | 1.9672 | 0.86777 | 0.21867 | 1.0488 | 1.7507 | 1.2913 | 1.3622 | 1.0952 | 1.3667 | 1.0827 | 1.3651 | 0.49089 | 1.4475 | 1.4131 | 1.0602 | 1.1954 | 0.085968 | 0.91723 | 0.93563 | 0.97176 | 1.1024 | 0.91971 | 0.71455 | 1.5437 | 1.2672 | 0.6039 | 1.1521 | 0.6485 | 1.3597 | 1.3139 | 0.86786 | 0.63784 | 0.75329 | 1.3495 | 0.39457 | 1.5789 | 1.2828 | 1.6685 | 1.3332 | 0.96329 | 0.75013 | 1.4835 | 1.0171 | 0.47315 | 0.56193 | 0.44184 | 1.7598 | 0.89506 | 1.3126 | 1.9279 | 0.56484 | 0.9294 | 1.121 | 0.70612 | 0.40493 | 0.82893 | 1.16 | 0.9353 | 0.5913 | 0.77838 | 1.0097 | 0.93127 | 1.5223 | 1.1842 | 0.73175 | 0.697 | 1.1978 | 0.78267 | 1.7039 | 0.61653 | 0.45948 | 0.90053 | 0.72433 | 1.4773 | 0.20925 | 0.58732 | 1.5717 | 1.1152 | 1.0423 | 0.43944 | 0.8932 | 1.1676 | 0.47505 | 0.54395 | 1.7281 | 1.0093 | 0.95982 | 0.46508 | 0.081048 | 1.11 | 1.3592 | 1.2967 | 0.984 | 0.76104 | 0.85586 | 0.88369 | 0.72931 | 1.2042 | 1.1306 | 0.399 | 1.1909 | 1.2941 | 1.1205 | 1.1345 | 1.0544 | 1.0609 | 1.0587 | 0.86129 | 1.1579 | 0.91212 | 1.415 | 1.1218 | 1.4753 | 0.05 | 0.39769 | 0.67737 | 0.90656 | 0.90019 | 0.80521 | 0.63925 | 1.562 | 1.21 | 0.34655 | 1.2571 | 1.2353 | 0.56808 | 1.3765 | 2.0147 | 1.4064 | 0.24045 | 0.99671 | 1.1539 | 0.52932 | 0.74087 | 1.5048 | 0.26266 | 0.86905 | 1.6652 | 1.427 | 1.2766 | 0.99049 | 0.64271 | 0.43127 | 0.54537 | 1.0776 | 0.64074 | 0.94518 | 1.435 | 0.92533 | 0.79325 | 1.307 | 1.5644 | 1.1149 | 0.9263 | 1.5783 | 1.1421 | 0.94906 | 1.0796 | 1.572 | 0.5175 | 1.3146 | 0.68864 | 0.65297 | 0.91737 | 1.4835 | 0.63078 | 0.33863 | 1.4132 | 1.1745 | 0.75675 | 1.015 | 0.82522 | 0.4261 | 0.35712 | 1.0711 | 0.54242 | 0.05 | 0.60785 | 1.0459 | 1.0678 | 1.6608 | 1.0868 | 1.1556 | 1.5231 | 1.2648 | 0.80611 | 0.77355 | 1.4178 | 1.1725 | 0.09646 | 1.6713 | 0.62482 | 1.2375 | 0.98266 | 1.6754 | 1.4445 | 1.2828 | 0.80576 | 1.2521 | 1.3733 | 1.6294 | 1.5137 | 0.78323 | 1.1522 | 0.48279 | 0.70907 | 0.8607 | 1.2571 | 1.041 | 1.0478 | 1.1432 | 0.43298 | 1.1827 | 2.1642 | 0.61165 | 1.1087 | 0.83932 | 0.89807 | 1.3662 | 1.1785 | 0.88679 | 0.05 | 1.2754 | 1.2699 | 0.84312 | 0.6498 | 1.0319 | 0.53015 | 0.77627 | 1.0488 | 1.1511 | 1.4724 | 0.93157 | 1.1755 | 0.63892 | 1.5952 | 1.2097 | 1.3426 | 1.8651 | 1.5669 | 0.62068 | 1.4302 | 1.1597 | 0.78817 | 1.1302 | 0.29377 | 1.5408 | 0.93547 | 0.95987 | 1.0248 | 0.59925 | 1.0457 | 1.1508 | 1.3104 | 0.88984 | 0.67078 | 0.38125 | 1.1017 | 0.77025 | 1.0051 | 0.78798 | 0.97043 | 1.5832 | 0.83568 | 0.91167 | 0.58303 | 1.1018 | 0.80275 | 0.95592 | 0.63173 | 0.66073 | 1.0141 | 0.05 | 0.1783 | 1.0946 | 0.83509 | 1.1796 | 1.2414 | 1.0724 | 0.76342 | 1.3961 | 1.2762 | 1.4839 | 0.6959 | 1.4779 | 1.8764 | 0.61791 | 1.7627 | 1.5742 | 1.1396 | 1.6536 | 0.92179 | 0.70145 | 1.4168 | 0.49065 | 0.77172 | 1.2666 | 1.3735 | 0.55358 | 1.1048 | 0.79596 | 2.006 | 1.197 | 0.26278 | 0.96986 | 1.2689 | 0.82091 | 1.0552 | 0.89595 | 0.9817 | 1.1586 | 0.46888 | 0.91837 | 0.72008 | 1.09 | 0.63203 | 1.8569 | 1.2458 | 1.3831 | 1.8785 | 0.55644 | 1.105 | 1.5202 | 1.004 | 1.4249 | 1.0679 | 0.90227 | 0.56138 | 0.31232 | 1.1507 | 0.31018 | 1.1336 | 1.3987 | 1.298 | 0.89269 | 1.4996 | 1.2605 | 1.0118 | 1.0974 | 0.64386 | 1.5725 | 1.1934 | 0.64501 | 0.98446 | 0.45012 | 0.96007 | 1.2411 | 1.1247 | 1.0766 | 1.2401 | 0.65576 | 0.98556 | 0.98469 | 0.28051 | 0.93063 | 1.5544 | 1.389 | 1.3241 | 0.84473 | 0.94051 | 1.1071 | 0.97142 | 1.2703 | 0.58515 | 0.74127 | 0.44877 | 0.05 | 1.4156 | 1.5471 | 0.6216 | 1.5801 | 0.87473 | 0.82508 | 1.6845 | 1.035 | 1.1302 | 0.60885 | 0.8336 | 0.67582 | 1.1294 | 0.83408 | 0.82836 | 1.2762 | 0.93605 | 0.96675 | 0.90383 | 1.1212 | 0.22038 | 0.50855 | 1.1215 | 0.17435 | 1.3843 | 0.87973 | 0.97135 | 1.3806 | 1.5123 | 0.48125 | 0.98686 | 1.2576 | 0.5566 | 0.70766 | 1.2039 | 0.8252 | 0.76103 | 0.82892 | 1.0951 | 1.2464 | 0.61165 | 0.11343 | 1.1785 | 1.0935 | 1.0754 | 1.3495 | 0.92106 | 0.70609 | 0.77272 | 1.6019 | 0.79207 | 0.13995 | 0.16512 | 1.0377 | 1.2222 | 0.69835 | 1.3714 | 1.4273 | 0.8295 | 1.3728 | 0.31337 | 1.2098 | 1.2872 | 0.93132 | 1.0328 | 0.20765 | 1.4595 | 0.94682 | 1.4158 | 0.57054 | 0.8441 | 0.54607 | 1.3691 | 1.25 | 1.2664 | 0.98463 | 0.96812 | 1.1923 | 0.97108 | 0.55793 | 0.7214 | 1.1174 | 0.57059 | 1.691 | 1.59 | 1.0958 | 1.3214 | 1.2692 | 1.2606 | 1 | 1 | 1 | 1 | 1 | 1 | 1 | 1 | 1 | 1
Annual Likelihood of Moratorium 2023-2025 | 0.15 | Average | 10% Pecent | 90th Percent | Max |  | Draw | Reference | 1 | 2 | 3 | 4 | 5 | 6 | 7 | 8 | 9 | 10 | 11 | 12 | 13 | 14 | 15 | 16 | 17 | 18 | 19 | 20 | 21 | 22 | 23 | 24 | 25 | 26 | 27 | 28 | 29 | 30 | 31 | 32 | 33 | 34 | 35 | 36 | 37 | 38 | 39 | 40 | 41 | 42 | 43 | 44 | 45 | 46 | 47 | 48 | 49 | 50 | 51 | 52 | 53 | 54 | 55 | 56 | 57 | 58 | 59 | 60 | 61 | 62 | 63 | 64 | 65 | 66 | 67 | 68 | 69 | 70 | 71 | 72 | 73 | 74 | 75 | 76 | 77 | 78 | 79 | 80 | 81 | 82 | 83 | 84 | 85 | 86 | 87 | 88 | 89 | 90 | 91 | 92 | 93 | 94 | 95 | 96 | 97 | 98 | 99 | 100 | 101 | 102 | 103 | 104 | 105 | 106 | 107 | 108 | 109 | 110 | 111 | 112 | 113 | 114 | 115 | 116 | 117 | 118 | 119 | 120 | 121 | 122 | 123 | 124 | 125 | 126 | 127 | 128 | 129 | 130 | 131 | 132 | 133 | 134 | 135 | 136 | 137 | 138 | 139 | 140 | 141 | 142 | 143 | 144 | 145 | 146 | 147 | 148 | 149 | 150 | 151 | 152 | 153 | 154 | 155 | 156 | 157 | 158 | 159 | 160 | 161 | 162 | 163 | 164 | 165 | 166 | 167 | 168 | 169 | 170 | 171 | 172 | 173 | 174 | 175 | 176 | 177 | 178 | 179 | 180 | 181 | 182 | 183 | 184 | 185 | 186 | 187 | 188 | 189 | 190 | 191 | 192 | 193 | 194 | 195 | 196 | 197 | 198 | 199 | 200 | 201 | 202 | 203 | 204 | 205 | 206 | 207 | 208 | 209 | 210 | 211 | 212 | 213 | 214 | 215 | 216 | 217 | 218 | 219 | 220 | 221 | 222 | 223 | 224 | 225 | 226 | 227 | 228 | 229 | 230 | 231 | 232 | 233 | 234 | 235 | 236 | 237 | 238 | 239 | 240 | 241 | 242 | 243 | 244 | 245 | 246 | 247 | 248 | 249 | 250 | 251 | 252 | 253 | 254 | 255 | 256 | 257 | 258 | 259 | 260 | 261 | 262 | 263 | 264 | 265 | 266 | 267 | 268 | 269 | 270 | 271 | 272 | 273 | 274 | 275 | 276 | 277 | 278 | 279 | 280 | 281 | 282 | 283 | 284 | 285 | 286 | 287 | 288 | 289 | 290 | 291 | 292 | 293 | 294 | 295 | 296 | 297 | 298 | 299 | 300 | 301 | 302 | 303 | 304 | 305 | 306 | 307 | 308 | 309 | 310 | 311 | 312 | 313 | 314 | 315 | 316 | 317 | 318 | 319 | 320 | 321 | 322 | 323 | 324 | 325 | 326 | 327 | 328 | 329 | 330 | 331 | 332 | 333 | 334 | 335 | 336 | 337 | 338 | 339 | 340 | 341 | 342 | 343 | 344 | 345 | 346 | 347 | 348 | 349 | 350 | 351 | 352 | 353 | 354 | 355 | 356 | 357 | 358 | 359 | 360 | 361 | 362 | 363 | 364 | 365 | 366 | 367 | 368 | 369 | 370 | 371 | 372 | 373 | 374 | 375 | 376 | 377 | 378 | 379 | 380 | 381 | 382 | 383 | 384 | 385 | 386 | 387 | 388 | 389 | 390 | 391 | 392 | 393 | 394 | 395 | 396 | 397 | 398 | 399 | 400 | 401 | 402 | 403 | 404 | 405 | 406 | 407 | 408 | 409 | 410 | 411 | 412 | 413 | 414 | 415 | 416 | 417 | 418 | 419 | 420 | 421 | 422 | 423 | 424 | 425 | 426 | 427 | 428 | 429 | 430 | 431 | 432 | 433 | 434 | 435 | 436 | 437 | 438 | 439 | 440 | 441 | 442 | 443 | 444 | 445 | 446 | 447 | 448 | 449 | 450 | 451 | 452 | 453 | 454 | 455 | 456 | 457 | 458 | 459 | 460 | 461 | 462 | 463 | 464 | 465 | 466 | 467 | 468 | 469 | 470 | 471 | 472 | 473 | 474 | 475 | 476 | 477 | 478 | 479 | 480 | 481 | 482 | 483 | 484 | 485 | 486 | 487 | 488 | 489 | 490 | 491 | 492 | 493 | 494 | 495 | 496 | 497 | 498 | 499 | 500 | Reference | Scenario 1- Balanced Decarbonization | Scenario 2- Carbon Neutral | Scenario 3- Dual-Fuel Heating | Scenario 4- New Gas Customer Moratorium | Scenario 5- Aggressive Building Electrification | Scenario 6- Full Building Electrification | Scenario 7- RNG and H2 Policy Support | Scenario 8- Limited RNG | Scenario 9- Supply-Focused Decarbonization
Annual Likelihood of Moratorium 2026-2050 | 0.02 | 209.2149 | 209.2149 | 209.2149 | 209.2149 |  | 2022 | 209.2149 | 209.2149 | 209.2149 | 209.2149 | 209.2149 | 209.2149 | 209.2149 | 209.2149 | 209.2149 | 209.2149 | 209.2149 | 209.2149 | 209.2149 | 209.2149 | 209.2149 | 209.2149 | 209.2149 | 209.2149 | 209.2149 | 209.2149 | 209.2149 | 209.2149 | 209.2149 | 209.2149 | 209.2149 | 209.2149 | 209.2149 | 209.2149 | 209.2149 | 209.2149 | 209.2149 | 209.2149 | 209.2149 | 209.2149 | 209.2149 | 209.2149 | 209.2149 | 209.2149 | 209.2149 | 209.2149 | 209.2149 | 209.2149 | 209.2149 | 209.2149 | 209.2149 | 209.2149 | 209.2149 | 209.2149 | 209.2149 | 209.2149 | 209.2149 | 209.2149 | 209.2149 | 209.2149 | 209.2149 | 209.2149 | 209.2149 | 209.2149 | 209.2149 | 209.2149 | 209.2149 | 209.2149 | 209.2149 | 209.2149 | 209.2149 | 209.2149 | 209.2149 | 209.2149 | 209.2149 | 209.2149 | 209.2149 | 209.2149 | 209.2149 | 209.2149 | 209.2149 | 209.2149 | 209.2149 | 209.2149 | 209.2149 | 209.2149 | 209.2149 | 209.2149 | 209.2149 | 209.2149 | 209.2149 | 209.2149 | 209.2149 | 209.2149 | 209.2149 | 209.2149 | 209.2149 | 209.2149 | 209.2149 | 209.2149 | 209.2149 | 209.2149 | 209.2149 | 209.2149 | 209.2149 | 209.2149 | 209.2149 | 209.2149 | 209.2149 | 209.2149 | 209.2149 | 209.2149 | 209.2149 | 209.2149 | 209.2149 | 209.2149 | 209.2149 | 209.2149 | 209.2149 | 209.2149 | 209.2149 | 209.2149 | 209.2149 | 209.2149 | 209.2149 | 209.2149 | 209.2149 | 209.2149 | 209.2149 | 209.2149 | 209.2149 | 209.2149 | 209.2149 | 209.2149 | 209.2149 | 209.2149 | 209.2149 | 209.2149 | 209.2149 | 209.2149 | 209.2149 | 209.2149 | 209.2149 | 209.2149 | 209.2149 | 209.2149 | 209.2149 | 209.2149 | 209.2149 | 209.2149 | 209.2149 | 209.2149 | 209.2149 | 209.2149 | 209.2149 | 209.2149 | 209.2149 | 209.2149 | 209.2149 | 209.2149 | 209.2149 | 209.2149 | 209.2149 | 209.2149 | 209.2149 | 209.2149 | 209.2149 | 209.2149 | 209.2149 | 209.2149 | 209.2149 | 209.2149 | 209.2149 | 209.2149 | 209.2149 | 209.2149 | 209.2149 | 209.2149 | 209.2149 | 209.2149 | 209.2149 | 209.2149 | 209.2149 | 209.2149 | 209.2149 | 209.2149 | 209.2149 | 209.2149 | 209.2149 | 209.2149 | 209.2149 | 209.2149 | 209.2149 | 209.2149 | 209.2149 | 209.2149 | 209.2149 | 209.2149 | 209.2149 | 209.2149 | 209.2149 | 209.2149 | 209.2149 | 209.2149 | 209.2149 | 209.2149 | 209.2149 | 209.2149 | 209.2149 | 209.2149 | 209.2149 | 209.2149 | 209.2149 | 209.2149 | 209.2149 | 209.2149 | 209.2149 | 209.2149 | 209.2149 | 209.2149 | 209.2149 | 209.2149 | 209.2149 | 209.2149 | 209.2149 | 209.2149 | 209.2149 | 209.2149 | 209.2149 | 209.2149 | 209.2149 | 209.2149 | 209.2149 | 209.2149 | 209.2149 | 209.2149 | 209.2149 | 209.2149 | 209.2149 | 209.2149 | 209.2149 | 209.2149 | 209.2149 | 209.2149 | 209.2149 | 209.2149 | 209.2149 | 209.2149 | 209.2149 | 209.2149 | 209.2149 | 209.2149 | 209.2149 | 209.2149 | 209.2149 | 209.2149 | 209.2149 | 209.2149 | 209.2149 | 209.2149 | 209.2149 | 209.2149 | 209.2149 | 209.2149 | 209.2149 | 209.2149 | 209.2149 | 209.2149 | 209.2149 | 209.2149 | 209.2149 | 209.2149 | 209.2149 | 209.2149 | 209.2149 | 209.2149 | 209.2149 | 209.2149 | 209.2149 | 209.2149 | 209.2149 | 209.2149 | 209.2149 | 209.2149 | 209.2149 | 209.2149 | 209.2149 | 209.2149 | 209.2149 | 209.2149 | 209.2149 | 209.2149 | 209.2149 | 209.2149 | 209.2149 | 209.2149 | 209.2149 | 209.2149 | 209.2149 | 209.2149 | 209.2149 | 209.2149 | 209.2149 | 209.2149 | 209.2149 | 209.2149 | 209.2149 | 209.2149 | 209.2149 | 209.2149 | 209.2149 | 209.2149 | 209.2149 | 209.2149 | 209.2149 | 209.2149 | 209.2149 | 209.2149 | 209.2149 | 209.2149 | 209.2149 | 209.2149 | 209.2149 | 209.2149 | 209.2149 | 209.2149 | 209.2149 | 209.2149 | 209.2149 | 209.2149 | 209.2149 | 209.2149 | 209.2149 | 209.2149 | 209.2149 | 209.2149 | 209.2149 | 209.2149 | 209.2149 | 209.2149 | 209.2149 | 209.2149 | 209.2149 | 209.2149 | 209.2149 | 209.2149 | 209.2149 | 209.2149 | 209.2149 | 209.2149 | 209.2149 | 209.2149 | 209.2149 | 209.2149 | 209.2149 | 209.2149 | 209.2149 | 209.2149 | 209.2149 | 209.2149 | 209.2149 | 209.2149 | 209.2149 | 209.2149 | 209.2149 | 209.2149 | 209.2149 | 209.2149 | 209.2149 | 209.2149 | 209.2149 | 209.2149 | 209.2149 | 209.2149 | 209.2149 | 209.2149 | 209.2149 | 209.2149 | 209.2149 | 209.2149 | 209.2149 | 209.2149 | 209.2149 | 209.2149 | 209.2149 | 209.2149 | 209.2149 | 209.2149 | 209.2149 | 209.2149 | 209.2149 | 209.2149 | 209.2149 | 209.2149 | 209.2149 | 209.2149 | 209.2149 | 209.2149 | 209.2149 | 209.2149 | 209.2149 | 209.2149 | 209.2149 | 209.2149 | 209.2149 | 209.2149 | 209.2149 | 209.2149 | 209.2149 | 209.2149 | 209.2149 | 209.2149 | 209.2149 | 209.2149 | 209.2149 | 209.2149 | 209.2149 | 209.2149 | 209.2149 | 209.2149 | 209.2149 | 209.2149 | 209.2149 | 209.2149 | 209.2149 | 209.2149 | 209.2149 | 209.2149 | 209.2149 | 209.2149 | 209.2149 | 209.2149 | 209.2149 | 209.2149 | 209.2149 | 209.2149 | 209.2149 | 209.2149 | 209.2149 | 209.2149 | 209.2149 | 209.2149 | 209.2149 | 209.2149 | 209.2149 | 209.2149 | 209.2149 | 209.2149 | 209.2149 | 209.2149 | 209.2149 | 209.2149 | 209.2149 | 209.2149 | 209.2149 | 209.2149 | 209.2149 | 209.2149 | 209.2149 | 209.2149 | 209.2149 | 209.2149 | 209.2149 | 209.2149 | 209.2149 | 209.2149 | 209.2149 | 209.2149 | 209.2149 | 209.2149 | 209.2149 | 209.2149 | 209.2149 | 209.2149 | 209.2149 | 209.2149 | 209.2149 | 209.2149 | 209.2149 | 209.2149 | 209.2149 | 209.2149 | 209.2149 | 209.2149 | 209.2149 | 209.2149 | 209.2149 | 209.2149 | 209.2149 | 209.2149 | 209.2149 | 209.2149 | 209.2149 | 209.2149 | 209.2149 | 209.2149 | 209.2149 | 209.2149 | 209.2149 | 209.2149 | 209.2149 | 209.2149 | 209.2149 | 209.2149 | 209.2149 | 209.2149 | 209.2149 | 209.2149 | 209.2149 | 209.2149 | 209.2149 | 209.2149 | 209.2149 | 209.2149 | 209.2149 | 209.2149 | 209.2149
|  | 167.1761 | 0 | 279.4224 | 409.3362 |  | 2023 | 189.1389 | 156.5408 | 239.7362 | 283.3941 | 0 | 132.6248 | 238.6776 | 204.5417 | 131.2653 | 116.6825 | 0 | 270.3495 | 176.702 | 112.4134 | 204.857 | 269.7376 | 0 | 143.5075 | 140.7415 | 246.5537 | 223.3166 | 271.4768 | 162.8637 | 152.5175 | 220.0581 | 145.1769 | 182.9477 | 94.4049 | 0 | 206.8258 | 149.8056 | 221.2555 | 155.5735 | 306.2983 | 236.0758 | 9.4569 | 149.756 | 175.305 | 150.7878 | 260.5492 | 237.113 | 190.6582 | 0 | 255.5104 | 226.1412 | 372.0692 | 164.13 | 41.3587 | 198.3595 | 331.1253 | 244.242 | 257.6393 | 207.1436 | 258.4966 | 0 | 0 | 92.846 | 273.7846 | 267.269 | 200.5237 | 226.0946 | 16.26 | 173.483 | 176.9633 | 183.7968 | 208.4996 | 173.9537 | 135.1494 | 291.9697 | 239.6702 | 114.2206 | 217.9051 | 122.6568 | 257.177 | 248.5052 | 0 | 0 | 142.4764 | 255.2493 | 0 | 298.6409 | 242.6249 | 315.5818 | 252.152 | 182.1948 | 141.8783 | 280.5942 | 192.3653 | 89.4915 | 106.2822 | 0 | 332.8397 | 169.2914 | 248.2731 | 364.6467 | 106.8341 | 175.7861 | 212.0212 | 133.5551 | 76.5888 | 156.7821 | 0 | 0 | 111.8377 | 147.2219 | 190.9694 | 176.14 | 0 | 223.9737 | 138.4022 | 131.8295 | 226.5433 | 148.0325 | 322.2726 | 116.6104 | 86.9052 | 170.3246 | 136.9983 | 279.4224 | 39.5781 | 111.0854 | 297.2647 | 210.9361 | 197.136 | 83.1151 | 168.9381 | 220.8331 | 0 | 102.8824 | 326.8569 | 190.9 | 181.5398 | 87.9652 | 15.3294 | 0 | 0 | 245.2589 | 186.112 | 143.9432 | 161.8758 | 167.1399 | 137.941 | 227.7679 | 213.8349 | 75.4664 | 225.2425 | 244.7729 | 211.9297 | 214.5842 | 199.4356 | 200.66 | 200.2445 | 0 | 218.9959 | 172.5182 | 267.6362 | 212.1786 | 279.0286 | 9.4569 | 75.2178 | 128.1168 | 171.465 | 170.2602 | 152.296 | 120.9064 | 295.4293 | 228.8593 | 65.5463 | 237.7656 | 0 | 107.4468 | 260.3509 | 381.0569 | 266.0124 | 45.4775 | 188.5175 | 0 | 100.1151 | 0 | 284.6088 | 49.6798 | 164.3706 | 314.952 | 269.9008 | 0 | 0 | 121.561 | 81.5703 | 103.1498 | 0 | 121.1894 | 178.771 | 0 | 175.0162 | 150.0351 | 247.1961 | 295.8964 | 210.8626 | 175.1998 | 298.5135 | 216.0171 | 179.5036 | 204.1908 | 297.322 | 97.8797 | 248.6436 | 130.249 | 123.5024 | 173.5105 | 280.5873 | 119.3055 | 64.0477 | 267.291 | 222.1376 | 143.1318 | 0 | 156.082 | 80.5928 | 0 | 202.5846 | 102.5934 | 0 | 114.9687 | 197.828 | 201.9704 | 314.1212 | 205.5491 | 218.5777 | 0 | 239.2138 | 152.467 | 146.3089 | 268.152 | 221.7721 | 18.2444 | 0 | 118.1785 | 234.0657 | 185.8585 | 316.8757 | 273.2071 | 242.6184 | 152.3999 | 236.8209 | 259.7409 | 308.1868 | 286.2958 | 148.1395 | 217.9307 | 91.3146 | 134.1125 | 0 | 237.7725 | 196.8857 | 198.1722 | 0 | 81.8926 | 223.6868 | 409.3362 | 115.6872 | 209.7049 | 158.7472 | 169.8596 | 258.3946 | 222.8911 | 167.7257 | 9.4569 | 241.2318 | 240.1961 | 159.4662 | 122.9024 | 195.1712 | 100.2712 | 146.8238 | 198.3751 | 0 | 278.4907 | 176.1968 | 222.3251 | 120.844 | 301.7216 | 0 | 253.9386 | 352.7577 | 296.362 | 0 | 270.4974 | 219.3459 | 149.0727 | 213.771 | 55.5637 | 291.4197 | 176.9347 | 0 | 193.831 | 113.3406 | 197.7915 | 217.6672 | 247.8474 | 168.3028 | 126.8703 | 72.1095 | 208.3658 | 145.684 | 190.1111 | 149.037 | 183.5453 | 299.4498 | 158.0599 | 172.4315 | 0 | 208.4018 | 151.8313 | 180.8023 | 119.4852 | 124.9707 | 191.8137 | 9.4569 | 33.7233 | 207.0291 | 157.949 | 223.1174 | 0 | 202.8393 | 144.3923 | 264.0494 | 241.3853 | 280.6583 | 131.6225 | 279.524 | 354.9075 | 116.87 | 333.3991 | 297.7376 | 215.5508 | 312.7659 | 174.3467 | 132.6721 | 267.9636 | 92.8007 | 145.9618 | 239.568 | 259.7803 | 104.7027 | 0 | 150.5476 | 379.419 | 226.3992 | 49.7013 | 183.4383 | 239.9891 | 0 | 199.588 | 169.4597 | 185.6779 | 0 | 88.6827 | 173.6986 | 136.196 | 206.1673 | 119.5422 | 351.2111 | 235.6219 | 261.5893 | 355.3004 | 105.2446 | 208.9963 | 287.5237 | 189.8971 | 269.5024 | 201.9792 | 170.6538 | 106.1783 | 59.0711 | 217.6483 | 0 | 214.402 | 264.5455 | 245.5007 | 168.8425 | 283.6371 | 238.4177 | 191.3753 | 207.5544 | 121.7786 | 297.4145 | 225.7099 | 121.9958 | 186.2007 | 85.136 | 181.5862 | 0 | 212.7152 | 0 | 0 | 124.0288 | 186.4079 | 186.2435 | 53.0557 | 176.0175 | 294.0011 | 262.7182 | 250.4385 | 159.7717 | 177.8866 | 209.3945 | 183.7333 | 0 | 110.6744 | 140.2037 | 84.8796 | 9.4569 | 267.7531 | 292.612 | 117.5689 | 0 | 165.4459 | 156.0549 | 318.6073 | 195.76 | 213.7579 | 115.1582 | 0 | 127.8239 | 213.6187 | 157.7567 | 156.6751 | 0 | 177.0441 | 182.8501 | 170.9492 | 0 | 41.6823 | 96.1869 | 212.1225 | 32.9763 | 261.8229 | 166.3916 | 0 | 0 | 286.0358 | 91.0235 | 186.6542 | 0 | 105.2756 | 133.8454 | 227.7017 | 156.0782 | 143.9396 | 156.7806 | 207.1225 | 235.7357 | 115.6861 | 21.4532 | 222.8978 | 206.8214 | 203.4083 | 255.2393 | 174.2079 | 133.5499 | 146.1505 | 302.9779 | 149.8116 | 26.4694 | 0 | 196.2716 | 231.1679 | 132.0858 | 259.3809 | 269.9493 | 156.89 | 259.649 | 59.2713 | 228.8113 | 243.4584 | 176.1496 | 195.3428 | 39.2754 | 276.0504 | 179.0805 | 0 | 107.9116 | 159.6518 | 103.2826 | 0 | 236.419 | 239.525 | 186.2314 | 183.1098 | 225.5059 | 0 | 105.5263 | 136.4454 | 0 | 107.9208 | 319.8406 | 300.7314 | 207.2576 | 249.9216 | 240.0508 | 238.4235 | 189.1389 | 189.1389 | 189.1389 | 189.1389 | 189.1389 | 189.1389 | 189.1389 | 189.1389 | 189.1389 | 189.1389
|  | 155.187 | 0 | 290.8527 | 440.38 |  | 2024 | 203.4831 | 168.4128 | 0 | 304.8865 | 0 | 142.683 | 0 | 220.054 | 0 | 125.5316 | 0 | 290.8527 | 0 | 120.9388 | 220.3933 | 290.1943 | 0 | 154.391 | 151.4153 | 265.2522 | 240.2528 | 292.0654 | 175.2152 | 0 | 236.7471 | 156.187 | 196.8223 | 101.5645 | 0 | 222.5113 | 161.1667 | 238.0354 | 0 | 0 | 253.9796 | 10.1742 | 0 | 188.6 | 162.2235 | 280.3091 | 255.0955 | 0 | 0 | 274.8882 | 243.2917 | 400.2867 | 176.5775 | 44.4953 | 213.403 | 356.2376 | 262.7652 | 277.1786 | 222.8532 | 278.1008 | 0 | 0 | 0 | 294.5482 | 287.5385 | 215.7313 | 243.2415 | 17.4931 | 186.6398 | 190.3841 | 197.7358 | 224.3121 | 187.1462 | 145.399 | 314.1125 | 257.8467 | 122.8831 | 234.4309 | 0 | 276.6812 | 267.3517 | 0 | 0 | 153.2818 | 274.6072 | 0 | 321.2896 | 261.0254 | 339.5153 | 271.2751 | 196.0123 | 152.6383 | 301.8743 | 206.9541 | 96.2785 | 114.3426 | 0 | 358.082 | 182.1303 | 267.102 | 392.3013 | 0 | 189.1177 | 228.1007 | 143.6839 | 0 | 0 | 0 | 0 | 120.3194 | 158.3871 | 205.4524 | 189.4983 | 0 | 240.9597 | 148.8986 | 141.8274 | 243.7242 | 159.2592 | 346.7136 | 125.4541 | 93.4961 | 183.2419 | 147.3882 | 300.6137 | 42.5796 | 119.5101 | 319.8091 | 0 | 212.0866 | 89.4185 | 181.7502 | 237.581 | 0 | 110.6849 | 351.6456 | 205.3777 | 195.3077 | 94.6365 | 16.492 | 0 | 0 | 0 | 200.2266 | 154.8597 | 174.1524 | 179.8157 | 148.4024 | 245.0417 | 230.052 | 0 | 242.3247 | 0 | 228.0023 | 230.8582 | 214.5607 | 215.8779 | 0 | 0 | 235.6044 | 185.6019 | 287.9336 | 228.2701 | 300.1899 | 10.1742 | 80.9223 | 137.8331 | 184.4688 | 183.1726 | 163.846 | 130.0759 | 317.8344 | 246.2158 | 70.5172 | 255.7976 | 0 | 115.5955 | 280.0958 | 409.9561 | 286.1866 | 48.9265 | 202.8146 | 0 | 0 | 0 | 0 | 53.4475 | 176.8364 | 338.8378 | 290.37 | 0 | 0 | 130.7801 | 87.7565 | 110.9726 | 0 | 130.3803 | 192.3289 | 0 | 188.2893 | 161.4137 | 0 | 0 | 226.8543 | 188.4869 | 321.1526 | 0 | 0 | 219.6765 | 0 | 105.3029 | 267.5006 | 140.127 | 132.8688 | 186.6694 | 301.8669 | 128.3536 | 68.905 | 287.5622 | 238.9844 | 153.9868 | 0 | 167.9192 | 86.7049 | 0 | 217.9485 | 110.374 | 0 | 123.6878 | 212.8311 | 217.2877 | 337.9439 | 221.1379 | 235.1545 | 0 | 257.3556 | 0 | 157.4048 | 288.4885 | 0 | 19.6281 | 0 | 0 | 0 | 0 | 0 | 293.9269 | 261.0184 | 163.9578 | 0 | 279.4395 | 331.5595 | 308.0083 | 159.3743 | 234.4584 | 98.2399 | 144.2835 | 0 | 255.8051 | 211.8174 | 213.2015 | 0 | 0 | 240.6511 | 440.38 | 124.4609 | 225.6088 | 170.7865 | 182.7417 | 277.9911 | 239.795 | 180.4459 | 10.1742 | 259.5266 | 258.4125 | 171.56 | 0 | 209.9729 | 107.8757 | 157.9589 | 213.4198 | 0 | 299.6113 | 0 | 0 | 130.0087 | 324.604 | 0 | 273.1972 | 379.5106 | 318.8379 | 0 | 0 | 235.9809 | 160.3783 | 229.9833 | 59.7777 | 313.5208 | 190.3533 | 0 | 0 | 0 | 212.7919 | 234.175 | 266.644 | 181.0668 | 0 | 77.5782 | 0 | 0 | 204.529 | 160.3399 | 197.4652 | 322.1599 | 170.0471 | 185.5086 | 0 | 224.2068 | 163.3461 | 194.5142 | 128.5469 | 134.4484 | 206.3608 | 10.1742 | 36.2809 | 222.73 | 169.9277 | 240.0385 | 0 | 218.2225 | 155.343 | 284.0748 | 259.6918 | 301.9433 | 141.6046 | 300.7229 | 381.8235 | 125.7333 | 358.6838 | 320.3178 | 231.8981 | 336.4859 | 187.5691 | 142.7339 | 288.2858 | 99.8387 | 0 | 257.7367 | 279.4819 | 112.6433 | 0 | 161.9651 | 408.1939 | 243.5692 | 53.4706 | 197.3502 | 258.1897 | 0 | 214.7247 | 182.3114 | 199.7596 | 0 | 95.4083 | 186.8718 | 146.525 | 0 | 128.6082 | 377.8467 | 253.4913 | 281.4281 | 382.2461 | 113.2262 | 224.8465 | 309.3293 | 204.2987 | 0 | 217.2971 | 183.5961 | 114.2308 | 63.551 | 234.1546 | 0 | 0 | 284.6085 | 264.1193 | 181.6474 | 305.148 | 256.4991 | 205.8891 | 0 | 131.0142 | 319.9702 | 242.8276 | 131.2479 | 200.322 | 91.5927 | 195.3576 | 0 | 228.8474 | 0 | 0 | 133.4351 | 0 | 200.3681 | 57.0794 | 189.3666 | 316.298 | 0 | 269.4316 | 171.8887 | 191.3774 | 225.2749 | 197.6675 | 0 | 119.0679 | 150.8366 | 91.3168 | 10.1742 | 288.0594 | 0 | 126.4853 | 0 | 177.9933 | 167.89 | 0 | 0 | 229.9692 | 0 | 0 | 137.5179 | 229.8194 | 169.7208 | 168.5572 | 0 | 190.471 | 196.7174 | 183.9139 | 0 | 44.8435 | 103.4816 | 228.2097 | 35.4772 | 281.6794 | 179.0106 | 0 | 0 | 307.7286 | 0 | 0 | 0 | 113.2596 | 143.9962 | 244.9704 | 167.9151 | 154.8559 | 168.6708 | 222.8305 | 253.6137 | 0 | 23.0801 | 239.8022 | 222.5066 | 218.8347 | 274.5965 | 187.4197 | 143.6782 | 0 | 325.9556 | 161.1733 | 28.4768 | 0 | 211.1567 | 248.6996 | 142.1031 | 279.0521 | 290.4221 | 168.7884 | 279.3407 | 63.7664 | 246.1642 | 0 | 189.5087 | 210.1574 | 42.2541 | 296.9859 | 192.6619 | 0 | 0 | 171.7597 | 111.1155 | 0 | 254.3489 | 257.6905 | 200.3551 | 196.9968 | 242.6081 | 0 | 113.5294 | 0 | 0 | 116.1054 | 344.0971 | 323.5387 | 222.9759 | 268.8755 | 258.2561 | 256.5054 | 203.4831 | 203.4831 | 203.4831 | 203.4831 | 203.4831 | 203.4831 | 203.4831 | 203.4831 | 203.4831 | 203.4831
|  | 143.3792 | 0 | 301.2032 | 457.0864 |  | 2025 | 211.2025 | 174.8017 | 0 | 316.4528 | 0 | 148.0958 | 0 | 228.402 | 0 | 130.2938 | 0 | 301.8865 | 0 | 125.5268 | 228.7542 | 301.2032 | 0 | 160.248 | 157.1594 | 275.3149 | 249.3671 | 303.1453 | 181.8623 | 0 | 0 | 162.1121 | 204.289 | 105.4175 | 0 | 230.9526 | 167.2808 | 247.0655 | 0 | 0 | 263.6146 | 10.5601 | 0 | 195.7548 | 168.3776 | 290.943 | 264.7729 | 0 | 0 | 0 | 252.5212 | 415.4721 | 183.2762 | 46.1833 | 221.4987 | 369.752 | 272.7335 | 287.6937 | 231.3074 | 0 | 0 | 0 | 0 | 305.7223 | 298.4467 | 223.9153 | 252.4692 | 18.1567 | 193.7203 | 197.6066 | 205.2372 | 232.8217 | 194.2459 | 150.9149 | 326.0288 | 267.6284 | 127.5448 | 243.3243 | 0 | 287.1774 | 0 | 0 | 0 | 159.0967 | 0 | 0 | 333.4782 | 0 | 352.3953 | 281.5663 | 0 | 158.4288 | 313.3263 | 214.8052 | 0 | 118.6803 | 0 | 371.6664 | 189.0397 | 277.2348 | 407.1838 | 0 | 196.2921 | 236.754 | 149.1347 | 0 | 0 | 0 | 0 | 124.8839 | 164.3957 | 213.2465 | 196.6872 | 0 | 250.1008 | 0 | 147.2078 | 252.9702 | 165.3009 | 359.8666 | 130.2133 | 97.043 | 0 | 152.9796 | 312.0178 | 44.1949 | 124.0438 | 331.9414 | 0 | 220.1324 | 92.8107 | 188.6452 | 246.5939 | 0 | 114.8839 | 364.9857 | 213.169 | 202.7169 | 98.2266 | 0 | 0 | 0 | 0 | 207.8225 | 160.7345 | 180.7591 | 186.6372 | 0 | 0 | 238.7793 | 0 | 251.5176 | 0 | 236.6518 | 239.6161 | 222.7004 | 224.0675 | 0 | 0 | 0 | 192.6429 | 298.8567 | 236.9298 | 0 | 10.5601 | 83.9922 | 143.062 | 0 | 0 | 170.0617 | 135.0105 | 329.8919 | 0 | 73.1924 | 265.5016 | 0 | 119.9808 | 290.7216 | 425.5083 | 297.0435 | 50.7826 | 210.5086 | 0 | 0 | 0 | 0 | 55.4751 | 183.5449 | 351.692 | 301.3855 | 0 | 0 | 135.7415 | 91.0857 | 115.1825 | 0 | 135.3265 | 199.6251 | 0 | 0 | 167.5372 | 0 | 0 | 235.4603 | 195.6374 | 0 | 0 | 0 | 228.0102 | 0 | 109.2977 | 277.6486 | 145.4429 | 137.9093 | 193.751 | 313.3186 | 133.2228 | 71.519 | 298.4712 | 0 | 159.8285 | 0 | 174.2894 | 89.9941 | 0 | 226.2167 | 114.5612 | 0 | 128.3801 | 220.9051 | 225.5308 | 350.7643 | 229.527 | 244.0754 | 0 | 267.1187 | 0 | 163.3762 | 299.4327 | 0 | 20.3727 | 0 | 0 | 0 | 0 | 0 | 305.0775 | 270.9205 | 170.1778 | 0 | 290.0404 | 344.1376 | 319.693 | 165.4204 | 243.3529 | 101.9667 | 149.7571 | 0 | 265.5094 | 219.853 | 0 | 0 | 0 | 249.7805 | 457.0864 | 129.1825 | 234.1676 | 177.2655 | 189.6742 | 288.5371 | 248.8919 | 187.2914 | 10.5601 | 269.3721 | 268.2157 | 178.0683 | 0 | 217.9385 | 111.9681 | 163.9512 | 221.5161 | 0 | 310.9775 | 0 | 0 | 134.9408 | 336.9182 | 0 | 283.5613 | 393.9079 | 330.9334 | 0 | 0 | 244.9332 | 0 | 238.708 | 62.0454 | 325.4146 | 197.5746 | 0 | 0 | 0 | 0 | 243.0587 | 276.7595 | 187.9358 | 0 | 80.5212 | 0 | 0 | 212.288 | 166.4226 | 204.9563 | 334.3814 | 176.498 | 192.5461 | 0 | 0 | 169.5428 | 201.8934 | 133.4235 | 139.5488 | 214.1893 | 10.5601 | 0 | 231.1796 | 176.3741 | 249.1447 | 0 | 226.5011 | 161.2361 | 294.8515 | 269.5436 | 313.3979 | 0 | 312.1313 | 396.3084 | 130.5032 | 0 | 332.4695 | 240.6954 | 349.2509 | 194.6848 | 148.1487 | 299.2223 | 0 | 0 | 267.5143 | 290.0844 | 116.9166 | 0 | 168.1094 | 423.6793 | 252.8093 | 55.4991 | 204.8369 | 267.9845 | 0 | 222.8705 | 189.2276 | 207.3377 | 0 | 99.0278 | 193.961 | 152.0836 | 0 | 0 | 392.1808 | 263.1078 | 292.1044 | 396.7472 | 117.5216 | 233.3763 | 321.0641 | 212.0491 | 0 | 225.5406 | 190.561 | 118.5643 | 0 | 243.0375 | 0 | 0 | 295.4055 | 274.139 | 188.5384 | 316.7241 | 266.2298 | 213.6997 | 0 | 135.9844 | 332.1087 | 252.0396 | 136.2269 | 207.9215 | 95.0674 | 202.7687 | 0 | 237.5291 | 0 | 0 | 138.4971 | 0 | 207.9694 | 59.2447 | 196.5505 | 328.2972 | 0 | 0 | 178.4095 | 198.6376 | 233.821 | 205.1663 | 0 | 123.5849 | 156.5588 | 94.781 | 10.5601 | 298.9873 | 0 | 0 | 0 | 184.7457 | 174.2591 | 0 | 0 | 238.6934 | 0 | 0 | 142.7349 | 238.5379 | 176.1594 | 174.9517 | 0 | 197.6967 | 204.1801 | 190.8909 | 0 | 0 | 107.4073 | 236.8671 | 36.823 | 0 | 185.8016 | 0 | 0 | 319.4027 | 0 | 0 | 0 | 117.5563 | 149.4588 | 254.2637 | 174.2852 | 0 | 175.0695 | 231.2839 | 263.2349 | 0 | 23.9557 | 248.8994 | 230.9477 | 227.1365 | 285.0137 | 0 | 0 | 0 | 338.3211 | 167.2876 | 29.5571 | 0 | 219.1672 | 258.1343 | 147.494 | 0 | 301.4396 | 175.1916 | 289.9378 | 66.1855 | 255.5028 | 0 | 196.6979 | 218.13 | 43.857 | 308.2525 | 199.9708 | 0 | 0 | 0 | 115.3309 | 0 | 263.9979 | 0 | 0 | 204.4701 | 0 | 0 | 117.8363 | 0 | 0 | 120.51 | 357.1509 | 335.8126 | 231.4348 | 279.0756 | 268.0534 | 266.2363 | 211.2025 | 211.2025 | 211.2025 | 211.2025 | 0 | 0 | 0 | 211.2025 | 211.2025 | 211.2025
|  | 134.9017 | 0 | 285.7109 | 433.5762 |  | 2026 | 200.3394 | 165.8108 | 0 | 300.1761 | 0 | 140.4786 | 0 | 216.6542 | 0 | 123.5922 | 0 | 286.3591 | 0 | 119.0703 | 216.9883 | 285.7109 | 0 | 152.0057 | 149.0759 | 261.1541 | 236.541 | 287.5531 | 172.5082 | 0 | 0 | 153.7739 | 193.7815 | 99.9954 | 0 | 219.0736 | 158.6768 | 234.3578 | 0 | 0 | 250.0557 | 10.017 | 0 | 185.6862 | 159.7172 | 275.9784 | 251.1544 | 0 | 0 | 0 | 239.5329 | 394.1024 | 173.8494 | 0 | 210.106 | 350.7338 | 258.7055 | 272.8962 | 219.4102 | 0 | 0 | 0 | 0 | 289.9976 | 283.0961 | 212.3983 | 239.4835 | 17.2228 | 183.7563 | 187.4427 | 194.6809 | 220.8465 | 0 | 143.1526 | 309.2596 | 253.863 | 120.9846 | 230.809 | 0 | 272.4065 | 0 | 0 | 0 | 150.9136 | 0 | 0 | 316.3258 | 0 | 334.2699 | 267.084 | 0 | 150.2801 | 297.2104 | 203.7568 | 0 | 112.576 | 0 | 352.5498 | 179.3164 | 262.9753 | 386.2404 | 0 | 186.1958 | 224.5766 | 141.464 | 0 | 0 | 0 | 0 | 118.4605 | 155.94 | 202.2783 | 186.5707 | 0 | 237.2369 | 0 | 139.6362 | 239.9588 | 156.7987 | 341.3569 | 123.5158 | 92.0516 | 0 | 145.1111 | 295.9693 | 41.9218 | 117.6637 | 314.8681 | 0 | 208.8099 | 88.037 | 178.9423 | 233.9104 | 0 | 108.9749 | 346.2128 | 202.2047 | 192.2902 | 93.1744 | 0 | 0 | 0 | 0 | 197.1332 | 152.4672 | 171.4618 | 177.0376 | 0 | 0 | 226.4978 | 0 | 238.5809 | 0 | 224.4797 | 227.2915 | 211.2458 | 212.5426 | 0 | 0 | 0 | 182.7344 | 283.4851 | 224.7434 | 0 | 10.017 | 79.6721 | 135.7036 | 0 | 0 | 161.3146 | 128.0662 | 312.924 | 0 | 69.4278 | 251.8456 | 0 | 0 | 275.7684 | 403.6224 | 281.7651 | 48.1706 | 199.6811 | 0 | 0 | 0 | 0 | 52.6217 | 174.1043 | 333.6028 | 285.8838 | 0 | 0 | 128.7596 | 86.4007 | 109.2581 | 0 | 128.366 | 189.3574 | 0 | 0 | 158.9199 | 0 | 0 | 223.3495 | 185.5748 | 0 | 0 | 0 | 216.2826 | 0 | 103.676 | 263.3678 | 137.9621 | 130.816 | 183.7855 | 297.2031 | 126.3705 | 67.8404 | 283.1194 | 0 | 151.6078 | 0 | 165.3249 | 85.3653 | 0 | 214.5813 | 108.6688 | 0 | 121.7769 | 0 | 213.9307 | 332.7228 | 217.7213 | 231.5214 | 0 | 253.3796 | 0 | 154.973 | 284.0315 | 0 | 19.3248 | 0 | 0 | 0 | 0 | 0 | 289.3859 | 256.9858 | 161.4247 | 0 | 275.1222 | 326.437 | 303.2496 | 156.912 | 230.8361 | 96.7221 | 142.0544 | 0 | 251.8529 | 208.5449 | 0 | 0 | 0 | 236.9331 | 433.5762 | 122.538 | 222.1232 | 168.1479 | 179.9184 | 273.6962 | 236.0902 | 177.6581 | 10.017 | 255.517 | 254.4201 | 168.9094 | 0 | 206.7289 | 106.209 | 155.5184 | 210.1225 | 0 | 294.9824 | 0 | 0 | 128.0001 | 319.5889 | 0 | 268.9764 | 373.6473 | 313.912 | 0 | 0 | 232.3351 | 0 | 226.4301 | 58.8541 | 308.677 | 187.4124 | 0 | 0 | 0 | 0 | 230.557 | 262.5245 | 178.2694 | 0 | 76.3796 | 0 | 0 | 201.3691 | 157.8627 | 194.4145 | 317.1826 | 167.4199 | 182.6425 | 0 | 0 | 160.8224 | 191.5091 | 126.5609 | 132.3712 | 203.1726 | 10.017 | 0 | 219.2889 | 167.3024 | 236.33 | 0 | 214.8511 | 152.943 | 279.6859 | 255.6797 | 297.2784 | 0 | 296.0769 | 375.9244 | 123.7908 | 0 | 315.369 | 228.3153 | 331.2873 | 184.6712 | 140.5287 | 283.8319 | 0 | 0 | 253.7547 | 275.1639 | 110.903 | 0 | 159.4628 | 401.8875 | 239.8061 | 52.6445 | 194.3012 | 254.2007 | 0 | 211.4072 | 179.4948 | 196.6733 | 0 | 93.9343 | 183.9847 | 144.2613 | 0 | 0 | 372.0091 | 249.5749 | 277.0801 | 376.3406 | 111.4769 | 221.3726 | 304.5503 | 201.1424 | 0 | 213.94 | 180.7596 | 112.466 | 0 | 230.537 | 0 | 0 | 280.2114 | 260.0387 | 178.841 | 300.4335 | 252.5363 | 202.7081 | 0 | 128.9901 | 315.0268 | 239.076 | 129.2201 | 197.2271 | 90.1776 | 192.3393 | 0 | 225.3118 | 0 | 0 | 131.3736 | 0 | 197.2725 | 56.1975 | 186.4409 | 311.4113 | 0 | 0 | 169.2331 | 188.4207 | 221.7945 | 194.6136 | 0 | 117.2283 | 148.5063 | 89.906 | 10.017 | 283.6089 | 0 | 0 | 0 | 175.2433 | 165.2961 | 0 | 0 | 226.4162 | 0 | 0 | 135.3933 | 226.2688 | 167.0987 | 165.9531 | 0 | 187.5283 | 193.6782 | 181.0725 | 0 | 0 | 101.8829 | 224.6839 | 34.929 | 0 | 176.245 | 0 | 0 | 302.9743 | 0 | 0 | 0 | 111.5098 | 141.7715 | 241.1857 | 165.3209 | 0 | 166.0649 | 219.3879 | 249.6955 | 0 | 22.7236 | 236.0973 | 219.0689 | 215.4538 | 270.3541 | 0 | 0 | 0 | 320.9197 | 158.6832 | 28.0368 | 0 | 207.8944 | 244.8572 | 139.9077 | 0 | 285.9352 | 166.1807 | 275.0249 | 62.7812 | 242.3611 | 0 | 186.5808 | 206.9106 | 41.6013 | 292.3976 | 189.6853 | 0 | 0 | 0 | 109.3988 | 0 | 250.4193 | 0 | 0 | 193.9532 | 0 | 0 | 111.7754 | 0 | 0 | 114.3116 | 338.7809 | 318.5401 | 219.531 | 264.7214 | 254.2661 | 252.5425 | 200.3394 | 200.3394 | 200.3394 | 200.3394 | 0 | 0 | 0 | 200.3394 | 200.3394 | 200.3394
|  | 127.0617 | 0 | 274.2556 | 418.9477 |  | 2027 | 193.5801 | 160.2165 | 0 | 290.0484 | 0 | 135.7389 | 0 | 209.3445 | 0 | 119.4223 | 0 | 276.6976 | 0 | 115.053 | 209.6673 | 276.0713 | 0 | 146.8772 | 144.0462 | 252.343 | 228.5603 | 277.8513 | 166.6879 | 0 | 0 | 148.5857 | 187.2435 | 96.6216 | 0 | 211.6823 | 153.3231 | 226.4508 | 0 | 0 | 241.619 | 9.679 | 0 | 179.4213 | 154.3284 | 266.6672 | 242.6806 | 0 | 0 | 0 | 231.4512 | 380.8057 | 167.9839 | 0 | 203.0172 | 338.9004 | 249.977 | 263.6889 | 212.0075 | 0 | 0 | 0 | 0 | 280.2133 | 273.5447 | 205.2322 | 231.4035 | 16.6418 | 177.5565 | 181.1186 | 188.1125 | 213.3954 | 0 | 138.3228 | 298.8254 | 245.2979 | 116.9026 | 223.0217 | 0 | 263.2158 | 0 | 0 | 0 | 145.8219 | 0 | 0 | 305.6532 | 0 | 322.9919 | 258.0728 | 0 | 145.2097 | 287.1828 | 196.8822 | 0 | 108.7778 | 0 | 340.6551 | 173.2665 | 254.1028 | 373.209 | 0 | 179.9138 | 216.9996 | 136.6911 | 0 | 0 | 0 | 0 | 0 | 150.6787 | 195.4536 | 180.2759 | 0 | 229.2327 | 0 | 134.925 | 231.8628 | 151.5085 | 329.8398 | 119.3485 | 88.9458 | 0 | 140.2152 | 285.9835 | 40.5074 | 113.6938 | 304.2447 | 0 | 201.7649 | 85.0667 | 172.9049 | 226.0185 | 0 | 105.2982 | 334.5318 | 195.3825 | 185.8025 | 90.0307 | 0 | 0 | 0 | 0 | 190.4821 | 147.3231 | 165.6768 | 171.0645 | 0 | 0 | 218.8559 | 0 | 230.5314 | 0 | 216.906 | 219.6228 | 204.1186 | 205.3716 | 0 | 0 | 0 | 176.5691 | 273.9205 | 217.1607 | 0 | 9.679 | 76.984 | 131.1251 | 0 | 0 | 155.872 | 123.7454 | 302.3662 | 0 | 67.0853 | 243.3485 | 0 | 0 | 266.4642 | 390.0045 | 272.2586 | 46.5454 | 192.9441 | 0 | 0 | 0 | 0 | 50.8463 | 168.2302 | 322.3474 | 276.2384 | 0 | 0 | 124.4154 | 83.4856 | 105.5718 | 0 | 124.035 | 182.9687 | 0 | 0 | 153.5581 | 0 | 0 | 215.8139 | 179.3137 | 0 | 0 | 0 | 208.9854 | 0 | 100.178 | 254.482 | 133.3074 | 126.4024 | 177.5847 | 287.1758 | 122.1069 | 65.5516 | 273.5672 | 0 | 146.4927 | 0 | 159.7469 | 82.4851 | 0 | 207.3415 | 105.0024 | 0 | 117.6682 | 0 | 206.7128 | 321.497 | 210.3756 | 223.7101 | 0 | 244.8307 | 0 | 149.7443 | 274.4485 | 0 | 18.6728 | 0 | 0 | 0 | 0 | 0 | 279.6222 | 248.3153 | 155.9784 | 0 | 265.8398 | 315.4233 | 293.0183 | 151.6179 | 0 | 93.4588 | 137.2616 | 0 | 243.3556 | 201.5088 | 0 | 0 | 0 | 0 | 418.9477 | 118.4037 | 214.629 | 162.4747 | 173.8481 | 264.462 | 228.1247 | 171.6641 | 9.679 | 246.8961 | 245.8362 | 163.2106 | 0 | 199.754 | 0 | 150.2714 | 203.0331 | 0 | 285.0299 | 0 | 0 | 123.6815 | 308.8063 | 0 | 259.9013 | 361.0408 | 303.3208 | 0 | 0 | 224.4963 | 0 | 218.7905 | 56.8684 | 298.2625 | 181.0893 | 0 | 0 | 0 | 0 | 0 | 253.6671 | 172.2547 | 0 | 73.8026 | 0 | 0 | 194.575 | 152.5365 | 187.8551 | 306.4811 | 161.7713 | 176.4803 | 0 | 0 | 155.3964 | 185.0477 | 122.2908 | 127.9051 | 196.3177 | 9.679 | 0 | 211.8903 | 161.6577 | 228.3564 | 0 | 207.6022 | 147.7828 | 270.2495 | 247.0533 | 287.2484 | 0 | 286.0875 | 363.241 | 119.6142 | 0 | 304.7288 | 220.6122 | 320.1099 | 178.4405 | 135.7874 | 274.2556 | 0 | 0 | 245.1932 | 265.8801 | 107.1612 | 0 | 154.0826 | 388.3281 | 231.7153 | 50.8683 | 187.7456 | 245.6242 | 0 | 204.2745 | 173.4388 | 190.0377 | 0 | 90.765 | 177.7772 | 139.394 | 0 | 0 | 359.4578 | 241.1545 | 267.7316 | 363.6431 | 107.7158 | 213.9037 | 294.275 | 194.356 | 0 | 206.7218 | 174.6609 | 0 | 0 | 222.7588 | 0 | 0 | 270.7573 | 251.2652 | 172.807 | 0 | 244.0159 | 195.8689 | 0 | 124.6381 | 304.398 | 231.0097 | 124.8604 | 190.5728 | 87.1351 | 185.85 | 0 | 217.71 | 0 | 0 | 126.9411 | 0 | 190.6167 | 54.3014 | 180.1506 | 300.9046 | 0 | 0 | 163.5233 | 182.0635 | 214.3113 | 188.0475 | 0 | 113.2732 | 143.4958 | 86.8726 | 9.679 | 274.0402 | 0 | 0 | 0 | 169.3308 | 159.7192 | 0 | 0 | 218.7771 | 0 | 0 | 130.8253 | 218.6347 | 161.4609 | 160.354 | 0 | 181.2012 | 187.1436 | 174.9632 | 0 | 0 | 98.4454 | 217.1033 | 33.7506 | 0 | 170.2986 | 0 | 0 | 0 | 0 | 0 | 0 | 107.7475 | 136.9882 | 233.0483 | 159.7431 | 0 | 160.462 | 211.9859 | 241.271 | 0 | 21.9569 | 228.1316 | 211.6777 | 208.1845 | 261.2326 | 0 | 0 | 0 | 310.0921 | 153.3294 | 27.0909 | 0 | 200.8802 | 236.596 | 135.1873 | 0 | 276.2879 | 160.5739 | 265.7458 | 0 | 234.184 | 0 | 180.2857 | 199.9296 | 40.1977 | 282.5323 | 183.2855 | 0 | 0 | 0 | 105.7078 | 0 | 241.9703 | 0 | 0 | 187.4094 | 0 | 0 | 108.0042 | 0 | 0 | 110.4548 | 327.3508 | 307.7929 | 212.1242 | 255.79 | 245.6874 | 244.0219 | 193.5801 | 193.5801 | 193.5801 | 193.5801 | 0 | 0 | 0 | 193.5801 | 193.5801 | 193.5801
|  | 125.2707 | 0 | 272.5651 | 416.3654 |  | 2028 | 192.3869 | 159.2289 | 0 | 288.2606 | 0 | 134.9022 | 0 | 208.0541 | 0 | 118.6862 | 0 | 274.992 | 0 | 114.3438 | 208.3749 | 274.3696 | 0 | 145.9718 | 143.1583 | 250.7876 | 227.1515 | 276.1386 | 165.6605 | 0 | 0 | 147.6699 | 186.0893 | 96.026 | 0 | 210.3774 | 152.3781 | 225.0549 | 0 | 0 | 240.1297 | 9.6193 | 0 | 178.3153 | 153.3772 | 265.0234 | 241.1847 | 0 | 0 | 0 | 230.0246 | 378.4585 | 166.9484 | 0 | 201.7658 | 336.8114 | 248.4362 | 262.0636 | 210.7007 | 0 | 0 | 0 | 0 | 278.4861 | 271.8586 | 203.9671 | 229.9771 | 16.5392 | 176.4621 | 180.0022 | 186.953 | 212.08 | 0 | 137.4702 | 296.9835 | 243.7859 | 116.182 | 221.647 | 0 | 261.5933 | 0 | 0 | 0 | 144.9231 | 0 | 0 | 303.7692 | 0 | 321.001 | 256.482 | 0 | 144.3147 | 285.4126 | 195.6686 | 0 | 108.1073 | 0 | 338.5553 | 0 | 252.5365 | 370.9085 | 0 | 178.8048 | 215.662 | 135.8485 | 0 | 0 | 0 | 0 | 0 | 149.75 | 194.2488 | 179.1647 | 0 | 227.8198 | 0 | 134.0933 | 230.4336 | 150.5746 | 327.8067 | 118.6128 | 88.3976 | 0 | 139.3509 | 284.2207 | 40.2577 | 112.993 | 302.3694 | 0 | 200.5212 | 84.5424 | 171.8391 | 224.6253 | 0 | 104.6491 | 332.4698 | 194.1782 | 184.6572 | 89.4758 | 0 | 0 | 0 | 0 | 189.3079 | 146.415 | 164.6556 | 170.01 | 0 | 0 | 217.5069 | 0 | 229.1104 | 0 | 215.5689 | 218.2691 | 202.8604 | 204.1057 | 0 | 0 | 0 | 175.4807 | 272.2321 | 215.8221 | 0 | 9.6193 | 76.5095 | 130.3168 | 0 | 0 | 154.9112 | 122.9826 | 300.5024 | 0 | 66.6718 | 241.8485 | 0 | 0 | 264.8217 | 387.6005 | 270.5804 | 46.2585 | 191.7548 | 0 | 0 | 0 | 0 | 50.5329 | 167.1932 | 320.3604 | 274.5356 | 0 | 0 | 123.6485 | 82.971 | 104.9211 | 0 | 123.2705 | 181.8409 | 0 | 0 | 152.6116 | 0 | 0 | 214.4836 | 178.2084 | 0 | 0 | 0 | 207.6972 | 0 | 99.5605 | 252.9134 | 132.4857 | 125.6232 | 176.4901 | 285.4056 | 121.3542 | 65.1475 | 271.881 | 0 | 145.5897 | 0 | 158.7623 | 0 | 0 | 206.0634 | 104.3552 | 0 | 116.9429 | 0 | 205.4387 | 319.5153 | 209.0789 | 222.3311 | 0 | 243.3216 | 0 | 148.8213 | 272.7568 | 0 | 18.5577 | 0 | 0 | 0 | 0 | 0 | 277.8986 | 246.7847 | 155.0169 | 0 | 264.2012 | 313.479 | 291.2121 | 150.6834 | 0 | 92.8827 | 136.4155 | 0 | 241.8556 | 200.2667 | 0 | 0 | 0 | 0 | 416.3654 | 117.6738 | 213.306 | 161.4732 | 172.7765 | 262.8318 | 226.7186 | 170.6059 | 9.6193 | 245.3742 | 244.3208 | 162.2045 | 0 | 198.5227 | 0 | 149.3451 | 201.7816 | 0 | 283.273 | 0 | 0 | 122.9191 | 306.9028 | 0 | 258.2993 | 358.8153 | 301.4512 | 0 | 0 | 223.1125 | 0 | 217.4419 | 56.5179 | 296.424 | 179.9731 | 0 | 0 | 0 | 0 | 0 | 252.1035 | 171.1929 | 0 | 73.3477 | 0 | 0 | 193.3757 | 151.5963 | 186.6971 | 304.592 | 160.7741 | 175.3925 | 0 | 0 | 154.4386 | 183.9071 | 121.537 | 127.1167 | 195.1076 | 9.6193 | 0 | 210.5842 | 160.6613 | 226.9488 | 0 | 206.3225 | 146.8719 | 268.5837 | 245.5304 | 285.4778 | 0 | 284.324 | 361.002 | 118.8769 | 0 | 302.8504 | 219.2523 | 318.1368 | 177.3406 | 134.9504 | 272.5651 | 0 | 0 | 243.6819 | 264.2413 | 106.5007 | 0 | 153.1329 | 385.9345 | 230.287 | 50.5548 | 186.5884 | 244.1102 | 0 | 203.0154 | 172.3697 | 188.8664 | 0 | 90.2056 | 176.6814 | 138.5348 | 0 | 0 | 357.2421 | 239.668 | 266.0814 | 361.4016 | 107.0518 | 212.5852 | 292.4611 | 193.158 | 0 | 205.4476 | 173.5843 | 0 | 0 | 221.3857 | 0 | 0 | 269.0884 | 0 | 171.7418 | 0 | 242.5118 | 194.6616 | 0 | 123.8698 | 302.5217 | 229.5858 | 124.0907 | 189.3981 | 86.598 | 184.7044 | 0 | 216.368 | 0 | 0 | 126.1587 | 0 | 189.4417 | 53.9667 | 179.0401 | 299.0498 | 0 | 0 | 162.5153 | 180.9413 | 212.9903 | 186.8884 | 0 | 112.5749 | 142.6113 | 86.3372 | 9.6193 | 272.351 | 0 | 0 | 0 | 168.287 | 158.7346 | 0 | 0 | 217.4286 | 0 | 0 | 130.0189 | 217.287 | 160.4657 | 159.3655 | 0 | 180.0843 | 185.9901 | 173.8848 | 0 | 0 | 97.8386 | 215.7651 | 33.5425 | 0 | 169.2489 | 0 | 0 | 0 | 0 | 0 | 0 | 107.0834 | 136.1438 | 231.6118 | 158.7584 | 0 | 159.4729 | 210.6792 | 239.7838 | 0 | 21.8215 | 226.7254 | 210.3729 | 206.9013 | 259.6223 | 0 | 0 | 0 | 308.1807 | 152.3842 | 26.9239 | 0 | 199.642 | 235.1376 | 134.354 | 0 | 274.5849 | 159.5841 | 264.1078 | 0 | 232.7405 | 0 | 179.1744 | 198.6972 | 39.9499 | 280.7908 | 182.1557 | 0 | 0 | 0 | 105.0562 | 0 | 240.4788 | 0 | 0 | 186.2542 | 0 | 0 | 107.3384 | 0 | 0 | 109.774 | 325.333 | 305.8956 | 210.8167 | 254.2133 | 244.173 | 242.5178 | 192.3869 | 192.3869 | 192.3869 | 192.3869 | 0 | 0 | 0 | 192.3869 | 192.3869 | 192.3869
|  | 123.3191 | 0 | 273.5898 | 418.4419 |  | 2029 | 193.3463 | 160.0231 | 0 | 289.6982 | 0 | 135.575 | 0 | 209.0917 | 0 | 119.2781 | 0 | 276.3634 | 0 | 114.9141 | 209.4141 | 275.7379 | 0 | 146.6998 | 143.8723 | 252.0383 | 228.2843 | 277.5158 | 166.4867 | 0 | 0 | 148.4063 | 187.0174 | 96.5049 | 0 | 211.4266 | 153.138 | 226.1773 | 0 | 0 | 241.3273 | 9.6673 | 0 | 179.2046 | 154.1421 | 266.3451 | 242.3876 | 0 | 0 | 0 | 231.1718 | 380.3459 | 167.7811 | 0 | 202.772 | 338.4912 | 249.6752 | 263.3705 | 211.7515 | 0 | 0 | 0 | 0 | 279.8749 | 273.2144 | 204.9844 | 231.1241 | 16.6217 | 177.3421 | 180.8999 | 187.8854 | 213.1377 | 0 | 138.1558 | 298.4646 | 245.0017 | 116.7615 | 222.7524 | 0 | 262.8979 | 0 | 0 | 0 | 145.6458 | 0 | 0 | 305.2841 | 0 | 322.6019 | 257.7612 | 0 | 145.0344 | 286.836 | 196.6444 | 0 | 108.6464 | 0 | 340.2437 | 0 | 253.7959 | 372.7583 | 0 | 179.6965 | 216.7376 | 136.5261 | 0 | 0 | 0 | 0 | 0 | 150.4968 | 195.2175 | 180.0582 | 0 | 228.9559 | 0 | 134.7621 | 231.5828 | 151.3255 | 329.4416 | 119.2044 | 88.8384 | 0 | 140.0459 | 285.6382 | 40.4585 | 113.5565 | 303.8773 | 0 | 201.5212 | 84.964 | 172.6961 | 225.7456 | 0 | 105.171 | 334.1279 | 195.1466 | 185.5782 | 89.922 | 0 | 0 | 0 | 0 | 190.2521 | 147.1452 | 165.4768 | 170.8579 | 0 | 0 | 218.5916 | 0 | 230.253 | 0 | 216.644 | 219.3576 | 203.8721 | 205.1236 | 0 | 0 | 0 | 176.3559 | 273.5898 | 216.8985 | 0 | 9.6673 | 76.8911 | 130.9668 | 0 | 0 | 0 | 123.596 | 302.0011 | 0 | 67.0043 | 243.0547 | 0 | 0 | 266.1424 | 389.5336 | 271.9298 | 46.4892 | 192.7111 | 0 | 0 | 0 | 0 | 50.7849 | 168.0271 | 321.9581 | 275.9048 | 0 | 0 | 124.2652 | 83.3848 | 105.4444 | 0 | 123.8852 | 182.7477 | 0 | 0 | 153.3727 | 0 | 0 | 215.5533 | 179.0971 | 0 | 0 | 0 | 208.733 | 0 | 100.0571 | 254.1747 | 133.1464 | 126.2497 | 177.3703 | 286.829 | 121.9595 | 65.4724 | 273.2369 | 0 | 146.3158 | 0 | 159.554 | 0 | 0 | 207.0911 | 104.8756 | 0 | 117.5261 | 0 | 206.4632 | 321.1088 | 210.1216 | 223.44 | 0 | 244.5351 | 0 | 149.5635 | 274.1171 | 0 | 18.6503 | 0 | 0 | 0 | 0 | 0 | 279.2846 | 248.0154 | 155.79 | 0 | 265.5188 | 315.0424 | 292.6644 | 151.4349 | 0 | 93.3459 | 137.0958 | 0 | 243.0618 | 201.2654 | 0 | 0 | 0 | 0 | 418.4419 | 118.2607 | 214.3698 | 162.2786 | 173.6382 | 0 | 227.8493 | 171.4568 | 9.6673 | 246.598 | 245.5393 | 163.0135 | 0 | 199.5128 | 0 | 150.0899 | 202.788 | 0 | 284.6858 | 0 | 0 | 123.5322 | 308.4334 | 0 | 259.5875 | 360.6048 | 302.9546 | 0 | 0 | 224.2252 | 0 | 218.5263 | 56.7998 | 0 | 180.8706 | 0 | 0 | 0 | 0 | 0 | 253.3608 | 172.0467 | 0 | 73.7135 | 0 | 0 | 194.3401 | 152.3523 | 187.6282 | 306.1111 | 161.576 | 176.2672 | 0 | 0 | 155.2088 | 184.8243 | 122.1431 | 127.7506 | 196.0806 | 9.6673 | 0 | 211.6344 | 161.4625 | 228.0807 | 0 | 207.3515 | 147.6043 | 269.9232 | 246.7549 | 286.9016 | 0 | 285.742 | 362.8024 | 119.4697 | 0 | 304.3608 | 220.3458 | 319.7234 | 178.2251 | 135.6234 | 273.9245 | 0 | 0 | 244.8972 | 265.5591 | 107.0318 | 0 | 153.8966 | 387.8592 | 231.4355 | 50.8069 | 187.5189 | 245.3276 | 0 | 204.0279 | 173.2293 | 189.8083 | 0 | 90.6554 | 177.5625 | 139.2257 | 0 | 0 | 0 | 240.8633 | 267.4084 | 363.204 | 107.5857 | 213.6454 | 293.9196 | 194.1213 | 0 | 206.4722 | 174.45 | 0 | 0 | 222.4898 | 0 | 0 | 270.4304 | 0 | 172.5984 | 0 | 243.7213 | 195.6324 | 0 | 124.4876 | 304.0305 | 230.7308 | 124.7096 | 190.3427 | 87.0299 | 185.6256 | 0 | 217.4471 | 0 | 0 | 126.7879 | 0 | 190.3865 | 54.2359 | 179.9331 | 300.5412 | 0 | 0 | 163.3258 | 181.8437 | 214.0525 | 187.8205 | 0 | 113.1364 | 143.3225 | 86.7677 | 9.6673 | 273.7093 | 0 | 0 | 0 | 169.1263 | 159.5263 | 0 | 0 | 218.513 | 0 | 0 | 130.6673 | 218.3707 | 161.266 | 160.1603 | 0 | 180.9824 | 186.9176 | 174.752 | 0 | 0 | 98.3266 | 216.8411 | 33.7098 | 0 | 170.093 | 0 | 0 | 0 | 0 | 0 | 0 | 107.6174 | 136.8228 | 232.7669 | 159.5502 | 0 | 160.2682 | 211.7299 | 240.9796 | 0 | 21.9304 | 227.8561 | 0 | 207.9332 | 260.9171 | 0 | 0 | 0 | 309.7177 | 153.1442 | 27.0582 | 0 | 200.6376 | 236.3103 | 135.0241 | 0 | 275.9543 | 160.38 | 265.4249 | 0 | 233.9012 | 0 | 180.068 | 199.6882 | 40.1491 | 282.1912 | 183.0642 | 0 | 0 | 0 | 105.5802 | 0 | 241.6782 | 0 | 0 | 187.1831 | 0 | 0 | 107.8738 | 0 | 0 | 110.3215 | 326.9555 | 307.4212 | 211.8681 | 255.4811 | 245.3907 | 243.7272 | 193.3463 | 193.3463 | 193.3463 | 193.3463 | 0 | 0 | 0 | 193.3463 | 193.3463 | 193.3463
|  | 118.9943 | 0 | 272.8494 | 389.0131 |  | 2030 | 193.088 | 159.8093 | 0 | 289.3111 | 0 | 135.3939 | 0 | 208.8124 | 0 | 119.1188 | 0 | 275.9942 | 0 | 114.7605 | 209.1343 | 275.3695 | 0 | 146.5038 | 143.6801 | 251.7016 | 227.9793 | 277.145 | 166.2642 | 0 | 0 | 148.208 | 186.7675 | 96.376 | 0 | 211.1442 | 152.9334 | 225.8751 | 0 | 0 | 241.0048 | 9.6544 | 0 | 178.9652 | 153.9362 | 265.9893 | 242.0638 | 0 | 0 | 0 | 230.8629 | 379.8378 | 167.5569 | 0 | 0 | 338.0389 | 249.3416 | 263.0187 | 211.4686 | 0 | 0 | 0 | 0 | 279.501 | 272.8494 | 204.7105 | 230.8153 | 16.5994 | 177.1052 | 180.6582 | 187.6343 | 212.8529 | 0 | 137.9712 | 298.0658 | 244.6744 | 116.6055 | 222.4548 | 0 | 262.5467 | 0 | 0 | 0 | 145.4512 | 0 | 0 | 304.8763 | 0 | 322.1709 | 257.4168 | 0 | 144.8406 | 286.4528 | 196.3817 | 0 | 108.5013 | 0 | 339.7891 | 0 | 253.4568 | 372.2603 | 0 | 179.4564 | 216.448 | 136.3437 | 0 | 0 | 0 | 0 | 0 | 150.2957 | 0 | 179.8177 | 0 | 228.6501 | 0 | 134.582 | 231.2734 | 151.1233 | 329.0014 | 119.0451 | 88.7197 | 0 | 139.8588 | 0 | 40.4044 | 113.4048 | 303.4714 | 0 | 201.252 | 84.8505 | 172.4654 | 225.444 | 0 | 105.0305 | 333.6815 | 194.8859 | 185.3302 | 89.8019 | 0 | 0 | 0 | 0 | 189.9979 | 146.9486 | 165.2557 | 170.6296 | 0 | 0 | 218.2996 | 0 | 229.9454 | 0 | 216.3546 | 219.0646 | 0 | 204.8496 | 0 | 0 | 0 | 176.1202 | 273.2242 | 216.6087 | 0 | 9.6544 | 76.7883 | 130.7918 | 0 | 0 | 0 | 123.4308 | 301.5976 | 0 | 66.9148 | 0 | 0 | 0 | 265.7869 | 389.0131 | 271.5665 | 46.4271 | 192.4536 | 0 | 0 | 0 | 0 | 50.7171 | 167.8026 | 321.528 | 275.5362 | 0 | 0 | 124.0991 | 0 | 105.3035 | 0 | 123.7197 | 182.5036 | 0 | 0 | 153.1678 | 0 | 0 | 215.2653 | 178.8579 | 0 | 0 | 0 | 208.4542 | 0 | 0 | 253.8351 | 132.9685 | 126.0811 | 177.1333 | 286.4458 | 121.7965 | 65.3849 | 272.8718 | 0 | 146.1203 | 0 | 159.3409 | 0 | 0 | 206.8144 | 104.7355 | 0 | 117.3691 | 0 | 206.1874 | 320.6798 | 209.8409 | 223.1414 | 0 | 244.2084 | 0 | 149.3637 | 273.7509 | 0 | 18.6254 | 0 | 0 | 0 | 0 | 0 | 278.9115 | 247.6841 | 155.5819 | 0 | 265.1641 | 314.6215 | 292.2734 | 151.2325 | 0 | 93.2212 | 136.9127 | 0 | 242.7371 | 200.9966 | 0 | 0 | 0 | 0 | 0 | 118.1027 | 214.0834 | 162.0617 | 173.4062 | 0 | 227.5449 | 171.2277 | 9.6544 | 246.2685 | 245.2113 | 162.7957 | 0 | 199.2463 | 0 | 149.8894 | 0 | 0 | 284.3054 | 0 | 0 | 123.3671 | 308.0213 | 0 | 259.2407 | 360.123 | 302.5498 | 0 | 0 | 223.9256 | 0 | 218.2344 | 56.7239 | 0 | 180.629 | 0 | 0 | 0 | 0 | 0 | 253.0223 | 171.8168 | 0 | 73.615 | 0 | 0 | 194.0804 | 152.1488 | 187.3776 | 305.7021 | 161.3601 | 176.0317 | 0 | 0 | 155.0014 | 184.5773 | 121.98 | 127.58 | 195.8187 | 9.6544 | 0 | 211.3517 | 161.2468 | 227.776 | 0 | 207.0745 | 0 | 269.5626 | 246.4253 | 286.5183 | 0 | 285.3603 | 362.3177 | 119.3101 | 0 | 303.9542 | 220.0514 | 319.2962 | 177.987 | 135.4422 | 273.5585 | 0 | 0 | 244.57 | 265.2043 | 106.8888 | 0 | 153.691 | 387.341 | 231.1263 | 50.739 | 187.2684 | 244.9999 | 0 | 203.7553 | 172.9979 | 189.5547 | 0 | 90.5343 | 177.3253 | 139.0397 | 0 | 0 | 0 | 240.5415 | 267.0511 | 362.7188 | 107.442 | 213.36 | 293.527 | 193.862 | 0 | 206.1963 | 174.2169 | 0 | 0 | 222.1926 | 0 | 0 | 270.0691 | 0 | 172.3678 | 0 | 243.3957 | 195.3711 | 0 | 124.3212 | 303.6243 | 230.4225 | 124.543 | 190.0884 | 86.9136 | 185.3776 | 0 | 217.1566 | 0 | 0 | 126.6185 | 0 | 190.1322 | 54.1634 | 179.6927 | 300.1397 | 0 | 0 | 163.1076 | 181.6008 | 213.7666 | 187.5695 | 0 | 112.9852 | 143.131 | 86.6518 | 9.6544 | 273.3436 | 0 | 0 | 0 | 168.9003 | 159.3132 | 0 | 0 | 218.221 | 0 | 0 | 130.4927 | 218.0789 | 161.0505 | 159.9464 | 0 | 180.7406 | 186.6679 | 174.5185 | 0 | 0 | 98.1952 | 216.5514 | 33.6648 | 0 | 169.8657 | 0 | 0 | 0 | 0 | 0 | 0 | 107.4737 | 136.64 | 232.4559 | 159.337 | 0 | 160.0541 | 211.447 | 240.6577 | 0 | 21.9011 | 227.5517 | 0 | 207.6554 | 260.5685 | 0 | 0 | 0 | 309.3039 | 152.9396 | 27.022 | 0 | 200.3696 | 235.9946 | 134.8437 | 0 | 275.5856 | 160.1657 | 265.0703 | 0 | 233.5887 | 0 | 179.8275 | 199.4214 | 40.0955 | 281.8141 | 182.8196 | 0 | 0 | 0 | 105.4391 | 0 | 241.3553 | 0 | 0 | 186.933 | 0 | 0 | 107.7296 | 0 | 0 | 110.1741 | 326.5187 | 307.0105 | 211.585 | 255.1398 | 245.0629 | 243.4016 | 193.088 | 193.088 | 193.088 | 193.088 | 0 | 0 | 0 | 193.088 | 193.088 | 193.088
|  | 114.4133 | 0 | 267.7792 | 385.7147 |  | 2031 | 191.4508 | 158.4542 | 0 | 286.8581 | 0 | 134.2459 | 0 | 207.0419 | 0 | 118.1088 | 0 | 273.6541 | 0 | 113.7875 | 207.3611 | 273.0347 | 0 | 145.2616 | 142.4618 | 249.5674 | 226.0463 | 274.7951 | 164.8545 | 0 | 0 | 146.9514 | 185.1839 | 95.5588 | 0 | 209.3539 | 151.6367 | 223.96 | 0 | 0 | 238.9614 | 9.5725 | 0 | 177.4478 | 152.6309 | 263.734 | 240.0113 | 0 | 0 | 0 | 228.9054 | 376.6172 | 166.1362 | 0 | 0 | 0 | 247.2274 | 260.7885 | 209.6755 | 0 | 0 | 0 | 0 | 277.1311 | 270.5359 | 202.9748 | 228.8582 | 16.4587 | 175.6035 | 179.1264 | 186.0434 | 211.0482 | 0 | 136.8013 | 295.5386 | 242.5998 | 115.6168 | 220.5686 | 0 | 260.3206 | 0 | 0 | 0 | 0 | 0 | 0 | 302.2912 | 0 | 319.4393 | 255.2342 | 0 | 143.6125 | 284.024 | 194.7166 | 0 | 107.5813 | 0 | 336.9081 | 0 | 251.3078 | 369.1039 | 0 | 177.9348 | 214.6128 | 135.1876 | 0 | 0 | 0 | 0 | 0 | 149.0214 | 0 | 178.293 | 0 | 226.7114 | 0 | 133.4409 | 229.3124 | 149.842 | 326.2118 | 118.0358 | 87.9675 | 0 | 138.6729 | 0 | 40.0618 | 112.4432 | 300.8982 | 0 | 199.5456 | 84.1311 | 171.0031 | 223.5324 | 0 | 104.14 | 330.8522 | 193.2334 | 183.7588 | 89.0405 | 0 | 0 | 0 | 0 | 188.3869 | 145.7026 | 163.8545 | 169.1829 | 0 | 0 | 216.4487 | 0 | 227.9957 | 0 | 214.5201 | 217.2071 | 0 | 203.1127 | 0 | 0 | 0 | 174.6269 | 270.9076 | 214.7721 | 0 | 9.5725 | 76.1372 | 129.6828 | 0 | 0 | 0 | 122.3843 | 299.0404 | 0 | 66.3475 | 0 | 0 | 0 | 263.5333 | 385.7147 | 269.2639 | 46.0334 | 190.8218 | 0 | 0 | 0 | 0 | 50.287 | 166.3798 | 318.8018 | 273.1999 | 0 | 0 | 123.0469 | 0 | 104.4106 | 0 | 122.6707 | 180.9561 | 0 | 0 | 151.8691 | 0 | 0 | 213.4401 | 177.3413 | 0 | 0 | 0 | 206.6867 | 0 | 0 | 251.6829 | 131.8411 | 125.012 | 175.6314 | 284.017 | 120.7638 | 64.8305 | 270.5582 | 0 | 144.8813 | 0 | 157.9898 | 0 | 0 | 0 | 103.8475 | 0 | 116.374 | 0 | 204.4391 | 317.9608 | 208.0616 | 221.2494 | 0 | 242.1378 | 0 | 148.0972 | 271.4298 | 0 | 18.4674 | 0 | 0 | 0 | 0 | 0 | 276.5466 | 245.584 | 154.2627 | 0 | 262.9158 | 311.9538 | 289.7953 | 149.9503 | 0 | 92.4308 | 135.7518 | 0 | 240.6789 | 199.2923 | 0 | 0 | 0 | 0 | 0 | 117.1013 | 212.2682 | 160.6876 | 171.9359 | 0 | 225.6155 | 169.7759 | 9.5725 | 244.1804 | 243.1321 | 161.4154 | 0 | 197.5569 | 0 | 148.6185 | 0 | 0 | 281.8948 | 0 | 0 | 122.3211 | 305.4096 | 0 | 257.0426 | 357.0696 | 299.9845 | 0 | 0 | 222.027 | 0 | 216.384 | 56.2429 | 0 | 179.0974 | 0 | 0 | 0 | 0 | 0 | 250.877 | 170.36 | 0 | 72.9909 | 0 | 0 | 192.4348 | 150.8587 | 0 | 303.1101 | 159.9919 | 174.5392 | 0 | 0 | 153.6872 | 183.0123 | 120.9457 | 126.4982 | 194.1583 | 9.5725 | 0 | 209.5596 | 0 | 225.8447 | 0 | 205.3187 | 0 | 267.277 | 244.3359 | 284.0889 | 0 | 282.9407 | 359.2456 | 118.2985 | 0 | 0 | 218.1856 | 316.589 | 176.4778 | 134.2938 | 271.239 | 0 | 0 | 242.4963 | 262.9557 | 105.9825 | 0 | 152.3878 | 384.0568 | 229.1666 | 50.3088 | 185.6806 | 242.9225 | 0 | 202.0277 | 171.5311 | 187.9475 | 0 | 89.7667 | 175.8218 | 137.8608 | 0 | 0 | 0 | 238.502 | 264.7868 | 359.6433 | 106.531 | 0 | 291.0382 | 192.2182 | 0 | 204.448 | 172.7398 | 0 | 0 | 220.3086 | 0 | 0 | 267.7792 | 0 | 170.9063 | 0 | 241.3319 | 193.7145 | 0 | 123.2671 | 301.0499 | 228.4688 | 123.487 | 188.4766 | 86.1767 | 183.8058 | 0 | 215.3153 | 0 | 0 | 125.5449 | 0 | 188.52 | 53.7042 | 178.1691 | 297.5948 | 0 | 0 | 161.7247 | 180.061 | 211.954 | 185.9791 | 0 | 112.0272 | 141.9174 | 85.9171 | 9.5725 | 271.026 | 0 | 0 | 0 | 167.4682 | 157.9624 | 0 | 0 | 216.3707 | 0 | 0 | 129.3863 | 216.2299 | 159.685 | 158.5902 | 0 | 179.2081 | 185.0852 | 173.0388 | 0 | 0 | 97.3626 | 214.7153 | 33.3793 | 0 | 168.4254 | 0 | 0 | 0 | 0 | 0 | 0 | 106.5624 | 135.4814 | 230.485 | 157.986 | 0 | 158.697 | 209.6542 | 238.6172 | 0 | 21.7154 | 225.6223 | 0 | 205.8947 | 258.3592 | 0 | 0 | 0 | 306.6813 | 151.6428 | 26.7929 | 0 | 198.6707 | 233.9936 | 133.7003 | 0 | 273.249 | 158.8077 | 262.8228 | 0 | 231.6081 | 0 | 178.3027 | 197.7305 | 39.7555 | 279.4247 | 181.2695 | 0 | 0 | 0 | 104.5451 | 0 | 239.3088 | 0 | 0 | 185.348 | 0 | 0 | 106.8162 | 0 | 0 | 109.2399 | 323.7501 | 304.4073 | 209.791 | 252.9764 | 0 | 241.3378 | 191.4508 | 191.4508 | 191.4508 | 191.4508 | 0 | 0 | 0 | 191.4508 | 191.4508 | 191.4508
|  | 111.1037 | 0 | 264.3282 | 381.4592 |  | 2032 | 189.3386 | 156.7061 | 0 | 283.6933 | 0 | 132.7648 | 0 | 204.7576 | 0 | 116.8057 | 0 | 270.6349 | 0 | 112.5321 | 205.0733 | 270.0223 | 0 | 143.659 | 140.8901 | 246.814 | 223.5524 | 271.7634 | 163.0357 | 0 | 0 | 145.3301 | 183.1408 | 94.5046 | 0 | 207.0441 | 149.9637 | 221.4891 | 0 | 0 | 236.325 | 9.4669 | 0 | 175.4901 | 150.947 | 260.8243 | 237.3633 | 0 | 0 | 0 | 226.38 | 372.462 | 164.3033 | 0 | 0 | 0 | 244.4998 | 257.9113 | 207.3622 | 0 | 0 | 0 | 0 | 274.0736 | 267.5511 | 200.7354 | 226.3333 | 16.2771 | 173.6661 | 177.1501 | 183.9908 | 208.7197 | 0 | 135.292 | 292.278 | 239.9232 | 114.3412 | 0 | 0 | 257.4485 | 0 | 0 | 0 | 0 | 0 | 0 | 298.9561 | 0 | 315.915 | 252.4182 | 0 | 142.0281 | 280.8904 | 192.5684 | 0 | 106.3944 | 0 | 333.1911 | 0 | 248.5352 | 365.0317 | 0 | 175.9717 | 212.245 | 133.6961 | 0 | 0 | 0 | 0 | 0 | 147.3773 | 0 | 176.3259 | 0 | 224.2101 | 0 | 131.9687 | 226.7825 | 148.1888 | 322.6128 | 116.7335 | 86.997 | 0 | 137.143 | 0 | 39.6198 | 111.2027 | 297.5785 | 0 | 197.3441 | 83.2029 | 169.1164 | 221.0663 | 0 | 102.991 | 327.202 | 191.1015 | 181.7315 | 88.0581 | 0 | 0 | 0 | 0 | 186.3085 | 144.0951 | 162.0467 | 167.3163 | 0 | 0 | 214.0606 | 0 | 225.4803 | 0 | 212.1534 | 214.8108 | 0 | 200.8718 | 0 | 0 | 0 | 172.7003 | 267.9187 | 212.4026 | 0 | 9.4669 | 75.2972 | 128.2521 | 0 | 0 | 0 | 0 | 295.7411 | 0 | 65.6155 | 0 | 0 | 0 | 260.6258 | 381.4592 | 266.2932 | 45.5256 | 188.7165 | 0 | 0 | 0 | 0 | 49.7322 | 164.5442 | 315.2845 | 270.1858 | 0 | 0 | 121.6894 | 0 | 103.2587 | 0 | 121.3173 | 178.9597 | 0 | 0 | 150.1935 | 0 | 0 | 211.0852 | 175.3848 | 0 | 0 | 0 | 204.4064 | 0 | 0 | 248.9061 | 130.3865 | 123.6328 | 173.6937 | 280.8835 | 119.4315 | 64.1153 | 267.5732 | 0 | 143.2829 | 0 | 156.2468 | 0 | 0 | 0 | 102.7017 | 0 | 115.09 | 0 | 202.1836 | 314.4528 | 205.7661 | 218.8085 | 0 | 239.4663 | 0 | 146.4633 | 268.4351 | 0 | 18.2637 | 0 | 0 | 0 | 0 | 0 | 273.4955 | 242.8745 | 152.5608 | 0 | 260.0151 | 308.5121 | 286.598 | 148.2959 | 0 | 91.411 | 134.2541 | 0 | 238.0236 | 197.0936 | 0 | 0 | 0 | 0 | 0 | 115.8094 | 209.9263 | 158.9148 | 170.0389 | 0 | 223.1264 | 167.9028 | 9.4669 | 241.4864 | 240.4497 | 159.6345 | 0 | 195.3773 | 0 | 146.9788 | 0 | 0 | 278.7847 | 0 | 0 | 120.9716 | 302.0401 | 0 | 254.2067 | 353.1301 | 296.6749 | 0 | 0 | 219.5774 | 0 | 213.9967 | 55.6224 | 0 | 177.1215 | 0 | 0 | 0 | 0 | 0 | 248.1091 | 168.4805 | 0 | 72.1856 | 0 | 0 | 190.3118 | 149.1943 | 0 | 299.7659 | 158.2268 | 172.6135 | 0 | 0 | 151.9916 | 180.9932 | 119.6113 | 125.1026 | 192.0162 | 9.4669 | 0 | 207.2476 | 0 | 223.353 | 0 | 203.0535 | 0 | 264.3282 | 241.6402 | 280.9546 | 0 | 279.8191 | 355.2822 | 116.9933 | 0 | 0 | 215.7784 | 313.0961 | 174.5308 | 132.8122 | 268.2465 | 0 | 0 | 239.8209 | 260.0545 | 0 | 0 | 150.7066 | 379.8196 | 226.6382 | 49.7538 | 183.632 | 240.2424 | 0 | 199.7987 | 169.6386 | 185.8739 | 0 | 88.7763 | 0 | 136.3398 | 0 | 0 | 0 | 235.8706 | 261.8655 | 355.6755 | 105.3557 | 0 | 287.8272 | 190.0975 | 0 | 202.1924 | 170.834 | 0 | 0 | 217.878 | 0 | 0 | 264.8248 | 0 | 169.0207 | 0 | 238.6694 | 191.5773 | 0 | 121.9072 | 0 | 225.9482 | 122.1246 | 186.3972 | 85.2259 | 181.7779 | 0 | 212.9398 | 0 | 0 | 124.1598 | 0 | 186.4401 | 53.1117 | 176.2034 | 294.3115 | 0 | 0 | 159.9404 | 178.0744 | 209.6156 | 183.9273 | 0 | 110.7913 | 140.3517 | 84.9692 | 9.4669 | 268.0358 | 0 | 0 | 0 | 165.6206 | 156.2196 | 0 | 0 | 213.9836 | 0 | 0 | 127.9588 | 213.8442 | 157.9232 | 156.8405 | 0 | 177.231 | 183.0432 | 171.1297 | 0 | 0 | 96.2884 | 212.3464 | 33.0111 | 0 | 166.5673 | 0 | 0 | 0 | 0 | 0 | 0 | 105.3867 | 133.9867 | 227.9421 | 156.243 | 0 | 156.9461 | 207.3411 | 235.9846 | 0 | 21.4758 | 223.1331 | 0 | 203.6231 | 255.5088 | 0 | 0 | 0 | 303.2978 | 149.9698 | 26.4973 | 0 | 196.4788 | 231.412 | 132.2253 | 0 | 270.2343 | 157.0556 | 259.9231 | 0 | 229.0529 | 0 | 176.3355 | 195.549 | 39.3169 | 276.3418 | 179.2696 | 0 | 0 | 0 | 103.3917 | 0 | 236.6686 | 0 | 0 | 183.3032 | 0 | 0 | 105.6377 | 0 | 0 | 0 | 320.1783 | 301.0489 | 207.4764 | 250.1854 | 0 | 238.6752 | 189.3386 | 189.3386 | 189.3386 | 189.3386 | 0 | 0 | 0 | 189.3386 | 189.3386 | 189.3386
|  | 109.1728 | 0 | 263.0427 | 379.6041 |  | 2033 | 188.4178 | 155.944 | 0 | 282.3136 | 0 | 132.1191 | 0 | 203.7618 | 0 | 116.2376 | 0 | 269.3188 | 0 | 111.9848 | 204.076 | 268.7092 | 0 | 142.9604 | 140.2049 | 245.6137 | 222.4652 | 270.4417 | 162.2428 | 0 | 0 | 144.6234 | 182.2502 | 94.045 | 0 | 206.0372 | 149.2344 | 220.4119 | 0 | 0 | 235.1757 | 9.4209 | 0 | 174.6366 | 150.2129 | 259.5558 | 236.209 | 0 | 0 | 0 | 225.279 | 370.6507 | 163.5042 | 0 | 0 | 0 | 243.3108 | 256.6571 | 206.3538 | 0 | 0 | 0 | 0 | 272.7407 | 266.25 | 199.7592 | 225.2326 | 16.198 | 172.8216 | 176.2886 | 183.0961 | 0 | 0 | 134.6341 | 290.8565 | 238.7564 | 113.7852 | 0 | 0 | 256.1965 | 0 | 0 | 0 | 0 | 0 | 0 | 297.5023 | 0 | 314.3786 | 251.1907 | 0 | 141.3374 | 279.5244 | 191.6319 | 0 | 0 | 0 | 331.5707 | 0 | 247.3265 | 363.2565 | 0 | 175.1159 | 211.2128 | 133.0459 | 0 | 0 | 0 | 0 | 0 | 146.6605 | 0 | 175.4684 | 0 | 223.1197 | 0 | 131.3269 | 225.6796 | 147.4681 | 321.0439 | 116.1658 | 86.5739 | 0 | 136.476 | 0 | 39.4272 | 110.6619 | 296.1313 | 0 | 196.3843 | 82.7982 | 168.294 | 219.9912 | 0 | 102.4901 | 325.6108 | 190.1722 | 180.8477 | 87.6299 | 0 | 0 | 0 | 0 | 185.4024 | 143.3943 | 161.2587 | 166.5026 | 0 | 0 | 213.0196 | 0 | 224.3837 | 0 | 211.1216 | 213.7661 | 0 | 199.8949 | 0 | 0 | 0 | 171.8604 | 266.6158 | 211.3696 | 0 | 9.4209 | 74.9311 | 127.6283 | 0 | 0 | 0 | 0 | 294.3029 | 0 | 65.2964 | 0 | 0 | 0 | 259.3583 | 379.6041 | 264.9982 | 45.3042 | 187.7988 | 0 | 0 | 0 | 0 | 49.4904 | 163.744 | 313.7512 | 268.8718 | 0 | 0 | 121.0976 | 0 | 102.7565 | 0 | 120.7273 | 178.0894 | 0 | 0 | 149.4631 | 0 | 0 | 210.0587 | 174.5319 | 0 | 0 | 0 | 203.4123 | 0 | 0 | 247.6956 | 129.7524 | 123.0315 | 172.849 | 279.5175 | 118.8506 | 63.8035 | 266.2719 | 0 | 142.5861 | 0 | 155.4869 | 0 | 0 | 0 | 102.2023 | 0 | 114.5303 | 0 | 201.2004 | 312.9235 | 204.7655 | 217.7443 | 0 | 238.3018 | 0 | 145.751 | 267.1297 | 0 | 18.1749 | 0 | 0 | 0 | 0 | 0 | 272.1654 | 241.6934 | 151.8189 | 0 | 258.7506 | 307.0118 | 285.2042 | 147.5747 | 0 | 90.9665 | 133.6012 | 0 | 236.866 | 196.1351 | 0 | 0 | 0 | 0 | 0 | 115.2462 | 208.9054 | 158.142 | 169.212 | 0 | 222.0412 | 167.0862 | 9.4209 | 240.312 | 239.2804 | 158.8582 | 0 | 194.4271 | 0 | 146.264 | 0 | 0 | 277.429 | 0 | 0 | 120.3832 | 300.5712 | 0 | 252.9705 | 351.4128 | 295.2321 | 0 | 0 | 218.5096 | 0 | 212.956 | 55.3519 | 0 | 176.2601 | 0 | 0 | 0 | 0 | 0 | 246.9025 | 167.6611 | 0 | 71.8345 | 0 | 0 | 189.3862 | 148.4688 | 0 | 298.3081 | 157.4573 | 171.7741 | 0 | 0 | 151.2524 | 180.113 | 119.0296 | 124.4942 | 191.0824 | 9.4209 | 0 | 0 | 0 | 222.2668 | 0 | 202.066 | 0 | 263.0427 | 240.465 | 279.5883 | 0 | 278.4583 | 353.5544 | 116.4244 | 0 | 0 | 214.729 | 311.5735 | 173.682 | 132.1663 | 266.942 | 0 | 0 | 238.6546 | 258.7898 | 0 | 0 | 149.9737 | 377.9724 | 225.536 | 49.5118 | 182.739 | 239.0741 | 0 | 198.8271 | 168.8136 | 184.9699 | 0 | 88.3446 | 0 | 135.6767 | 0 | 0 | 0 | 234.7235 | 260.592 | 353.9457 | 104.8433 | 0 | 286.4275 | 189.1731 | 0 | 201.2091 | 170.0032 | 0 | 0 | 216.8184 | 0 | 0 | 263.5369 | 0 | 168.1987 | 0 | 237.5087 | 190.6456 | 0 | 121.3143 | 0 | 224.8493 | 121.5307 | 185.4907 | 84.8114 | 180.8939 | 0 | 211.9042 | 0 | 0 | 123.556 | 0 | 185.5334 | 52.8534 | 175.3465 | 292.8802 | 0 | 0 | 159.1626 | 177.2084 | 208.5962 | 183.0328 | 0 | 110.2525 | 139.6691 | 84.556 | 9.4209 | 266.7323 | 0 | 0 | 0 | 164.8152 | 155.4599 | 0 | 0 | 212.9429 | 0 | 0 | 127.3365 | 212.8043 | 157.1552 | 156.0777 | 0 | 176.3691 | 182.153 | 170.2974 | 0 | 0 | 95.8202 | 211.3137 | 32.8505 | 0 | 165.7572 | 0 | 0 | 0 | 0 | 0 | 0 | 104.8742 | 133.3351 | 226.8335 | 155.4832 | 0 | 156.1829 | 206.3328 | 234.8369 | 0 | 21.3714 | 222.0479 | 0 | 202.6328 | 254.2662 | 0 | 0 | 0 | 301.8228 | 149.2405 | 26.3684 | 0 | 195.5233 | 230.2866 | 131.5822 | 0 | 268.9201 | 156.2918 | 258.6591 | 0 | 227.9389 | 0 | 0 | 194.598 | 39.1257 | 274.9979 | 178.3978 | 0 | 0 | 0 | 102.8889 | 0 | 235.5176 | 0 | 0 | 182.4117 | 0 | 0 | 105.124 | 0 | 0 | 0 | 318.6212 | 299.5848 | 206.4674 | 248.9687 | 0 | 237.5145 | 188.4178 | 188.4178 | 188.4178 | 188.4178 | 0 | 0 | 0 | 188.4178 | 188.4178 | 188.4178
|  | 105.2261 | 0 | 258.3343 | 378.1053 |  | 2034 | 187.6739 | 155.3283 | 0 | 281.1989 | 0 | 131.5975 | 0 | 202.9573 | 0 | 115.7787 | 0 | 268.2554 | 0 | 111.5427 | 203.2702 | 267.6482 | 0 | 142.3959 | 139.6514 | 244.6439 | 221.5868 | 269.3739 | 161.6022 | 0 | 0 | 144.0523 | 181.5306 | 93.6736 | 0 | 205.2238 | 148.6452 | 219.5417 | 0 | 0 | 234.2471 | 9.3837 | 0 | 173.9471 | 149.6198 | 258.531 | 235.2764 | 0 | 0 | 0 | 224.3896 | 369.1872 | 162.8587 | 0 | 0 | 0 | 242.3501 | 255.6437 | 205.5391 | 0 | 0 | 0 | 0 | 271.6639 | 265.1988 | 198.9705 | 224.3433 | 16.134 | 172.1392 | 175.5926 | 182.3731 | 0 | 0 | 134.1025 | 289.7082 | 237.8138 | 113.3359 | 0 | 0 | 255.185 | 0 | 0 | 0 | 0 | 0 | 0 | 296.3276 | 0 | 313.1374 | 250.1989 | 0 | 140.7793 | 278.4208 | 190.8752 | 0 | 0 | 0 | 330.2616 | 0 | 246.35 | 361.8222 | 0 | 174.4245 | 210.3789 | 132.5206 | 0 | 0 | 0 | 0 | 0 | 146.0815 | 0 | 174.7756 | 0 | 222.2388 | 0 | 130.8084 | 224.7886 | 146.8859 | 319.7763 | 115.7071 | 86.2321 | 0 | 135.9372 | 0 | 39.2715 | 110.225 | 294.9621 | 0 | 195.609 | 82.4713 | 167.6295 | 219.1226 | 0 | 102.0855 | 324.3252 | 189.4213 | 180.1336 | 87.2839 | 0 | 0 | 0 | 0 | 184.6704 | 142.8282 | 160.622 | 165.8452 | 0 | 0 | 212.1786 | 0 | 223.4978 | 0 | 210.2881 | 212.9221 | 0 | 199.1057 | 0 | 0 | 0 | 171.1819 | 265.5631 | 210.5351 | 0 | 9.3837 | 74.6352 | 127.1244 | 0 | 0 | 0 | 0 | 293.1409 | 0 | 65.0385 | 0 | 0 | 0 | 258.3343 | 378.1053 | 263.9519 | 45.1253 | 187.0573 | 0 | 0 | 0 | 0 | 49.295 | 163.0975 | 0 | 267.8102 | 0 | 0 | 120.6194 | 0 | 102.3508 | 0 | 120.2507 | 177.3862 | 0 | 0 | 148.873 | 0 | 0 | 209.2293 | 173.8428 | 0 | 0 | 0 | 202.6092 | 0 | 0 | 246.7177 | 129.2401 | 122.5458 | 172.1665 | 278.4139 | 118.3814 | 63.5516 | 265.2206 | 0 | 142.0231 | 0 | 154.873 | 0 | 0 | 0 | 101.7988 | 0 | 114.0781 | 0 | 200.406 | 311.688 | 203.957 | 216.8846 | 0 | 237.3609 | 0 | 145.1756 | 266.075 | 0 | 18.1031 | 0 | 0 | 0 | 0 | 0 | 271.0909 | 240.7391 | 151.2194 | 0 | 257.729 | 305.7996 | 284.0782 | 146.992 | 0 | 90.6073 | 133.0737 | 0 | 235.9308 | 195.3607 | 0 | 0 | 0 | 0 | 0 | 114.7912 | 208.0806 | 157.5176 | 168.5439 | 0 | 221.1646 | 166.4265 | 0 | 239.3632 | 238.3356 | 158.231 | 0 | 193.6595 | 0 | 145.6865 | 0 | 0 | 276.3336 | 0 | 0 | 119.9079 | 299.3845 | 0 | 251.9717 | 0 | 294.0664 | 0 | 0 | 217.6468 | 0 | 212.1151 | 55.1334 | 0 | 175.5642 | 0 | 0 | 0 | 0 | 0 | 245.9277 | 166.9991 | 0 | 71.5509 | 0 | 0 | 188.6385 | 147.8826 | 0 | 297.1303 | 156.8356 | 171.0959 | 0 | 0 | 150.6552 | 179.4018 | 118.5597 | 124.0027 | 190.328 | 9.3837 | 0 | 0 | 0 | 221.3892 | 0 | 201.2682 | 0 | 262.0041 | 239.5156 | 278.4844 | 0 | 277.3588 | 352.1584 | 115.9647 | 0 | 0 | 213.8812 | 0 | 172.9963 | 131.6445 | 265.888 | 0 | 0 | 237.7123 | 257.7681 | 0 | 0 | 149.3815 | 376.4801 | 224.6455 | 49.3163 | 182.0175 | 0 | 0 | 198.0421 | 168.1471 | 184.2396 | 0 | 87.9958 | 0 | 135.141 | 0 | 0 | 0 | 233.7968 | 259.5631 | 352.5483 | 104.4294 | 0 | 285.2966 | 188.4261 | 0 | 200.4147 | 169.3319 | 0 | 0 | 215.9624 | 0 | 0 | 262.4964 | 0 | 167.5346 | 0 | 236.5709 | 189.8929 | 0 | 120.8353 | 0 | 223.9616 | 121.0508 | 184.7584 | 84.4766 | 180.1796 | 0 | 0 | 0 | 0 | 123.0681 | 0 | 184.8009 | 52.6447 | 174.6541 | 291.7239 | 0 | 0 | 158.5342 | 176.5087 | 207.7726 | 182.3101 | 0 | 109.8172 | 139.1177 | 84.2221 | 9.3837 | 265.6792 | 0 | 0 | 0 | 164.1644 | 154.8461 | 0 | 0 | 212.1022 | 0 | 0 | 126.8338 | 211.9641 | 156.5347 | 155.4615 | 0 | 175.6727 | 181.4338 | 169.625 | 0 | 0 | 95.4418 | 210.4794 | 32.7208 | 0 | 165.1027 | 0 | 0 | 0 | 0 | 0 | 0 | 104.4601 | 132.8087 | 225.9379 | 154.8693 | 0 | 155.5662 | 205.5181 | 233.9097 | 0 | 21.287 | 221.1712 | 0 | 201.8328 | 253.2623 | 0 | 0 | 0 | 300.6311 | 0 | 26.2643 | 0 | 194.7513 | 229.3773 | 131.0627 | 0 | 267.8583 | 155.6747 | 257.6378 | 0 | 227.039 | 0 | 0 | 193.8297 | 38.9712 | 273.9122 | 0 | 0 | 0 | 0 | 102.4826 | 0 | 234.5877 | 0 | 0 | 181.6915 | 0 | 0 | 104.7089 | 0 | 0 | 0 | 317.3632 | 298.402 | 205.6522 | 247.9857 | 0 | 236.5767 | 187.6739 | 187.6739 | 187.6739 | 187.6739 | 0 | 0 | 0 | 187.6739 | 187.6739 | 187.6739
|  | 104.1405 | 0 | 258.5679 | 378.4472 |  | 2035 | 187.8436 | 155.4687 | 0 | 281.4532 | 0 | 131.7165 | 0 | 203.1408 | 0 | 115.8834 | 0 | 268.498 | 0 | 111.6435 | 203.454 | 267.8902 | 0 | 142.5247 | 139.7776 | 244.8651 | 221.7872 | 269.6175 | 161.7483 | 0 | 0 | 144.1826 | 181.6947 | 93.7583 | 0 | 205.4093 | 148.7796 | 219.7402 | 0 | 0 | 234.4589 | 9.3922 | 0 | 174.1044 | 149.7551 | 258.7648 | 235.4891 | 0 | 0 | 0 | 224.5925 | 369.521 | 163.0059 | 0 | 0 | 0 | 242.5693 | 255.8748 | 0 | 0 | 0 | 0 | 0 | 271.9095 | 265.4385 | 199.1504 | 224.5462 | 16.1486 | 172.2949 | 175.7513 | 182.538 | 0 | 0 | 134.2238 | 289.9701 | 238.0288 | 113.4384 | 0 | 0 | 255.4157 | 0 | 0 | 0 | 0 | 0 | 0 | 296.5956 | 0 | 313.4205 | 250.4251 | 0 | 140.9066 | 278.6725 | 191.0478 | 0 | 0 | 0 | 330.5602 | 0 | 246.5727 | 362.1494 | 0 | 174.5822 | 210.5691 | 132.6404 | 0 | 0 | 0 | 0 | 0 | 146.2136 | 0 | 174.9337 | 0 | 222.4397 | 0 | 130.9267 | 224.9918 | 147.0187 | 320.0654 | 115.8118 | 86.31 | 0 | 136.0601 | 0 | 39.307 | 110.3246 | 295.2288 | 0 | 195.7858 | 82.5459 | 167.7811 | 219.3207 | 0 | 102.1778 | 324.6184 | 189.5926 | 180.2965 | 87.3628 | 0 | 0 | 0 | 0 | 184.8374 | 142.9573 | 160.7672 | 165.9952 | 0 | 0 | 212.3704 | 0 | 223.6998 | 0 | 210.4782 | 213.1146 | 0 | 199.2857 | 0 | 0 | 0 | 171.3367 | 265.8032 | 210.7254 | 0 | 9.3922 | 74.7027 | 127.2394 | 0 | 0 | 0 | 0 | 293.406 | 0 | 65.0974 | 0 | 0 | 0 | 258.5679 | 378.4472 | 264.1906 | 45.1661 | 187.2264 | 0 | 0 | 0 | 0 | 49.3395 | 163.2449 | 0 | 268.0524 | 0 | 0 | 120.7285 | 0 | 102.4434 | 0 | 120.3594 | 177.5466 | 0 | 0 | 149.0076 | 0 | 0 | 209.4185 | 0 | 0 | 0 | 0 | 202.7924 | 0 | 0 | 246.9407 | 129.357 | 122.6566 | 172.3222 | 278.6657 | 118.4884 | 63.609 | 265.4604 | 0 | 142.1515 | 0 | 155.013 | 0 | 0 | 0 | 101.8908 | 0 | 114.1813 | 0 | 200.5872 | 311.9699 | 204.1414 | 217.0807 | 0 | 237.5755 | 0 | 145.3068 | 266.3156 | 0 | 18.1195 | 0 | 0 | 0 | 0 | 0 | 271.336 | 240.9568 | 151.3562 | 0 | 257.962 | 306.0761 | 284.335 | 147.1249 | 0 | 90.6893 | 133.194 | 0 | 236.1441 | 195.5373 | 0 | 0 | 0 | 0 | 0 | 114.8949 | 208.2687 | 157.66 | 168.6963 | 0 | 221.3645 | 166.577 | 0 | 239.5796 | 238.5511 | 158.374 | 0 | 193.8346 | 0 | 145.8183 | 0 | 0 | 276.5834 | 0 | 0 | 120.0164 | 299.6552 | 0 | 252.1995 | 0 | 294.3323 | 0 | 0 | 217.8436 | 0 | 212.3069 | 55.1832 | 0 | 175.7229 | 0 | 0 | 0 | 0 | 0 | 246.15 | 167.1501 | 0 | 71.6156 | 0 | 0 | 188.809 | 148.0163 | 0 | 297.3989 | 156.9774 | 171.2506 | 0 | 0 | 150.7914 | 179.564 | 118.6669 | 124.1148 | 190.5001 | 9.3922 | 0 | 0 | 0 | 221.5894 | 0 | 201.4501 | 0 | 262.241 | 239.7321 | 278.7362 | 0 | 277.6096 | 352.4768 | 116.0696 | 0 | 0 | 214.0746 | 0 | 173.1527 | 131.7635 | 266.1284 | 0 | 0 | 237.9273 | 258.0011 | 0 | 0 | 149.5166 | 376.8205 | 224.8487 | 49.3609 | 182.182 | 0 | 0 | 198.2211 | 168.2991 | 184.4062 | 0 | 88.0753 | 0 | 135.2632 | 0 | 0 | 0 | 234.0082 | 259.7978 | 352.867 | 104.5238 | 0 | 285.5545 | 188.5965 | 0 | 200.5959 | 169.485 | 0 | 0 | 216.1577 | 0 | 0 | 262.7338 | 0 | 167.6861 | 0 | 236.7848 | 190.0646 | 0 | 120.9446 | 0 | 224.164 | 121.1603 | 184.9254 | 84.5529 | 180.3425 | 0 | 0 | 0 | 0 | 123.1794 | 0 | 184.968 | 52.6923 | 174.8121 | 291.9876 | 0 | 0 | 158.6775 | 176.6683 | 207.9605 | 182.475 | 0 | 109.9164 | 139.2435 | 84.2983 | 9.3922 | 265.9194 | 0 | 0 | 0 | 164.3129 | 154.9861 | 0 | 0 | 212.2939 | 0 | 0 | 126.9484 | 212.1557 | 156.6762 | 155.6021 | 0 | 175.8315 | 181.5978 | 169.7784 | 0 | 0 | 95.5281 | 0 | 32.7504 | 0 | 165.252 | 0 | 0 | 0 | 0 | 0 | 0 | 104.5546 | 132.9287 | 226.1422 | 155.0093 | 0 | 155.7069 | 205.704 | 234.1212 | 0 | 21.3062 | 221.3712 | 0 | 202.0153 | 253.4913 | 0 | 0 | 0 | 300.9029 | 0 | 26.2881 | 0 | 194.9274 | 229.5847 | 131.1812 | 0 | 268.1005 | 155.8155 | 257.8708 | 0 | 227.2443 | 0 | 0 | 194.0049 | 39.0065 | 274.1598 | 0 | 0 | 0 | 0 | 102.5753 | 0 | 234.7998 | 0 | 0 | 181.8558 | 0 | 0 | 104.8036 | 0 | 0 | 0 | 317.6501 | 298.6718 | 205.8382 | 248.2099 | 0 | 236.7906 | 187.8436 | 187.8436 | 187.8436 | 187.8436 | 0 | 0 | 0 | 187.8436 | 187.8436 | 187.8436
|  | 101.2863 | 0 | 255.1054 | 374.1996 |  | 2036 | 185.7353 | 153.7238 | 0 | 278.2943 | 0 | 130.2381 | 0 | 200.8609 | 0 | 114.5827 | 0 | 265.4844 | 0 | 110.3905 | 201.1705 | 264.8835 | 0 | 140.925 | 138.2088 | 242.1168 | 219.2979 | 266.5914 | 159.9329 | 0 | 0 | 142.5643 | 179.6554 | 92.706 | 0 | 203.1039 | 147.1097 | 217.2739 | 0 | 0 | 231.8274 | 9.2868 | 0 | 172.1503 | 148.0743 | 255.8605 | 232.846 | 0 | 0 | 0 | 222.0717 | 365.3737 | 161.1764 | 0 | 0 | 0 | 239.8467 | 253.003 | 0 | 0 | 0 | 0 | 0 | 268.8577 | 262.4593 | 196.9152 | 222.0259 | 15.9673 | 170.3611 | 173.7788 | 180.4893 | 0 | 0 | 132.7173 | 286.7156 | 235.3572 | 112.1652 | 0 | 0 | 252.549 | 0 | 0 | 0 | 0 | 0 | 0 | 0 | 0 | 309.9027 | 247.6144 | 0 | 139.3251 | 275.5448 | 188.9036 | 0 | 0 | 0 | 326.8501 | 0 | 243.8053 | 358.0847 | 0 | 172.6228 | 208.2057 | 131.1517 | 0 | 0 | 0 | 0 | 0 | 144.5725 | 0 | 172.9703 | 0 | 219.9431 | 0 | 129.4572 | 222.4666 | 145.3686 | 316.4731 | 114.5119 | 85.3413 | 0 | 134.533 | 0 | 38.8658 | 109.0864 | 291.9153 | 0 | 193.5884 | 81.6194 | 165.898 | 216.8591 | 0 | 101.031 | 320.975 | 187.4647 | 178.2729 | 86.3823 | 0 | 0 | 0 | 0 | 182.7628 | 141.3528 | 158.9628 | 164.1321 | 0 | 0 | 209.9868 | 0 | 221.1891 | 0 | 208.1159 | 210.7227 | 0 | 197.049 | 0 | 0 | 0 | 169.4136 | 262.8199 | 208.3603 | 0 | 9.2868 | 73.8642 | 125.8113 | 0 | 0 | 0 | 0 | 290.1129 | 0 | 64.3667 | 0 | 0 | 0 | 255.6658 | 374.1996 | 261.2254 | 44.6592 | 185.125 | 0 | 0 | 0 | 0 | 48.7858 | 161.4127 | 0 | 265.0438 | 0 | 0 | 119.3735 | 0 | 101.2936 | 0 | 0 | 175.5539 | 0 | 0 | 147.3352 | 0 | 0 | 207.0681 | 0 | 0 | 0 | 0 | 200.5163 | 0 | 0 | 244.1692 | 127.9051 | 121.2799 | 170.3881 | 275.538 | 117.1585 | 62.8951 | 262.481 | 0 | 140.5561 | 0 | 153.2732 | 0 | 0 | 0 | 100.7472 | 0 | 112.8997 | 0 | 198.3358 | 308.4684 | 201.8502 | 214.6443 | 0 | 234.909 | 0 | 143.676 | 263.3265 | 0 | 17.9161 | 0 | 0 | 0 | 0 | 0 | 268.2906 | 238.2523 | 149.6574 | 0 | 255.0667 | 302.6408 | 281.1437 | 145.4736 | 0 | 89.6714 | 131.6991 | 0 | 233.4937 | 193.3427 | 0 | 0 | 0 | 0 | 0 | 113.6054 | 205.9312 | 155.8905 | 166.8029 | 0 | 218.88 | 164.7074 | 0 | 236.8907 | 235.8737 | 156.5965 | 0 | 191.659 | 0 | 144.1817 | 0 | 0 | 273.4791 | 0 | 0 | 118.6693 | 296.2919 | 0 | 249.3689 | 0 | 291.0288 | 0 | 0 | 215.3986 | 0 | 209.9241 | 0 | 0 | 173.7507 | 0 | 0 | 0 | 0 | 0 | 243.3873 | 165.2741 | 0 | 70.8118 | 0 | 0 | 186.6899 | 146.355 | 0 | 294.061 | 155.2155 | 169.3285 | 0 | 0 | 149.099 | 177.5487 | 117.335 | 122.7218 | 188.3619 | 9.2868 | 0 | 0 | 0 | 219.1023 | 0 | 199.1891 | 0 | 259.2977 | 237.0415 | 275.6077 | 0 | 274.4938 | 348.5208 | 114.7668 | 0 | 0 | 211.6719 | 0 | 171.2093 | 130.2846 | 263.1415 | 0 | 0 | 235.2568 | 255.1054 | 0 | 0 | 147.8385 | 372.5912 | 222.325 | 48.8069 | 180.1373 | 0 | 0 | 0 | 166.4102 | 182.3365 | 0 | 87.0868 | 0 | 133.7451 | 0 | 0 | 0 | 231.3817 | 256.8819 | 348.9066 | 103.3506 | 0 | 282.3495 | 186.4798 | 0 | 198.3444 | 167.5828 | 0 | 0 | 213.7316 | 0 | 0 | 259.7849 | 0 | 165.8041 | 0 | 234.1272 | 187.9314 | 0 | 119.5871 | 0 | 221.6481 | 119.8004 | 182.8499 | 83.6039 | 178.3184 | 0 | 0 | 0 | 0 | 121.7969 | 0 | 182.892 | 52.1009 | 172.85 | 288.7104 | 0 | 0 | 156.8965 | 174.6854 | 205.6264 | 180.4269 | 0 | 108.6828 | 137.6806 | 83.3521 | 9.2868 | 262.9348 | 0 | 0 | 0 | 162.4687 | 153.2466 | 0 | 0 | 209.9112 | 0 | 0 | 125.5236 | 209.7745 | 154.9178 | 153.8556 | 0 | 173.8581 | 179.5596 | 167.8729 | 0 | 0 | 94.4559 | 0 | 32.3828 | 0 | 163.3973 | 0 | 0 | 0 | 0 | 0 | 0 | 103.3811 | 131.4368 | 223.6041 | 153.2695 | 0 | 153.9593 | 203.3952 | 231.4935 | 0 | 21.0671 | 218.8866 | 0 | 199.7479 | 250.6461 | 0 | 0 | 0 | 297.5257 | 0 | 25.993 | 0 | 192.7396 | 227.008 | 129.7089 | 0 | 265.0914 | 154.0666 | 254.9765 | 0 | 224.6937 | 0 | 0 | 191.8275 | 38.5687 | 271.0827 | 0 | 0 | 0 | 0 | 101.424 | 0 | 232.1645 | 0 | 0 | 0 | 0 | 0 | 103.6273 | 0 | 0 | 0 | 314.0849 | 295.3196 | 203.5279 | 245.4241 | 0 | 234.133 | 185.7353 | 185.7353 | 185.7353 | 185.7353 | 0 | 0 | 0 | 185.7353 | 185.7353 | 185.7353
|  | 96.0891 | 0 | 248.6109 | 364.7285 |  | 2037 | 181.0343 | 149.833 | 0 | 271.2505 | 0 | 126.9418 | 0 | 195.777 | 0 | 111.6826 | 0 | 258.7649 | 0 | 107.5965 | 196.0788 | 258.1792 | 0 | 137.3581 | 134.7107 | 235.9888 | 213.7474 | 259.8439 | 155.885 | 0 | 0 | 138.956 | 175.1083 | 90.3596 | 0 | 197.9632 | 143.3863 | 211.7746 | 0 | 0 | 225.9598 | 9.0517 | 0 | 167.7931 | 144.3265 | 249.3846 | 226.9526 | 0 | 0 | 0 | 216.451 | 356.1259 | 157.0969 | 0 | 0 | 0 | 233.7761 | 246.5994 | 0 | 0 | 0 | 0 | 0 | 262.0528 | 255.8164 | 191.9312 | 216.4064 | 15.5632 | 166.0492 | 169.3804 | 175.921 | 0 | 0 | 129.3582 | 279.4587 | 229.4003 | 109.3262 | 0 | 0 | 246.1569 | 0 | 0 | 0 | 0 | 0 | 0 | 0 | 0 | 302.059 | 241.3472 | 0 | 135.7988 | 268.5706 | 184.1224 | 0 | 0 | 0 | 318.5774 | 0 | 237.6345 | 349.0215 | 0 | 168.2536 | 202.936 | 127.8322 | 0 | 0 | 0 | 0 | 0 | 140.9133 | 0 | 168.5923 | 0 | 214.3763 | 0 | 126.1806 | 216.8359 | 141.6893 | 308.4631 | 111.6136 | 83.1813 | 0 | 131.1279 | 0 | 37.8821 | 106.3254 | 284.5268 | 0 | 188.6886 | 79.5536 | 161.699 | 211.3703 | 0 | 98.4739 | 312.851 | 0 | 173.7608 | 84.1959 | 0 | 0 | 0 | 0 | 178.137 | 0 | 154.9394 | 159.9779 | 0 | 0 | 204.672 | 0 | 215.5907 | 0 | 202.8484 | 205.3892 | 0 | 192.0616 | 0 | 0 | 0 | 165.1257 | 256.1679 | 203.0866 | 0 | 9.0517 | 71.9947 | 122.6269 | 0 | 0 | 0 | 0 | 282.77 | 0 | 62.7376 | 0 | 0 | 0 | 249.1948 | 364.7285 | 254.6137 | 43.5288 | 180.4395 | 0 | 0 | 0 | 0 | 47.551 | 157.3273 | 0 | 258.3355 | 0 | 0 | 116.3521 | 0 | 98.7298 | 0 | 0 | 171.1106 | 0 | 0 | 143.6061 | 0 | 0 | 201.8271 | 0 | 0 | 0 | 0 | 195.4412 | 0 | 0 | 237.9892 | 124.6678 | 118.2103 | 166.0755 | 268.5641 | 114.1932 | 61.3032 | 255.8375 | 0 | 136.9985 | 0 | 149.3938 | 0 | 0 | 0 | 98.1973 | 0 | 110.0422 | 0 | 193.3159 | 300.661 | 196.7413 | 209.2116 | 0 | 228.9634 | 0 | 140.0395 | 256.6616 | 0 | 17.4626 | 0 | 0 | 0 | 0 | 0 | 261.5001 | 232.2221 | 145.8695 | 0 | 248.6109 | 294.9809 | 274.0279 | 141.7917 | 0 | 87.4018 | 128.3657 | 0 | 227.5839 | 188.4491 | 0 | 0 | 0 | 0 | 0 | 110.73 | 200.719 | 151.9448 | 162.5811 | 0 | 213.3401 | 160.5386 | 0 | 230.8949 | 229.9037 | 152.633 | 0 | 186.8081 | 0 | 140.5324 | 0 | 0 | 266.5573 | 0 | 0 | 115.6658 | 288.7927 | 0 | 243.0573 | 0 | 283.6628 | 0 | 0 | 209.9468 | 0 | 204.6108 | 0 | 0 | 169.353 | 0 | 0 | 0 | 0 | 0 | 237.2271 | 161.091 | 0 | 69.0195 | 0 | 0 | 181.9647 | 142.6507 | 0 | 286.6183 | 0 | 165.0427 | 0 | 0 | 145.3253 | 173.0549 | 114.3652 | 119.6156 | 183.5944 | 9.0517 | 0 | 0 | 0 | 213.5568 | 0 | 194.1476 | 0 | 252.7348 | 231.0419 | 268.632 | 0 | 267.5463 | 339.6996 | 111.862 | 0 | 0 | 0 | 0 | 166.8759 | 126.9871 | 256.4813 | 0 | 0 | 229.3024 | 248.6486 | 0 | 0 | 144.0966 | 363.1608 | 216.6979 | 47.5716 | 175.5779 | 0 | 0 | 0 | 162.1983 | 177.7215 | 0 | 84.8826 | 0 | 130.36 | 0 | 0 | 0 | 225.5254 | 250.3801 | 340.0756 | 100.7348 | 0 | 0 | 181.7599 | 0 | 193.3243 | 163.3412 | 0 | 0 | 208.322 | 0 | 0 | 253.2097 | 0 | 161.6075 | 0 | 228.2014 | 183.1748 | 0 | 116.5603 | 0 | 216.0381 | 116.7682 | 178.2219 | 81.4879 | 173.8051 | 0 | 0 | 0 | 0 | 118.7142 | 0 | 178.2629 | 50.7822 | 168.4751 | 281.4031 | 0 | 0 | 152.9254 | 170.2641 | 200.4219 | 175.8603 | 0 | 105.932 | 134.1959 | 81.2425 | 9.0517 | 256.2798 | 0 | 0 | 0 | 158.3565 | 149.3678 | 0 | 0 | 204.5983 | 0 | 0 | 122.3466 | 204.4651 | 150.9967 | 149.9615 | 0 | 169.4577 | 175.0149 | 163.624 | 0 | 0 | 92.0652 | 0 | 31.5632 | 0 | 159.2616 | 0 | 0 | 0 | 0 | 0 | 0 | 100.7645 | 128.1101 | 217.9446 | 149.3902 | 0 | 150.0625 | 198.2472 | 225.6343 | 0 | 20.5339 | 0 | 0 | 194.6922 | 244.3022 | 0 | 0 | 0 | 289.9952 | 0 | 25.3351 | 0 | 187.8613 | 221.2623 | 126.4259 | 0 | 258.3819 | 0 | 248.523 | 0 | 219.0067 | 0 | 0 | 186.9722 | 37.5925 | 264.2216 | 0 | 0 | 0 | 0 | 98.8569 | 0 | 226.2884 | 0 | 0 | 0 | 0 | 0 | 101.0045 | 0 | 0 | 0 | 306.1353 | 287.845 | 198.3766 | 239.2123 | 0 | 228.207 | 181.0343 | 181.0343 | 181.0343 | 181.0343 | 0 | 0 | 0 | 181.0343 | 181.0343 | 181.0343
|  | 91.531 | 0 | 241.391 | 354.2617 |  | 2038 | 175.839 | 145.5331 | 0 | 263.4663 | 0 | 123.2988 | 0 | 190.1587 | 0 | 108.4776 | 0 | 251.339 | 0 | 104.5087 | 190.4519 | 250.7701 | 0 | 133.4163 | 130.8448 | 229.2165 | 207.6134 | 252.387 | 151.4115 | 0 | 0 | 134.9683 | 170.0831 | 0 | 0 | 192.2822 | 139.2715 | 205.6972 | 0 | 0 | 219.4753 | 8.792 | 0 | 162.9779 | 140.1847 | 242.2279 | 220.4397 | 0 | 0 | 0 | 210.2394 | 345.906 | 152.5887 | 0 | 0 | 0 | 227.0673 | 239.5226 | 0 | 0 | 0 | 0 | 0 | 254.5326 | 248.4751 | 186.4232 | 210.1961 | 15.1166 | 161.284 | 164.5196 | 170.8725 | 0 | 0 | 125.6459 | 271.4389 | 222.817 | 106.1888 | 0 | 0 | 239.0928 | 0 | 0 | 0 | 0 | 0 | 0 | 0 | 0 | 293.3907 | 234.4212 | 0 | 131.9017 | 260.8633 | 178.8385 | 0 | 0 | 0 | 309.435 | 0 | 230.815 | 339.0055 | 0 | 163.4252 | 197.1122 | 124.1638 | 0 | 0 | 0 | 0 | 0 | 136.8695 | 0 | 163.7542 | 0 | 208.2242 | 0 | 122.5595 | 210.6132 | 137.6231 | 299.611 | 108.4106 | 80.7942 | 0 | 127.3649 | 0 | 36.795 | 103.2741 | 276.3616 | 0 | 183.2737 | 77.2706 | 157.0587 | 205.3045 | 0 | 0 | 303.873 | 0 | 168.7743 | 81.7797 | 0 | 0 | 0 | 0 | 173.0249 | 0 | 150.493 | 155.3869 | 0 | 0 | 198.7984 | 0 | 209.4038 | 0 | 197.0271 | 199.495 | 0 | 186.5499 | 0 | 0 | 0 | 160.387 | 248.8165 | 197.2586 | 0 | 8.792 | 69.9286 | 119.1079 | 0 | 0 | 0 | 0 | 274.6552 | 0 | 60.9372 | 0 | 0 | 0 | 242.0435 | 354.2617 | 247.3069 | 42.2796 | 175.2613 | 0 | 0 | 0 | 0 | 46.1864 | 152.8124 | 0 | 250.9219 | 0 | 0 | 113.0131 | 0 | 95.8965 | 0 | 0 | 166.2001 | 0 | 0 | 139.4849 | 0 | 0 | 196.0352 | 0 | 0 | 0 | 0 | 189.8325 | 0 | 0 | 231.1595 | 121.0902 | 114.818 | 161.3096 | 260.8569 | 0 | 59.544 | 248.4956 | 0 | 133.067 | 0 | 0 | 0 | 0 | 0 | 95.3792 | 0 | 106.8843 | 0 | 187.7682 | 0 | 191.0953 | 203.2077 | 0 | 222.3927 | 0 | 136.0207 | 249.2961 | 0 | 16.9615 | 0 | 0 | 0 | 0 | 0 | 253.9957 | 225.5579 | 141.6834 | 0 | 241.4764 | 286.5156 | 266.164 | 137.7226 | 0 | 84.8936 | 124.6819 | 0 | 221.0528 | 183.0411 | 0 | 0 | 0 | 0 | 0 | 107.5523 | 194.9589 | 147.5844 | 157.9154 | 0 | 207.2178 | 155.9316 | 0 | 224.2688 | 223.306 | 148.2528 | 0 | 181.4472 | 0 | 136.4994 | 0 | 0 | 258.9078 | 0 | 0 | 112.3464 | 280.5051 | 0 | 236.0821 | 0 | 275.5224 | 0 | 0 | 203.9219 | 0 | 198.739 | 0 | 0 | 164.493 | 0 | 0 | 0 | 0 | 0 | 230.4193 | 156.4681 | 0 | 67.0389 | 0 | 0 | 176.7428 | 138.557 | 0 | 278.393 | 0 | 160.3064 | 0 | 0 | 141.1548 | 168.0886 | 111.0832 | 116.183 | 178.3257 | 8.792 | 0 | 0 | 0 | 207.4282 | 0 | 188.576 | 0 | 245.4819 | 224.4115 | 260.9229 | 0 | 259.8684 | 329.951 | 108.6519 | 0 | 0 | 0 | 0 | 162.087 | 123.3429 | 249.1209 | 0 | 0 | 222.722 | 241.513 | 0 | 0 | 139.9614 | 352.739 | 210.4792 | 46.2064 | 170.5393 | 0 | 0 | 0 | 157.5436 | 172.6213 | 0 | 82.4467 | 0 | 126.619 | 0 | 0 | 0 | 219.0534 | 243.1948 | 330.3163 | 97.844 | 0 | 0 | 176.5438 | 0 | 187.7764 | 158.6537 | 0 | 0 | 202.3436 | 0 | 0 | 245.9432 | 0 | 156.9698 | 0 | 221.6526 | 177.9181 | 0 | 113.2153 | 0 | 209.8384 | 113.4173 | 173.1074 | 79.1494 | 0 | 0 | 0 | 0 | 0 | 115.3074 | 0 | 173.1472 | 49.3249 | 163.6403 | 273.3275 | 0 | 0 | 148.5369 | 165.3779 | 194.6703 | 170.8135 | 0 | 102.892 | 130.3448 | 78.911 | 8.792 | 248.9252 | 0 | 0 | 0 | 153.8121 | 145.0814 | 0 | 0 | 198.7268 | 0 | 0 | 118.8355 | 198.5974 | 146.6635 | 145.658 | 0 | 164.5947 | 169.9924 | 158.9284 | 0 | 0 | 89.4232 | 0 | 30.6574 | 0 | 154.6912 | 0 | 0 | 0 | 0 | 0 | 0 | 97.8728 | 124.4336 | 211.6901 | 145.1031 | 0 | 145.7561 | 192.558 | 219.1592 | 0 | 19.9446 | 0 | 0 | 189.105 | 237.2913 | 0 | 0 | 0 | 281.6731 | 0 | 24.6081 | 0 | 182.4701 | 214.9126 | 122.7978 | 0 | 250.967 | 0 | 241.391 | 0 | 212.7217 | 0 | 0 | 181.6066 | 36.5137 | 256.6391 | 0 | 0 | 0 | 0 | 96.02 | 0 | 219.7945 | 0 | 0 | 0 | 0 | 0 | 98.1059 | 0 | 0 | 0 | 297.35 | 279.5845 | 192.6836 | 232.3475 | 0 | 221.658 | 175.839 | 175.839 | 175.839 | 175.839 | 0 | 0 | 0 | 175.839 | 175.839 | 175.839
|  | 89.6518 | 0 | 237.8825 | 349.1128 |  | 2039 | 173.2833 | 143.4179 | 0 | 259.637 | 0 | 121.5068 | 0 | 187.3949 | 0 | 106.901 | 0 | 247.686 | 0 | 102.9897 | 187.6838 | 247.1254 | 0 | 131.4772 | 128.9431 | 225.885 | 204.5959 | 248.7187 | 149.2108 | 0 | 0 | 133.0066 | 0 | 0 | 0 | 189.4875 | 137.2473 | 202.7075 | 0 | 0 | 216.2854 | 8.6642 | 0 | 160.6091 | 138.1472 | 238.7073 | 217.2357 | 0 | 0 | 0 | 207.1837 | 340.8785 | 150.3709 | 0 | 0 | 0 | 223.7671 | 236.0413 | 0 | 0 | 0 | 0 | 0 | 250.8331 | 244.8637 | 183.7137 | 207.141 | 14.8969 | 158.9398 | 162.1284 | 168.389 | 0 | 0 | 123.8197 | 267.4938 | 219.5785 | 104.6455 | 0 | 0 | 235.6178 | 0 | 0 | 0 | 0 | 0 | 0 | 0 | 0 | 289.1264 | 231.014 | 0 | 129.9846 | 257.0719 | 176.2392 | 0 | 0 | 0 | 304.9376 | 0 | 227.4602 | 334.0782 | 0 | 161.0499 | 194.2473 | 122.3591 | 0 | 0 | 0 | 0 | 0 | 134.8802 | 0 | 161.3741 | 0 | 205.1978 | 0 | 120.7782 | 207.5521 | 135.6229 | 295.2563 | 0 | 79.6199 | 0 | 125.5137 | 0 | 36.2602 | 101.7731 | 272.3449 | 0 | 180.61 | 76.1475 | 154.7759 | 202.3206 | 0 | 0 | 299.4564 | 0 | 166.3212 | 80.5911 | 0 | 0 | 0 | 0 | 170.5101 | 0 | 148.3057 | 153.1285 | 0 | 0 | 195.909 | 0 | 206.3603 | 0 | 194.1635 | 196.5955 | 0 | 183.8385 | 0 | 0 | 0 | 158.0559 | 245.2001 | 194.3916 | 0 | 8.6642 | 68.9123 | 117.3767 | 0 | 0 | 0 | 0 | 270.6633 | 0 | 60.0515 | 0 | 0 | 0 | 238.5256 | 349.1128 | 243.7125 | 41.6651 | 172.714 | 0 | 0 | 0 | 0 | 45.5151 | 150.5914 | 0 | 247.2749 | 0 | 0 | 111.3705 | 0 | 94.5027 | 0 | 0 | 163.7845 | 0 | 0 | 137.4576 | 0 | 0 | 193.1859 | 0 | 0 | 0 | 0 | 187.0734 | 0 | 0 | 227.7997 | 119.3302 | 113.1492 | 158.9651 | 257.0656 | 0 | 58.6785 | 244.8839 | 0 | 131.133 | 0 | 0 | 0 | 0 | 0 | 93.993 | 0 | 105.3308 | 0 | 185.0391 | 0 | 188.3179 | 200.2542 | 0 | 219.1604 | 0 | 134.0437 | 245.6727 | 0 | 16.715 | 0 | 0 | 0 | 0 | 0 | 250.304 | 222.2796 | 139.6242 | 0 | 237.9667 | 282.3513 | 262.2955 | 135.7209 | 0 | 83.6597 | 122.8698 | 0 | 217.84 | 180.3807 | 0 | 0 | 0 | 0 | 0 | 105.9891 | 192.1253 | 145.4394 | 155.6202 | 0 | 204.206 | 153.6652 | 0 | 221.0092 | 220.0604 | 146.098 | 0 | 178.8099 | 0 | 134.5155 | 0 | 0 | 255.1447 | 0 | 0 | 110.7136 | 276.4281 | 0 | 232.6508 | 0 | 271.5178 | 0 | 0 | 200.958 | 0 | 195.8505 | 0 | 0 | 162.1022 | 0 | 0 | 0 | 0 | 0 | 227.0703 | 154.1939 | 0 | 66.0645 | 0 | 0 | 174.174 | 136.5432 | 0 | 274.3468 | 0 | 157.9765 | 0 | 0 | 139.1032 | 165.6456 | 109.4687 | 114.4943 | 175.7339 | 8.6642 | 0 | 0 | 0 | 204.4134 | 0 | 185.8352 | 0 | 241.914 | 221.1499 | 257.1306 | 0 | 256.0914 | 325.1554 | 107.0727 | 0 | 0 | 0 | 0 | 159.7312 | 121.5502 | 245.5001 | 0 | 0 | 219.4849 | 238.0028 | 0 | 0 | 137.9272 | 347.6122 | 207.4201 | 45.5348 | 168.0606 | 0 | 0 | 0 | 155.2538 | 170.1124 | 0 | 81.2484 | 0 | 124.7786 | 0 | 0 | 0 | 215.8696 | 239.6602 | 325.5154 | 96.4219 | 0 | 0 | 173.9779 | 0 | 185.0472 | 156.3478 | 0 | 0 | 199.4027 | 0 | 0 | 242.3686 | 0 | 154.6883 | 0 | 218.431 | 175.3322 | 0 | 111.5698 | 0 | 206.7885 | 111.7688 | 170.5914 | 77.999 | 0 | 0 | 0 | 0 | 0 | 113.6314 | 0 | 170.6307 | 48.608 | 161.2619 | 269.3549 | 0 | 0 | 146.378 | 162.9743 | 191.8409 | 168.3309 | 0 | 101.3965 | 128.4503 | 77.7641 | 8.6642 | 245.3073 | 0 | 0 | 0 | 151.5765 | 142.9727 | 0 | 0 | 195.8385 | 0 | 0 | 117.1083 | 195.711 | 144.5319 | 143.5409 | 0 | 162.2024 | 167.5217 | 156.6184 | 0 | 0 | 88.1235 | 0 | 30.2118 | 0 | 152.4429 | 0 | 0 | 0 | 0 | 0 | 0 | 96.4503 | 122.6251 | 208.6133 | 142.9941 | 0 | 143.6376 | 189.7593 | 215.9739 | 0 | 19.6547 | 0 | 0 | 186.3565 | 233.8425 | 0 | 0 | 0 | 277.5791 | 0 | 24.2504 | 0 | 179.818 | 211.789 | 121.013 | 0 | 247.3193 | 0 | 237.8825 | 0 | 209.63 | 0 | 0 | 178.9671 | 35.983 | 252.909 | 0 | 0 | 0 | 0 | 94.6244 | 0 | 216.5999 | 0 | 0 | 0 | 0 | 0 | 96.68 | 0 | 0 | 0 | 293.0282 | 275.521 | 189.8831 | 228.9705 | 0 | 218.4364 | 173.2833 | 173.2833 | 173.2833 | 173.2833 | 0 | 0 | 0 | 173.2833 | 173.2833 | 173.2833
|  | 88.3766 | 0 | 236.2305 | 350.0207 |  | 2040 | 173.734 | 143.7909 | 0 | 260.3123 | 0 | 121.8228 | 0 | 187.8822 | 0 | 107.179 | 0 | 248.3301 | 0 | 103.2576 | 188.1719 | 247.7681 | 0 | 131.8191 | 129.2784 | 226.4725 | 205.128 | 0 | 149.5989 | 0 | 0 | 133.3525 | 0 | 0 | 0 | 189.9803 | 137.6042 | 203.2347 | 0 | 0 | 216.8479 | 8.6867 | 0 | 161.0268 | 138.5065 | 239.3281 | 217.8007 | 0 | 0 | 0 | 207.7225 | 341.765 | 150.762 | 0 | 0 | 0 | 224.349 | 236.6552 | 0 | 0 | 0 | 0 | 0 | 251.4854 | 245.5005 | 184.1915 | 207.6797 | 14.9356 | 159.3532 | 162.55 | 168.827 | 0 | 0 | 124.1418 | 268.1894 | 220.1496 | 104.9176 | 0 | 0 | 236.2305 | 0 | 0 | 0 | 0 | 0 | 0 | 0 | 0 | 289.8784 | 231.6148 | 0 | 130.3226 | 257.7404 | 176.6976 | 0 | 0 | 0 | 305.7306 | 0 | 228.0518 | 334.9471 | 0 | 161.4688 | 194.7525 | 122.6774 | 0 | 0 | 0 | 0 | 0 | 135.231 | 0 | 161.7938 | 0 | 205.7315 | 0 | 121.0923 | 208.0919 | 135.9756 | 296.0242 | 0 | 79.827 | 0 | 125.8401 | 0 | 36.3545 | 102.0378 | 273.0531 | 0 | 181.0797 | 76.3456 | 155.1785 | 202.8468 | 0 | 0 | 300.2352 | 0 | 166.7538 | 80.8007 | 0 | 0 | 0 | 0 | 170.9536 | 0 | 148.6914 | 153.5267 | 0 | 0 | 196.4185 | 0 | 206.897 | 0 | 194.6685 | 0 | 0 | 184.3166 | 0 | 0 | 0 | 158.467 | 245.8378 | 194.8971 | 0 | 8.6867 | 0 | 117.682 | 0 | 0 | 0 | 0 | 271.3672 | 0 | 60.2077 | 0 | 0 | 0 | 239.1459 | 350.0207 | 244.3463 | 41.7735 | 173.1632 | 0 | 0 | 0 | 0 | 45.6335 | 150.983 | 0 | 247.918 | 0 | 0 | 111.6602 | 0 | 94.7485 | 0 | 0 | 164.2105 | 0 | 0 | 137.8151 | 0 | 0 | 193.6883 | 0 | 0 | 0 | 0 | 187.5599 | 0 | 0 | 228.3922 | 119.6405 | 113.4434 | 159.3785 | 257.7341 | 0 | 58.8311 | 245.5207 | 0 | 131.474 | 0 | 0 | 0 | 0 | 0 | 94.2374 | 0 | 105.6047 | 0 | 185.5204 | 0 | 188.8076 | 200.775 | 0 | 219.7304 | 0 | 134.3923 | 246.3117 | 0 | 16.7585 | 0 | 0 | 0 | 0 | 0 | 250.955 | 222.8577 | 139.9873 | 0 | 238.5856 | 283.0857 | 262.9776 | 136.0739 | 0 | 83.8773 | 123.1893 | 0 | 218.4065 | 180.8498 | 0 | 0 | 0 | 0 | 0 | 106.2648 | 192.6249 | 145.8176 | 156.0249 | 0 | 204.7371 | 154.0648 | 0 | 221.584 | 220.6327 | 146.478 | 0 | 179.275 | 0 | 134.8654 | 0 | 0 | 255.8083 | 0 | 0 | 111.0015 | 277.147 | 0 | 233.2559 | 0 | 272.224 | 0 | 0 | 201.4806 | 0 | 196.3598 | 0 | 0 | 162.5238 | 0 | 0 | 0 | 0 | 0 | 227.6608 | 154.5949 | 0 | 66.2363 | 0 | 0 | 174.6269 | 136.8983 | 0 | 275.0603 | 0 | 158.3873 | 0 | 0 | 139.465 | 166.0764 | 109.7534 | 114.7921 | 176.1909 | 8.6867 | 0 | 0 | 0 | 204.945 | 0 | 186.3185 | 0 | 242.5432 | 221.725 | 257.7993 | 0 | 256.7574 | 326.0011 | 107.3512 | 0 | 0 | 0 | 0 | 160.1466 | 121.8663 | 246.1386 | 0 | 0 | 220.0557 | 0 | 0 | 0 | 138.2859 | 348.5162 | 207.9595 | 45.6532 | 168.4977 | 0 | 0 | 0 | 155.6576 | 170.5548 | 0 | 81.4597 | 0 | 125.1031 | 0 | 0 | 0 | 216.431 | 240.2834 | 326.362 | 96.6726 | 0 | 0 | 174.4304 | 0 | 185.5284 | 156.7544 | 0 | 0 | 199.9213 | 0 | 0 | 242.9989 | 0 | 155.0906 | 0 | 218.9991 | 175.7882 | 0 | 111.86 | 0 | 207.3263 | 112.0595 | 171.035 | 78.2019 | 0 | 0 | 0 | 0 | 0 | 113.927 | 0 | 171.0744 | 48.7344 | 161.6813 | 270.0554 | 0 | 0 | 146.7587 | 163.3981 | 192.3398 | 168.7686 | 0 | 101.6602 | 128.7844 | 77.9663 | 8.6867 | 245.9452 | 0 | 0 | 0 | 151.9707 | 143.3445 | 0 | 0 | 196.3478 | 0 | 0 | 117.4129 | 196.22 | 144.9077 | 143.9143 | 0 | 162.6242 | 167.9574 | 157.0258 | 0 | 0 | 88.3527 | 0 | 30.2904 | 0 | 152.8394 | 0 | 0 | 0 | 0 | 0 | 0 | 96.7011 | 122.944 | 209.1559 | 143.366 | 0 | 144.0112 | 190.2528 | 216.5355 | 0 | 19.7058 | 0 | 0 | 186.8412 | 234.4506 | 0 | 0 | 0 | 278.301 | 0 | 24.3135 | 0 | 180.2857 | 212.3398 | 121.3277 | 0 | 247.9625 | 0 | 238.5012 | 0 | 210.1751 | 0 | 0 | 179.4325 | 36.0766 | 253.5667 | 0 | 0 | 0 | 0 | 94.8705 | 0 | 217.1632 | 0 | 0 | 0 | 0 | 0 | 96.9314 | 0 | 0 | 0 | 293.7903 | 276.2375 | 190.377 | 229.566 | 0 | 219.0045 | 173.734 | 173.734 | 173.734 | 173.734 | 0 | 0 | 0 | 173.734 | 173.734 | 173.734
|  | 86.9779 | 0 | 238.0803 | 352.7614 |  | 2041 | 175.0944 | 144.9168 | 0 | 262.3506 | 0 | 122.7767 | 0 | 0 | 0 | 108.0182 | 0 | 250.2746 | 0 | 104.0661 | 189.6453 | 249.7081 | 0 | 132.8513 | 130.2907 | 228.2458 | 206.7342 | 0 | 150.7702 | 0 | 0 | 134.3967 | 0 | 0 | 0 | 191.4679 | 138.6817 | 204.8261 | 0 | 0 | 218.5459 | 8.7547 | 0 | 162.2877 | 139.591 | 241.2021 | 219.5061 | 0 | 0 | 0 | 209.3491 | 344.4411 | 151.9425 | 0 | 0 | 0 | 226.1057 | 238.5082 | 0 | 0 | 0 | 0 | 0 | 253.4546 | 247.4228 | 185.6337 | 209.3059 | 15.0526 | 160.601 | 163.8228 | 170.1489 | 0 | 0 | 125.1138 | 270.2894 | 221.8734 | 105.7391 | 0 | 0 | 238.0803 | 0 | 0 | 0 | 0 | 0 | 0 | 0 | 0 | 292.1482 | 233.4284 | 0 | 131.3431 | 259.7586 | 178.0811 | 0 | 0 | 0 | 308.1246 | 0 | 229.8375 | 337.5698 | 0 | 0 | 196.2775 | 123.6379 | 0 | 0 | 0 | 0 | 0 | 136.2898 | 0 | 163.0607 | 0 | 207.3424 | 0 | 122.0405 | 209.7213 | 137.0403 | 298.3421 | 0 | 80.452 | 0 | 126.8255 | 0 | 36.6392 | 102.8367 | 275.1912 | 0 | 182.4976 | 76.9434 | 156.3935 | 204.4351 | 0 | 0 | 302.5861 | 0 | 168.0595 | 81.4334 | 0 | 0 | 0 | 0 | 172.2922 | 0 | 149.8557 | 154.7288 | 0 | 0 | 0 | 0 | 208.517 | 0 | 196.1928 | 0 | 0 | 185.7599 | 0 | 0 | 0 | 159.7078 | 247.7628 | 196.4232 | 0 | 8.7547 | 0 | 118.6034 | 0 | 0 | 0 | 0 | 273.4921 | 0 | 60.6791 | 0 | 0 | 0 | 241.0185 | 352.7614 | 246.2596 | 42.1006 | 174.5191 | 0 | 0 | 0 | 0 | 45.9908 | 152.1653 | 0 | 249.8593 | 0 | 0 | 112.5345 | 0 | 95.4904 | 0 | 0 | 165.4963 | 0 | 0 | 138.8942 | 0 | 0 | 0 | 0 | 0 | 0 | 0 | 189.0286 | 0 | 0 | 230.1805 | 120.5773 | 114.3317 | 160.6264 | 259.7522 | 0 | 59.2918 | 247.4432 | 0 | 132.5035 | 0 | 0 | 0 | 0 | 0 | 94.9753 | 0 | 106.4316 | 0 | 186.973 | 0 | 190.286 | 202.3471 | 0 | 221.4509 | 0 | 135.4446 | 248.2403 | 0 | 16.8897 | 0 | 0 | 0 | 0 | 0 | 252.92 | 224.6027 | 141.0834 | 0 | 240.4537 | 285.3023 | 265.0368 | 137.1393 | 0 | 84.534 | 124.1539 | 0 | 220.1167 | 182.2659 | 0 | 0 | 0 | 0 | 0 | 107.0969 | 194.1332 | 0 | 157.2466 | 0 | 206.3402 | 155.2712 | 0 | 223.319 | 222.3603 | 147.6249 | 0 | 180.6787 | 0 | 135.9214 | 0 | 0 | 257.8113 | 0 | 0 | 111.8707 | 279.3171 | 0 | 235.0823 | 0 | 274.3555 | 0 | 0 | 203.0583 | 0 | 197.8974 | 0 | 0 | 163.7964 | 0 | 0 | 0 | 0 | 0 | 229.4435 | 155.8054 | 0 | 66.7549 | 0 | 0 | 175.9943 | 137.9702 | 0 | 277.2141 | 0 | 159.6275 | 0 | 0 | 140.557 | 167.3768 | 110.6128 | 115.6909 | 177.5705 | 8.7547 | 0 | 0 | 0 | 206.5498 | 0 | 187.7774 | 0 | 244.4423 | 223.4612 | 259.818 | 0 | 258.7679 | 328.5537 | 108.1918 | 0 | 0 | 0 | 0 | 161.4006 | 122.8205 | 248.0659 | 0 | 0 | 221.7788 | 0 | 0 | 0 | 139.3687 | 351.2452 | 209.5879 | 46.0107 | 169.8171 | 0 | 0 | 0 | 156.8764 | 171.8903 | 0 | 82.0975 | 0 | 126.0827 | 0 | 0 | 0 | 218.1257 | 242.1649 | 328.9174 | 97.4296 | 0 | 0 | 175.7962 | 0 | 186.9811 | 157.9818 | 0 | 0 | 201.4867 | 0 | 0 | 244.9016 | 0 | 156.305 | 0 | 220.7139 | 177.1646 | 0 | 112.7359 | 0 | 208.9497 | 112.9369 | 172.3743 | 78.8142 | 0 | 0 | 0 | 0 | 0 | 114.819 | 0 | 172.414 | 49.116 | 162.9473 | 272.17 | 0 | 0 | 147.9078 | 164.6776 | 193.8459 | 170.0901 | 0 | 102.4563 | 129.7928 | 78.5768 | 8.7547 | 247.871 | 0 | 0 | 0 | 0 | 144.4669 | 0 | 0 | 197.8852 | 0 | 0 | 118.3323 | 197.7564 | 146.0424 | 145.0411 | 0 | 163.8976 | 169.2725 | 158.2553 | 0 | 0 | 89.0445 | 0 | 30.5276 | 0 | 154.0361 | 0 | 0 | 0 | 0 | 0 | 0 | 97.4583 | 123.9067 | 210.7936 | 144.4886 | 0 | 145.1388 | 191.7425 | 218.2311 | 0 | 19.8601 | 0 | 0 | 188.3042 | 236.2864 | 0 | 0 | 0 | 280.4802 | 0 | 24.5039 | 0 | 181.6974 | 214.0025 | 122.2777 | 0 | 249.9041 | 0 | 240.3687 | 0 | 211.8209 | 0 | 0 | 180.8375 | 36.359 | 255.5522 | 0 | 0 | 0 | 0 | 95.6134 | 0 | 218.8636 | 0 | 0 | 0 | 0 | 0 | 97.6904 | 0 | 0 | 0 | 296.0907 | 278.4005 | 191.8676 | 231.3636 | 0 | 220.7193 | 175.0944 | 175.0944 | 175.0944 | 175.0944 | 0 | 0 | 0 | 175.0944 | 175.0944 | 175.0944
|  | 87.0925 | 0 | 240.2744 | 356.0125 |  | 2042 | 176.7081 | 146.2524 | 0 | 264.7684 | 0 | 123.9082 | 0 | 0 | 0 | 109.0137 | 0 | 252.5812 | 0 | 105.0252 | 0 | 252.0095 | 0 | 134.0757 | 131.4915 | 230.3493 | 208.6395 | 0 | 152.1598 | 0 | 0 | 135.6353 | 0 | 0 | 0 | 193.2325 | 139.9598 | 206.7138 | 0 | 0 | 220.56 | 8.8354 | 0 | 163.7833 | 140.8775 | 243.425 | 221.5291 | 0 | 0 | 0 | 211.2784 | 347.6155 | 153.3428 | 0 | 0 | 0 | 228.1895 | 240.7064 | 0 | 0 | 0 | 0 | 0 | 255.7905 | 249.7031 | 187.3446 | 211.2349 | 15.1913 | 162.0811 | 165.3327 | 171.717 | 0 | 0 | 126.2669 | 272.7804 | 223.9182 | 106.7137 | 0 | 0 | 240.2744 | 0 | 0 | 0 | 0 | 0 | 0 | 0 | 0 | 294.8406 | 235.5797 | 0 | 132.5536 | 262.1526 | 179.7223 | 0 | 0 | 0 | 310.9643 | 0 | 231.9557 | 340.6809 | 0 | 0 | 198.0864 | 124.7774 | 0 | 0 | 0 | 0 | 0 | 137.5459 | 0 | 164.5634 | 0 | 209.2533 | 0 | 123.1652 | 211.6541 | 138.3033 | 301.0917 | 0 | 81.1935 | 0 | 127.9943 | 0 | 36.9768 | 103.7845 | 277.7274 | 0 | 184.1795 | 77.6525 | 157.8349 | 206.3192 | 0 | 0 | 305.3747 | 0 | 169.6084 | 82.1839 | 0 | 0 | 0 | 0 | 173.88 | 0 | 151.2368 | 156.1548 | 0 | 0 | 0 | 0 | 210.4387 | 0 | 198.0009 | 0 | 0 | 187.4719 | 0 | 0 | 0 | 161.1797 | 250.0462 | 198.2334 | 0 | 8.8354 | 0 | 119.6965 | 0 | 0 | 0 | 0 | 276.0126 | 0 | 61.2383 | 0 | 0 | 0 | 243.2397 | 356.0125 | 248.5291 | 42.4886 | 176.1275 | 0 | 0 | 0 | 0 | 46.4147 | 153.5676 | 0 | 252.162 | 0 | 0 | 113.5716 | 0 | 96.3704 | 0 | 0 | 167.0215 | 0 | 0 | 140.1743 | 0 | 0 | 0 | 0 | 0 | 0 | 0 | 190.7707 | 0 | 0 | 232.3019 | 121.6886 | 0 | 162.1068 | 262.1461 | 0 | 59.8382 | 249.7237 | 0 | 133.7247 | 0 | 0 | 0 | 0 | 0 | 95.8506 | 0 | 107.4125 | 0 | 188.6962 | 0 | 192.0397 | 204.212 | 0 | 223.4918 | 0 | 136.6929 | 250.5281 | 0 | 17.0453 | 0 | 0 | 0 | 0 | 0 | 255.2509 | 226.6726 | 142.3836 | 0 | 242.6698 | 287.9316 | 267.4794 | 138.4032 | 0 | 85.3131 | 125.2981 | 0 | 222.1453 | 183.9457 | 0 | 0 | 0 | 0 | 0 | 108.0839 | 195.9224 | 0 | 158.6958 | 0 | 208.2419 | 156.7022 | 0 | 225.3771 | 224.4096 | 148.9855 | 0 | 182.3439 | 0 | 137.174 | 0 | 0 | 260.1873 | 0 | 0 | 112.9017 | 281.8914 | 0 | 237.2489 | 0 | 276.884 | 0 | 0 | 204.9297 | 0 | 199.7212 | 0 | 0 | 165.3059 | 0 | 0 | 0 | 0 | 0 | 231.558 | 157.2413 | 0 | 67.3702 | 0 | 0 | 177.6163 | 139.2418 | 0 | 279.7689 | 0 | 161.0987 | 0 | 0 | 141.8524 | 168.9193 | 111.6322 | 116.7572 | 179.207 | 8.8354 | 0 | 0 | 0 | 208.4534 | 0 | 189.508 | 0 | 246.6952 | 225.5206 | 262.2125 | 0 | 261.1527 | 331.5817 | 109.1889 | 0 | 0 | 0 | 0 | 162.888 | 123.9524 | 250.3521 | 0 | 0 | 223.8227 | 0 | 0 | 0 | 140.6531 | 354.4823 | 211.5194 | 46.4348 | 171.3821 | 0 | 0 | 0 | 158.3222 | 173.4745 | 0 | 82.8542 | 0 | 127.2447 | 0 | 0 | 0 | 220.136 | 244.3967 | 331.9488 | 98.3275 | 0 | 0 | 177.4164 | 0 | 188.7044 | 159.4378 | 0 | 0 | 203.3436 | 0 | 0 | 247.1587 | 0 | 157.7455 | 0 | 222.748 | 178.7974 | 0 | 113.7749 | 0 | 210.8754 | 113.9778 | 173.9629 | 79.5406 | 0 | 0 | 0 | 0 | 0 | 115.8772 | 0 | 174.0029 | 49.5686 | 164.449 | 274.6783 | 0 | 0 | 149.271 | 166.1953 | 195.6324 | 171.6577 | 0 | 103.4005 | 130.989 | 79.301 | 8.8354 | 250.1555 | 0 | 0 | 0 | 0 | 145.7984 | 0 | 0 | 199.709 | 0 | 0 | 119.4228 | 199.5789 | 147.3883 | 146.3778 | 0 | 165.4081 | 170.8326 | 159.7138 | 0 | 0 | 89.8651 | 0 | 30.8089 | 0 | 155.4557 | 0 | 0 | 0 | 0 | 0 | 0 | 98.3565 | 125.0486 | 212.7363 | 145.8202 | 0 | 146.4765 | 193.5097 | 220.2423 | 0 | 20.0432 | 0 | 0 | 190.0396 | 238.4641 | 0 | 0 | 0 | 283.0651 | 0 | 24.7297 | 0 | 183.3719 | 215.9748 | 123.4047 | 0 | 252.2073 | 0 | 242.584 | 0 | 213.773 | 0 | 0 | 182.5041 | 0 | 257.9074 | 0 | 0 | 0 | 0 | 96.4945 | 0 | 220.8807 | 0 | 0 | 0 | 0 | 0 | 98.5908 | 0 | 0 | 0 | 298.8196 | 280.9663 | 193.6359 | 233.4958 | 0 | 222.7535 | 176.7081 | 176.7081 | 176.7081 | 176.7081 | 0 | 0 | 0 | 176.7081 | 176.7081 | 176.7081
|  | 86.2872 | 0 | 240.8455 | 359.5679 |  | 2043 | 178.4728 | 147.713 | 0 | 267.4126 | 0 | 125.1456 | 0 | 0 | 0 | 110.1024 | 0 | 255.1036 | 0 | 106.0741 | 0 | 254.5262 | 0 | 135.4146 | 132.8046 | 232.6497 | 210.7231 | 0 | 153.6793 | 0 | 0 | 136.9899 | 0 | 0 | 0 | 195.1622 | 141.3575 | 208.7782 | 0 | 0 | 222.7627 | 8.9236 | 0 | 165.419 | 142.2844 | 245.856 | 223.7414 | 0 | 0 | 0 | 213.3884 | 351.087 | 154.8742 | 0 | 0 | 0 | 230.4684 | 243.1102 | 0 | 0 | 0 | 0 | 0 | 258.345 | 252.1968 | 189.2155 | 213.3444 | 15.343 | 163.6997 | 166.9838 | 173.4319 | 0 | 0 | 127.5279 | 275.5046 | 226.1544 | 107.7794 | 0 | 0 | 242.674 | 0 | 0 | 0 | 0 | 0 | 0 | 0 | 0 | 297.7851 | 237.9324 | 0 | 133.8773 | 264.7706 | 181.5172 | 0 | 0 | 0 | 314.0698 | 0 | 234.2722 | 344.0831 | 0 | 0 | 200.0646 | 126.0235 | 0 | 0 | 0 | 0 | 0 | 138.9195 | 0 | 166.2069 | 0 | 211.3431 | 0 | 124.3952 | 213.7678 | 139.6845 | 304.0986 | 0 | 82.0044 | 0 | 129.2726 | 0 | 37.3461 | 104.8209 | 280.501 | 0 | 186.0188 | 78.428 | 159.4111 | 208.3796 | 0 | 0 | 308.4244 | 0 | 171.3022 | 83.0046 | 0 | 0 | 0 | 0 | 175.6165 | 0 | 152.7471 | 157.7143 | 0 | 0 | 0 | 0 | 212.5403 | 0 | 199.9783 | 0 | 0 | 189.3441 | 0 | 0 | 0 | 162.7893 | 252.5433 | 200.2131 | 0 | 8.9236 | 0 | 120.8919 | 0 | 0 | 0 | 0 | 278.769 | 0 | 61.8499 | 0 | 0 | 0 | 245.6689 | 359.5679 | 251.0111 | 42.9129 | 177.8864 | 0 | 0 | 0 | 0 | 46.8782 | 155.1013 | 0 | 254.6803 | 0 | 0 | 114.7058 | 0 | 97.3328 | 0 | 0 | 168.6895 | 0 | 0 | 141.5742 | 0 | 0 | 0 | 0 | 0 | 0 | 0 | 192.6758 | 0 | 0 | 234.6218 | 122.9039 | 0 | 163.7257 | 264.7641 | 0 | 60.4358 | 252.2176 | 0 | 135.0601 | 0 | 0 | 0 | 0 | 0 | 96.8078 | 0 | 108.4852 | 0 | 190.5806 | 0 | 193.9576 | 206.2514 | 0 | 225.7237 | 0 | 138.058 | 253.0301 | 0 | 17.2156 | 0 | 0 | 0 | 0 | 0 | 257.8001 | 228.9363 | 143.8056 | 0 | 245.0932 | 290.8071 | 270.1506 | 139.7854 | 0 | 86.1651 | 126.5494 | 0 | 224.3638 | 185.7827 | 0 | 0 | 0 | 0 | 0 | 109.1633 | 197.879 | 0 | 160.2807 | 0 | 210.3215 | 158.2671 | 0 | 227.6279 | 226.6507 | 150.4733 | 0 | 184.1649 | 0 | 138.544 | 0 | 0 | 262.7857 | 0 | 0 | 114.0292 | 284.7065 | 0 | 239.6182 | 0 | 279.6492 | 0 | 0 | 206.9762 | 0 | 201.7158 | 0 | 0 | 166.9568 | 0 | 0 | 0 | 0 | 0 | 233.8705 | 158.8117 | 0 | 68.043 | 0 | 0 | 179.3901 | 140.6323 | 0 | 282.5628 | 0 | 162.7075 | 0 | 0 | 143.269 | 170.6063 | 0 | 117.9232 | 180.9967 | 8.9236 | 0 | 0 | 0 | 210.5351 | 0 | 191.4006 | 0 | 249.1588 | 227.7728 | 264.8311 | 0 | 263.7607 | 334.8931 | 110.2793 | 0 | 0 | 0 | 0 | 164.5148 | 125.1903 | 252.8523 | 0 | 0 | 226.058 | 0 | 0 | 0 | 0 | 358.0224 | 213.6318 | 46.8985 | 173.0937 | 0 | 0 | 0 | 159.9033 | 175.2069 | 0 | 83.6816 | 0 | 128.5155 | 0 | 0 | 0 | 222.3344 | 246.8374 | 335.2638 | 99.3095 | 0 | 0 | 179.1882 | 0 | 190.5889 | 161.0301 | 0 | 0 | 205.3744 | 0 | 0 | 249.627 | 0 | 159.3209 | 0 | 224.9725 | 180.583 | 0 | 114.9111 | 0 | 212.9814 | 115.116 | 175.7002 | 80.3349 | 0 | 0 | 0 | 0 | 0 | 117.0344 | 0 | 175.7407 | 50.0637 | 166.0913 | 277.4215 | 0 | 0 | 150.7617 | 167.855 | 197.5861 | 173.372 | 0 | 104.4331 | 132.2971 | 80.093 | 8.9236 | 0 | 0 | 0 | 0 | 0 | 147.2544 | 0 | 0 | 201.7034 | 0 | 0 | 120.6155 | 201.5721 | 148.8603 | 147.8397 | 0 | 167.06 | 172.5386 | 161.3088 | 0 | 0 | 90.7626 | 0 | 31.1166 | 0 | 157.0082 | 0 | 0 | 0 | 0 | 0 | 0 | 99.3388 | 126.2974 | 214.8608 | 147.2765 | 0 | 147.9393 | 195.4422 | 222.4418 | 0 | 0 | 0 | 0 | 191.9375 | 240.8455 | 0 | 0 | 0 | 285.892 | 0 | 24.9767 | 0 | 0 | 218.1316 | 0 | 0 | 254.726 | 0 | 245.0066 | 0 | 215.9079 | 0 | 0 | 184.3267 | 0 | 260.483 | 0 | 0 | 0 | 0 | 97.4582 | 0 | 223.0866 | 0 | 0 | 0 | 0 | 0 | 99.5754 | 0 | 0 | 0 | 301.8038 | 283.7722 | 195.5697 | 235.8277 | 0 | 224.978 | 178.4728 | 178.4728 | 178.4728 | 178.4728 | 0 | 0 | 0 | 178.4728 | 178.4728 | 178.4728
|  | 85.7429 | 0 | 239.4472 | 361.8571 |  | 2044 | 179.6091 | 148.6534 | 0 | 269.1151 | 0 | 125.9424 | 0 | 0 | 0 | 110.8034 | 0 | 256.7278 | 0 | 106.7494 | 0 | 256.1467 | 0 | 136.2768 | 133.6502 | 234.1309 | 212.0647 | 0 | 154.6578 | 0 | 0 | 137.862 | 0 | 0 | 0 | 196.4047 | 142.2575 | 210.1074 | 0 | 0 | 224.1809 | 8.9805 | 0 | 166.4721 | 143.1903 | 247.4213 | 225.1659 | 0 | 0 | 0 | 214.747 | 353.3223 | 155.8602 | 0 | 0 | 0 | 231.9357 | 244.658 | 0 | 0 | 0 | 0 | 0 | 259.9898 | 253.8025 | 190.4202 | 214.7027 | 15.4407 | 164.7419 | 168.0469 | 174.5361 | 0 | 0 | 128.3398 | 277.2586 | 227.5943 | 108.4656 | 0 | 0 | 244.219 | 0 | 0 | 0 | 0 | 0 | 0 | 0 | 0 | 299.681 | 239.4472 | 0 | 134.7297 | 266.4563 | 182.6728 | 0 | 0 | 0 | 316.0693 | 0 | 235.7637 | 346.2738 | 0 | 0 | 201.3384 | 126.8259 | 0 | 0 | 0 | 0 | 0 | 139.804 | 0 | 167.2651 | 0 | 212.6886 | 0 | 125.1872 | 215.1288 | 140.5738 | 306.0347 | 0 | 82.5264 | 0 | 130.0956 | 0 | 37.5839 | 105.4883 | 282.2868 | 0 | 187.2031 | 78.9273 | 160.426 | 209.7063 | 0 | 0 | 310.388 | 0 | 172.3928 | 83.5331 | 0 | 0 | 0 | 0 | 176.7346 | 0 | 153.7196 | 158.7184 | 0 | 0 | 0 | 0 | 213.8935 | 0 | 201.2514 | 0 | 0 | 190.5496 | 0 | 0 | 0 | 163.8257 | 0 | 201.4878 | 0 | 8.9805 | 0 | 121.6616 | 0 | 0 | 0 | 0 | 280.5439 | 0 | 62.2437 | 0 | 0 | 0 | 247.233 | 361.8571 | 252.6092 | 43.1861 | 179.0189 | 0 | 0 | 0 | 0 | 47.1766 | 156.0887 | 0 | 256.3017 | 0 | 0 | 115.4361 | 0 | 97.9525 | 0 | 0 | 169.7635 | 0 | 0 | 142.4755 | 0 | 0 | 0 | 0 | 0 | 0 | 0 | 193.9025 | 0 | 0 | 236.1156 | 123.6864 | 0 | 164.7681 | 266.4498 | 0 | 60.8206 | 253.8234 | 0 | 135.92 | 0 | 0 | 0 | 0 | 0 | 97.4242 | 0 | 109.1759 | 0 | 191.794 | 0 | 195.1924 | 207.5645 | 0 | 227.1608 | 0 | 138.937 | 254.641 | 0 | 17.3252 | 0 | 0 | 0 | 0 | 0 | 259.4414 | 230.3939 | 144.7211 | 0 | 246.6537 | 0 | 271.8706 | 140.6754 | 0 | 86.7137 | 127.3551 | 0 | 225.7922 | 186.9655 | 0 | 0 | 0 | 0 | 0 | 109.8583 | 199.1388 | 0 | 161.3011 | 0 | 211.6605 | 159.2748 | 0 | 229.0771 | 228.0937 | 151.4313 | 0 | 185.3374 | 0 | 139.426 | 0 | 0 | 264.4588 | 0 | 0 | 114.7552 | 286.5191 | 0 | 241.1438 | 0 | 281.4296 | 0 | 0 | 208.294 | 0 | 203 | 0 | 0 | 168.0197 | 0 | 0 | 0 | 0 | 0 | 235.3595 | 159.8228 | 0 | 68.4762 | 0 | 0 | 180.5322 | 141.5277 | 0 | 284.3618 | 0 | 163.7434 | 0 | 0 | 144.1812 | 171.6925 | 0 | 118.6739 | 182.1491 | 8.9805 | 0 | 0 | 0 | 211.8755 | 0 | 192.6191 | 0 | 250.7451 | 229.223 | 266.5172 | 0 | 265.44 | 337.0253 | 110.9814 | 0 | 0 | 0 | 0 | 165.5622 | 125.9874 | 254.4621 | 0 | 0 | 227.4972 | 0 | 0 | 0 | 0 | 360.3018 | 214.9919 | 47.1971 | 174.1957 | 0 | 0 | 0 | 160.9214 | 176.3224 | 0 | 84.2144 | 0 | 129.3337 | 0 | 0 | 0 | 223.7499 | 248.409 | 337.3983 | 99.9417 | 0 | 0 | 180.329 | 0 | 191.8023 | 162.0553 | 0 | 0 | 206.6819 | 0 | 0 | 251.2162 | 0 | 160.3352 | 0 | 226.4048 | 181.7327 | 0 | 115.6427 | 0 | 214.3373 | 115.8489 | 176.8188 | 80.8464 | 0 | 0 | 0 | 0 | 0 | 117.7796 | 0 | 176.8595 | 50.3824 | 167.1488 | 279.1877 | 0 | 0 | 151.7215 | 168.9237 | 198.8441 | 174.4758 | 0 | 105.098 | 133.1394 | 80.6029 | 8.9805 | 0 | 0 | 0 | 0 | 0 | 148.1919 | 0 | 0 | 202.9876 | 0 | 0 | 121.3834 | 202.8554 | 149.808 | 148.7809 | 0 | 168.1236 | 173.6371 | 162.3358 | 0 | 0 | 91.3404 | 0 | 31.3147 | 0 | 158.0078 | 0 | 0 | 0 | 0 | 0 | 0 | 99.9712 | 127.1015 | 216.2288 | 148.2141 | 0 | 148.8811 | 196.6865 | 223.858 | 0 | 0 | 0 | 0 | 193.1595 | 242.3789 | 0 | 0 | 0 | 287.7122 | 0 | 25.1357 | 0 | 0 | 219.5204 | 0 | 0 | 256.3477 | 0 | 246.5664 | 0 | 217.2825 | 0 | 0 | 185.5003 | 0 | 262.1414 | 0 | 0 | 0 | 0 | 98.0787 | 0 | 224.5069 | 0 | 0 | 0 | 0 | 0 | 100.2093 | 0 | 0 | 0 | 303.7252 | 285.5789 | 196.8148 | 237.3291 | 0 | 226.4104 | 179.6091 | 179.6091 | 179.6091 | 179.6091 | 0 | 0 | 0 | 179.6091 | 179.6091 | 179.6091
|  | 84.0063 | 0 | 238.5467 | 363.7135 |  | 2045 | 180.5305 | 149.416 | 0 | 270.4957 | 0 | 126.5885 | 0 | 0 | 0 | 111.3718 | 0 | 258.0448 | 0 | 0 | 0 | 257.4608 | 0 | 136.9759 | 134.3358 | 235.3321 | 213.1526 | 0 | 155.4512 | 0 | 0 | 138.5693 | 0 | 0 | 0 | 197.4123 | 142.9873 | 211.1853 | 0 | 0 | 225.331 | 9.0265 | 0 | 167.3262 | 143.9249 | 248.6906 | 226.3211 | 0 | 0 | 0 | 215.8487 | 355.1349 | 156.6598 | 0 | 0 | 0 | 233.1256 | 0 | 0 | 0 | 0 | 0 | 0 | 261.3236 | 255.1045 | 0 | 215.8042 | 15.5199 | 165.5871 | 168.909 | 175.4315 | 0 | 0 | 128.9982 | 278.681 | 228.7619 | 109.022 | 0 | 0 | 245.4719 | 0 | 0 | 0 | 0 | 0 | 0 | 0 | 0 | 301.2184 | 240.6756 | 0 | 135.4209 | 267.8233 | 183.61 | 0 | 0 | 0 | 317.6908 | 0 | 236.9732 | 348.0502 | 0 | 0 | 202.3713 | 127.4765 | 0 | 0 | 0 | 0 | 0 | 140.5212 | 0 | 168.1232 | 0 | 213.7797 | 0 | 125.8294 | 216.2324 | 141.295 | 307.6047 | 0 | 82.9498 | 0 | 130.763 | 0 | 37.7767 | 106.0295 | 283.735 | 0 | 188.1635 | 79.3322 | 161.249 | 210.7821 | 0 | 0 | 311.9804 | 0 | 173.2772 | 83.9616 | 0 | 0 | 0 | 0 | 177.6413 | 0 | 154.5082 | 159.5327 | 0 | 0 | 0 | 0 | 214.9908 | 0 | 202.2839 | 0 | 0 | 191.5271 | 0 | 0 | 0 | 164.6662 | 0 | 202.5215 | 0 | 9.0265 | 0 | 122.2857 | 0 | 0 | 0 | 0 | 281.9831 | 0 | 62.563 | 0 | 0 | 0 | 248.5013 | 363.7135 | 253.9051 | 43.4077 | 179.9373 | 0 | 0 | 0 | 0 | 47.4187 | 156.8895 | 0 | 257.6166 | 0 | 0 | 116.0283 | 0 | 98.455 | 0 | 0 | 170.6344 | 0 | 0 | 143.2065 | 0 | 0 | 0 | 0 | 0 | 0 | 0 | 194.8973 | 0 | 0 | 237.3269 | 124.3209 | 0 | 165.6134 | 267.8167 | 0 | 61.1326 | 255.1255 | 0 | 136.6173 | 0 | 0 | 0 | 0 | 0 | 97.924 | 0 | 109.736 | 0 | 192.7779 | 0 | 196.1938 | 208.6294 | 0 | 228.3262 | 0 | 139.6498 | 255.9474 | 0 | 17.414 | 0 | 0 | 0 | 0 | 0 | 260.7724 | 231.5759 | 145.4636 | 0 | 247.919 | 0 | 273.2653 | 141.3971 | 0 | 87.1586 | 128.0085 | 0 | 0 | 187.9247 | 0 | 0 | 0 | 0 | 0 | 110.4219 | 200.1604 | 0 | 162.1286 | 0 | 212.7464 | 160.0919 | 0 | 230.2524 | 229.2639 | 152.2082 | 0 | 186.2882 | 0 | 140.1413 | 0 | 0 | 265.8155 | 0 | 0 | 115.3439 | 287.989 | 0 | 242.3809 | 0 | 282.8734 | 0 | 0 | 209.3626 | 0 | 204.0414 | 0 | 0 | 168.8817 | 0 | 0 | 0 | 0 | 0 | 236.5669 | 160.6427 | 0 | 68.8275 | 0 | 0 | 181.4584 | 142.2537 | 0 | 285.8207 | 0 | 164.5835 | 0 | 0 | 144.9208 | 172.5733 | 0 | 119.2828 | 183.0835 | 9.0265 | 0 | 0 | 0 | 212.9625 | 0 | 193.6073 | 0 | 252.0315 | 230.3989 | 267.8845 | 0 | 266.8018 | 338.7543 | 111.5508 | 0 | 0 | 0 | 0 | 166.4115 | 126.6337 | 255.7675 | 0 | 0 | 228.6643 | 0 | 0 | 0 | 0 | 362.1502 | 216.0949 | 47.4392 | 175.0893 | 0 | 0 | 0 | 161.7469 | 177.2269 | 0 | 84.6464 | 0 | 129.9972 | 0 | 0 | 0 | 0 | 249.6833 | 339.1293 | 100.4545 | 0 | 0 | 181.2541 | 0 | 192.7863 | 162.8867 | 0 | 0 | 207.7422 | 0 | 0 | 252.505 | 0 | 161.1578 | 0 | 227.5663 | 182.665 | 0 | 116.236 | 0 | 215.4369 | 116.4433 | 177.7259 | 81.2611 | 0 | 0 | 0 | 0 | 0 | 118.3838 | 0 | 177.7669 | 50.6409 | 168.0063 | 280.62 | 0 | 0 | 152.4999 | 169.7903 | 199.8642 | 175.3709 | 0 | 105.6372 | 133.8225 | 81.0164 | 9.0265 | 0 | 0 | 0 | 0 | 0 | 148.9522 | 0 | 0 | 204.029 | 0 | 0 | 122.0061 | 203.8961 | 150.5765 | 149.5442 | 0 | 168.9861 | 174.5279 | 163.1686 | 0 | 0 | 0 | 0 | 31.4754 | 0 | 158.8185 | 0 | 0 | 0 | 0 | 0 | 0 | 100.4841 | 127.7536 | 217.3381 | 148.9745 | 0 | 149.6449 | 197.6955 | 225.0064 | 0 | 0 | 0 | 0 | 194.1504 | 243.6224 | 0 | 0 | 0 | 289.1882 | 0 | 25.2646 | 0 | 0 | 220.6466 | 0 | 0 | 257.6628 | 0 | 247.8314 | 0 | 218.3972 | 0 | 0 | 186.4519 | 0 | 263.4863 | 0 | 0 | 0 | 0 | 98.5818 | 0 | 225.6586 | 0 | 0 | 0 | 0 | 0 | 100.7234 | 0 | 0 | 0 | 305.2834 | 287.0439 | 197.8245 | 238.5467 | 0 | 227.5719 | 180.5305 | 180.5305 | 180.5305 | 180.5305 | 0 | 0 | 0 | 180.5305 | 180.5305 | 180.5305
|  | 82.5111 | 0 | 237.6582 | 364.7649 |  | 2046 | 181.0523 | 149.8479 | 0 | 271.2776 | 0 | 126.9544 | 0 | 0 | 0 | 111.6938 | 0 | 258.7907 | 0 | 0 | 0 | 258.205 | 0 | 137.3718 | 134.7241 | 236.0123 | 213.7687 | 0 | 155.9005 | 0 | 0 | 138.9698 | 0 | 0 | 0 | 197.983 | 143.4006 | 211.7957 | 0 | 0 | 225.9823 | 9.0526 | 0 | 167.8098 | 144.3409 | 249.4094 | 226.9752 | 0 | 0 | 0 | 216.4726 | 356.1614 | 157.1126 | 0 | 0 | 0 | 233.7994 | 0 | 0 | 0 | 0 | 0 | 0 | 262.0789 | 255.8419 | 0 | 216.4279 | 15.5648 | 166.0657 | 169.3973 | 175.9386 | 0 | 0 | 129.3711 | 279.4866 | 229.4231 | 109.3371 | 0 | 0 | 246.1814 | 0 | 0 | 0 | 0 | 0 | 0 | 0 | 0 | 302.0891 | 241.3713 | 0 | 135.8123 | 268.5974 | 184.1407 | 0 | 0 | 0 | 318.6091 | 0 | 237.6582 | 349.0563 | 0 | 0 | 202.9562 | 127.845 | 0 | 0 | 0 | 0 | 0 | 140.9274 | 0 | 168.6091 | 0 | 214.3977 | 0 | 126.1932 | 216.8575 | 141.7034 | 308.4938 | 0 | 83.1896 | 0 | 131.141 | 0 | 37.8859 | 106.336 | 284.5551 | 0 | 188.7074 | 79.5615 | 161.7151 | 0 | 0 | 0 | 312.8822 | 0 | 173.7781 | 84.2043 | 0 | 0 | 0 | 0 | 178.1548 | 0 | 154.9548 | 159.9938 | 0 | 0 | 0 | 0 | 215.6122 | 0 | 202.8686 | 0 | 0 | 192.0807 | 0 | 0 | 0 | 165.1422 | 0 | 203.1069 | 0 | 9.0526 | 0 | 122.6392 | 0 | 0 | 0 | 0 | 0 | 0 | 62.7438 | 0 | 0 | 0 | 249.2196 | 364.7649 | 254.639 | 43.5332 | 180.4575 | 0 | 0 | 0 | 0 | 47.5557 | 157.343 | 0 | 258.3612 | 0 | 0 | 116.3637 | 0 | 98.7396 | 0 | 0 | 171.1276 | 0 | 0 | 143.6204 | 0 | 0 | 0 | 0 | 0 | 0 | 0 | 195.4606 | 0 | 0 | 238.0129 | 124.6802 | 0 | 166.0921 | 268.5908 | 0 | 61.3093 | 255.863 | 0 | 137.0122 | 0 | 0 | 0 | 0 | 0 | 98.207 | 0 | 110.0532 | 0 | 193.3352 | 0 | 196.7609 | 209.2324 | 0 | 228.9862 | 0 | 140.0534 | 256.6872 | 0 | 17.4644 | 0 | 0 | 0 | 0 | 0 | 261.5261 | 232.2452 | 145.8841 | 0 | 248.6357 | 0 | 0 | 141.8058 | 0 | 87.4105 | 128.3785 | 0 | 0 | 188.4679 | 0 | 0 | 0 | 0 | 0 | 110.741 | 200.739 | 0 | 162.5973 | 0 | 213.3613 | 160.5546 | 0 | 230.9179 | 229.9266 | 152.6482 | 0 | 186.8267 | 0 | 140.5464 | 0 | 0 | 266.5839 | 0 | 0 | 115.6773 | 288.8215 | 0 | 243.0815 | 0 | 283.691 | 0 | 0 | 209.9677 | 0 | 204.6312 | 0 | 0 | 169.3699 | 0 | 0 | 0 | 0 | 0 | 237.2507 | 161.107 | 0 | 69.0264 | 0 | 0 | 181.9829 | 142.6649 | 0 | 286.6468 | 0 | 165.0592 | 0 | 0 | 145.3397 | 173.0721 | 0 | 119.6276 | 183.6127 | 9.0526 | 0 | 0 | 0 | 213.578 | 0 | 194.1669 | 0 | 252.76 | 231.0649 | 268.6588 | 0 | 267.573 | 339.7334 | 111.8732 | 0 | 0 | 0 | 0 | 166.8925 | 126.9997 | 256.5068 | 0 | 0 | 229.3253 | 0 | 0 | 0 | 0 | 363.197 | 216.7195 | 47.5763 | 175.5954 | 0 | 0 | 0 | 162.2145 | 177.7392 | 0 | 84.8911 | 0 | 130.3729 | 0 | 0 | 0 | 0 | 250.4051 | 340.1095 | 0 | 0 | 0 | 181.778 | 0 | 193.3435 | 163.3575 | 0 | 0 | 208.3427 | 0 | 0 | 253.2349 | 0 | 161.6236 | 0 | 228.2241 | 183.193 | 0 | 116.5719 | 0 | 216.0596 | 116.7799 | 178.2396 | 81.496 | 0 | 0 | 0 | 0 | 0 | 118.726 | 0 | 178.2807 | 50.7873 | 168.4919 | 281.4311 | 0 | 0 | 152.9407 | 170.2811 | 200.4419 | 175.8778 | 0 | 105.9425 | 134.2093 | 81.2506 | 9.0526 | 0 | 0 | 0 | 0 | 0 | 149.3827 | 0 | 0 | 204.6187 | 0 | 0 | 122.3588 | 204.4855 | 151.0118 | 149.9765 | 0 | 169.4746 | 175.0324 | 163.6403 | 0 | 0 | 0 | 0 | 31.5664 | 0 | 159.2775 | 0 | 0 | 0 | 0 | 0 | 0 | 100.7745 | 128.1229 | 217.9663 | 149.4051 | 0 | 150.0775 | 198.267 | 225.6568 | 0 | 0 | 0 | 0 | 194.7116 | 244.3266 | 0 | 0 | 0 | 290.0241 | 0 | 25.3377 | 0 | 0 | 221.2844 | 0 | 0 | 258.4076 | 0 | 248.5477 | 0 | 219.0285 | 0 | 0 | 186.9909 | 0 | 264.2479 | 0 | 0 | 0 | 0 | 98.8668 | 0 | 226.3109 | 0 | 0 | 0 | 0 | 0 | 101.0146 | 0 | 0 | 0 | 306.1658 | 287.8737 | 198.3963 | 239.2362 | 0 | 228.2297 | 181.0523 | 181.0523 | 181.0523 | 181.0523 | 0 | 0 | 0 | 181.0523 | 181.0523 | 181.0523
|  | 81.1832 | 0 | 236.8745 | 366.0974 |  | 2047 | 181.7137 | 150.3953 | 0 | 272.2686 | 0 | 127.4182 | 0 | 0 | 0 | 112.1018 | 0 | 259.7361 | 0 | 0 | 0 | 259.1482 | 0 | 137.8737 | 135.2163 | 236.8745 | 214.5497 | 0 | 156.47 | 0 | 0 | 139.4775 | 0 | 0 | 0 | 198.7062 | 143.9245 | 212.5694 | 0 | 0 | 226.8079 | 9.0857 | 0 | 168.4229 | 144.8682 | 250.3206 | 227.8044 | 0 | 0 | 0 | 217.2634 | 357.4625 | 157.6866 | 0 | 0 | 0 | 234.6535 | 0 | 0 | 0 | 0 | 0 | 0 | 263.0364 | 256.7765 | 0 | 217.2186 | 15.6216 | 166.6724 | 170.0161 | 176.5813 | 0 | 0 | 129.8437 | 280.5076 | 230.2612 | 109.7366 | 0 | 0 | 247.0808 | 0 | 0 | 0 | 0 | 0 | 0 | 0 | 0 | 303.1927 | 0 | 0 | 136.3084 | 269.5786 | 184.8134 | 0 | 0 | 0 | 319.7731 | 0 | 238.5264 | 350.3314 | 0 | 0 | 203.6976 | 128.312 | 0 | 0 | 0 | 0 | 0 | 141.4422 | 0 | 169.2251 | 0 | 215.1809 | 0 | 126.6542 | 217.6497 | 142.2211 | 309.6208 | 0 | 83.4935 | 0 | 131.6201 | 0 | 38.0243 | 106.7244 | 285.5947 | 0 | 189.3968 | 79.8522 | 162.3059 | 0 | 0 | 0 | 314.0252 | 0 | 174.4129 | 84.5119 | 0 | 0 | 0 | 0 | 178.8056 | 0 | 155.5209 | 160.5783 | 0 | 0 | 0 | 0 | 216.3999 | 0 | 203.6097 | 0 | 0 | 192.7824 | 0 | 0 | 0 | 165.7455 | 0 | 203.8489 | 0 | 9.0857 | 0 | 123.0872 | 0 | 0 | 0 | 0 | 0 | 0 | 62.973 | 0 | 0 | 0 | 250.1301 | 366.0974 | 255.5693 | 43.6922 | 181.1167 | 0 | 0 | 0 | 0 | 47.7295 | 157.9178 | 0 | 259.3051 | 0 | 0 | 116.7888 | 0 | 99.1003 | 0 | 0 | 171.7528 | 0 | 0 | 144.1451 | 0 | 0 | 0 | 0 | 0 | 0 | 0 | 196.1747 | 0 | 0 | 238.8824 | 125.1357 | 0 | 166.6988 | 269.572 | 0 | 61.5333 | 256.7977 | 0 | 137.5127 | 0 | 0 | 0 | 0 | 0 | 98.5658 | 0 | 110.4552 | 0 | 194.0414 | 0 | 197.4797 | 209.9968 | 0 | 229.8227 | 0 | 140.5651 | 257.6249 | 0 | 17.5282 | 0 | 0 | 0 | 0 | 0 | 262.4815 | 233.0937 | 146.417 | 0 | 249.544 | 0 | 0 | 142.3238 | 0 | 87.7298 | 128.8475 | 0 | 0 | 189.1564 | 0 | 0 | 0 | 0 | 0 | 111.1456 | 201.4723 | 0 | 163.1913 | 0 | 214.1408 | 161.1412 | 0 | 231.7615 | 230.7665 | 153.2058 | 0 | 187.5092 | 0 | 141.0598 | 0 | 0 | 267.5577 | 0 | 0 | 116.0999 | 289.8766 | 0 | 243.9695 | 0 | 284.7274 | 0 | 0 | 210.7348 | 0 | 205.3788 | 0 | 0 | 169.9886 | 0 | 0 | 0 | 0 | 0 | 238.1174 | 161.6956 | 0 | 69.2786 | 0 | 0 | 182.6477 | 143.1861 | 0 | 287.694 | 0 | 165.6622 | 0 | 0 | 145.8707 | 173.7044 | 0 | 120.0646 | 184.2835 | 9.0857 | 0 | 0 | 0 | 214.3583 | 0 | 194.8763 | 0 | 253.6834 | 231.909 | 269.6402 | 0 | 268.5505 | 340.9745 | 112.2819 | 0 | 0 | 0 | 0 | 167.5022 | 127.4637 | 257.4439 | 0 | 0 | 230.163 | 0 | 0 | 0 | 0 | 364.5238 | 217.5112 | 47.7501 | 176.2369 | 0 | 0 | 0 | 162.8071 | 178.3885 | 0 | 85.2012 | 0 | 130.8492 | 0 | 0 | 0 | 0 | 251.3198 | 341.352 | 0 | 0 | 0 | 182.4421 | 0 | 194.0499 | 163.9543 | 0 | 0 | 209.1038 | 0 | 0 | 254.16 | 0 | 0 | 0 | 229.0579 | 183.8623 | 0 | 116.9978 | 0 | 216.849 | 117.2065 | 178.8908 | 81.7937 | 0 | 0 | 0 | 0 | 0 | 119.1597 | 0 | 178.932 | 50.9728 | 169.1074 | 282.4593 | 0 | 0 | 153.4994 | 170.9031 | 201.1741 | 176.5203 | 0 | 106.3296 | 134.6996 | 81.5474 | 9.0857 | 0 | 0 | 0 | 0 | 0 | 149.9285 | 0 | 0 | 205.3662 | 0 | 0 | 122.8058 | 205.2325 | 151.5635 | 150.5243 | 0 | 0 | 175.6718 | 164.2381 | 0 | 0 | 0 | 0 | 31.6817 | 0 | 159.8594 | 0 | 0 | 0 | 0 | 0 | 0 | 101.1427 | 128.5909 | 218.7626 | 149.9509 | 0 | 150.6257 | 198.9913 | 226.4812 | 0 | 0 | 0 | 0 | 195.4229 | 245.2191 | 0 | 0 | 0 | 291.0836 | 0 | 25.4302 | 0 | 0 | 222.0928 | 0 | 0 | 259.3516 | 0 | 249.4557 | 0 | 219.8286 | 0 | 0 | 187.674 | 0 | 265.2132 | 0 | 0 | 0 | 0 | 99.228 | 0 | 227.1377 | 0 | 0 | 0 | 0 | 0 | 101.3836 | 0 | 0 | 0 | 307.2843 | 288.9253 | 199.1211 | 0 | 0 | 229.0635 | 181.7137 | 181.7137 | 181.7137 | 181.7137 | 0 | 0 | 0 | 181.7137 | 181.7137 | 181.7137
|  | 79.4704 | 0 | 237.5647 | 367.1642 |  | 2048 | 182.2432 | 150.8335 | 0 | 273.0619 | 0 | 127.7895 | 0 | 0 | 0 | 112.4284 | 0 | 260.493 | 0 | 0 | 0 | 259.9033 | 0 | 138.2754 | 135.6103 | 237.5647 | 215.1748 | 0 | 156.926 | 0 | 0 | 139.8839 | 0 | 0 | 0 | 199.2852 | 144.3439 | 213.1888 | 0 | 0 | 227.4688 | 9.1122 | 0 | 168.9136 | 145.2903 | 251.05 | 228.4682 | 0 | 0 | 0 | 217.8965 | 358.5041 | 158.146 | 0 | 0 | 0 | 235.3373 | 0 | 0 | 0 | 0 | 0 | 0 | 263.8028 | 257.5247 | 0 | 217.8515 | 15.6671 | 167.1581 | 170.5115 | 177.0958 | 0 | 0 | 130.222 | 281.3249 | 230.9322 | 110.0563 | 0 | 0 | 247.8007 | 0 | 0 | 0 | 0 | 0 | 0 | 0 | 0 | 304.0761 | 0 | 0 | 136.7056 | 270.3641 | 185.3519 | 0 | 0 | 0 | 320.7048 | 0 | 239.2214 | 351.3522 | 0 | 0 | 204.2912 | 128.6859 | 0 | 0 | 0 | 0 | 0 | 141.8544 | 0 | 169.7182 | 0 | 215.8079 | 0 | 127.0232 | 218.2839 | 142.6355 | 310.523 | 0 | 83.7368 | 0 | 132.0036 | 0 | 38.1351 | 107.0354 | 286.4268 | 0 | 189.9487 | 80.0849 | 162.7788 | 0 | 0 | 0 | 314.9402 | 0 | 174.9211 | 84.7582 | 0 | 0 | 0 | 0 | 179.3266 | 0 | 155.9741 | 161.0462 | 0 | 0 | 0 | 0 | 217.0304 | 0 | 204.203 | 0 | 0 | 193.3442 | 0 | 0 | 0 | 166.2284 | 0 | 204.4428 | 0 | 9.1122 | 0 | 123.4458 | 0 | 0 | 0 | 0 | 0 | 0 | 63.1565 | 0 | 0 | 0 | 250.8589 | 367.1642 | 256.314 | 43.8195 | 181.6444 | 0 | 0 | 0 | 0 | 47.8685 | 158.3779 | 0 | 260.0606 | 0 | 0 | 117.1291 | 0 | 99.3891 | 0 | 0 | 172.2532 | 0 | 0 | 144.5651 | 0 | 0 | 0 | 0 | 0 | 0 | 0 | 196.7463 | 0 | 0 | 239.5784 | 125.5003 | 0 | 167.1846 | 270.3575 | 0 | 61.7126 | 257.5459 | 0 | 137.9134 | 0 | 0 | 0 | 0 | 0 | 98.853 | 0 | 110.7771 | 0 | 194.6068 | 0 | 198.0551 | 210.6087 | 0 | 230.4924 | 0 | 140.9746 | 258.3756 | 0 | 17.5793 | 0 | 0 | 0 | 0 | 0 | 263.2463 | 233.7729 | 146.8436 | 0 | 250.2711 | 0 | 0 | 142.7385 | 0 | 87.9854 | 129.2229 | 0 | 0 | 189.7076 | 0 | 0 | 0 | 0 | 0 | 111.4695 | 202.0594 | 0 | 163.6668 | 0 | 214.7648 | 161.6107 | 0 | 232.4368 | 231.4389 | 153.6522 | 0 | 188.0556 | 0 | 141.4708 | 0 | 0 | 268.3374 | 0 | 0 | 116.4382 | 290.7212 | 0 | 244.6804 | 0 | 285.5571 | 0 | 0 | 211.3488 | 0 | 205.9772 | 0 | 0 | 170.4839 | 0 | 0 | 0 | 0 | 0 | 238.8113 | 162.1667 | 0 | 69.4804 | 0 | 0 | 183.1799 | 143.6033 | 0 | 288.5323 | 0 | 166.1449 | 0 | 0 | 146.2957 | 174.2105 | 0 | 120.4144 | 184.8205 | 9.1122 | 0 | 0 | 0 | 214.9829 | 0 | 195.4441 | 0 | 254.4226 | 232.5848 | 270.4259 | 0 | 269.333 | 341.9681 | 112.6091 | 0 | 0 | 0 | 0 | 167.9903 | 127.8351 | 258.194 | 0 | 0 | 230.8337 | 0 | 0 | 0 | 0 | 365.586 | 218.145 | 47.8893 | 176.7504 | 0 | 0 | 0 | 163.2814 | 178.9083 | 0 | 85.4495 | 0 | 131.2305 | 0 | 0 | 0 | 0 | 252.0521 | 342.3466 | 0 | 0 | 0 | 0 | 0 | 194.6153 | 164.432 | 0 | 0 | 209.7131 | 0 | 0 | 254.9006 | 0 | 0 | 0 | 0 | 184.398 | 0 | 0 | 0 | 0 | 117.548 | 179.412 | 82.0321 | 0 | 0 | 0 | 0 | 0 | 119.5069 | 0 | 179.4534 | 51.1213 | 169.6002 | 283.2823 | 0 | 0 | 153.9467 | 171.4011 | 201.7603 | 177.0346 | 0 | 106.6394 | 135.0921 | 81.785 | 9.1122 | 0 | 0 | 0 | 0 | 0 | 150.3653 | 0 | 0 | 205.9646 | 0 | 0 | 123.1636 | 205.8305 | 152.0051 | 150.9629 | 0 | 0 | 176.1837 | 164.7166 | 0 | 0 | 0 | 0 | 31.774 | 0 | 160.3252 | 0 | 0 | 0 | 0 | 0 | 0 | 101.4374 | 128.9656 | 219.4 | 150.3878 | 0 | 151.0646 | 199.5711 | 0 | 0 | 0 | 0 | 0 | 195.9924 | 245.9337 | 0 | 0 | 0 | 291.9318 | 0 | 25.5043 | 0 | 0 | 222.7399 | 0 | 0 | 260.1073 | 0 | 250.1826 | 0 | 220.4692 | 0 | 0 | 188.2208 | 0 | 265.986 | 0 | 0 | 0 | 0 | 99.5171 | 0 | 227.7995 | 0 | 0 | 0 | 0 | 0 | 101.679 | 0 | 0 | 0 | 308.1797 | 289.7672 | 199.7013 | 0 | 0 | 229.7309 | 182.2432 | 182.2432 | 182.2432 | 182.2432 | 0 | 0 | 0 | 182.2432 | 182.2432 | 182.2432
|  | 76.6982 | 0 | 233.7904 | 369.0674 |  | 2049 | 183.1879 | 151.6154 | 0 | 274.4774 | 0 | 128.4519 | 0 | 0 | 0 | 113.0112 | 0 | 261.8432 | 0 | 0 | 0 | 261.2506 | 0 | 138.9922 | 136.3132 | 238.7961 | 216.2902 | 0 | 157.7394 | 0 | 0 | 140.609 | 0 | 0 | 0 | 200.3182 | 145.0921 | 214.2939 | 0 | 0 | 228.6479 | 9.1594 | 0 | 169.7892 | 146.0434 | 252.3513 | 229.6525 | 0 | 0 | 0 | 219.0259 | 360.3624 | 158.9658 | 0 | 0 | 0 | 236.5572 | 0 | 0 | 0 | 0 | 0 | 0 | 265.1702 | 258.8596 | 0 | 218.9808 | 15.7483 | 168.0245 | 171.3953 | 178.0138 | 0 | 0 | 0 | 282.7832 | 232.1292 | 110.6268 | 0 | 0 | 249.0852 | 0 | 0 | 0 | 0 | 0 | 0 | 0 | 0 | 305.6523 | 0 | 0 | 137.4142 | 271.7656 | 186.3127 | 0 | 0 | 0 | 322.3672 | 0 | 240.4614 | 353.1735 | 0 | 0 | 205.3501 | 129.3529 | 0 | 0 | 0 | 0 | 0 | 142.5897 | 0 | 170.5979 | 0 | 216.9265 | 0 | 127.6816 | 219.4154 | 143.3748 | 312.1326 | 0 | 84.1708 | 0 | 132.6878 | 0 | 38.3328 | 107.5902 | 0 | 0 | 190.9333 | 80.5 | 163.6226 | 0 | 0 | 0 | 316.5727 | 0 | 175.8278 | 85.1975 | 0 | 0 | 0 | 0 | 180.2562 | 0 | 156.7826 | 161.881 | 0 | 0 | 0 | 0 | 218.1554 | 0 | 205.2615 | 0 | 0 | 194.3464 | 0 | 0 | 0 | 167.0901 | 0 | 205.5026 | 0 | 9.1594 | 0 | 124.0857 | 0 | 0 | 0 | 0 | 0 | 0 | 63.4839 | 0 | 0 | 0 | 252.1592 | 369.0674 | 257.6426 | 44.0466 | 182.586 | 0 | 0 | 0 | 0 | 0 | 159.1989 | 0 | 261.4087 | 0 | 0 | 117.7362 | 0 | 99.9043 | 0 | 0 | 173.1461 | 0 | 0 | 145.3144 | 0 | 0 | 0 | 0 | 0 | 0 | 0 | 197.7661 | 0 | 0 | 240.8203 | 126.1509 | 0 | 168.0512 | 271.7589 | 0 | 62.0325 | 258.881 | 0 | 138.6283 | 0 | 0 | 0 | 0 | 0 | 99.3654 | 0 | 111.3513 | 0 | 195.6156 | 0 | 199.0817 | 211.7004 | 0 | 231.6872 | 0 | 141.7054 | 259.7149 | 0 | 17.6704 | 0 | 0 | 0 | 0 | 0 | 264.6109 | 234.9846 | 147.6048 | 0 | 251.5684 | 0 | 0 | 143.4784 | 0 | 88.4415 | 129.8928 | 0 | 0 | 190.6909 | 0 | 0 | 0 | 0 | 0 | 112.0473 | 203.1068 | 0 | 164.5152 | 0 | 0 | 162.4484 | 0 | 233.6416 | 232.6386 | 154.4487 | 0 | 189.0304 | 0 | 142.2042 | 0 | 0 | 269.7283 | 0 | 0 | 117.0417 | 292.2282 | 0 | 245.9487 | 0 | 287.0373 | 0 | 0 | 212.4444 | 0 | 207.0449 | 0 | 0 | 171.3676 | 0 | 0 | 0 | 0 | 0 | 240.0492 | 163.0073 | 0 | 69.8406 | 0 | 0 | 184.1294 | 144.3477 | 0 | 290.0279 | 0 | 167.0061 | 0 | 0 | 147.0541 | 175.1135 | 0 | 121.0386 | 185.7785 | 9.1594 | 0 | 0 | 0 | 216.0973 | 0 | 196.4572 | 0 | 255.7414 | 233.7904 | 271.8277 | 0 | 270.7291 | 343.7407 | 113.1928 | 0 | 0 | 0 | 0 | 168.8611 | 128.4977 | 259.5324 | 0 | 0 | 0 | 0 | 0 | 0 | 0 | 0 | 219.2758 | 48.1375 | 177.6666 | 0 | 0 | 0 | 164.1278 | 179.8357 | 0 | 85.8924 | 0 | 131.9107 | 0 | 0 | 0 | 0 | 253.3587 | 344.1212 | 0 | 0 | 0 | 0 | 0 | 195.6241 | 165.2843 | 0 | 0 | 210.8002 | 0 | 0 | 256.2219 | 0 | 0 | 0 | 0 | 185.3538 | 0 | 0 | 0 | 0 | 118.1573 | 180.342 | 82.4573 | 0 | 0 | 0 | 0 | 0 | 120.1264 | 0 | 180.3836 | 51.3863 | 170.4793 | 284.7507 | 0 | 0 | 154.7447 | 172.2896 | 202.8062 | 177.9523 | 0 | 107.1922 | 135.7923 | 82.2089 | 9.1594 | 0 | 0 | 0 | 0 | 0 | 151.1447 | 0 | 0 | 207.0322 | 0 | 0 | 123.802 | 206.8974 | 152.793 | 151.7455 | 0 | 0 | 177.0969 | 165.5704 | 0 | 0 | 0 | 0 | 31.9387 | 0 | 161.1562 | 0 | 0 | 0 | 0 | 0 | 0 | 101.9632 | 129.6341 | 220.5373 | 151.1674 | 0 | 151.8477 | 200.6056 | 0 | 0 | 0 | 0 | 0 | 197.0083 | 247.2085 | 0 | 0 | 0 | 293.445 | 0 | 25.6365 | 0 | 0 | 223.8945 | 0 | 0 | 261.4556 | 0 | 251.4794 | 0 | 221.612 | 0 | 0 | 189.1965 | 0 | 267.3648 | 0 | 0 | 0 | 0 | 100.033 | 0 | 228.9803 | 0 | 0 | 0 | 0 | 0 | 102.2061 | 0 | 0 | 0 | 0 | 291.2692 | 200.7365 | 0 | 0 | 230.9218 | 183.1879 | 183.1879 | 183.1879 | 183.1879 | 0 | 0 | 0 | 183.1879 | 183.1879 | 183.1879
|  | 76.569 | 0 | 234.4786 | 370.1538 |  | 2050 | 183.7271 | 152.0617 | 0 | 275.2854 | 0 | 128.83 | 0 | 0 | 0 | 113.3439 | 0 | 262.614 | 0 | 0 | 0 | 262.0196 | 0 | 139.4013 | 136.7145 | 239.4991 | 216.9269 | 0 | 158.2037 | 0 | 0 | 141.0229 | 0 | 0 | 0 | 200.9079 | 145.5192 | 214.9247 | 0 | 0 | 229.3209 | 9.1864 | 0 | 170.289 | 146.4733 | 253.0942 | 230.3285 | 0 | 0 | 0 | 219.6707 | 361.4233 | 159.4337 | 0 | 0 | 0 | 237.2535 | 0 | 0 | 0 | 0 | 0 | 0 | 265.9508 | 259.6217 | 0 | 219.6254 | 15.7947 | 168.5191 | 171.8999 | 178.5378 | 0 | 0 | 0 | 283.6156 | 232.8126 | 110.9525 | 0 | 0 | 249.8185 | 0 | 0 | 0 | 0 | 0 | 0 | 0 | 0 | 306.5521 | 0 | 0 | 137.8188 | 272.5656 | 186.8611 | 0 | 0 | 0 | 323.3162 | 0 | 241.1693 | 354.2132 | 0 | 0 | 205.9546 | 129.7337 | 0 | 0 | 0 | 0 | 0 | 143.0094 | 0 | 171.1001 | 0 | 217.5651 | 0 | 128.0575 | 220.0613 | 143.7969 | 313.0514 | 0 | 84.4186 | 0 | 133.0784 | 0 | 0 | 107.9069 | 0 | 0 | 191.4953 | 80.737 | 164.1043 | 0 | 0 | 0 | 317.5046 | 0 | 176.3454 | 85.4483 | 0 | 0 | 0 | 0 | 180.7868 | 0 | 157.2441 | 162.3575 | 0 | 0 | 0 | 0 | 218.7976 | 0 | 205.8657 | 0 | 0 | 194.9185 | 0 | 0 | 0 | 167.5819 | 0 | 206.1075 | 0 | 9.1864 | 0 | 124.451 | 0 | 0 | 0 | 0 | 0 | 0 | 63.6708 | 0 | 0 | 0 | 252.9015 | 370.1538 | 258.401 | 44.1763 | 183.1235 | 0 | 0 | 0 | 0 | 0 | 159.6675 | 0 | 262.1782 | 0 | 0 | 118.0828 | 0 | 100.1984 | 0 | 0 | 173.6558 | 0 | 0 | 145.7422 | 0 | 0 | 0 | 0 | 0 | 0 | 0 | 198.3483 | 0 | 0 | 241.5292 | 126.5222 | 0 | 168.5459 | 272.5589 | 0 | 62.2151 | 259.643 | 0 | 0 | 0 | 0 | 0 | 0 | 0 | 99.6579 | 0 | 111.6791 | 0 | 196.1914 | 0 | 199.6678 | 212.3236 | 0 | 232.3692 | 0 | 142.1225 | 260.4794 | 0 | 17.7224 | 0 | 0 | 0 | 0 | 0 | 265.3898 | 235.6764 | 148.0393 | 0 | 252.3089 | 0 | 0 | 143.9008 | 0 | 88.7019 | 130.2751 | 0 | 0 | 191.2523 | 0 | 0 | 0 | 0 | 0 | 112.3771 | 203.7047 | 0 | 164.9994 | 0 | 0 | 162.9266 | 0 | 234.3294 | 233.3234 | 154.9034 | 0 | 189.5868 | 0 | 142.6228 | 0 | 0 | 270.5223 | 0 | 0 | 117.3863 | 293.0884 | 0 | 246.6727 | 0 | 287.8822 | 0 | 0 | 213.0697 | 0 | 207.6544 | 0 | 0 | 171.8721 | 0 | 0 | 0 | 0 | 0 | 240.7558 | 163.4872 | 0 | 70.0462 | 0 | 0 | 184.6714 | 144.7726 | 0 | 290.8817 | 0 | 167.4977 | 0 | 0 | 147.487 | 175.629 | 0 | 121.3949 | 186.3254 | 9.1864 | 0 | 0 | 0 | 216.7334 | 0 | 197.0355 | 0 | 256.4942 | 234.4786 | 272.6279 | 0 | 271.526 | 344.7526 | 113.526 | 0 | 0 | 0 | 0 | 169.3582 | 128.876 | 260.2964 | 0 | 0 | 0 | 0 | 0 | 0 | 0 | 0 | 219.9213 | 48.2792 | 178.1896 | 0 | 0 | 0 | 164.611 | 180.3651 | 0 | 86.1452 | 0 | 132.299 | 0 | 0 | 0 | 0 | 254.1045 | 345.1342 | 0 | 0 | 0 | 0 | 0 | 196.2 | 165.7709 | 0 | 0 | 211.4207 | 0 | 0 | 256.9761 | 0 | 0 | 0 | 0 | 185.8995 | 0 | 0 | 0 | 0 | 118.5051 | 180.8729 | 82.7 | 0 | 0 | 0 | 0 | 0 | 120.48 | 0 | 180.9146 | 51.5376 | 170.9812 | 285.5889 | 0 | 0 | 155.2002 | 172.7968 | 203.4032 | 178.4762 | 0 | 107.5077 | 136.192 | 82.4509 | 9.1864 | 0 | 0 | 0 | 0 | 0 | 151.5897 | 0 | 0 | 207.6417 | 0 | 0 | 124.1665 | 207.5065 | 153.2428 | 152.1922 | 0 | 0 | 177.6183 | 166.0578 | 0 | 0 | 0 | 0 | 32.0327 | 0 | 161.6306 | 0 | 0 | 0 | 0 | 0 | 0 | 102.2633 | 130.0157 | 221.1865 | 151.6124 | 0 | 152.2947 | 201.1961 | 0 | 0 | 0 | 0 | 0 | 197.5882 | 247.9362 | 0 | 0 | 0 | 294.3088 | 0 | 25.712 | 0 | 0 | 224.5536 | 0 | 0 | 262.2253 | 0 | 252.2197 | 0 | 222.2644 | 0 | 0 | 189.7534 | 0 | 268.1518 | 0 | 0 | 0 | 0 | 100.3274 | 0 | 229.6544 | 0 | 0 | 0 | 0 | 0 | 102.5069 | 0 | 0 | 0 | 0 | 292.1266 | 201.3274 | 0 | 0 | 231.6015 | 183.7271 | 183.7271 | 183.7271 | 183.7271 | 0 | 0 | 0 | 183.7271 | 183.7271 | 183.7271
|  | 76.366 | 0 | 235.3477 | 371.5258 |  | 2051 | 184.4081 | 152.6253 | 0 | 276.3057 | 0 | 129.3075 | 0 | 0 | 0 | 113.764 | 0 | 263.5874 | 0 | 0 | 0 | 262.9908 | 0 | 139.918 | 137.2212 | 240.3868 | 217.7309 | 0 | 158.7901 | 0 | 0 | 141.5456 | 0 | 0 | 0 | 201.6526 | 146.0586 | 215.7213 | 0 | 0 | 230.1709 | 9.2204 | 0 | 170.9202 | 147.0162 | 254.0322 | 231.1822 | 0 | 0 | 0 | 220.4849 | 362.7629 | 160.0247 | 0 | 0 | 0 | 238.1329 | 0 | 0 | 0 | 0 | 0 | 0 | 266.9366 | 260.5839 | 0 | 220.4394 | 15.8533 | 169.1438 | 172.537 | 179.1996 | 0 | 0 | 0 | 284.6668 | 233.6755 | 111.3637 | 0 | 0 | 250.7444 | 0 | 0 | 0 | 0 | 0 | 0 | 0 | 0 | 307.6883 | 0 | 0 | 138.3296 | 273.5758 | 187.5537 | 0 | 0 | 0 | 324.5145 | 0 | 242.0632 | 355.526 | 0 | 0 | 206.718 | 130.2146 | 0 | 0 | 0 | 0 | 0 | 143.5395 | 0 | 171.7343 | 0 | 218.3715 | 0 | 128.5321 | 220.8769 | 144.3299 | 314.2118 | 0 | 84.7315 | 0 | 133.5717 | 0 | 0 | 108.3069 | 0 | 0 | 192.2051 | 81.0362 | 164.7125 | 0 | 0 | 0 | 318.6814 | 0 | 176.999 | 85.765 | 0 | 0 | 0 | 0 | 181.4569 | 0 | 157.8269 | 162.9593 | 0 | 0 | 0 | 0 | 219.6086 | 0 | 206.6288 | 0 | 0 | 195.6409 | 0 | 0 | 0 | 168.2031 | 0 | 206.8715 | 0 | 0 | 0 | 124.9123 | 0 | 0 | 0 | 0 | 0 | 0 | 63.9068 | 0 | 0 | 0 | 253.8389 | 371.5258 | 259.3588 | 44.34 | 183.8022 | 0 | 0 | 0 | 0 | 0 | 160.2593 | 0 | 263.15 | 0 | 0 | 118.5205 | 0 | 100.5698 | 0 | 0 | 174.2995 | 0 | 0 | 146.2824 | 0 | 0 | 0 | 0 | 0 | 0 | 0 | 199.0835 | 0 | 0 | 242.4244 | 126.9912 | 0 | 169.1706 | 273.5691 | 0 | 62.4457 | 260.6054 | 0 | 0 | 0 | 0 | 0 | 0 | 0 | 100.0273 | 0 | 112.093 | 0 | 196.9186 | 0 | 200.4078 | 213.1105 | 0 | 233.2305 | 0 | 142.6493 | 261.4449 | 0 | 17.7881 | 0 | 0 | 0 | 0 | 0 | 266.3735 | 236.5499 | 148.588 | 0 | 253.2441 | 0 | 0 | 144.4342 | 0 | 89.0306 | 130.758 | 0 | 0 | 191.9611 | 0 | 0 | 0 | 0 | 0 | 112.7936 | 204.4597 | 0 | 165.611 | 0 | 0 | 163.5305 | 0 | 235.1979 | 0 | 155.4775 | 0 | 190.2895 | 0 | 143.1514 | 0 | 0 | 271.525 | 0 | 0 | 117.8214 | 294.1748 | 0 | 247.587 | 0 | 288.9492 | 0 | 0 | 213.8595 | 0 | 208.424 | 0 | 0 | 172.5091 | 0 | 0 | 0 | 0 | 0 | 241.6482 | 164.0931 | 0 | 70.3058 | 0 | 0 | 185.3559 | 145.3092 | 0 | 291.9598 | 0 | 168.1185 | 0 | 0 | 148.0336 | 176.28 | 0 | 121.8448 | 187.016 | 9.2204 | 0 | 0 | 0 | 217.5367 | 0 | 197.7658 | 0 | 257.4449 | 235.3477 | 273.6384 | 0 | 272.5324 | 346.0304 | 113.9468 | 0 | 0 | 0 | 0 | 169.9859 | 129.3537 | 261.2612 | 0 | 0 | 0 | 0 | 0 | 0 | 0 | 0 | 220.7364 | 48.4581 | 178.8501 | 0 | 0 | 0 | 165.2211 | 181.0336 | 0 | 86.4645 | 0 | 132.7894 | 0 | 0 | 0 | 0 | 255.0463 | 346.4134 | 0 | 0 | 0 | 0 | 0 | 196.9272 | 166.3853 | 0 | 0 | 212.2043 | 0 | 0 | 257.9286 | 0 | 0 | 0 | 0 | 186.5885 | 0 | 0 | 0 | 0 | 118.9444 | 181.5433 | 83.0065 | 0 | 0 | 0 | 0 | 0 | 120.9266 | 0 | 181.5851 | 51.7286 | 171.6149 | 286.6474 | 0 | 0 | 155.7754 | 173.4372 | 204.1571 | 179.1377 | 0 | 107.9062 | 136.6968 | 82.7565 | 9.2204 | 0 | 0 | 0 | 0 | 0 | 152.1515 | 0 | 0 | 208.4113 | 0 | 0 | 124.6267 | 208.2756 | 153.8108 | 152.7563 | 0 | 0 | 178.2766 | 166.6733 | 0 | 0 | 0 | 0 | 32.1514 | 0 | 162.2297 | 0 | 0 | 0 | 0 | 0 | 0 | 102.6424 | 130.4976 | 222.0063 | 152.1743 | 0 | 152.8592 | 201.9418 | 0 | 0 | 0 | 0 | 0 | 198.3206 | 248.8551 | 0 | 0 | 0 | 295.3997 | 0 | 25.8073 | 0 | 0 | 225.3859 | 0 | 0 | 263.1972 | 0 | 253.1546 | 0 | 223.0882 | 0 | 0 | 190.4567 | 0 | 269.1457 | 0 | 0 | 0 | 0 | 100.6993 | 0 | 230.5056 | 0 | 0 | 0 | 0 | 0 | 102.8869 | 0 | 0 | 0 | 0 | 293.2094 | 202.0736 | 0 | 0 | 232.4599 | 184.4081 | 184.4081 | 184.4081 | 184.4081 | 0 | 0 | 0 | 184.4081 | 184.4081 | 184.4081
[7 empty] | 2022 | 0 | 0 | 0 | 0 | 0 | 0 | 0 | 0 | 0 | 0 | 0 | 0 | 0 | 0 | 0 | 0 | 0 | 0 | 0 | 0 | 0 | 0 | 0 | 0 | 0 | 0 | 0 | 0 | 0 | 0 | 0 | 0 | 0 | 0 | 0 | 0 | 0 | 0 | 0 | 0 | 0 | 0 | 0 | 0 | 0 | 0 | 0 | 0 | 0 | 0 | 0 | 0 | 0 | 0 | 0 | 0 | 0 | 0 | 0 | 0 | 0 | 0 | 0 | 0 | 0 | 0 | 0 | 0 | 0 | 0 | 0 | 0 | 0 | 0 | 0 | 0 | 0 | 0 | 0 | 0 | 0 | 0 | 0 | 0 | 0 | 0 | 0 | 0 | 0 | 0 | 0 | 0 | 0 | 0 | 0 | 0 | 0 | 0 | 0 | 0 | 0 | 0 | 0 | 0 | 0 | 0 | 0 | 0 | 0 | 0 | 0 | 0 | 0 | 0 | 0 | 0 | 0 | 0 | 0 | 0 | 0 | 0 | 0 | 0 | 0 | 0 | 0 | 0 | 0 | 0 | 0 | 0 | 0 | 0 | 0 | 0 | 0 | 0 | 0 | 0 | 0 | 0 | 0 | 0 | 0 | 0 | 0 | 0 | 0 | 0 | 0 | 0 | 0 | 0 | 0 | 0 | 0 | 0 | 0 | 0 | 0 | 0 | 0 | 0 | 0 | 0 | 0 | 0 | 0 | 0 | 0 | 0 | 0 | 0 | 0 | 0 | 0 | 0 | 0 | 0 | 0 | 0 | 0 | 0 | 0 | 0 | 0 | 0 | 0 | 0 | 0 | 0 | 0 | 0 | 0 | 0 | 0 | 0 | 0 | 0 | 0 | 0 | 0 | 0 | 0 | 0 | 0 | 0 | 0 | 0 | 0 | 0 | 0 | 0 | 0 | 0 | 0 | 0 | 0 | 0 | 0 | 0 | 0 | 0 | 0 | 0 | 0 | 0 | 0 | 0 | 0 | 0 | 0 | 0 | 0 | 0 | 0 | 0 | 0 | 0 | 0 | 0 | 0 | 0 | 0 | 0 | 0 | 0 | 0 | 0 | 0 | 0 | 0 | 0 | 0 | 0 | 0 | 0 | 0 | 0 | 0 | 0 | 0 | 0 | 0 | 0 | 0 | 0 | 0 | 0 | 0 | 0 | 0 | 0 | 0 | 0 | 0 | 0 | 0 | 0 | 0 | 0 | 0 | 0 | 0 | 0 | 0 | 0 | 0 | 0 | 0 | 0 | 0 | 0 | 0 | 0 | 0 | 0 | 0 | 0 | 0 | 0 | 0 | 0 | 0 | 0 | 0 | 0 | 0 | 0 | 0 | 0 | 0 | 0 | 0 | 0 | 0 | 0 | 0 | 0 | 0 | 0 | 0 | 0 | 0 | 0 | 0 | 0 | 0 | 0 | 0 | 0 | 0 | 0 | 0 | 0 | 0 | 0 | 0 | 0 | 0 | 0 | 0 | 0 | 0 | 0 | 0 | 0 | 0 | 0 | 0 | 0 | 0 | 0 | 0 | 0 | 0 | 0 | 0 | 0 | 0 | 0 | 0 | 0 | 0 | 0 | 0 | 0 | 0 | 0 | 0 | 0 | 0 | 0 | 0 | 0 | 0 | 0 | 0 | 0 | 0 | 0 | 0 | 0 | 0 | 0 | 0 | 0 | 0 | 0 | 0 | 0 | 0 | 0 | 0 | 0 | 0 | 0 | 0 | 0 | 0 | 0 | 0 | 0 | 0 | 0 | 0 | 0 | 0 | 0 | 0 | 0 | 0 | 0 | 0 | 0 | 0 | 0 | 0 | 0 | 0 | 0 | 0 | 0 | 0 | 0 | 0 | 0 | 0 | 0 | 0 | 0 | 0 | 0 | 0 | 0 | 0 | 0 | 0 | 0 | 0 | 0 | 0 | 0 | 0 | 0 | 0 | 0 | 0 | 0 | 0 | 0 | 0 | 0 | 0 | 0 | 0 | 0 | 0 | 0 | 0 | 0 | 0 | 0 | 0 | 0 | 0 | 0 | 0 | 0 | 0 | 0 | 0 | 0 | 0 | 0 | 0 | 0 | 0 | 0 | 0 | 0 | 0 | 0 | 0 | 0 | 0 | 0 | 0 | 0 | 0 | 0 | 0 | 0 | 0 | 0 | 0 | 0 | 0 | 0 | 0 | 0 | 0 | 0 | 0 | 0 | 0 | 0 | 0 | 0 | 0
[7 empty] | 2023 | 0 | 0 | 0 | 0 | 1 | 0 | 0 | 0 | 0 | 0 | 1 | 0 | 0 | 0 | 0 | 0 | 1 | 0 | 0 | 0 | 0 | 0 | 0 | 0 | 0 | 0 | 0 | 0 | 1 | 0 | 0 | 0 | 0 | 0 | 0 | 0 | 0 | 0 | 0 | 0 | 0 | 0 | 1 | 0 | 0 | 0 | 0 | 0 | 0 | 0 | 0 | 0 | 0 | 0 | 1 | 1 | 0 | 0 | 0 | 0 | 0 | 0 | 0 | 0 | 0 | 0 | 0 | 0 | 0 | 0 | 0 | 0 | 0 | 0 | 0 | 1 | 1 | 0 | 0 | 1 | 0 | 0 | 0 | 0 | 0 | 0 | 0 | 0 | 0 | 0 | 1 | 0 | 0 | 0 | 0 | 0 | 0 | 0 | 0 | 0 | 0 | 1 | 1 | 0 | 0 | 0 | 0 | 1 | 0 | 0 | 0 | 0 | 0 | 0 | 0 | 0 | 0 | 0 | 0 | 0 | 0 | 0 | 0 | 0 | 0 | 0 | 0 | 1 | 0 | 0 | 0 | 0 | 0 | 0 | 1 | 1 | 0 | 0 | 0 | 0 | 0 | 0 | 0 | 0 | 0 | 0 | 0 | 0 | 0 | 0 | 0 | 0 | 1 | 0 | 0 | 0 | 0 | 0 | 0 | 0 | 0 | 0 | 0 | 0 | 0 | 0 | 0 | 0 | 0 | 1 | 0 | 0 | 0 | 0 | 0 | 0 | 1 | 0 | 1 | 0 | 0 | 0 | 0 | 0 | 1 | 1 | 0 | 0 | 0 | 1 | 0 | 0 | 1 | 0 | 0 | 0 | 0 | 0 | 0 | 0 | 0 | 0 | 0 | 0 | 0 | 0 | 0 | 0 | 0 | 0 | 0 | 0 | 0 | 0 | 0 | 1 | 0 | 0 | 1 | 0 | 0 | 1 | 0 | 0 | 0 | 0 | 0 | 0 | 1 | 0 | 0 | 0 | 0 | 0 | 0 | 1 | 0 | 0 | 0 | 0 | 0 | 0 | 0 | 0 | 0 | 0 | 0 | 0 | 0 | 0 | 0 | 1 | 0 | 0 | 0 | 1 | 0 | 0 | 0 | 0 | 0 | 0 | 0 | 0 | 0 | 0 | 0 | 0 | 0 | 0 | 0 | 0 | 0 | 0 | 0 | 1 | 0 | 0 | 0 | 0 | 0 | 1 | 0 | 0 | 0 | 1 | 0 | 0 | 0 | 0 | 0 | 0 | 0 | 1 | 0 | 0 | 0 | 0 | 0 | 0 | 0 | 0 | 0 | 0 | 0 | 0 | 0 | 0 | 0 | 0 | 1 | 0 | 0 | 0 | 0 | 0 | 0 | 0 | 0 | 0 | 0 | 0 | 1 | 0 | 0 | 0 | 0 | 0 | 0 | 0 | 0 | 0 | 0 | 0 | 0 | 0 | 0 | 0 | 0 | 0 | 0 | 0 | 0 | 0 | 1 | 0 | 0 | 0 | 0 | 0 | 0 | 1 | 0 | 0 | 0 | 1 | 0 | 0 | 0 | 0 | 0 | 0 | 0 | 0 | 0 | 0 | 0 | 0 | 0 | 0 | 0 | 0 | 0 | 0 | 0 | 1 | 0 | 0 | 0 | 0 | 0 | 0 | 0 | 0 | 0 | 0 | 0 | 0 | 0 | 0 | 0 | 1 | 0 | 1 | 1 | 0 | 0 | 0 | 0 | 0 | 0 | 0 | 0 | 0 | 0 | 0 | 0 | 1 | 0 | 0 | 0 | 0 | 0 | 0 | 0 | 1 | 0 | 0 | 0 | 0 | 0 | 0 | 1 | 0 | 0 | 0 | 0 | 1 | 0 | 0 | 0 | 1 | 0 | 0 | 0 | 0 | 0 | 0 | 1 | 1 | 0 | 0 | 0 | 1 | 0 | 0 | 0 | 0 | 0 | 0 | 0 | 0 | 0 | 0 | 0 | 0 | 0 | 0 | 0 | 0 | 0 | 0 | 0 | 0 | 1 | 0 | 0 | 0 | 0 | 0 | 0 | 0 | 0 | 0 | 0 | 0 | 0 | 0 | 0 | 0 | 1 | 0 | 0 | 0 | 1 | 0 | 0 | 0 | 0 | 0 | 1 | 0 | 0 | 1 | 0 | 0 | 0 | 0 | 0 | 0 | 0 | 0 | 0 | 0 | 0 | 0 | 0 | 0 | 0 | 0 | 0
[7 empty] | 2024 | 0 | 0 | 1 | 0 | 0 | 0 | 1 | 0 | 1 | 0 | 0 | 0 | 1 | 0 | 0 | 0 | 0 | 0 | 0 | 0 | 0 | 0 | 0 | 1 | 0 | 0 | 0 | 0 | 0 | 0 | 0 | 0 | 1 | 1 | 0 | 0 | 1 | 0 | 0 | 0 | 0 | 1 | 0 | 0 | 0 | 0 | 0 | 0 | 0 | 0 | 0 | 0 | 0 | 0 | 1 | 0 | 1 | 0 | 0 | 0 | 0 | 0 | 0 | 0 | 0 | 0 | 0 | 0 | 0 | 0 | 0 | 0 | 1 | 0 | 0 | 0 | 0 | 0 | 0 | 0 | 0 | 0 | 0 | 0 | 0 | 0 | 0 | 0 | 0 | 0 | 1 | 0 | 0 | 0 | 0 | 1 | 0 | 0 | 0 | 1 | 1 | 0 | 1 | 0 | 0 | 0 | 0 | 0 | 0 | 0 | 0 | 0 | 0 | 0 | 0 | 0 | 0 | 0 | 0 | 0 | 0 | 0 | 1 | 0 | 0 | 0 | 0 | 0 | 0 | 0 | 0 | 0 | 0 | 0 | 0 | 0 | 1 | 0 | 0 | 0 | 0 | 0 | 0 | 0 | 1 | 0 | 1 | 0 | 0 | 0 | 0 | 1 | 0 | 0 | 0 | 0 | 0 | 0 | 0 | 0 | 0 | 0 | 0 | 0 | 0 | 0 | 0 | 0 | 0 | 0 | 0 | 0 | 0 | 0 | 0 | 0 | 0 | 1 | 0 | 1 | 0 | 0 | 0 | 0 | 0 | 0 | 0 | 0 | 0 | 0 | 0 | 0 | 0 | 0 | 0 | 1 | 1 | 0 | 0 | 0 | 1 | 1 | 0 | 1 | 0 | 0 | 0 | 0 | 0 | 0 | 0 | 0 | 0 | 0 | 0 | 0 | 0 | 0 | 1 | 0 | 0 | 0 | 0 | 0 | 0 | 0 | 0 | 0 | 0 | 0 | 1 | 0 | 0 | 1 | 0 | 0 | 1 | 1 | 1 | 1 | 0 | 0 | 0 | 1 | 0 | 0 | 0 | 0 | 0 | 0 | 0 | 0 | 0 | 0 | 0 | 0 | 1 | 0 | 0 | 0 | 0 | 0 | 0 | 0 | 0 | 0 | 0 | 0 | 0 | 0 | 1 | 0 | 0 | 0 | 0 | 0 | 0 | 1 | 1 | 0 | 0 | 0 | 0 | 0 | 0 | 0 | 1 | 0 | 0 | 0 | 0 | 0 | 0 | 0 | 1 | 1 | 0 | 0 | 0 | 0 | 1 | 0 | 1 | 1 | 0 | 0 | 0 | 0 | 0 | 0 | 0 | 0 | 0 | 0 | 0 | 0 | 0 | 0 | 0 | 0 | 0 | 0 | 0 | 0 | 0 | 0 | 0 | 0 | 0 | 0 | 0 | 0 | 0 | 0 | 0 | 0 | 0 | 0 | 0 | 0 | 1 | 0 | 0 | 0 | 0 | 0 | 0 | 0 | 0 | 0 | 0 | 0 | 0 | 0 | 0 | 0 | 0 | 0 | 0 | 1 | 0 | 0 | 0 | 0 | 0 | 0 | 0 | 0 | 0 | 1 | 0 | 0 | 0 | 0 | 0 | 1 | 1 | 0 | 0 | 0 | 0 | 0 | 0 | 1 | 0 | 0 | 0 | 0 | 0 | 0 | 0 | 0 | 0 | 0 | 0 | 0 | 1 | 0 | 0 | 0 | 0 | 1 | 0 | 0 | 0 | 0 | 0 | 0 | 0 | 0 | 0 | 0 | 0 | 1 | 0 | 0 | 0 | 0 | 1 | 1 | 0 | 1 | 0 | 0 | 0 | 0 | 0 | 0 | 0 | 0 | 0 | 0 | 0 | 0 | 0 | 0 | 0 | 0 | 0 | 0 | 0 | 1 | 1 | 0 | 0 | 0 | 0 | 0 | 0 | 0 | 0 | 0 | 1 | 0 | 0 | 0 | 0 | 0 | 0 | 0 | 1 | 0 | 0 | 0 | 0 | 0 | 0 | 0 | 0 | 0 | 0 | 0 | 0 | 0 | 1 | 0 | 0 | 0 | 0 | 0 | 1 | 1 | 0 | 0 | 0 | 0 | 0 | 0 | 0 | 0 | 0 | 0 | 1 | 0 | 0 | 0 | 0 | 0 | 0 | 0 | 0 | 0 | 0 | 0 | 0 | 0 | 0 | 0 | 0 | 0 | 0
[7 empty] | 2025 | 0 | 0 | 0 | 0 | 0 | 0 | 0 | 0 | 1 | 0 | 0 | 0 | 1 | 0 | 0 | 0 | 0 | 0 | 0 | 0 | 0 | 0 | 0 | 0 | 1 | 0 | 0 | 0 | 1 | 0 | 0 | 0 | 0 | 0 | 0 | 0 | 0 | 0 | 0 | 0 | 0 | 0 | 1 | 1 | 0 | 0 | 0 | 0 | 0 | 0 | 0 | 0 | 0 | 1 | 0 | 0 | 1 | 0 | 0 | 0 | 0 | 0 | 0 | 0 | 0 | 0 | 0 | 0 | 0 | 0 | 0 | 0 | 0 | 0 | 1 | 0 | 0 | 0 | 1 | 0 | 0 | 1 | 0 | 0 | 1 | 0 | 0 | 0 | 1 | 0 | 0 | 0 | 0 | 0 | 0 | 0 | 0 | 0 | 0 | 0 | 0 | 0 | 1 | 0 | 0 | 0 | 0 | 0 | 0 | 1 | 0 | 0 | 0 | 0 | 0 | 0 | 1 | 0 | 0 | 0 | 0 | 0 | 0 | 0 | 0 | 0 | 0 | 0 | 0 | 0 | 0 | 0 | 0 | 1 | 0 | 0 | 0 | 0 | 0 | 0 | 0 | 1 | 1 | 0 | 0 | 0 | 0 | 0 | 0 | 0 | 0 | 1 | 0 | 1 | 0 | 0 | 0 | 1 | 0 | 0 | 0 | 1 | 1 | 0 | 0 | 0 | 1 | 0 | 0 | 0 | 0 | 0 | 0 | 0 | 0 | 0 | 0 | 0 | 0 | 0 | 0 | 0 | 0 | 0 | 0 | 0 | 0 | 0 | 0 | 0 | 0 | 0 | 0 | 1 | 0 | 0 | 0 | 0 | 0 | 1 | 0 | 0 | 0 | 0 | 0 | 0 | 0 | 0 | 0 | 0 | 0 | 0 | 0 | 1 | 0 | 0 | 0 | 0 | 0 | 0 | 0 | 0 | 0 | 0 | 0 | 0 | 0 | 0 | 0 | 0 | 0 | 0 | 0 | 0 | 0 | 0 | 0 | 0 | 0 | 0 | 0 | 0 | 0 | 1 | 0 | 0 | 0 | 0 | 0 | 0 | 0 | 0 | 0 | 0 | 1 | 0 | 1 | 0 | 0 | 0 | 0 | 0 | 0 | 0 | 0 | 0 | 0 | 0 | 0 | 0 | 0 | 0 | 0 | 0 | 0 | 1 | 0 | 0 | 0 | 0 | 0 | 0 | 0 | 0 | 0 | 0 | 0 | 0 | 1 | 0 | 0 | 0 | 0 | 0 | 0 | 0 | 1 | 0 | 0 | 0 | 0 | 0 | 0 | 0 | 0 | 0 | 0 | 0 | 0 | 0 | 1 | 1 | 0 | 0 | 0 | 0 | 0 | 0 | 1 | 0 | 0 | 0 | 1 | 0 | 0 | 0 | 0 | 0 | 1 | 0 | 0 | 0 | 1 | 0 | 0 | 0 | 0 | 0 | 0 | 1 | 1 | 0 | 0 | 0 | 0 | 0 | 0 | 0 | 0 | 0 | 0 | 0 | 0 | 0 | 0 | 0 | 0 | 0 | 0 | 1 | 1 | 0 | 0 | 0 | 0 | 0 | 0 | 0 | 0 | 1 | 0 | 0 | 0 | 1 | 0 | 0 | 0 | 0 | 0 | 0 | 0 | 0 | 0 | 0 | 0 | 0 | 0 | 0 | 0 | 0 | 0 | 0 | 0 | 0 | 0 | 0 | 0 | 0 | 0 | 0 | 0 | 1 | 1 | 0 | 0 | 0 | 0 | 1 | 0 | 0 | 0 | 0 | 0 | 0 | 1 | 0 | 0 | 0 | 0 | 1 | 0 | 0 | 0 | 0 | 0 | 0 | 0 | 0 | 0 | 0 | 0 | 0 | 1 | 0 | 0 | 0 | 1 | 0 | 0 | 0 | 0 | 0 | 1 | 0 | 0 | 0 | 0 | 0 | 1 | 0 | 0 | 0 | 1 | 0 | 0 | 0 | 0 | 0 | 1 | 1 | 1 | 0 | 0 | 0 | 0 | 0 | 0 | 0 | 1 | 0 | 0 | 0 | 0 | 0 | 0 | 0 | 0 | 0 | 0 | 0 | 1 | 0 | 1 | 0 | 0 | 0 | 1 | 1 | 0 | 1 | 0 | 0 | 0 | 0 | 0 | 0 | 0 | 0 | 0 | 0 | 0 | 0 | 0 | 0 | 0 | 0 | 0 | 0 | 0 | 0 | 0
[7 empty] | 2026 | 0 | 0 | 0 | 0 | 0 | 0 | 0 | 0 | 0 | 0 | 0 | 0 | 0 | 0 | 0 | 0 | 1 | 0 | 0 | 0 | 0 | 0 | 0 | 0 | 0 | 0 | 0 | 0 | 0 | 0 | 0 | 0 | 0 | 0 | 0 | 0 | 0 | 0 | 0 | 0 | 0 | 0 | 0 | 0 | 0 | 0 | 0 | 1 | 0 | 0 | 0 | 0 | 0 | 0 | 0 | 0 | 0 | 0 | 0 | 0 | 0 | 0 | 0 | 0 | 0 | 0 | 1 | 0 | 0 | 0 | 0 | 0 | 0 | 0 | 0 | 0 | 0 | 0 | 0 | 0 | 0 | 0 | 0 | 0 | 0 | 0 | 0 | 0 | 0 | 0 | 0 | 0 | 0 | 0 | 0 | 0 | 0 | 0 | 0 | 0 | 0 | 0 | 1 | 0 | 0 | 0 | 0 | 0 | 0 | 1 | 0 | 0 | 0 | 0 | 0 | 0 | 0 | 0 | 0 | 0 | 0 | 0 | 0 | 0 | 0 | 0 | 0 | 0 | 0 | 0 | 0 | 0 | 0 | 0 | 0 | 0 | 0 | 0 | 0 | 0 | 0 | 0 | 0 | 0 | 0 | 0 | 0 | 0 | 0 | 0 | 0 | 0 | 0 | 0 | 0 | 0 | 0 | 0 | 0 | 0 | 0 | 0 | 0 | 0 | 0 | 0 | 0 | 0 | 0 | 0 | 1 | 0 | 0 | 0 | 0 | 0 | 0 | 0 | 0 | 0 | 0 | 0 | 0 | 0 | 0 | 0 | 0 | 0 | 0 | 0 | 0 | 0 | 0 | 0 | 0 | 0 | 0 | 0 | 0 | 0 | 0 | 0 | 0 | 0 | 0 | 0 | 0 | 0 | 0 | 0 | 0 | 0 | 0 | 0 | 0 | 0 | 0 | 0 | 0 | 0 | 0 | 0 | 0 | 1 | 0 | 0 | 0 | 0 | 0 | 0 | 0 | 0 | 0 | 0 | 0 | 0 | 0 | 0 | 0 | 0 | 0 | 0 | 0 | 0 | 0 | 0 | 0 | 0 | 0 | 0 | 0 | 0 | 0 | 0 | 0 | 0 | 0 | 0 | 0 | 0 | 0 | 0 | 0 | 0 | 0 | 0 | 0 | 0 | 0 | 0 | 0 | 0 | 0 | 0 | 0 | 0 | 0 | 0 | 0 | 0 | 0 | 0 | 0 | 0 | 0 | 0 | 0 | 0 | 0 | 0 | 0 | 0 | 0 | 1 | 0 | 0 | 0 | 0 | 0 | 0 | 0 | 0 | 0 | 0 | 0 | 0 | 0 | 0 | 0 | 0 | 0 | 0 | 0 | 0 | 0 | 0 | 0 | 0 | 0 | 0 | 0 | 0 | 0 | 0 | 0 | 0 | 0 | 0 | 0 | 0 | 0 | 0 | 0 | 0 | 0 | 0 | 0 | 0 | 0 | 0 | 0 | 0 | 0 | 0 | 0 | 0 | 0 | 0 | 0 | 0 | 0 | 0 | 0 | 0 | 0 | 0 | 0 | 0 | 0 | 0 | 0 | 0 | 0 | 0 | 0 | 0 | 0 | 0 | 0 | 0 | 0 | 0 | 0 | 0 | 0 | 0 | 0 | 0 | 0 | 0 | 0 | 0 | 0 | 0 | 0 | 0 | 0 | 0 | 0 | 0 | 0 | 0 | 0 | 0 | 0 | 0 | 0 | 0 | 0 | 0 | 0 | 0 | 0 | 0 | 0 | 0 | 0 | 0 | 0 | 0 | 0 | 0 | 0 | 0 | 0 | 0 | 0 | 0 | 0 | 0 | 0 | 0 | 0 | 0 | 0 | 0 | 0 | 0 | 0 | 0 | 0 | 0 | 0 | 0 | 0 | 0 | 0 | 0 | 0 | 0 | 0 | 0 | 0 | 0 | 0 | 0 | 0 | 0 | 0 | 0 | 0 | 0 | 0 | 0 | 0 | 0 | 0 | 0 | 0 | 0 | 0 | 0 | 0 | 0 | 0 | 0 | 0 | 0 | 0 | 0 | 0 | 0 | 0 | 0 | 0 | 0 | 0 | 0 | 0 | 0 | 0 | 0 | 0 | 0 | 0 | 0 | 0 | 0 | 0 | 0 | 0 | 0 | 0 | 0 | 0 | 0 | 0 | 0 | 0 | 0 | 0 | 0 | 0 | 0 | 0 | 0 | 0 | 0 | 0 | 0 | 0
[7 empty] | 2027 | 0 | 0 | 0 | 0 | 0 | 0 | 1 | 0 | 0 | 0 | 0 | 0 | 0 | 0 | 0 | 0 | 0 | 0 | 0 | 0 | 0 | 0 | 0 | 0 | 0 | 0 | 0 | 0 | 0 | 0 | 0 | 0 | 0 | 0 | 0 | 0 | 0 | 0 | 0 | 0 | 0 | 0 | 0 | 0 | 0 | 0 | 0 | 0 | 0 | 0 | 0 | 0 | 0 | 0 | 0 | 0 | 0 | 0 | 0 | 0 | 0 | 0 | 0 | 0 | 0 | 0 | 0 | 0 | 0 | 0 | 0 | 0 | 0 | 0 | 0 | 0 | 0 | 0 | 0 | 0 | 0 | 0 | 0 | 0 | 0 | 0 | 0 | 0 | 0 | 0 | 0 | 0 | 0 | 0 | 0 | 0 | 0 | 0 | 0 | 0 | 0 | 0 | 0 | 1 | 0 | 0 | 0 | 0 | 0 | 0 | 0 | 0 | 0 | 0 | 0 | 0 | 0 | 0 | 0 | 0 | 0 | 0 | 0 | 0 | 0 | 0 | 0 | 0 | 0 | 0 | 0 | 0 | 0 | 0 | 0 | 0 | 0 | 0 | 0 | 0 | 0 | 0 | 0 | 0 | 0 | 0 | 0 | 0 | 0 | 0 | 0 | 0 | 0 | 0 | 0 | 0 | 0 | 0 | 0 | 0 | 0 | 0 | 0 | 0 | 0 | 0 | 0 | 0 | 0 | 0 | 0 | 0 | 0 | 0 | 0 | 0 | 0 | 0 | 0 | 0 | 0 | 0 | 0 | 0 | 0 | 0 | 0 | 0 | 0 | 0 | 0 | 0 | 0 | 0 | 0 | 0 | 0 | 0 | 0 | 0 | 0 | 0 | 0 | 0 | 0 | 0 | 0 | 0 | 0 | 0 | 0 | 0 | 0 | 0 | 0 | 0 | 0 | 0 | 0 | 0 | 0 | 0 | 0 | 0 | 0 | 0 | 0 | 0 | 0 | 0 | 0 | 0 | 0 | 0 | 0 | 0 | 0 | 0 | 0 | 0 | 0 | 0 | 0 | 0 | 0 | 0 | 0 | 0 | 1 | 0 | 0 | 0 | 0 | 0 | 0 | 0 | 0 | 1 | 0 | 0 | 0 | 0 | 0 | 0 | 0 | 0 | 0 | 0 | 0 | 0 | 0 | 0 | 1 | 0 | 0 | 0 | 0 | 0 | 0 | 0 | 0 | 1 | 0 | 0 | 0 | 0 | 0 | 0 | 0 | 0 | 0 | 0 | 0 | 0 | 0 | 0 | 0 | 1 | 0 | 0 | 0 | 0 | 0 | 0 | 0 | 0 | 0 | 0 | 0 | 0 | 0 | 0 | 0 | 0 | 0 | 0 | 0 | 0 | 0 | 0 | 0 | 0 | 0 | 0 | 0 | 0 | 0 | 0 | 0 | 0 | 0 | 0 | 0 | 0 | 0 | 0 | 0 | 0 | 0 | 0 | 0 | 0 | 0 | 0 | 0 | 0 | 0 | 0 | 0 | 0 | 0 | 0 | 0 | 0 | 0 | 0 | 0 | 0 | 0 | 0 | 0 | 0 | 0 | 0 | 0 | 0 | 0 | 0 | 0 | 0 | 0 | 0 | 1 | 0 | 0 | 0 | 0 | 0 | 0 | 0 | 1 | 0 | 0 | 0 | 0 | 0 | 0 | 0 | 0 | 0 | 0 | 0 | 0 | 0 | 0 | 0 | 0 | 0 | 0 | 0 | 0 | 0 | 1 | 0 | 0 | 0 | 0 | 0 | 0 | 0 | 0 | 0 | 0 | 0 | 1 | 0 | 0 | 0 | 0 | 0 | 0 | 0 | 0 | 0 | 0 | 0 | 0 | 0 | 0 | 0 | 0 | 0 | 0 | 0 | 0 | 0 | 0 | 0 | 0 | 0 | 1 | 0 | 0 | 1 | 0 | 0 | 0 | 0 | 1 | 0 | 0 | 0 | 0 | 0 | 0 | 0 | 0 | 0 | 0 | 0 | 0 | 0 | 0 | 0 | 0 | 0 | 0 | 0 | 0 | 0 | 0 | 0 | 1 | 0 | 0 | 0 | 0 | 0 | 0 | 0 | 0 | 0 | 0 | 0 | 0 | 0 | 1 | 0 | 0 | 0 | 0 | 0 | 0 | 0 | 0 | 0 | 0 | 0 | 0 | 0 | 0 | 0 | 0 | 0 | 0 | 0 | 0 | 0 | 0 | 0 | 0
[7 empty] | 2028 | 0 | 0 | 0 | 0 | 0 | 0 | 0 | 0 | 0 | 0 | 0 | 0 | 0 | 0 | 0 | 0 | 0 | 0 | 0 | 0 | 0 | 0 | 0 | 0 | 0 | 0 | 0 | 0 | 0 | 0 | 0 | 0 | 0 | 0 | 0 | 0 | 0 | 0 | 0 | 0 | 0 | 0 | 0 | 0 | 0 | 0 | 0 | 0 | 0 | 0 | 0 | 0 | 0 | 0 | 1 | 0 | 0 | 0 | 0 | 0 | 0 | 0 | 0 | 0 | 0 | 0 | 0 | 0 | 0 | 0 | 0 | 0 | 0 | 0 | 0 | 0 | 0 | 0 | 0 | 0 | 0 | 0 | 0 | 0 | 0 | 0 | 0 | 0 | 0 | 0 | 0 | 0 | 1 | 0 | 0 | 0 | 0 | 0 | 0 | 0 | 0 | 0 | 0 | 0 | 0 | 0 | 0 | 0 | 0 | 0 | 0 | 0 | 0 | 0 | 0 | 0 | 0 | 0 | 0 | 0 | 0 | 0 | 0 | 0 | 0 | 0 | 0 | 0 | 0 | 0 | 0 | 0 | 0 | 0 | 0 | 0 | 0 | 0 | 0 | 0 | 0 | 0 | 0 | 0 | 0 | 0 | 0 | 0 | 0 | 0 | 0 | 0 | 0 | 0 | 0 | 0 | 0 | 0 | 0 | 0 | 0 | 0 | 0 | 0 | 0 | 0 | 0 | 0 | 0 | 0 | 0 | 0 | 0 | 0 | 0 | 0 | 1 | 0 | 0 | 1 | 0 | 0 | 0 | 0 | 1 | 0 | 0 | 0 | 0 | 0 | 0 | 0 | 0 | 0 | 0 | 0 | 0 | 0 | 0 | 0 | 0 | 0 | 0 | 0 | 0 | 0 | 0 | 0 | 0 | 0 | 0 | 0 | 0 | 0 | 0 | 0 | 0 | 1 | 0 | 0 | 0 | 0 | 0 | 0 | 0 | 0 | 0 | 0 | 0 | 0 | 0 | 0 | 0 | 0 | 0 | 0 | 0 | 0 | 0 | 0 | 0 | 0 | 0 | 0 | 0 | 0 | 0 | 0 | 0 | 0 | 0 | 0 | 0 | 0 | 0 | 0 | 0 | 0 | 0 | 0 | 0 | 0 | 0 | 0 | 0 | 0 | 0 | 0 | 0 | 0 | 0 | 0 | 0 | 0 | 0 | 0 | 0 | 0 | 0 | 0 | 0 | 0 | 0 | 0 | 0 | 0 | 0 | 0 | 0 | 0 | 0 | 0 | 0 | 0 | 0 | 0 | 0 | 0 | 0 | 0 | 0 | 0 | 0 | 0 | 0 | 0 | 0 | 0 | 0 | 0 | 0 | 0 | 0 | 0 | 0 | 0 | 0 | 0 | 0 | 0 | 0 | 0 | 0 | 0 | 0 | 0 | 0 | 0 | 0 | 0 | 0 | 0 | 0 | 0 | 0 | 0 | 0 | 0 | 0 | 0 | 0 | 0 | 0 | 0 | 0 | 0 | 0 | 0 | 0 | 0 | 0 | 0 | 0 | 0 | 0 | 0 | 0 | 0 | 0 | 0 | 0 | 0 | 0 | 0 | 0 | 0 | 0 | 0 | 0 | 0 | 0 | 0 | 0 | 0 | 0 | 0 | 0 | 0 | 1 | 0 | 0 | 0 | 0 | 0 | 0 | 0 | 0 | 0 | 0 | 0 | 0 | 0 | 0 | 0 | 1 | 0 | 0 | 0 | 0 | 0 | 0 | 0 | 0 | 0 | 0 | 0 | 0 | 0 | 0 | 0 | 0 | 0 | 0 | 0 | 0 | 0 | 0 | 0 | 0 | 0 | 0 | 0 | 0 | 0 | 0 | 0 | 0 | 0 | 0 | 0 | 0 | 0 | 0 | 0 | 0 | 0 | 0 | 0 | 0 | 0 | 0 | 0 | 0 | 0 | 0 | 0 | 0 | 0 | 0 | 0 | 0 | 0 | 0 | 0 | 0 | 0 | 0 | 0 | 0 | 0 | 0 | 0 | 0 | 0 | 0 | 0 | 0 | 0 | 0 | 0 | 0 | 0 | 0 | 0 | 0 | 0 | 0 | 0 | 0 | 0 | 0 | 0 | 0 | 0 | 0 | 0 | 0 | 0 | 0 | 0 | 0 | 0 | 0 | 0 | 0 | 0 | 0 | 0 | 0 | 0 | 0 | 0 | 0 | 0 | 0 | 0 | 0 | 0 | 0 | 0 | 0
[7 empty] | 2029 | 0 | 0 | 0 | 0 | 0 | 0 | 0 | 0 | 0 | 0 | 0 | 0 | 0 | 0 | 0 | 0 | 0 | 0 | 0 | 0 | 0 | 0 | 0 | 0 | 0 | 0 | 0 | 0 | 0 | 0 | 0 | 0 | 0 | 0 | 0 | 0 | 0 | 0 | 0 | 0 | 0 | 0 | 0 | 0 | 0 | 0 | 0 | 0 | 0 | 0 | 0 | 0 | 0 | 0 | 0 | 0 | 0 | 0 | 0 | 0 | 0 | 0 | 0 | 0 | 0 | 0 | 0 | 0 | 0 | 0 | 0 | 0 | 0 | 0 | 0 | 0 | 0 | 0 | 0 | 0 | 0 | 0 | 0 | 0 | 0 | 0 | 0 | 0 | 0 | 0 | 0 | 0 | 0 | 0 | 0 | 0 | 0 | 0 | 0 | 0 | 0 | 0 | 0 | 0 | 0 | 0 | 0 | 0 | 0 | 0 | 0 | 0 | 0 | 0 | 0 | 0 | 0 | 0 | 0 | 0 | 0 | 0 | 0 | 0 | 0 | 0 | 0 | 0 | 0 | 0 | 0 | 0 | 0 | 0 | 0 | 1 | 0 | 0 | 0 | 0 | 0 | 0 | 0 | 0 | 0 | 0 | 0 | 0 | 0 | 0 | 0 | 0 | 0 | 0 | 0 | 0 | 0 | 0 | 0 | 0 | 0 | 0 | 0 | 1 | 0 | 0 | 0 | 0 | 0 | 0 | 0 | 0 | 0 | 0 | 0 | 0 | 0 | 0 | 0 | 0 | 0 | 0 | 0 | 0 | 0 | 0 | 0 | 0 | 0 | 0 | 0 | 0 | 0 | 0 | 0 | 0 | 1 | 0 | 0 | 0 | 0 | 0 | 0 | 0 | 0 | 0 | 0 | 0 | 0 | 0 | 0 | 0 | 0 | 0 | 0 | 0 | 0 | 0 | 0 | 0 | 0 | 0 | 0 | 0 | 0 | 0 | 0 | 0 | 0 | 0 | 0 | 0 | 0 | 0 | 0 | 0 | 0 | 0 | 0 | 0 | 0 | 0 | 0 | 0 | 0 | 0 | 0 | 0 | 0 | 0 | 0 | 0 | 0 | 0 | 0 | 0 | 0 | 0 | 0 | 0 | 0 | 0 | 0 | 1 | 0 | 0 | 0 | 0 | 0 | 0 | 0 | 0 | 0 | 0 | 0 | 0 | 0 | 0 | 0 | 0 | 0 | 0 | 0 | 0 | 0 | 0 | 0 | 0 | 0 | 0 | 0 | 1 | 0 | 0 | 0 | 0 | 0 | 0 | 0 | 0 | 0 | 0 | 0 | 0 | 0 | 0 | 0 | 0 | 0 | 0 | 0 | 0 | 0 | 0 | 0 | 0 | 0 | 0 | 0 | 0 | 0 | 0 | 0 | 0 | 0 | 0 | 0 | 0 | 0 | 0 | 0 | 0 | 0 | 0 | 0 | 0 | 0 | 0 | 0 | 0 | 0 | 0 | 0 | 0 | 0 | 0 | 0 | 0 | 0 | 0 | 0 | 0 | 0 | 0 | 0 | 0 | 0 | 0 | 0 | 0 | 0 | 1 | 0 | 0 | 0 | 0 | 0 | 0 | 0 | 0 | 0 | 0 | 0 | 0 | 0 | 0 | 0 | 0 | 0 | 0 | 0 | 0 | 0 | 0 | 0 | 0 | 0 | 0 | 0 | 0 | 0 | 0 | 0 | 0 | 0 | 0 | 0 | 0 | 0 | 0 | 0 | 0 | 0 | 0 | 0 | 0 | 0 | 0 | 0 | 0 | 0 | 0 | 0 | 0 | 0 | 0 | 0 | 0 | 0 | 0 | 0 | 0 | 0 | 0 | 0 | 0 | 0 | 0 | 0 | 0 | 0 | 0 | 0 | 0 | 0 | 0 | 0 | 0 | 0 | 0 | 0 | 0 | 0 | 0 | 0 | 0 | 0 | 0 | 0 | 0 | 0 | 0 | 0 | 0 | 0 | 1 | 0 | 0 | 0 | 0 | 0 | 0 | 0 | 0 | 0 | 0 | 0 | 0 | 0 | 0 | 0 | 0 | 0 | 0 | 0 | 0 | 0 | 0 | 0 | 0 | 0 | 0 | 0 | 0 | 0 | 0 | 0 | 0 | 0 | 0 | 0 | 0 | 0 | 0 | 0 | 0 | 0 | 0 | 0 | 0 | 0 | 0 | 0 | 0 | 0 | 0 | 0 | 0 | 0 | 0 | 0
[7 empty] | 2030 | 0 | 0 | 0 | 0 | 0 | 0 | 0 | 0 | 0 | 0 | 0 | 0 | 0 | 0 | 0 | 0 | 0 | 0 | 0 | 0 | 0 | 0 | 0 | 0 | 0 | 0 | 0 | 0 | 0 | 0 | 0 | 0 | 0 | 0 | 0 | 0 | 0 | 0 | 0 | 0 | 0 | 0 | 0 | 0 | 0 | 0 | 0 | 0 | 1 | 0 | 0 | 0 | 0 | 0 | 0 | 0 | 0 | 0 | 0 | 0 | 0 | 0 | 0 | 0 | 0 | 0 | 0 | 0 | 0 | 0 | 0 | 0 | 0 | 0 | 0 | 0 | 0 | 0 | 0 | 0 | 0 | 0 | 0 | 0 | 0 | 0 | 0 | 0 | 0 | 0 | 0 | 0 | 0 | 0 | 0 | 0 | 0 | 0 | 0 | 0 | 0 | 0 | 0 | 0 | 0 | 1 | 0 | 0 | 0 | 0 | 0 | 0 | 0 | 0 | 0 | 0 | 0 | 0 | 1 | 0 | 0 | 0 | 0 | 0 | 0 | 0 | 0 | 0 | 0 | 0 | 0 | 0 | 0 | 0 | 0 | 0 | 0 | 0 | 0 | 0 | 0 | 0 | 0 | 0 | 0 | 0 | 0 | 0 | 0 | 1 | 0 | 0 | 1 | 0 | 0 | 0 | 0 | 0 | 0 | 0 | 0 | 0 | 0 | 0 | 0 | 0 | 0 | 0 | 1 | 0 | 0 | 0 | 0 | 0 | 0 | 0 | 0 | 0 | 0 | 0 | 0 | 0 | 0 | 0 | 0 | 0 | 0 | 1 | 0 | 0 | 0 | 0 | 0 | 0 | 0 | 0 | 0 | 0 | 0 | 0 | 0 | 0 | 0 | 0 | 1 | 0 | 0 | 0 | 0 | 0 | 0 | 0 | 0 | 0 | 0 | 0 | 0 | 0 | 0 | 0 | 0 | 0 | 0 | 0 | 0 | 0 | 0 | 0 | 1 | 0 | 0 | 0 | 0 | 0 | 0 | 0 | 0 | 0 | 0 | 0 | 0 | 0 | 0 | 0 | 0 | 0 | 0 | 0 | 0 | 0 | 0 | 0 | 0 | 0 | 0 | 0 | 0 | 0 | 1 | 0 | 0 | 0 | 0 | 0 | 0 | 0 | 0 | 0 | 0 | 0 | 0 | 0 | 0 | 0 | 1 | 0 | 0 | 0 | 0 | 0 | 0 | 0 | 0 | 0 | 0 | 0 | 0 | 0 | 0 | 0 | 0 | 0 | 0 | 0 | 0 | 0 | 0 | 0 | 0 | 0 | 0 | 0 | 0 | 0 | 0 | 0 | 0 | 0 | 0 | 0 | 0 | 0 | 0 | 0 | 0 | 0 | 0 | 0 | 0 | 0 | 0 | 0 | 0 | 0 | 1 | 0 | 0 | 0 | 0 | 0 | 0 | 0 | 0 | 0 | 0 | 0 | 0 | 0 | 0 | 0 | 0 | 0 | 0 | 0 | 0 | 0 | 0 | 0 | 0 | 0 | 0 | 0 | 0 | 0 | 0 | 0 | 0 | 0 | 0 | 0 | 0 | 0 | 0 | 0 | 0 | 0 | 0 | 0 | 0 | 0 | 0 | 0 | 0 | 0 | 0 | 0 | 0 | 0 | 0 | 0 | 0 | 0 | 0 | 0 | 0 | 0 | 0 | 0 | 0 | 0 | 0 | 0 | 0 | 0 | 0 | 0 | 0 | 0 | 0 | 0 | 0 | 0 | 0 | 0 | 0 | 0 | 0 | 0 | 0 | 0 | 0 | 0 | 0 | 0 | 0 | 0 | 0 | 0 | 0 | 0 | 0 | 0 | 0 | 0 | 0 | 0 | 0 | 0 | 0 | 0 | 0 | 0 | 0 | 0 | 0 | 0 | 0 | 0 | 0 | 0 | 1 | 0 | 0 | 0 | 0 | 0 | 0 | 0 | 0 | 0 | 0 | 0 | 0 | 0 | 0 | 0 | 0 | 0 | 0 | 0 | 0 | 0 | 0 | 0 | 0 | 0 | 0 | 0 | 0 | 0 | 0 | 0 | 0 | 0 | 0 | 0 | 0 | 0 | 0 | 0 | 0 | 0 | 0 | 0 | 0 | 0 | 0 | 0 | 0 | 0 | 0 | 0 | 0 | 0 | 0 | 0 | 0 | 0 | 0 | 0 | 0 | 0 | 0 | 0 | 0 | 0 | 0 | 0 | 0 | 0 | 0
[7 empty] | 2031 | 0 | 0 | 0 | 0 | 0 | 0 | 0 | 0 | 0 | 0 | 0 | 0 | 0 | 0 | 0 | 0 | 0 | 0 | 0 | 0 | 0 | 0 | 0 | 0 | 0 | 0 | 0 | 0 | 0 | 0 | 0 | 0 | 0 | 0 | 0 | 0 | 0 | 0 | 0 | 0 | 0 | 0 | 0 | 0 | 0 | 0 | 0 | 0 | 0 | 1 | 0 | 0 | 0 | 0 | 0 | 0 | 0 | 0 | 0 | 0 | 0 | 0 | 0 | 0 | 0 | 0 | 0 | 0 | 0 | 0 | 0 | 0 | 0 | 0 | 0 | 0 | 0 | 1 | 0 | 0 | 0 | 0 | 0 | 0 | 0 | 0 | 0 | 0 | 0 | 0 | 0 | 0 | 0 | 0 | 0 | 0 | 0 | 0 | 0 | 0 | 0 | 0 | 0 | 0 | 0 | 0 | 0 | 0 | 0 | 0 | 0 | 0 | 0 | 0 | 0 | 0 | 0 | 0 | 0 | 0 | 0 | 0 | 0 | 0 | 0 | 0 | 0 | 0 | 0 | 0 | 0 | 0 | 0 | 0 | 0 | 0 | 0 | 0 | 0 | 0 | 0 | 0 | 0 | 0 | 0 | 0 | 0 | 0 | 0 | 0 | 0 | 0 | 0 | 0 | 0 | 0 | 0 | 0 | 0 | 0 | 0 | 0 | 0 | 0 | 0 | 0 | 0 | 0 | 0 | 0 | 0 | 0 | 0 | 0 | 0 | 0 | 0 | 0 | 0 | 0 | 0 | 0 | 0 | 0 | 0 | 0 | 0 | 0 | 0 | 0 | 0 | 0 | 0 | 0 | 0 | 0 | 0 | 0 | 0 | 0 | 0 | 0 | 0 | 0 | 0 | 0 | 0 | 0 | 0 | 0 | 0 | 0 | 0 | 0 | 0 | 1 | 0 | 0 | 0 | 1 | 0 | 0 | 0 | 0 | 0 | 0 | 0 | 0 | 0 | 0 | 0 | 0 | 0 | 0 | 0 | 0 | 0 | 0 | 0 | 0 | 0 | 0 | 0 | 0 | 0 | 0 | 0 | 0 | 0 | 0 | 0 | 0 | 0 | 0 | 0 | 0 | 0 | 0 | 0 | 0 | 0 | 0 | 0 | 0 | 0 | 0 | 0 | 0 | 0 | 0 | 0 | 0 | 0 | 0 | 0 | 0 | 0 | 0 | 0 | 0 | 0 | 0 | 0 | 0 | 0 | 0 | 0 | 0 | 0 | 0 | 0 | 0 | 0 | 0 | 0 | 0 | 0 | 0 | 0 | 0 | 0 | 0 | 0 | 0 | 0 | 0 | 1 | 0 | 0 | 0 | 0 | 0 | 0 | 0 | 0 | 0 | 0 | 0 | 0 | 0 | 1 | 0 | 0 | 0 | 0 | 0 | 0 | 0 | 0 | 0 | 0 | 0 | 0 | 1 | 0 | 0 | 0 | 0 | 0 | 0 | 0 | 0 | 0 | 0 | 0 | 0 | 0 | 0 | 0 | 0 | 0 | 0 | 0 | 0 | 0 | 0 | 0 | 0 | 0 | 0 | 0 | 0 | 0 | 0 | 0 | 0 | 1 | 0 | 0 | 0 | 0 | 0 | 0 | 0 | 0 | 0 | 0 | 0 | 0 | 0 | 0 | 0 | 0 | 0 | 0 | 0 | 0 | 0 | 0 | 0 | 0 | 0 | 0 | 0 | 0 | 0 | 0 | 0 | 0 | 0 | 0 | 0 | 0 | 0 | 0 | 0 | 0 | 0 | 0 | 0 | 0 | 0 | 0 | 0 | 0 | 0 | 0 | 0 | 0 | 0 | 0 | 0 | 0 | 0 | 0 | 0 | 0 | 0 | 0 | 0 | 0 | 0 | 0 | 0 | 0 | 0 | 0 | 0 | 0 | 0 | 0 | 0 | 0 | 0 | 0 | 0 | 0 | 0 | 0 | 0 | 0 | 0 | 0 | 0 | 0 | 0 | 0 | 0 | 0 | 0 | 0 | 0 | 0 | 0 | 0 | 0 | 0 | 0 | 0 | 0 | 0 | 0 | 0 | 0 | 0 | 0 | 0 | 0 | 0 | 0 | 0 | 0 | 0 | 0 | 0 | 0 | 0 | 0 | 0 | 0 | 0 | 0 | 0 | 1 | 0 | 0 | 0 | 0 | 0 | 1 | 0 | 0 | 0 | 0 | 0 | 0 | 0 | 0 | 0 | 0 | 0
[7 empty] | 2032 | 0 | 0 | 0 | 0 | 0 | 0 | 0 | 0 | 0 | 0 | 1 | 0 | 0 | 0 | 0 | 0 | 0 | 0 | 0 | 0 | 0 | 0 | 0 | 0 | 0 | 0 | 0 | 0 | 0 | 0 | 0 | 0 | 0 | 0 | 0 | 0 | 0 | 0 | 0 | 0 | 0 | 0 | 0 | 0 | 0 | 0 | 0 | 0 | 0 | 0 | 0 | 0 | 0 | 0 | 0 | 0 | 0 | 0 | 0 | 0 | 0 | 0 | 0 | 0 | 0 | 0 | 0 | 0 | 0 | 0 | 0 | 1 | 0 | 0 | 0 | 0 | 0 | 0 | 0 | 0 | 0 | 0 | 0 | 0 | 0 | 0 | 0 | 0 | 0 | 0 | 0 | 0 | 0 | 0 | 0 | 0 | 0 | 0 | 0 | 1 | 0 | 0 | 0 | 0 | 0 | 0 | 0 | 0 | 0 | 0 | 0 | 0 | 0 | 0 | 0 | 0 | 0 | 0 | 0 | 0 | 0 | 0 | 0 | 0 | 0 | 0 | 0 | 0 | 0 | 0 | 0 | 0 | 0 | 0 | 0 | 0 | 0 | 0 | 0 | 0 | 0 | 0 | 0 | 0 | 0 | 0 | 0 | 0 | 0 | 0 | 0 | 0 | 0 | 0 | 0 | 0 | 0 | 0 | 0 | 0 | 0 | 0 | 0 | 0 | 1 | 0 | 0 | 0 | 0 | 0 | 0 | 0 | 0 | 0 | 0 | 0 | 0 | 0 | 0 | 0 | 0 | 0 | 0 | 0 | 0 | 0 | 0 | 0 | 0 | 0 | 0 | 0 | 0 | 0 | 0 | 0 | 0 | 0 | 0 | 0 | 0 | 0 | 0 | 0 | 0 | 0 | 0 | 0 | 0 | 0 | 0 | 0 | 0 | 0 | 0 | 0 | 0 | 0 | 0 | 0 | 0 | 0 | 0 | 0 | 0 | 0 | 0 | 0 | 0 | 0 | 0 | 0 | 0 | 0 | 0 | 0 | 0 | 0 | 0 | 0 | 0 | 0 | 0 | 0 | 0 | 0 | 0 | 0 | 0 | 0 | 0 | 0 | 0 | 0 | 0 | 0 | 0 | 0 | 0 | 0 | 0 | 0 | 0 | 0 | 0 | 0 | 0 | 0 | 0 | 0 | 0 | 0 | 0 | 0 | 0 | 0 | 0 | 0 | 0 | 0 | 0 | 0 | 0 | 0 | 0 | 0 | 0 | 0 | 0 | 0 | 0 | 0 | 0 | 0 | 0 | 0 | 0 | 0 | 0 | 0 | 0 | 0 | 0 | 0 | 0 | 0 | 0 | 0 | 0 | 0 | 0 | 0 | 0 | 0 | 0 | 0 | 0 | 0 | 0 | 0 | 0 | 0 | 0 | 0 | 0 | 0 | 0 | 0 | 0 | 0 | 0 | 0 | 0 | 1 | 0 | 0 | 0 | 0 | 0 | 0 | 0 | 0 | 0 | 1 | 0 | 0 | 0 | 0 | 0 | 0 | 0 | 0 | 0 | 0 | 0 | 0 | 0 | 1 | 0 | 0 | 0 | 0 | 0 | 0 | 0 | 0 | 0 | 0 | 0 | 0 | 0 | 0 | 0 | 0 | 0 | 0 | 0 | 0 | 0 | 0 | 0 | 0 | 0 | 0 | 0 | 1 | 0 | 0 | 0 | 0 | 0 | 0 | 0 | 0 | 0 | 0 | 0 | 0 | 0 | 0 | 0 | 0 | 0 | 0 | 0 | 0 | 0 | 0 | 0 | 0 | 0 | 0 | 0 | 0 | 0 | 0 | 0 | 0 | 0 | 0 | 0 | 0 | 0 | 0 | 0 | 0 | 0 | 0 | 0 | 0 | 0 | 0 | 0 | 0 | 0 | 0 | 0 | 0 | 0 | 0 | 0 | 0 | 0 | 0 | 0 | 0 | 0 | 0 | 0 | 0 | 0 | 0 | 0 | 0 | 0 | 0 | 0 | 0 | 0 | 0 | 0 | 0 | 0 | 0 | 0 | 0 | 0 | 0 | 0 | 0 | 0 | 0 | 0 | 0 | 0 | 0 | 0 | 0 | 0 | 0 | 0 | 0 | 0 | 0 | 0 | 0 | 0 | 0 | 0 | 0 | 0 | 0 | 0 | 0 | 1 | 0 | 0 | 0 | 0 | 0 | 0 | 0 | 0 | 0 | 0 | 0 | 0 | 0 | 0 | 0 | 0
[7 empty] | 2033 | 0 | 0 | 0 | 0 | 0 | 0 | 0 | 0 | 0 | 0 | 0 | 0 | 0 | 0 | 0 | 0 | 0 | 0 | 0 | 0 | 0 | 0 | 0 | 0 | 0 | 0 | 0 | 0 | 0 | 0 | 0 | 0 | 0 | 0 | 0 | 0 | 0 | 0 | 0 | 0 | 0 | 0 | 0 | 0 | 0 | 0 | 0 | 0 | 0 | 0 | 0 | 0 | 0 | 0 | 0 | 0 | 0 | 0 | 0 | 0 | 0 | 0 | 0 | 0 | 0 | 1 | 0 | 0 | 0 | 0 | 0 | 0 | 0 | 0 | 0 | 0 | 0 | 0 | 0 | 0 | 0 | 0 | 0 | 0 | 0 | 0 | 0 | 0 | 0 | 1 | 0 | 0 | 0 | 0 | 0 | 0 | 0 | 0 | 0 | 0 | 0 | 0 | 0 | 0 | 0 | 0 | 0 | 0 | 0 | 0 | 0 | 0 | 0 | 0 | 0 | 0 | 0 | 0 | 0 | 0 | 0 | 0 | 0 | 0 | 0 | 0 | 0 | 0 | 0 | 0 | 0 | 0 | 0 | 0 | 0 | 0 | 0 | 0 | 0 | 0 | 0 | 0 | 0 | 0 | 0 | 0 | 1 | 0 | 0 | 0 | 0 | 0 | 0 | 0 | 0 | 0 | 0 | 0 | 0 | 0 | 0 | 0 | 0 | 0 | 0 | 0 | 0 | 0 | 0 | 0 | 0 | 0 | 0 | 0 | 0 | 0 | 0 | 0 | 0 | 1 | 0 | 0 | 0 | 0 | 0 | 0 | 0 | 0 | 0 | 0 | 0 | 0 | 0 | 0 | 0 | 0 | 0 | 0 | 0 | 0 | 0 | 0 | 0 | 0 | 0 | 0 | 0 | 0 | 0 | 0 | 0 | 0 | 0 | 0 | 0 | 0 | 0 | 1 | 0 | 0 | 0 | 0 | 0 | 0 | 0 | 0 | 0 | 0 | 0 | 0 | 0 | 0 | 0 | 0 | 0 | 0 | 0 | 0 | 0 | 0 | 0 | 0 | 0 | 0 | 0 | 0 | 0 | 0 | 1 | 0 | 0 | 0 | 0 | 0 | 0 | 0 | 0 | 0 | 0 | 0 | 0 | 0 | 0 | 0 | 0 | 0 | 0 | 0 | 0 | 0 | 0 | 0 | 0 | 0 | 0 | 0 | 0 | 0 | 0 | 0 | 0 | 0 | 0 | 0 | 0 | 0 | 0 | 0 | 0 | 0 | 0 | 0 | 0 | 0 | 0 | 0 | 0 | 0 | 0 | 0 | 0 | 0 | 0 | 0 | 0 | 0 | 0 | 0 | 0 | 0 | 0 | 0 | 0 | 0 | 0 | 0 | 0 | 0 | 0 | 1 | 0 | 0 | 0 | 0 | 0 | 0 | 0 | 0 | 0 | 0 | 0 | 0 | 0 | 0 | 0 | 0 | 0 | 0 | 0 | 0 | 0 | 0 | 0 | 0 | 0 | 0 | 0 | 0 | 0 | 0 | 0 | 0 | 0 | 0 | 0 | 0 | 0 | 0 | 0 | 0 | 0 | 0 | 0 | 0 | 0 | 0 | 0 | 0 | 0 | 0 | 0 | 0 | 0 | 0 | 0 | 0 | 0 | 0 | 0 | 0 | 0 | 0 | 0 | 0 | 0 | 0 | 0 | 0 | 0 | 0 | 0 | 0 | 0 | 1 | 0 | 0 | 0 | 0 | 0 | 0 | 0 | 0 | 0 | 0 | 0 | 0 | 0 | 0 | 0 | 0 | 0 | 0 | 0 | 0 | 0 | 0 | 0 | 0 | 0 | 0 | 0 | 0 | 0 | 0 | 0 | 0 | 0 | 0 | 0 | 0 | 0 | 0 | 0 | 0 | 0 | 0 | 0 | 0 | 0 | 0 | 0 | 0 | 0 | 0 | 0 | 0 | 0 | 0 | 0 | 0 | 0 | 0 | 0 | 0 | 0 | 0 | 0 | 0 | 0 | 0 | 0 | 0 | 0 | 0 | 0 | 0 | 0 | 0 | 0 | 0 | 0 | 0 | 0 | 0 | 0 | 1 | 0 | 0 | 0 | 0 | 0 | 0 | 0 | 0 | 0 | 0 | 0 | 0 | 0 | 0 | 0 | 0 | 0 | 0 | 0 | 0 | 0 | 0 | 0 | 0 | 0 | 0 | 0 | 0 | 0 | 0 | 0 | 0 | 0 | 0 | 0
[7 empty] | 2034 | 0 | 0 | 0 | 0 | 0 | 0 | 0 | 0 | 0 | 0 | 0 | 0 | 0 | 0 | 0 | 0 | 0 | 0 | 0 | 0 | 0 | 0 | 0 | 0 | 0 | 0 | 0 | 0 | 0 | 0 | 0 | 0 | 0 | 0 | 0 | 0 | 0 | 0 | 0 | 0 | 0 | 0 | 0 | 0 | 0 | 0 | 0 | 0 | 0 | 0 | 0 | 0 | 0 | 0 | 0 | 0 | 0 | 0 | 0 | 0 | 0 | 0 | 0 | 0 | 0 | 0 | 0 | 0 | 0 | 0 | 0 | 0 | 0 | 0 | 0 | 0 | 0 | 0 | 0 | 0 | 0 | 0 | 0 | 0 | 0 | 0 | 0 | 0 | 0 | 0 | 0 | 0 | 1 | 0 | 0 | 0 | 0 | 0 | 0 | 0 | 0 | 0 | 0 | 0 | 0 | 0 | 0 | 0 | 0 | 0 | 0 | 0 | 0 | 0 | 0 | 0 | 0 | 0 | 0 | 0 | 0 | 0 | 0 | 0 | 0 | 0 | 0 | 0 | 0 | 0 | 0 | 0 | 0 | 0 | 0 | 0 | 0 | 0 | 0 | 0 | 0 | 0 | 0 | 0 | 0 | 0 | 0 | 0 | 0 | 0 | 0 | 0 | 0 | 0 | 0 | 0 | 0 | 0 | 0 | 0 | 0 | 0 | 0 | 0 | 0 | 0 | 0 | 0 | 0 | 0 | 0 | 0 | 0 | 0 | 0 | 0 | 0 | 0 | 0 | 0 | 0 | 0 | 1 | 0 | 0 | 0 | 0 | 0 | 0 | 0 | 0 | 0 | 0 | 0 | 0 | 0 | 0 | 0 | 0 | 0 | 0 | 0 | 0 | 0 | 0 | 0 | 0 | 0 | 0 | 0 | 0 | 0 | 0 | 0 | 0 | 0 | 0 | 0 | 0 | 0 | 0 | 0 | 0 | 0 | 0 | 0 | 0 | 0 | 0 | 0 | 0 | 0 | 0 | 0 | 0 | 0 | 0 | 0 | 0 | 0 | 0 | 0 | 0 | 0 | 0 | 0 | 0 | 0 | 0 | 0 | 0 | 0 | 0 | 0 | 0 | 0 | 0 | 0 | 1 | 0 | 0 | 0 | 0 | 0 | 0 | 0 | 1 | 0 | 0 | 0 | 0 | 0 | 0 | 0 | 0 | 0 | 0 | 0 | 0 | 0 | 0 | 0 | 0 | 1 | 0 | 0 | 0 | 0 | 0 | 0 | 0 | 0 | 0 | 0 | 0 | 0 | 0 | 0 | 0 | 0 | 0 | 0 | 0 | 0 | 0 | 0 | 0 | 0 | 0 | 0 | 0 | 0 | 0 | 0 | 0 | 0 | 0 | 0 | 0 | 0 | 0 | 0 | 0 | 0 | 0 | 0 | 0 | 0 | 0 | 0 | 0 | 0 | 0 | 0 | 0 | 1 | 0 | 0 | 0 | 0 | 0 | 0 | 0 | 0 | 0 | 0 | 0 | 0 | 0 | 0 | 1 | 0 | 0 | 0 | 0 | 0 | 0 | 0 | 0 | 0 | 0 | 0 | 0 | 0 | 0 | 0 | 0 | 0 | 0 | 0 | 0 | 0 | 0 | 0 | 0 | 0 | 0 | 0 | 0 | 0 | 0 | 0 | 0 | 0 | 0 | 0 | 0 | 0 | 0 | 0 | 0 | 0 | 1 | 0 | 0 | 0 | 0 | 0 | 0 | 0 | 0 | 0 | 0 | 0 | 0 | 0 | 0 | 0 | 0 | 0 | 0 | 0 | 0 | 0 | 0 | 0 | 0 | 0 | 0 | 0 | 0 | 0 | 0 | 0 | 0 | 0 | 0 | 0 | 0 | 0 | 0 | 0 | 0 | 0 | 0 | 0 | 0 | 0 | 0 | 0 | 0 | 0 | 0 | 0 | 0 | 0 | 0 | 0 | 0 | 0 | 0 | 0 | 0 | 0 | 0 | 0 | 0 | 0 | 0 | 0 | 0 | 0 | 1 | 0 | 0 | 0 | 0 | 0 | 0 | 0 | 0 | 0 | 0 | 0 | 0 | 0 | 0 | 0 | 0 | 1 | 0 | 0 | 0 | 0 | 0 | 0 | 0 | 0 | 0 | 0 | 0 | 0 | 0 | 0 | 0 | 0 | 0 | 0 | 0 | 0 | 0 | 0 | 0 | 0 | 0 | 0 | 0 | 0 | 0 | 0 | 0
[7 empty] | 2035 | 0 | 0 | 0 | 0 | 0 | 0 | 0 | 0 | 0 | 0 | 0 | 0 | 0 | 0 | 0 | 0 | 0 | 0 | 0 | 0 | 0 | 0 | 0 | 0 | 0 | 0 | 0 | 0 | 0 | 0 | 0 | 0 | 0 | 0 | 0 | 0 | 0 | 0 | 0 | 0 | 0 | 0 | 0 | 0 | 0 | 0 | 0 | 0 | 0 | 0 | 0 | 0 | 1 | 0 | 0 | 0 | 0 | 0 | 0 | 0 | 0 | 0 | 0 | 0 | 0 | 0 | 0 | 0 | 0 | 0 | 0 | 0 | 0 | 0 | 0 | 0 | 0 | 0 | 0 | 0 | 0 | 0 | 0 | 0 | 0 | 0 | 0 | 0 | 0 | 0 | 0 | 0 | 0 | 0 | 0 | 0 | 0 | 0 | 0 | 0 | 0 | 0 | 0 | 0 | 0 | 0 | 0 | 0 | 0 | 0 | 0 | 0 | 0 | 0 | 0 | 0 | 0 | 0 | 0 | 0 | 0 | 0 | 0 | 0 | 0 | 0 | 0 | 0 | 0 | 0 | 0 | 0 | 0 | 0 | 0 | 0 | 0 | 0 | 0 | 0 | 0 | 0 | 0 | 0 | 0 | 0 | 0 | 0 | 0 | 0 | 0 | 0 | 0 | 0 | 0 | 0 | 0 | 0 | 0 | 0 | 0 | 0 | 0 | 0 | 0 | 0 | 0 | 0 | 0 | 0 | 0 | 0 | 0 | 0 | 0 | 0 | 0 | 0 | 0 | 0 | 0 | 0 | 0 | 0 | 0 | 0 | 0 | 0 | 0 | 0 | 0 | 0 | 0 | 0 | 0 | 0 | 0 | 0 | 1 | 0 | 0 | 0 | 0 | 0 | 0 | 0 | 0 | 0 | 0 | 0 | 0 | 0 | 0 | 0 | 0 | 0 | 0 | 0 | 0 | 0 | 0 | 0 | 0 | 0 | 0 | 0 | 0 | 0 | 0 | 0 | 0 | 0 | 0 | 0 | 0 | 0 | 0 | 0 | 0 | 0 | 0 | 0 | 0 | 0 | 0 | 0 | 0 | 0 | 0 | 0 | 0 | 0 | 0 | 0 | 0 | 0 | 0 | 0 | 0 | 0 | 0 | 0 | 0 | 0 | 0 | 0 | 0 | 0 | 0 | 0 | 0 | 0 | 0 | 0 | 0 | 0 | 0 | 0 | 0 | 0 | 0 | 0 | 0 | 0 | 0 | 0 | 0 | 0 | 0 | 0 | 0 | 0 | 0 | 0 | 0 | 0 | 0 | 0 | 0 | 0 | 0 | 0 | 0 | 0 | 0 | 0 | 0 | 0 | 0 | 0 | 0 | 0 | 0 | 0 | 0 | 0 | 0 | 0 | 0 | 0 | 0 | 0 | 0 | 0 | 0 | 0 | 0 | 0 | 0 | 0 | 0 | 0 | 0 | 0 | 0 | 0 | 0 | 0 | 0 | 0 | 0 | 0 | 0 | 0 | 0 | 0 | 0 | 0 | 0 | 0 | 0 | 0 | 0 | 0 | 0 | 0 | 0 | 0 | 0 | 0 | 0 | 0 | 0 | 0 | 0 | 0 | 0 | 0 | 0 | 0 | 0 | 0 | 0 | 1 | 0 | 0 | 0 | 0 | 0 | 0 | 0 | 0 | 0 | 0 | 0 | 0 | 0 | 0 | 0 | 0 | 0 | 0 | 0 | 0 | 0 | 0 | 0 | 0 | 0 | 0 | 0 | 0 | 1 | 0 | 0 | 0 | 0 | 0 | 0 | 0 | 0 | 0 | 0 | 0 | 0 | 0 | 0 | 0 | 0 | 0 | 0 | 1 | 0 | 0 | 0 | 0 | 0 | 0 | 0 | 0 | 0 | 0 | 0 | 0 | 1 | 0 | 0 | 0 | 0 | 0 | 0 | 0 | 0 | 0 | 0 | 0 | 0 | 0 | 0 | 0 | 0 | 0 | 0 | 0 | 0 | 0 | 0 | 0 | 0 | 0 | 0 | 0 | 0 | 0 | 0 | 0 | 0 | 0 | 0 | 0 | 0 | 0 | 0 | 0 | 0 | 0 | 0 | 0 | 0 | 0 | 1 | 0 | 0 | 0 | 0 | 0 | 0 | 0 | 0 | 1 | 0 | 0 | 0 | 0 | 0 | 0 | 0 | 0 | 0 | 0 | 0 | 0 | 0 | 0 | 0 | 0 | 0 | 0 | 0 | 0 | 0
[7 empty] | 2036 | 0 | 0 | 0 | 0 | 0 | 0 | 0 | 0 | 0 | 0 | 0 | 0 | 0 | 0 | 0 | 0 | 0 | 0 | 0 | 0 | 0 | 0 | 0 | 0 | 0 | 0 | 0 | 0 | 0 | 0 | 0 | 0 | 0 | 0 | 0 | 0 | 0 | 0 | 0 | 0 | 0 | 0 | 0 | 0 | 0 | 0 | 0 | 0 | 0 | 0 | 0 | 0 | 0 | 0 | 0 | 0 | 0 | 0 | 0 | 0 | 0 | 0 | 0 | 0 | 0 | 0 | 0 | 0 | 0 | 0 | 0 | 0 | 0 | 0 | 0 | 0 | 0 | 0 | 0 | 0 | 1 | 0 | 0 | 0 | 0 | 0 | 0 | 0 | 0 | 0 | 0 | 0 | 0 | 0 | 0 | 1 | 0 | 0 | 0 | 0 | 0 | 0 | 0 | 0 | 0 | 0 | 0 | 0 | 0 | 0 | 0 | 0 | 0 | 0 | 0 | 0 | 0 | 0 | 0 | 0 | 0 | 0 | 0 | 0 | 0 | 0 | 0 | 0 | 0 | 0 | 0 | 0 | 0 | 0 | 0 | 0 | 0 | 0 | 0 | 0 | 0 | 0 | 0 | 0 | 0 | 0 | 0 | 0 | 0 | 0 | 0 | 0 | 0 | 0 | 0 | 0 | 0 | 0 | 0 | 0 | 0 | 0 | 0 | 0 | 0 | 0 | 0 | 0 | 0 | 0 | 0 | 0 | 0 | 0 | 0 | 0 | 0 | 0 | 0 | 0 | 0 | 0 | 0 | 0 | 0 | 0 | 0 | 0 | 0 | 0 | 1 | 0 | 0 | 0 | 0 | 0 | 0 | 0 | 0 | 0 | 0 | 0 | 0 | 0 | 0 | 0 | 0 | 0 | 0 | 0 | 0 | 0 | 0 | 0 | 0 | 0 | 0 | 0 | 0 | 0 | 0 | 0 | 0 | 0 | 0 | 0 | 0 | 0 | 0 | 0 | 0 | 0 | 0 | 0 | 0 | 0 | 0 | 0 | 0 | 0 | 0 | 0 | 0 | 0 | 0 | 0 | 0 | 0 | 0 | 0 | 0 | 0 | 0 | 0 | 0 | 0 | 0 | 0 | 0 | 0 | 0 | 0 | 0 | 0 | 0 | 0 | 0 | 0 | 0 | 0 | 0 | 0 | 0 | 0 | 0 | 0 | 0 | 0 | 0 | 0 | 0 | 0 | 0 | 0 | 0 | 1 | 0 | 0 | 0 | 0 | 1 | 0 | 0 | 0 | 0 | 0 | 0 | 0 | 0 | 0 | 0 | 0 | 0 | 0 | 0 | 0 | 0 | 0 | 0 | 0 | 0 | 0 | 0 | 0 | 0 | 0 | 0 | 0 | 0 | 0 | 0 | 0 | 0 | 0 | 0 | 0 | 0 | 0 | 0 | 0 | 0 | 0 | 0 | 0 | 0 | 0 | 0 | 0 | 0 | 0 | 0 | 0 | 0 | 0 | 0 | 0 | 0 | 0 | 0 | 0 | 0 | 0 | 1 | 0 | 0 | 0 | 0 | 0 | 0 | 0 | 0 | 0 | 0 | 0 | 0 | 0 | 0 | 0 | 0 | 0 | 0 | 0 | 0 | 0 | 0 | 0 | 0 | 0 | 0 | 0 | 0 | 0 | 0 | 0 | 0 | 0 | 0 | 0 | 0 | 0 | 0 | 0 | 0 | 0 | 0 | 0 | 0 | 0 | 0 | 0 | 0 | 0 | 0 | 0 | 0 | 0 | 0 | 0 | 0 | 0 | 0 | 0 | 0 | 0 | 0 | 0 | 0 | 0 | 0 | 0 | 0 | 0 | 0 | 0 | 0 | 0 | 0 | 1 | 0 | 0 | 0 | 0 | 0 | 0 | 0 | 0 | 0 | 0 | 0 | 0 | 0 | 0 | 0 | 0 | 0 | 0 | 0 | 0 | 0 | 0 | 0 | 0 | 0 | 0 | 0 | 0 | 0 | 0 | 0 | 0 | 0 | 0 | 0 | 0 | 0 | 0 | 0 | 0 | 0 | 0 | 0 | 0 | 0 | 0 | 0 | 0 | 0 | 0 | 0 | 0 | 0 | 0 | 0 | 0 | 0 | 0 | 0 | 0 | 1 | 0 | 0 | 0 | 0 | 0 | 0 | 0 | 0 | 0 | 0 | 0 | 0 | 0 | 0 | 0 | 0 | 0 | 0 | 0 | 0 | 0 | 0
[7 empty] | 2037 | 0 | 0 | 0 | 0 | 0 | 0 | 0 | 0 | 0 | 0 | 0 | 0 | 0 | 0 | 0 | 0 | 0 | 0 | 0 | 0 | 0 | 0 | 0 | 0 | 0 | 0 | 0 | 0 | 0 | 0 | 0 | 0 | 0 | 0 | 0 | 0 | 0 | 0 | 0 | 0 | 0 | 0 | 0 | 0 | 0 | 0 | 0 | 0 | 0 | 0 | 0 | 0 | 0 | 0 | 0 | 0 | 0 | 0 | 0 | 0 | 0 | 0 | 0 | 0 | 0 | 0 | 0 | 0 | 0 | 0 | 0 | 0 | 0 | 0 | 0 | 0 | 0 | 0 | 0 | 0 | 0 | 0 | 0 | 0 | 0 | 0 | 0 | 0 | 0 | 0 | 0 | 0 | 0 | 0 | 0 | 0 | 0 | 0 | 0 | 0 | 0 | 0 | 0 | 0 | 0 | 0 | 0 | 0 | 0 | 0 | 0 | 0 | 0 | 0 | 0 | 0 | 0 | 0 | 0 | 0 | 0 | 0 | 0 | 0 | 0 | 0 | 0 | 0 | 0 | 0 | 1 | 0 | 0 | 0 | 0 | 0 | 0 | 0 | 1 | 0 | 0 | 0 | 0 | 0 | 0 | 0 | 0 | 0 | 0 | 0 | 0 | 0 | 0 | 0 | 0 | 0 | 0 | 0 | 0 | 0 | 0 | 0 | 0 | 0 | 0 | 0 | 0 | 0 | 0 | 0 | 0 | 0 | 0 | 0 | 0 | 0 | 0 | 0 | 0 | 0 | 0 | 0 | 0 | 0 | 0 | 0 | 0 | 0 | 0 | 0 | 0 | 0 | 0 | 0 | 0 | 0 | 0 | 0 | 0 | 0 | 0 | 0 | 0 | 0 | 0 | 0 | 0 | 0 | 0 | 0 | 0 | 0 | 0 | 0 | 0 | 0 | 0 | 0 | 0 | 0 | 0 | 0 | 0 | 0 | 0 | 0 | 0 | 0 | 0 | 0 | 0 | 0 | 0 | 0 | 0 | 1 | 0 | 0 | 0 | 0 | 0 | 0 | 0 | 0 | 0 | 0 | 0 | 0 | 0 | 0 | 0 | 0 | 0 | 0 | 0 | 0 | 0 | 0 | 0 | 0 | 0 | 0 | 0 | 0 | 0 | 0 | 0 | 0 | 0 | 0 | 0 | 0 | 0 | 0 | 0 | 0 | 0 | 0 | 0 | 0 | 0 | 0 | 0 | 0 | 0 | 0 | 0 | 0 | 0 | 0 | 0 | 0 | 0 | 0 | 0 | 0 | 0 | 0 | 0 | 0 | 0 | 0 | 0 | 0 | 0 | 0 | 0 | 0 | 1 | 0 | 0 | 0 | 0 | 0 | 0 | 0 | 0 | 0 | 0 | 0 | 0 | 0 | 0 | 0 | 0 | 0 | 0 | 0 | 0 | 0 | 0 | 0 | 0 | 0 | 1 | 0 | 0 | 0 | 0 | 1 | 0 | 0 | 0 | 0 | 0 | 0 | 0 | 0 | 0 | 0 | 0 | 0 | 0 | 0 | 0 | 0 | 0 | 0 | 0 | 0 | 0 | 0 | 0 | 0 | 0 | 0 | 0 | 1 | 0 | 0 | 0 | 0 | 0 | 0 | 0 | 0 | 0 | 0 | 0 | 0 | 1 | 0 | 0 | 0 | 0 | 0 | 0 | 0 | 0 | 0 | 0 | 0 | 0 | 0 | 0 | 0 | 0 | 0 | 0 | 0 | 0 | 0 | 0 | 0 | 0 | 0 | 0 | 0 | 0 | 0 | 0 | 0 | 0 | 0 | 0 | 0 | 0 | 0 | 0 | 0 | 0 | 0 | 0 | 0 | 0 | 0 | 0 | 0 | 0 | 0 | 0 | 0 | 0 | 0 | 0 | 0 | 0 | 0 | 0 | 0 | 0 | 0 | 0 | 0 | 0 | 0 | 0 | 0 | 0 | 0 | 0 | 0 | 0 | 0 | 1 | 0 | 0 | 0 | 0 | 0 | 0 | 0 | 0 | 0 | 0 | 0 | 0 | 0 | 0 | 0 | 1 | 0 | 0 | 0 | 0 | 0 | 0 | 0 | 0 | 0 | 0 | 0 | 0 | 0 | 0 | 0 | 0 | 0 | 0 | 0 | 0 | 0 | 0 | 0 | 0 | 0 | 0 | 0 | 0 | 0 | 0 | 0 | 0 | 0 | 0 | 0 | 0 | 0 | 0 | 0 | 0
[7 empty] | 2038 | 0 | 0 | 0 | 0 | 1 | 0 | 0 | 0 | 0 | 0 | 0 | 0 | 0 | 0 | 0 | 0 | 0 | 0 | 0 | 0 | 0 | 0 | 0 | 0 | 0 | 0 | 0 | 1 | 0 | 0 | 0 | 0 | 0 | 0 | 0 | 0 | 0 | 0 | 0 | 0 | 0 | 0 | 0 | 0 | 0 | 0 | 0 | 0 | 0 | 0 | 0 | 0 | 0 | 0 | 0 | 0 | 0 | 0 | 0 | 0 | 0 | 0 | 0 | 0 | 0 | 0 | 0 | 0 | 0 | 0 | 0 | 0 | 0 | 0 | 0 | 0 | 0 | 0 | 0 | 0 | 0 | 0 | 0 | 0 | 0 | 0 | 0 | 0 | 0 | 0 | 0 | 0 | 0 | 0 | 0 | 0 | 0 | 0 | 0 | 0 | 0 | 0 | 0 | 0 | 0 | 0 | 0 | 0 | 0 | 0 | 0 | 0 | 0 | 0 | 0 | 0 | 0 | 0 | 0 | 0 | 0 | 0 | 0 | 0 | 0 | 0 | 0 | 0 | 1 | 0 | 0 | 0 | 0 | 0 | 0 | 0 | 0 | 0 | 0 | 0 | 0 | 0 | 0 | 0 | 0 | 0 | 0 | 0 | 0 | 0 | 0 | 0 | 0 | 0 | 0 | 0 | 0 | 0 | 0 | 0 | 0 | 0 | 0 | 0 | 0 | 0 | 0 | 0 | 0 | 0 | 0 | 0 | 0 | 0 | 0 | 0 | 0 | 0 | 0 | 0 | 0 | 0 | 0 | 0 | 0 | 0 | 0 | 0 | 0 | 0 | 0 | 0 | 0 | 0 | 0 | 0 | 0 | 0 | 0 | 0 | 0 | 0 | 0 | 0 | 0 | 0 | 0 | 0 | 0 | 0 | 1 | 0 | 0 | 0 | 0 | 0 | 1 | 0 | 0 | 0 | 0 | 0 | 0 | 0 | 0 | 1 | 0 | 0 | 0 | 0 | 0 | 0 | 0 | 0 | 0 | 0 | 0 | 0 | 0 | 0 | 0 | 0 | 0 | 0 | 0 | 0 | 0 | 0 | 0 | 0 | 0 | 0 | 0 | 0 | 0 | 0 | 0 | 0 | 0 | 0 | 0 | 0 | 0 | 0 | 0 | 0 | 0 | 0 | 0 | 0 | 0 | 0 | 0 | 0 | 0 | 0 | 0 | 0 | 0 | 0 | 0 | 0 | 0 | 0 | 0 | 0 | 0 | 0 | 0 | 0 | 0 | 0 | 0 | 0 | 0 | 0 | 0 | 0 | 0 | 0 | 0 | 0 | 0 | 0 | 0 | 0 | 0 | 0 | 0 | 0 | 0 | 0 | 0 | 0 | 0 | 0 | 0 | 0 | 0 | 0 | 0 | 0 | 0 | 0 | 0 | 0 | 0 | 0 | 0 | 0 | 0 | 0 | 0 | 0 | 0 | 0 | 0 | 0 | 0 | 0 | 0 | 0 | 0 | 0 | 0 | 0 | 0 | 0 | 0 | 0 | 0 | 0 | 0 | 0 | 0 | 0 | 0 | 0 | 0 | 0 | 0 | 0 | 0 | 0 | 0 | 0 | 0 | 0 | 0 | 0 | 0 | 0 | 0 | 0 | 0 | 0 | 0 | 0 | 0 | 0 | 0 | 0 | 0 | 0 | 0 | 0 | 0 | 0 | 0 | 0 | 1 | 0 | 0 | 0 | 0 | 0 | 0 | 0 | 0 | 0 | 0 | 0 | 0 | 0 | 0 | 0 | 0 | 0 | 0 | 0 | 0 | 0 | 0 | 0 | 0 | 0 | 0 | 0 | 0 | 0 | 0 | 0 | 0 | 0 | 0 | 0 | 0 | 0 | 0 | 0 | 0 | 0 | 0 | 0 | 0 | 0 | 0 | 0 | 0 | 0 | 0 | 0 | 0 | 0 | 0 | 0 | 0 | 0 | 0 | 0 | 0 | 0 | 0 | 0 | 0 | 0 | 0 | 0 | 0 | 0 | 0 | 0 | 0 | 0 | 0 | 0 | 0 | 0 | 0 | 0 | 0 | 0 | 0 | 0 | 0 | 0 | 0 | 0 | 0 | 0 | 0 | 0 | 0 | 0 | 0 | 0 | 0 | 0 | 0 | 0 | 0 | 0 | 0 | 0 | 0 | 0 | 0 | 0 | 0 | 0 | 0 | 0 | 0 | 0 | 0 | 0 | 0 | 0 | 0 | 0 | 0
[7 empty] | 2039 | 0 | 0 | 0 | 0 | 0 | 0 | 0 | 0 | 0 | 0 | 0 | 0 | 0 | 0 | 0 | 0 | 0 | 0 | 0 | 0 | 0 | 0 | 0 | 0 | 0 | 0 | 1 | 0 | 0 | 0 | 0 | 0 | 0 | 0 | 0 | 0 | 0 | 0 | 0 | 0 | 0 | 0 | 0 | 0 | 0 | 0 | 0 | 0 | 0 | 0 | 0 | 0 | 0 | 0 | 0 | 0 | 0 | 0 | 0 | 0 | 0 | 0 | 0 | 0 | 0 | 0 | 0 | 0 | 0 | 0 | 0 | 0 | 0 | 0 | 0 | 0 | 0 | 0 | 0 | 0 | 0 | 0 | 0 | 0 | 0 | 0 | 0 | 0 | 0 | 0 | 0 | 0 | 0 | 0 | 0 | 0 | 0 | 0 | 0 | 0 | 0 | 0 | 0 | 0 | 0 | 0 | 0 | 0 | 0 | 0 | 0 | 0 | 0 | 0 | 1 | 0 | 0 | 0 | 0 | 0 | 0 | 0 | 0 | 0 | 0 | 0 | 0 | 0 | 0 | 0 | 0 | 0 | 0 | 0 | 0 | 0 | 0 | 0 | 0 | 0 | 0 | 1 | 0 | 0 | 0 | 0 | 0 | 0 | 0 | 0 | 0 | 0 | 0 | 0 | 0 | 0 | 0 | 0 | 0 | 0 | 0 | 0 | 0 | 0 | 0 | 0 | 0 | 0 | 0 | 0 | 1 | 0 | 0 | 0 | 0 | 0 | 0 | 0 | 0 | 0 | 0 | 0 | 0 | 0 | 0 | 0 | 0 | 0 | 0 | 0 | 0 | 0 | 0 | 0 | 0 | 0 | 0 | 0 | 0 | 0 | 0 | 0 | 0 | 0 | 0 | 0 | 0 | 0 | 0 | 0 | 0 | 0 | 0 | 0 | 0 | 0 | 0 | 0 | 0 | 0 | 0 | 0 | 0 | 0 | 0 | 0 | 0 | 0 | 0 | 0 | 0 | 0 | 0 | 0 | 0 | 0 | 0 | 0 | 0 | 0 | 0 | 0 | 0 | 0 | 0 | 0 | 0 | 0 | 0 | 0 | 0 | 0 | 0 | 0 | 0 | 0 | 0 | 0 | 0 | 0 | 0 | 0 | 0 | 0 | 0 | 0 | 0 | 0 | 0 | 0 | 0 | 0 | 0 | 0 | 0 | 0 | 0 | 0 | 0 | 0 | 0 | 0 | 0 | 0 | 0 | 0 | 0 | 0 | 0 | 0 | 0 | 0 | 0 | 0 | 0 | 0 | 0 | 0 | 0 | 0 | 0 | 0 | 0 | 0 | 0 | 0 | 0 | 0 | 0 | 0 | 0 | 0 | 0 | 0 | 0 | 0 | 0 | 0 | 1 | 0 | 0 | 0 | 0 | 0 | 0 | 0 | 0 | 0 | 0 | 0 | 0 | 0 | 0 | 0 | 0 | 0 | 0 | 0 | 0 | 0 | 0 | 0 | 0 | 0 | 0 | 0 | 0 | 0 | 0 | 0 | 0 | 0 | 0 | 0 | 0 | 0 | 0 | 0 | 0 | 0 | 0 | 0 | 0 | 0 | 0 | 0 | 0 | 0 | 0 | 0 | 0 | 0 | 0 | 0 | 0 | 0 | 1 | 0 | 0 | 0 | 0 | 0 | 0 | 0 | 0 | 0 | 0 | 0 | 0 | 0 | 0 | 0 | 0 | 0 | 0 | 0 | 0 | 0 | 0 | 0 | 0 | 0 | 0 | 0 | 0 | 0 | 0 | 0 | 0 | 0 | 0 | 0 | 0 | 0 | 0 | 0 | 0 | 0 | 0 | 0 | 0 | 0 | 0 | 0 | 0 | 0 | 0 | 0 | 0 | 0 | 0 | 0 | 0 | 0 | 0 | 0 | 0 | 0 | 0 | 0 | 0 | 0 | 0 | 0 | 0 | 0 | 0 | 0 | 0 | 0 | 0 | 0 | 0 | 0 | 0 | 0 | 0 | 0 | 0 | 0 | 0 | 0 | 0 | 0 | 0 | 0 | 0 | 0 | 0 | 0 | 0 | 0 | 0 | 0 | 0 | 0 | 0 | 0 | 0 | 0 | 0 | 0 | 0 | 0 | 0 | 0 | 0 | 0 | 0 | 0 | 0 | 0 | 0 | 0 | 0 | 0 | 0 | 0 | 0 | 0 | 0 | 0 | 0 | 0 | 0 | 0 | 0 | 0 | 0 | 0 | 0
[7 empty] | 2040 | 0 | 0 | 0 | 0 | 0 | 0 | 0 | 0 | 0 | 0 | 1 | 0 | 0 | 0 | 0 | 0 | 0 | 0 | 0 | 0 | 0 | 1 | 0 | 0 | 0 | 0 | 0 | 0 | 0 | 0 | 0 | 0 | 0 | 0 | 0 | 0 | 0 | 0 | 0 | 0 | 0 | 0 | 0 | 0 | 0 | 0 | 0 | 0 | 0 | 0 | 0 | 0 | 0 | 0 | 0 | 0 | 0 | 0 | 0 | 0 | 0 | 0 | 0 | 0 | 0 | 0 | 0 | 0 | 0 | 0 | 0 | 0 | 0 | 0 | 0 | 0 | 0 | 0 | 0 | 0 | 0 | 0 | 0 | 0 | 0 | 0 | 0 | 0 | 0 | 0 | 0 | 0 | 0 | 0 | 0 | 0 | 0 | 0 | 0 | 0 | 0 | 0 | 0 | 0 | 0 | 0 | 0 | 0 | 0 | 0 | 0 | 0 | 0 | 0 | 1 | 0 | 0 | 0 | 0 | 0 | 0 | 0 | 0 | 0 | 0 | 0 | 0 | 0 | 0 | 0 | 0 | 0 | 0 | 0 | 0 | 0 | 0 | 0 | 1 | 0 | 0 | 0 | 0 | 0 | 0 | 0 | 0 | 0 | 1 | 0 | 0 | 0 | 0 | 0 | 0 | 0 | 0 | 0 | 0 | 1 | 0 | 0 | 0 | 0 | 0 | 0 | 0 | 0 | 0 | 0 | 0 | 0 | 0 | 0 | 0 | 0 | 0 | 0 | 0 | 0 | 0 | 0 | 0 | 0 | 0 | 0 | 0 | 0 | 0 | 1 | 0 | 0 | 0 | 0 | 0 | 0 | 0 | 0 | 0 | 0 | 0 | 0 | 0 | 0 | 0 | 0 | 0 | 0 | 0 | 0 | 0 | 0 | 0 | 1 | 0 | 0 | 0 | 0 | 0 | 0 | 0 | 0 | 0 | 0 | 0 | 0 | 0 | 0 | 0 | 0 | 0 | 0 | 0 | 0 | 0 | 0 | 0 | 0 | 0 | 0 | 0 | 0 | 0 | 0 | 0 | 0 | 0 | 0 | 0 | 0 | 0 | 0 | 0 | 0 | 0 | 0 | 0 | 0 | 0 | 0 | 0 | 0 | 0 | 0 | 0 | 0 | 0 | 0 | 0 | 0 | 0 | 0 | 0 | 0 | 0 | 0 | 0 | 0 | 0 | 0 | 0 | 0 | 0 | 0 | 0 | 0 | 0 | 0 | 0 | 0 | 0 | 0 | 0 | 0 | 0 | 0 | 0 | 0 | 0 | 0 | 0 | 0 | 0 | 0 | 0 | 0 | 0 | 0 | 0 | 0 | 0 | 0 | 0 | 0 | 0 | 0 | 0 | 0 | 0 | 0 | 0 | 0 | 0 | 0 | 0 | 0 | 0 | 0 | 0 | 0 | 0 | 0 | 0 | 0 | 0 | 0 | 0 | 0 | 0 | 0 | 0 | 0 | 1 | 0 | 0 | 0 | 0 | 0 | 0 | 0 | 0 | 0 | 0 | 0 | 0 | 0 | 0 | 0 | 0 | 0 | 0 | 0 | 0 | 0 | 0 | 0 | 0 | 0 | 0 | 0 | 0 | 0 | 0 | 0 | 0 | 0 | 0 | 0 | 0 | 0 | 0 | 0 | 0 | 0 | 0 | 0 | 0 | 0 | 0 | 0 | 0 | 0 | 0 | 0 | 0 | 0 | 0 | 0 | 0 | 0 | 0 | 0 | 0 | 0 | 0 | 0 | 0 | 0 | 0 | 0 | 0 | 0 | 0 | 0 | 0 | 0 | 0 | 0 | 0 | 0 | 0 | 0 | 0 | 0 | 0 | 0 | 0 | 0 | 0 | 0 | 0 | 0 | 0 | 0 | 0 | 0 | 0 | 0 | 0 | 0 | 0 | 0 | 0 | 0 | 0 | 0 | 0 | 0 | 0 | 0 | 0 | 0 | 0 | 0 | 0 | 0 | 0 | 0 | 0 | 0 | 0 | 0 | 0 | 0 | 0 | 0 | 0 | 0 | 1 | 0 | 0 | 0 | 0 | 0 | 0 | 0 | 0 | 0 | 0 | 0 | 0 | 0 | 0 | 0 | 0 | 0 | 0 | 0 | 0 | 0 | 0 | 0 | 0 | 0 | 0 | 0 | 0 | 0 | 0 | 0 | 0 | 0 | 0 | 0 | 0 | 0 | 0 | 0 | 0 | 0 | 0
[7 empty] | 2041 | 0 | 0 | 0 | 0 | 0 | 0 | 0 | 1 | 0 | 0 | 0 | 0 | 0 | 0 | 0 | 0 | 0 | 0 | 0 | 0 | 0 | 0 | 0 | 0 | 0 | 0 | 0 | 0 | 0 | 0 | 0 | 0 | 0 | 0 | 0 | 0 | 0 | 0 | 0 | 0 | 0 | 0 | 0 | 0 | 0 | 0 | 0 | 0 | 0 | 0 | 0 | 0 | 0 | 0 | 0 | 0 | 0 | 0 | 0 | 0 | 0 | 0 | 0 | 0 | 0 | 0 | 0 | 0 | 0 | 0 | 0 | 0 | 0 | 0 | 0 | 0 | 0 | 0 | 0 | 0 | 0 | 0 | 0 | 0 | 0 | 0 | 0 | 0 | 0 | 0 | 0 | 0 | 0 | 0 | 0 | 0 | 1 | 0 | 0 | 0 | 0 | 0 | 0 | 0 | 0 | 0 | 0 | 0 | 0 | 0 | 0 | 0 | 0 | 0 | 0 | 0 | 0 | 0 | 0 | 0 | 0 | 0 | 0 | 0 | 0 | 0 | 0 | 0 | 0 | 0 | 0 | 0 | 0 | 0 | 0 | 0 | 0 | 0 | 0 | 0 | 0 | 0 | 0 | 1 | 0 | 0 | 0 | 0 | 0 | 0 | 0 | 0 | 0 | 0 | 0 | 0 | 0 | 0 | 0 | 0 | 0 | 0 | 0 | 0 | 0 | 0 | 0 | 0 | 0 | 0 | 1 | 0 | 0 | 0 | 0 | 0 | 0 | 0 | 0 | 0 | 0 | 0 | 0 | 0 | 0 | 0 | 0 | 0 | 0 | 0 | 0 | 0 | 0 | 0 | 0 | 0 | 0 | 1 | 0 | 0 | 0 | 0 | 0 | 0 | 0 | 0 | 0 | 0 | 0 | 0 | 0 | 0 | 0 | 0 | 0 | 0 | 0 | 0 | 0 | 0 | 0 | 0 | 0 | 0 | 0 | 0 | 0 | 0 | 0 | 0 | 0 | 0 | 0 | 0 | 0 | 0 | 0 | 0 | 0 | 0 | 0 | 0 | 0 | 0 | 0 | 0 | 0 | 0 | 0 | 0 | 0 | 0 | 0 | 0 | 0 | 0 | 0 | 0 | 0 | 0 | 0 | 1 | 0 | 0 | 0 | 0 | 0 | 0 | 0 | 0 | 0 | 0 | 0 | 0 | 0 | 0 | 0 | 0 | 0 | 0 | 0 | 0 | 0 | 0 | 0 | 0 | 0 | 0 | 0 | 0 | 0 | 0 | 0 | 0 | 0 | 0 | 0 | 0 | 0 | 0 | 0 | 0 | 0 | 1 | 0 | 0 | 0 | 0 | 0 | 0 | 0 | 0 | 0 | 0 | 0 | 0 | 0 | 0 | 0 | 0 | 0 | 0 | 0 | 0 | 0 | 0 | 0 | 0 | 0 | 0 | 0 | 0 | 0 | 0 | 0 | 0 | 0 | 0 | 0 | 0 | 0 | 0 | 0 | 0 | 0 | 0 | 0 | 0 | 0 | 0 | 0 | 0 | 0 | 0 | 0 | 0 | 0 | 0 | 0 | 0 | 0 | 0 | 0 | 0 | 0 | 0 | 0 | 0 | 0 | 0 | 0 | 0 | 0 | 0 | 0 | 0 | 0 | 0 | 0 | 0 | 0 | 0 | 0 | 0 | 0 | 0 | 0 | 0 | 0 | 0 | 0 | 0 | 0 | 0 | 0 | 0 | 0 | 0 | 0 | 0 | 0 | 0 | 0 | 0 | 0 | 0 | 0 | 0 | 0 | 0 | 0 | 0 | 0 | 0 | 0 | 0 | 1 | 0 | 0 | 0 | 0 | 0 | 0 | 0 | 0 | 0 | 0 | 0 | 0 | 0 | 0 | 0 | 0 | 0 | 0 | 0 | 0 | 0 | 0 | 0 | 0 | 0 | 0 | 0 | 0 | 0 | 0 | 0 | 0 | 0 | 0 | 0 | 0 | 0 | 0 | 0 | 0 | 0 | 0 | 0 | 0 | 0 | 0 | 0 | 0 | 0 | 0 | 0 | 0 | 0 | 0 | 0 | 0 | 0 | 0 | 0 | 0 | 0 | 0 | 0 | 0 | 0 | 0 | 0 | 0 | 0 | 0 | 0 | 0 | 0 | 0 | 0 | 0 | 0 | 0 | 0 | 0 | 0 | 0 | 0 | 0 | 0 | 0 | 0 | 0 | 0 | 0 | 0 | 0 | 0 | 0
[7 empty] | 2042 | 0 | 0 | 0 | 0 | 0 | 0 | 0 | 0 | 0 | 0 | 0 | 0 | 0 | 0 | 1 | 0 | 0 | 0 | 0 | 0 | 0 | 0 | 0 | 0 | 0 | 0 | 1 | 0 | 0 | 0 | 0 | 0 | 0 | 0 | 0 | 0 | 0 | 0 | 0 | 0 | 0 | 0 | 0 | 0 | 0 | 0 | 0 | 0 | 0 | 0 | 0 | 0 | 0 | 0 | 0 | 0 | 0 | 0 | 0 | 0 | 0 | 0 | 0 | 0 | 0 | 0 | 0 | 0 | 0 | 0 | 0 | 0 | 0 | 0 | 0 | 0 | 0 | 0 | 0 | 0 | 0 | 0 | 0 | 0 | 0 | 0 | 0 | 0 | 0 | 0 | 0 | 0 | 0 | 0 | 0 | 0 | 0 | 0 | 0 | 0 | 0 | 0 | 0 | 0 | 0 | 0 | 0 | 0 | 0 | 0 | 0 | 0 | 0 | 0 | 0 | 0 | 0 | 0 | 0 | 0 | 0 | 0 | 0 | 0 | 0 | 0 | 0 | 0 | 0 | 0 | 0 | 0 | 0 | 0 | 0 | 0 | 0 | 0 | 0 | 0 | 0 | 0 | 0 | 0 | 0 | 0 | 0 | 0 | 0 | 0 | 0 | 0 | 0 | 0 | 0 | 0 | 0 | 0 | 0 | 0 | 0 | 0 | 0 | 0 | 0 | 0 | 0 | 0 | 0 | 0 | 0 | 0 | 0 | 0 | 0 | 0 | 0 | 0 | 0 | 0 | 0 | 0 | 0 | 0 | 0 | 0 | 0 | 0 | 0 | 0 | 0 | 0 | 0 | 0 | 0 | 0 | 0 | 0 | 0 | 0 | 0 | 0 | 0 | 0 | 0 | 0 | 0 | 1 | 0 | 0 | 0 | 0 | 0 | 0 | 0 | 0 | 0 | 0 | 0 | 0 | 0 | 0 | 0 | 0 | 0 | 0 | 0 | 0 | 0 | 0 | 0 | 0 | 0 | 0 | 0 | 0 | 0 | 0 | 0 | 0 | 0 | 0 | 0 | 0 | 0 | 0 | 0 | 0 | 0 | 0 | 0 | 0 | 0 | 0 | 0 | 0 | 0 | 0 | 0 | 0 | 0 | 0 | 0 | 0 | 0 | 0 | 0 | 0 | 0 | 0 | 0 | 0 | 0 | 0 | 0 | 0 | 0 | 0 | 0 | 0 | 0 | 0 | 0 | 0 | 0 | 0 | 0 | 0 | 0 | 0 | 0 | 0 | 0 | 0 | 0 | 1 | 0 | 0 | 0 | 0 | 0 | 0 | 1 | 0 | 0 | 0 | 0 | 0 | 0 | 0 | 0 | 0 | 0 | 0 | 0 | 0 | 0 | 0 | 0 | 0 | 0 | 0 | 0 | 0 | 0 | 0 | 0 | 0 | 0 | 0 | 0 | 0 | 0 | 0 | 0 | 0 | 0 | 0 | 0 | 0 | 0 | 0 | 0 | 0 | 0 | 0 | 0 | 0 | 0 | 0 | 0 | 0 | 0 | 0 | 0 | 0 | 0 | 0 | 0 | 0 | 0 | 0 | 0 | 0 | 0 | 0 | 0 | 0 | 0 | 0 | 0 | 0 | 0 | 0 | 0 | 0 | 0 | 0 | 0 | 0 | 0 | 0 | 0 | 0 | 0 | 0 | 0 | 0 | 0 | 0 | 0 | 0 | 0 | 0 | 0 | 0 | 0 | 0 | 0 | 0 | 0 | 0 | 0 | 0 | 0 | 0 | 0 | 0 | 0 | 0 | 0 | 0 | 0 | 0 | 0 | 0 | 0 | 0 | 0 | 0 | 0 | 0 | 0 | 0 | 0 | 0 | 0 | 0 | 0 | 0 | 0 | 0 | 0 | 0 | 0 | 0 | 0 | 0 | 0 | 0 | 0 | 0 | 0 | 0 | 0 | 0 | 0 | 0 | 0 | 0 | 0 | 0 | 0 | 0 | 0 | 0 | 0 | 0 | 0 | 1 | 0 | 0 | 0 | 0 | 0 | 0 | 0 | 0 | 0 | 0 | 0 | 0 | 0 | 0 | 0 | 0 | 0 | 1 | 0 | 0 | 0 | 0 | 1 | 0 | 0 | 0 | 0 | 0 | 1 | 0 | 0 | 0 | 0 | 0 | 0 | 0 | 0 | 0 | 0 | 0 | 0 | 0 | 0 | 0 | 0 | 0 | 0 | 0 | 0 | 0 | 0
[7 empty] | 2043 | 0 | 0 | 0 | 0 | 0 | 0 | 0 | 0 | 0 | 0 | 0 | 0 | 0 | 0 | 0 | 0 | 0 | 0 | 0 | 0 | 0 | 0 | 0 | 0 | 0 | 0 | 0 | 0 | 0 | 0 | 0 | 0 | 0 | 0 | 0 | 0 | 0 | 0 | 0 | 0 | 0 | 0 | 0 | 0 | 0 | 0 | 0 | 0 | 0 | 0 | 0 | 0 | 0 | 0 | 0 | 0 | 0 | 0 | 0 | 0 | 0 | 0 | 0 | 0 | 0 | 0 | 0 | 0 | 0 | 0 | 0 | 0 | 0 | 0 | 0 | 0 | 0 | 0 | 0 | 0 | 0 | 0 | 0 | 0 | 0 | 0 | 0 | 0 | 0 | 0 | 0 | 0 | 0 | 0 | 0 | 0 | 0 | 0 | 0 | 0 | 0 | 0 | 0 | 0 | 0 | 0 | 0 | 0 | 0 | 0 | 0 | 0 | 0 | 0 | 0 | 0 | 0 | 0 | 0 | 0 | 0 | 0 | 0 | 0 | 0 | 0 | 0 | 0 | 0 | 0 | 0 | 0 | 0 | 0 | 0 | 0 | 0 | 0 | 0 | 0 | 0 | 0 | 0 | 0 | 0 | 0 | 0 | 0 | 0 | 0 | 0 | 0 | 0 | 0 | 0 | 0 | 0 | 0 | 0 | 0 | 0 | 0 | 0 | 0 | 0 | 0 | 0 | 0 | 0 | 0 | 0 | 0 | 0 | 0 | 0 | 0 | 0 | 0 | 0 | 0 | 0 | 0 | 0 | 0 | 0 | 0 | 0 | 0 | 0 | 0 | 0 | 0 | 0 | 0 | 0 | 0 | 0 | 0 | 0 | 0 | 0 | 0 | 0 | 0 | 0 | 0 | 0 | 0 | 0 | 0 | 0 | 0 | 0 | 0 | 0 | 0 | 0 | 0 | 0 | 0 | 0 | 0 | 0 | 0 | 0 | 0 | 0 | 0 | 0 | 0 | 0 | 0 | 0 | 0 | 0 | 0 | 0 | 0 | 0 | 0 | 0 | 0 | 0 | 0 | 0 | 0 | 0 | 0 | 0 | 0 | 0 | 0 | 0 | 0 | 0 | 0 | 0 | 0 | 0 | 0 | 0 | 0 | 0 | 0 | 0 | 0 | 0 | 0 | 0 | 0 | 1 | 0 | 0 | 0 | 0 | 0 | 0 | 0 | 0 | 0 | 0 | 0 | 0 | 0 | 0 | 0 | 0 | 0 | 0 | 0 | 0 | 0 | 0 | 0 | 0 | 0 | 0 | 0 | 0 | 0 | 0 | 0 | 0 | 0 | 0 | 0 | 0 | 0 | 0 | 0 | 0 | 0 | 0 | 0 | 1 | 0 | 0 | 0 | 0 | 0 | 0 | 0 | 0 | 0 | 0 | 0 | 0 | 0 | 0 | 0 | 0 | 0 | 0 | 0 | 0 | 0 | 0 | 0 | 0 | 0 | 0 | 0 | 0 | 0 | 0 | 1 | 0 | 0 | 0 | 0 | 0 | 0 | 0 | 0 | 0 | 0 | 0 | 0 | 0 | 0 | 0 | 0 | 0 | 0 | 0 | 0 | 0 | 0 | 0 | 0 | 0 | 0 | 0 | 0 | 0 | 0 | 0 | 0 | 0 | 0 | 0 | 0 | 0 | 0 | 0 | 0 | 0 | 0 | 0 | 0 | 0 | 0 | 0 | 0 | 0 | 0 | 0 | 0 | 0 | 0 | 0 | 0 | 0 | 0 | 0 | 0 | 0 | 0 | 0 | 0 | 0 | 0 | 1 | 0 | 0 | 0 | 0 | 0 | 0 | 0 | 0 | 0 | 0 | 0 | 0 | 0 | 0 | 0 | 0 | 0 | 0 | 0 | 0 | 0 | 0 | 0 | 0 | 0 | 0 | 0 | 0 | 0 | 0 | 0 | 0 | 0 | 0 | 0 | 0 | 0 | 0 | 0 | 0 | 1 | 0 | 0 | 0 | 0 | 0 | 0 | 0 | 0 | 0 | 0 | 0 | 1 | 0 | 1 | 0 | 0 | 0 | 0 | 1 | 0 | 0 | 0 | 0 | 0 | 0 | 0 | 0 | 0 | 0 | 0 | 0 | 0 | 0 | 0 | 0 | 0 | 0 | 0 | 0 | 0 | 0 | 0 | 0 | 0 | 0 | 0 | 0 | 0 | 0 | 0 | 0 | 0 | 0 | 0 | 0 | 0 | 0
[7 empty] | 2044 | 0 | 0 | 0 | 0 | 0 | 0 | 0 | 0 | 0 | 0 | 0 | 0 | 0 | 0 | 0 | 0 | 0 | 0 | 0 | 0 | 0 | 0 | 0 | 0 | 0 | 0 | 0 | 0 | 0 | 0 | 0 | 0 | 0 | 0 | 0 | 0 | 0 | 0 | 0 | 0 | 0 | 0 | 0 | 0 | 0 | 0 | 0 | 0 | 0 | 0 | 0 | 0 | 0 | 0 | 0 | 0 | 0 | 0 | 0 | 0 | 0 | 0 | 0 | 0 | 0 | 0 | 0 | 0 | 0 | 0 | 0 | 0 | 0 | 0 | 0 | 0 | 0 | 0 | 0 | 0 | 0 | 0 | 0 | 0 | 0 | 0 | 0 | 0 | 0 | 0 | 0 | 0 | 0 | 0 | 0 | 0 | 0 | 0 | 0 | 0 | 0 | 0 | 0 | 0 | 0 | 0 | 0 | 0 | 0 | 0 | 0 | 0 | 0 | 0 | 0 | 0 | 0 | 0 | 1 | 0 | 0 | 0 | 0 | 0 | 0 | 0 | 0 | 0 | 0 | 0 | 0 | 0 | 0 | 0 | 0 | 0 | 0 | 0 | 0 | 0 | 0 | 0 | 0 | 0 | 0 | 0 | 0 | 0 | 0 | 0 | 0 | 0 | 0 | 0 | 0 | 1 | 0 | 0 | 0 | 0 | 0 | 0 | 0 | 0 | 0 | 0 | 0 | 0 | 0 | 0 | 0 | 0 | 0 | 0 | 0 | 0 | 0 | 0 | 0 | 0 | 0 | 0 | 0 | 0 | 0 | 0 | 0 | 0 | 0 | 0 | 0 | 0 | 0 | 0 | 0 | 0 | 0 | 0 | 0 | 0 | 0 | 0 | 0 | 0 | 0 | 0 | 0 | 0 | 0 | 0 | 0 | 0 | 0 | 0 | 0 | 0 | 0 | 0 | 0 | 0 | 0 | 0 | 0 | 0 | 0 | 0 | 0 | 0 | 0 | 0 | 0 | 0 | 0 | 0 | 0 | 0 | 0 | 0 | 0 | 0 | 0 | 0 | 0 | 0 | 0 | 1 | 0 | 0 | 0 | 0 | 0 | 0 | 0 | 0 | 0 | 0 | 0 | 0 | 0 | 0 | 0 | 0 | 0 | 0 | 0 | 0 | 0 | 0 | 0 | 0 | 0 | 0 | 0 | 0 | 0 | 0 | 0 | 0 | 0 | 0 | 0 | 0 | 0 | 0 | 0 | 0 | 0 | 0 | 0 | 0 | 0 | 0 | 0 | 0 | 0 | 0 | 0 | 0 | 0 | 0 | 0 | 0 | 0 | 0 | 0 | 0 | 0 | 0 | 0 | 0 | 0 | 0 | 0 | 0 | 0 | 0 | 0 | 0 | 0 | 0 | 0 | 0 | 0 | 0 | 0 | 0 | 0 | 0 | 0 | 0 | 0 | 0 | 0 | 0 | 0 | 0 | 0 | 0 | 0 | 0 | 0 | 0 | 0 | 0 | 0 | 0 | 0 | 0 | 0 | 0 | 0 | 0 | 0 | 0 | 0 | 0 | 0 | 0 | 0 | 0 | 0 | 0 | 0 | 0 | 0 | 0 | 0 | 0 | 0 | 0 | 0 | 0 | 0 | 0 | 0 | 0 | 0 | 0 | 0 | 0 | 0 | 0 | 0 | 0 | 0 | 0 | 0 | 0 | 0 | 0 | 0 | 0 | 0 | 0 | 0 | 0 | 0 | 0 | 0 | 0 | 0 | 0 | 0 | 0 | 0 | 0 | 0 | 0 | 0 | 0 | 0 | 0 | 0 | 0 | 0 | 0 | 0 | 0 | 0 | 0 | 0 | 0 | 0 | 0 | 0 | 0 | 0 | 0 | 0 | 0 | 0 | 0 | 0 | 0 | 0 | 0 | 0 | 0 | 0 | 0 | 0 | 0 | 0 | 0 | 0 | 0 | 0 | 0 | 0 | 0 | 0 | 0 | 0 | 0 | 0 | 0 | 0 | 0 | 0 | 0 | 0 | 0 | 0 | 0 | 0 | 0 | 0 | 0 | 0 | 0 | 0 | 0 | 0 | 0 | 1 | 0 | 0 | 0 | 0 | 0 | 0 | 0 | 0 | 0 | 0 | 0 | 0 | 0 | 0 | 0 | 0 | 0 | 0 | 0 | 0 | 0 | 0 | 0 | 0 | 0 | 0 | 0 | 0 | 0 | 0 | 0 | 0 | 0 | 0 | 0 | 0
[7 empty] | 2045 | 0 | 0 | 0 | 0 | 0 | 0 | 0 | 0 | 0 | 0 | 0 | 0 | 0 | 1 | 0 | 0 | 0 | 0 | 0 | 0 | 0 | 0 | 0 | 0 | 0 | 0 | 0 | 0 | 0 | 0 | 0 | 0 | 1 | 0 | 0 | 0 | 0 | 0 | 0 | 0 | 0 | 0 | 1 | 0 | 0 | 0 | 0 | 0 | 0 | 0 | 0 | 1 | 0 | 0 | 0 | 0 | 0 | 0 | 0 | 1 | 0 | 0 | 0 | 0 | 0 | 0 | 0 | 0 | 0 | 0 | 0 | 0 | 0 | 0 | 0 | 0 | 0 | 0 | 0 | 0 | 0 | 0 | 0 | 0 | 0 | 0 | 0 | 0 | 0 | 0 | 0 | 0 | 0 | 0 | 0 | 0 | 0 | 0 | 0 | 0 | 0 | 0 | 0 | 0 | 0 | 0 | 0 | 0 | 0 | 0 | 0 | 0 | 0 | 0 | 0 | 0 | 0 | 0 | 0 | 0 | 0 | 0 | 0 | 0 | 0 | 0 | 0 | 0 | 0 | 0 | 0 | 0 | 0 | 0 | 1 | 0 | 0 | 0 | 0 | 0 | 0 | 0 | 0 | 0 | 0 | 0 | 0 | 0 | 0 | 0 | 0 | 0 | 0 | 0 | 0 | 0 | 0 | 0 | 0 | 0 | 0 | 0 | 1 | 0 | 0 | 0 | 0 | 0 | 0 | 0 | 0 | 0 | 0 | 0 | 0 | 0 | 0 | 0 | 0 | 0 | 0 | 0 | 0 | 0 | 0 | 1 | 0 | 0 | 0 | 0 | 0 | 0 | 0 | 0 | 0 | 0 | 0 | 0 | 0 | 0 | 0 | 0 | 0 | 0 | 0 | 0 | 0 | 0 | 0 | 0 | 0 | 0 | 0 | 0 | 0 | 0 | 0 | 0 | 0 | 0 | 0 | 0 | 0 | 0 | 0 | 0 | 0 | 0 | 0 | 0 | 0 | 0 | 0 | 0 | 0 | 0 | 0 | 0 | 0 | 0 | 0 | 0 | 0 | 0 | 0 | 0 | 0 | 0 | 0 | 0 | 0 | 0 | 1 | 0 | 0 | 0 | 1 | 0 | 0 | 0 | 0 | 0 | 0 | 0 | 0 | 0 | 0 | 0 | 0 | 0 | 0 | 0 | 0 | 0 | 0 | 0 | 0 | 0 | 0 | 0 | 0 | 0 | 0 | 0 | 0 | 0 | 0 | 0 | 0 | 0 | 0 | 0 | 0 | 0 | 0 | 1 | 0 | 0 | 0 | 0 | 0 | 0 | 0 | 0 | 0 | 0 | 0 | 0 | 0 | 0 | 0 | 0 | 0 | 0 | 0 | 0 | 0 | 0 | 0 | 0 | 0 | 0 | 0 | 0 | 0 | 0 | 0 | 0 | 0 | 0 | 0 | 0 | 0 | 0 | 0 | 0 | 0 | 0 | 0 | 0 | 0 | 0 | 0 | 0 | 0 | 0 | 0 | 0 | 0 | 0 | 0 | 0 | 0 | 0 | 0 | 0 | 0 | 0 | 0 | 0 | 0 | 1 | 1 | 0 | 0 | 0 | 0 | 0 | 0 | 0 | 0 | 0 | 0 | 0 | 0 | 1 | 0 | 0 | 0 | 0 | 0 | 0 | 0 | 0 | 0 | 0 | 0 | 0 | 0 | 0 | 0 | 0 | 0 | 0 | 0 | 0 | 0 | 0 | 0 | 0 | 0 | 0 | 0 | 0 | 0 | 0 | 0 | 0 | 0 | 0 | 0 | 0 | 0 | 0 | 0 | 0 | 0 | 0 | 0 | 0 | 0 | 0 | 0 | 0 | 0 | 0 | 0 | 0 | 0 | 0 | 0 | 0 | 0 | 1 | 0 | 0 | 0 | 0 | 0 | 0 | 0 | 0 | 0 | 0 | 0 | 0 | 0 | 0 | 0 | 0 | 0 | 0 | 0 | 0 | 0 | 0 | 0 | 0 | 0 | 0 | 0 | 0 | 0 | 0 | 0 | 0 | 0 | 0 | 0 | 0 | 0 | 0 | 0 | 0 | 0 | 0 | 0 | 0 | 0 | 0 | 0 | 0 | 0 | 0 | 0 | 0 | 0 | 0 | 0 | 0 | 0 | 0 | 0 | 0 | 0 | 0 | 0 | 0 | 0 | 0 | 0 | 0 | 0 | 0 | 0 | 0 | 0 | 0 | 0 | 0 | 0
[7 empty] | 2046 | 0 | 0 | 0 | 0 | 0 | 0 | 0 | 0 | 1 | 0 | 0 | 0 | 0 | 0 | 0 | 0 | 0 | 0 | 0 | 0 | 0 | 0 | 0 | 0 | 0 | 0 | 0 | 0 | 0 | 0 | 0 | 0 | 0 | 0 | 0 | 0 | 0 | 0 | 0 | 0 | 0 | 0 | 0 | 0 | 0 | 0 | 0 | 0 | 0 | 0 | 0 | 0 | 0 | 0 | 0 | 0 | 0 | 0 | 0 | 0 | 0 | 0 | 0 | 0 | 0 | 0 | 0 | 0 | 0 | 0 | 0 | 0 | 0 | 0 | 0 | 0 | 0 | 0 | 0 | 0 | 0 | 0 | 0 | 0 | 0 | 0 | 0 | 0 | 0 | 0 | 0 | 0 | 0 | 0 | 0 | 0 | 0 | 0 | 0 | 0 | 0 | 0 | 0 | 0 | 0 | 0 | 0 | 0 | 0 | 0 | 0 | 0 | 0 | 0 | 0 | 0 | 0 | 0 | 0 | 0 | 0 | 0 | 0 | 0 | 0 | 0 | 1 | 0 | 0 | 0 | 0 | 0 | 0 | 0 | 0 | 0 | 0 | 0 | 0 | 0 | 0 | 0 | 0 | 0 | 0 | 0 | 0 | 0 | 1 | 0 | 0 | 0 | 0 | 0 | 0 | 0 | 0 | 0 | 0 | 0 | 0 | 0 | 0 | 0 | 0 | 1 | 0 | 0 | 0 | 0 | 0 | 0 | 0 | 0 | 0 | 0 | 0 | 0 | 0 | 0 | 0 | 0 | 0 | 0 | 0 | 0 | 0 | 0 | 0 | 0 | 0 | 0 | 0 | 0 | 0 | 0 | 0 | 0 | 0 | 0 | 0 | 0 | 0 | 0 | 0 | 0 | 0 | 0 | 0 | 0 | 0 | 0 | 0 | 0 | 0 | 0 | 0 | 0 | 0 | 0 | 0 | 0 | 0 | 0 | 0 | 0 | 0 | 0 | 0 | 0 | 0 | 0 | 0 | 0 | 0 | 0 | 0 | 0 | 0 | 0 | 0 | 0 | 0 | 0 | 0 | 0 | 1 | 0 | 0 | 0 | 0 | 0 | 0 | 0 | 0 | 0 | 0 | 0 | 0 | 0 | 0 | 0 | 0 | 0 | 0 | 0 | 0 | 0 | 0 | 0 | 0 | 0 | 0 | 0 | 0 | 0 | 0 | 0 | 0 | 0 | 0 | 0 | 0 | 0 | 0 | 0 | 0 | 0 | 0 | 0 | 0 | 0 | 0 | 0 | 0 | 0 | 0 | 0 | 0 | 0 | 0 | 0 | 0 | 0 | 0 | 0 | 0 | 0 | 0 | 0 | 0 | 1 | 0 | 0 | 0 | 0 | 0 | 0 | 0 | 0 | 0 | 0 | 0 | 0 | 0 | 0 | 0 | 0 | 0 | 0 | 0 | 0 | 0 | 0 | 0 | 0 | 0 | 0 | 0 | 0 | 0 | 0 | 0 | 0 | 0 | 0 | 0 | 0 | 0 | 0 | 0 | 0 | 0 | 0 | 0 | 0 | 0 | 0 | 0 | 0 | 0 | 0 | 0 | 0 | 0 | 1 | 0 | 0 | 0 | 0 | 0 | 0 | 0 | 0 | 0 | 0 | 0 | 0 | 0 | 0 | 0 | 0 | 0 | 0 | 0 | 0 | 0 | 0 | 0 | 0 | 0 | 1 | 0 | 0 | 0 | 0 | 0 | 0 | 0 | 0 | 0 | 0 | 0 | 0 | 0 | 0 | 0 | 0 | 0 | 0 | 0 | 0 | 0 | 0 | 0 | 0 | 0 | 0 | 0 | 0 | 0 | 0 | 0 | 0 | 0 | 0 | 0 | 0 | 0 | 0 | 0 | 0 | 0 | 0 | 0 | 0 | 0 | 0 | 0 | 0 | 1 | 0 | 0 | 0 | 0 | 0 | 0 | 0 | 0 | 0 | 0 | 0 | 0 | 1 | 0 | 0 | 0 | 0 | 0 | 0 | 0 | 0 | 0 | 0 | 0 | 0 | 0 | 0 | 0 | 0 | 0 | 0 | 0 | 0 | 0 | 0 | 0 | 0 | 0 | 0 | 0 | 0 | 0 | 0 | 0 | 0 | 0 | 0 | 0 | 0 | 0 | 0 | 0 | 0 | 0 | 0 | 0 | 0 | 0 | 0 | 0 | 0 | 0 | 0 | 0 | 0 | 0 | 0 | 0 | 0 | 0
[7 empty] | 2047 | 0 | 0 | 0 | 0 | 0 | 0 | 0 | 0 | 0 | 0 | 0 | 0 | 0 | 0 | 0 | 0 | 0 | 0 | 0 | 0 | 0 | 0 | 0 | 0 | 0 | 0 | 0 | 0 | 0 | 0 | 0 | 0 | 0 | 0 | 0 | 0 | 1 | 0 | 0 | 0 | 0 | 0 | 0 | 0 | 0 | 0 | 0 | 0 | 0 | 0 | 0 | 0 | 0 | 0 | 0 | 0 | 0 | 0 | 0 | 0 | 0 | 0 | 0 | 0 | 0 | 0 | 0 | 0 | 0 | 0 | 0 | 0 | 0 | 0 | 0 | 0 | 0 | 0 | 0 | 0 | 0 | 0 | 0 | 1 | 0 | 0 | 0 | 0 | 0 | 0 | 0 | 0 | 0 | 0 | 0 | 0 | 0 | 0 | 0 | 1 | 0 | 0 | 0 | 0 | 0 | 0 | 0 | 0 | 0 | 0 | 0 | 0 | 0 | 0 | 0 | 0 | 0 | 0 | 0 | 0 | 0 | 0 | 0 | 0 | 0 | 0 | 0 | 0 | 0 | 0 | 0 | 0 | 0 | 0 | 0 | 0 | 0 | 0 | 0 | 0 | 0 | 0 | 0 | 0 | 0 | 0 | 0 | 0 | 0 | 0 | 0 | 0 | 0 | 0 | 0 | 0 | 0 | 0 | 0 | 0 | 0 | 0 | 0 | 0 | 0 | 0 | 0 | 0 | 0 | 0 | 0 | 0 | 0 | 0 | 0 | 0 | 0 | 0 | 0 | 0 | 0 | 0 | 0 | 0 | 0 | 0 | 0 | 0 | 0 | 0 | 0 | 0 | 0 | 0 | 0 | 1 | 0 | 0 | 0 | 0 | 0 | 0 | 0 | 0 | 0 | 0 | 0 | 0 | 0 | 0 | 0 | 0 | 0 | 0 | 0 | 0 | 0 | 0 | 0 | 0 | 0 | 0 | 0 | 0 | 0 | 0 | 0 | 0 | 0 | 0 | 0 | 0 | 0 | 0 | 0 | 0 | 0 | 0 | 0 | 0 | 0 | 0 | 0 | 0 | 0 | 0 | 0 | 0 | 0 | 0 | 0 | 0 | 0 | 0 | 0 | 0 | 0 | 0 | 0 | 0 | 0 | 0 | 0 | 0 | 0 | 0 | 0 | 0 | 0 | 0 | 0 | 0 | 0 | 0 | 0 | 0 | 0 | 0 | 0 | 0 | 0 | 0 | 0 | 0 | 0 | 0 | 0 | 0 | 0 | 0 | 0 | 0 | 0 | 0 | 0 | 0 | 0 | 0 | 0 | 0 | 0 | 0 | 0 | 0 | 0 | 0 | 0 | 0 | 0 | 0 | 0 | 0 | 0 | 0 | 0 | 0 | 0 | 0 | 0 | 0 | 0 | 0 | 0 | 0 | 0 | 0 | 0 | 0 | 0 | 0 | 0 | 0 | 0 | 0 | 0 | 0 | 0 | 0 | 0 | 0 | 0 | 0 | 0 | 0 | 0 | 0 | 0 | 0 | 0 | 0 | 0 | 0 | 0 | 0 | 0 | 0 | 0 | 0 | 0 | 0 | 0 | 0 | 0 | 0 | 0 | 0 | 0 | 0 | 0 | 0 | 0 | 0 | 0 | 0 | 0 | 0 | 0 | 0 | 0 | 1 | 0 | 0 | 0 | 0 | 0 | 0 | 0 | 0 | 0 | 0 | 0 | 0 | 0 | 0 | 0 | 0 | 0 | 0 | 0 | 0 | 0 | 0 | 0 | 0 | 0 | 0 | 0 | 0 | 0 | 0 | 0 | 0 | 0 | 0 | 0 | 0 | 0 | 0 | 0 | 0 | 0 | 0 | 0 | 0 | 0 | 0 | 0 | 0 | 1 | 0 | 0 | 0 | 0 | 0 | 0 | 0 | 0 | 0 | 0 | 0 | 1 | 0 | 0 | 0 | 0 | 0 | 0 | 0 | 0 | 0 | 0 | 0 | 0 | 0 | 0 | 0 | 0 | 0 | 0 | 0 | 0 | 0 | 0 | 0 | 0 | 0 | 0 | 0 | 0 | 0 | 0 | 0 | 0 | 0 | 0 | 1 | 0 | 0 | 0 | 0 | 0 | 0 | 0 | 0 | 0 | 0 | 0 | 0 | 0 | 0 | 1 | 0 | 0 | 0 | 0 | 0 | 0 | 0 | 1 | 0 | 0 | 0 | 0 | 0 | 0 | 0 | 0 | 0 | 0 | 0 | 0
[7 empty] | 2048 | 0 | 0 | 0 | 0 | 0 | 0 | 0 | 0 | 0 | 0 | 0 | 0 | 0 | 0 | 0 | 0 | 0 | 0 | 0 | 0 | 0 | 0 | 0 | 0 | 0 | 0 | 0 | 0 | 0 | 0 | 0 | 0 | 0 | 0 | 0 | 0 | 0 | 0 | 0 | 0 | 0 | 0 | 0 | 0 | 0 | 0 | 0 | 0 | 0 | 0 | 0 | 0 | 0 | 0 | 0 | 0 | 0 | 0 | 0 | 0 | 0 | 0 | 0 | 0 | 0 | 0 | 0 | 0 | 0 | 0 | 0 | 0 | 0 | 0 | 0 | 0 | 0 | 0 | 0 | 0 | 0 | 0 | 0 | 0 | 0 | 0 | 0 | 0 | 0 | 0 | 0 | 0 | 0 | 0 | 0 | 0 | 0 | 0 | 0 | 0 | 0 | 0 | 0 | 0 | 0 | 0 | 0 | 0 | 0 | 0 | 0 | 0 | 0 | 0 | 0 | 0 | 0 | 0 | 1 | 0 | 0 | 0 | 0 | 0 | 0 | 0 | 0 | 0 | 0 | 0 | 0 | 0 | 0 | 0 | 0 | 0 | 0 | 0 | 1 | 0 | 0 | 0 | 0 | 0 | 0 | 0 | 0 | 0 | 0 | 0 | 0 | 0 | 0 | 0 | 0 | 0 | 0 | 0 | 0 | 0 | 0 | 0 | 0 | 0 | 0 | 0 | 0 | 0 | 0 | 0 | 0 | 0 | 0 | 0 | 0 | 0 | 0 | 0 | 0 | 0 | 0 | 0 | 0 | 0 | 0 | 0 | 0 | 0 | 0 | 0 | 0 | 0 | 0 | 0 | 0 | 0 | 0 | 0 | 0 | 0 | 0 | 0 | 0 | 0 | 0 | 0 | 0 | 0 | 0 | 0 | 0 | 0 | 0 | 0 | 0 | 0 | 0 | 0 | 1 | 0 | 0 | 0 | 0 | 0 | 0 | 0 | 0 | 0 | 0 | 0 | 0 | 0 | 0 | 0 | 0 | 0 | 0 | 0 | 0 | 0 | 0 | 0 | 0 | 0 | 0 | 0 | 0 | 0 | 0 | 0 | 0 | 0 | 0 | 0 | 0 | 0 | 0 | 0 | 0 | 0 | 0 | 0 | 0 | 0 | 0 | 0 | 0 | 0 | 0 | 0 | 0 | 0 | 0 | 0 | 0 | 0 | 0 | 0 | 0 | 0 | 0 | 0 | 0 | 0 | 0 | 0 | 0 | 0 | 0 | 0 | 0 | 0 | 0 | 0 | 0 | 0 | 0 | 0 | 0 | 0 | 0 | 0 | 0 | 0 | 0 | 0 | 0 | 0 | 0 | 0 | 0 | 0 | 0 | 0 | 0 | 0 | 0 | 0 | 0 | 0 | 0 | 0 | 0 | 0 | 0 | 0 | 0 | 0 | 0 | 0 | 0 | 0 | 0 | 0 | 0 | 0 | 0 | 0 | 0 | 0 | 0 | 0 | 0 | 0 | 0 | 1 | 0 | 0 | 0 | 0 | 0 | 0 | 0 | 0 | 0 | 0 | 0 | 0 | 0 | 0 | 0 | 0 | 0 | 0 | 0 | 0 | 0 | 0 | 1 | 0 | 0 | 0 | 0 | 0 | 0 | 0 | 0 | 0 | 0 | 0 | 0 | 1 | 0 | 0 | 1 | 0 | 1 | 0 | 0 | 0 | 0 | 0 | 0 | 0 | 0 | 0 | 0 | 0 | 0 | 0 | 0 | 0 | 0 | 0 | 0 | 0 | 0 | 0 | 0 | 0 | 0 | 0 | 0 | 0 | 0 | 0 | 0 | 0 | 0 | 0 | 0 | 0 | 1 | 0 | 0 | 0 | 0 | 0 | 0 | 0 | 0 | 0 | 1 | 0 | 0 | 0 | 0 | 0 | 0 | 0 | 0 | 0 | 0 | 0 | 0 | 0 | 0 | 0 | 0 | 0 | 0 | 1 | 0 | 0 | 0 | 0 | 0 | 0 | 1 | 0 | 0 | 0 | 0 | 0 | 0 | 0 | 0 | 0 | 0 | 0 | 0 | 0 | 0 | 0 | 0 | 0 | 0 | 0 | 0 | 0 | 0 | 0 | 0 | 0 | 0 | 0 | 0 | 0 | 0 | 0 | 0 | 0 | 0 | 0 | 0 | 0 | 0 | 0 | 0 | 0 | 0 | 0 | 0 | 0 | 0 | 0 | 0 | 0 | 0 | 0 | 0
[7 empty] | 2049 | 0 | 0 | 0 | 0 | 0 | 0 | 0 | 0 | 0 | 0 | 0 | 0 | 0 | 0 | 0 | 0 | 0 | 0 | 0 | 0 | 0 | 0 | 0 | 0 | 0 | 0 | 0 | 0 | 0 | 0 | 0 | 0 | 0 | 0 | 0 | 0 | 0 | 0 | 0 | 0 | 0 | 0 | 0 | 0 | 0 | 0 | 0 | 0 | 0 | 0 | 0 | 0 | 0 | 0 | 0 | 0 | 0 | 0 | 0 | 0 | 0 | 0 | 0 | 0 | 0 | 0 | 0 | 1 | 0 | 0 | 0 | 0 | 0 | 0 | 0 | 0 | 0 | 0 | 0 | 0 | 0 | 1 | 0 | 0 | 0 | 0 | 0 | 0 | 0 | 0 | 0 | 0 | 0 | 0 | 0 | 0 | 0 | 0 | 0 | 0 | 0 | 0 | 0 | 0 | 0 | 0 | 0 | 0 | 0 | 0 | 0 | 0 | 0 | 0 | 0 | 0 | 0 | 0 | 0 | 0 | 0 | 1 | 0 | 0 | 0 | 0 | 0 | 0 | 0 | 0 | 0 | 0 | 0 | 1 | 0 | 0 | 0 | 0 | 0 | 0 | 0 | 0 | 0 | 0 | 0 | 0 | 0 | 0 | 0 | 0 | 0 | 0 | 0 | 0 | 0 | 0 | 0 | 1 | 0 | 0 | 0 | 0 | 0 | 0 | 0 | 0 | 0 | 0 | 0 | 0 | 0 | 0 | 0 | 0 | 0 | 0 | 0 | 0 | 0 | 1 | 1 | 0 | 0 | 0 | 0 | 0 | 0 | 0 | 0 | 0 | 1 | 0 | 0 | 0 | 0 | 0 | 0 | 0 | 0 | 0 | 0 | 0 | 0 | 0 | 0 | 0 | 0 | 0 | 0 | 0 | 0 | 0 | 0 | 0 | 0 | 0 | 0 | 0 | 0 | 0 | 0 | 0 | 0 | 0 | 0 | 0 | 0 | 0 | 0 | 0 | 0 | 0 | 0 | 0 | 0 | 0 | 0 | 0 | 0 | 0 | 0 | 0 | 0 | 0 | 0 | 0 | 0 | 0 | 0 | 0 | 0 | 0 | 0 | 0 | 0 | 0 | 0 | 0 | 0 | 0 | 0 | 0 | 0 | 0 | 1 | 0 | 0 | 0 | 0 | 0 | 0 | 0 | 0 | 0 | 0 | 0 | 0 | 0 | 0 | 0 | 0 | 0 | 0 | 0 | 0 | 0 | 0 | 0 | 0 | 0 | 0 | 0 | 0 | 0 | 0 | 0 | 0 | 0 | 0 | 0 | 0 | 0 | 0 | 0 | 0 | 0 | 0 | 0 | 0 | 0 | 0 | 0 | 0 | 0 | 0 | 0 | 0 | 0 | 0 | 0 | 0 | 0 | 0 | 0 | 0 | 0 | 0 | 0 | 0 | 0 | 0 | 0 | 0 | 0 | 0 | 0 | 0 | 0 | 0 | 0 | 0 | 1 | 0 | 0 | 0 | 0 | 1 | 0 | 0 | 0 | 0 | 0 | 0 | 0 | 0 | 0 | 0 | 0 | 0 | 0 | 0 | 0 | 0 | 0 | 0 | 0 | 0 | 0 | 0 | 0 | 0 | 0 | 0 | 0 | 0 | 0 | 0 | 0 | 0 | 0 | 0 | 0 | 0 | 0 | 0 | 0 | 0 | 0 | 0 | 0 | 0 | 0 | 0 | 0 | 0 | 0 | 0 | 0 | 0 | 0 | 0 | 0 | 0 | 0 | 0 | 0 | 0 | 0 | 0 | 0 | 0 | 0 | 0 | 0 | 0 | 0 | 0 | 0 | 0 | 0 | 0 | 0 | 0 | 0 | 0 | 0 | 0 | 0 | 0 | 0 | 0 | 0 | 0 | 0 | 0 | 0 | 0 | 0 | 0 | 0 | 0 | 1 | 0 | 0 | 0 | 0 | 0 | 0 | 0 | 0 | 0 | 0 | 0 | 0 | 0 | 0 | 0 | 0 | 0 | 0 | 0 | 0 | 0 | 0 | 0 | 0 | 0 | 0 | 0 | 0 | 0 | 0 | 0 | 0 | 0 | 0 | 0 | 0 | 0 | 0 | 0 | 0 | 0 | 0 | 0 | 0 | 0 | 0 | 0 | 0 | 0 | 0 | 0 | 0 | 0 | 1 | 0 | 0 | 0 | 0 | 0 | 0 | 0 | 0 | 0 | 0 | 0 | 0 | 0 | 0 | 0
[7 empty] | 2050 | 0 | 0 | 0 | 0 | 0 | 0 | 0 | 0 | 0 | 0 | 0 | 0 | 0 | 0 | 0 | 0 | 0 | 0 | 0 | 0 | 0 | 0 | 0 | 0 | 0 | 0 | 0 | 0 | 0 | 0 | 0 | 0 | 0 | 0 | 0 | 0 | 0 | 0 | 0 | 0 | 0 | 0 | 1 | 0 | 0 | 0 | 0 | 0 | 0 | 0 | 0 | 0 | 0 | 0 | 0 | 0 | 0 | 0 | 0 | 0 | 0 | 0 | 0 | 0 | 0 | 0 | 0 | 0 | 0 | 0 | 0 | 0 | 0 | 0 | 0 | 0 | 0 | 1 | 0 | 0 | 0 | 0 | 0 | 0 | 0 | 0 | 0 | 0 | 0 | 0 | 0 | 0 | 0 | 0 | 0 | 0 | 0 | 0 | 0 | 0 | 0 | 0 | 0 | 0 | 0 | 0 | 0 | 0 | 0 | 0 | 0 | 0 | 0 | 0 | 0 | 0 | 0 | 0 | 0 | 1 | 0 | 0 | 0 | 0 | 0 | 0 | 0 | 0 | 0 | 0 | 0 | 0 | 0 | 0 | 0 | 0 | 0 | 0 | 0 | 0 | 0 | 0 | 0 | 0 | 0 | 0 | 0 | 0 | 0 | 0 | 0 | 0 | 0 | 0 | 0 | 0 | 0 | 0 | 0 | 0 | 0 | 0 | 0 | 0 | 0 | 0 | 0 | 0 | 0 | 0 | 0 | 0 | 0 | 0 | 0 | 0 | 0 | 0 | 0 | 0 | 0 | 0 | 0 | 0 | 0 | 0 | 0 | 0 | 0 | 0 | 0 | 0 | 0 | 0 | 0 | 0 | 0 | 0 | 0 | 0 | 0 | 0 | 0 | 0 | 0 | 0 | 0 | 0 | 0 | 0 | 0 | 0 | 0 | 0 | 1 | 0 | 0 | 0 | 0 | 0 | 0 | 0 | 0 | 0 | 0 | 0 | 0 | 0 | 0 | 0 | 0 | 0 | 0 | 0 | 0 | 0 | 0 | 0 | 0 | 0 | 0 | 0 | 0 | 0 | 0 | 0 | 0 | 0 | 0 | 0 | 0 | 0 | 0 | 0 | 0 | 0 | 0 | 0 | 0 | 0 | 0 | 0 | 0 | 0 | 0 | 0 | 0 | 0 | 0 | 0 | 0 | 0 | 0 | 0 | 0 | 0 | 0 | 0 | 0 | 0 | 0 | 0 | 0 | 0 | 0 | 0 | 0 | 0 | 0 | 0 | 0 | 0 | 0 | 0 | 0 | 0 | 0 | 0 | 0 | 0 | 0 | 0 | 0 | 0 | 0 | 0 | 0 | 0 | 0 | 0 | 0 | 0 | 0 | 0 | 0 | 0 | 0 | 0 | 0 | 0 | 0 | 0 | 0 | 0 | 0 | 0 | 0 | 0 | 0 | 0 | 0 | 0 | 0 | 0 | 0 | 0 | 0 | 0 | 0 | 0 | 0 | 0 | 0 | 0 | 0 | 0 | 0 | 0 | 0 | 0 | 0 | 0 | 0 | 0 | 0 | 0 | 0 | 0 | 0 | 0 | 0 | 0 | 0 | 0 | 0 | 0 | 0 | 0 | 0 | 0 | 0 | 0 | 0 | 0 | 0 | 0 | 0 | 0 | 0 | 0 | 0 | 1 | 0 | 0 | 1 | 0 | 0 | 0 | 0 | 0 | 0 | 0 | 0 | 0 | 0 | 0 | 0 | 0 | 0 | 0 | 0 | 0 | 0 | 0 | 0 | 0 | 0 | 0 | 0 | 0 | 0 | 0 | 0 | 0 | 0 | 0 | 0 | 0 | 0 | 0 | 0 | 0 | 1 | 0 | 0 | 0 | 0 | 0 | 0 | 0 | 0 | 0 | 0 | 1 | 0 | 0 | 0 | 0 | 0 | 0 | 0 | 0 | 0 | 0 | 0 | 0 | 0 | 0 | 0 | 0 | 0 | 0 | 0 | 0 | 0 | 0 | 0 | 0 | 0 | 0 | 0 | 0 | 0 | 0 | 0 | 0 | 0 | 0 | 0 | 0 | 0 | 0 | 0 | 0 | 0 | 0 | 0 | 0 | 0 | 0 | 0 | 0 | 0 | 0 | 0 | 0 | 0 | 0 | 0 | 0 | 0 | 0 | 0 | 0 | 0 | 0 | 0 | 0 | 0 | 0 | 0 | 0 | 0 | 0 | 0 | 0 | 0 | 0 | 0 | 0 | 0
[7 empty] | 2051 | 0 | 0 | 0 | 0 | 0 | 0 | 0 | 0 | 0 | 0 | 0 | 0 | 1 | 0 | 0 | 0 | 0 | 0 | 0 | 0 | 0 | 0 | 0 | 0 | 0 | 0 | 0 | 0 | 0 | 0 | 0 | 0 | 0 | 0 | 0 | 0 | 0 | 0 | 0 | 0 | 0 | 0 | 0 | 0 | 0 | 0 | 0 | 0 | 0 | 0 | 0 | 0 | 0 | 0 | 0 | 0 | 0 | 0 | 0 | 0 | 0 | 0 | 0 | 0 | 0 | 0 | 0 | 0 | 0 | 0 | 0 | 0 | 0 | 0 | 0 | 0 | 0 | 0 | 0 | 1 | 0 | 0 | 0 | 0 | 0 | 0 | 0 | 0 | 0 | 0 | 0 | 0 | 0 | 0 | 0 | 0 | 0 | 0 | 0 | 0 | 0 | 0 | 0 | 0 | 0 | 0 | 0 | 0 | 0 | 0 | 0 | 0 | 0 | 0 | 0 | 0 | 0 | 0 | 0 | 0 | 0 | 0 | 0 | 0 | 0 | 0 | 0 | 0 | 0 | 0 | 0 | 0 | 0 | 0 | 0 | 0 | 0 | 0 | 0 | 0 | 0 | 0 | 0 | 0 | 0 | 0 | 0 | 0 | 0 | 0 | 0 | 0 | 0 | 0 | 0 | 0 | 0 | 0 | 1 | 0 | 0 | 0 | 0 | 0 | 0 | 0 | 0 | 0 | 0 | 0 | 0 | 0 | 0 | 0 | 0 | 0 | 0 | 0 | 0 | 0 | 0 | 0 | 0 | 0 | 0 | 0 | 0 | 0 | 0 | 0 | 0 | 0 | 0 | 0 | 0 | 0 | 0 | 0 | 0 | 0 | 0 | 0 | 0 | 0 | 0 | 0 | 0 | 0 | 0 | 0 | 0 | 0 | 0 | 0 | 0 | 0 | 0 | 0 | 0 | 0 | 0 | 0 | 0 | 1 | 0 | 0 | 0 | 0 | 0 | 0 | 0 | 0 | 0 | 0 | 0 | 0 | 0 | 0 | 0 | 0 | 0 | 0 | 0 | 0 | 0 | 0 | 0 | 0 | 0 | 0 | 0 | 0 | 0 | 0 | 0 | 0 | 0 | 0 | 0 | 0 | 0 | 0 | 0 | 0 | 0 | 0 | 0 | 0 | 1 | 0 | 0 | 0 | 0 | 0 | 0 | 0 | 0 | 0 | 0 | 0 | 0 | 0 | 0 | 0 | 0 | 0 | 0 | 0 | 0 | 0 | 0 | 0 | 0 | 0 | 0 | 0 | 0 | 0 | 0 | 0 | 0 | 0 | 0 | 0 | 0 | 0 | 0 | 0 | 0 | 0 | 0 | 0 | 0 | 0 | 0 | 0 | 0 | 0 | 0 | 0 | 0 | 0 | 0 | 0 | 0 | 0 | 0 | 0 | 0 | 0 | 0 | 0 | 0 | 0 | 0 | 0 | 0 | 0 | 0 | 0 | 0 | 0 | 0 | 0 | 0 | 0 | 0 | 0 | 0 | 0 | 0 | 0 | 0 | 0 | 0 | 0 | 0 | 0 | 0 | 0 | 0 | 0 | 0 | 0 | 0 | 0 | 0 | 0 | 0 | 0 | 0 | 0 | 0 | 0 | 0 | 0 | 0 | 0 | 0 | 0 | 0 | 0 | 0 | 0 | 0 | 0 | 0 | 0 | 0 | 0 | 0 | 0 | 0 | 0 | 0 | 0 | 0 | 0 | 0 | 0 | 0 | 0 | 0 | 0 | 0 | 0 | 0 | 0 | 0 | 0 | 0 | 0 | 0 | 0 | 0 | 0 | 0 | 0 | 0 | 0 | 0 | 0 | 0 | 0 | 0 | 0 | 0 | 0 | 0 | 0 | 0 | 0 | 0 | 0 | 0 | 0 | 0 | 0 | 0 | 0 | 0 | 0 | 0 | 0 | 0 | 0 | 0 | 0 | 0 | 0 | 0 | 0 | 0 | 1 | 0 | 0 | 0 | 0 | 0 | 0 | 0 | 0 | 0 | 0 | 0 | 0 | 0 | 0 | 0 | 0 | 0 | 0 | 0 | 0 | 0 | 0 | 0 | 0 | 0 | 0 | 0 | 0 | 0 | 0 | 0 | 0 | 0 | 0 | 0 | 0 | 0 | 0 | 0 | 0 | 0 | 0 | 0 | 0 | 0 | 0 | 0 | 0 | 0 | 0 | 0 | 0 | 0 | 0 | 0 | 0 | 0
[8 empty] | 0 | 0 | 1 | 0 | 1 | 0 | 1 | 1 | 1 | 0 | 1 | 0 | 1 | 1 | 1 | 0 | 1 | 0 | 0 | 0 | 0 | 1 | 0 | 1 | 1 | 0 | 1 | 1 | 1 | 0 | 0 | 0 | 1 | 1 | 0 | 0 | 1 | 0 | 0 | 0 | 0 | 1 | 1 | 1 | 0 | 0 | 0 | 1 | 1 | 1 | 0 | 1 | 1 | 1 | 1 | 1 | 1 | 0 | 0 | 1 | 0 | 0 | 0 | 0 | 0 | 1 | 1 | 1 | 0 | 0 | 0 | 1 | 1 | 0 | 1 | 1 | 1 | 1 | 1 | 1 | 1 | 1 | 0 | 1 | 1 | 0 | 0 | 0 | 1 | 1 | 1 | 0 | 1 | 0 | 0 | 1 | 1 | 0 | 0 | 1 | 1 | 1 | 1 | 1 | 0 | 1 | 0 | 1 | 0 | 1 | 0 | 0 | 0 | 0 | 1 | 0 | 1 | 0 | 1 | 1 | 0 | 1 | 1 | 0 | 0 | 0 | 1 | 1 | 1 | 0 | 1 | 0 | 0 | 1 | 1 | 1 | 1 | 0 | 1 | 0 | 0 | 1 | 1 | 1 | 1 | 0 | 1 | 0 | 1 | 1 | 0 | 1 | 1 | 1 | 0 | 1 | 0 | 1 | 1 | 1 | 0 | 1 | 1 | 1 | 1 | 1 | 1 | 0 | 1 | 1 | 1 | 0 | 0 | 0 | 0 | 0 | 1 | 1 | 1 | 1 | 1 | 0 | 1 | 0 | 1 | 1 | 0 | 1 | 0 | 1 | 1 | 0 | 1 | 1 | 0 | 1 | 1 | 1 | 1 | 1 | 1 | 1 | 0 | 1 | 1 | 0 | 0 | 1 | 0 | 0 | 1 | 0 | 0 | 1 | 1 | 1 | 1 | 1 | 1 | 1 | 0 | 1 | 0 | 1 | 0 | 1 | 0 | 0 | 1 | 0 | 1 | 0 | 0 | 1 | 0 | 1 | 1 | 1 | 1 | 1 | 0 | 0 | 0 | 1 | 0 | 1 | 1 | 0 | 1 | 0 | 0 | 1 | 1 | 0 | 1 | 1 | 1 | 1 | 1 | 0 | 0 | 1 | 0 | 1 | 1 | 0 | 1 | 0 | 1 | 0 | 1 | 0 | 1 | 0 | 1 | 1 | 0 | 1 | 1 | 0 | 0 | 1 | 0 | 1 | 0 | 1 | 1 | 0 | 1 | 0 | 1 | 1 | 0 | 1 | 1 | 1 | 1 | 1 | 0 | 0 | 1 | 0 | 1 | 1 | 0 | 0 | 1 | 0 | 1 | 0 | 1 | 1 | 0 | 0 | 1 | 0 | 0 | 0 | 1 | 1 | 1 | 0 | 1 | 0 | 1 | 0 | 0 | 0 | 1 | 0 | 0 | 0 | 1 | 1 | 1 | 1 | 0 | 0 | 0 | 1 | 1 | 1 | 1 | 1 | 1 | 1 | 1 | 0 | 0 | 0 | 1 | 1 | 1 | 0 | 0 | 1 | 0 | 1 | 0 | 1 | 1 | 1 | 1 | 0 | 0 | 1 | 1 | 1 | 1 | 1 | 0 | 0 | 1 | 1 | 0 | 1 | 1 | 0 | 1 | 1 | 1 | 1 | 0 | 1 | 1 | 1 | 1 | 0 | 0 | 0 | 1 | 1 | 1 | 1 | 1 | 0 | 1 | 0 | 0 | 0 | 0 | 1 | 1 | 0 | 0 | 0 | 0 | 1 | 0 | 0 | 0 | 0 | 1 | 1 | 1 | 1 | 1 | 0 | 1 | 1 | 0 | 1 | 1 | 0 | 0 | 0 | 0 | 1 | 1 | 0 | 0 | 1 | 1 | 1 | 1 | 0 | 1 | 0 | 1 | 1 | 1 | 1 | 1 | 1 | 0 | 0 | 0 | 0 | 1 | 0 | 0 | 1 | 1 | 1 | 1 | 1 | 0 | 0 | 1 | 1 | 1 | 0 | 1 | 0 | 1 | 1 | 0 | 1 | 1 | 0 | 1 | 0 | 1 | 0 | 1 | 1 | 0 | 1 | 0 | 1 | 1 | 1 | 1 | 0 | 1 | 0 | 1 | 1 | 1 | 1 | 1 | 0 | 1 | 1 | 1 | 1 | 0 | 0 | 1 | 1 | 0 | 0 | 0 | 0 | 0 | 0 | 0 | 0 | 0 | 0 | 0
|  | 0% |  |  |  |  | 2022 | 1 | [500 empty] | 1 | 1 | 1 | 1 | 1 | 1 | 1 | 1 | 1 | 1 | bar: 1 to 500
|  | 11.6% |  |  |  |  | 2023 | 1 | 1 | 1 | 1 | 0 | 1 | 1 | 1 | 1 | 1 | 0 | 1 | 1 | 1 | 1 | 1 | 0 | 1 | 1 | 1 | 1 | 1 | 1 | 1 | 1 | 1 | 1 | 1 | 0 | 1 | 1 | 1 | 1 | 1 | 1 | 1 | 1 | 1 | 1 | 1 | 1 | 1 | 0 | 1 | 1 | 1 | 1 | 1 | 1 | 1 | 1 | 1 | 1 | 1 | 0 | 0 | 1 | 1 | 1 | 1 | 1 | 1 | 1 | 1 | 1 | 1 | 1 | 1 | 1 | 1 | 1 | 1 | 1 | 1 | 1 | 0 | 0 | 1 | 1 | 0 | 1 | 1 | 1 | 1 | 1 | 1 | 1 | 1 | 1 | 1 | 0 | 1 | 1 | 1 | 1 | 1 | 1 | 1 | 1 | 1 | 1 | 0 | 0 | 1 | 1 | 1 | 1 | 0 | 1 | 1 | 1 | 1 | 1 | 1 | 1 | 1 | 1 | 1 | 1 | 1 | 1 | 1 | 1 | 1 | 1 | 1 | 1 | 0 | 1 | 1 | 1 | 1 | 1 | 1 | 0 | 0 | 1 | 1 | 1 | 1 | 1 | 1 | 1 | 1 | 1 | 1 | 1 | 1 | 1 | 1 | 1 | 1 | 0 | 1 | 1 | 1 | 1 | 1 | 1 | 1 | 1 | 1 | 1 | 1 | 1 | 1 | 1 | 1 | 1 | 0 | 1 | 1 | 1 | 1 | 1 | 1 | 0 | 1 | 0 | 1 | 1 | 1 | 1 | 1 | 0 | 0 | 1 | 1 | 1 | 0 | 1 | 1 | 0 | 1 | 1 | 1 | 1 | 1 | 1 | 1 | 1 | 1 | 1 | 1 | 1 | 1 | 1 | 1 | 1 | 1 | 1 | 1 | 1 | 1 | 1 | 0 | 1 | 1 | 0 | 1 | 1 | 0 | 1 | 1 | 1 | 1 | 1 | 1 | 0 | 1 | 1 | 1 | 1 | 1 | 1 | 0 | 1 | 1 | 1 | 1 | 1 | 1 | 1 | 1 | 1 | 1 | 1 | 1 | 1 | 1 | 1 | 0 | 1 | 1 | 1 | 0 | 1 | 1 | 1 | 1 | 1 | 1 | 1 | 1 | 1 | 1 | 1 | 1 | 1 | 1 | 1 | 1 | 1 | 1 | 1 | 0 | 1 | 1 | 1 | 1 | 1 | 0 | 1 | 1 | 1 | 0 | 1 | 1 | 1 | 1 | 1 | 1 | 1 | 0 | 1 | 1 | 1 | 1 | 1 | 1 | 1 | 1 | 1 | 1 | 1 | 1 | 1 | 1 | 1 | 1 | 0 | 1 | 1 | 1 | 1 | 1 | 1 | 1 | 1 | 1 | 1 | 1 | 0 | 1 | 1 | 1 | 1 | 1 | 1 | 1 | 1 | 1 | 1 | 1 | 1 | 1 | 1 | 1 | 1 | 1 | 1 | 1 | 1 | 1 | 0 | 1 | 1 | 1 | 1 | 1 | 1 | 0 | 1 | 1 | 1 | 0 | 1 | 1 | 1 | 1 | 1 | 1 | 1 | 1 | 1 | 1 | 1 | 1 | 1 | 1 | 1 | 1 | 1 | 1 | 1 | 0 | 1 | 1 | 1 | 1 | 1 | 1 | 1 | 1 | 1 | 1 | 1 | 1 | 1 | 1 | 1 | 0 | 1 | 0 | 0 | 1 | 1 | 1 | 1 | 1 | 1 | 1 | 1 | 1 | 1 | 1 | 1 | 0 | 1 | 1 | 1 | 1 | 1 | 1 | 1 | 0 | 1 | 1 | 1 | 1 | 1 | 1 | 0 | 1 | 1 | 1 | 1 | 0 | 1 | 1 | 1 | 0 | 1 | 1 | 1 | 1 | 1 | 1 | 0 | 0 | 1 | 1 | 1 | 0 | 1 | 1 | 1 | 1 | 1 | 1 | 1 | 1 | 1 | 1 | 1 | 1 | 1 | 1 | 1 | 1 | 1 | 1 | 1 | 1 | 0 | 1 | 1 | 1 | 1 | 1 | 1 | 1 | 1 | 1 | 1 | 1 | 1 | 1 | 1 | 1 | 0 | 1 | 1 | 1 | 0 | 1 | 1 | 1 | 1 | 1 | 0 | 1 | 1 | 0 | 1 | 1 | 1 | 1 | 1 | 1 | 1 | 1 | 1 | 1 | 1 | 1 | 1 | 1 | 1 | 1 | 1
|  | 23.8% |  |  |  |  | 2024 | 1 | 1 | 0 | 1 | 0 | 1 | 0 | 1 | 0 | 1 | 0 | 1 | 0 | 1 | 1 | 1 | 0 | 1 | 1 | 1 | 1 | 1 | 1 | 0 | 1 | 1 | 1 | 1 | 0 | 1 | 1 | 1 | 0 | 0 | 1 | 1 | 0 | 1 | 1 | 1 | 1 | 0 | 0 | 1 | 1 | 1 | 1 | 1 | 1 | 1 | 1 | 1 | 1 | 1 | 0 | 0 | 0 | 1 | 1 | 1 | 1 | 1 | 1 | 1 | 1 | 1 | 1 | 1 | 1 | 1 | 1 | 1 | 0 | 1 | 1 | 0 | 0 | 1 | 1 | 0 | 1 | 1 | 1 | 1 | 1 | 1 | 1 | 1 | 1 | 1 | 0 | 1 | 1 | 1 | 1 | 0 | 1 | 1 | 1 | 0 | 0 | 0 | 0 | 1 | 1 | 1 | 1 | 0 | 1 | 1 | 1 | 1 | 1 | 1 | 1 | 1 | 1 | 1 | 1 | 1 | 1 | 1 | 0 | 1 | 1 | 1 | 1 | 0 | 1 | 1 | 1 | 1 | 1 | 1 | 0 | 0 | 0 | 1 | 1 | 1 | 1 | 1 | 1 | 1 | 0 | 1 | 0 | 1 | 1 | 1 | 1 | 0 | 0 | 1 | 1 | 1 | 1 | 1 | 1 | 1 | 1 | 1 | 1 | 1 | 1 | 1 | 1 | 1 | 1 | 0 | 1 | 1 | 1 | 1 | 1 | 1 | 0 | 0 | 0 | 0 | 1 | 1 | 1 | 1 | 0 | 0 | 1 | 1 | 1 | 0 | 1 | 1 | 0 | 1 | 1 | 0 | 0 | 1 | 1 | 1 | 0 | 0 | 1 | 0 | 1 | 1 | 1 | 1 | 1 | 1 | 1 | 1 | 1 | 1 | 1 | 0 | 1 | 1 | 0 | 1 | 1 | 0 | 1 | 1 | 1 | 1 | 1 | 1 | 0 | 1 | 0 | 1 | 1 | 0 | 1 | 0 | 0 | 0 | 0 | 0 | 1 | 1 | 1 | 0 | 1 | 1 | 1 | 1 | 1 | 1 | 1 | 0 | 1 | 1 | 1 | 0 | 0 | 1 | 1 | 1 | 1 | 1 | 1 | 1 | 1 | 1 | 1 | 1 | 1 | 1 | 0 | 1 | 1 | 1 | 1 | 0 | 1 | 0 | 0 | 1 | 1 | 0 | 1 | 1 | 1 | 0 | 0 | 1 | 1 | 1 | 1 | 1 | 1 | 0 | 0 | 0 | 1 | 1 | 1 | 1 | 0 | 1 | 0 | 0 | 1 | 1 | 1 | 1 | 1 | 1 | 0 | 1 | 1 | 1 | 1 | 1 | 1 | 1 | 1 | 1 | 1 | 1 | 0 | 1 | 1 | 1 | 1 | 1 | 1 | 1 | 1 | 1 | 1 | 1 | 1 | 1 | 1 | 1 | 1 | 1 | 0 | 1 | 1 | 1 | 0 | 1 | 1 | 1 | 1 | 1 | 1 | 0 | 1 | 1 | 1 | 0 | 1 | 1 | 1 | 0 | 1 | 1 | 1 | 1 | 1 | 1 | 1 | 1 | 1 | 0 | 1 | 1 | 1 | 1 | 1 | 0 | 0 | 1 | 1 | 1 | 1 | 1 | 1 | 0 | 1 | 1 | 1 | 1 | 1 | 1 | 1 | 0 | 1 | 0 | 0 | 1 | 0 | 1 | 1 | 1 | 1 | 0 | 1 | 1 | 1 | 1 | 1 | 0 | 1 | 1 | 1 | 1 | 1 | 0 | 1 | 0 | 1 | 1 | 0 | 0 | 1 | 0 | 0 | 1 | 1 | 1 | 1 | 0 | 1 | 1 | 1 | 0 | 1 | 1 | 1 | 1 | 1 | 1 | 0 | 0 | 1 | 0 | 0 | 0 | 1 | 1 | 1 | 1 | 1 | 1 | 1 | 1 | 0 | 1 | 1 | 1 | 1 | 1 | 1 | 1 | 0 | 1 | 1 | 1 | 0 | 1 | 1 | 1 | 1 | 1 | 1 | 1 | 1 | 1 | 0 | 1 | 1 | 1 | 1 | 1 | 0 | 0 | 1 | 1 | 0 | 1 | 1 | 1 | 1 | 1 | 0 | 1 | 0 | 0 | 1 | 1 | 1 | 1 | 1 | 1 | 1 | 1 | 1 | 1 | 1 | 1 | 1 | 1 | 1 | 1 | 1
|  | 32.4% |  |  |  |  | 2025 | 1 | 1 | 0 | 1 | 0 | 1 | 0 | 1 | 0 | 1 | 0 | 1 | 0 | 1 | 1 | 1 | 0 | 1 | 1 | 1 | 1 | 1 | 1 | 0 | 0 | 1 | 1 | 1 | 0 | 1 | 1 | 1 | 0 | 0 | 1 | 1 | 0 | 1 | 1 | 1 | 1 | 0 | 0 | 0 | 1 | 1 | 1 | 1 | 1 | 1 | 1 | 1 | 1 | 0 | 0 | 0 | 0 | 1 | 1 | 1 | 1 | 1 | 1 | 1 | 1 | 1 | 1 | 1 | 1 | 1 | 1 | 1 | 0 | 1 | 0 | 0 | 0 | 1 | 0 | 0 | 1 | 0 | 1 | 1 | 0 | 1 | 1 | 1 | 0 | 1 | 0 | 1 | 1 | 1 | 1 | 0 | 1 | 1 | 1 | 0 | 0 | 0 | 0 | 1 | 1 | 1 | 1 | 0 | 1 | 0 | 1 | 1 | 1 | 1 | 1 | 1 | 0 | 1 | 1 | 1 | 1 | 1 | 0 | 1 | 1 | 1 | 1 | 0 | 1 | 1 | 1 | 1 | 1 | 0 | 0 | 0 | 0 | 1 | 1 | 1 | 1 | 0 | 0 | 1 | 0 | 1 | 0 | 1 | 1 | 1 | 1 | 0 | 0 | 0 | 1 | 1 | 1 | 0 | 1 | 1 | 1 | 0 | 0 | 1 | 1 | 1 | 0 | 1 | 1 | 0 | 1 | 1 | 1 | 1 | 1 | 1 | 0 | 0 | 0 | 0 | 1 | 1 | 1 | 1 | 0 | 0 | 1 | 1 | 1 | 0 | 1 | 1 | 0 | 0 | 1 | 0 | 0 | 1 | 1 | 0 | 0 | 0 | 1 | 0 | 1 | 1 | 1 | 1 | 1 | 1 | 1 | 1 | 1 | 0 | 1 | 0 | 1 | 1 | 0 | 1 | 1 | 0 | 1 | 1 | 1 | 1 | 1 | 1 | 0 | 1 | 0 | 1 | 1 | 0 | 1 | 0 | 0 | 0 | 0 | 0 | 1 | 1 | 1 | 0 | 1 | 1 | 1 | 1 | 1 | 1 | 1 | 0 | 1 | 1 | 0 | 0 | 0 | 1 | 1 | 1 | 1 | 1 | 1 | 1 | 1 | 1 | 1 | 1 | 1 | 1 | 0 | 1 | 1 | 1 | 1 | 0 | 1 | 0 | 0 | 1 | 1 | 0 | 1 | 1 | 1 | 0 | 0 | 1 | 0 | 1 | 1 | 1 | 1 | 0 | 0 | 0 | 0 | 1 | 1 | 1 | 0 | 1 | 0 | 0 | 1 | 1 | 1 | 1 | 1 | 1 | 0 | 0 | 1 | 1 | 1 | 1 | 1 | 1 | 0 | 1 | 1 | 1 | 0 | 1 | 1 | 1 | 1 | 1 | 0 | 1 | 1 | 1 | 0 | 1 | 1 | 1 | 1 | 1 | 1 | 0 | 0 | 1 | 1 | 1 | 0 | 1 | 1 | 1 | 1 | 1 | 1 | 0 | 1 | 1 | 1 | 0 | 1 | 1 | 1 | 0 | 0 | 1 | 1 | 1 | 1 | 1 | 1 | 1 | 1 | 0 | 1 | 1 | 1 | 0 | 1 | 0 | 0 | 1 | 1 | 1 | 1 | 1 | 1 | 0 | 1 | 1 | 1 | 1 | 1 | 1 | 1 | 0 | 1 | 0 | 0 | 1 | 0 | 1 | 1 | 1 | 1 | 0 | 0 | 1 | 1 | 1 | 1 | 0 | 1 | 1 | 1 | 1 | 1 | 0 | 0 | 0 | 1 | 1 | 0 | 0 | 1 | 0 | 0 | 1 | 1 | 1 | 1 | 0 | 1 | 1 | 1 | 0 | 0 | 1 | 1 | 1 | 0 | 1 | 0 | 0 | 1 | 0 | 0 | 0 | 1 | 1 | 1 | 1 | 0 | 1 | 1 | 1 | 0 | 1 | 1 | 1 | 1 | 1 | 0 | 0 | 0 | 1 | 1 | 1 | 0 | 1 | 1 | 1 | 0 | 1 | 1 | 1 | 1 | 1 | 0 | 1 | 1 | 1 | 1 | 1 | 0 | 0 | 0 | 1 | 0 | 1 | 0 | 0 | 1 | 0 | 0 | 1 | 0 | 0 | 1 | 1 | 1 | 1 | 1 | 1 | 1 | 1 | 1 | 1 | 1 | 1 | 1 | 1 | 1 | 1 | 1
|  | 33.2% |  |  |  |  | 2026 | 1 | 1 | 0 | 1 | 0 | 1 | 0 | 1 | 0 | 1 | 0 | 1 | 0 | 1 | 1 | 1 | 0 | 1 | 1 | 1 | 1 | 1 | 1 | 0 | 0 | 1 | 1 | 1 | 0 | 1 | 1 | 1 | 0 | 0 | 1 | 1 | 0 | 1 | 1 | 1 | 1 | 0 | 0 | 0 | 1 | 1 | 1 | 0 | 1 | 1 | 1 | 1 | 1 | 0 | 0 | 0 | 0 | 1 | 1 | 1 | 1 | 1 | 1 | 1 | 1 | 1 | 0 | 1 | 1 | 1 | 1 | 1 | 0 | 1 | 0 | 0 | 0 | 1 | 0 | 0 | 1 | 0 | 1 | 1 | 0 | 1 | 1 | 1 | 0 | 1 | 0 | 1 | 1 | 1 | 1 | 0 | 1 | 1 | 1 | 0 | 0 | 0 | 0 | 1 | 1 | 1 | 1 | 0 | 1 | 0 | 1 | 1 | 1 | 1 | 1 | 1 | 0 | 1 | 1 | 1 | 1 | 1 | 0 | 1 | 1 | 1 | 1 | 0 | 1 | 1 | 1 | 1 | 1 | 0 | 0 | 0 | 0 | 1 | 1 | 1 | 1 | 0 | 0 | 1 | 0 | 1 | 0 | 1 | 1 | 1 | 1 | 0 | 0 | 0 | 1 | 1 | 1 | 0 | 1 | 1 | 1 | 0 | 0 | 1 | 1 | 1 | 0 | 1 | 1 | 0 | 0 | 1 | 1 | 1 | 1 | 1 | 0 | 0 | 0 | 0 | 1 | 1 | 1 | 1 | 0 | 0 | 1 | 1 | 1 | 0 | 1 | 1 | 0 | 0 | 1 | 0 | 0 | 1 | 1 | 0 | 0 | 0 | 1 | 0 | 1 | 1 | 1 | 1 | 1 | 1 | 1 | 1 | 1 | 0 | 1 | 0 | 1 | 1 | 0 | 1 | 1 | 0 | 1 | 0 | 1 | 1 | 1 | 1 | 0 | 1 | 0 | 1 | 1 | 0 | 1 | 0 | 0 | 0 | 0 | 0 | 1 | 1 | 1 | 0 | 1 | 1 | 1 | 1 | 1 | 1 | 1 | 0 | 1 | 1 | 0 | 0 | 0 | 1 | 1 | 1 | 1 | 1 | 1 | 1 | 1 | 1 | 1 | 1 | 1 | 1 | 0 | 1 | 1 | 1 | 1 | 0 | 1 | 0 | 0 | 1 | 1 | 0 | 1 | 1 | 1 | 0 | 0 | 1 | 0 | 1 | 1 | 1 | 1 | 0 | 0 | 0 | 0 | 1 | 1 | 1 | 0 | 1 | 0 | 0 | 1 | 1 | 1 | 1 | 1 | 1 | 0 | 0 | 1 | 1 | 1 | 1 | 1 | 1 | 0 | 1 | 1 | 1 | 0 | 1 | 1 | 1 | 1 | 1 | 0 | 1 | 1 | 1 | 0 | 1 | 1 | 1 | 1 | 1 | 1 | 0 | 0 | 1 | 1 | 1 | 0 | 1 | 1 | 1 | 1 | 1 | 1 | 0 | 1 | 1 | 1 | 0 | 1 | 1 | 1 | 0 | 0 | 1 | 1 | 1 | 1 | 1 | 1 | 1 | 1 | 0 | 1 | 1 | 1 | 0 | 1 | 0 | 0 | 1 | 1 | 1 | 1 | 1 | 1 | 0 | 1 | 1 | 1 | 1 | 1 | 1 | 1 | 0 | 1 | 0 | 0 | 1 | 0 | 1 | 1 | 1 | 1 | 0 | 0 | 1 | 1 | 1 | 1 | 0 | 1 | 1 | 1 | 1 | 1 | 0 | 0 | 0 | 1 | 1 | 0 | 0 | 1 | 0 | 0 | 1 | 1 | 1 | 1 | 0 | 1 | 1 | 1 | 0 | 0 | 1 | 1 | 1 | 0 | 1 | 0 | 0 | 1 | 0 | 0 | 0 | 1 | 1 | 1 | 1 | 0 | 1 | 1 | 1 | 0 | 1 | 1 | 1 | 1 | 1 | 0 | 0 | 0 | 1 | 1 | 1 | 0 | 1 | 1 | 1 | 0 | 1 | 1 | 1 | 1 | 1 | 0 | 1 | 1 | 1 | 1 | 1 | 0 | 0 | 0 | 1 | 0 | 1 | 0 | 0 | 1 | 0 | 0 | 1 | 0 | 0 | 1 | 1 | 1 | 1 | 1 | 1 | 1 | 1 | 1 | 1 | 1 | 1 | 1 | 1 | 1 | 1 | 1
|  | 35% |  |  |  |  | 2027 | 1 | 1 | 0 | 1 | 0 | 1 | 0 | 1 | 0 | 1 | 0 | 1 | 0 | 1 | 1 | 1 | 0 | 1 | 1 | 1 | 1 | 1 | 1 | 0 | 0 | 1 | 1 | 1 | 0 | 1 | 1 | 1 | 0 | 0 | 1 | 1 | 0 | 1 | 1 | 1 | 1 | 0 | 0 | 0 | 1 | 1 | 1 | 0 | 1 | 1 | 1 | 1 | 1 | 0 | 0 | 0 | 0 | 1 | 1 | 1 | 1 | 1 | 1 | 1 | 1 | 1 | 0 | 1 | 1 | 1 | 1 | 1 | 0 | 1 | 0 | 0 | 0 | 1 | 0 | 0 | 1 | 0 | 1 | 1 | 0 | 1 | 1 | 1 | 0 | 1 | 0 | 1 | 1 | 1 | 1 | 0 | 1 | 1 | 1 | 0 | 0 | 0 | 0 | 0 | 1 | 1 | 1 | 0 | 1 | 0 | 1 | 1 | 1 | 1 | 1 | 1 | 0 | 1 | 1 | 1 | 1 | 1 | 0 | 1 | 1 | 1 | 1 | 0 | 1 | 1 | 1 | 1 | 1 | 0 | 0 | 0 | 0 | 1 | 1 | 1 | 1 | 0 | 0 | 1 | 0 | 1 | 0 | 1 | 1 | 1 | 1 | 0 | 0 | 0 | 1 | 1 | 1 | 0 | 1 | 1 | 1 | 0 | 0 | 1 | 1 | 1 | 0 | 1 | 1 | 0 | 0 | 1 | 1 | 1 | 1 | 1 | 0 | 0 | 0 | 0 | 1 | 1 | 1 | 1 | 0 | 0 | 1 | 1 | 1 | 0 | 1 | 1 | 0 | 0 | 1 | 0 | 0 | 1 | 1 | 0 | 0 | 0 | 1 | 0 | 1 | 1 | 1 | 1 | 1 | 1 | 1 | 1 | 1 | 0 | 1 | 0 | 1 | 1 | 0 | 1 | 1 | 0 | 1 | 0 | 1 | 1 | 1 | 1 | 0 | 1 | 0 | 1 | 1 | 0 | 1 | 0 | 0 | 0 | 0 | 0 | 1 | 1 | 1 | 0 | 1 | 1 | 1 | 1 | 0 | 1 | 1 | 0 | 1 | 1 | 0 | 0 | 0 | 0 | 1 | 1 | 1 | 1 | 1 | 1 | 1 | 1 | 1 | 1 | 1 | 1 | 0 | 1 | 0 | 1 | 1 | 0 | 1 | 0 | 0 | 1 | 1 | 0 | 1 | 1 | 1 | 0 | 0 | 1 | 0 | 1 | 1 | 1 | 1 | 0 | 0 | 0 | 0 | 0 | 1 | 1 | 0 | 1 | 0 | 0 | 1 | 1 | 1 | 1 | 1 | 1 | 0 | 0 | 1 | 1 | 1 | 1 | 1 | 1 | 0 | 1 | 1 | 1 | 0 | 1 | 1 | 1 | 1 | 1 | 0 | 1 | 1 | 1 | 0 | 1 | 1 | 1 | 1 | 1 | 1 | 0 | 0 | 1 | 1 | 1 | 0 | 1 | 1 | 1 | 1 | 1 | 1 | 0 | 1 | 1 | 1 | 0 | 1 | 1 | 1 | 0 | 0 | 1 | 1 | 1 | 1 | 1 | 1 | 1 | 1 | 0 | 1 | 1 | 0 | 0 | 1 | 0 | 0 | 1 | 1 | 1 | 0 | 1 | 1 | 0 | 1 | 1 | 1 | 1 | 1 | 1 | 1 | 0 | 1 | 0 | 0 | 1 | 0 | 1 | 1 | 1 | 1 | 0 | 0 | 1 | 1 | 1 | 1 | 0 | 1 | 1 | 1 | 1 | 1 | 0 | 0 | 0 | 1 | 1 | 0 | 0 | 1 | 0 | 0 | 1 | 1 | 1 | 1 | 0 | 1 | 1 | 1 | 0 | 0 | 1 | 1 | 1 | 0 | 1 | 0 | 0 | 0 | 0 | 0 | 0 | 1 | 1 | 1 | 1 | 0 | 1 | 1 | 1 | 0 | 1 | 1 | 1 | 1 | 1 | 0 | 0 | 0 | 1 | 1 | 1 | 0 | 1 | 1 | 1 | 0 | 1 | 1 | 1 | 0 | 1 | 0 | 1 | 1 | 1 | 1 | 1 | 0 | 0 | 0 | 1 | 0 | 1 | 0 | 0 | 1 | 0 | 0 | 1 | 0 | 0 | 1 | 1 | 1 | 1 | 1 | 1 | 1 | 1 | 1 | 1 | 1 | 1 | 1 | 1 | 1 | 1 | 1
|  | 35.6% |  |  |  |  | 2028 | 1 | 1 | 0 | 1 | 0 | 1 | 0 | 1 | 0 | 1 | 0 | 1 | 0 | 1 | 1 | 1 | 0 | 1 | 1 | 1 | 1 | 1 | 1 | 0 | 0 | 1 | 1 | 1 | 0 | 1 | 1 | 1 | 0 | 0 | 1 | 1 | 0 | 1 | 1 | 1 | 1 | 0 | 0 | 0 | 1 | 1 | 1 | 0 | 1 | 1 | 1 | 1 | 1 | 0 | 0 | 0 | 0 | 1 | 1 | 1 | 1 | 1 | 1 | 1 | 1 | 1 | 0 | 1 | 1 | 1 | 1 | 1 | 0 | 1 | 0 | 0 | 0 | 1 | 0 | 0 | 1 | 0 | 1 | 1 | 0 | 1 | 1 | 1 | 0 | 1 | 0 | 1 | 0 | 1 | 1 | 0 | 1 | 1 | 1 | 0 | 0 | 0 | 0 | 0 | 1 | 1 | 1 | 0 | 1 | 0 | 1 | 1 | 1 | 1 | 1 | 1 | 0 | 1 | 1 | 1 | 1 | 1 | 0 | 1 | 1 | 1 | 1 | 0 | 1 | 1 | 1 | 1 | 1 | 0 | 0 | 0 | 0 | 1 | 1 | 1 | 1 | 0 | 0 | 1 | 0 | 1 | 0 | 1 | 1 | 1 | 1 | 0 | 0 | 0 | 1 | 1 | 1 | 0 | 1 | 1 | 1 | 0 | 0 | 1 | 1 | 1 | 0 | 1 | 1 | 0 | 0 | 1 | 1 | 1 | 1 | 1 | 0 | 0 | 0 | 0 | 1 | 1 | 1 | 1 | 0 | 0 | 1 | 1 | 1 | 0 | 1 | 1 | 0 | 0 | 1 | 0 | 0 | 1 | 1 | 0 | 0 | 0 | 1 | 0 | 1 | 1 | 1 | 1 | 1 | 1 | 1 | 1 | 1 | 0 | 1 | 0 | 1 | 0 | 0 | 1 | 1 | 0 | 1 | 0 | 1 | 1 | 1 | 1 | 0 | 1 | 0 | 1 | 1 | 0 | 1 | 0 | 0 | 0 | 0 | 0 | 1 | 1 | 1 | 0 | 1 | 1 | 1 | 1 | 0 | 1 | 1 | 0 | 1 | 1 | 0 | 0 | 0 | 0 | 1 | 1 | 1 | 1 | 1 | 1 | 1 | 1 | 1 | 1 | 1 | 1 | 0 | 1 | 0 | 1 | 1 | 0 | 1 | 0 | 0 | 1 | 1 | 0 | 1 | 1 | 1 | 0 | 0 | 1 | 0 | 1 | 1 | 1 | 1 | 0 | 0 | 0 | 0 | 0 | 1 | 1 | 0 | 1 | 0 | 0 | 1 | 1 | 1 | 1 | 1 | 1 | 0 | 0 | 1 | 1 | 1 | 1 | 1 | 1 | 0 | 1 | 1 | 1 | 0 | 1 | 1 | 1 | 1 | 1 | 0 | 1 | 1 | 1 | 0 | 1 | 1 | 1 | 1 | 1 | 1 | 0 | 0 | 1 | 1 | 1 | 0 | 1 | 1 | 1 | 1 | 1 | 1 | 0 | 1 | 1 | 1 | 0 | 1 | 1 | 1 | 0 | 0 | 1 | 1 | 1 | 1 | 1 | 1 | 1 | 1 | 0 | 1 | 1 | 0 | 0 | 1 | 0 | 0 | 1 | 0 | 1 | 0 | 1 | 1 | 0 | 1 | 1 | 1 | 1 | 1 | 1 | 1 | 0 | 1 | 0 | 0 | 1 | 0 | 1 | 1 | 1 | 1 | 0 | 0 | 1 | 1 | 1 | 1 | 0 | 1 | 1 | 1 | 1 | 1 | 0 | 0 | 0 | 1 | 1 | 0 | 0 | 1 | 0 | 0 | 1 | 1 | 1 | 1 | 0 | 1 | 1 | 1 | 0 | 0 | 1 | 1 | 1 | 0 | 1 | 0 | 0 | 0 | 0 | 0 | 0 | 1 | 1 | 1 | 1 | 0 | 1 | 1 | 1 | 0 | 1 | 1 | 1 | 1 | 1 | 0 | 0 | 0 | 1 | 1 | 1 | 0 | 1 | 1 | 1 | 0 | 1 | 1 | 1 | 0 | 1 | 0 | 1 | 1 | 1 | 1 | 1 | 0 | 0 | 0 | 1 | 0 | 1 | 0 | 0 | 1 | 0 | 0 | 1 | 0 | 0 | 1 | 1 | 1 | 1 | 1 | 1 | 1 | 1 | 1 | 1 | 1 | 1 | 1 | 1 | 1 | 1 | 1
|  | 36.6% |  |  |  |  | 2029 | 1 | 1 | 0 | 1 | 0 | 1 | 0 | 1 | 0 | 1 | 0 | 1 | 0 | 1 | 1 | 1 | 0 | 1 | 1 | 1 | 1 | 1 | 1 | 0 | 0 | 1 | 1 | 1 | 0 | 1 | 1 | 1 | 0 | 0 | 1 | 1 | 0 | 1 | 1 | 1 | 1 | 0 | 0 | 0 | 1 | 1 | 1 | 0 | 1 | 1 | 1 | 1 | 1 | 0 | 0 | 0 | 0 | 1 | 1 | 1 | 1 | 1 | 1 | 1 | 1 | 1 | 0 | 1 | 1 | 1 | 1 | 1 | 0 | 1 | 0 | 0 | 0 | 1 | 0 | 0 | 1 | 0 | 1 | 1 | 0 | 1 | 1 | 1 | 0 | 1 | 0 | 1 | 0 | 1 | 1 | 0 | 1 | 1 | 1 | 0 | 0 | 0 | 0 | 0 | 1 | 1 | 1 | 0 | 1 | 0 | 1 | 1 | 1 | 1 | 1 | 1 | 0 | 1 | 1 | 1 | 1 | 1 | 0 | 1 | 1 | 1 | 1 | 0 | 1 | 1 | 1 | 1 | 1 | 0 | 0 | 0 | 0 | 1 | 1 | 1 | 1 | 0 | 0 | 1 | 0 | 1 | 0 | 1 | 1 | 1 | 1 | 0 | 0 | 0 | 1 | 1 | 1 | 0 | 1 | 1 | 1 | 0 | 0 | 0 | 1 | 1 | 0 | 1 | 1 | 0 | 0 | 1 | 1 | 1 | 1 | 1 | 0 | 0 | 0 | 0 | 1 | 1 | 1 | 1 | 0 | 0 | 1 | 1 | 1 | 0 | 1 | 1 | 0 | 0 | 1 | 0 | 0 | 1 | 1 | 0 | 0 | 0 | 1 | 0 | 1 | 1 | 1 | 1 | 1 | 1 | 1 | 1 | 1 | 0 | 1 | 0 | 1 | 0 | 0 | 1 | 1 | 0 | 1 | 0 | 1 | 1 | 1 | 1 | 0 | 1 | 0 | 1 | 1 | 0 | 1 | 0 | 0 | 0 | 0 | 0 | 1 | 1 | 1 | 0 | 1 | 1 | 1 | 1 | 0 | 1 | 1 | 0 | 1 | 1 | 0 | 0 | 0 | 0 | 1 | 1 | 1 | 1 | 1 | 0 | 1 | 1 | 1 | 1 | 1 | 1 | 0 | 1 | 0 | 1 | 1 | 0 | 1 | 0 | 0 | 1 | 1 | 0 | 1 | 1 | 1 | 0 | 0 | 1 | 0 | 1 | 1 | 0 | 1 | 0 | 0 | 0 | 0 | 0 | 1 | 1 | 0 | 1 | 0 | 0 | 1 | 1 | 1 | 1 | 1 | 1 | 0 | 0 | 1 | 1 | 1 | 1 | 1 | 1 | 0 | 1 | 1 | 1 | 0 | 1 | 1 | 1 | 1 | 1 | 0 | 1 | 1 | 1 | 0 | 1 | 1 | 1 | 1 | 1 | 1 | 0 | 0 | 1 | 1 | 1 | 0 | 1 | 1 | 1 | 1 | 1 | 1 | 0 | 1 | 1 | 1 | 0 | 1 | 1 | 1 | 0 | 0 | 0 | 1 | 1 | 1 | 1 | 1 | 1 | 1 | 0 | 1 | 1 | 0 | 0 | 1 | 0 | 0 | 1 | 0 | 1 | 0 | 1 | 1 | 0 | 1 | 1 | 1 | 1 | 1 | 1 | 1 | 0 | 1 | 0 | 0 | 1 | 0 | 1 | 1 | 1 | 1 | 0 | 0 | 1 | 1 | 1 | 1 | 0 | 1 | 1 | 1 | 1 | 1 | 0 | 0 | 0 | 1 | 1 | 0 | 0 | 1 | 0 | 0 | 1 | 1 | 1 | 1 | 0 | 1 | 1 | 1 | 0 | 0 | 1 | 1 | 1 | 0 | 1 | 0 | 0 | 0 | 0 | 0 | 0 | 1 | 1 | 1 | 1 | 0 | 1 | 1 | 1 | 0 | 1 | 1 | 0 | 1 | 1 | 0 | 0 | 0 | 1 | 1 | 1 | 0 | 1 | 1 | 1 | 0 | 1 | 1 | 1 | 0 | 1 | 0 | 1 | 1 | 1 | 1 | 1 | 0 | 0 | 0 | 1 | 0 | 1 | 0 | 0 | 1 | 0 | 0 | 1 | 0 | 0 | 1 | 1 | 1 | 1 | 1 | 1 | 1 | 1 | 1 | 1 | 1 | 1 | 1 | 1 | 1 | 1 | 1
|  | 38.6% |  |  |  |  | 2030 | 1 | 1 | 0 | 1 | 0 | 1 | 0 | 1 | 0 | 1 | 0 | 1 | 0 | 1 | 1 | 1 | 0 | 1 | 1 | 1 | 1 | 1 | 1 | 0 | 0 | 1 | 1 | 1 | 0 | 1 | 1 | 1 | 0 | 0 | 1 | 1 | 0 | 1 | 1 | 1 | 1 | 0 | 0 | 0 | 1 | 1 | 1 | 0 | 0 | 1 | 1 | 1 | 1 | 0 | 0 | 0 | 0 | 1 | 1 | 1 | 1 | 1 | 1 | 1 | 1 | 1 | 0 | 1 | 1 | 1 | 1 | 1 | 0 | 1 | 0 | 0 | 0 | 1 | 0 | 0 | 1 | 0 | 1 | 1 | 0 | 1 | 1 | 1 | 0 | 1 | 0 | 1 | 0 | 1 | 1 | 0 | 1 | 1 | 1 | 0 | 0 | 0 | 0 | 0 | 1 | 0 | 1 | 0 | 1 | 0 | 1 | 1 | 1 | 1 | 1 | 1 | 0 | 1 | 0 | 1 | 1 | 1 | 0 | 1 | 1 | 1 | 1 | 0 | 1 | 1 | 1 | 1 | 1 | 0 | 0 | 0 | 0 | 1 | 1 | 1 | 1 | 0 | 0 | 1 | 0 | 1 | 0 | 1 | 1 | 0 | 1 | 0 | 0 | 0 | 1 | 1 | 1 | 0 | 1 | 1 | 1 | 0 | 0 | 0 | 1 | 1 | 0 | 1 | 0 | 0 | 0 | 1 | 1 | 1 | 1 | 1 | 0 | 0 | 0 | 0 | 1 | 1 | 1 | 1 | 0 | 0 | 1 | 0 | 1 | 0 | 1 | 1 | 0 | 0 | 1 | 0 | 0 | 1 | 1 | 0 | 0 | 0 | 1 | 0 | 0 | 1 | 1 | 1 | 1 | 1 | 1 | 1 | 1 | 0 | 1 | 0 | 1 | 0 | 0 | 1 | 1 | 0 | 1 | 0 | 1 | 1 | 1 | 1 | 0 | 1 | 0 | 1 | 1 | 0 | 1 | 0 | 0 | 0 | 0 | 0 | 1 | 1 | 1 | 0 | 1 | 1 | 1 | 1 | 0 | 1 | 1 | 0 | 1 | 1 | 0 | 0 | 0 | 0 | 0 | 1 | 1 | 1 | 1 | 0 | 1 | 1 | 1 | 1 | 1 | 1 | 0 | 1 | 0 | 1 | 0 | 0 | 1 | 0 | 0 | 1 | 1 | 0 | 1 | 1 | 1 | 0 | 0 | 1 | 0 | 1 | 1 | 0 | 1 | 0 | 0 | 0 | 0 | 0 | 1 | 1 | 0 | 1 | 0 | 0 | 1 | 1 | 1 | 1 | 1 | 1 | 0 | 0 | 1 | 1 | 1 | 1 | 1 | 1 | 0 | 1 | 1 | 1 | 0 | 1 | 0 | 1 | 1 | 1 | 0 | 1 | 1 | 1 | 0 | 1 | 1 | 1 | 1 | 1 | 1 | 0 | 0 | 1 | 1 | 1 | 0 | 1 | 1 | 1 | 1 | 1 | 1 | 0 | 1 | 1 | 1 | 0 | 1 | 1 | 1 | 0 | 0 | 0 | 1 | 1 | 1 | 1 | 1 | 1 | 1 | 0 | 1 | 1 | 0 | 0 | 1 | 0 | 0 | 1 | 0 | 1 | 0 | 1 | 1 | 0 | 1 | 1 | 1 | 1 | 1 | 1 | 1 | 0 | 1 | 0 | 0 | 1 | 0 | 1 | 1 | 1 | 1 | 0 | 0 | 1 | 1 | 1 | 1 | 0 | 1 | 1 | 1 | 1 | 1 | 0 | 0 | 0 | 1 | 1 | 0 | 0 | 1 | 0 | 0 | 1 | 1 | 1 | 1 | 0 | 1 | 1 | 1 | 0 | 0 | 1 | 1 | 1 | 0 | 1 | 0 | 0 | 0 | 0 | 0 | 0 | 1 | 1 | 1 | 1 | 0 | 1 | 1 | 1 | 0 | 1 | 1 | 0 | 1 | 1 | 0 | 0 | 0 | 1 | 1 | 1 | 0 | 1 | 1 | 1 | 0 | 1 | 1 | 1 | 0 | 1 | 0 | 1 | 1 | 1 | 1 | 1 | 0 | 0 | 0 | 1 | 0 | 1 | 0 | 0 | 1 | 0 | 0 | 1 | 0 | 0 | 1 | 1 | 1 | 1 | 1 | 1 | 1 | 1 | 1 | 1 | 1 | 1 | 1 | 1 | 1 | 1 | 1
|  | 40.2% |  |  |  |  | 2031 | 1 | 1 | 0 | 1 | 0 | 1 | 0 | 1 | 0 | 1 | 0 | 1 | 0 | 1 | 1 | 1 | 0 | 1 | 1 | 1 | 1 | 1 | 1 | 0 | 0 | 1 | 1 | 1 | 0 | 1 | 1 | 1 | 0 | 0 | 1 | 1 | 0 | 1 | 1 | 1 | 1 | 0 | 0 | 0 | 1 | 1 | 1 | 0 | 0 | 0 | 1 | 1 | 1 | 0 | 0 | 0 | 0 | 1 | 1 | 1 | 1 | 1 | 1 | 1 | 1 | 1 | 0 | 1 | 1 | 1 | 1 | 1 | 0 | 1 | 0 | 0 | 0 | 0 | 0 | 0 | 1 | 0 | 1 | 1 | 0 | 1 | 1 | 1 | 0 | 1 | 0 | 1 | 0 | 1 | 1 | 0 | 1 | 1 | 1 | 0 | 0 | 0 | 0 | 0 | 1 | 0 | 1 | 0 | 1 | 0 | 1 | 1 | 1 | 1 | 1 | 1 | 0 | 1 | 0 | 1 | 1 | 1 | 0 | 1 | 1 | 1 | 1 | 0 | 1 | 1 | 1 | 1 | 1 | 0 | 0 | 0 | 0 | 1 | 1 | 1 | 1 | 0 | 0 | 1 | 0 | 1 | 0 | 1 | 1 | 0 | 1 | 0 | 0 | 0 | 1 | 1 | 1 | 0 | 1 | 1 | 1 | 0 | 0 | 0 | 1 | 1 | 0 | 1 | 0 | 0 | 0 | 1 | 1 | 1 | 1 | 1 | 0 | 0 | 0 | 0 | 1 | 1 | 1 | 1 | 0 | 0 | 1 | 0 | 1 | 0 | 1 | 1 | 0 | 0 | 1 | 0 | 0 | 1 | 1 | 0 | 0 | 0 | 1 | 0 | 0 | 1 | 1 | 1 | 1 | 1 | 1 | 1 | 1 | 0 | 1 | 0 | 1 | 0 | 0 | 0 | 1 | 0 | 1 | 0 | 1 | 1 | 1 | 1 | 0 | 1 | 0 | 1 | 1 | 0 | 1 | 0 | 0 | 0 | 0 | 0 | 1 | 1 | 1 | 0 | 1 | 1 | 1 | 1 | 0 | 1 | 1 | 0 | 1 | 1 | 0 | 0 | 0 | 0 | 0 | 1 | 1 | 1 | 1 | 0 | 1 | 1 | 1 | 1 | 1 | 1 | 0 | 1 | 0 | 1 | 0 | 0 | 1 | 0 | 0 | 1 | 1 | 0 | 1 | 1 | 1 | 0 | 0 | 1 | 0 | 1 | 1 | 0 | 1 | 0 | 0 | 0 | 0 | 0 | 1 | 1 | 0 | 1 | 0 | 0 | 1 | 1 | 0 | 1 | 1 | 1 | 0 | 0 | 1 | 1 | 1 | 1 | 1 | 1 | 0 | 1 | 0 | 1 | 0 | 1 | 0 | 1 | 1 | 1 | 0 | 1 | 1 | 1 | 0 | 0 | 1 | 1 | 1 | 1 | 1 | 0 | 0 | 1 | 1 | 1 | 0 | 1 | 1 | 1 | 1 | 1 | 1 | 0 | 1 | 1 | 1 | 0 | 1 | 1 | 1 | 0 | 0 | 0 | 1 | 1 | 1 | 1 | 0 | 1 | 1 | 0 | 1 | 1 | 0 | 0 | 1 | 0 | 0 | 1 | 0 | 1 | 0 | 1 | 1 | 0 | 1 | 1 | 1 | 1 | 1 | 1 | 1 | 0 | 1 | 0 | 0 | 1 | 0 | 1 | 1 | 1 | 1 | 0 | 0 | 1 | 1 | 1 | 1 | 0 | 1 | 1 | 1 | 1 | 1 | 0 | 0 | 0 | 1 | 1 | 0 | 0 | 1 | 0 | 0 | 1 | 1 | 1 | 1 | 0 | 1 | 1 | 1 | 0 | 0 | 1 | 1 | 1 | 0 | 1 | 0 | 0 | 0 | 0 | 0 | 0 | 1 | 1 | 1 | 1 | 0 | 1 | 1 | 1 | 0 | 1 | 1 | 0 | 1 | 1 | 0 | 0 | 0 | 1 | 1 | 1 | 0 | 1 | 1 | 1 | 0 | 1 | 1 | 1 | 0 | 1 | 0 | 1 | 1 | 1 | 1 | 1 | 0 | 0 | 0 | 1 | 0 | 1 | 0 | 0 | 1 | 0 | 0 | 1 | 0 | 0 | 1 | 1 | 1 | 1 | 1 | 0 | 1 | 1 | 1 | 1 | 1 | 1 | 1 | 1 | 1 | 1 | 1
|  | 41.4% |  |  |  |  | 2032 | 1 | 1 | 0 | 1 | 0 | 1 | 0 | 1 | 0 | 1 | 0 | 1 | 0 | 1 | 1 | 1 | 0 | 1 | 1 | 1 | 1 | 1 | 1 | 0 | 0 | 1 | 1 | 1 | 0 | 1 | 1 | 1 | 0 | 0 | 1 | 1 | 0 | 1 | 1 | 1 | 1 | 0 | 0 | 0 | 1 | 1 | 1 | 0 | 0 | 0 | 1 | 1 | 1 | 0 | 0 | 0 | 0 | 1 | 1 | 1 | 1 | 1 | 1 | 1 | 1 | 1 | 0 | 1 | 1 | 1 | 1 | 0 | 0 | 1 | 0 | 0 | 0 | 0 | 0 | 0 | 1 | 0 | 1 | 1 | 0 | 1 | 1 | 1 | 0 | 1 | 0 | 1 | 0 | 1 | 1 | 0 | 1 | 1 | 1 | 0 | 0 | 0 | 0 | 0 | 1 | 0 | 1 | 0 | 1 | 0 | 1 | 1 | 1 | 1 | 1 | 1 | 0 | 1 | 0 | 1 | 1 | 1 | 0 | 1 | 1 | 1 | 1 | 0 | 1 | 1 | 1 | 1 | 1 | 0 | 0 | 0 | 0 | 1 | 1 | 1 | 1 | 0 | 0 | 1 | 0 | 1 | 0 | 1 | 1 | 0 | 1 | 0 | 0 | 0 | 1 | 1 | 1 | 0 | 1 | 1 | 1 | 0 | 0 | 0 | 0 | 1 | 0 | 1 | 0 | 0 | 0 | 1 | 1 | 1 | 1 | 1 | 0 | 0 | 0 | 0 | 1 | 1 | 1 | 1 | 0 | 0 | 1 | 0 | 1 | 0 | 1 | 1 | 0 | 0 | 1 | 0 | 0 | 1 | 1 | 0 | 0 | 0 | 1 | 0 | 0 | 1 | 1 | 1 | 1 | 1 | 1 | 1 | 1 | 0 | 1 | 0 | 1 | 0 | 0 | 0 | 1 | 0 | 1 | 0 | 1 | 1 | 1 | 1 | 0 | 1 | 0 | 1 | 1 | 0 | 1 | 0 | 0 | 0 | 0 | 0 | 1 | 1 | 1 | 0 | 1 | 1 | 1 | 1 | 0 | 1 | 1 | 0 | 1 | 1 | 0 | 0 | 0 | 0 | 0 | 1 | 1 | 1 | 1 | 0 | 1 | 1 | 1 | 1 | 1 | 1 | 0 | 1 | 0 | 1 | 0 | 0 | 1 | 0 | 0 | 1 | 1 | 0 | 1 | 1 | 1 | 0 | 0 | 1 | 0 | 1 | 1 | 0 | 1 | 0 | 0 | 0 | 0 | 0 | 1 | 1 | 0 | 1 | 0 | 0 | 1 | 1 | 0 | 1 | 1 | 1 | 0 | 0 | 1 | 1 | 1 | 1 | 1 | 1 | 0 | 1 | 0 | 1 | 0 | 1 | 0 | 1 | 1 | 1 | 0 | 1 | 1 | 1 | 0 | 0 | 1 | 1 | 1 | 1 | 1 | 0 | 0 | 1 | 1 | 0 | 0 | 1 | 1 | 1 | 1 | 1 | 1 | 0 | 1 | 1 | 1 | 0 | 1 | 0 | 1 | 0 | 0 | 0 | 1 | 1 | 1 | 1 | 0 | 1 | 1 | 0 | 1 | 1 | 0 | 0 | 1 | 0 | 0 | 1 | 0 | 1 | 0 | 1 | 1 | 0 | 1 | 0 | 1 | 1 | 1 | 1 | 1 | 0 | 1 | 0 | 0 | 1 | 0 | 1 | 1 | 1 | 1 | 0 | 0 | 1 | 1 | 1 | 1 | 0 | 1 | 1 | 1 | 1 | 1 | 0 | 0 | 0 | 1 | 1 | 0 | 0 | 1 | 0 | 0 | 1 | 1 | 1 | 1 | 0 | 1 | 1 | 1 | 0 | 0 | 1 | 1 | 1 | 0 | 1 | 0 | 0 | 0 | 0 | 0 | 0 | 1 | 1 | 1 | 1 | 0 | 1 | 1 | 1 | 0 | 1 | 1 | 0 | 1 | 1 | 0 | 0 | 0 | 1 | 1 | 1 | 0 | 1 | 1 | 1 | 0 | 1 | 1 | 1 | 0 | 1 | 0 | 1 | 1 | 1 | 1 | 1 | 0 | 0 | 0 | 1 | 0 | 1 | 0 | 0 | 1 | 0 | 0 | 1 | 0 | 0 | 0 | 1 | 1 | 1 | 1 | 0 | 1 | 1 | 1 | 1 | 1 | 1 | 1 | 1 | 1 | 1 | 1
|  | 42.2% |  |  |  |  | 2033 | 1 | 1 | 0 | 1 | 0 | 1 | 0 | 1 | 0 | 1 | 0 | 1 | 0 | 1 | 1 | 1 | 0 | 1 | 1 | 1 | 1 | 1 | 1 | 0 | 0 | 1 | 1 | 1 | 0 | 1 | 1 | 1 | 0 | 0 | 1 | 1 | 0 | 1 | 1 | 1 | 1 | 0 | 0 | 0 | 1 | 1 | 1 | 0 | 0 | 0 | 1 | 1 | 1 | 0 | 0 | 0 | 0 | 1 | 1 | 1 | 1 | 1 | 1 | 1 | 1 | 0 | 0 | 1 | 1 | 1 | 1 | 0 | 0 | 1 | 0 | 0 | 0 | 0 | 0 | 0 | 1 | 0 | 1 | 1 | 0 | 1 | 1 | 1 | 0 | 0 | 0 | 1 | 0 | 1 | 1 | 0 | 1 | 1 | 1 | 0 | 0 | 0 | 0 | 0 | 1 | 0 | 1 | 0 | 1 | 0 | 1 | 1 | 1 | 1 | 1 | 1 | 0 | 1 | 0 | 1 | 1 | 1 | 0 | 1 | 1 | 1 | 1 | 0 | 1 | 1 | 1 | 1 | 1 | 0 | 0 | 0 | 0 | 1 | 1 | 1 | 1 | 0 | 0 | 1 | 0 | 1 | 0 | 1 | 1 | 0 | 1 | 0 | 0 | 0 | 1 | 1 | 1 | 0 | 1 | 1 | 1 | 0 | 0 | 0 | 0 | 1 | 0 | 1 | 0 | 0 | 0 | 1 | 1 | 1 | 1 | 1 | 0 | 0 | 0 | 0 | 1 | 1 | 1 | 1 | 0 | 0 | 1 | 0 | 1 | 0 | 1 | 1 | 0 | 0 | 1 | 0 | 0 | 1 | 1 | 0 | 0 | 0 | 1 | 0 | 0 | 1 | 1 | 1 | 1 | 1 | 1 | 1 | 1 | 0 | 1 | 0 | 1 | 0 | 0 | 0 | 1 | 0 | 1 | 0 | 1 | 1 | 1 | 1 | 0 | 1 | 0 | 1 | 1 | 0 | 1 | 0 | 0 | 0 | 0 | 0 | 1 | 1 | 1 | 0 | 1 | 1 | 1 | 1 | 0 | 1 | 1 | 0 | 1 | 1 | 0 | 0 | 0 | 0 | 0 | 1 | 1 | 1 | 1 | 0 | 1 | 1 | 1 | 1 | 1 | 1 | 0 | 1 | 0 | 1 | 0 | 0 | 1 | 0 | 0 | 1 | 1 | 0 | 1 | 1 | 1 | 0 | 0 | 1 | 0 | 1 | 1 | 0 | 1 | 0 | 0 | 0 | 0 | 0 | 1 | 1 | 0 | 1 | 0 | 0 | 1 | 1 | 0 | 1 | 1 | 1 | 0 | 0 | 1 | 1 | 1 | 1 | 1 | 1 | 0 | 0 | 0 | 1 | 0 | 1 | 0 | 1 | 1 | 1 | 0 | 1 | 1 | 1 | 0 | 0 | 1 | 1 | 1 | 1 | 1 | 0 | 0 | 1 | 1 | 0 | 0 | 1 | 1 | 1 | 1 | 1 | 1 | 0 | 1 | 1 | 1 | 0 | 1 | 0 | 1 | 0 | 0 | 0 | 1 | 1 | 1 | 1 | 0 | 1 | 1 | 0 | 1 | 1 | 0 | 0 | 1 | 0 | 0 | 1 | 0 | 1 | 0 | 1 | 1 | 0 | 1 | 0 | 1 | 1 | 1 | 1 | 1 | 0 | 1 | 0 | 0 | 1 | 0 | 1 | 1 | 1 | 1 | 0 | 0 | 1 | 1 | 1 | 1 | 0 | 1 | 1 | 1 | 1 | 1 | 0 | 0 | 0 | 1 | 1 | 0 | 0 | 1 | 0 | 0 | 1 | 1 | 1 | 1 | 0 | 1 | 1 | 1 | 0 | 0 | 1 | 1 | 1 | 0 | 1 | 0 | 0 | 0 | 0 | 0 | 0 | 1 | 1 | 1 | 1 | 0 | 1 | 1 | 1 | 0 | 1 | 1 | 0 | 1 | 1 | 0 | 0 | 0 | 1 | 1 | 1 | 0 | 1 | 1 | 1 | 0 | 1 | 1 | 1 | 0 | 1 | 0 | 0 | 1 | 1 | 1 | 1 | 0 | 0 | 0 | 1 | 0 | 1 | 0 | 0 | 1 | 0 | 0 | 1 | 0 | 0 | 0 | 1 | 1 | 1 | 1 | 0 | 1 | 1 | 1 | 1 | 1 | 1 | 1 | 1 | 1 | 1 | 1
|  | 43.8% |  |  |  |  | 2034 | 1 | 1 | 0 | 1 | 0 | 1 | 0 | 1 | 0 | 1 | 0 | 1 | 0 | 1 | 1 | 1 | 0 | 1 | 1 | 1 | 1 | 1 | 1 | 0 | 0 | 1 | 1 | 1 | 0 | 1 | 1 | 1 | 0 | 0 | 1 | 1 | 0 | 1 | 1 | 1 | 1 | 0 | 0 | 0 | 1 | 1 | 1 | 0 | 0 | 0 | 1 | 1 | 1 | 0 | 0 | 0 | 0 | 1 | 1 | 1 | 1 | 1 | 1 | 1 | 1 | 0 | 0 | 1 | 1 | 1 | 1 | 0 | 0 | 1 | 0 | 0 | 0 | 0 | 0 | 0 | 1 | 0 | 1 | 1 | 0 | 1 | 1 | 1 | 0 | 0 | 0 | 1 | 0 | 1 | 1 | 0 | 1 | 1 | 1 | 0 | 0 | 0 | 0 | 0 | 1 | 0 | 1 | 0 | 1 | 0 | 1 | 1 | 1 | 1 | 1 | 1 | 0 | 1 | 0 | 1 | 1 | 1 | 0 | 1 | 1 | 1 | 1 | 0 | 1 | 1 | 1 | 1 | 1 | 0 | 0 | 0 | 0 | 1 | 1 | 1 | 1 | 0 | 0 | 1 | 0 | 1 | 0 | 1 | 1 | 0 | 1 | 0 | 0 | 0 | 1 | 1 | 1 | 0 | 1 | 1 | 1 | 0 | 0 | 0 | 0 | 1 | 0 | 1 | 0 | 0 | 0 | 1 | 1 | 1 | 1 | 1 | 0 | 0 | 0 | 0 | 1 | 1 | 0 | 1 | 0 | 0 | 1 | 0 | 1 | 0 | 1 | 1 | 0 | 0 | 1 | 0 | 0 | 1 | 1 | 0 | 0 | 0 | 1 | 0 | 0 | 1 | 1 | 1 | 1 | 1 | 1 | 1 | 1 | 0 | 1 | 0 | 1 | 0 | 0 | 0 | 1 | 0 | 1 | 0 | 1 | 1 | 1 | 1 | 0 | 1 | 0 | 1 | 1 | 0 | 1 | 0 | 0 | 0 | 0 | 0 | 1 | 1 | 1 | 0 | 1 | 1 | 1 | 1 | 0 | 1 | 1 | 0 | 1 | 1 | 0 | 0 | 0 | 0 | 0 | 1 | 1 | 1 | 1 | 0 | 1 | 1 | 0 | 1 | 1 | 1 | 0 | 1 | 0 | 1 | 0 | 0 | 1 | 0 | 0 | 1 | 1 | 0 | 1 | 0 | 1 | 0 | 0 | 1 | 0 | 1 | 1 | 0 | 1 | 0 | 0 | 0 | 0 | 0 | 1 | 1 | 0 | 1 | 0 | 0 | 1 | 1 | 0 | 1 | 1 | 1 | 0 | 0 | 1 | 1 | 1 | 1 | 1 | 1 | 0 | 0 | 0 | 1 | 0 | 1 | 0 | 1 | 1 | 1 | 0 | 1 | 1 | 1 | 0 | 0 | 1 | 0 | 1 | 1 | 1 | 0 | 0 | 1 | 1 | 0 | 0 | 1 | 1 | 1 | 1 | 1 | 0 | 0 | 1 | 1 | 1 | 0 | 1 | 0 | 1 | 0 | 0 | 0 | 1 | 1 | 1 | 1 | 0 | 1 | 1 | 0 | 1 | 1 | 0 | 0 | 1 | 0 | 0 | 1 | 0 | 1 | 0 | 1 | 1 | 0 | 1 | 0 | 1 | 1 | 1 | 1 | 1 | 0 | 0 | 0 | 0 | 1 | 0 | 1 | 1 | 1 | 1 | 0 | 0 | 1 | 1 | 1 | 1 | 0 | 1 | 1 | 1 | 1 | 1 | 0 | 0 | 0 | 1 | 1 | 0 | 0 | 1 | 0 | 0 | 1 | 1 | 1 | 1 | 0 | 1 | 1 | 1 | 0 | 0 | 1 | 1 | 1 | 0 | 1 | 0 | 0 | 0 | 0 | 0 | 0 | 1 | 1 | 1 | 1 | 0 | 1 | 1 | 1 | 0 | 1 | 1 | 0 | 1 | 1 | 0 | 0 | 0 | 1 | 0 | 1 | 0 | 1 | 1 | 1 | 0 | 1 | 1 | 1 | 0 | 1 | 0 | 0 | 1 | 1 | 1 | 0 | 0 | 0 | 0 | 1 | 0 | 1 | 0 | 0 | 1 | 0 | 0 | 1 | 0 | 0 | 0 | 1 | 1 | 1 | 1 | 0 | 1 | 1 | 1 | 1 | 1 | 1 | 1 | 1 | 1 | 1 | 1
|  | 44.4% |  |  |  |  | 2035 | 1 | 1 | 0 | 1 | 0 | 1 | 0 | 1 | 0 | 1 | 0 | 1 | 0 | 1 | 1 | 1 | 0 | 1 | 1 | 1 | 1 | 1 | 1 | 0 | 0 | 1 | 1 | 1 | 0 | 1 | 1 | 1 | 0 | 0 | 1 | 1 | 0 | 1 | 1 | 1 | 1 | 0 | 0 | 0 | 1 | 1 | 1 | 0 | 0 | 0 | 1 | 1 | 0 | 0 | 0 | 0 | 0 | 1 | 1 | 1 | 1 | 1 | 1 | 1 | 1 | 0 | 0 | 1 | 1 | 1 | 1 | 0 | 0 | 1 | 0 | 0 | 0 | 0 | 0 | 0 | 1 | 0 | 1 | 1 | 0 | 1 | 1 | 1 | 0 | 0 | 0 | 1 | 0 | 1 | 1 | 0 | 1 | 1 | 1 | 0 | 0 | 0 | 0 | 0 | 1 | 0 | 1 | 0 | 1 | 0 | 1 | 1 | 1 | 1 | 1 | 1 | 0 | 1 | 0 | 1 | 1 | 1 | 0 | 1 | 1 | 1 | 1 | 0 | 1 | 1 | 1 | 1 | 1 | 0 | 0 | 0 | 0 | 1 | 1 | 1 | 1 | 0 | 0 | 1 | 0 | 1 | 0 | 1 | 1 | 0 | 1 | 0 | 0 | 0 | 1 | 1 | 1 | 0 | 1 | 1 | 1 | 0 | 0 | 0 | 0 | 1 | 0 | 1 | 0 | 0 | 0 | 1 | 1 | 1 | 1 | 1 | 0 | 0 | 0 | 0 | 1 | 1 | 0 | 1 | 0 | 0 | 1 | 0 | 1 | 0 | 1 | 1 | 0 | 0 | 1 | 0 | 0 | 1 | 0 | 0 | 0 | 0 | 1 | 0 | 0 | 1 | 1 | 1 | 1 | 1 | 1 | 1 | 1 | 0 | 1 | 0 | 1 | 0 | 0 | 0 | 1 | 0 | 1 | 0 | 1 | 1 | 1 | 1 | 0 | 1 | 0 | 1 | 1 | 0 | 1 | 0 | 0 | 0 | 0 | 0 | 1 | 1 | 1 | 0 | 1 | 1 | 1 | 1 | 0 | 1 | 1 | 0 | 1 | 1 | 0 | 0 | 0 | 0 | 0 | 1 | 1 | 1 | 1 | 0 | 1 | 1 | 0 | 1 | 1 | 1 | 0 | 1 | 0 | 1 | 0 | 0 | 1 | 0 | 0 | 1 | 1 | 0 | 1 | 0 | 1 | 0 | 0 | 1 | 0 | 1 | 1 | 0 | 1 | 0 | 0 | 0 | 0 | 0 | 1 | 1 | 0 | 1 | 0 | 0 | 1 | 1 | 0 | 1 | 1 | 1 | 0 | 0 | 1 | 1 | 1 | 1 | 1 | 1 | 0 | 0 | 0 | 1 | 0 | 1 | 0 | 1 | 1 | 1 | 0 | 1 | 1 | 1 | 0 | 0 | 1 | 0 | 1 | 1 | 1 | 0 | 0 | 1 | 1 | 0 | 0 | 1 | 1 | 1 | 1 | 1 | 0 | 0 | 1 | 1 | 1 | 0 | 1 | 0 | 1 | 0 | 0 | 0 | 1 | 1 | 1 | 1 | 0 | 1 | 1 | 0 | 1 | 1 | 0 | 0 | 1 | 0 | 0 | 1 | 0 | 1 | 0 | 1 | 1 | 0 | 1 | 0 | 1 | 1 | 1 | 1 | 1 | 0 | 0 | 0 | 0 | 1 | 0 | 1 | 1 | 1 | 1 | 0 | 0 | 1 | 1 | 1 | 1 | 0 | 1 | 1 | 1 | 1 | 1 | 0 | 0 | 0 | 1 | 1 | 0 | 0 | 1 | 0 | 0 | 1 | 1 | 1 | 1 | 0 | 1 | 1 | 1 | 0 | 0 | 1 | 0 | 1 | 0 | 1 | 0 | 0 | 0 | 0 | 0 | 0 | 1 | 1 | 1 | 1 | 0 | 1 | 1 | 1 | 0 | 1 | 1 | 0 | 1 | 1 | 0 | 0 | 0 | 1 | 0 | 1 | 0 | 1 | 1 | 1 | 0 | 1 | 1 | 1 | 0 | 1 | 0 | 0 | 1 | 1 | 1 | 0 | 0 | 0 | 0 | 1 | 0 | 1 | 0 | 0 | 1 | 0 | 0 | 1 | 0 | 0 | 0 | 1 | 1 | 1 | 1 | 0 | 1 | 1 | 1 | 1 | 1 | 1 | 1 | 1 | 1 | 1 | 1
|  | 45.4% |  |  |  |  | 2036 | 1 | 1 | 0 | 1 | 0 | 1 | 0 | 1 | 0 | 1 | 0 | 1 | 0 | 1 | 1 | 1 | 0 | 1 | 1 | 1 | 1 | 1 | 1 | 0 | 0 | 1 | 1 | 1 | 0 | 1 | 1 | 1 | 0 | 0 | 1 | 1 | 0 | 1 | 1 | 1 | 1 | 0 | 0 | 0 | 1 | 1 | 1 | 0 | 0 | 0 | 1 | 1 | 0 | 0 | 0 | 0 | 0 | 1 | 1 | 1 | 1 | 1 | 1 | 1 | 1 | 0 | 0 | 1 | 1 | 1 | 1 | 0 | 0 | 1 | 0 | 0 | 0 | 0 | 0 | 0 | 0 | 0 | 1 | 1 | 0 | 1 | 1 | 1 | 0 | 0 | 0 | 1 | 0 | 1 | 1 | 0 | 1 | 1 | 1 | 0 | 0 | 0 | 0 | 0 | 1 | 0 | 1 | 0 | 1 | 0 | 1 | 1 | 1 | 1 | 1 | 1 | 0 | 1 | 0 | 1 | 1 | 1 | 0 | 1 | 1 | 1 | 1 | 0 | 1 | 1 | 1 | 1 | 1 | 0 | 0 | 0 | 0 | 1 | 1 | 1 | 1 | 0 | 0 | 1 | 0 | 1 | 0 | 1 | 1 | 0 | 1 | 0 | 0 | 0 | 1 | 1 | 1 | 0 | 1 | 1 | 1 | 0 | 0 | 0 | 0 | 1 | 0 | 1 | 0 | 0 | 0 | 1 | 1 | 1 | 1 | 1 | 0 | 0 | 0 | 0 | 1 | 1 | 0 | 1 | 0 | 0 | 1 | 0 | 1 | 0 | 0 | 1 | 0 | 0 | 1 | 0 | 0 | 1 | 0 | 0 | 0 | 0 | 1 | 0 | 0 | 1 | 1 | 1 | 1 | 1 | 1 | 1 | 1 | 0 | 1 | 0 | 1 | 0 | 0 | 0 | 1 | 0 | 1 | 0 | 1 | 1 | 1 | 1 | 0 | 1 | 0 | 1 | 1 | 0 | 1 | 0 | 0 | 0 | 0 | 0 | 1 | 1 | 1 | 0 | 1 | 1 | 1 | 1 | 0 | 1 | 1 | 0 | 1 | 1 | 0 | 0 | 0 | 0 | 0 | 1 | 1 | 1 | 1 | 0 | 1 | 1 | 0 | 1 | 1 | 1 | 0 | 1 | 0 | 1 | 0 | 0 | 1 | 0 | 0 | 1 | 1 | 0 | 1 | 0 | 1 | 0 | 0 | 1 | 0 | 1 | 0 | 0 | 1 | 0 | 0 | 0 | 0 | 0 | 1 | 1 | 0 | 1 | 0 | 0 | 1 | 1 | 0 | 1 | 1 | 1 | 0 | 0 | 1 | 1 | 1 | 1 | 1 | 1 | 0 | 0 | 0 | 1 | 0 | 1 | 0 | 1 | 1 | 1 | 0 | 1 | 1 | 1 | 0 | 0 | 1 | 0 | 1 | 1 | 1 | 0 | 0 | 1 | 1 | 0 | 0 | 1 | 1 | 1 | 1 | 1 | 0 | 0 | 0 | 1 | 1 | 0 | 1 | 0 | 1 | 0 | 0 | 0 | 1 | 1 | 1 | 1 | 0 | 1 | 1 | 0 | 1 | 1 | 0 | 0 | 1 | 0 | 0 | 1 | 0 | 1 | 0 | 1 | 1 | 0 | 1 | 0 | 1 | 1 | 1 | 1 | 1 | 0 | 0 | 0 | 0 | 1 | 0 | 1 | 1 | 1 | 1 | 0 | 0 | 1 | 1 | 1 | 1 | 0 | 1 | 1 | 1 | 1 | 1 | 0 | 0 | 0 | 1 | 1 | 0 | 0 | 1 | 0 | 0 | 1 | 1 | 1 | 1 | 0 | 1 | 1 | 1 | 0 | 0 | 1 | 0 | 1 | 0 | 1 | 0 | 0 | 0 | 0 | 0 | 0 | 1 | 1 | 1 | 1 | 0 | 1 | 1 | 1 | 0 | 1 | 1 | 0 | 1 | 1 | 0 | 0 | 0 | 1 | 0 | 1 | 0 | 1 | 1 | 1 | 0 | 1 | 1 | 1 | 0 | 1 | 0 | 0 | 1 | 1 | 1 | 0 | 0 | 0 | 0 | 1 | 0 | 1 | 0 | 0 | 0 | 0 | 0 | 1 | 0 | 0 | 0 | 1 | 1 | 1 | 1 | 0 | 1 | 1 | 1 | 1 | 1 | 1 | 1 | 1 | 1 | 1 | 1
|  | 46.8% |  |  |  |  | 2037 | 1 | 1 | 0 | 1 | 0 | 1 | 0 | 1 | 0 | 1 | 0 | 1 | 0 | 1 | 1 | 1 | 0 | 1 | 1 | 1 | 1 | 1 | 1 | 0 | 0 | 1 | 1 | 1 | 0 | 1 | 1 | 1 | 0 | 0 | 1 | 1 | 0 | 1 | 1 | 1 | 1 | 0 | 0 | 0 | 1 | 1 | 1 | 0 | 0 | 0 | 1 | 1 | 0 | 0 | 0 | 0 | 0 | 1 | 1 | 1 | 1 | 1 | 1 | 1 | 1 | 0 | 0 | 1 | 1 | 1 | 1 | 0 | 0 | 1 | 0 | 0 | 0 | 0 | 0 | 0 | 0 | 0 | 1 | 1 | 0 | 1 | 1 | 1 | 0 | 0 | 0 | 1 | 0 | 1 | 1 | 0 | 1 | 1 | 1 | 0 | 0 | 0 | 0 | 0 | 1 | 0 | 1 | 0 | 1 | 0 | 1 | 1 | 1 | 1 | 1 | 1 | 0 | 1 | 0 | 1 | 1 | 1 | 0 | 1 | 1 | 1 | 1 | 0 | 1 | 1 | 0 | 1 | 1 | 0 | 0 | 0 | 0 | 1 | 0 | 1 | 1 | 0 | 0 | 1 | 0 | 1 | 0 | 1 | 1 | 0 | 1 | 0 | 0 | 0 | 1 | 1 | 1 | 0 | 1 | 1 | 1 | 0 | 0 | 0 | 0 | 1 | 0 | 1 | 0 | 0 | 0 | 1 | 1 | 1 | 1 | 1 | 0 | 0 | 0 | 0 | 1 | 1 | 0 | 1 | 0 | 0 | 1 | 0 | 1 | 0 | 0 | 1 | 0 | 0 | 1 | 0 | 0 | 1 | 0 | 0 | 0 | 0 | 1 | 0 | 0 | 1 | 1 | 1 | 1 | 1 | 1 | 1 | 1 | 0 | 1 | 0 | 1 | 0 | 0 | 0 | 1 | 0 | 1 | 0 | 1 | 1 | 1 | 1 | 0 | 1 | 0 | 1 | 1 | 0 | 1 | 0 | 0 | 0 | 0 | 0 | 1 | 1 | 1 | 0 | 1 | 1 | 1 | 1 | 0 | 1 | 1 | 0 | 1 | 1 | 0 | 0 | 0 | 0 | 0 | 1 | 1 | 1 | 1 | 0 | 1 | 1 | 0 | 1 | 1 | 1 | 0 | 1 | 0 | 1 | 0 | 0 | 1 | 0 | 0 | 1 | 1 | 0 | 1 | 0 | 1 | 0 | 0 | 1 | 0 | 1 | 0 | 0 | 1 | 0 | 0 | 0 | 0 | 0 | 1 | 1 | 0 | 1 | 0 | 0 | 1 | 1 | 0 | 1 | 0 | 1 | 0 | 0 | 1 | 1 | 1 | 1 | 1 | 1 | 0 | 0 | 0 | 1 | 0 | 1 | 0 | 1 | 1 | 1 | 0 | 1 | 1 | 1 | 0 | 0 | 0 | 0 | 1 | 1 | 1 | 0 | 0 | 1 | 1 | 0 | 0 | 1 | 1 | 1 | 1 | 1 | 0 | 0 | 0 | 1 | 1 | 0 | 1 | 0 | 1 | 0 | 0 | 0 | 1 | 1 | 1 | 1 | 0 | 0 | 1 | 0 | 1 | 1 | 0 | 0 | 1 | 0 | 0 | 1 | 0 | 1 | 0 | 1 | 1 | 0 | 1 | 0 | 1 | 1 | 1 | 1 | 1 | 0 | 0 | 0 | 0 | 1 | 0 | 1 | 1 | 1 | 1 | 0 | 0 | 1 | 1 | 1 | 1 | 0 | 1 | 1 | 1 | 1 | 1 | 0 | 0 | 0 | 1 | 1 | 0 | 0 | 1 | 0 | 0 | 1 | 1 | 1 | 1 | 0 | 1 | 1 | 1 | 0 | 0 | 1 | 0 | 1 | 0 | 1 | 0 | 0 | 0 | 0 | 0 | 0 | 1 | 1 | 1 | 1 | 0 | 1 | 1 | 1 | 0 | 1 | 0 | 0 | 1 | 1 | 0 | 0 | 0 | 1 | 0 | 1 | 0 | 1 | 1 | 1 | 0 | 1 | 0 | 1 | 0 | 1 | 0 | 0 | 1 | 1 | 1 | 0 | 0 | 0 | 0 | 1 | 0 | 1 | 0 | 0 | 0 | 0 | 0 | 1 | 0 | 0 | 0 | 1 | 1 | 1 | 1 | 0 | 1 | 1 | 1 | 1 | 1 | 1 | 1 | 1 | 1 | 1 | 1
|  | 48% |  |  |  |  | 2038 | 1 | 1 | 0 | 1 | 0 | 1 | 0 | 1 | 0 | 1 | 0 | 1 | 0 | 1 | 1 | 1 | 0 | 1 | 1 | 1 | 1 | 1 | 1 | 0 | 0 | 1 | 1 | 0 | 0 | 1 | 1 | 1 | 0 | 0 | 1 | 1 | 0 | 1 | 1 | 1 | 1 | 0 | 0 | 0 | 1 | 1 | 1 | 0 | 0 | 0 | 1 | 1 | 0 | 0 | 0 | 0 | 0 | 1 | 1 | 1 | 1 | 1 | 1 | 1 | 1 | 0 | 0 | 1 | 1 | 1 | 1 | 0 | 0 | 1 | 0 | 0 | 0 | 0 | 0 | 0 | 0 | 0 | 1 | 1 | 0 | 1 | 1 | 1 | 0 | 0 | 0 | 1 | 0 | 1 | 1 | 0 | 1 | 1 | 1 | 0 | 0 | 0 | 0 | 0 | 1 | 0 | 1 | 0 | 1 | 0 | 1 | 1 | 1 | 1 | 1 | 1 | 0 | 1 | 0 | 1 | 1 | 1 | 0 | 1 | 1 | 1 | 1 | 0 | 0 | 1 | 0 | 1 | 1 | 0 | 0 | 0 | 0 | 1 | 0 | 1 | 1 | 0 | 0 | 1 | 0 | 1 | 0 | 1 | 1 | 0 | 1 | 0 | 0 | 0 | 1 | 1 | 1 | 0 | 1 | 1 | 1 | 0 | 0 | 0 | 0 | 1 | 0 | 1 | 0 | 0 | 0 | 1 | 1 | 1 | 1 | 1 | 0 | 0 | 0 | 0 | 1 | 1 | 0 | 1 | 0 | 0 | 1 | 0 | 1 | 0 | 0 | 1 | 0 | 0 | 1 | 0 | 0 | 1 | 0 | 0 | 0 | 0 | 1 | 0 | 0 | 1 | 1 | 1 | 1 | 1 | 0 | 1 | 1 | 0 | 1 | 0 | 0 | 0 | 0 | 0 | 1 | 0 | 1 | 0 | 1 | 0 | 1 | 1 | 0 | 1 | 0 | 1 | 1 | 0 | 1 | 0 | 0 | 0 | 0 | 0 | 1 | 1 | 1 | 0 | 1 | 1 | 1 | 1 | 0 | 1 | 1 | 0 | 1 | 1 | 0 | 0 | 0 | 0 | 0 | 1 | 1 | 1 | 1 | 0 | 1 | 1 | 0 | 1 | 1 | 1 | 0 | 1 | 0 | 1 | 0 | 0 | 1 | 0 | 0 | 1 | 1 | 0 | 1 | 0 | 1 | 0 | 0 | 1 | 0 | 1 | 0 | 0 | 1 | 0 | 0 | 0 | 0 | 0 | 1 | 1 | 0 | 1 | 0 | 0 | 1 | 1 | 0 | 1 | 0 | 1 | 0 | 0 | 1 | 1 | 1 | 1 | 1 | 1 | 0 | 0 | 0 | 1 | 0 | 1 | 0 | 1 | 1 | 1 | 0 | 1 | 1 | 1 | 0 | 0 | 0 | 0 | 1 | 1 | 1 | 0 | 0 | 1 | 1 | 0 | 0 | 1 | 1 | 1 | 1 | 1 | 0 | 0 | 0 | 1 | 1 | 0 | 1 | 0 | 1 | 0 | 0 | 0 | 1 | 1 | 1 | 1 | 0 | 0 | 1 | 0 | 1 | 1 | 0 | 0 | 1 | 0 | 0 | 1 | 0 | 1 | 0 | 1 | 1 | 0 | 1 | 0 | 1 | 1 | 1 | 1 | 0 | 0 | 0 | 0 | 0 | 1 | 0 | 1 | 1 | 1 | 1 | 0 | 0 | 1 | 1 | 1 | 1 | 0 | 1 | 1 | 1 | 1 | 1 | 0 | 0 | 0 | 1 | 1 | 0 | 0 | 1 | 0 | 0 | 1 | 1 | 1 | 1 | 0 | 1 | 1 | 1 | 0 | 0 | 1 | 0 | 1 | 0 | 1 | 0 | 0 | 0 | 0 | 0 | 0 | 1 | 1 | 1 | 1 | 0 | 1 | 1 | 1 | 0 | 1 | 0 | 0 | 1 | 1 | 0 | 0 | 0 | 1 | 0 | 1 | 0 | 1 | 1 | 1 | 0 | 1 | 0 | 1 | 0 | 1 | 0 | 0 | 1 | 1 | 1 | 0 | 0 | 0 | 0 | 1 | 0 | 1 | 0 | 0 | 0 | 0 | 0 | 1 | 0 | 0 | 0 | 1 | 1 | 1 | 1 | 0 | 1 | 1 | 1 | 1 | 1 | 1 | 1 | 1 | 1 | 1 | 1
|  | 48.4% |  |  |  |  | 2039 | 1 | 1 | 0 | 1 | 0 | 1 | 0 | 1 | 0 | 1 | 0 | 1 | 0 | 1 | 1 | 1 | 0 | 1 | 1 | 1 | 1 | 1 | 1 | 0 | 0 | 1 | 0 | 0 | 0 | 1 | 1 | 1 | 0 | 0 | 1 | 1 | 0 | 1 | 1 | 1 | 1 | 0 | 0 | 0 | 1 | 1 | 1 | 0 | 0 | 0 | 1 | 1 | 0 | 0 | 0 | 0 | 0 | 1 | 1 | 1 | 1 | 1 | 1 | 1 | 1 | 0 | 0 | 1 | 1 | 1 | 1 | 0 | 0 | 1 | 0 | 0 | 0 | 0 | 0 | 0 | 0 | 0 | 1 | 1 | 0 | 1 | 1 | 1 | 0 | 0 | 0 | 1 | 0 | 1 | 1 | 0 | 1 | 1 | 1 | 0 | 0 | 0 | 0 | 0 | 1 | 0 | 1 | 0 | 1 | 0 | 1 | 1 | 1 | 1 | 0 | 1 | 0 | 1 | 0 | 1 | 1 | 1 | 0 | 1 | 1 | 1 | 1 | 0 | 0 | 1 | 0 | 1 | 1 | 0 | 0 | 0 | 0 | 1 | 0 | 1 | 1 | 0 | 0 | 1 | 0 | 1 | 0 | 1 | 1 | 0 | 1 | 0 | 0 | 0 | 1 | 1 | 1 | 0 | 1 | 1 | 1 | 0 | 0 | 0 | 0 | 1 | 0 | 1 | 0 | 0 | 0 | 1 | 1 | 1 | 1 | 1 | 0 | 0 | 0 | 0 | 1 | 1 | 0 | 1 | 0 | 0 | 1 | 0 | 1 | 0 | 0 | 1 | 0 | 0 | 1 | 0 | 0 | 1 | 0 | 0 | 0 | 0 | 1 | 0 | 0 | 1 | 1 | 1 | 1 | 1 | 0 | 1 | 1 | 0 | 1 | 0 | 0 | 0 | 0 | 0 | 1 | 0 | 1 | 0 | 1 | 0 | 1 | 1 | 0 | 1 | 0 | 1 | 1 | 0 | 1 | 0 | 0 | 0 | 0 | 0 | 1 | 1 | 1 | 0 | 1 | 1 | 1 | 1 | 0 | 1 | 1 | 0 | 1 | 1 | 0 | 0 | 0 | 0 | 0 | 1 | 1 | 1 | 1 | 0 | 1 | 1 | 0 | 1 | 1 | 1 | 0 | 1 | 0 | 1 | 0 | 0 | 1 | 0 | 0 | 1 | 1 | 0 | 1 | 0 | 1 | 0 | 0 | 1 | 0 | 1 | 0 | 0 | 1 | 0 | 0 | 0 | 0 | 0 | 1 | 1 | 0 | 1 | 0 | 0 | 1 | 1 | 0 | 1 | 0 | 1 | 0 | 0 | 1 | 1 | 1 | 1 | 1 | 1 | 0 | 0 | 0 | 1 | 0 | 1 | 0 | 1 | 1 | 1 | 0 | 1 | 1 | 1 | 0 | 0 | 0 | 0 | 1 | 1 | 1 | 0 | 0 | 1 | 1 | 0 | 0 | 1 | 1 | 1 | 1 | 1 | 0 | 0 | 0 | 1 | 1 | 0 | 1 | 0 | 1 | 0 | 0 | 0 | 1 | 1 | 1 | 1 | 0 | 0 | 1 | 0 | 1 | 1 | 0 | 0 | 1 | 0 | 0 | 1 | 0 | 1 | 0 | 1 | 1 | 0 | 1 | 0 | 1 | 1 | 1 | 1 | 0 | 0 | 0 | 0 | 0 | 1 | 0 | 1 | 1 | 1 | 1 | 0 | 0 | 1 | 1 | 1 | 1 | 0 | 1 | 1 | 1 | 1 | 1 | 0 | 0 | 0 | 1 | 1 | 0 | 0 | 1 | 0 | 0 | 1 | 1 | 1 | 1 | 0 | 1 | 1 | 1 | 0 | 0 | 1 | 0 | 1 | 0 | 1 | 0 | 0 | 0 | 0 | 0 | 0 | 1 | 1 | 1 | 1 | 0 | 1 | 1 | 1 | 0 | 1 | 0 | 0 | 1 | 1 | 0 | 0 | 0 | 1 | 0 | 1 | 0 | 1 | 1 | 1 | 0 | 1 | 0 | 1 | 0 | 1 | 0 | 0 | 1 | 1 | 1 | 0 | 0 | 0 | 0 | 1 | 0 | 1 | 0 | 0 | 0 | 0 | 0 | 1 | 0 | 0 | 0 | 1 | 1 | 1 | 1 | 0 | 1 | 1 | 1 | 1 | 1 | 1 | 1 | 1 | 1 | 1 | 1
|  | 49.2% |  |  |  |  | 2040 | 1 | 1 | 0 | 1 | 0 | 1 | 0 | 1 | 0 | 1 | 0 | 1 | 0 | 1 | 1 | 1 | 0 | 1 | 1 | 1 | 1 | 0 | 1 | 0 | 0 | 1 | 0 | 0 | 0 | 1 | 1 | 1 | 0 | 0 | 1 | 1 | 0 | 1 | 1 | 1 | 1 | 0 | 0 | 0 | 1 | 1 | 1 | 0 | 0 | 0 | 1 | 1 | 0 | 0 | 0 | 0 | 0 | 1 | 1 | 1 | 1 | 1 | 1 | 1 | 1 | 0 | 0 | 1 | 1 | 1 | 1 | 0 | 0 | 1 | 0 | 0 | 0 | 0 | 0 | 0 | 0 | 0 | 1 | 1 | 0 | 1 | 1 | 1 | 0 | 0 | 0 | 1 | 0 | 1 | 1 | 0 | 1 | 1 | 1 | 0 | 0 | 0 | 0 | 0 | 1 | 0 | 1 | 0 | 1 | 0 | 1 | 1 | 1 | 1 | 0 | 1 | 0 | 1 | 0 | 1 | 1 | 1 | 0 | 1 | 1 | 1 | 1 | 0 | 0 | 1 | 0 | 1 | 1 | 0 | 0 | 0 | 0 | 1 | 0 | 1 | 1 | 0 | 0 | 1 | 0 | 1 | 0 | 1 | 0 | 0 | 1 | 0 | 0 | 0 | 1 | 1 | 1 | 0 | 1 | 0 | 1 | 0 | 0 | 0 | 0 | 1 | 0 | 1 | 0 | 0 | 0 | 1 | 1 | 1 | 1 | 1 | 0 | 0 | 0 | 0 | 1 | 1 | 0 | 1 | 0 | 0 | 1 | 0 | 1 | 0 | 0 | 1 | 0 | 0 | 1 | 0 | 0 | 1 | 0 | 0 | 0 | 0 | 1 | 0 | 0 | 1 | 1 | 1 | 1 | 1 | 0 | 1 | 1 | 0 | 1 | 0 | 0 | 0 | 0 | 0 | 1 | 0 | 1 | 0 | 1 | 0 | 1 | 1 | 0 | 1 | 0 | 1 | 1 | 0 | 1 | 0 | 0 | 0 | 0 | 0 | 1 | 1 | 1 | 0 | 1 | 1 | 1 | 1 | 0 | 1 | 1 | 0 | 1 | 1 | 0 | 0 | 0 | 0 | 0 | 1 | 1 | 1 | 1 | 0 | 1 | 1 | 0 | 1 | 1 | 1 | 0 | 1 | 0 | 1 | 0 | 0 | 1 | 0 | 0 | 1 | 1 | 0 | 1 | 0 | 1 | 0 | 0 | 1 | 0 | 1 | 0 | 0 | 1 | 0 | 0 | 0 | 0 | 0 | 1 | 1 | 0 | 1 | 0 | 0 | 1 | 1 | 0 | 1 | 0 | 1 | 0 | 0 | 1 | 1 | 1 | 1 | 1 | 1 | 0 | 0 | 0 | 1 | 0 | 1 | 0 | 1 | 1 | 1 | 0 | 1 | 1 | 1 | 0 | 0 | 0 | 0 | 1 | 1 | 1 | 0 | 0 | 1 | 0 | 0 | 0 | 1 | 1 | 1 | 1 | 1 | 0 | 0 | 0 | 1 | 1 | 0 | 1 | 0 | 1 | 0 | 0 | 0 | 1 | 1 | 1 | 1 | 0 | 0 | 1 | 0 | 1 | 1 | 0 | 0 | 1 | 0 | 0 | 1 | 0 | 1 | 0 | 1 | 1 | 0 | 1 | 0 | 1 | 1 | 1 | 1 | 0 | 0 | 0 | 0 | 0 | 1 | 0 | 1 | 1 | 1 | 1 | 0 | 0 | 1 | 1 | 1 | 1 | 0 | 1 | 1 | 1 | 1 | 1 | 0 | 0 | 0 | 1 | 1 | 0 | 0 | 1 | 0 | 0 | 1 | 1 | 1 | 1 | 0 | 1 | 1 | 1 | 0 | 0 | 1 | 0 | 1 | 0 | 1 | 0 | 0 | 0 | 0 | 0 | 0 | 1 | 1 | 1 | 1 | 0 | 1 | 1 | 1 | 0 | 1 | 0 | 0 | 1 | 1 | 0 | 0 | 0 | 1 | 0 | 1 | 0 | 1 | 1 | 1 | 0 | 1 | 0 | 1 | 0 | 1 | 0 | 0 | 1 | 1 | 1 | 0 | 0 | 0 | 0 | 1 | 0 | 1 | 0 | 0 | 0 | 0 | 0 | 1 | 0 | 0 | 0 | 1 | 1 | 1 | 1 | 0 | 1 | 1 | 1 | 1 | 1 | 1 | 1 | 1 | 1 | 1 | 1
|  | 50.4% |  |  |  |  | 2041 | 1 | 1 | 0 | 1 | 0 | 1 | 0 | 0 | 0 | 1 | 0 | 1 | 0 | 1 | 1 | 1 | 0 | 1 | 1 | 1 | 1 | 0 | 1 | 0 | 0 | 1 | 0 | 0 | 0 | 1 | 1 | 1 | 0 | 0 | 1 | 1 | 0 | 1 | 1 | 1 | 1 | 0 | 0 | 0 | 1 | 1 | 1 | 0 | 0 | 0 | 1 | 1 | 0 | 0 | 0 | 0 | 0 | 1 | 1 | 1 | 1 | 1 | 1 | 1 | 1 | 0 | 0 | 1 | 1 | 1 | 1 | 0 | 0 | 1 | 0 | 0 | 0 | 0 | 0 | 0 | 0 | 0 | 1 | 1 | 0 | 1 | 1 | 1 | 0 | 0 | 0 | 1 | 0 | 1 | 1 | 0 | 0 | 1 | 1 | 0 | 0 | 0 | 0 | 0 | 1 | 0 | 1 | 0 | 1 | 0 | 1 | 1 | 1 | 1 | 0 | 1 | 0 | 1 | 0 | 1 | 1 | 1 | 0 | 1 | 1 | 1 | 1 | 0 | 0 | 1 | 0 | 1 | 1 | 0 | 0 | 0 | 0 | 1 | 0 | 1 | 1 | 0 | 0 | 0 | 0 | 1 | 0 | 1 | 0 | 0 | 1 | 0 | 0 | 0 | 1 | 1 | 1 | 0 | 1 | 0 | 1 | 0 | 0 | 0 | 0 | 1 | 0 | 1 | 0 | 0 | 0 | 1 | 1 | 1 | 1 | 1 | 0 | 0 | 0 | 0 | 1 | 1 | 0 | 1 | 0 | 0 | 1 | 0 | 1 | 0 | 0 | 1 | 0 | 0 | 1 | 0 | 0 | 0 | 0 | 0 | 0 | 0 | 1 | 0 | 0 | 1 | 1 | 1 | 1 | 1 | 0 | 1 | 1 | 0 | 1 | 0 | 0 | 0 | 0 | 0 | 1 | 0 | 1 | 0 | 1 | 0 | 1 | 1 | 0 | 1 | 0 | 1 | 1 | 0 | 1 | 0 | 0 | 0 | 0 | 0 | 1 | 1 | 1 | 0 | 1 | 1 | 1 | 1 | 0 | 1 | 1 | 0 | 1 | 1 | 0 | 0 | 0 | 0 | 0 | 1 | 1 | 0 | 1 | 0 | 1 | 1 | 0 | 1 | 1 | 1 | 0 | 1 | 0 | 1 | 0 | 0 | 1 | 0 | 0 | 1 | 1 | 0 | 1 | 0 | 1 | 0 | 0 | 1 | 0 | 1 | 0 | 0 | 1 | 0 | 0 | 0 | 0 | 0 | 1 | 1 | 0 | 1 | 0 | 0 | 1 | 1 | 0 | 1 | 0 | 1 | 0 | 0 | 1 | 1 | 1 | 1 | 1 | 1 | 0 | 0 | 0 | 1 | 0 | 1 | 0 | 1 | 1 | 1 | 0 | 1 | 1 | 1 | 0 | 0 | 0 | 0 | 1 | 1 | 1 | 0 | 0 | 1 | 0 | 0 | 0 | 1 | 1 | 1 | 1 | 1 | 0 | 0 | 0 | 1 | 1 | 0 | 1 | 0 | 1 | 0 | 0 | 0 | 1 | 1 | 1 | 1 | 0 | 0 | 1 | 0 | 1 | 1 | 0 | 0 | 1 | 0 | 0 | 1 | 0 | 1 | 0 | 1 | 1 | 0 | 1 | 0 | 1 | 1 | 1 | 1 | 0 | 0 | 0 | 0 | 0 | 1 | 0 | 1 | 1 | 1 | 1 | 0 | 0 | 1 | 1 | 1 | 1 | 0 | 1 | 1 | 1 | 1 | 1 | 0 | 0 | 0 | 0 | 1 | 0 | 0 | 1 | 0 | 0 | 1 | 1 | 1 | 1 | 0 | 1 | 1 | 1 | 0 | 0 | 1 | 0 | 1 | 0 | 1 | 0 | 0 | 0 | 0 | 0 | 0 | 1 | 1 | 1 | 1 | 0 | 1 | 1 | 1 | 0 | 1 | 0 | 0 | 1 | 1 | 0 | 0 | 0 | 1 | 0 | 1 | 0 | 1 | 1 | 1 | 0 | 1 | 0 | 1 | 0 | 1 | 0 | 0 | 1 | 1 | 1 | 0 | 0 | 0 | 0 | 1 | 0 | 1 | 0 | 0 | 0 | 0 | 0 | 1 | 0 | 0 | 0 | 1 | 1 | 1 | 1 | 0 | 1 | 1 | 1 | 1 | 1 | 1 | 1 | 1 | 1 | 1 | 1
|  | 51% |  |  |  |  | 2042 | 1 | 1 | 0 | 1 | 0 | 1 | 0 | 0 | 0 | 1 | 0 | 1 | 0 | 1 | 0 | 1 | 0 | 1 | 1 | 1 | 1 | 0 | 1 | 0 | 0 | 1 | 0 | 0 | 0 | 1 | 1 | 1 | 0 | 0 | 1 | 1 | 0 | 1 | 1 | 1 | 1 | 0 | 0 | 0 | 1 | 1 | 1 | 0 | 0 | 0 | 1 | 1 | 0 | 0 | 0 | 0 | 0 | 1 | 1 | 1 | 1 | 1 | 1 | 1 | 1 | 0 | 0 | 1 | 1 | 1 | 1 | 0 | 0 | 1 | 0 | 0 | 0 | 0 | 0 | 0 | 0 | 0 | 1 | 1 | 0 | 1 | 1 | 1 | 0 | 0 | 0 | 1 | 0 | 1 | 1 | 0 | 0 | 1 | 1 | 0 | 0 | 0 | 0 | 0 | 1 | 0 | 1 | 0 | 1 | 0 | 1 | 1 | 1 | 1 | 0 | 1 | 0 | 1 | 0 | 1 | 1 | 1 | 0 | 1 | 1 | 1 | 1 | 0 | 0 | 1 | 0 | 1 | 1 | 0 | 0 | 0 | 0 | 1 | 0 | 1 | 1 | 0 | 0 | 0 | 0 | 1 | 0 | 1 | 0 | 0 | 1 | 0 | 0 | 0 | 1 | 1 | 1 | 0 | 1 | 0 | 1 | 0 | 0 | 0 | 0 | 1 | 0 | 1 | 0 | 0 | 0 | 1 | 1 | 1 | 1 | 1 | 0 | 0 | 0 | 0 | 1 | 1 | 0 | 1 | 0 | 0 | 1 | 0 | 1 | 0 | 0 | 1 | 0 | 0 | 1 | 0 | 0 | 0 | 0 | 0 | 0 | 0 | 1 | 0 | 0 | 1 | 1 | 0 | 1 | 1 | 0 | 1 | 1 | 0 | 1 | 0 | 0 | 0 | 0 | 0 | 1 | 0 | 1 | 0 | 1 | 0 | 1 | 1 | 0 | 1 | 0 | 1 | 1 | 0 | 1 | 0 | 0 | 0 | 0 | 0 | 1 | 1 | 1 | 0 | 1 | 1 | 1 | 1 | 0 | 1 | 1 | 0 | 1 | 1 | 0 | 0 | 0 | 0 | 0 | 1 | 1 | 0 | 1 | 0 | 1 | 1 | 0 | 1 | 1 | 1 | 0 | 1 | 0 | 1 | 0 | 0 | 1 | 0 | 0 | 1 | 1 | 0 | 1 | 0 | 1 | 0 | 0 | 1 | 0 | 1 | 0 | 0 | 1 | 0 | 0 | 0 | 0 | 0 | 1 | 1 | 0 | 1 | 0 | 0 | 1 | 1 | 0 | 1 | 0 | 1 | 0 | 0 | 1 | 1 | 1 | 1 | 1 | 1 | 0 | 0 | 0 | 1 | 0 | 1 | 0 | 1 | 1 | 1 | 0 | 1 | 1 | 1 | 0 | 0 | 0 | 0 | 1 | 1 | 1 | 0 | 0 | 1 | 0 | 0 | 0 | 1 | 1 | 1 | 1 | 1 | 0 | 0 | 0 | 1 | 1 | 0 | 1 | 0 | 1 | 0 | 0 | 0 | 1 | 1 | 1 | 1 | 0 | 0 | 1 | 0 | 1 | 1 | 0 | 0 | 1 | 0 | 0 | 1 | 0 | 1 | 0 | 1 | 1 | 0 | 1 | 0 | 1 | 1 | 1 | 1 | 0 | 0 | 0 | 0 | 0 | 1 | 0 | 1 | 1 | 1 | 1 | 0 | 0 | 1 | 1 | 1 | 1 | 0 | 1 | 1 | 1 | 1 | 1 | 0 | 0 | 0 | 0 | 1 | 0 | 0 | 1 | 0 | 0 | 1 | 1 | 1 | 1 | 0 | 1 | 1 | 1 | 0 | 0 | 1 | 0 | 1 | 0 | 1 | 0 | 0 | 0 | 0 | 0 | 0 | 1 | 1 | 1 | 1 | 0 | 1 | 1 | 1 | 0 | 1 | 0 | 0 | 1 | 1 | 0 | 0 | 0 | 1 | 0 | 1 | 0 | 1 | 1 | 1 | 0 | 1 | 0 | 1 | 0 | 1 | 0 | 0 | 1 | 0 | 1 | 0 | 0 | 0 | 0 | 1 | 0 | 1 | 0 | 0 | 0 | 0 | 0 | 1 | 0 | 0 | 0 | 1 | 1 | 1 | 1 | 0 | 1 | 1 | 1 | 1 | 1 | 1 | 1 | 1 | 1 | 1 | 1
|  | 52.2% |  |  |  |  | 2043 | 1 | 1 | 0 | 1 | 0 | 1 | 0 | 0 | 0 | 1 | 0 | 1 | 0 | 1 | 0 | 1 | 0 | 1 | 1 | 1 | 1 | 0 | 1 | 0 | 0 | 1 | 0 | 0 | 0 | 1 | 1 | 1 | 0 | 0 | 1 | 1 | 0 | 1 | 1 | 1 | 1 | 0 | 0 | 0 | 1 | 1 | 1 | 0 | 0 | 0 | 1 | 1 | 0 | 0 | 0 | 0 | 0 | 1 | 1 | 1 | 1 | 1 | 1 | 1 | 1 | 0 | 0 | 1 | 1 | 1 | 1 | 0 | 0 | 1 | 0 | 0 | 0 | 0 | 0 | 0 | 0 | 0 | 1 | 1 | 0 | 1 | 1 | 1 | 0 | 0 | 0 | 1 | 0 | 1 | 1 | 0 | 0 | 1 | 1 | 0 | 0 | 0 | 0 | 0 | 1 | 0 | 1 | 0 | 1 | 0 | 1 | 1 | 1 | 1 | 0 | 1 | 0 | 1 | 0 | 1 | 1 | 1 | 0 | 1 | 1 | 1 | 1 | 0 | 0 | 1 | 0 | 1 | 1 | 0 | 0 | 0 | 0 | 1 | 0 | 1 | 1 | 0 | 0 | 0 | 0 | 1 | 0 | 1 | 0 | 0 | 1 | 0 | 0 | 0 | 1 | 1 | 1 | 0 | 1 | 0 | 1 | 0 | 0 | 0 | 0 | 1 | 0 | 1 | 0 | 0 | 0 | 1 | 1 | 1 | 1 | 1 | 0 | 0 | 0 | 0 | 1 | 1 | 0 | 1 | 0 | 0 | 1 | 0 | 1 | 0 | 0 | 1 | 0 | 0 | 1 | 0 | 0 | 0 | 0 | 0 | 0 | 0 | 1 | 0 | 0 | 1 | 1 | 0 | 1 | 1 | 0 | 1 | 1 | 0 | 1 | 0 | 0 | 0 | 0 | 0 | 1 | 0 | 1 | 0 | 1 | 0 | 1 | 1 | 0 | 1 | 0 | 1 | 1 | 0 | 1 | 0 | 0 | 0 | 0 | 0 | 1 | 1 | 1 | 0 | 1 | 1 | 1 | 1 | 0 | 1 | 1 | 0 | 1 | 1 | 0 | 0 | 0 | 0 | 0 | 1 | 1 | 0 | 1 | 0 | 1 | 1 | 0 | 1 | 1 | 1 | 0 | 1 | 0 | 1 | 0 | 0 | 1 | 0 | 0 | 1 | 1 | 0 | 1 | 0 | 1 | 0 | 0 | 1 | 0 | 1 | 0 | 0 | 1 | 0 | 0 | 0 | 0 | 0 | 1 | 1 | 0 | 1 | 0 | 0 | 1 | 1 | 0 | 1 | 0 | 1 | 0 | 0 | 1 | 1 | 0 | 1 | 1 | 1 | 0 | 0 | 0 | 1 | 0 | 1 | 0 | 1 | 1 | 1 | 0 | 1 | 1 | 1 | 0 | 0 | 0 | 0 | 1 | 1 | 1 | 0 | 0 | 1 | 0 | 0 | 0 | 0 | 1 | 1 | 1 | 1 | 0 | 0 | 0 | 1 | 1 | 0 | 1 | 0 | 1 | 0 | 0 | 0 | 1 | 1 | 1 | 1 | 0 | 0 | 1 | 0 | 1 | 1 | 0 | 0 | 1 | 0 | 0 | 1 | 0 | 1 | 0 | 1 | 1 | 0 | 1 | 0 | 1 | 1 | 1 | 1 | 0 | 0 | 0 | 0 | 0 | 1 | 0 | 1 | 1 | 1 | 1 | 0 | 0 | 1 | 1 | 1 | 1 | 0 | 1 | 1 | 1 | 1 | 0 | 0 | 0 | 0 | 0 | 1 | 0 | 0 | 1 | 0 | 0 | 1 | 1 | 1 | 1 | 0 | 1 | 1 | 1 | 0 | 0 | 1 | 0 | 1 | 0 | 1 | 0 | 0 | 0 | 0 | 0 | 0 | 1 | 1 | 1 | 1 | 0 | 1 | 1 | 1 | 0 | 0 | 0 | 0 | 1 | 1 | 0 | 0 | 0 | 1 | 0 | 1 | 0 | 0 | 1 | 0 | 0 | 1 | 0 | 1 | 0 | 1 | 0 | 0 | 1 | 0 | 1 | 0 | 0 | 0 | 0 | 1 | 0 | 1 | 0 | 0 | 0 | 0 | 0 | 1 | 0 | 0 | 0 | 1 | 1 | 1 | 1 | 0 | 1 | 1 | 1 | 1 | 1 | 1 | 1 | 1 | 1 | 1 | 1
|  | 52.6% |  |  |  |  | 2044 | 1 | 1 | 0 | 1 | 0 | 1 | 0 | 0 | 0 | 1 | 0 | 1 | 0 | 1 | 0 | 1 | 0 | 1 | 1 | 1 | 1 | 0 | 1 | 0 | 0 | 1 | 0 | 0 | 0 | 1 | 1 | 1 | 0 | 0 | 1 | 1 | 0 | 1 | 1 | 1 | 1 | 0 | 0 | 0 | 1 | 1 | 1 | 0 | 0 | 0 | 1 | 1 | 0 | 0 | 0 | 0 | 0 | 1 | 1 | 1 | 1 | 1 | 1 | 1 | 1 | 0 | 0 | 1 | 1 | 1 | 1 | 0 | 0 | 1 | 0 | 0 | 0 | 0 | 0 | 0 | 0 | 0 | 1 | 1 | 0 | 1 | 1 | 1 | 0 | 0 | 0 | 1 | 0 | 1 | 1 | 0 | 0 | 1 | 1 | 0 | 0 | 0 | 0 | 0 | 1 | 0 | 1 | 0 | 1 | 0 | 1 | 1 | 1 | 1 | 0 | 1 | 0 | 1 | 0 | 1 | 1 | 1 | 0 | 1 | 1 | 1 | 1 | 0 | 0 | 1 | 0 | 1 | 1 | 0 | 0 | 0 | 0 | 1 | 0 | 1 | 1 | 0 | 0 | 0 | 0 | 1 | 0 | 1 | 0 | 0 | 1 | 0 | 0 | 0 | 1 | 0 | 1 | 0 | 1 | 0 | 1 | 0 | 0 | 0 | 0 | 1 | 0 | 1 | 0 | 0 | 0 | 1 | 1 | 1 | 1 | 1 | 0 | 0 | 0 | 0 | 1 | 1 | 0 | 1 | 0 | 0 | 1 | 0 | 1 | 0 | 0 | 1 | 0 | 0 | 1 | 0 | 0 | 0 | 0 | 0 | 0 | 0 | 1 | 0 | 0 | 1 | 1 | 0 | 1 | 1 | 0 | 1 | 1 | 0 | 1 | 0 | 0 | 0 | 0 | 0 | 1 | 0 | 1 | 0 | 1 | 0 | 1 | 1 | 0 | 1 | 0 | 1 | 1 | 0 | 1 | 0 | 0 | 0 | 0 | 0 | 1 | 1 | 1 | 0 | 1 | 0 | 1 | 1 | 0 | 1 | 1 | 0 | 1 | 1 | 0 | 0 | 0 | 0 | 0 | 1 | 1 | 0 | 1 | 0 | 1 | 1 | 0 | 1 | 1 | 1 | 0 | 1 | 0 | 1 | 0 | 0 | 1 | 0 | 0 | 1 | 1 | 0 | 1 | 0 | 1 | 0 | 0 | 1 | 0 | 1 | 0 | 0 | 1 | 0 | 0 | 0 | 0 | 0 | 1 | 1 | 0 | 1 | 0 | 0 | 1 | 1 | 0 | 1 | 0 | 1 | 0 | 0 | 1 | 1 | 0 | 1 | 1 | 1 | 0 | 0 | 0 | 1 | 0 | 1 | 0 | 1 | 1 | 1 | 0 | 1 | 1 | 1 | 0 | 0 | 0 | 0 | 1 | 1 | 1 | 0 | 0 | 1 | 0 | 0 | 0 | 0 | 1 | 1 | 1 | 1 | 0 | 0 | 0 | 1 | 1 | 0 | 1 | 0 | 1 | 0 | 0 | 0 | 1 | 1 | 1 | 1 | 0 | 0 | 1 | 0 | 1 | 1 | 0 | 0 | 1 | 0 | 0 | 1 | 0 | 1 | 0 | 1 | 1 | 0 | 1 | 0 | 1 | 1 | 1 | 1 | 0 | 0 | 0 | 0 | 0 | 1 | 0 | 1 | 1 | 1 | 1 | 0 | 0 | 1 | 1 | 1 | 1 | 0 | 1 | 1 | 1 | 1 | 0 | 0 | 0 | 0 | 0 | 1 | 0 | 0 | 1 | 0 | 0 | 1 | 1 | 1 | 1 | 0 | 1 | 1 | 1 | 0 | 0 | 1 | 0 | 1 | 0 | 1 | 0 | 0 | 0 | 0 | 0 | 0 | 1 | 1 | 1 | 1 | 0 | 1 | 1 | 1 | 0 | 0 | 0 | 0 | 1 | 1 | 0 | 0 | 0 | 1 | 0 | 1 | 0 | 0 | 1 | 0 | 0 | 1 | 0 | 1 | 0 | 1 | 0 | 0 | 1 | 0 | 1 | 0 | 0 | 0 | 0 | 1 | 0 | 1 | 0 | 0 | 0 | 0 | 0 | 1 | 0 | 0 | 0 | 1 | 1 | 1 | 1 | 0 | 1 | 1 | 1 | 1 | 1 | 1 | 1 | 1 | 1 | 1 | 1
|  | 53.8% |  |  |  |  | 2045 | 1 | 1 | 0 | 1 | 0 | 1 | 0 | 0 | 0 | 1 | 0 | 1 | 0 | 0 | 0 | 1 | 0 | 1 | 1 | 1 | 1 | 0 | 1 | 0 | 0 | 1 | 0 | 0 | 0 | 1 | 1 | 1 | 0 | 0 | 1 | 1 | 0 | 1 | 1 | 1 | 1 | 0 | 0 | 0 | 1 | 1 | 1 | 0 | 0 | 0 | 1 | 0 | 0 | 0 | 0 | 0 | 0 | 1 | 1 | 0 | 1 | 1 | 1 | 1 | 1 | 0 | 0 | 1 | 1 | 1 | 1 | 0 | 0 | 1 | 0 | 0 | 0 | 0 | 0 | 0 | 0 | 0 | 1 | 1 | 0 | 1 | 1 | 1 | 0 | 0 | 0 | 1 | 0 | 1 | 1 | 0 | 0 | 1 | 1 | 0 | 0 | 0 | 0 | 0 | 1 | 0 | 1 | 0 | 1 | 0 | 1 | 1 | 1 | 1 | 0 | 1 | 0 | 1 | 0 | 1 | 1 | 1 | 0 | 1 | 1 | 1 | 1 | 0 | 0 | 1 | 0 | 1 | 1 | 0 | 0 | 0 | 0 | 1 | 0 | 1 | 1 | 0 | 0 | 0 | 0 | 1 | 0 | 1 | 0 | 0 | 1 | 0 | 0 | 0 | 1 | 0 | 1 | 0 | 1 | 0 | 1 | 0 | 0 | 0 | 0 | 1 | 0 | 1 | 0 | 0 | 0 | 1 | 1 | 1 | 1 | 1 | 0 | 0 | 0 | 0 | 1 | 1 | 0 | 1 | 0 | 0 | 1 | 0 | 1 | 0 | 0 | 1 | 0 | 0 | 1 | 0 | 0 | 0 | 0 | 0 | 0 | 0 | 1 | 0 | 0 | 1 | 1 | 0 | 1 | 1 | 0 | 1 | 1 | 0 | 1 | 0 | 0 | 0 | 0 | 0 | 1 | 0 | 1 | 0 | 1 | 0 | 1 | 1 | 0 | 1 | 0 | 1 | 1 | 0 | 1 | 0 | 0 | 0 | 0 | 0 | 1 | 1 | 1 | 0 | 1 | 0 | 1 | 1 | 0 | 1 | 1 | 0 | 0 | 1 | 0 | 0 | 0 | 0 | 0 | 1 | 1 | 0 | 1 | 0 | 1 | 1 | 0 | 1 | 1 | 1 | 0 | 1 | 0 | 1 | 0 | 0 | 1 | 0 | 0 | 1 | 1 | 0 | 1 | 0 | 1 | 0 | 0 | 1 | 0 | 1 | 0 | 0 | 1 | 0 | 0 | 0 | 0 | 0 | 1 | 1 | 0 | 1 | 0 | 0 | 1 | 1 | 0 | 1 | 0 | 1 | 0 | 0 | 1 | 1 | 0 | 1 | 1 | 1 | 0 | 0 | 0 | 1 | 0 | 1 | 0 | 1 | 1 | 1 | 0 | 1 | 1 | 1 | 0 | 0 | 0 | 0 | 1 | 1 | 1 | 0 | 0 | 1 | 0 | 0 | 0 | 0 | 1 | 1 | 1 | 1 | 0 | 0 | 0 | 1 | 1 | 0 | 1 | 0 | 1 | 0 | 0 | 0 | 0 | 1 | 1 | 1 | 0 | 0 | 1 | 0 | 1 | 1 | 0 | 0 | 1 | 0 | 0 | 1 | 0 | 1 | 0 | 1 | 1 | 0 | 1 | 0 | 1 | 1 | 1 | 1 | 0 | 0 | 0 | 0 | 0 | 1 | 0 | 1 | 1 | 1 | 1 | 0 | 0 | 1 | 1 | 1 | 1 | 0 | 1 | 1 | 1 | 1 | 0 | 0 | 0 | 0 | 0 | 1 | 0 | 0 | 1 | 0 | 0 | 1 | 1 | 1 | 1 | 0 | 1 | 1 | 1 | 0 | 0 | 0 | 0 | 1 | 0 | 1 | 0 | 0 | 0 | 0 | 0 | 0 | 1 | 1 | 1 | 1 | 0 | 1 | 1 | 1 | 0 | 0 | 0 | 0 | 1 | 1 | 0 | 0 | 0 | 1 | 0 | 1 | 0 | 0 | 1 | 0 | 0 | 1 | 0 | 1 | 0 | 1 | 0 | 0 | 1 | 0 | 1 | 0 | 0 | 0 | 0 | 1 | 0 | 1 | 0 | 0 | 0 | 0 | 0 | 1 | 0 | 0 | 0 | 1 | 1 | 1 | 1 | 0 | 1 | 1 | 1 | 1 | 1 | 1 | 1 | 1 | 1 | 1 | 1
|  | 54.6% |  |  |  |  | 2046 | 1 | 1 | 0 | 1 | 0 | 1 | 0 | 0 | 0 | 1 | 0 | 1 | 0 | 0 | 0 | 1 | 0 | 1 | 1 | 1 | 1 | 0 | 1 | 0 | 0 | 1 | 0 | 0 | 0 | 1 | 1 | 1 | 0 | 0 | 1 | 1 | 0 | 1 | 1 | 1 | 1 | 0 | 0 | 0 | 1 | 1 | 1 | 0 | 0 | 0 | 1 | 0 | 0 | 0 | 0 | 0 | 0 | 1 | 1 | 0 | 1 | 1 | 1 | 1 | 1 | 0 | 0 | 1 | 1 | 1 | 1 | 0 | 0 | 1 | 0 | 0 | 0 | 0 | 0 | 0 | 0 | 0 | 1 | 1 | 0 | 1 | 1 | 1 | 0 | 0 | 0 | 1 | 0 | 1 | 1 | 0 | 0 | 1 | 1 | 0 | 0 | 0 | 0 | 0 | 1 | 0 | 1 | 0 | 1 | 0 | 1 | 1 | 1 | 1 | 0 | 1 | 0 | 1 | 0 | 1 | 1 | 1 | 0 | 1 | 1 | 1 | 0 | 0 | 0 | 1 | 0 | 1 | 1 | 0 | 0 | 0 | 0 | 1 | 0 | 1 | 1 | 0 | 0 | 0 | 0 | 1 | 0 | 1 | 0 | 0 | 1 | 0 | 0 | 0 | 1 | 0 | 1 | 0 | 1 | 0 | 1 | 0 | 0 | 0 | 0 | 0 | 0 | 1 | 0 | 0 | 0 | 1 | 1 | 1 | 1 | 1 | 0 | 0 | 0 | 0 | 1 | 1 | 0 | 1 | 0 | 0 | 1 | 0 | 1 | 0 | 0 | 1 | 0 | 0 | 1 | 0 | 0 | 0 | 0 | 0 | 0 | 0 | 1 | 0 | 0 | 1 | 1 | 0 | 1 | 1 | 0 | 1 | 1 | 0 | 1 | 0 | 0 | 0 | 0 | 0 | 1 | 0 | 1 | 0 | 1 | 0 | 1 | 1 | 0 | 1 | 0 | 1 | 1 | 0 | 1 | 0 | 0 | 0 | 0 | 0 | 1 | 1 | 1 | 0 | 1 | 0 | 0 | 1 | 0 | 1 | 1 | 0 | 0 | 1 | 0 | 0 | 0 | 0 | 0 | 1 | 1 | 0 | 1 | 0 | 1 | 1 | 0 | 1 | 1 | 1 | 0 | 1 | 0 | 1 | 0 | 0 | 1 | 0 | 0 | 1 | 1 | 0 | 1 | 0 | 1 | 0 | 0 | 1 | 0 | 1 | 0 | 0 | 1 | 0 | 0 | 0 | 0 | 0 | 1 | 1 | 0 | 1 | 0 | 0 | 1 | 1 | 0 | 1 | 0 | 1 | 0 | 0 | 1 | 1 | 0 | 1 | 1 | 1 | 0 | 0 | 0 | 1 | 0 | 1 | 0 | 1 | 1 | 1 | 0 | 1 | 1 | 1 | 0 | 0 | 0 | 0 | 1 | 1 | 1 | 0 | 0 | 1 | 0 | 0 | 0 | 0 | 1 | 1 | 1 | 1 | 0 | 0 | 0 | 1 | 1 | 0 | 1 | 0 | 1 | 0 | 0 | 0 | 0 | 1 | 1 | 0 | 0 | 0 | 1 | 0 | 1 | 1 | 0 | 0 | 1 | 0 | 0 | 1 | 0 | 1 | 0 | 1 | 1 | 0 | 1 | 0 | 1 | 1 | 1 | 1 | 0 | 0 | 0 | 0 | 0 | 1 | 0 | 1 | 1 | 1 | 1 | 0 | 0 | 1 | 1 | 1 | 1 | 0 | 1 | 1 | 1 | 1 | 0 | 0 | 0 | 0 | 0 | 1 | 0 | 0 | 1 | 0 | 0 | 1 | 1 | 1 | 1 | 0 | 1 | 1 | 1 | 0 | 0 | 0 | 0 | 1 | 0 | 1 | 0 | 0 | 0 | 0 | 0 | 0 | 1 | 1 | 1 | 1 | 0 | 1 | 1 | 1 | 0 | 0 | 0 | 0 | 1 | 1 | 0 | 0 | 0 | 1 | 0 | 1 | 0 | 0 | 1 | 0 | 0 | 1 | 0 | 1 | 0 | 1 | 0 | 0 | 1 | 0 | 1 | 0 | 0 | 0 | 0 | 1 | 0 | 1 | 0 | 0 | 0 | 0 | 0 | 1 | 0 | 0 | 0 | 1 | 1 | 1 | 1 | 0 | 1 | 1 | 1 | 1 | 1 | 1 | 1 | 1 | 1 | 1 | 1
|  | 55.4% |  |  |  |  | 2047 | 1 | 1 | 0 | 1 | 0 | 1 | 0 | 0 | 0 | 1 | 0 | 1 | 0 | 0 | 0 | 1 | 0 | 1 | 1 | 1 | 1 | 0 | 1 | 0 | 0 | 1 | 0 | 0 | 0 | 1 | 1 | 1 | 0 | 0 | 1 | 1 | 0 | 1 | 1 | 1 | 1 | 0 | 0 | 0 | 1 | 1 | 1 | 0 | 0 | 0 | 1 | 0 | 0 | 0 | 0 | 0 | 0 | 1 | 1 | 0 | 1 | 1 | 1 | 1 | 1 | 0 | 0 | 1 | 1 | 1 | 1 | 0 | 0 | 1 | 0 | 0 | 0 | 0 | 0 | 0 | 0 | 0 | 1 | 0 | 0 | 1 | 1 | 1 | 0 | 0 | 0 | 1 | 0 | 1 | 1 | 0 | 0 | 1 | 1 | 0 | 0 | 0 | 0 | 0 | 1 | 0 | 1 | 0 | 1 | 0 | 1 | 1 | 1 | 1 | 0 | 1 | 0 | 1 | 0 | 1 | 1 | 1 | 0 | 1 | 1 | 1 | 0 | 0 | 0 | 1 | 0 | 1 | 1 | 0 | 0 | 0 | 0 | 1 | 0 | 1 | 1 | 0 | 0 | 0 | 0 | 1 | 0 | 1 | 0 | 0 | 1 | 0 | 0 | 0 | 1 | 0 | 1 | 0 | 1 | 0 | 1 | 0 | 0 | 0 | 0 | 0 | 0 | 1 | 0 | 0 | 0 | 1 | 1 | 1 | 1 | 1 | 0 | 0 | 0 | 0 | 1 | 1 | 0 | 1 | 0 | 0 | 1 | 0 | 1 | 0 | 0 | 1 | 0 | 0 | 1 | 0 | 0 | 0 | 0 | 0 | 0 | 0 | 1 | 0 | 0 | 1 | 1 | 0 | 1 | 1 | 0 | 1 | 1 | 0 | 1 | 0 | 0 | 0 | 0 | 0 | 1 | 0 | 1 | 0 | 1 | 0 | 1 | 1 | 0 | 1 | 0 | 1 | 1 | 0 | 1 | 0 | 0 | 0 | 0 | 0 | 1 | 1 | 1 | 0 | 1 | 0 | 0 | 1 | 0 | 1 | 1 | 0 | 0 | 1 | 0 | 0 | 0 | 0 | 0 | 1 | 1 | 0 | 1 | 0 | 1 | 1 | 0 | 1 | 1 | 1 | 0 | 1 | 0 | 1 | 0 | 0 | 1 | 0 | 0 | 1 | 1 | 0 | 1 | 0 | 1 | 0 | 0 | 1 | 0 | 1 | 0 | 0 | 1 | 0 | 0 | 0 | 0 | 0 | 1 | 1 | 0 | 1 | 0 | 0 | 1 | 1 | 0 | 1 | 0 | 1 | 0 | 0 | 1 | 1 | 0 | 1 | 1 | 1 | 0 | 0 | 0 | 1 | 0 | 1 | 0 | 1 | 1 | 1 | 0 | 1 | 1 | 1 | 0 | 0 | 0 | 0 | 1 | 1 | 1 | 0 | 0 | 1 | 0 | 0 | 0 | 0 | 1 | 1 | 1 | 1 | 0 | 0 | 0 | 1 | 1 | 0 | 1 | 0 | 1 | 0 | 0 | 0 | 0 | 1 | 1 | 0 | 0 | 0 | 1 | 0 | 1 | 1 | 0 | 0 | 1 | 0 | 0 | 1 | 0 | 0 | 0 | 1 | 1 | 0 | 1 | 0 | 1 | 1 | 1 | 1 | 0 | 0 | 0 | 0 | 0 | 1 | 0 | 1 | 1 | 1 | 1 | 0 | 0 | 1 | 1 | 1 | 1 | 0 | 1 | 1 | 1 | 1 | 0 | 0 | 0 | 0 | 0 | 1 | 0 | 0 | 1 | 0 | 0 | 1 | 1 | 1 | 1 | 0 | 0 | 1 | 1 | 0 | 0 | 0 | 0 | 1 | 0 | 1 | 0 | 0 | 0 | 0 | 0 | 0 | 1 | 1 | 1 | 1 | 0 | 1 | 1 | 1 | 0 | 0 | 0 | 0 | 1 | 1 | 0 | 0 | 0 | 1 | 0 | 1 | 0 | 0 | 1 | 0 | 0 | 1 | 0 | 1 | 0 | 1 | 0 | 0 | 1 | 0 | 1 | 0 | 0 | 0 | 0 | 1 | 0 | 1 | 0 | 0 | 0 | 0 | 0 | 1 | 0 | 0 | 0 | 1 | 1 | 1 | 0 | 0 | 1 | 1 | 1 | 1 | 1 | 1 | 1 | 1 | 1 | 1 | 1
|  | 56.4% |  |  |  |  | 2048 | 1 | 1 | 0 | 1 | 0 | 1 | 0 | 0 | 0 | 1 | 0 | 1 | 0 | 0 | 0 | 1 | 0 | 1 | 1 | 1 | 1 | 0 | 1 | 0 | 0 | 1 | 0 | 0 | 0 | 1 | 1 | 1 | 0 | 0 | 1 | 1 | 0 | 1 | 1 | 1 | 1 | 0 | 0 | 0 | 1 | 1 | 1 | 0 | 0 | 0 | 1 | 0 | 0 | 0 | 0 | 0 | 0 | 1 | 1 | 0 | 1 | 1 | 1 | 1 | 1 | 0 | 0 | 1 | 1 | 1 | 1 | 0 | 0 | 1 | 0 | 0 | 0 | 0 | 0 | 0 | 0 | 0 | 1 | 0 | 0 | 1 | 1 | 1 | 0 | 0 | 0 | 1 | 0 | 1 | 1 | 0 | 0 | 1 | 1 | 0 | 0 | 0 | 0 | 0 | 1 | 0 | 1 | 0 | 1 | 0 | 1 | 1 | 1 | 1 | 0 | 1 | 0 | 1 | 0 | 1 | 1 | 1 | 0 | 1 | 1 | 1 | 0 | 0 | 0 | 1 | 0 | 1 | 1 | 0 | 0 | 0 | 0 | 1 | 0 | 1 | 1 | 0 | 0 | 0 | 0 | 1 | 0 | 1 | 0 | 0 | 1 | 0 | 0 | 0 | 1 | 0 | 1 | 0 | 1 | 0 | 1 | 0 | 0 | 0 | 0 | 0 | 0 | 1 | 0 | 0 | 0 | 1 | 1 | 1 | 1 | 1 | 0 | 0 | 0 | 0 | 1 | 1 | 0 | 1 | 0 | 0 | 1 | 0 | 1 | 0 | 0 | 1 | 0 | 0 | 1 | 0 | 0 | 0 | 0 | 0 | 0 | 0 | 1 | 0 | 0 | 1 | 1 | 0 | 1 | 1 | 0 | 1 | 1 | 0 | 1 | 0 | 0 | 0 | 0 | 0 | 1 | 0 | 1 | 0 | 1 | 0 | 1 | 1 | 0 | 1 | 0 | 1 | 1 | 0 | 1 | 0 | 0 | 0 | 0 | 0 | 1 | 1 | 1 | 0 | 1 | 0 | 0 | 1 | 0 | 1 | 1 | 0 | 0 | 1 | 0 | 0 | 0 | 0 | 0 | 1 | 1 | 0 | 1 | 0 | 1 | 1 | 0 | 1 | 1 | 1 | 0 | 1 | 0 | 1 | 0 | 0 | 1 | 0 | 0 | 1 | 1 | 0 | 1 | 0 | 1 | 0 | 0 | 1 | 0 | 1 | 0 | 0 | 1 | 0 | 0 | 0 | 0 | 0 | 1 | 1 | 0 | 1 | 0 | 0 | 1 | 1 | 0 | 1 | 0 | 1 | 0 | 0 | 1 | 1 | 0 | 1 | 1 | 1 | 0 | 0 | 0 | 1 | 0 | 1 | 0 | 1 | 1 | 1 | 0 | 1 | 1 | 1 | 0 | 0 | 0 | 0 | 1 | 1 | 1 | 0 | 0 | 1 | 0 | 0 | 0 | 0 | 1 | 1 | 1 | 1 | 0 | 0 | 0 | 1 | 1 | 0 | 1 | 0 | 1 | 0 | 0 | 0 | 0 | 1 | 1 | 0 | 0 | 0 | 0 | 0 | 1 | 1 | 0 | 0 | 1 | 0 | 0 | 1 | 0 | 0 | 0 | 0 | 1 | 0 | 0 | 0 | 0 | 1 | 1 | 1 | 0 | 0 | 0 | 0 | 0 | 1 | 0 | 1 | 1 | 1 | 1 | 0 | 0 | 1 | 1 | 1 | 1 | 0 | 1 | 1 | 1 | 1 | 0 | 0 | 0 | 0 | 0 | 1 | 0 | 0 | 1 | 0 | 0 | 1 | 1 | 1 | 1 | 0 | 0 | 1 | 1 | 0 | 0 | 0 | 0 | 1 | 0 | 1 | 0 | 0 | 0 | 0 | 0 | 0 | 1 | 1 | 1 | 1 | 0 | 1 | 1 | 0 | 0 | 0 | 0 | 0 | 1 | 1 | 0 | 0 | 0 | 1 | 0 | 1 | 0 | 0 | 1 | 0 | 0 | 1 | 0 | 1 | 0 | 1 | 0 | 0 | 1 | 0 | 1 | 0 | 0 | 0 | 0 | 1 | 0 | 1 | 0 | 0 | 0 | 0 | 0 | 1 | 0 | 0 | 0 | 1 | 1 | 1 | 0 | 0 | 1 | 1 | 1 | 1 | 1 | 1 | 1 | 1 | 1 | 1 | 1
|  | 57.8% |  |  |  |  | 2049 | 1 | 1 | 0 | 1 | 0 | 1 | 0 | 0 | 0 | 1 | 0 | 1 | 0 | 0 | 0 | 1 | 0 | 1 | 1 | 1 | 1 | 0 | 1 | 0 | 0 | 1 | 0 | 0 | 0 | 1 | 1 | 1 | 0 | 0 | 1 | 1 | 0 | 1 | 1 | 1 | 1 | 0 | 0 | 0 | 1 | 1 | 1 | 0 | 0 | 0 | 1 | 0 | 0 | 0 | 0 | 0 | 0 | 1 | 1 | 0 | 1 | 1 | 1 | 1 | 1 | 0 | 0 | 0 | 1 | 1 | 1 | 0 | 0 | 1 | 0 | 0 | 0 | 0 | 0 | 0 | 0 | 0 | 1 | 0 | 0 | 1 | 1 | 1 | 0 | 0 | 0 | 1 | 0 | 1 | 1 | 0 | 0 | 1 | 1 | 0 | 0 | 0 | 0 | 0 | 1 | 0 | 1 | 0 | 1 | 0 | 1 | 1 | 1 | 1 | 0 | 1 | 0 | 1 | 0 | 1 | 1 | 0 | 0 | 1 | 1 | 1 | 0 | 0 | 0 | 1 | 0 | 1 | 1 | 0 | 0 | 0 | 0 | 1 | 0 | 1 | 1 | 0 | 0 | 0 | 0 | 1 | 0 | 1 | 0 | 0 | 1 | 0 | 0 | 0 | 1 | 0 | 1 | 0 | 1 | 0 | 1 | 0 | 0 | 0 | 0 | 0 | 0 | 1 | 0 | 0 | 0 | 1 | 1 | 1 | 1 | 1 | 0 | 0 | 0 | 0 | 0 | 1 | 0 | 1 | 0 | 0 | 1 | 0 | 1 | 0 | 0 | 1 | 0 | 0 | 1 | 0 | 0 | 0 | 0 | 0 | 0 | 0 | 1 | 0 | 0 | 1 | 1 | 0 | 1 | 1 | 0 | 1 | 1 | 0 | 1 | 0 | 0 | 0 | 0 | 0 | 1 | 0 | 1 | 0 | 1 | 0 | 1 | 1 | 0 | 1 | 0 | 1 | 1 | 0 | 1 | 0 | 0 | 0 | 0 | 0 | 1 | 1 | 1 | 0 | 1 | 0 | 0 | 1 | 0 | 1 | 1 | 0 | 0 | 1 | 0 | 0 | 0 | 0 | 0 | 1 | 1 | 0 | 1 | 0 | 0 | 1 | 0 | 1 | 1 | 1 | 0 | 1 | 0 | 1 | 0 | 0 | 1 | 0 | 0 | 1 | 1 | 0 | 1 | 0 | 1 | 0 | 0 | 1 | 0 | 1 | 0 | 0 | 1 | 0 | 0 | 0 | 0 | 0 | 1 | 1 | 0 | 1 | 0 | 0 | 1 | 1 | 0 | 1 | 0 | 1 | 0 | 0 | 1 | 1 | 0 | 1 | 1 | 1 | 0 | 0 | 0 | 1 | 0 | 1 | 0 | 1 | 1 | 1 | 0 | 1 | 1 | 1 | 0 | 0 | 0 | 0 | 1 | 1 | 1 | 0 | 0 | 0 | 0 | 0 | 0 | 0 | 0 | 1 | 1 | 1 | 0 | 0 | 0 | 1 | 1 | 0 | 1 | 0 | 1 | 0 | 0 | 0 | 0 | 1 | 1 | 0 | 0 | 0 | 0 | 0 | 1 | 1 | 0 | 0 | 1 | 0 | 0 | 1 | 0 | 0 | 0 | 0 | 1 | 0 | 0 | 0 | 0 | 1 | 1 | 1 | 0 | 0 | 0 | 0 | 0 | 1 | 0 | 1 | 1 | 1 | 1 | 0 | 0 | 1 | 1 | 1 | 1 | 0 | 1 | 1 | 1 | 1 | 0 | 0 | 0 | 0 | 0 | 1 | 0 | 0 | 1 | 0 | 0 | 1 | 1 | 1 | 1 | 0 | 0 | 1 | 1 | 0 | 0 | 0 | 0 | 1 | 0 | 1 | 0 | 0 | 0 | 0 | 0 | 0 | 1 | 1 | 1 | 1 | 0 | 1 | 1 | 0 | 0 | 0 | 0 | 0 | 1 | 1 | 0 | 0 | 0 | 1 | 0 | 1 | 0 | 0 | 1 | 0 | 0 | 1 | 0 | 1 | 0 | 1 | 0 | 0 | 1 | 0 | 1 | 0 | 0 | 0 | 0 | 1 | 0 | 1 | 0 | 0 | 0 | 0 | 0 | 1 | 0 | 0 | 0 | 0 | 1 | 1 | 0 | 0 | 1 | 1 | 1 | 1 | 1 | 1 | 1 | 1 | 1 | 1 | 1
|  | 58.2% |  |  |  |  | 2050 | 1 | 1 | 0 | 1 | 0 | 1 | 0 | 0 | 0 | 1 | 0 | 1 | 0 | 0 | 0 | 1 | 0 | 1 | 1 | 1 | 1 | 0 | 1 | 0 | 0 | 1 | 0 | 0 | 0 | 1 | 1 | 1 | 0 | 0 | 1 | 1 | 0 | 1 | 1 | 1 | 1 | 0 | 0 | 0 | 1 | 1 | 1 | 0 | 0 | 0 | 1 | 0 | 0 | 0 | 0 | 0 | 0 | 1 | 1 | 0 | 1 | 1 | 1 | 1 | 1 | 0 | 0 | 0 | 1 | 1 | 1 | 0 | 0 | 1 | 0 | 0 | 0 | 0 | 0 | 0 | 0 | 0 | 1 | 0 | 0 | 1 | 1 | 1 | 0 | 0 | 0 | 1 | 0 | 1 | 1 | 0 | 0 | 1 | 1 | 0 | 0 | 0 | 0 | 0 | 1 | 0 | 1 | 0 | 1 | 0 | 1 | 1 | 1 | 1 | 0 | 1 | 0 | 1 | 0 | 0 | 1 | 0 | 0 | 1 | 1 | 1 | 0 | 0 | 0 | 1 | 0 | 1 | 1 | 0 | 0 | 0 | 0 | 1 | 0 | 1 | 1 | 0 | 0 | 0 | 0 | 1 | 0 | 1 | 0 | 0 | 1 | 0 | 0 | 0 | 1 | 0 | 1 | 0 | 1 | 0 | 1 | 0 | 0 | 0 | 0 | 0 | 0 | 1 | 0 | 0 | 0 | 1 | 1 | 1 | 1 | 1 | 0 | 0 | 0 | 0 | 0 | 1 | 0 | 1 | 0 | 0 | 1 | 0 | 1 | 0 | 0 | 1 | 0 | 0 | 1 | 0 | 0 | 0 | 0 | 0 | 0 | 0 | 1 | 0 | 0 | 1 | 1 | 0 | 1 | 1 | 0 | 1 | 1 | 0 | 0 | 0 | 0 | 0 | 0 | 0 | 1 | 0 | 1 | 0 | 1 | 0 | 1 | 1 | 0 | 1 | 0 | 1 | 1 | 0 | 1 | 0 | 0 | 0 | 0 | 0 | 1 | 1 | 1 | 0 | 1 | 0 | 0 | 1 | 0 | 1 | 1 | 0 | 0 | 1 | 0 | 0 | 0 | 0 | 0 | 1 | 1 | 0 | 1 | 0 | 0 | 1 | 0 | 1 | 1 | 1 | 0 | 1 | 0 | 1 | 0 | 0 | 1 | 0 | 0 | 1 | 1 | 0 | 1 | 0 | 1 | 0 | 0 | 1 | 0 | 1 | 0 | 0 | 1 | 0 | 0 | 0 | 0 | 0 | 1 | 1 | 0 | 1 | 0 | 0 | 1 | 1 | 0 | 1 | 0 | 1 | 0 | 0 | 1 | 1 | 0 | 1 | 1 | 1 | 0 | 0 | 0 | 1 | 0 | 1 | 0 | 1 | 1 | 1 | 0 | 1 | 1 | 1 | 0 | 0 | 0 | 0 | 1 | 1 | 1 | 0 | 0 | 0 | 0 | 0 | 0 | 0 | 0 | 1 | 1 | 1 | 0 | 0 | 0 | 1 | 1 | 0 | 1 | 0 | 1 | 0 | 0 | 0 | 0 | 1 | 1 | 0 | 0 | 0 | 0 | 0 | 1 | 1 | 0 | 0 | 1 | 0 | 0 | 1 | 0 | 0 | 0 | 0 | 1 | 0 | 0 | 0 | 0 | 1 | 1 | 1 | 0 | 0 | 0 | 0 | 0 | 1 | 0 | 1 | 1 | 1 | 1 | 0 | 0 | 1 | 1 | 1 | 1 | 0 | 1 | 1 | 1 | 1 | 0 | 0 | 0 | 0 | 0 | 1 | 0 | 0 | 1 | 0 | 0 | 1 | 1 | 1 | 1 | 0 | 0 | 1 | 1 | 0 | 0 | 0 | 0 | 1 | 0 | 1 | 0 | 0 | 0 | 0 | 0 | 0 | 1 | 1 | 1 | 1 | 0 | 1 | 1 | 0 | 0 | 0 | 0 | 0 | 1 | 1 | 0 | 0 | 0 | 1 | 0 | 1 | 0 | 0 | 1 | 0 | 0 | 1 | 0 | 1 | 0 | 1 | 0 | 0 | 1 | 0 | 1 | 0 | 0 | 0 | 0 | 1 | 0 | 1 | 0 | 0 | 0 | 0 | 0 | 1 | 0 | 0 | 0 | 0 | 1 | 1 | 0 | 0 | 1 | 1 | 1 | 1 | 1 | 1 | 1 | 1 | 1 | 1 | 1
|  | 58.6% |  |  |  |  | 2051 | 1 | 1 | 0 | 1 | 0 | 1 | 0 | 0 | 0 | 1 | 0 | 1 | 0 | 0 | 0 | 1 | 0 | 1 | 1 | 1 | 1 | 0 | 1 | 0 | 0 | 1 | 0 | 0 | 0 | 1 | 1 | 1 | 0 | 0 | 1 | 1 | 0 | 1 | 1 | 1 | 1 | 0 | 0 | 0 | 1 | 1 | 1 | 0 | 0 | 0 | 1 | 0 | 0 | 0 | 0 | 0 | 0 | 1 | 1 | 0 | 1 | 1 | 1 | 1 | 1 | 0 | 0 | 0 | 1 | 1 | 1 | 0 | 0 | 1 | 0 | 0 | 0 | 0 | 0 | 0 | 0 | 0 | 1 | 0 | 0 | 1 | 1 | 1 | 0 | 0 | 0 | 1 | 0 | 1 | 1 | 0 | 0 | 1 | 1 | 0 | 0 | 0 | 0 | 0 | 1 | 0 | 1 | 0 | 1 | 0 | 1 | 1 | 1 | 1 | 0 | 1 | 0 | 1 | 0 | 0 | 1 | 0 | 0 | 1 | 1 | 1 | 0 | 0 | 0 | 1 | 0 | 1 | 1 | 0 | 0 | 0 | 0 | 1 | 0 | 1 | 1 | 0 | 0 | 0 | 0 | 1 | 0 | 1 | 0 | 0 | 1 | 0 | 0 | 0 | 1 | 0 | 1 | 0 | 0 | 0 | 1 | 0 | 0 | 0 | 0 | 0 | 0 | 1 | 0 | 0 | 0 | 1 | 1 | 1 | 1 | 1 | 0 | 0 | 0 | 0 | 0 | 1 | 0 | 1 | 0 | 0 | 1 | 0 | 1 | 0 | 0 | 1 | 0 | 0 | 1 | 0 | 0 | 0 | 0 | 0 | 0 | 0 | 1 | 0 | 0 | 1 | 1 | 0 | 1 | 1 | 0 | 1 | 1 | 0 | 0 | 0 | 0 | 0 | 0 | 0 | 1 | 0 | 1 | 0 | 1 | 0 | 1 | 1 | 0 | 1 | 0 | 1 | 1 | 0 | 1 | 0 | 0 | 0 | 0 | 0 | 1 | 1 | 1 | 0 | 1 | 0 | 0 | 1 | 0 | 1 | 1 | 0 | 0 | 1 | 0 | 0 | 0 | 0 | 0 | 1 | 1 | 0 | 1 | 0 | 0 | 1 | 0 | 1 | 0 | 1 | 0 | 1 | 0 | 1 | 0 | 0 | 1 | 0 | 0 | 1 | 1 | 0 | 1 | 0 | 1 | 0 | 0 | 1 | 0 | 1 | 0 | 0 | 1 | 0 | 0 | 0 | 0 | 0 | 1 | 1 | 0 | 1 | 0 | 0 | 1 | 1 | 0 | 1 | 0 | 1 | 0 | 0 | 1 | 1 | 0 | 1 | 1 | 1 | 0 | 0 | 0 | 1 | 0 | 1 | 0 | 1 | 1 | 1 | 0 | 1 | 1 | 1 | 0 | 0 | 0 | 0 | 1 | 1 | 1 | 0 | 0 | 0 | 0 | 0 | 0 | 0 | 0 | 1 | 1 | 1 | 0 | 0 | 0 | 1 | 1 | 0 | 1 | 0 | 1 | 0 | 0 | 0 | 0 | 1 | 1 | 0 | 0 | 0 | 0 | 0 | 1 | 1 | 0 | 0 | 1 | 0 | 0 | 1 | 0 | 0 | 0 | 0 | 1 | 0 | 0 | 0 | 0 | 1 | 1 | 1 | 0 | 0 | 0 | 0 | 0 | 1 | 0 | 1 | 1 | 1 | 1 | 0 | 0 | 1 | 1 | 1 | 1 | 0 | 1 | 1 | 1 | 1 | 0 | 0 | 0 | 0 | 0 | 1 | 0 | 0 | 1 | 0 | 0 | 1 | 1 | 1 | 1 | 0 | 0 | 1 | 1 | 0 | 0 | 0 | 0 | 1 | 0 | 1 | 0 | 0 | 0 | 0 | 0 | 0 | 1 | 1 | 1 | 1 | 0 | 1 | 1 | 0 | 0 | 0 | 0 | 0 | 1 | 1 | 0 | 0 | 0 | 1 | 0 | 1 | 0 | 0 | 1 | 0 | 0 | 1 | 0 | 1 | 0 | 1 | 0 | 0 | 1 | 0 | 1 | 0 | 0 | 0 | 0 | 1 | 0 | 1 | 0 | 0 | 0 | 0 | 0 | 1 | 0 | 0 | 0 | 0 | 1 | 1 | 0 | 0 | 1 | 1 | 1 | 1 | 1 | 1 | 1 | 1 | 1 | 1 | 1
|  | Average | Median | 10th | 90th | Max | Heating Heat Pump Installations if all customers had gas heating- Interim calculation step, not useful figure by itself
|  | 0 | 0 | 0 | 0 | 0 | 2022 | 0 | 0 | 0 | 0 | 0 | 0 | 0 | 0 | 0 | 0 | 0 | 0 | 0 | 0 | 0 | 0 | 0 | 0 | 0 | 0 | 0 | 0 | 0 | 0 | 0 | 0 | 0 | 0 | 0 | 0 | 0 | 0 | 0 | 0 | 0 | 0 | 0 | 0 | 0 | 0 | 0 | 0 | 0 | 0 | 0 | 0 | 0 | 0 | 0 | 0 | 0 | 0 | 0 | 0 | 0 | 0 | 0 | 0 | 0 | 0 | 0 | 0 | 0 | 0 | 0 | 0 | 0 | 0 | 0 | 0 | 0 | 0 | 0 | 0 | 0 | 0 | 0 | 0 | 0 | 0 | 0 | 0 | 0 | 0 | 0 | 0 | 0 | 0 | 0 | 0 | 0 | 0 | 0 | 0 | 0 | 0 | 0 | 0 | 0 | 0 | 0 | 0 | 0 | 0 | 0 | 0 | 0 | 0 | 0 | 0 | 0 | 0 | 0 | 0 | 0 | 0 | 0 | 0 | 0 | 0 | 0 | 0 | 0 | 0 | 0 | 0 | 0 | 0 | 0 | 0 | 0 | 0 | 0 | 0 | 0 | 0 | 0 | 0 | 0 | 0 | 0 | 0 | 0 | 0 | 0 | 0 | 0 | 0 | 0 | 0 | 0 | 0 | 0 | 0 | 0 | 0 | 0 | 0 | 0 | 0 | 0 | 0 | 0 | 0 | 0 | 0 | 0 | 0 | 0 | 0 | 0 | 0 | 0 | 0 | 0 | 0 | 0 | 0 | 0 | 0 | 0 | 0 | 0 | 0 | 0 | 0 | 0 | 0 | 0 | 0 | 0 | 0 | 0 | 0 | 0 | 0 | 0 | 0 | 0 | 0 | 0 | 0 | 0 | 0 | 0 | 0 | 0 | 0 | 0 | 0 | 0 | 0 | 0 | 0 | 0 | 0 | 0 | 0 | 0 | 0 | 0 | 0 | 0 | 0 | 0 | 0 | 0 | 0 | 0 | 0 | 0 | 0 | 0 | 0 | 0 | 0 | 0 | 0 | 0 | 0 | 0 | 0 | 0 | 0 | 0 | 0 | 0 | 0 | 0 | 0 | 0 | 0 | 0 | 0 | 0 | 0 | 0 | 0 | 0 | 0 | 0 | 0 | 0 | 0 | 0 | 0 | 0 | 0 | 0 | 0 | 0 | 0 | 0 | 0 | 0 | 0 | 0 | 0 | 0 | 0 | 0 | 0 | 0 | 0 | 0 | 0 | 0 | 0 | 0 | 0 | 0 | 0 | 0 | 0 | 0 | 0 | 0 | 0 | 0 | 0 | 0 | 0 | 0 | 0 | 0 | 0 | 0 | 0 | 0 | 0 | 0 | 0 | 0 | 0 | 0 | 0 | 0 | 0 | 0 | 0 | 0 | 0 | 0 | 0 | 0 | 0 | 0 | 0 | 0 | 0 | 0 | 0 | 0 | 0 | 0 | 0 | 0 | 0 | 0 | 0 | 0 | 0 | 0 | 0 | 0 | 0 | 0 | 0 | 0 | 0 | 0 | 0 | 0 | 0 | 0 | 0 | 0 | 0 | 0 | 0 | 0 | 0 | 0 | 0 | 0 | 0 | 0 | 0 | 0 | 0 | 0 | 0 | 0 | 0 | 0 | 0 | 0 | 0 | 0 | 0 | 0 | 0 | 0 | 0 | 0 | 0 | 0 | 0 | 0 | 0 | 0 | 0 | 0 | 0 | 0 | 0 | 0 | 0 | 0 | 0 | 0 | 0 | 0 | 0 | 0 | 0 | 0 | 0 | 0 | 0 | 0 | 0 | 0 | 0 | 0 | 0 | 0 | 0 | 0 | 0 | 0 | 0 | 0 | 0 | 0 | 0 | 0 | 0 | 0 | 0 | 0 | 0 | 0 | 0 | 0 | 0 | 0 | 0 | 0 | 0 | 0 | 0 | 0 | 0 | 0 | 0 | 0 | 0 | 0 | 0 | 0 | 0 | 0 | 0 | 0 | 0 | 0 | 0 | 0 | 0 | 0 | 0 | 0 | 0 | 0 | 0 | 0 | 0 | 0 | 0 | 0 | 0 | 0 | 0 | 0 | 0 | 0 | 0 | 0 | 0 | 0 | 0 | 0 | 0 | 0 | 0 | 0 | 0 | 0 | 0 | 0 | 0 | 0 | 0 | 0 | 0 | 0 | 0 | 0 | 0 | 0 | 0 | 0 | 0 | 0 | 0 | 0 | 0 | 0 | 0 | 0
|  | 0 | 0 | 0 | 0 | 0 | 2023 | 0 | 0 | 0 | 0 | 0 | 0 | 0 | 0 | 0 | 0 | 0 | 0 | 0 | 0 | 0 | 0 | 0 | 0 | 0 | 0 | 0 | 0 | 0 | 0 | 0 | 0 | 0 | 0 | 0 | 0 | 0 | 0 | 0 | 0 | 0 | 0 | 0 | 0 | 0 | 0 | 0 | 0 | 0 | 0 | 0 | 0 | 0 | 0 | 0 | 0 | 0 | 0 | 0 | 0 | 0 | 0 | 0 | 0 | 0 | 0 | 0 | 0 | 0 | 0 | 0 | 0 | 0 | 0 | 0 | 0 | 0 | 0 | 0 | 0 | 0 | 0 | 0 | 0 | 0 | 0 | 0 | 0 | 0 | 0 | 0 | 0 | 0 | 0 | 0 | 0 | 0 | 0 | 0 | 0 | 0 | 0 | 0 | 0 | 0 | 0 | 0 | 0 | 0 | 0 | 0 | 0 | 0 | 0 | 0 | 0 | 0 | 0 | 0 | 0 | 0 | 0 | 0 | 0 | 0 | 0 | 0 | 0 | 0 | 0 | 0 | 0 | 0 | 0 | 0 | 0 | 0 | 0 | 0 | 0 | 0 | 0 | 0 | 0 | 0 | 0 | 0 | 0 | 0 | 0 | 0 | 0 | 0 | 0 | 0 | 0 | 0 | 0 | 0 | 0 | 0 | 0 | 0 | 0 | 0 | 0 | 0 | 0 | 0 | 0 | 0 | 0 | 0 | 0 | 0 | 0 | 0 | 0 | 0 | 0 | 0 | 0 | 0 | 0 | 0 | 0 | 0 | 0 | 0 | 0 | 0 | 0 | 0 | 0 | 0 | 0 | 0 | 0 | 0 | 0 | 0 | 0 | 0 | 0 | 0 | 0 | 0 | 0 | 0 | 0 | 0 | 0 | 0 | 0 | 0 | 0 | 0 | 0 | 0 | 0 | 0 | 0 | 0 | 0 | 0 | 0 | 0 | 0 | 0 | 0 | 0 | 0 | 0 | 0 | 0 | 0 | 0 | 0 | 0 | 0 | 0 | 0 | 0 | 0 | 0 | 0 | 0 | 0 | 0 | 0 | 0 | 0 | 0 | 0 | 0 | 0 | 0 | 0 | 0 | 0 | 0 | 0 | 0 | 0 | 0 | 0 | 0 | 0 | 0 | 0 | 0 | 0 | 0 | 0 | 0 | 0 | 0 | 0 | 0 | 0 | 0 | 0 | 0 | 0 | 0 | 0 | 0 | 0 | 0 | 0 | 0 | 0 | 0 | 0 | 0 | 0 | 0 | 0 | 0 | 0 | 0 | 0 | 0 | 0 | 0 | 0 | 0 | 0 | 0 | 0 | 0 | 0 | 0 | 0 | 0 | 0 | 0 | 0 | 0 | 0 | 0 | 0 | 0 | 0 | 0 | 0 | 0 | 0 | 0 | 0 | 0 | 0 | 0 | 0 | 0 | 0 | 0 | 0 | 0 | 0 | 0 | 0 | 0 | 0 | 0 | 0 | 0 | 0 | 0 | 0 | 0 | 0 | 0 | 0 | 0 | 0 | 0 | 0 | 0 | 0 | 0 | 0 | 0 | 0 | 0 | 0 | 0 | 0 | 0 | 0 | 0 | 0 | 0 | 0 | 0 | 0 | 0 | 0 | 0 | 0 | 0 | 0 | 0 | 0 | 0 | 0 | 0 | 0 | 0 | 0 | 0 | 0 | 0 | 0 | 0 | 0 | 0 | 0 | 0 | 0 | 0 | 0 | 0 | 0 | 0 | 0 | 0 | 0 | 0 | 0 | 0 | 0 | 0 | 0 | 0 | 0 | 0 | 0 | 0 | 0 | 0 | 0 | 0 | 0 | 0 | 0 | 0 | 0 | 0 | 0 | 0 | 0 | 0 | 0 | 0 | 0 | 0 | 0 | 0 | 0 | 0 | 0 | 0 | 0 | 0 | 0 | 0 | 0 | 0 | 0 | 0 | 0 | 0 | 0 | 0 | 0 | 0 | 0 | 0 | 0 | 0 | 0 | 0 | 0 | 0 | 0 | 0 | 0 | 0 | 0 | 0 | 0 | 0 | 0 | 0 | 0 | 0 | 0 | 0 | 0 | 0 | 0 | 0 | 0 | 0 | 0 | 0 | 0 | 0 | 0 | 0 | 0 | 0 | 0 | 0 | 0 | 0 | 0 | 0 | 0 | 0 | 0 | 0 | 0 | 0 | 0 | 0 | 0 | 0 | 0 | 0 | 0 | 0 | 0 | 0 | 0 | 0
|  | 0.29818 | 0 | 0 | 0 | 7.6531 | 2024 | 0 | 0 | 0 | 0 | 0 | 0 | 0 | 0 | 0 | 0 | 0 | 0 | 0 | 0 | 0 | 7.6531 | 0 | 0 | 0 | 0 | 0 | 6.5713 | 0 | 0 | 0 | 0 | 3.8095 | 0 | 0 | 0 | 0 | 0 | 0 | 0 | 0 | 0 | 0 | 0 | 0 | 0 | 3.9287 | 0 | 0 | 0 | 4.6895 | 0 | 0 | 0 | 0 | 0 | 0 | 0 | 0 | 0 | 0 | 0 | 0 | 4.2986 | 0 | 0 | 0 | 0 | 0 | 3.0358 | 0 | 0 | 0 | 0 | 0 | 0 | 0 | 0 | 0 | 3.8347 | 0 | 0 | 0 | 0 | 0 | 0 | 0 | 0 | 0 | 0 | 0 | 0 | 0 | 0 | 0 | 0 | 0 | 0 | 0 | 0 | 0 | 0 | 0 | 0 | 0 | 0 | 0 | 0 | 0 | 0 | 0 | 0 | 0 | 0 | 0 | 0 | 0 | 0 | 0 | 0 | 0 | 0 | 4.6535 | 0 | 0 | 0 | 0 | 0 | 0 | 0 | 0 | 0 | 0 | 0 | 0 | 0 | 0 | 0 | 2.2162 | 0 | 0 | 0 | 0 | 0 | 2.9765 | 0 | 0 | 0 | 0 | 0 | 0 | 2.0738 | 0 | 0 | 0 | 0 | 0 | 0 | 0 | 0 | 0 | 0 | 0 | 0 | 0 | 0 | 0 | 0 | 0 | 3.7873 | 0 | 0 | 0 | 0 | 5.9517 | 0 | 0 | 0 | 0 | 0 | 0 | 0 | 0 | 0 | 0 | 0 | 0 | 0 | 0 | 0 | 0 | 0 | 1.9133 | 0 | 0 | 0 | 0 | 0 | 0 | 0 | 0 | 0 | 0 | 0 | 0 | 0 | 0 | 0 | 0 | 0 | 0 | 0 | 3.4972 | 0 | 4.6938 | 0 | 0 | 0 | 2.2131 | 0 | 0 | 0 | 0 | 0 | 0 | 0 | 0 | 0 | 0 | 0 | 0 | 0 | 0 | 0 | 0 | 0 | 0 | 0 | 0 | 0 | 0.10688 | 0 | 0 | 0 | 0 | 0 | 0 | 0 | 0 | 0 | 0 | 5.4808 | 0 | 0 | 0 | 0 | 0.69072 | 0 | 2.3649 | 0 | 0 | 0 | 0 | 0 | 0 | 0 | 0 | 0 | 0 | 0 | 0 | 0 | 0 | 7.573 | 0 | 3.1515 | 0 | 0 | 1.9968 | 0 | 4.3344 | 0 | 0 | 0 | 0 | 0 | 0 | 0 | 0 | 0 | 0 | 0 | 0 | 0 | 0 | 0 | 0 | 0 | 0 | 0 | 0 | 0 | 0 | 0 | 0 | 0 | 0 | 0 | 0 | 0 | 0 | 0 | 0 | 3.843 | 0 | 0 | 0 | 0 | 0 | 0 | 0 | 3.4627 | 0 | 0 | 0 | 0 | 0 | 0 | 0 | 0 | 0 | 0 | 0 | 0 | 3.2488 | 0 | 0 | 0 | 0 | 0 | 0 | 0 | 0 | 0 | 0 | 0 | 0 | 0 | 0 | 2.6208 | 0 | 0 | 0 | 0 | 0 | 0 | 0 | 0 | 0 | 0 | 0 | 0 | 0 | 0 | 2.8908 | 0 | 0 | 0 | 0 | 0 | 0 | 0 | 0 | 0 | 0 | 0 | 0 | 0 | 0 | 0 | 0 | 0 | 0 | 0 | 0 | 0 | 0 | 0 | 0 | 0 | 0 | 0 | 0 | 0 | 0 | 0 | 0 | 0 | 0 | 0 | 0 | 0 | 0 | 0 | 0 | 0 | 0 | 0 | 1.4983 | 0 | 0 | 0 | 0 | 0 | 0 | 0 | 0 | 0 | 0 | 0 | 0 | 0 | 0 | 0 | 0 | 0 | 4.162 | 0 | 0 | 0 | 4.9579 | 0 | 0 | 0 | 1.2642 | 0 | 0 | 0 | 0 | 2.042 | 0 | 0 | 0 | 5.4574 | 0 | 0 | 0 | 0 | 0 | 0 | 0 | 0 | 0 | 0 | 0 | 2.6819 | 0 | 1.2694 | 0 | 0.60213 | 0 | 0 | 0 | 0 | 0 | 0 | 0 | 0 | 0 | 0 | 0 | 0 | 0 | 0 | 0 | 0 | 2.0382 | 0 | 0 | 0 | 0 | 0 | 0 | 0 | 0 | 0 | 0 | 0 | 0 | 0 | 0 | 0 | 0 | 0 | 0 | 7.2736 | 0 | 2.2808 | 0 | 0 | 0 | 0 | 0 | 0 | 0 | 0 | 0 | 0 | 0 | 0 | 0 | 0 | 0 | 0 | 0 | 0 | 0
|  | 1.0619 | 0 | 0 | 4.6343 | 16.0326 | 2025 | 0 | 0 | 0 | 0 | 0 | 2.2601 | 0 | 0 | 0 | 3.1859 | 0 | 0 | 0 | 0 | 0 | 16.0326 | 0 | 0 | 0 | 0 | 0 | 13.7663 | 0 | 0 | 0 | 0 | 7.9806 | 2.2966 | 0 | 0 | 0.55816 | 0 | 0 | 0 | 0 | 0 | 0 | 0 | 0 | 0 | 8.2303 | 0 | 0 | 0 | 9.8242 | 0 | 0 | 0 | 4.938 | 0 | 4.5425 | 0 | 5.4357 | 0 | 0 | 0 | 0 | 9.0052 | 0 | 0 | 0 | 0 | 0 | 6.3597 | 0 | 0 | 0 | 0 | 0 | 5.4931 | 2.3221 | 0 | 0 | 8.0335 | 0 | 0 | 0 | 0 | 0 | 0 | 0 | 0 | 4.6343 | 0 | 0 | 0 | 0 | 0 | 0 | 1.0976 | 0 | 0 | 4.0447 | 5.9401 | 0 | 0 | 1.1921 | 0 | 0 | 0 | 0 | 0 | 0 | 3.0007 | 0 | 0 | 0 | 0 | 0 | 0 | 3.99 | 0 | 3.6594 | 0 | 0 | 0 | 0 | 0 | 0 | 0 | 0 | 11.4204 | 0 | 0 | 0 | 5.0059 | 0 | 0 | 0 | 0 | 7.311 | 0 | 4.6428 | 0 | 0 | 0 | 0 | 2.4482 | 6.2355 | 0 | 0 | 0 | 0 | 3.7008 | 0 | 4.3444 | 0 | 0 | 0 | 0 | 1.8277 | 0 | 0 | 0 | 0 | 0 | 3.0589 | 0 | 0 | 0 | 0 | 0 | 0 | 7.934 | 0 | 0 | 0 | 2.5579 | 12.4682 | 0 | 1.4583 | 0 | 0 | 0 | 0 | 0 | 0 | 0 | 0 | 0 | 0 | 0 | 0 | 0 | 0 | 0 | 4.0082 | 0 | 0 | 0 | 0 | 0 | 0 | 0 | 4.049 | 0 | 0 | 0 | 0 | 0 | 0 | 0 | 0 | 0 | 0 | 0 | 7.3263 | 0 | 9.8332 | 0 | 0 | 0 | 4.6362 | 0 | 0 | 0 | 3.8836 | 0 | 0 | 0 | 2.0388 | 0 | 3.5826 | 0 | 3.2315 | 0 | 0 | 0 | 0 | 4.8516 | 0 | 0 | 4.6459 | 0 | 0.2239 | 0 | 0 | 0 | 0 | 0 | 4.8314 | 0 | 0 | 0 | 0 | 11.4818 | 0 | 0 | 0 | 0 | 1.447 | 0 | 4.9542 | 0 | 0 | 0 | 0 | 0 | 0 | 0 | 1.7332 | 0 | 0 | 0 | 0 | 2.4197 | 0 | 15.8648 | 0 | 6.602 | 0 | 0 | 4.1831 | 0 | 9.0802 | 0 | 0 | 0 | 0 | 0 | 0 | 0 | 0 | 0 | 0 | 0 | 0 | 0 | 0 | 0 | 0 | 0 | 3.7873 | 0 | 0 | 0 | 0 | 5.3768 | 0 | 0 | 0 | 1.2895 | 0 | 0 | 0 | 5.3649 | 0 | 8.0507 | 1.5579 | 0 | 0 | 0 | 0 | 0 | 2.8376 | 7.2542 | 0 | 0 | 0 | 5.2724 | 0 | 0 | 0 | 3.6508 | 0 | 3.0412 | 0 | 0 | 0 | 0 | 0 | 0 | 0 | 0 | 0 | 0 | 0 | 3.4359 | 0 | 0 | 0 | 5.3918 | 5.0914 | 5.4904 | 0 | 0 | 0 | 0 | 0 | 3.0149 | 0 | 0 | 0 | 0 | 0 | 0 | 0 | 2.6798 | 6.056 | 0 | 0 | 0 | 0 | 0 | 0 | 0 | 7.3372 | 0 | 0 | 0 | 4.1726 | 0 | 0 | 0 | 0 | 0 | 0 | 0 | 0 | 2.3339 | 0 | 0 | 4.7757 | 0 | 3.2757 | 4.8179 | 0 | 3.0206 | 3.1975 | 0 | 0 | 0 | 0 | 0 | 0 | 0 | 0 | 3.5412 | 0 | 3.2626 | 0 | 0 | 0 | 0 | 0 | 4.4346 | 0 | 0 | 0 | 0 | 0.82773 | 0 | 0 | 0 | 0 | 0 | 0 | 0 | 0 | 0 | 8.719 | 0 | 0 | 0 | 10.3863 | 0 | 0 | 0 | 2.6484 | 0 | 2.4852 | 0 | 0 | 4.2778 | 0 | 0.46262 | 0 | 11.4329 | 0 | 0 | 0 | 0 | 0 | 0 | 0 | 2.0083 | 6.6298 | 0 | 0 | 5.6184 | 0 | 2.6593 | 0 | 1.2614 | 0 | 0 | 0 | 0 | 0 | 0 | 0 | 0 | 0 | 0 | 0 | 0 | 6.3754 | 0 | 0 | 0 | 4.2698 | 0 | 0 | 0 | 0 | 0 | 0 | 0.88693 | 0 | 0 | 0 | 0 | 0 | 0 | 0 | 0 | 0 | 0 | 0 | 0 | 0 | 4.7781 | 0 | 0 | 0 | 5.2405 | 0 | 0 | 0 | 0 | 0 | 0 | 10.5601 | 4.2241 | 0 | 0 | 0 | 0 | 10.5601 | 10.5601 | 0
|  | 2.2561 | 0 | 0 | 7.7519 | 21.8646 | 2026 | 0 | 2.366 | 0 | 6.6394 | 0 | 4.327 | 0 | 0 | 0 | 6.0995 | 0 | 0 | 0 | 0 | 2.2273 | 21.19 | 0 | 0 | 0 | 6.9696 | 2.2993 | 18.1947 | 0 | 0 | 0 | 0 | 10.5479 | 4.3969 | 0 | 0 | 1.0686 | 0 | 0 | 0 | 0 | 0.20425 | 0 | 0 | 0 | 0 | 10.8778 | 0 | 0 | 0 | 12.9844 | 10.9277 | 0 | 0 | 9.4539 | 0 | 8.6968 | 7.0039 | 10.4068 | 0 | 0 | 0 | 0 | 11.9021 | 0 | 2.8001 | 0 | 0.24157 | 0 | 8.4055 | 0 | 0 | 0 | 3.2832 | 6.845 | 10.5167 | 4.4458 | 0 | 0 | 10.6177 | 0 | 0 | 0 | 3.7034 | 0 | 0 | 0 | 0 | 8.8726 | 0 | 0 | 0 | 5.7169 | 0 | 0 | 2.1013 | 0 | 0 | 7.7437 | 11.3725 | 0 | 0 | 2.2824 | 0 | 0 | 0 | 0 | 0 | 0 | 5.745 | 0 | 2.6803 | 0 | 0 | 0 | 0 | 7.6391 | 6.2202 | 7.006 | 4.5927 | 2.3402 | 0 | 0 | 1.2827 | 0 | 0 | 2.6979 | 21.8646 | 0 | 0 | 0 | 9.584 | 0 | 0 | 0 | 0 | 13.9971 | 0 | 6.1363 | 0 | 0 | 0 | 0 | 4.6872 | 8.2414 | 0 | 0 | 0 | 0 | 7.0854 | 0 | 5.742 | 0 | 3.3128 | 0 | 0 | 3.4991 | 0 | 0 | 0 | 0 | 1.9765 | 5.8564 | 0 | 0.19973 | 0 | 0 | 0 | 0 | 10.4863 | 2.7555 | 0 | 0 | 4.8971 | 16.4791 | 0 | 0 | 5.9386 | 0 | 6.2174 | 0 | 0 | 0 | 0 | 0 | 0 | 0 | 0 | 4.6951 | 6.0967 | 0 | 0 | 5.2976 | 0 | 0 | 0 | 0 | 0 | 0 | 0 | 7.7519 | 0 | 0 | 0 | 0 | 0 | 0 | 0 | 0 | 0 | 3.3164 | 0 | 9.6831 | 0 | 12.9964 | 7.3229 | 3.0154 | 0 | 6.1276 | 0 | 2.0221 | 0 | 7.4353 | 0 | 0 | 0 | 3.9033 | 0 | 6.8589 | 0 | 6.1868 | 0 | 6.2759 | 6.7176 | 0 | 9.2885 | 0 | 0 | 8.8947 | 0 | 0.29593 | 0 | 0 | 0 | 0 | 0 | 9.25 | 0 | 0 | 0 | 0 | 15.1754 | 0 | 0 | 0 | 1.9456 | 1.9125 | 0 | 6.5479 | 5.07 | 0 | 0 | 0 | 0 | 0 | 2.8011 | 3.3182 | 0 | 0 | 1.3945 | -0.25613 | 4.6325 | 0.27508 | 20.9682 | 0 | 8.7258 | 0 | 0 | 5.5287 | 0 | 12.0012 | 0 | 0 | 0 | 0 | 0 | 6.5971 | 0 | 0 | 0 | 11.2464 | 0 | 0 | 0 | 0 | 3.045 | 0 | 6.1798 | 7.2508 | 0 | 0 | 0 | 0 | 10.294 | 0 | 0 | 0 | 2.4689 | 0 | 0 | 0 | 10.2714 | 3.0893 | 10.6405 | 2.9827 | 0 | 0 | 0 | 0 | 4.4296 | 5.4326 | 9.5877 | 0 | 0.11458 | 0 | 10.0942 | 1.6057 | 0 | 0 | 6.9895 | 0 | 5.8225 | 0 | 0 | 0 | 3.5487 | 0 | 0 | 0 | 0 | 6.8076 | 0 | 0 | 6.5782 | 0 | 0 | 0 | 10.3228 | 9.7477 | 7.2565 | 0 | 2.8825 | 0 | 0 | 1.1039 | 5.772 | 0 | 0 | 2.9914 | 2.6188 | 0 | 0 | 0 | 5.1305 | 8.0041 | 0 | 0 | 0 | 0 | 0 | 0 | 0 | 14.0473 | 0 | 0 | 0 | 7.9885 | 0 | 0 | 0 | 6.2161 | 0 | 0 | 0 | 0 | 4.4683 | 0 | 6.1979 | 9.1432 | 0 | 6.2714 | 9.2241 | 0 | 5.783 | 6.1216 | 1.4647 | 0 | 0 | 0 | 0 | 0 | 0 | 0 | 6.7798 | 0 | 6.2464 | 4.3158 | 0 | 0 | 0 | 0 | 8.4902 | 4.8892 | 0 | 0 | 0 | 1.5847 | 0.17659 | 0.78126 | 0 | 0 | 0 | 4.9723 | 0 | 0 | 0 | 11.5238 | 0 | 0 | 0 | 13.7275 | 0 | 0 | 0 | 3.5003 | 0 | 4.7581 | 0 | 0 | 5.6539 | 0 | 0.88571 | 0 | 15.1107 | 0 | 0 | 0 | 0 | 0 | 0 | 0 | 3.8449 | 12.6929 | 0 | 0 | 7.4258 | 0 | 3.5147 | 0 | 1.6672 | 4.1323 | 4.9956 | 0 | 5.6529 | 0 | 0 | 0 | 0 | 0 | 0 | 0 | 0 | 12.2059 | 0 | 0 | 4.4553 | 5.6433 | 6.8603 | 0 | 0 | 0 | 0 | 0 | 1.6981 | 0 | 3.8913 | 0 | 0 | 0 | 0 | 0 | 0 | 0 | 0 | 0 | 0 | 0 | 6.3152 | 0 | 0 | 1.0062 | 10.0331 | 5.4581 | 4.9603 | 0 | 0 | 0 | 0 | 20.0339 | 8.0136 | 0 | 0 | 0 | 0 | 20.0339 | 20.0339 | 0
|  | 3.704 | 0 | 0 | 12.123 | 29.4373 | 2027 | 0 | 4.6143 | 0 | 12.9485 | 0 | 5.8257 | 0 | 0 | 0 | 8.212 | 0 | 5.7994 | 0 | 0 | 4.3438 | 26.3694 | 0 | 0 | 0 | 13.5925 | 4.4842 | 22.642 | 0 | 0 | 0 | 1.6525 | 13.126 | 5.9197 | 0 | 0 | 1.4387 | 4.9343 | 0 | 0 | 3.7267 | 0.39835 | 0 | 0 | 0 | 0 | 13.5366 | 0 | 0 | 0 | 16.1582 | 21.3116 | 0 | 0 | 12.7282 | 0 | 11.7089 | 13.6594 | 14.0111 | 0 | 0 | 0 | 0 | 14.8112 | 0 | 5.4609 | 1.807 | 0.47112 | 3.9187 | 10.46 | 0 | 0 | 0 | 6.4031 | 13.3494 | 14.159 | 5.9856 | 6.3137 | 0 | 13.2129 | 0 | 0 | 0 | 7.2226 | 0 | 0 | 0 | 0 | 11.9455 | 0 | 0 | 1.8687 | 11.1493 | 0.5816 | 0 | 2.8291 | 0 | 0 | 10.4257 | 15.3113 | 7.5584 | 0 | 3.0729 | 0 | 2.2212 | 0 | 0 | 0 | 0 | 0 | 0 | 5.2272 | 0 | 0 | 3.6892 | 0 | 10.2848 | 12.131 | 9.4325 | 8.9569 | 4.564 | 0 | 0 | 2.5016 | 0 | 0 | 5.2616 | 29.4373 | 0 | 3.6338 | 0 | 12.9033 | 3.4737 | 0 | 0 | 4.8615 | 18.8448 | 0 | 7.6361 | 0 | 0 | 0 | 0 | 6.3106 | 10.2558 | 0 | 3.5823 | 0 | 0 | 9.5393 | 0 | 7.1454 | 0 | 6.4608 | 0 | 3.6719 | 4.711 | 0 | 0 | 0 | 0 | 3.8547 | 7.8847 | 0 | 0.38951 | 0 | 0 | 0 | 0 | 13.0494 | 5.3738 | 0 | 0 | 6.5932 | 20.507 | 0 | 0 | 11.5816 | 0 | 12.1254 | 0.67176 | 0 | 0 | 0 | 0 | 0 | 0 | 0 | 9.1567 | 11.8901 | 0 | 0 | 6.5925 | 0 | 0 | 0 | 0.62155 | 2.4304 | 0 | 0 | 10.4367 | 0 | 0 | 3.3402 | 0 | 0 | 0 | 0 | 0 | 0 | 6.4678 | 0 | 12.0499 | 0 | 16.173 | 14.2814 | 5.8809 | 0 | 7.6253 | 0 | 3.9436 | 0 | 10.0104 | 0 | 0 | 0 | 5.2552 | 0 | 9.2344 | 0 | 8.3296 | 4.0991 | 12.2396 | 13.101 | 0 | 12.5055 | 0 | 0 | 11.9753 | 0 | 0.36826 | 0 | 0 | 0 | 0 | 0 | 12.4536 | 0 | 2.2612 | 0 | 5.171 | 18.8846 | 0 | 2.5494 | 0 | 3.7945 | 2.3799 | 0 | 8.1483 | 9.8877 | 0 | 0 | 0 | 0 | 0 | 5.4629 | 4.4675 | 0 | 0 | 2.7197 | -0.49952 | 6.237 | 0.53648 | 26.0934 | 5.8733 | 10.8586 | 0 | 0 | 0 | 0 | 14.9346 | 0 | 0 | 0 | 0 | 0 | 12.866 | 0 | 5.3109 | 0 | 21.9332 | 0 | 0 | 2.8031 | 0 | 5.9386 | 0 | 12.0521 | 9.7621 | 0 | 0 | 0 | 0 | 0 | 0 | 0 | 0 | 3.3239 | 0 | 0 | 0 | 13.8287 | 6.0248 | 13.2413 | 4.0157 | 4.3822 | 0 | 0 | 0 | 8.6389 | 7.3142 | 11.9312 | 0 | 0.22345 | 0 | 13.5902 | 3.1315 | 0 | 0 | 9.4102 | 4.3356 | 7.8391 | 1.7557 | 0 | 0 | 6.9208 | 0 | 1.7949 | 0 | 0 | 13.2764 | 2.9923 | 0 | 8.8565 | 0 | 0 | 0 | 13.898 | 13.1237 | 9.0302 | 0 | 5.6216 | 8.3734 | 0 | 2.1529 | 7.7711 | 4.1917 | 0 | 5.8341 | 5.1073 | 5.9919 | 0 | 0 | 6.9074 | 9.9605 | 0 | 0 | 0 | 0 | 2.0287 | 0 | 0 | 18.9125 | 3.6249 | 0 | 0 | 10.7552 | 3.1129 | 0 | 0 | 12.123 | 0 | 0 | 4.9589 | 3.6888 | 6.0158 | 0 | 12.0875 | 12.3098 | 0 | 8.4434 | 12.4188 | 5.7433 | 7.7859 | 8.2418 | 2.8566 | 2.6495 | 0 | 2.5541 | 0 | 0 | 0 | 0 | 9.1279 | 0 | 8.4098 | 8.4169 | 0 | 0 | 0 | 0 | 11.4308 | 9.5351 | 0 | 0 | 2.3258 | 2.1336 | 0.34439 | 1.5236 | 0 | 0 | 0 | 9.6972 | 2.6349 | 0 | 0 | 14.3405 | 0 | 0 | 2.1822 | 17.0828 | 3.2314 | 0 | 0 | 4.3559 | 4.3119 | 6.406 | 0 | 0 | 7.0358 | 0 | 1.1925 | 0 | 18.8041 | 0 | 0 | 0 | 0 | 0 | 0 | 0.84635 | 5.1766 | 17.089 | 4.3448 | 0 | 9.2409 | 2.8058 | 4.3738 | 0 | 2.0747 | 8.0589 | 9.7426 | 5.977 | 11.0246 | 0 | 0 | 0 | 3.5324 | 0 | 0.36986 | 0 | 3.5704 | 16.4333 | 0 | 0 | 8.6889 | 7.0227 | 13.3793 | 0 | 2.5949 | 0 | 3.3046 | 3.595 | 2.2862 | 3.8267 | 7.589 | 0 | 0 | 0 | 0 | 0 | 5.3409 | 0 | 0 | 3.7757 | 0 | 0 | 7.8588 | 0 | 0 | 1.9623 | 13.508 | 10.6446 | 9.6738 | 7.1 | 4.4522 | 0 | 0 | 29.037 | 13.5506 | 0 | 0 | 0 | 0 | 29.037 | 29.037 | 0
|  | 5.5567 | 3.2618 | 0 | 16.2913 | 37.6779 | 2028 | 0 | 6.3897 | 0 | 17.9306 | 0 | 7.4565 | 0 | 5.5163 | 0 | 10.5109 | 0 | 11.6331 | 0 | 2.8577 | 6.0152 | 33.1206 | 0 | 4.4222 | 2.0285 | 18.8224 | 6.2096 | 28.4388 | 2.0851 | 0 | 0 | 3.3148 | 16.4866 | 7.5769 | 0 | 0 | 1.8415 | 9.8976 | 0 | 0 | 7.4755 | 0.55162 | 0 | 3.5401 | 3.2087 | 0 | 17.0023 | 0 | 0 | 0 | 20.295 | 29.5115 | 1.8949 | 0 | 16.2913 | 5.2148 | 14.9867 | 18.9151 | 17.9333 | 0 | 0 | 0 | 0 | 18.6032 | 5.5769 | 7.562 | 3.6246 | 0.65239 | 7.8606 | 13.138 | 5.5052 | 0.19807 | 0 | 8.8667 | 18.4858 | 18.1227 | 7.6612 | 12.6647 | 0 | 16.5958 | 0 | 0 | 0 | 10.0016 | 0 | 0 | 5.972 | 0 | 15.2895 | 4.6839 | 0 | 3.7485 | 15.4392 | 1.1666 | 0 | 3.621 | 0 | 0 | 0 | 19.5975 | 15.1613 | 0 | 3.9331 | 0 | 4.4555 | 0 | 0 | 0 | 0 | 0 | 1.4867 | 7.2384 | 4.7628 | 0 | 7.4002 | 0 | 13.1639 | 16.7986 | 12.073 | 12.4032 | 6.32 | 1.0952 | 0 | 3.4641 | 4.5487 | 0 | 7.2861 | 37.6779 | 0 | 7.289 | 1.617 | 16.5154 | 6.9679 | 0 | 1.264 | 9.7516 | 24.1202 | 4.9861 | 9.5911 | 0 | 0 | 0 | 0 | 8.0772 | 12.8815 | 0 | 7.1857 | 0 | 0 | 12.2098 | 0 | 8.9748 | 0 | 8.9466 | 4.2532 | 7.3655 | 6.0298 | 0 | 0 | 0 | 3.1051 | 5.3378 | 10.092 | 0 | 0.53939 | 1.6003 | 0 | 0 | 0 | 16.3904 | 7.4415 | 3.334 | 0 | 8.4389 | 25.7573 | 0 | 0 | 16.0378 | 0 | 16.7908 | 1.3475 | 1.7457 | 0 | 0 | 0 | 0 | 0 | 3.9972 | 12.6798 | 16.465 | 0 | 0 | 8.2803 | 0 | 1.785 | 0 | 1.2468 | 4.8751 | 0 | 0 | 13.3584 | 0 | 0 | 6.7 | 3.5138 | 0 | 0 | 0 | 3.5491 | 0 | 8.9563 | 3.7792 | 15.135 | 2.4277 | 20.3137 | 19.7764 | 8.1436 | 0.65431 | 9.5776 | 0 | 5.461 | 0 | 12.8127 | 0 | 0 | 4.1528 | 6.7263 | 0 | 11.8195 | 0 | 10.6613 | 8.2224 | 16.949 | 18.1418 | 0 | 16.0063 | 0 | 4.4728 | 15.3277 | 0 | 0.46254 | 0 | 0 | 0 | 0 | 0 | 15.9398 | 0.97793 | 4.5358 | 0 | 10.3726 | 23.7195 | 3.5638 | 5.1139 | 0 | 5.2545 | 2.9893 | 0 | 10.2345 | 13.6921 | 0 | 0 | 0 | 0 | 3.6277 | 7.5648 | 5.7181 | 0 | 3.4784 | 3.7661 | -0.69171 | 7.983 | 0.7429 | 32.7739 | 11.7814 | 13.6387 | 0 | 1.0917 | 0 | 0 | 18.7582 | 0 | 0 | 0 | 0 | 2.6114 | 17.8164 | 0 | 10.6531 | 7.6742 | 30.3723 | 0 | 0 | 5.6228 | 0 | 8.2235 | 0 | 16.6894 | 12.4949 | 0 | 0 | 0 | 0 | 0 | 4.5888 | 4.5473 | 0 | 4.2544 | 0 | 0 | 2.4993 | 17.7 | 8.343 | 16.6313 | 5.1399 | 8.7902 | 0 | 0 | 2.5941 | 11.9628 | 9.3617 | 14.9859 | 0 | 0.30943 | 0 | 17.3946 | 4.3364 | 0 | 0 | 12.0445 | 8.6968 | 10.0335 | 3.5218 | 4.5996 | 0 | 9.5837 | 6.7025 | 3.6004 | 0 | 4.3145 | 18.3847 | 6.0023 | 2.9638 | 11.3358 | 3.4149 | 0 | 0 | 17.7886 | 16.7975 | 11.3422 | 0 | 7.7846 | 16.7961 | 3.4481 | 2.9812 | 9.9466 | 8.4081 | 0 | 8.0788 | 7.0724 | 12.0192 | 0 | 1.0519 | 8.841 | 12.5107 | 0 | 0 | 0 | 6.1694 | 4.0694 | 2.7057 | 2.3148 | 24.2068 | 7.2711 | 2.1953 | 0 | 13.7661 | 6.2442 | 0 | 0 | 16.7875 | 0 | 0 | 9.947 | 0 | 7.6999 | 0 | 16.7383 | 15.7558 | 0 | 10.8071 | 15.8953 | 11.5206 | 9.9655 | 10.549 | 3.9557 | 5.3146 | 0 | 5.1233 | 0 | 0 | 3.7933 | 0 | 11.6831 | 0 | 10.764 | 11.6554 | 0 | 0 | 3.9886 | 0 | 14.6307 | 13.2039 | 0 | 3.0157 | 4.6654 | 2.7308 | 0.47689 | 2.1099 | 0 | 0 | 0 | 13.4284 | 5.2854 | 0 | 0 | 18.012 | 0 | 0 | 4.3774 | 21.4564 | 6.4818 | 0 | 0 | 5.4711 | 8.6493 | 8.1993 | 0 | 0 | 8.8372 | 0 | 1.5263 | 0 | 23.6184 | 0 | 0 | 0 | 0 | 0 | 0 | 1.6977 | 6.6257 | 21.8729 | 8.7152 | 0 | 11.6067 | 5.6281 | 5.4936 | 0 | 2.6059 | 11.1597 | 13.4913 | 11.9893 | 15.2665 | 0 | 0 | 0 | 7.0856 | 4.7782 | 0.7419 | 0 | 7.1619 | 21.0337 | 0 | 0 | 12.0321 | 8.8206 | 18.5271 | 0 | 5.2051 | 0 | 6.6286 | 7.2112 | 2.9261 | 7.6761 | 10.5089 | 0 | 0 | 0 | 1.7669 | 0 | 10.7134 | 0 | 0 | 7.5736 | 0 | 0 | 9.8708 | 0 | 0 | 2.7173 | 17.2894 | 14.7402 | 13.3959 | 14.2418 | 8.9307 | 5.5741 | 0 | 38.4774 | 19.2387 | 0 | 0 | 0 | 0 | 38.4774 | 38.4774 | 0
|  | 7.4768 | 5.2554 | 0 | 20.1889 | 47.8554 | 2029 | 0 | 8.2702 | 0 | 23.2075 | 0 | 9.4706 | 0 | 11.1894 | 0 | 13.35 | 0 | 16.2899 | 0 | 5.7965 | 7.7855 | 39.827 | 0 | 8.9701 | 4.1146 | 24.3618 | 8.0371 | 34.1973 | 4.2295 | 0 | 0 | 4.6417 | 19.8249 | 9.6235 | 0 | 6.3754 | 2.3389 | 13.8597 | 0 | 0 | 10.4679 | 0.71396 | 0 | 7.1808 | 6.5086 | 6.0415 | 20.4451 | 0 | 0 | 0 | 24.4045 | 38.1968 | 3.8436 | 0 | 20.6919 | 10.5777 | 19.0348 | 24.4818 | 22.7774 | 0 | 0 | 0 | 0 | 22.3701 | 11.3123 | 9.7875 | 5.0756 | 0.84439 | 11.0072 | 15.7983 | 11.1668 | 0.40176 | 0 | 11.4762 | 23.9262 | 23.0179 | 9.7306 | 17.7343 | 0 | 19.9562 | 0 | 0 | 0 | 12.9451 | 0 | 0 | 12.1137 | 0 | 19.4195 | 9.5009 | 0 | 5.249 | 19.983 | 1.6336 | 0 | 4.5991 | 0 | 6.5628 | 0 | 24.8911 | 21.2304 | 0 | 4.9955 | 2.2824 | 6.239 | 0 | 0 | 0 | 0 | 0 | 3.0156 | 9.3686 | 9.6609 | 0 | 10.3625 | 0 | 16.7197 | 21.7424 | 15.3341 | 16.0534 | 8.18 | 2.2216 | 0 | 4.4836 | 9.2267 | 1.3435 | 9.4304 | 47.8554 | 0 | 10.2068 | 3.2799 | 20.9765 | 9.7571 | 0 | 2.564 | 13.6552 | 30.6355 | 10.1138 | 11.5332 | 0 | 0 | 0 | 0 | 10.259 | 15.4898 | 3.846 | 10.0621 | 0 | 0 | 15.5078 | 0 | 10.7921 | 0 | 11.5796 | 8.6273 | 10.3139 | 7.6586 | 0 | 0 | 0 | 6.2984 | 6.9087 | 12.818 | 0 | 0.69813 | 3.2461 | 2.9999 | 0 | 0 | 0 | 9.6315 | 6.7627 | 0 | 10.7184 | 30.9728 | 0 | 0 | 20.7578 | 7.5976 | 21.7323 | 1.8869 | 3.541 | 0 | 0 | 0 | 0 | 0.10702 | 8.1079 | 16.4115 | 21.3107 | 0 | 0 | 9.9569 | 2.2095 | 3.6208 | 0 | 1.7459 | 6.8265 | 0 | 0 | 16.9667 | 0 | 0 | 9.3821 | 7.1274 | 0 | 0 | 0 | 7.1991 | 0 | 11.5922 | 7.6658 | 18.1996 | 4.9243 | 24.4269 | 25.5966 | 10.5403 | 1.3272 | 11.5169 | 0 | 7.0681 | 0 | 16.2736 | 0 | 0 | 8.4236 | 8.5432 | 0 | 15.0122 | 0 | 13.5411 | 11.5138 | 21.9371 | 23.481 | 0 | 20.3299 | 0 | 9.0726 | 19.468 | 0 | 0.5562 | 0 | 0 | 0 | 0 | 0 | 20.2455 | 1.9836 | 6.3515 | 0 | 14.5248 | 28.5224 | 7.2288 | 7.1609 | 0 | 6.8009 | 3.5945 | 0 | 12.3068 | 17.7217 | 0 | 0 | 0 | 0 | 7.3585 | 9.7912 | 7.2627 | 4.0474 | 7.0556 | 0 | -0.89528 | 10.1393 | 0.96153 | 39.4102 | 16.4974 | 16.4003 | 0 | 2.2145 | 0 | 2.7606 | 22.5564 | 0 | 2.7472 | 0 | 0 | 5.2969 | 23.0597 | 0 | 14.9175 | 15.5664 | 39.3109 | 0 | 0 | 7.8736 | 0 | 10.6437 | 0.8974 | 0 | 15.8699 | 0 | 0 | 0 | 0 | 0 | 9.308 | 9.2237 | 0 | 5.4036 | 0 | 0 | 5.0697 | 22.481 | 10.7983 | 19.9989 | 6.5282 | 12.3089 | 0 | 0 | 5.2619 | 15.4834 | 11.8905 | 18.0203 | 5.3502 | 0.4005 | 0 | 22.0932 | 5.6126 | 3.3207 | 0 | 15.298 | 12.1782 | 12.7438 | 4.9316 | 9.3298 | 0 | 12.4041 | 13.5953 | 5.0417 | 0 | 8.7517 | 23.7953 | 8.405 | 6.0118 | 14.3978 | 6.9269 | 0 | 0 | 22.5936 | 21.3348 | 13.6388 | 0 | 10.0756 | 23.5196 | 6.9942 | 3.8586 | 12.6333 | 11.7739 | 0 | 10.4564 | 9.1538 | 16.8305 | 0 | 2.1337 | 11.2291 | 15.0439 | 0 | 0 | 0 | 12.5141 | 5.6984 | 5.4882 | 4.6953 | 30.7455 | 10.1818 | 4.4529 | 0 | 17.4845 | 8.7437 | 0 | 0 | 21.728 | 0 | 0 | 13.9288 | 0 | 9.7798 | 0 | 21.6644 | 20.0117 | 0 | 13.7262 | 20.1889 | 16.1323 | 12.6574 | 13.3985 | 5.1198 | 7.442 | 0 | 7.1742 | 0 | 0 | 7.6944 | 0 | 14.8389 | 1.11 | 13.6715 | 15.0856 | 0 | 0 | 8.0904 | 4.251 | 18.5827 | 17.0898 | 0 | 6.117 | 6.5329 | 3.4685 | 0.61724 | 2.7308 | 0 | 0 | 0 | 17.3804 | 7.4011 | 0 | 0 | 21.6592 | 0 | 0 | 6.1296 | 25.801 | 9.0765 | 0.62685 | 0 | 6.579 | 12.1116 | 10.4141 | 0 | 0 | 10.6266 | 4.2503 | 1.9386 | 0 | 28.4008 | 0 | 0 | 0 | 0 | 0 | 0 | 2.3773 | 8.4155 | 27.7811 | 12.2039 | 0 | 13.9569 | 7.881 | 6.606 | 0 | 3.1335 | 14.444 | 0 | 16.7886 | 19.7594 | 0 | 0 | 0 | 9.9219 | 9.6922 | 1.0389 | 0 | 10.0288 | 26.7152 | 2.1973 | 0 | 15.5731 | 10.6067 | 23.9797 | 0 | 7.2887 | 0 | 9.2821 | 10.0979 | 3.7165 | 10.7488 | 13.6017 | 0 | 0 | 0 | 3.5839 | 0 | 15.0019 | 0 | 0 | 10.6053 | 0 | 0 | 11.8695 | 0 | 0 | 3.517 | 21.9595 | 19.0783 | 17.3383 | 19.9428 | 12.5056 | 11.3066 | 0 | 48.3366 | 27.0685 | 0 | 0 | 0 | 0 | 48.3366 | 48.3366 | 0
|  | 9.2357 | 6.5062 | 0 | 24.9388 | 57.1833 | 2030 | 0 | 10.438 | 0 | 29.2908 | 0 | 11.3166 | 0 | 15.5699 | 0 | 15.9522 | 0 | 20.9513 | 0 | 8.0658 | 9.8262 | 51.3887 | 0 | 12.4818 | 5.7254 | 30.7476 | 10.1438 | 44.1247 | 5.8853 | 0 | 0 | 5.9699 | 25.5801 | 11.4993 | 0 | 12.8505 | 2.7948 | 17.8257 | 0 | 0 | 13.4633 | 0.9011 | 0 | 9.992 | 9.0567 | 12.1776 | 26.3802 | 0 | 0 | 0 | 31.4891 | 48.2091 | 5.3484 | 0 | 0 | 14.7188 | 22.7451 | 30.899 | 27.2172 | 0 | 0 | 0 | 0 | 28.8641 | 15.741 | 12.353 | 6.528 | 1.0657 | 14.157 | 20.3845 | 15.5385 | 0.55904 | 0 | 14.4844 | 30.1979 | 27.5046 | 11.6273 | 22.8092 | 0 | 25.7494 | 0 | 0 | 0 | 16.3384 | 0 | 0 | 16.8561 | 0 | 23.2047 | 13.2204 | 0 | 6.751 | 25.221 | 2.1011 | 0 | 5.4956 | 0 | 13.2283 | 0 | 29.7429 | 27.3056 | 0 | 5.9692 | 4.6006 | 8.0243 | 0 | 0 | 0 | 0 | 0 | 4.1962 | 0 | 13.443 | 0 | 13.3278 | 0 | 19.9787 | 27.4416 | 18.323 | 20.2614 | 10.3242 | 3.0913 | 0 | 5.6589 | 0 | 2.7081 | 11.9024 | 57.1833 | 0 | 13.1276 | 4.564 | 25.0653 | 12.5492 | 0 | 3.5678 | 17.5628 | 36.607 | 14.0733 | 14.8813 | 0 | 0 | 0 | 0 | 12.2587 | 19.9865 | 7.7522 | 12.9414 | 0 | 0 | 18.5306 | 0 | 13.9251 | 0 | 14.6149 | 12.0048 | 0 | 9.1514 | 0 | 0 | 0 | 8.7641 | 8.7197 | 15.3165 | 0 | 0.88112 | 4.5169 | 6.0468 | 0 | 0 | 0 | 12.1562 | 9.4102 | 0 | 12.8076 | 0 | 0 | 0 | 26.1989 | 15.3142 | 27.4289 | 2.4268 | 4.9273 | 0 | 0 | 0 | 0 | 0.21572 | 11.2821 | 20.7134 | 26.8967 | 0 | 0 | 12.8474 | 0 | 5.0383 | 0 | 2.2454 | 8.78 | 0 | 0 | 20.2738 | 0 | 0 | 12.0668 | 9.9177 | 0 | 0 | 0 | 10.0175 | 0 | 0 | 10.6669 | 23.4829 | 6.8522 | 31.518 | 32.3061 | 13.3031 | 1.8468 | 14.8602 | 0 | 8.9209 | 0 | 19.4457 | 0 | 0 | 11.7214 | 10.2084 | 0 | 17.9383 | 0 | 16.1806 | 14.8086 | 27.6873 | 29.6359 | 0 | 24.2926 | 0 | 12.6244 | 23.2627 | 0 | 0.71766 | 0 | 0 | 0 | 0 | 0 | 24.1917 | 2.7602 | 8.169 | 0 | 18.6811 | 36.8024 | 10.0589 | 9.2101 | 0 | 8.5835 | 4.638 | 0 | 15.8795 | 22.367 | 0 | 0 | 0 | 0 | 0 | 12.3577 | 8.6783 | 8.1581 | 9.8178 | 0 | -1.13 | 12.1156 | 1.2136 | 50.8509 | 21.2183 | 21.1613 | 0 | 3.0814 | 0 | 5.5644 | 0 | 0 | 5.5375 | 0 | 0 | 7.3706 | 29.1043 | 0 | 19.1863 | 21.6606 | 49.6153 | 0 | 0 | 10.1267 | 0 | 13.4337 | 1.8089 | 0 | 18.9633 | 0 | 0 | 0 | 0 | 0 | 12.952 | 12.8347 | 0 | 6.4569 | 0 | 0 | 7.0544 | 26.863 | 13.6288 | 25.8046 | 7.8007 | 15.8312 | 0 | 0 | 7.3219 | 19.542 | 14.2082 | 23.2515 | 10.7841 | 0.50548 | 0 | 26.3996 | 7.0838 | 6.6934 | 0 | 18.2798 | 0 | 15.2278 | 6.3429 | 12.9823 | 0 | 15.6556 | 18.9178 | 6.4844 | 0 | 12.1779 | 30.0327 | 10.8101 | 8.3653 | 17.2042 | 9.6387 | 0 | 0 | 26.9976 | 25.4934 | 17.5981 | 0 | 12.7167 | 30.25 | 9.7323 | 4.87 | 15.0958 | 15.143 | 0 | 13.1973 | 11.5533 | 21.6466 | 0 | 2.969 | 13.4179 | 19.4111 | 0 | 0 | 0 | 17.4132 | 7.3291 | 7.6368 | 6.5335 | 36.7384 | 13.0954 | 6.1962 | 0 | 20.8926 | 11.2458 | 0 | 0 | 27.4235 | 0 | 0 | 17.9146 | 0 | 11.6861 | 0 | 27.3432 | 23.9124 | 0 | 16.4017 | 24.1241 | 20.7486 | 15.1245 | 16.0101 | 6.4618 | 9.5716 | 0 | 9.2271 | 0 | 0 | 10.7066 | 0 | 17.7313 | 2.2374 | 16.3364 | 19.0399 | 0 | 0 | 11.2577 | 8.5686 | 22.2048 | 21.5695 | 0 | 8.5117 | 8.4023 | 4.1446 | 0.77904 | 3.4467 | 0 | 0 | 0 | 21.9362 | 9.519 | 0 | 0 | 27.9468 | 0 | 0 | 7.8836 | 33.291 | 11.6737 | 1.2635 | 0 | 8.4888 | 15.5775 | 12.444 | 0 | 0 | 13.7115 | 8.567 | 2.3164 | 0 | 36.6455 | 0 | 0 | 0 | 0 | 0 | 0 | 3.0576 | 10.0558 | 33.1962 | 15.6962 | 0 | 18.0086 | 10.1362 | 8.5237 | 0 | 4.0432 | 18.2301 | 0 | 21.5928 | 24.9388 | 0 | 0 | 0 | 12.7611 | 13.4866 | 1.3362 | 0 | 12.8986 | 31.9225 | 4.4291 | 0 | 19.6552 | 13.6858 | 30.2654 | 0 | 9.3745 | 0 | 11.9382 | 12.9875 | 4.441 | 13.8246 | 17.167 | 0 | 0 | 0 | 4.987 | 0 | 19.2949 | 0 | 0 | 13.6401 | 0 | 0 | 15.3152 | 0 | 0 | 4.4389 | 26.2398 | 24.0791 | 21.8831 | 25.6496 | 16.0842 | 15.733 | 0 | 57.9264 | 34.7558 | 0 | 0 | 0 | 0 | 57.9264 | 57.9264 | 0
|  | 11.0578 | 7.6486 | 0 | 29.8011 | 73.2558 | 2031 | 0 | 12.3834 | 0 | 34.7498 | 0 | 14.4974 | 0 | 19.8822 | 0 | 20.4359 | 0 | 26.2541 | 0 | 10.2997 | 11.6576 | 58.7919 | 0 | 15.9388 | 7.3111 | 36.4782 | 12.0343 | 50.4814 | 7.5153 | 0 | 0 | 7.4809 | 29.2652 | 14.7314 | 0 | 17.7535 | 3.5803 | 22.3374 | 0 | 0 | 16.8709 | 1.069 | 0 | 12.7594 | 11.565 | 16.8238 | 30.1806 | 0 | 0 | 0 | 36.0255 | 57.194 | 6.8296 | 0 | 0 | 0 | 29.138 | 36.6578 | 34.8671 | 0 | 0 | 0 | 0 | 33.0224 | 20.1006 | 14.6553 | 8.1802 | 1.2644 | 17.7401 | 23.3211 | 19.842 | 0.71387 | 0 | 17.1839 | 35.8259 | 35.2353 | 14.8954 | 28.5821 | 0 | 29.4589 | 0 | 0 | 0 | 0 | 0 | 0 | 21.5245 | 0 | 29.7268 | 16.8819 | 0 | 8.4597 | 29.9215 | 2.6329 | 0 | 7.0402 | 0 | 18.2754 | 0 | 38.1027 | 34.2166 | 0 | 7.647 | 6.3559 | 10.0552 | 0 | 0 | 0 | 0 | 0 | 5.3583 | 0 | 17.1662 | 0 | 16.701 | 0 | 25.5941 | 32.556 | 23.4731 | 24.0376 | 12.2483 | 3.9474 | 0 | 6.7136 | 0 | 3.7413 | 14.1207 | 73.2558 | 0 | 16.4501 | 5.828 | 32.1103 | 15.7253 | 0 | 4.5559 | 22.0078 | 46.8961 | 17.971 | 17.0251 | 0 | 0 | 0 | 0 | 15.7043 | 22.8658 | 10.7099 | 16.2169 | 0 | 0 | 23.739 | 0 | 15.9311 | 0 | 17.3388 | 15.3296 | 0 | 11.7236 | 0 | 0 | 0 | 11.1914 | 10.3448 | 19.6215 | 0 | 1.0453 | 5.7678 | 8.3539 | 0 | 0 | 0 | 14.4218 | 12.0164 | 0 | 16.4074 | 0 | 0 | 0 | 31.0817 | 21.1571 | 32.5409 | 3.041 | 6.292 | 0 | 0 | 0 | 0 | 0.29803 | 14.4067 | 24.5738 | 31.9095 | 0 | 0 | 14.6983 | 0 | 6.4337 | 0 | 2.8138 | 11.0022 | 0 | 0 | 25.9722 | 0 | 0 | 15.1209 | 12.6645 | 0 | 0 | 0 | 12.7919 | 0 | 0 | 13.6212 | 26.8659 | 8.7499 | 36.0586 | 38.3271 | 15.7825 | 2.3583 | 17.001 | 0 | 10.5835 | 0 | 24.9112 | 0 | 0 | 0 | 13.0777 | 0 | 22.9802 | 0 | 20.7284 | 18.5566 | 32.8475 | 35.1593 | 0 | 31.1205 | 0 | 16.1209 | 29.8011 | 0 | 0.82105 | 0 | 0 | 0 | 0 | 0 | 30.9912 | 3.5247 | 10.2366 | 0 | 23.4093 | 42.1042 | 12.8447 | 11.5411 | 0 | 10.1833 | 5.3062 | 0 | 18.1671 | 26.5355 | 0 | 0 | 0 | 0 | 0 | 14.6608 | 11.1175 | 11.2707 | 12.5369 | 0 | -1.3406 | 15.521 | 1.4398 | 58.1766 | 26.5886 | 24.2099 | 0 | 3.9348 | 0 | 7.6874 | 0 | 0 | 7.6502 | 0 | 0 | 9.412 | 34.5285 | 0 | 24.0423 | 27.6596 | 58.8622 | 0 | 0 | 12.6897 | 0 | 15.9373 | 2.499 | 0 | 24.2933 | 0 | 0 | 0 | 0 | 0 | 16.5392 | 16.3894 | 0 | 8.2717 | 0 | 0 | 9.0082 | 34.4134 | 0 | 29.522 | 9.9932 | 19.838 | 0 | 0 | 9.3497 | 23.1841 | 18.2017 | 26.6012 | 14.8986 | 0.59968 | 0 | 33.8198 | 0 | 9.2472 | 0 | 23.4177 | 0 | 19.5078 | 7.9482 | 16.5779 | 0 | 18.5733 | 24.1572 | 8.1256 | 0 | 0 | 35.6299 | 13.5461 | 10.6822 | 22.0398 | 12.3082 | 0 | 0 | 34.5857 | 32.6588 | 20.1334 | 0 | 15.0867 | 37.9061 | 12.4278 | 5.7776 | 19.3388 | 18.9757 | 0 | 15.6569 | 13.7065 | 27.1254 | 0 | 3.7913 | 17.1893 | 22.2076 | 0 | 0 | 0 | 22.236 | 9.1841 | 9.7519 | 8.343 | 0 | 16.4098 | 7.9123 | 0 | 26.7648 | 14.092 | 0 | 0 | 32.5345 | 0 | 0 | 22.4488 | 0 | 14.9707 | 0 | 32.4393 | 30.6334 | 0 | 21.0117 | 30.9046 | 26.0001 | 19.3756 | 20.51 | 7.6662 | 11.9941 | 0 | 11.5625 | 0 | 0 | 13.6719 | 0 | 22.7151 | 3.091 | 20.9281 | 22.5885 | 0 | 0 | 14.3757 | 11.8379 | 28.4459 | 25.5894 | 0 | 10.8691 | 10.529 | 5.3095 | 0.92423 | 4.089 | 0 | 0 | 0 | 26.0245 | 11.9283 | 0 | 0 | 31.9729 | 0 | 0 | 9.879 | 38.087 | 14.6283 | 1.7456 | 0 | 9.7117 | 19.5201 | 15.9416 | 0 | 0 | 15.6868 | 11.8357 | 2.9675 | 0 | 41.9247 | 0 | 0 | 0 | 0 | 0 | 0 | 3.8314 | 12.8822 | 42.5267 | 19.6688 | 0 | 20.6029 | 12.7017 | 9.7516 | 0 | 4.6257 | 21.6277 | 0 | 27.0579 | 29.5868 | 0 | 0 | 0 | 15.9909 | 17.2218 | 1.6744 | 0 | 16.1632 | 40.895 | 6.1189 | 0 | 23.3184 | 15.6574 | 35.906 | 0 | 11.7471 | 0 | 14.9597 | 16.2745 | 5.6892 | 17.3236 | 20.3665 | 0 | 0 | 0 | 6.3682 | 0 | 24.1783 | 0 | 0 | 17.0924 | 0 | 0 | 17.5216 | 0 | 0 | 5.2662 | 33.615 | 28.5668 | 25.9615 | 32.1415 | 0 | 20.0904 | 0 | 57.4353 | 44.0337 | 0 | 0 | 0 | 0 | 57.4353 | 57.4353 | 0
|  | 12.9534 | 8.5573 | 0 | 34.5709 | 83.5933 | 2032 | 0 | 15.8231 | 0 | 44.4023 | 0 | 16.5432 | 0 | 24.8501 | 0 | 23.3197 | 0 | 31.0669 | 0 | 12.8733 | 14.8957 | 65.8957 | 0 | 19.9214 | 9.1379 | 46.6107 | 15.3771 | 56.581 | 9.3931 | 0 | 0 | 8.8523 | 32.8013 | 16.8103 | 0 | 22.6121 | 4.0855 | 26.4322 | 0 | 0 | 19.9636 | 1.366 | 0 | 15.9476 | 14.4548 | 21.428 | 33.8273 | 0 | 0 | 0 | 40.3784 | 73.0808 | 8.5362 | 0 | 0 | 0 | 33.2498 | 46.8402 | 39.7874 | 0 | 0 | 0 | 0 | 37.0125 | 25.1231 | 18.7261 | 9.6798 | 1.6156 | 20.9921 | 26.139 | 24.7999 | 0.89225 | 0 | 21.9571 | 45.7773 | 40.2076 | 16.9974 | 0 | 0 | 33.0184 | 0 | 0 | 0 | 0 | 0 | 0 | 26.9028 | 0 | 33.9218 | 21.1001 | 0 | 10.0105 | 38.2328 | 3.1156 | 0 | 8.0337 | 0 | 23.2768 | 0 | 43.4796 | 40.4891 | 0 | 8.7261 | 8.0953 | 11.8986 | 0 | 0 | 0 | 0 | 0 | 6.6972 | 0 | 21.4555 | 0 | 19.7626 | 0 | 29.2058 | 41.5991 | 26.7855 | 30.7145 | 15.6505 | 4.9338 | 0 | 8.5784 | 0 | 4.7652 | 18.0429 | 83.5933 | 0 | 19.4657 | 7.2843 | 36.6416 | 18.608 | 0 | 5.6943 | 26.0423 | 53.5139 | 22.4614 | 19.0823 | 0 | 0 | 0 | 0 | 17.9204 | 25.6286 | 13.6409 | 19.1897 | 0 | 0 | 27.089 | 0 | 17.8561 | 0 | 22.155 | 19.16 | 0 | 13.378 | 0 | 0 | 0 | 13.9878 | 13.2183 | 22.3904 | 0 | 1.3357 | 7.209 | 10.6401 | 0 | 0 | 0 | 0 | 15.0189 | 0 | 18.7228 | 0 | 0 | 0 | 39.7152 | 26.9472 | 41.5798 | 3.5985 | 7.8642 | 0 | 0 | 0 | 0 | 0.37959 | 18.0066 | 31.3997 | 40.773 | 0 | 0 | 16.4742 | 0 | 8.0413 | 0 | 3.3296 | 13.0191 | 0 | 0 | 29.6373 | 0 | 0 | 17.8928 | 15.829 | 0 | 0 | 0 | 15.9882 | 0 | 0 | 17.0247 | 30.1121 | 10.9363 | 40.4155 | 48.9732 | 20.1663 | 2.9475 | 19.0552 | 0 | 13.5232 | 0 | 28.4266 | 0 | 0 | 0 | 14.9231 | 0 | 26.2231 | 0 | 23.6535 | 21.9584 | 41.9715 | 44.9254 | 0 | 35.512 | 0 | 20.149 | 34.0065 | 0 | 0.92026 | 0 | 0 | 0 | 0 | 0 | 35.3646 | 4.4054 | 12.1131 | 0 | 27.7006 | 47.1917 | 16.0543 | 13.6568 | 0 | 13.0119 | 5.9473 | 0 | 20.3622 | 33.9063 | 0 | 0 | 0 | 0 | 0 | 18.7331 | 12.6864 | 14.3552 | 15.6695 | 0 | -1.7129 | 17.7112 | 1.8397 | 65.206 | 31.4627 | 27.1351 | 0 | 4.918 | 0 | 9.7913 | 0 | 0 | 9.7438 | 0 | 0 | 11.7638 | 44.1195 | 0 | 28.4496 | 34.5709 | 75.2124 | 0 | 0 | 15.016 | 0 | 20.3643 | 3.1829 | 0 | 27.7214 | 0 | 0 | 0 | 0 | 0 | 20.6719 | 20.4846 | 0 | 9.439 | 0 | 0 | 11.2591 | 39.2696 | 0 | 33.0892 | 11.4035 | 23.4747 | 0 | 0 | 11.686 | 29.624 | 20.7702 | 29.8154 | 18.9759 | 0.76626 | 0 | 38.5923 | 0 | 11.7779 | 0 | 26.7223 | 0 | 22.2607 | 9.4053 | 20.7202 | 0 | 23.7324 | 30.1933 | 9.6152 | 0 | 0 | 45.5269 | 16.0294 | 13.3514 | 25.15 | 15.3836 | 0 | 0 | 39.4663 | 37.2675 | 0 | 0 | 19.2774 | 44.855 | 15.5331 | 7.3825 | 22.0678 | 22.4543 | 0 | 20.0059 | 17.5138 | 32.0979 | 0 | 4.7386 | 0 | 24.8909 | 0 | 0 | 0 | 27.7921 | 10.8677 | 12.1886 | 10.4277 | 0 | 19.418 | 9.8894 | 0 | 30.5418 | 16.6754 | 0 | 0 | 41.5716 | 0 | 0 | 26.564 | 0 | 17.0833 | 0 | 41.4499 | 34.9563 | 0 | 23.9768 | 0 | 30.7663 | 22.1098 | 23.4043 | 9.7956 | 14.1929 | 0 | 13.6821 | 0 | 0 | 17.0881 | 0 | 25.9205 | 3.937 | 23.8813 | 28.8628 | 0 | 0 | 17.9677 | 15.0775 | 32.4601 | 32.6974 | 0 | 13.585 | 12.4591 | 6.0587 | 1.181 | 5.2248 | 0 | 0 | 0 | 33.2533 | 14.1149 | 0 | 0 | 35.8362 | 0 | 0 | 11.69 | 42.689 | 17.31 | 2.2233 | 0 | 10.8852 | 23.0984 | 18.1912 | 0 | 0 | 17.5822 | 15.0747 | 3.3863 | 0 | 46.9904 | 0 | 0 | 0 | 0 | 0 | 0 | 4.5338 | 14.7001 | 48.5279 | 23.2744 | 0 | 23.0924 | 15.0301 | 10.9299 | 0 | 5.1846 | 27.6352 | 0 | 32.0181 | 37.8051 | 0 | 0 | 0 | 18.9224 | 21.5251 | 1.9813 | 0 | 19.1262 | 46.6659 | 7.7935 | 0 | 29.7955 | 17.5493 | 45.8796 | 0 | 13.9006 | 0 | 17.7021 | 19.258 | 6.492 | 20.4994 | 26.0237 | 0 | 0 | 0 | 7.9594 | 0 | 28.6106 | 0 | 0 | 20.2258 | 0 | 0 | 19.6387 | 0 | 0 | 0 | 38.3587 | 36.5018 | 33.1728 | 38.0336 | 0 | 25.1104 | 0 | 56.8016 | 53.0148 | 0 | 0 | 0 | 0 | 56.8016 | 56.8016 | 0
|  | 15.0185 | 9.8215 | 0 | 39.944 | 94.2784 | 2033 | 0 | 18.1686 | 0 | 50.9842 | 0 | 18.6578 | 0 | 29.589 | 0 | 26.3005 | 0 | 39.944 | 0 | 15.3283 | 17.1037 | 73.29 | 0 | 23.7204 | 10.8805 | 53.52 | 17.6565 | 62.9301 | 11.1844 | 0 | 0 | 11.3817 | 36.482 | 18.959 | 0 | 28.4385 | 4.6077 | 33.9849 | 0 | 0 | 25.668 | 1.5685 | 0 | 18.9888 | 17.2113 | 26.9493 | 37.6232 | 0 | 0 | 0 | 44.9094 | 83.9139 | 10.164 | 0 | 0 | 0 | 37.4999 | 53.7836 | 44.873 | 0 | 0 | 0 | 0 | 41.1657 | 29.9141 | 21.502 | 12.4457 | 1.855 | 26.9905 | 29.0721 | 29.5292 | 0 | 0 | 25.2119 | 52.5631 | 45.347 | 19.17 | 0 | 0 | 36.7235 | 0 | 0 | 0 | 0 | 0 | 0 | 32.0331 | 0 | 38.2577 | 25.1239 | 0 | 12.8709 | 43.9002 | 4.0058 | 0 | 0 | 0 | 29.2744 | 0 | 49.0373 | 52.0585 | 0 | 9.8415 | 10.1812 | 15.2985 | 0 | 0 | 0 | 0 | 0 | 7.9744 | 0 | 25.5471 | 0 | 25.4096 | 0 | 32.939 | 47.7655 | 30.2093 | 35.2675 | 17.9705 | 5.8746 | 0 | 9.85 | 0 | 5.993 | 20.7175 | 94.2784 | 0 | 25.0279 | 8.6734 | 41.3252 | 23.9251 | 0 | 6.7802 | 33.4836 | 60.3541 | 26.7447 | 21.2235 | 0 | 0 | 0 | 0 | 20.211 | 28.5045 | 17.1557 | 24.673 | 0 | 0 | 30.5515 | 0 | 19.8598 | 0 | 25.4391 | 22.8138 | 0 | 15.088 | 0 | 0 | 0 | 16.6552 | 15.1777 | 25.2524 | 0 | 1.5337 | 8.5838 | 13.3817 | 0 | 0 | 0 | 0 | 17.883 | 0 | 21.116 | 0 | 0 | 0 | 45.6024 | 33.8906 | 47.7433 | 4.6268 | 9.3639 | 0 | 0 | 0 | 0 | 0.47739 | 21.4404 | 36.0542 | 46.817 | 0 | 0 | 18.3228 | 0 | 9.5747 | 0 | 4.281 | 16.7392 | 0 | 0 | 33.4256 | 0 | 0 | 23.0055 | 18.8476 | 0 | 0 | 0 | 19.0371 | 0 | 0 | 20.2713 | 33.4911 | 13.0218 | 44.9506 | 56.2328 | 23.1557 | 3.5096 | 21.1934 | 0 | 15.5278 | 0 | 32.0602 | 0 | 0 | 0 | 16.8306 | 0 | 29.575 | 0 | 26.677 | 28.2328 | 48.1931 | 51.585 | 0 | 40.0513 | 0 | 23.9914 | 38.3533 | 0 | 1.0235 | 0 | 0 | 0 | 0 | 0 | 39.885 | 5.2455 | 15.5743 | 0 | 35.6158 | 52.4871 | 19.1158 | 17.5592 | 0 | 14.9407 | 6.6147 | 0 | 22.6471 | 38.9324 | 0 | 0 | 0 | 0 | 0 | 21.5101 | 14.308 | 18.054 | 18.6576 | 0 | -1.9668 | 19.9751 | 2.1124 | 72.5229 | 40.4529 | 30.18 | 0 | 5.8559 | 0 | 12.3141 | 0 | 0 | 12.2545 | 0 | 0 | 14.0071 | 50.6595 | 0 | 36.5789 | 41.1636 | 86.3615 | 0 | 0 | 19.3067 | 0 | 23.3829 | 4.003 | 0 | 31.2648 | 0 | 0 | 0 | 0 | 0 | 24.614 | 24.3911 | 0 | 10.6455 | 0 | 0 | 13.4062 | 44.2891 | 0 | 36.8022 | 12.8611 | 30.1823 | 0 | 0 | 13.9145 | 34.0153 | 23.4251 | 33.1611 | 23.8653 | 0.87984 | 0 | 0 | 0 | 14.8127 | 0 | 30.138 | 0 | 25.1061 | 12.0928 | 24.6715 | 0 | 27.2504 | 35.9512 | 12.3626 | 0 | 0 | 52.2755 | 20.6096 | 15.8975 | 28.3647 | 18.3172 | 0 | 0 | 44.511 | 42.0311 | 0 | 0 | 22.1349 | 57.6719 | 18.4953 | 8.4768 | 24.8885 | 28.8704 | 0 | 22.9715 | 20.1099 | 41.2696 | 0 | 5.6422 | 0 | 27.6839 | 0 | 0 | 0 | 33.092 | 13.973 | 14.5129 | 12.4163 | 0 | 24.9665 | 11.7752 | 0 | 34.4457 | 21.4402 | 0 | 0 | 47.7339 | 0 | 0 | 34.1544 | 0 | 19.2669 | 0 | 47.5942 | 39.4245 | 0 | 27.0416 | 0 | 39.5575 | 24.9359 | 26.3959 | 11.2476 | 18.2483 | 0 | 17.5916 | 0 | 0 | 20.3468 | 0 | 29.2338 | 4.9514 | 26.9339 | 33.1413 | 0 | 0 | 21.3941 | 18.9625 | 36.6092 | 37.5443 | 0 | 16.1757 | 16.0192 | 6.8332 | 1.356 | 5.9993 | 0 | 0 | 0 | 38.1826 | 18.1481 | 0 | 0 | 39.8574 | 0 | 0 | 15.0303 | 47.4792 | 22.2561 | 2.7962 | 0 | 12.1067 | 29.6986 | 20.5164 | 0 | 0 | 19.5551 | 18.959 | 3.8191 | 0 | 52.2633 | 0 | 0 | 0 | 0 | 0 | 0 | 5.8293 | 16.579 | 54.7308 | 29.9249 | 0 | 25.6836 | 19.3248 | 12.1564 | 0 | 5.7663 | 31.7317 | 0 | 41.167 | 43.4091 | 0 | 0 | 0 | 24.3292 | 25.6299 | 2.5474 | 0 | 24.5913 | 52.6308 | 9.8016 | 0 | 34.2123 | 19.5185 | 52.6806 | 0 | 17.8725 | 0 | 0 | 24.7607 | 7.3219 | 26.3569 | 29.8813 | 0 | 0 | 0 | 9.4773 | 0 | 36.7859 | 0 | 0 | 26.0051 | 0 | 0 | 21.8424 | 0 | 0 | 0 | 43.2617 | 41.9127 | 38.0901 | 48.9013 | 0 | 29.8989 | 0 | 56.5253 | 64.0621 | 0 | 0 | 0 | 0 | 56.5253 | 56.5253 | 0
|  | 16.7813 | 9.9158 | 0 | 45.3193 | 104.9539 | 2034 | 0 | 20.5098 | 0 | 57.554 | 0 | 20.7705 | 0 | 38.0788 | 0 | 29.2786 | 0 | 45.9072 | 0 | 19.7263 | 19.3077 | 80.6849 | 0 | 30.5263 | 14.0024 | 60.4165 | 19.9317 | 69.2797 | 14.3934 | 0 | 0 | 13.0809 | 40.163 | 21.1058 | 0 | 33.8928 | 5.1295 | 39.0586 | 0 | 0 | 29.5 | 1.7706 | 0 | 24.4371 | 22.1497 | 32.118 | 41.4193 | 0 | 0 | 0 | 49.4407 | 94.7269 | 13.0803 | 0 | 0 | 0 | 41.7462 | 60.714 | 49.9542 | 0 | 0 | 0 | 0 | 45.3193 | 38.4971 | 24.2727 | 14.3037 | 2.0941 | 31.0199 | 32.0055 | 38.0018 | 0 | 0 | 28.4606 | 59.3363 | 50.4818 | 21.3407 | 0 | 0 | 40.4289 | 0 | 0 | 0 | 0 | 0 | 0 | 41.2242 | 0 | 42.5898 | 32.3326 | 0 | 14.7924 | 49.5572 | 4.6038 | 0 | 0 | 0 | 34.8891 | 0 | 54.59 | 59.8304 | 0 | 10.9559 | 12.1339 | 17.5824 | 0 | 0 | 0 | 0 | 0 | 10.2624 | 0 | 32.8771 | 0 | 29.203 | 0 | 36.6688 | 53.9205 | 33.63 | 39.812 | 20.2861 | 7.5602 | 0 | 11.1193 | 0 | 7.1424 | 23.3872 | 104.9539 | 0 | 28.7643 | 11.162 | 46.0047 | 27.4969 | 0 | 8.7256 | 38.4824 | 67.1882 | 34.4184 | 23.3649 | 0 | 0 | 0 | 0 | 22.4996 | 31.3805 | 20.4461 | 28.3564 | 0 | 0 | 34.011 | 0 | 21.8636 | 0 | 28.7171 | 29.3597 | 0 | 16.7964 | 0 | 0 | 0 | 21.434 | 17.1335 | 28.1118 | 0 | 1.7313 | 11.0467 | 15.9483 | 0 | 0 | 0 | 0 | 23.0141 | 0 | 23.507 | 0 | 0 | 0 | 51.4787 | 40.3906 | 53.8955 | 5.3175 | 12.0506 | 0 | 0 | 0 | 0 | 0.56896 | 27.5921 | 0 | 52.8498 | 0 | 0 | 20.1716 | 0 | 12.322 | 0 | 4.9201 | 19.2382 | 0 | 0 | 37.2105 | 0 | 0 | 26.44 | 24.2554 | 0 | 0 | 0 | 24.4993 | 0 | 0 | 26.0876 | 36.8703 | 16.7581 | 49.4861 | 63.4788 | 26.1395 | 4.5166 | 23.3318 | 0 | 17.5287 | 0 | 35.6905 | 0 | 0 | 0 | 18.7364 | 0 | 32.9239 | 0 | 29.6977 | 32.4476 | 54.4032 | 58.2321 | 0 | 44.5864 | 0 | 30.8751 | 42.6962 | 0 | 1.1268 | 0 | 0 | 0 | 0 | 0 | 44.4013 | 6.7505 | 17.8994 | 0 | 40.9329 | 57.783 | 24.6005 | 20.1806 | 0 | 16.8659 | 7.2821 | 0 | 24.9322 | 43.9492 | 0 | 0 | 0 | 0 | 0 | 24.2818 | 15.9281 | 21.5167 | 24.0109 | 0 | -2.2203 | 22.237 | 0 | 79.8404 | 46.4922 | 33.2251 | 0 | 7.5361 | 0 | 14.6759 | 0 | 0 | 14.6049 | 0 | 0 | 18.0261 | 57.1875 | 0 | 42.0398 | 0 | 97.4899 | 0 | 0 | 22.189 | 0 | 26.396 | 4.7708 | 0 | 34.8051 | 0 | 0 | 0 | 0 | 0 | 31.6763 | 31.3894 | 0 | 11.851 | 0 | 0 | 17.2527 | 49.3042 | 0 | 40.5155 | 14.3174 | 34.6883 | 0 | 0 | 17.9068 | 38.3984 | 26.0776 | 36.507 | 28.4425 | 0.99322 | 0 | 0 | 0 | 17.6536 | 0 | 33.5507 | 0 | 27.949 | 13.8981 | 31.7504 | 0 | 30.7619 | 46.2664 | 14.2082 | 0 | 0 | 59.0117 | 0 | 20.4588 | 31.5765 | 23.5729 | 0 | 0 | 49.5512 | 46.7904 | 0 | 0 | 24.9872 | 66.2818 | 23.802 | 9.5691 | 27.7067 | 0 | 0 | 25.9315 | 22.7013 | 47.4307 | 0 | 7.2611 | 0 | 30.4772 | 0 | 0 | 0 | 42.5869 | 16.059 | 18.677 | 15.9788 | 0 | 28.6938 | 15.1538 | 0 | 38.3461 | 24.641 | 0 | 0 | 53.8849 | 0 | 0 | 39.2534 | 0 | 21.4485 | 0 | 53.7272 | 43.8887 | 0 | 30.1036 | 0 | 45.4631 | 27.7595 | 29.3849 | 12.697 | 20.9726 | 0 | 0 | 0 | 0 | 26.1848 | 0 | 32.544 | 5.901 | 29.9837 | 37.4119 | 0 | 0 | 27.5326 | 22.5994 | 40.7546 | 42.3822 | 0 | 20.8168 | 18.4107 | 7.6069 | 1.5307 | 6.7724 | 0 | 0 | 0 | 43.1028 | 20.8575 | 0 | 0 | 43.879 | 0 | 0 | 17.2741 | 52.2698 | 25.5788 | 3.3324 | 0 | 13.3282 | 34.1323 | 22.8396 | 0 | 0 | 21.5282 | 22.5952 | 4.2515 | 0 | 57.5366 | 0 | 0 | 0 | 0 | 0 | 0 | 6.6995 | 18.4564 | 60.9282 | 34.3924 | 0 | 28.2751 | 22.2099 | 13.3829 | 0 | 6.3482 | 35.8206 | 0 | 47.3128 | 49.0027 | 0 | 0 | 0 | 27.9614 | 0 | 2.9277 | 0 | 28.2625 | 58.5904 | 11.6815 | 0 | 38.6208 | 21.4879 | 59.4689 | 0 | 20.5407 | 0 | 0 | 28.4573 | 8.1509 | 30.2917 | 0 | 0 | 0 | 0 | 12.1965 | 0 | 42.2777 | 0 | 0 | 29.8874 | 0 | 0 | 24.0462 | 0 | 0 | 0 | 48.1605 | 47.3135 | 42.9984 | 56.2018 | 0 | 38.4776 | 0 | 56.3022 | 75.0696 | 0 | 0 | 0 | 0 | 56.3022 | 56.3022 | 0
|  | 18.7114 | 9.1268 | 0 | 49.6803 | 116.1066 | 2035 | 0 | 22.9435 | 0 | 64.3832 | 0 | 22.9776 | 0 | 43.9768 | 0 | 32.3898 | 0 | 52.0753 | 0 | 22.7817 | 21.5987 | 88.4491 | 0 | 35.2545 | 16.1712 | 67.5854 | 22.2967 | 75.9464 | 16.6228 | 0 | 0 | 14.8384 | 44.0278 | 23.3486 | 0 | 43.83 | 5.6746 | 44.3064 | 0 | 0 | 33.4636 | 1.9807 | 0 | 28.2222 | 25.5804 | 41.5347 | 45.405 | 0 | 0 | 0 | 54.1983 | 105.967 | 15.1063 | 0 | 0 | 0 | 46.1822 | 67.9182 | 0 | 0 | 0 | 0 | 0 | 49.6803 | 44.4599 | 27.1528 | 16.2255 | 2.3426 | 35.1876 | 35.0853 | 43.8879 | 0 | 0 | 31.8377 | 66.377 | 55.8461 | 23.6084 | 0 | 0 | 44.3193 | 0 | 0 | 0 | 0 | 0 | 0 | 47.6094 | 0 | 47.1155 | 37.3405 | 0 | 16.7799 | 55.4375 | 5.2224 | 0 | 0 | 0 | 45.1183 | 0 | 60.3908 | 67.8691 | 0 | 12.1201 | 15.6914 | 19.9447 | 0 | 0 | 0 | 0 | 0 | 11.852 | 0 | 37.9694 | 0 | 33.1266 | 0 | 40.5653 | 60.3186 | 37.2036 | 44.536 | 22.6932 | 8.7312 | 0 | 12.4386 | 0 | 9.2365 | 26.1622 | 116.1066 | 0 | 32.629 | 12.8909 | 50.8932 | 31.1914 | 0 | 10.0771 | 43.6528 | 74.3278 | 39.7495 | 25.6133 | 0 | 0 | 0 | 0 | 24.8904 | 34.4002 | 26.4407 | 32.1663 | 0 | 0 | 37.6251 | 0 | 23.9675 | 0 | 32.1246 | 33.9072 | 0 | 18.5813 | 0 | 0 | 0 | 24.7539 | 19.1665 | 31.099 | 0 | 1.9368 | 12.7577 | 20.6242 | 0 | 0 | 0 | 0 | 26.5787 | 0 | 26.0049 | 0 | 0 | 0 | 57.587 | 52.2328 | 60.2906 | 6.032 | 13.9171 | 0 | 0 | 0 | 0 | 0.73577 | 31.8659 | 0 | 59.1208 | 0 | 0 | 22.1127 | 0 | 14.2305 | 0 | 5.5811 | 21.823 | 0 | 0 | 41.1646 | 0 | 0 | 29.9925 | 0 | 0 | 0 | 0 | 28.294 | 0 | 0 | 30.1282 | 40.4182 | 19.3537 | 54.2481 | 71.0111 | 29.2412 | 5.2162 | 25.577 | 0 | 19.6087 | 0 | 39.483 | 0 | 0 | 0 | 20.7274 | 0 | 36.4225 | 0 | 32.8535 | 36.8072 | 60.8586 | 65.1418 | 0 | 49.3243 | 0 | 35.6573 | 47.2332 | 0 | 1.2352 | 0 | 0 | 0 | 0 | 0 | 49.1195 | 7.7961 | 20.3043 | 0 | 46.4326 | 63.3434 | 28.4109 | 22.892 | 0 | 18.8672 | 7.9829 | 0 | 27.3314 | 49.1641 | 0 | 0 | 0 | 0 | 0 | 27.163 | 17.6207 | 27.8252 | 27.73 | 0 | -2.4837 | 24.5999 | 0 | 87.5234 | 52.7388 | 36.4223 | 0 | 8.7034 | 0 | 18.9788 | 0 | 0 | 18.8869 | 0 | 0 | 20.8181 | 63.9732 | 0 | 47.6881 | 0 | 109.0578 | 0 | 0 | 25.1702 | 0 | 29.5281 | 6.1695 | 0 | 38.5036 | 0 | 0 | 0 | 0 | 0 | 36.5826 | 36.2513 | 0 | 13.1103 | 0 | 0 | 19.925 | 54.5434 | 0 | 44.4142 | 15.8388 | 39.3489 | 0 | 0 | 20.6804 | 42.9547 | 28.8487 | 40.02 | 36.7817 | 1.1111 | 0 | 0 | 0 | 22.8296 | 0 | 37.1159 | 0 | 30.9189 | 15.7654 | 36.6681 | 0 | 34.412 | 53.4326 | 16.1172 | 0 | 0 | 66.0139 | 0 | 23.6276 | 34.9319 | 27.2241 | 0 | 0 | 54.8166 | 51.7625 | 0 | 0 | 27.9521 | 75.1873 | 27.4887 | 10.7046 | 30.6509 | 0 | 0 | 29.0085 | 25.3949 | 53.8034 | 0 | 8.3858 | 0 | 33.41 | 0 | 0 | 0 | 49.1831 | 18.2167 | 21.5699 | 18.4537 | 0 | 32.549 | 17.501 | 0 | 42.4209 | 27.9517 | 0 | 0 | 60.2787 | 0 | 0 | 44.5274 | 0 | 23.7277 | 0 | 60.1023 | 48.5524 | 0 | 33.3025 | 0 | 51.5714 | 30.7093 | 32.5074 | 14.2036 | 23.7905 | 0 | 0 | 0 | 0 | 30.2405 | 0 | 36.0022 | 7.6312 | 33.1699 | 41.8511 | 0 | 0 | 31.7971 | 29.2254 | 45.0853 | 47.4111 | 0 | 24.0411 | 20.8843 | 8.4152 | 1.7124 | 7.576 | 0 | 0 | 0 | 48.2172 | 23.6598 | 0 | 0 | 48.1014 | 0 | 0 | 19.5951 | 57.2997 | 29.0155 | 4.3095 | 0 | 14.6108 | 38.7183 | 25.2666 | 0 | 0 | 23.5999 | 0 | 4.7033 | 0 | 63.0733 | 0 | 0 | 0 | 0 | 0 | 0 | 7.5996 | 20.4176 | 67.4026 | 39.0133 | 0 | 30.996 | 25.1939 | 14.6708 | 0 | 6.959 | 40.071 | 0 | 53.6697 | 54.8173 | 0 | 0 | 0 | 31.7182 | 0 | 3.3211 | 0 | 32.0598 | 64.8164 | 15.1064 | 0 | 43.2035 | 23.5557 | 66.5253 | 0 | 23.3005 | 0 | 0 | 32.2808 | 9.0171 | 34.3616 | 0 | 0 | 0 | 0 | 14.0856 | 0 | 47.958 | 0 | 0 | 33.903 | 0 | 0 | 26.3602 | 0 | 0 | 0 | 53.2781 | 52.9276 | 48.1005 | 63.753 | 0 | 44.4374 | 0 | 56.3531 | 88.2865 | 0 | 0 | 0 | 0 | 56.3531 | 56.3531 | 0
|  | 20.2517 | 9.5751 | 0 | 55.1146 | 125.7371 | 2036 | 0 | 25.074 | 0 | 70.3617 | 0 | 24.8835 | 0 | 49.281 | 0 | 35.0764 | 0 | 57.5485 | 0 | 25.5294 | 23.6043 | 95.0613 | 0 | 39.5067 | 18.1217 | 73.8613 | 24.3672 | 81.6239 | 18.6278 | 0 | 0 | 16.398 | 47.3192 | 25.2852 | 0 | 50.0054 | 6.1452 | 48.9631 | 0 | 0 | 36.9807 | 2.1646 | 0 | 31.6262 | 28.6657 | 47.3868 | 48.7993 | 0 | 0 | 0 | 58.25 | 115.8069 | 16.9283 | 0 | 0 | 0 | 50.0128 | 74.225 | 0 | 0 | 0 | 0 | 0 | 53.3942 | 49.8223 | 29.6742 | 17.9308 | 2.5601 | 38.886 | 37.7082 | 49.1813 | 0 | 0 | 34.7941 | 72.5406 | 60.4783 | 25.5666 | 0 | 0 | 47.6324 | 0 | 0 | 0 | 0 | 0 | 0 | 0 | 0 | 51.0235 | 41.8443 | 0 | 18.5435 | 60.5853 | 5.7713 | 0 | 0 | 0 | 51.4753 | 0 | 65.4 | 75.0023 | 0 | 13.1254 | 17.9023 | 22.0409 | 0 | 0 | 0 | 0 | 0 | 13.2815 | 0 | 42.549 | 0 | 36.6083 | 0 | 43.93 | 65.9196 | 40.2895 | 48.6716 | 24.8005 | 9.7843 | 0 | 13.5937 | 0 | 10.5379 | 28.5916 | 125.7371 | 0 | 36.0584 | 14.4457 | 55.1146 | 34.4697 | 0 | 11.2925 | 48.2408 | 80.493 | 44.5438 | 27.5281 | 0 | 0 | 0 | 0 | 26.955 | 36.9719 | 30.1661 | 35.5471 | 0 | 0 | 40.7459 | 0 | 25.7592 | 0 | 35.1077 | 37.9968 | 0 | 20.1225 | 0 | 0 | 0 | 27.7395 | 20.9462 | 33.6786 | 0 | 2.1166 | 14.2965 | 23.5301 | 0 | 0 | 0 | 0 | 29.7845 | 0 | 28.1619 | 0 | 0 | 0 | 62.9344 | 59.5922 | 65.889 | 6.6659 | 15.5957 | 0 | 0 | 0 | 0 | 0.83944 | 35.7093 | 0 | 64.6107 | 0 | 0 | 23.7658 | 0 | 15.9469 | 0 | 0 | 24.1167 | 0 | 0 | 44.579 | 0 | 0 | 33.1448 | 0 | 0 | 0 | 0 | 31.7067 | 0 | 0 | 33.7621 | 43.4398 | 21.6881 | 58.3035 | 77.605 | 31.9564 | 5.8454 | 27.4891 | 0 | 21.4295 | 0 | 42.758 | 0 | 0 | 0 | 22.4467 | 0 | 39.4436 | 0 | 35.5785 | 40.6758 | 66.5098 | 71.1908 | 0 | 53.4155 | 0 | 39.9581 | 51.1509 | 0 | 1.3276 | 0 | 0 | 0 | 0 | 0 | 53.1937 | 8.7364 | 22.4384 | 0 | 51.3128 | 68.0788 | 31.8376 | 25.298 | 0 | 20.6192 | 8.5796 | 0 | 29.3746 | 53.7294 | 0 | 0 | 0 | 0 | 0 | 29.6853 | 19.0822 | 31.7456 | 31.0746 | 0 | -2.7144 | 26.6404 | 0 | 94.0663 | 58.2818 | 39.1452 | 0 | 9.7531 | 0 | 21.6528 | 0 | 0 | 21.548 | 0 | 0 | 23.3291 | 69.9136 | 0 | 52.7003 | 0 | 119.1847 | 0 | 0 | 27.8157 | 0 | 32.2701 | 0 | 0 | 41.6973 | 0 | 0 | 0 | 0 | 0 | 40.9949 | 40.6237 | 0 | 14.1977 | 0 | 0 | 22.3282 | 59.0675 | 0 | 47.7345 | 17.1525 | 43.4846 | 0 | 0 | 23.1748 | 46.9434 | 31.2416 | 43.0118 | 41.9641 | 1.2142 | 0 | 0 | 0 | 26.0461 | 0 | 40.1945 | 0 | 33.4835 | 17.4224 | 41.0908 | 0 | 37.6074 | 59.8773 | 17.8112 | 0 | 0 | 72.1438 | 0 | 26.4775 | 37.8294 | 30.5077 | 0 | 0 | 59.3634 | 56.056 | 0 | 0 | 30.5477 | 83.0897 | 30.8042 | 11.6986 | 33.1933 | 0 | 0 | 0 | 27.7531 | 59.4583 | 0 | 9.3972 | 0 | 35.9076 | 0 | 0 | 0 | 55.1153 | 20.1313 | 24.1715 | 20.6795 | 0 | 35.97 | 19.6119 | 0 | 45.9395 | 30.8895 | 0 | 0 | 65.8761 | 0 | 0 | 49.2073 | 0 | 25.6958 | 0 | 65.6833 | 52.5796 | 0 | 36.0648 | 0 | 56.9917 | 33.2565 | 35.2037 | 15.5225 | 26.2909 | 0 | 0 | 0 | 0 | 33.8879 | 0 | 38.9885 | 8.7064 | 35.9212 | 45.7373 | 0 | 0 | 35.6323 | 33.3431 | 48.8249 | 51.8136 | 0 | 26.9408 | 23.0793 | 9.1133 | 1.8714 | 8.2795 | 0 | 0 | 0 | 52.6946 | 26.1466 | 0 | 0 | 51.6974 | 0 | 0 | 21.6546 | 61.5832 | 32.0651 | 4.9167 | 0 | 15.703 | 42.7877 | 27.3623 | 0 | 0 | 25.3641 | 0 | 5.0934 | 0 | 67.7885 | 0 | 0 | 0 | 0 | 0 | 0 | 8.3984 | 22.1111 | 72.9933 | 43.1137 | 0 | 33.3131 | 27.8419 | 15.7675 | 0 | 7.4793 | 43.7919 | 0 | 59.3106 | 59.9075 | 0 | 0 | 0 | 35.0519 | 0 | 3.6702 | 0 | 35.4294 | 70.1926 | 17.2349 | 0 | 47.2153 | 25.3166 | 72.7027 | 0 | 25.7495 | 0 | 0 | 35.6736 | 9.765 | 37.9731 | 0 | 0 | 0 | 0 | 15.7845 | 0 | 52.9985 | 0 | 0 | 0 | 0 | 0 | 28.3308 | 0 | 0 | 0 | 57.6973 | 57.8423 | 52.567 | 70.4536 | 0 | 49.7971 | 0 | 55.7206 | 98.4397 | 0 | 0 | 0 | 0 | 55.7206 | 55.7206 | 0
|  | 21.01 | 8.3558 | 0 | 57.0947 | 133.2116 | 2037 | 0 | 26.7669 | 0 | 75.1123 | 0 | 26.3627 | 0 | 53.6847 | 0 | 37.1615 | 0 | 61.9964 | 0 | 27.8107 | 25.198 | 100.0677 | 0 | 43.0369 | 19.741 | 78.8482 | 26.0124 | 85.9226 | 20.2923 | 0 | 0 | 17.6654 | 49.8112 | 26.7883 | 0 | 55.2384 | 6.5106 | 52.7474 | 0 | 0 | 39.8389 | 2.3108 | 0 | 34.4522 | 31.2273 | 52.3457 | 51.3694 | 0 | 0 | 0 | 61.3177 | 123.6259 | 18.441 | 0 | 0 | 0 | 52.9859 | 79.2364 | 0 | 0 | 0 | 0 | 0 | 56.2062 | 54.2744 | 31.6777 | 19.3167 | 2.7329 | 41.8914 | 39.6941 | 53.5761 | 0 | 0 | 37.1433 | 77.4384 | 64.0734 | 27.0864 | 0 | 0 | 50.141 | 0 | 0 | 0 | 0 | 0 | 0 | 0 | 0 | 54.0566 | 45.5835 | 0 | 19.9767 | 64.6759 | 6.2173 | 0 | 0 | 0 | 56.8621 | 0 | 69.2877 | 80.7991 | 0 | 13.9056 | 19.7757 | 23.7445 | 0 | 0 | 0 | 0 | 0 | 14.4683 | 0 | 46.3512 | 0 | 39.4377 | 0 | 46.5415 | 70.3703 | 42.6845 | 51.9577 | 26.4749 | 10.6586 | 0 | 14.5115 | 0 | 11.6407 | 30.522 | 133.2116 | 0 | 38.8453 | 15.7365 | 58.3909 | 37.1338 | 0 | 12.3016 | 51.9693 | 0 | 48.5242 | 28.9778 | 0 | 0 | 0 | 0 | 28.5573 | 0 | 33.3229 | 38.2945 | 0 | 0 | 43.1681 | 0 | 27.1158 | 0 | 37.478 | 41.3922 | 0 | 21.3187 | 0 | 0 | 0 | 30.2183 | 22.3605 | 35.6806 | 0 | 2.2595 | 15.574 | 25.9924 | 0 | 0 | 0 | 0 | 32.446 | 0 | 29.836 | 0 | 0 | 0 | 67.1836 | 65.8284 | 70.3377 | 7.1811 | 16.9893 | 0 | 0 | 0 | 0 | 0.92728 | 38.9003 | 0 | 68.973 | 0 | 0 | 25.0174 | 0 | 17.3719 | 0 | 0 | 25.9806 | 0 | 0 | 47.229 | 0 | 0 | 35.7065 | 0 | 0 | 0 | 0 | 34.5399 | 0 | 0 | 36.7791 | 45.7275 | 23.6261 | 61.374 | 82.8447 | 34.114 | 6.3677 | 28.9368 | 0 | 22.8763 | 0 | 45.2997 | 0 | 0 | 0 | 23.781 | 0 | 41.7883 | 0 | 37.6935 | 43.8196 | 71.0004 | 75.9974 | 0 | 56.5908 | 0 | 43.5287 | 54.1916 | 0 | 1.3975 | 0 | 0 | 0 | 0 | 0 | 56.3559 | 9.5171 | 24.1726 | 0 | 55.2787 | 71.6641 | 34.6826 | 27.2533 | 0 | 22.0113 | 9.0315 | 0 | 30.9216 | 57.357 | 0 | 0 | 0 | 0 | 0 | 31.6896 | 20.2166 | 35.0678 | 33.8514 | 0 | -2.8976 | 28.224 | 0 | 99.0203 | 62.7863 | 41.2067 | 0 | 10.6246 | 0 | 23.9187 | 0 | 0 | 23.8029 | 0 | 0 | 25.4138 | 74.634 | 0 | 56.7734 | 0 | 127.2318 | 0 | 0 | 29.9655 | 0 | 34.4488 | 0 | 0 | 44.176 | 0 | 0 | 0 | 0 | 0 | 44.6582 | 44.2538 | 0 | 15.0417 | 0 | 0 | 24.3234 | 62.5788 | 0 | 50.2484 | 0 | 46.8455 | 0 | 0 | 25.2456 | 50.1128 | 33.0987 | 41.3823 | 46.3555 | 1.2962 | 0 | 0 | 0 | 28.7718 | 0 | 42.5838 | 0 | 35.4739 | 18.769 | 44.7626 | 0 | 40.1466 | 65.2278 | 19.1878 | 0 | 0 | 0 | 0 | 28.8435 | 40.0781 | 33.2338 | 0 | 0 | 62.8923 | 59.3882 | 0 | 0 | 32.6102 | 89.5115 | 33.5568 | 12.4884 | 35.1665 | 0 | 0 | 0 | 29.6269 | 64.0538 | 0 | 10.2369 | 0 | 37.7987 | 0 | 0 | 0 | 60.0403 | 21.6873 | 26.3314 | 22.5274 | 0 | 0 | 21.3644 | 0 | 48.6704 | 33.2769 | 0 | 0 | 70.3238 | 0 | 0 | 53.0105 | 0 | 27.2233 | 0 | 70.118 | 55.7052 | 0 | 38.2087 | 0 | 61.3965 | 35.2334 | 37.2964 | 16.5705 | 28.3229 | 0 | 0 | 0 | 0 | 36.9161 | 0 | 41.3061 | 9.6175 | 38.0565 | 48.8253 | 0 | 0 | 38.8163 | 36.8324 | 51.7273 | 55.312 | 0 | 29.3482 | 24.8631 | 9.655 | 1.9977 | 8.8385 | 0 | 0 | 0 | 56.2524 | 28.1674 | 0 | 0 | 54.42 | 0 | 0 | 23.3282 | 64.8265 | 34.5434 | 5.4312 | 0 | 16.53 | 46.0947 | 28.9889 | 0 | 0 | 26.6999 | 0 | 5.3962 | 0 | 71.3585 | 0 | 0 | 0 | 0 | 0 | 0 | 9.0475 | 23.4255 | 77.3324 | 46.4459 | 0 | 35.0675 | 29.9937 | 16.5979 | 0 | 7.8732 | 0 | 0 | 63.8946 | 63.9523 | 0 | 0 | 0 | 37.761 | 0 | 3.9538 | 0 | 38.1677 | 74.3653 | 19.0385 | 0 | 50.4031 | 0 | 77.6114 | 0 | 27.7396 | 0 | 0 | 38.4307 | 10.3455 | 40.908 | 0 | 0 | 0 | 0 | 17.195 | 0 | 57.0947 | 0 | 0 | 0 | 0 | 0 | 29.8228 | 0 | 0 | 0 | 61.1271 | 61.7477 | 56.1162 | 75.8988 | 0 | 54.2469 | 0 | 54.3103 | 104.9999 | 0 | 0 | 0 | 0 | 54.3103 | 54.3103 | 0
|  | 21.82 | 5.7783 | 0 | 60.7378 | 139.7399 | 2038 | 0 | 28.2595 | 0 | 79.3009 | 0 | 27.6547 | 0 | 57.6329 | 0 | 38.9827 | 0 | 65.9522 | 0 | 29.8561 | 26.6031 | 104.3957 | 0 | 46.2021 | 21.1929 | 83.245 | 27.4629 | 89.6388 | 21.7847 | 0 | 0 | 18.7925 | 51.9656 | 0 | 0 | 59.9653 | 6.8296 | 56.1131 | 0 | 0 | 42.3809 | 2.4396 | 0 | 36.986 | 33.5239 | 56.8251 | 53.5911 | 0 | 0 | 0 | 63.9697 | 130.5197 | 19.7972 | 0 | 0 | 0 | 55.5825 | 83.6549 | 0 | 0 | 0 | 0 | 0 | 58.6372 | 58.266 | 33.4442 | 20.5492 | 2.8853 | 44.5644 | 41.4109 | 57.5164 | 0 | 0 | 39.2145 | 81.7566 | 67.2135 | 28.4138 | 0 | 0 | 52.3096 | 0 | 0 | 0 | 0 | 0 | 0 | 0 | 0 | 56.7058 | 48.9359 | 0 | 21.2514 | 68.2824 | 6.6141 | 0 | 0 | 0 | 61.7279 | 0 | 72.6832 | 85.9547 | 0 | 14.5871 | 21.468 | 25.2595 | 0 | 0 | 0 | 0 | 0 | 15.5324 | 0 | 49.76 | 0 | 41.9542 | 0 | 48.8223 | 74.2944 | 44.7764 | 54.8551 | 27.9513 | 11.4425 | 0 | 15.3207 | 0 | 12.6368 | 32.224 | 139.7399 | 0 | 41.3239 | 16.8938 | 61.2524 | 39.5032 | 0 | 0 | 55.2853 | 0 | 52.0929 | 30.2312 | 0 | 0 | 0 | 0 | 29.9568 | 0 | 36.1745 | 40.7379 | 0 | 0 | 45.2836 | 0 | 28.2886 | 0 | 39.5679 | 44.4363 | 0 | 22.3634 | 0 | 0 | 0 | 32.4407 | 23.6074 | 37.4292 | 0 | 2.3855 | 16.7194 | 28.2167 | 0 | 0 | 0 | 0 | 34.8322 | 0 | 31.2982 | 0 | 0 | 0 | 70.93 | 71.4615 | 74.26 | 7.6393 | 18.2388 | 0 | 0 | 0 | 0 | 1.0066 | 41.7612 | 0 | 72.8192 | 0 | 0 | 26.0994 | 0 | 18.6495 | 0 | 0 | 27.6384 | 0 | 0 | 49.5436 | 0 | 0 | 37.9848 | 0 | 0 | 0 | 0 | 37.0802 | 0 | 0 | 39.484 | 47.7053 | 25.3637 | 64.0285 | 87.4644 | 0 | 6.836 | 30.1883 | 0 | 24.152 | 0 | 0 | 0 | 0 | 0 | 24.9465 | 0 | 43.8362 | 0 | 39.5407 | 0 | 74.9596 | 80.2352 | 0 | 59.3642 | 0 | 46.73 | 56.8474 | 0 | 1.4579 | 0 | 0 | 0 | 0 | 0 | 59.1177 | 10.217 | 25.715 | 0 | 58.8058 | 74.7636 | 37.2334 | 28.9922 | 0 | 23.2388 | 9.4221 | 0 | 32.259 | 60.5555 | 0 | 0 | 0 | 0 | 0 | 33.4567 | 21.2073 | 38.0686 | 36.341 | 0 | -3.0592 | 29.6072 | 0 | 103.303 | 66.7925 | 42.989 | 0 | 11.406 | 0 | 25.9655 | 0 | 0 | 25.8398 | 0 | 0 | 27.2828 | 78.7958 | 0 | 60.396 | 0 | 134.3267 | 0 | 0 | 31.8776 | 0 | 36.3698 | 0 | 0 | 46.3409 | 0 | 0 | 0 | 0 | 0 | 47.9426 | 47.5084 | 0 | 15.7789 | 0 | 0 | 26.1123 | 65.6456 | 0 | 52.4217 | 0 | 49.8346 | 0 | 0 | 27.1023 | 52.9073 | 34.7208 | 35.2923 | 50.3223 | 1.3685 | 0 | 0 | 0 | 31.2339 | 0 | 44.6707 | 0 | 37.2124 | 19.9666 | 48.0547 | 0 | 42.3853 | 70.025 | 20.4121 | 0 | 0 | 0 | 0 | 30.9647 | 42.0422 | 35.678 | 0 | 0 | 65.9744 | 62.2987 | 0 | 0 | 34.4287 | 95.2231 | 36.0247 | 13.1848 | 36.8899 | 0 | 0 | 0 | 31.279 | 68.1409 | 0 | 10.9898 | 0 | 39.4335 | 0 | 0 | 0 | 64.456 | 23.0711 | 28.268 | 24.1841 | 0 | 0 | 22.9356 | 0 | 51.0555 | 35.4002 | 0 | 0 | 74.2453 | 0 | 0 | 56.3929 | 0 | 28.5574 | 0 | 74.0281 | 58.4351 | 0 | 40.0812 | 0 | 65.3141 | 36.9601 | 39.1242 | 17.4946 | 0 | 0 | 0 | 0 | 0 | 39.6311 | 0 | 43.3304 | 10.4405 | 39.9215 | 51.548 | 0 | 0 | 41.6711 | 39.9843 | 54.2623 | 58.3964 | 0 | 31.5066 | 26.4495 | 10.1282 | 2.1091 | 9.3313 | 0 | 0 | 0 | 59.3892 | 29.9647 | 0 | 0 | 56.7737 | 0 | 0 | 24.8167 | 67.6303 | 36.7475 | 5.896 | 0 | 17.245 | 49.0359 | 30.4096 | 0 | 0 | 27.8547 | 0 | 5.6607 | 0 | 74.4449 | 0 | 0 | 0 | 0 | 0 | 0 | 9.6248 | 24.5735 | 81.1222 | 49.4095 | 0 | 36.5842 | 31.9076 | 17.3158 | 0 | 8.2137 | 0 | 0 | 67.9715 | 67.5185 | 0 | 0 | 0 | 40.1704 | 0 | 4.2061 | 0 | 40.6031 | 78.0097 | 20.6677 | 0 | 53.2138 | 0 | 81.9393 | 0 | 29.5096 | 0 | 0 | 40.8829 | 10.8525 | 43.5183 | 0 | 0 | 0 | 0 | 18.4596 | 0 | 60.7378 | 0 | 0 | 0 | 0 | 0 | 31.1127 | 0 | 0 | 0 | 64.1228 | 65.191 | 59.2454 | 80.7418 | 0 | 58.2365 | 0 | 52.7517 | 109.0202 | 0 | 0 | 0 | 0 | 52.7517 | 52.7517 | 0
|  | 23.0665 | 3.7881 | 0 | 65.0598 | 147.9095 | 2039 | 0 | 30.0767 | 0 | 84.4001 | 0 | 29.2715 | 0 | 62.2043 | 0 | 41.2617 | 0 | 70.6452 | 0 | 32.2242 | 28.3138 | 109.9734 | 0 | 49.8668 | 22.8739 | 88.5979 | 29.2289 | 94.4281 | 23.5127 | 0 | 0 | 20.1298 | 0 | 0 | 0 | 65.3142 | 7.2289 | 60.106 | 0 | 0 | 45.3967 | 2.5965 | 0 | 39.9198 | 36.183 | 61.8939 | 56.4544 | 0 | 0 | 0 | 67.3876 | 138.9125 | 21.3675 | 0 | 0 | 0 | 58.832 | 89.0342 | 0 | 0 | 0 | 0 | 0 | 61.7701 | 62.8877 | 35.5947 | 22.0115 | 3.0709 | 47.7355 | 43.6234 | 62.0786 | 0 | 0 | 41.7361 | 87.0138 | 71.143 | 30.075 | 0 | 0 | 55.1045 | 0 | 0 | 0 | 0 | 0 | 0 | 0 | 0 | 60.0209 | 52.8175 | 0 | 22.7636 | 72.6732 | 7.0847 | 0 | 0 | 0 | 67.234 | 0 | 76.9325 | 92.0711 | 0 | 15.4399 | 23.3829 | 27.057 | 0 | 0 | 0 | 0 | 0 | 16.7644 | 0 | 53.707 | 0 | 44.9395 | 0 | 51.6766 | 79.0718 | 47.3941 | 58.3824 | 0 | 12.3501 | 0 | 16.3059 | 0 | 13.764 | 34.2961 | 147.9095 | 0 | 44.2645 | 18.2339 | 64.8334 | 42.3142 | 0 | 0 | 59.2194 | 0 | 56.2249 | 31.8464 | 0 | 0 | 0 | 0 | 31.7082 | 0 | 39.4012 | 43.6368 | 0 | 0 | 47.931 | 0 | 29.8 | 0 | 42.1123 | 47.961 | 0 | 23.6709 | 0 | 0 | 0 | 35.0139 | 25.1254 | 39.6174 | 0 | 2.5389 | 18.0455 | 30.7336 | 0 | 0 | 0 | 0 | 37.5951 | 0 | 33.128 | 0 | 0 | 0 | 75.491 | 77.8358 | 79.0351 | 8.1829 | 19.6854 | 0 | 0 | 0 | 0 | 1.0964 | 45.0737 | 0 | 77.5017 | 0 | 0 | 27.4939 | 0 | 20.1288 | 0 | 0 | 29.6051 | 0 | 0 | 52.44 | 0 | 0 | 40.6878 | 0 | 0 | 0 | 0 | 40.0214 | 0 | 0 | 42.6158 | 50.2541 | 27.3755 | 67.4495 | 93.0886 | 0 | 7.3782 | 31.8013 | 0 | 25.705 | 0 | 0 | 0 | 0 | 0 | 26.4049 | 0 | 46.399 | 0 | 41.8524 | 0 | 79.7797 | 85.3946 | 0 | 62.8348 | 0 | 50.4366 | 60.1708 | 0 | 1.5358 | 0 | 0 | 0 | 0 | 0 | 62.5739 | 11.0275 | 27.5449 | 0 | 62.9904 | 78.7582 | 40.1867 | 31.0553 | 0 | 24.7331 | 9.9255 | 0 | 33.9825 | 64.4494 | 0 | 0 | 0 | 0 | 0 | 35.6081 | 22.4472 | 41.4643 | 39.2235 | 0 | -3.2559 | 31.3381 | 0 | 103.1706 | 71.5454 | 45.2858 | 0 | 12.3107 | 0 | 28.2816 | 0 | 0 | 28.1447 | 0 | 0 | 29.4469 | 83.8626 | 0 | 64.6937 | 0 | 142.9643 | 0 | 0 | 34.1459 | 0 | 38.7085 | 0 | 0 | 49.0501 | 0 | 0 | 0 | 0 | 0 | 51.7454 | 51.2768 | 0 | 16.7013 | 0 | 0 | 28.1835 | 69.4834 | 0 | 55.2226 | 0 | 53.3807 | 0 | 0 | 29.2521 | 56.3094 | 36.7507 | 29.9481 | 54.811 | 1.4565 | 0 | 0 | 0 | 34.02 | 0 | 47.2823 | 0 | 39.388 | 21.3874 | 51.8664 | 0 | 45.1108 | 75.5794 | 21.8646 | 0 | 0 | 0 | 0 | 33.4209 | 44.5002 | 38.5079 | 0 | 0 | 69.8315 | 65.9408 | 0 | 0 | 36.6425 | 101.999 | 38.8822 | 14.0326 | 39.0466 | 0 | 0 | 0 | 33.2903 | 72.9897 | 0 | 11.8615 | 0 | 41.5404 | 0 | 0 | 0 | 69.5686 | 24.7128 | 30.5102 | 26.1024 | 0 | 0 | 24.7548 | 0 | 54.0404 | 37.9193 | 0 | 0 | 79.0195 | 0 | 0 | 60.4058 | 0 | 30.227 | 0 | 78.7883 | 55.1756 | 0 | 42.4245 | 0 | 69.9617 | 39.1209 | 41.4115 | 18.6195 | 0 | 0 | 0 | 0 | 0 | 42.7746 | 0 | 45.8636 | 11.3718 | 42.2555 | 54.8627 | 0 | 0 | 44.9764 | 43.5508 | 57.4346 | 62.1514 | 0 | 34.0057 | 28.3316 | 10.7203 | 2.2448 | 9.9314 | 0 | 0 | 0 | 63.2081 | 32.0969 | 0 | 0 | 59.8071 | 0 | 0 | 26.5826 | 71.2437 | 39.3624 | 6.4219 | 0 | 18.1663 | 52.5252 | 32.1874 | 0 | 0 | 29.3429 | 0 | 5.9916 | 0 | 78.4224 | 0 | 0 | 0 | 0 | 0 | 0 | 10.3097 | 26.0102 | 85.8649 | 52.9254 | 0 | 38.5389 | 34.1781 | 18.2409 | 0 | 8.6525 | 0 | 0 | 72.8083 | 71.8602 | 0 | 0 | 0 | 43.0289 | 0 | 4.5054 | 0 | 43.4924 | 82.5704 | 22.5112 | 0 | 56.6356 | 0 | 87.2083 | 0 | 31.6095 | 0 | 0 | 43.792 | 11.487 | 46.6149 | 0 | 0 | 0 | 0 | 19.9238 | 0 | 65.0598 | 0 | 0 | 0 | 0 | 0 | 32.775 | 0 | 0 | 0 | 67.8716 | 69.3829 | 63.0551 | 86.4872 | 0 | 62.8558 | 0 | 51.985 | 112.6342 | 0 | 0 | 0 | 0 | 51.985 | 51.985 | 0
|  | 24.2831 | 2.0282 | 0 | 69.4034 | 158.5213 | 2040 | 0 | 32.3886 | 0 | 89.5583 | 0 | 31.3716 | 0 | 67.7892 | 0 | 44.2221 | 0 | 76.4953 | 0 | 35.1174 | 30.4902 | 117.3729 | 0 | 54.344 | 24.9276 | 95.4082 | 31.4756 | 0 | 25.6237 | 0 | 0 | 21.7967 | 0 | 0 | 0 | 71.7206 | 7.7475 | 65.0833 | 0 | 0 | 49.1559 | 2.7961 | 0 | 43.5039 | 39.4316 | 67.9648 | 60.253 | 0 | 0 | 0 | 71.9217 | 149.5903 | 23.286 | 0 | 0 | 0 | 63.053 | 95.878 | 0 | 0 | 0 | 0 | 0 | 65.9263 | 68.5339 | 38.3308 | 23.8342 | 3.3069 | 51.6884 | 46.5586 | 67.6522 | 0 | 0 | 44.9443 | 93.7023 | 76.2472 | 32.2328 | 0 | 0 | 58.8121 | 0 | 0 | 0 | 0 | 0 | 0 | 0 | 0 | 64.3272 | 57.5596 | 0 | 24.6486 | 78.2594 | 7.6714 | 0 | 0 | 0 | 73.8287 | 0 | 82.4521 | 99.6954 | 0 | 16.5476 | 25.6765 | 29.2975 | 0 | 0 | 0 | 0 | 0 | 18.2696 | 0 | 58.529 | 0 | 48.6609 | 0 | 55.3842 | 85.1498 | 50.7944 | 62.8701 | 0 | 13.4589 | 0 | 17.5592 | 0 | 15.114 | 36.9324 | 158.5213 | 0 | 47.93 | 19.871 | 69.485 | 45.8181 | 0 | 0 | 64.1232 | 0 | 61.2729 | 33.9891 | 0 | 0 | 0 | 0 | 33.9831 | 0 | 43.2659 | 47.2503 | 0 | 0 | 51.3699 | 0 | 31.8051 | 0 | 45.3493 | 0 | 0 | 25.3691 | 0 | 0 | 0 | 38.1576 | 27.0567 | 42.4598 | 0 | 2.7341 | 0 | 33.7481 | 0 | 0 | 0 | 0 | 40.9705 | 0 | 35.5048 | 0 | 0 | 0 | 81.2938 | 85.4705 | 85.1103 | 8.8606 | 21.4529 | 0 | 0 | 0 | 0 | 1.204 | 45.0189 | 0 | 83.459 | 0 | 0 | 29.3438 | 0 | 21.936 | 0 | 0 | 30.6336 | 0 | 0 | 56.2024 | 0 | 0 | 44.0571 | 0 | 0 | 0 | 0 | 43.6146 | 0 | 0 | 46.442 | 53.6355 | 29.8334 | 62.9528 | 100.2441 | 0 | 8.0407 | 33.941 | 0 | 27.6809 | 0 | 0 | 0 | 0 | 0 | 28.2993 | 0 | 49.7279 | 0 | 44.8551 | 0 | 85.9122 | 91.9587 | 0 | 67.3429 | 0 | 54.965 | 64.4878 | 0 | 1.6392 | 0 | 0 | 0 | 0 | 0 | 67.0633 | 12.0175 | 29.8258 | 0 | 68.2065 | 84.0574 | 43.7948 | 33.6269 | 0 | 26.6343 | 10.5934 | 0 | 36.269 | 69.4034 | 0 | 0 | 0 | 0 | 0 | 38.3452 | 24.0577 | 45.5314 | 42.7451 | 0 | -3.5062 | 33.5865 | 0 | 97.0527 | 77.47 | 48.3329 | 0 | 13.416 | 0 | 31.0557 | 0 | 0 | 30.9053 | 0 | 0 | 32.0907 | 76.608 | 0 | 70.0509 | 0 | 153.9535 | 0 | 0 | 36.9735 | 0 | 41.6839 | 0 | 0 | 52.5693 | 0 | 0 | 0 | 0 | 0 | 56.3913 | 55.8806 | 0 | 17.574 | 0 | 0 | 30.7139 | 74.4686 | 0 | 58.9382 | 0 | 57.8011 | 0 | 0 | 31.8784 | 60.6378 | 39.3874 | 25.1822 | 60.1873 | 1.5685 | 0 | 0 | 0 | 37.3569 | 0 | 50.6746 | 0 | 42.2139 | 23.1584 | 56.5231 | 0 | 48.5784 | 82.3651 | 23.6752 | 0 | 0 | 0 | 0 | 36.4215 | 47.6928 | 41.9653 | 0 | 0 | 74.8416 | 0 | 0 | 0 | 39.4592 | 110.4454 | 42.3732 | 15.1113 | 41.848 | 0 | 0 | 0 | 35.8492 | 79.0339 | 0 | 12.9265 | 0 | 44.3354 | 0 | 0 | 0 | 75.8147 | 26.7592 | 33.2495 | 28.446 | 0 | 0 | 26.9774 | 0 | 57.9176 | 41.0593 | 0 | 0 | 85.0936 | 0 | 0 | 65.4079 | 0 | 32.3956 | 0 | 84.8446 | 49.4425 | 0 | 45.4682 | 0 | 75.7552 | 41.9276 | 44.3826 | 20.0508 | 0 | 0 | 0 | 0 | 0 | 46.6151 | 0 | 49.1542 | 12.4872 | 45.2871 | 59.0799 | 0 | 0 | 49.0145 | 47.8226 | 61.5553 | 66.9288 | 0 | 37.0589 | 30.6778 | 11.4894 | 2.4173 | 10.6948 | 0 | 0 | 0 | 68.0668 | 34.7548 | 0 | 0 | 63.8311 | 0 | 0 | 28.7839 | 76.0373 | 42.6219 | 7.0518 | 0 | 19.3886 | 56.8747 | 34.4967 | 0 | 0 | 31.3173 | 0 | 6.4215 | 0 | 83.699 | 0 | 0 | 0 | 0 | 0 | 0 | 11.1634 | 27.8763 | 92.0253 | 57.3081 | 0 | 41.132 | 37.0083 | 19.4683 | 0 | 9.2347 | 0 | 0 | 78.8374 | 77.3839 | 0 | 0 | 0 | 46.5921 | 0 | 4.8785 | 0 | 47.0939 | 88.4944 | 24.7192 | 0 | 60.989 | 0 | 93.9117 | 0 | 34.227 | 0 | 0 | 47.4184 | 12.3111 | 50.4751 | 0 | 0 | 0 | 0 | 21.7127 | 0 | 70.4473 | 0 | 0 | 0 | 0 | 0 | 34.9802 | 0 | 0 | 0 | 72.7411 | 74.7162 | 67.9019 | 93.6491 | 0 | 68.4992 | 0 | 52.1202 | 116.4018 | 0 | 0 | 0 | 0 | 52.1202 | 52.1202 | 0
|  | 25.3346 | 0 | 0 | 74.5584 | 163.9269 | 2041 | 0 | 34.8934 | 0 | 81.8649 | 0 | 33.657 | 0 | 0 | 0 | 47.4437 | 0 | 82.805 | 0 | 38.2238 | 32.8482 | 125.4612 | 0 | 59.1511 | 27.1326 | 102.7867 | 33.9098 | 0 | 27.8903 | 0 | 0 | 23.5946 | 0 | 0 | 0 | 78.5676 | 8.312 | 70.4517 | 0 | 0 | 53.2105 | 3.0123 | 0 | 47.3521 | 42.9196 | 74.4533 | 64.405 | 0 | 0 | 0 | 76.8779 | 158.4258 | 25.3458 | 0 | 0 | 0 | 67.6465 | 103.2928 | 0 | 0 | 0 | 0 | 0 | 70.4693 | 74.5962 | 41.2951 | 25.8002 | 3.5626 | 55.9519 | 49.767 | 73.6365 | 0 | 0 | 48.4201 | 100.9488 | 81.8019 | 34.581 | 0 | 0 | 62.8649 | 0 | 0 | 0 | 0 | 0 | 0 | 0 | 0 | 69.0135 | 62.6511 | 0 | 26.6818 | 84.3116 | 8.3041 | 0 | 0 | 0 | 80.877 | 0 | 88.4589 | 107.9187 | 0 | 0 | 28.1277 | 31.7141 | 0 | 0 | 0 | 0 | 0 | 19.8856 | 0 | 63.7063 | 0 | 52.6747 | 0 | 59.419 | 91.735 | 54.4949 | 67.7322 | 0 | 14.6495 | 0 | 18.9172 | 0 | 16.557 | 39.7886 | 163.9269 | 0 | 51.8834 | 21.6287 | 74.547 | 49.5974 | 0 | 0 | 69.4124 | 0 | 66.6929 | 36.3314 | 0 | 0 | 0 | 0 | 36.4588 | 0 | 44.272 | 51.1477 | 0 | 0 | 0 | 0 | 33.9968 | 0 | 48.8565 | 0 | 0 | 27.2173 | 0 | 0 | 0 | 41.5329 | 29.1492 | 45.5531 | 0 | 2.9455 | 0 | 36.97 | 0 | 0 | 0 | 0 | 44.5946 | 0 | 35.5832 | 0 | 0 | 0 | 87.5807 | 93.6301 | 91.6924 | 9.5914 | 23.3505 | 0 | 0 | 0 | 0 | 1.3189 | 39.8947 | 0 | 89.9134 | 0 | 0 | 31.3659 | 0 | 23.8764 | 0 | 0 | 24.612 | 0 | 0 | 60.2968 | 0 | 0 | 0 | 0 | 0 | 0 | 0 | 47.4726 | 0 | 0 | 50.5501 | 57.3315 | 32.4723 | 58.7052 | 107.9966 | 0 | 8.7519 | 36.2799 | 0 | 29.8217 | 0 | 0 | 0 | 0 | 0 | 30.361 | 0 | 53.3507 | 0 | 48.1229 | 0 | 90.0745 | 99.0704 | 0 | 72.2489 | 0 | 59.827 | 69.1859 | 0 | 1.7521 | 0 | 0 | 0 | 0 | 0 | 71.9489 | 13.0806 | 32.286 | 0 | 73.8325 | 89.8499 | 47.6687 | 36.4006 | 0 | 28.694 | 11.3233 | 0 | 38.7683 | 74.7708 | 0 | 0 | 0 | 0 | 0 | 41.3107 | 25.8103 | 0 | 46.5262 | 0 | -3.7774 | 36.0333 | 0 | 91.3764 | 83.86 | 51.6635 | 0 | 14.6028 | 0 | 34.0205 | 0 | 0 | 33.8558 | 0 | 0 | 34.9293 | 67.3489 | 0 | 75.829 | 0 | 163.2966 | 0 | 0 | 40.0232 | 0 | 44.9076 | 0 | 0 | 56.399 | 0 | 0 | 0 | 0 | 0 | 61.3794 | 60.8236 | 0 | 15.4305 | 0 | 0 | 33.4307 | 79.8937 | 0 | 62.9997 | 0 | 62.5688 | 0 | 0 | 34.6983 | 65.3272 | 42.2568 | 20.4977 | 65.9332 | 1.6898 | 0 | 0 | 0 | 40.9232 | 0 | 54.3663 | 0 | 45.2892 | 25.0686 | 61.523 | 0 | 52.3352 | 89.6509 | 25.628 | 0 | 0 | 0 | 0 | 39.6432 | 51.1673 | 45.6774 | 0 | 0 | 80.2939 | 0 | 0 | 0 | 38.2256 | 119.5554 | 46.1214 | 16.2799 | 44.8967 | 0 | 0 | 0 | 38.6217 | 85.5529 | 0 | 14.0699 | 0 | 47.3906 | 0 | 0 | 0 | 75.4528 | 28.9664 | 36.1906 | 30.9622 | 0 | 0 | 29.3637 | 0 | 62.1369 | 44.4461 | 0 | 0 | 91.6743 | 0 | 0 | 70.803 | 0 | 34.7557 | 0 | 91.4061 | 43.9071 | 0 | 48.7807 | 0 | 82.0038 | 44.9821 | 47.6159 | 21.6014 | 0 | 0 | 0 | 0 | 0 | 50.7385 | 0 | 52.7351 | 13.6793 | 48.5864 | 63.6488 | 0 | 0 | 53.3502 | 52.3881 | 66.0397 | 72.1048 | 0 | 40.337 | 33.2082 | 12.3264 | 2.6043 | 11.5219 | 0 | 0 | 0 | 0 | 37.6215 | 0 | 0 | 68.2298 | 0 | 0 | 31.1581 | 81.2771 | 46.1376 | 7.725 | 0 | 20.7247 | 61.566 | 37.0098 | 0 | 0 | 33.4754 | 0 | 6.8893 | 0 | 88.396 | 0 | 0 | 0 | 0 | 0 | 0 | 12.0842 | 29.9071 | 98.7295 | 62.0351 | 0 | 43.9664 | 40.0609 | 20.8098 | 0 | 9.8711 | 0 | 0 | 85.3403 | 83.3684 | 0 | 0 | 0 | 50.4352 | 0 | 5.2809 | 0 | 50.9784 | 94.9414 | 27.0791 | 0 | 65.7056 | 0 | 101.1745 | 0 | 37.0502 | 0 | 0 | 51.3297 | 13.208 | 54.6385 | 0 | 0 | 0 | 0 | 23.6333 | 0 | 76.2581 | 0 | 0 | 0 | 0 | 0 | 37.3908 | 0 | 0 | 0 | 78.0403 | 80.4945 | 73.1532 | 101.3737 | 0 | 74.5584 | 0 | 52.5283 | 119.0642 | 0 | 0 | 0 | 0 | 52.5283 | 52.5283 | 0
|  | 26.6298 | 0 | 0 | 79.8199 | 159.9602 | 2042 | 0 | 37.4869 | 0 | 74.1473 | 0 | 36.0258 | 0 | 0 | 0 | 50.7828 | 0 | 89.3314 | 0 | 41.4336 | 0 | 133.8527 | 0 | 64.1182 | 29.411 | 110.4265 | 36.4302 | 0 | 30.2323 | 0 | 0 | 25.4543 | 0 | 0 | 0 | 85.635 | 8.897 | 76.0045 | 0 | 0 | 57.4044 | 3.2362 | 0 | 51.3284 | 46.5237 | 81.1506 | 68.7128 | 0 | 0 | 0 | 82.0199 | 150.7284 | 27.4741 | 0 | 0 | 0 | 72.4075 | 110.9703 | 0 | 0 | 0 | 0 | 0 | 75.1827 | 80.8603 | 44.3645 | 27.8337 | 3.8274 | 60.3619 | 53.0957 | 79.8199 | 0 | 0 | 52.019 | 108.4521 | 87.5592 | 37.0148 | 0 | 0 | 67.0697 | 0 | 0 | 0 | 0 | 0 | 0 | 0 | 0 | 73.8707 | 67.9121 | 0 | 28.7847 | 90.5782 | 8.9587 | 0 | 0 | 0 | 88.1522 | 0 | 94.6847 | 116.4246 | 0 | 0 | 30.6579 | 34.2137 | 0 | 0 | 0 | 0 | 0 | 21.5555 | 0 | 69.0559 | 0 | 56.8264 | 0 | 63.6009 | 86.7478 | 58.3303 | 72.7666 | 0 | 15.8796 | 0 | 20.3233 | 0 | 18.0463 | 42.746 | 159.9602 | 0 | 55.9727 | 23.4449 | 79.7937 | 53.5065 | 0 | 0 | 74.8833 | 0 | 72.2933 | 38.7614 | 0 | 0 | 0 | 0 | 39.0248 | 0 | 38.5911 | 55.179 | 0 | 0 | 0 | 0 | 36.2707 | 0 | 52.4878 | 0 | 0 | 29.1329 | 0 | 0 | 0 | 45.0205 | 31.3157 | 48.7591 | 0 | 3.1644 | 0 | 40.2956 | 0 | 0 | 0 | 0 | 48.3394 | 0 | 34.7331 | 0 | 0 | 0 | 94.0903 | 102.0525 | 98.5076 | 10.3474 | 25.3113 | 0 | 0 | 0 | 0 | 1.4375 | 34.7353 | 0 | 96.5963 | 0 | 0 | 33.4638 | 0 | 25.8813 | 0 | 0 | 18.5196 | 0 | 0 | 60.3087 | 0 | 0 | 0 | 0 | 0 | 0 | 0 | 51.459 | 0 | 0 | 54.795 | 61.1662 | 0 | 54.462 | 116.0236 | 0 | 9.4869 | 38.7065 | 0 | 32.0382 | 0 | 0 | 0 | 0 | 0 | 32.4978 | 0 | 55.0963 | 0 | 51.5098 | 0 | 86.2006 | 106.4339 | 0 | 77.3339 | 0 | 64.8508 | 74.0552 | 0 | 1.8693 | 0 | 0 | 0 | 0 | 0 | 77.0127 | 14.179 | 34.8307 | 0 | 79.6518 | 95.8595 | 51.6716 | 39.2696 | 0 | 30.8268 | 12.0807 | 0 | 41.3614 | 80.3283 | 0 | 0 | 0 | 0 | 0 | 44.3811 | 27.6268 | 0 | 50.4332 | 0 | -4.0581 | 38.5693 | 0 | 85.723 | 90.4696 | 55.1191 | 0 | 15.829 | 0 | 37.0808 | 0 | 0 | 36.9012 | 0 | 0 | 37.8625 | 58.0197 | 0 | 81.8056 | 0 | 159.5884 | 0 | 0 | 43.1778 | 0 | 48.2454 | 0 | 0 | 60.3684 | 0 | 0 | 0 | 0 | 0 | 66.5336 | 65.9311 | 0 | 13.2706 | 0 | 0 | 36.238 | 85.5167 | 0 | 67.2134 | 0 | 67.5003 | 0 | 0 | 37.612 | 70.1828 | 45.2309 | 15.7599 | 71.8641 | 1.8154 | 0 | 0 | 0 | 44.6044 | 0 | 58.1927 | 0 | 48.4767 | 27.0445 | 66.6892 | 0 | 56.2251 | 97.1791 | 27.648 | 0 | 0 | 0 | 0 | 42.9722 | 54.7685 | 49.5131 | 0 | 0 | 85.945 | 0 | 0 | 0 | 33.5986 | 128.9784 | 49.9943 | 17.49 | 48.0565 | 0 | 0 | 0 | 41.4923 | 86.9848 | 0 | 15.2514 | 0 | 50.5604 | 0 | 0 | 0 | 69.451 | 31.2495 | 39.2296 | 33.5622 | 0 | 0 | 31.8295 | 0 | 66.5102 | 47.9492 | 0 | 0 | 98.4882 | 0 | 0 | 76.3835 | 0 | 37.2018 | 0 | 91.8158 | 38.3346 | 0 | 47.8902 | 0 | 88.4671 | 48.148 | 50.9672 | 23.207 | 0 | 0 | 0 | 0 | 0 | 54.9992 | 0 | 56.4466 | 14.9098 | 52.0059 | 68.3797 | 0 | 0 | 57.8302 | 57.1005 | 66.0122 | 77.4641 | 0 | 43.7242 | 35.8256 | 13.194 | 2.7978 | 12.3783 | 0 | 0 | 0 | 0 | 40.5868 | 0 | 0 | 72.7934 | 0 | 0 | 33.6139 | 86.7133 | 43.7375 | 8.4199 | 0 | 22.1109 | 66.4185 | 39.6146 | 0 | 0 | 35.7144 | 0 | 7.3742 | 0 | 85.6298 | 0 | 0 | 0 | 0 | 0 | 0 | 13.0367 | 32.012 | 105.6781 | 66.9246 | 0 | 46.9071 | 43.2184 | 22.2017 | 0 | 10.5313 | 0 | 0 | 92.0666 | 89.5649 | 0 | 0 | 0 | 54.4103 | 0 | 5.6971 | 0 | 54.9964 | 101.6234 | 29.515 | 0 | 70.5893 | 0 | 108.6945 | 0 | 39.9704 | 0 | 0 | 55.3753 | 0 | 58.9449 | 0 | 0 | 0 | 0 | 25.6178 | 0 | 82.2686 | 0 | 0 | 0 | 0 | 0 | 39.8917 | 0 | 0 | 0 | 83.5329 | 86.4774 | 78.5904 | 109.3637 | 0 | 80.8193 | 0 | 53.0124 | 120.1615 | 0 | 0 | 0 | 0 | 53.0124 | 53.0124 | 0
|  | 27.6299 | 0 | 0 | 82.5694 | 156.0254 | 2043 | 0 | 40.1559 | 0 | 66.3311 | 0 | 32.8778 | 0 | 0 | 0 | 54.2208 | 0 | 96.0444 | 0 | 44.7334 | 0 | 142.497 | 0 | 62.2793 | 31.7533 | 118.2886 | 39.024 | 0 | 32.6401 | 0 | 0 | 27.3671 | 0 | 0 | 0 | 92.8969 | 9.4993 | 81.716 | 0 | 0 | 61.7182 | 3.4666 | 0 | 55.4162 | 50.2289 | 88.0322 | 73.1503 | 0 | 0 | 0 | 87.0545 | 142.9847 | 29.6622 | 0 | 0 | 0 | 77.3095 | 118.8711 | 0 | 0 | 0 | 0 | 0 | 80.038 | 87.3 | 47.5231 | 29.9253 | 4.1 | 64.8979 | 56.5246 | 84.7495 | 0 | 0 | 55.7226 | 116.1736 | 91.4254 | 39.5207 | 0 | 0 | 71.4011 | 0 | 0 | 0 | 0 | 0 | 0 | 0 | 0 | 78.8718 | 73.3207 | 0 | 30.9478 | 97.0272 | 9.6319 | 0 | 0 | 0 | 95.6275 | 0 | 101.0948 | 125.1736 | 0 | 0 | 33.2577 | 36.7815 | 0 | 0 | 0 | 0 | 0 | 23.2722 | 0 | 74.5555 | 0 | 61.0967 | 0 | 67.9067 | 81.4603 | 62.2793 | 77.9474 | 0 | 17.1443 | 0 | 21.7702 | 0 | 19.5766 | 45.7894 | 156.0254 | 0 | 60.1789 | 25.3121 | 77.7345 | 57.5274 | 0 | 0 | 80.5106 | 0 | 78.0508 | 41.2646 | 0 | 0 | 0 | 0 | 41.6668 | 0 | 32.8267 | 59.3256 | 0 | 0 | 0 | 0 | 38.6131 | 0 | 56.2248 | 0 | 0 | 31.1052 | 0 | 0 | 0 | 48.606 | 33.5454 | 52.0601 | 0 | 3.3898 | 0 | 43.7127 | 0 | 0 | 0 | 0 | 52.1892 | 0 | 33.8902 | 0 | 0 | 0 | 100.7894 | 110.7066 | 105.5211 | 11.125 | 27.3271 | 0 | 0 | 0 | 0 | 1.5595 | 29.4999 | 0 | 102.3304 | 0 | 0 | 35.6249 | 0 | 27.9426 | 0 | 0 | 18.7045 | 0 | 0 | 56.9762 | 0 | 0 | 0 | 0 | 0 | 0 | 0 | 55.5573 | 0 | 0 | 59.1589 | 65.1163 | 0 | 50.1739 | 124.2843 | 0 | 10.2424 | 41.2062 | 0 | 34.3193 | 0 | 0 | 0 | 0 | 0 | 34.6979 | 0 | 55.6465 | 0 | 54.997 | 0 | 82.3106 | 109.8497 | 0 | 82.5694 | 0 | 70.0156 | 79.0688 | 0 | 1.99 | 0 | 0 | 0 | 0 | 0 | 82.2265 | 15.3082 | 37.4481 | 0 | 85.6374 | 102.0502 | 55.7868 | 42.2206 | 0 | 33.0216 | 12.8609 | 0 | 44.0325 | 81.819 | 0 | 0 | 0 | 0 | 0 | 47.541 | 29.4972 | 0 | 54.4497 | 0 | -4.347 | 41.1805 | 0 | 80.0187 | 97.2682 | 58.6787 | 0 | 17.0896 | 0 | 40.2252 | 0 | 0 | 40.0305 | 0 | 0 | 40.8779 | 48.5499 | 0 | 87.9531 | 0 | 155.9169 | 0 | 0 | 46.4224 | 0 | 51.6804 | 0 | 0 | 64.4554 | 0 | 0 | 0 | 0 | 0 | 65.7881 | 71.1819 | 0 | 13.4031 | 0 | 0 | 39.124 | 91.3062 | 0 | 71.5541 | 0 | 72.5728 | 0 | 0 | 40.6074 | 75.1797 | 0 | 10.9414 | 77.9582 | 1.9446 | 0 | 0 | 0 | 48.3869 | 0 | 62.1323 | 0 | 51.7586 | 29.0768 | 72.0004 | 0 | 60.2282 | 104.9186 | 29.7256 | 0 | 0 | 0 | 0 | 46.3945 | 58.4764 | 53.4563 | 0 | 0 | 87.1064 | 0 | 0 | 0 | 0 | 138.6708 | 53.9759 | 18.7352 | 51.31 | 0 | 0 | 0 | 44.4465 | 83.7905 | 0 | 16.466 | 0 | 53.8256 | 0 | 0 | 0 | 63.3806 | 33.5978 | 42.3539 | 36.2351 | 0 | 0 | 34.3644 | 0 | 71.0129 | 51.5524 | 0 | 0 | 105.5004 | 0 | 0 | 82.1235 | 0 | 39.7204 | 0 | 86.8554 | 38.7175 | 0 | 48.3684 | 0 | 95.1151 | 51.4076 | 54.4177 | 24.8593 | 0 | 0 | 0 | 0 | 0 | 56.8297 | 0 | 60.2681 | 16.1742 | 55.5267 | 73.2482 | 0 | 0 | 62.4358 | 61.9427 | 59.9579 | 82.9794 | 0 | 47.2064 | 38.5177 | 14.0872 | 2.997 | 0 | 0 | 0 | 0 | 0 | 43.6367 | 0 | 0 | 77.4944 | 0 | 0 | 36.1399 | 92.3133 | 39.5216 | 9.1339 | 0 | 23.5389 | 71.4096 | 42.2965 | 0 | 0 | 38.0209 | 0 | 7.8734 | 0 | 82.8684 | 0 | 0 | 0 | 0 | 0 | 0 | 14.0163 | 34.1792 | 112.8326 | 71.9537 | 0 | 49.9364 | 46.4661 | 23.6355 | 0 | 0 | 0 | 0 | 98.9851 | 95.9418 | 0 | 0 | 0 | 55.9453 | 0 | 6.1252 | 0 | 0 | 108.5033 | 0 | 0 | 75.2294 | 0 | 116.4333 | 0 | 42.9741 | 0 | 0 | 59.5366 | 0 | 63.3745 | 0 | 0 | 0 | 0 | 27.6581 | 0 | 88.4508 | 0 | 0 | 0 | 0 | 0 | 42.4679 | 0 | 0 | 0 | 89.1881 | 92.6344 | 84.1859 | 117.582 | 0 | 87.2558 | 0 | 53.5418 | 121.3615 | 0 | 0 | 0 | 0 | 53.5418 | 53.5418 | 0
|  | 28.5085 | 0 | 0 | 84.6782 | 156.9096 | 2044 | 0 | 42.7208 | 0 | 66.7534 | 0 | 28.7682 | 0 | 0 | 0 | 57.5155 | 0 | 102.5138 | 0 | 47.9226 | 0 | 145.3736 | 0 | 59.0855 | 34.0171 | 125.8441 | 41.5166 | 0 | 34.9671 | 0 | 0 | 29.2105 | 0 | 0 | 0 | 99.9358 | 10.0765 | 87.2203 | 0 | 0 | 65.8754 | 3.688 | 0 | 59.367 | 53.8099 | 94.7025 | 77.3912 | 0 | 0 | 0 | 87.6087 | 134.5871 | 31.7769 | 0 | 0 | 0 | 82.0072 | 126.4638 | 0 | 0 | 0 | 0 | 0 | 84.6782 | 93.524 | 50.5586 | 31.941 | 4.3618 | 69.2693 | 58.921 | 80.7123 | 0 | 0 | 59.2818 | 123.594 | 85.0543 | 41.9222 | 0 | 0 | 75.5406 | 0 | 0 | 0 | 0 | 0 | 0 | 0 | 0 | 83.6644 | 78.548 | 0 | 33.0324 | 103.2247 | 10.2807 | 0 | 0 | 0 | 102.8733 | 0 | 107.2378 | 133.6051 | 0 | 0 | 35.7777 | 37.0157 | 0 | 0 | 0 | 0 | 0 | 24.9313 | 0 | 79.8709 | 0 | 65.2121 | 0 | 72.0331 | 75.7859 | 66.0636 | 82.9262 | 0 | 18.3666 | 0 | 23.1608 | 0 | 20.7436 | 48.7141 | 151.4513 | 0 | 64.2325 | 27.1167 | 74.2198 | 61.4024 | 0 | 0 | 85.9336 | 0 | 83.6153 | 43.657 | 0 | 0 | 0 | 0 | 44.1987 | 0 | 26.8468 | 63.3217 | 0 | 0 | 0 | 0 | 40.8517 | 0 | 59.8161 | 0 | 0 | 32.9953 | 0 | 0 | 0 | 52.0713 | 0 | 55.2235 | 0 | 3.6063 | 0 | 47.0248 | 0 | 0 | 0 | 0 | 55.9099 | 0 | 34.106 | 0 | 0 | 0 | 97.7516 | 119.0949 | 112.2611 | 11.8743 | 29.2754 | 0 | 0 | 0 | 0 | 1.6776 | 24.0699 | 0 | 95.8507 | 0 | 0 | 37.6903 | 0 | 29.9347 | 0 | 0 | 18.8236 | 0 | 0 | 53.3791 | 0 | 0 | 0 | 0 | 0 | 0 | 0 | 59.5181 | 0 | 0 | 63.3765 | 68.8914 | 0 | 50.4934 | 132.2227 | 0 | 10.9726 | 43.5951 | 0 | 36.5113 | 0 | 0 | 0 | 0 | 0 | 36.8063 | 0 | 56.0008 | 0 | 58.3389 | 0 | 82.8346 | 110.549 | 0 | 87.5867 | 0 | 75.0073 | 83.8734 | 0 | 2.1054 | 0 | 0 | 0 | 0 | 0 | 87.223 | 16.3996 | 39.9705 | 0 | 91.4058 | 0 | 59.764 | 45.0645 | 0 | 35.1308 | 13.6065 | 0 | 46.5853 | 77.6899 | 0 | 0 | 0 | 0 | 0 | 48.7201 | 31.2896 | 0 | 58.3316 | 0 | -4.6247 | 43.6828 | 0 | 73.926 | 103.82 | 62.0806 | 0 | 18.308 | 0 | 43.2732 | 0 | 0 | 43.0636 | 0 | 0 | 43.7922 | 48.859 | 0 | 93.8775 | 0 | 156.9096 | 0 | 0 | 49.5494 | 0 | 54.9814 | 0 | 0 | 68.372 | 0 | 0 | 0 | 0 | 0 | 58.3394 | 76.2567 | 0 | 13.4885 | 0 | 0 | 41.9133 | 96.8544 | 0 | 75.7025 | 0 | 73.828 | 0 | 0 | 43.5025 | 79.9817 | 0 | 6.0035 | 81.7632 | 2.0688 | 0 | 0 | 0 | 52.0532 | 0 | 65.9078 | 0 | 54.9037 | 31.0354 | 77.1336 | 0 | 64.0752 | 112.3986 | 31.7279 | 0 | 0 | 0 | 0 | 49.7021 | 62.0297 | 57.2674 | 0 | 0 | 81.157 | 0 | 0 | 0 | 0 | 148.0114 | 57.8241 | 19.9319 | 54.4278 | 0 | 0 | 0 | 47.2854 | 80.2352 | 0 | 17.64 | 0 | 56.9461 | 0 | 0 | 0 | 63.7841 | 35.8609 | 45.3735 | 38.8184 | 0 | 0 | 36.8144 | 0 | 75.328 | 55.0249 | 0 | 0 | 112.239 | 0 | 0 | 87.6552 | 0 | 42.134 | 0 | 87.4083 | 38.964 | 0 | 48.6764 | 0 | 101.5219 | 54.5314 | 57.7243 | 26.4471 | 0 | 0 | 0 | 0 | 0 | 54.3734 | 0 | 63.9303 | 17.3997 | 58.9008 | 77.9268 | 0 | 0 | 66.8871 | 66.6362 | 53.5833 | 88.2796 | 0 | 50.5719 | 41.1122 | 14.9432 | 3.1885 | 0 | 0 | 0 | 0 | 0 | 46.576 | 0 | 0 | 81.9872 | 0 | 0 | 36.4404 | 97.6652 | 39.7732 | 9.826 | 0 | 24.9035 | 76.2197 | 44.8667 | 0 | 0 | 40.2251 | 0 | 8.3518 | 0 | 79.7564 | 0 | 0 | 0 | 0 | 0 | 0 | 14.9604 | 36.2561 | 119.6888 | 76.8004 | 0 | 52.8315 | 49.596 | 25.0058 | 0 | 0 | 0 | 0 | 105.6526 | 102.0699 | 0 | 0 | 0 | 45.5382 | 0 | 6.5378 | 0 | 0 | 115.0965 | 0 | 0 | 66.4448 | 0 | 123.8703 | 0 | 45.8687 | 0 | 0 | 63.5469 | 0 | 67.6433 | 0 | 0 | 0 | 0 | 29.6299 | 0 | 94.4087 | 0 | 0 | 0 | 0 | 0 | 44.93 | 0 | 0 | 0 | 94.6076 | 98.5512 | 89.5631 | 125.5022 | 0 | 93.4766 | 0 | 53.8827 | 122.1342 | 0 | 0 | 0 | 0 | 53.8827 | 53.8827 | 0
|  | 28.7762 | 0 | 0 | 87.8571 | 157.7146 | 2045 | 0 | 45.261 | 0 | 67.0959 | 0 | 24.5748 | 0 | 0 | 0 | 60.7753 | 0 | 108.9277 | 0 | 0 | 0 | 146.1194 | 0 | 55.7799 | 36.2638 | 133.327 | 43.9852 | 0 | 37.2766 | 0 | 0 | 31.0381 | 0 | 0 | 0 | 106.9291 | 10.6476 | 92.6773 | 0 | 0 | 69.997 | 3.9073 | 0 | 63.2881 | 57.3639 | 101.3296 | 81.5828 | 0 | 0 | 0 | 88.0582 | 135.2776 | 33.8757 | 0 | 0 | 0 | 86.655 | 0 | 0 | 0 | 0 | 0 | 0 | 89.2645 | 99.701 | 0 | 33.9395 | 4.6212 | 73.6033 | 54.3483 | 76.5261 | 0 | 0 | 62.6891 | 130.9431 | 78.5018 | 44.2981 | 0 | 0 | 79.6319 | 0 | 0 | 0 | 0 | 0 | 0 | 0 | 0 | 88.4061 | 83.7359 | 0 | 35.0991 | 109.3626 | 10.9239 | 0 | 0 | 0 | 110.0721 | 0 | 113.3156 | 141.9642 | 0 | 0 | 38.2814 | 37.2056 | 0 | 0 | 0 | 0 | 0 | 26.578 | 0 | 85.1461 | 0 | 69.2922 | 0 | 75.6387 | 69.9499 | 69.8078 | 87.8571 | 0 | 19.5796 | 0 | 24.5379 | 0 | 20.85 | 51.6107 | 152.2283 | 0 | 68.2513 | 25.8416 | 70.5704 | 65.2441 | 0 | 0 | 91.3102 | 0 | 89.1379 | 46.0215 | 0 | 0 | 0 | 0 | 46.7037 | 0 | 20.7639 | 67.2834 | 0 | 0 | 0 | 0 | 43.0643 | 0 | 55.5799 | 0 | 0 | 34.8653 | 0 | 0 | 0 | 55.5104 | 0 | 58.3534 | 0 | 3.8207 | 0 | 50.3155 | 0 | 0 | 0 | 0 | 59.6026 | 0 | 34.281 | 0 | 0 | 0 | 91.5754 | 127.4289 | 118.9363 | 12.6173 | 31.2089 | 0 | 0 | 0 | 0 | 1.795 | 24.1934 | 0 | 89.1747 | 0 | 0 | 39.7316 | 0 | 30.9929 | 0 | 0 | 18.9202 | 0 | 0 | 49.6728 | 0 | 0 | 0 | 0 | 0 | 0 | 0 | 63.4491 | 0 | 0 | 67.5624 | 72.6227 | 0 | 50.7524 | 140.0849 | 0 | 11.6973 | 45.9563 | 0 | 38.6824 | 0 | 0 | 0 | 0 | 0 | 38.8923 | 0 | 56.2881 | 0 | 61.6453 | 0 | 83.2596 | 111.1162 | 0 | 92.5507 | 0 | 79.9613 | 88.6269 | 0 | 2.2194 | 0 | 0 | 0 | 0 | 0 | 92.1664 | 17.4827 | 42.4713 | 0 | 97.1247 | 0 | 63.7113 | 47.884 | 0 | 35.1528 | 14.3435 | 0 | 0 | 78.0884 | 0 | 0 | 0 | 0 | 0 | 46.2389 | 33.0629 | 0 | 62.1843 | 0 | -4.8997 | 46.1586 | 0 | 74.3052 | 110.3156 | 65.4429 | 0 | 19.5172 | 0 | 46.3013 | 0 | 0 | 46.0771 | 0 | 0 | 46.6845 | 49.1097 | 0 | 99.751 | 0 | 157.7146 | 0 | 0 | 52.6495 | 0 | 58.2507 | 0 | 0 | 72.247 | 0 | 0 | 0 | 0 | 0 | 50.7308 | 81.2933 | 0 | 13.5577 | 0 | 0 | 44.6816 | 99.2767 | 0 | 79.8026 | 0 | 70.0032 | 0 | 0 | 46.3757 | 84.7375 | 0 | 1.001 | 82.1827 | 2.1918 | 0 | 0 | 0 | 55.6958 | 0 | 69.6432 | 0 | 58.0154 | 32.9771 | 82.228 | 0 | 67.8852 | 119.8222 | 33.713 | 0 | 0 | 0 | 0 | 52.9848 | 65.5452 | 61.0498 | 0 | 0 | 75.036 | 0 | 0 | 0 | 0 | 154.6942 | 61.6432 | 21.1171 | 57.5125 | 0 | 0 | 0 | 50.0971 | 80.6468 | 0 | 18.805 | 0 | 60.0304 | 0 | 0 | 0 | 0 | 38.1045 | 48.3703 | 41.3823 | 0 | 0 | 39.2459 | 0 | 79.5973 | 58.4676 | 0 | 0 | 118.9129 | 0 | 0 | 82.2003 | 0 | 44.522 | 0 | 87.8568 | 39.1638 | 0 | 48.9261 | 0 | 107.8738 | 57.622 | 60.9959 | 28.0197 | 0 | 0 | 0 | 0 | 0 | 51.8199 | 0 | 67.5535 | 18.6173 | 62.239 | 82.5604 | 0 | 0 | 71.3048 | 71.2992 | 47.0672 | 93.5289 | 0 | 53.9121 | 43.6845 | 15.7901 | 3.3781 | 0 | 0 | 0 | 0 | 0 | 49.4901 | 0 | 0 | 86.4277 | 0 | 0 | 36.6274 | 102.9549 | 39.9772 | 10.5136 | 0 | 26.2523 | 80.9884 | 47.4095 | 0 | 0 | 0 | 0 | 8.8252 | 0 | 76.5073 | 0 | 0 | 0 | 0 | 0 | 0 | 15.8965 | 38.311 | 126.4722 | 75.675 | 0 | 54.6602 | 52.6991 | 26.3601 | 0 | 0 | 0 | 0 | 112.2629 | 108.1391 | 0 | 0 | 0 | 34.9533 | 0 | 6.9469 | 0 | 0 | 121.6196 | 0 | 0 | 57.4746 | 0 | 127.2505 | 0 | 48.7386 | 0 | 0 | 67.5228 | 0 | 71.8755 | 0 | 0 | 0 | 0 | 31.5869 | 0 | 100.3155 | 0 | 0 | 0 | 0 | 0 | 47.3634 | 0 | 0 | 0 | 99.9695 | 104.4113 | 94.8887 | 133.3544 | 0 | 95.168 | 0 | 54.1591 | 122.7607 | 0 | 0 | 0 | 0 | 54.1591 | 54.1591 | 0
|  | 29.2569 | 0 | 0 | 90.2718 | 158.1705 | 2046 | 0 | 47.7196 | 0 | 67.2898 | 0 | 24.6458 | 0 | 0 | 0 | 63.9241 | 0 | 115.1476 | 0 | 0 | 0 | 146.5418 | 0 | 52.322 | 38.3758 | 140.5694 | 46.3745 | 0 | 39.5206 | 0 | 0 | 32.8104 | 0 | 0 | 0 | 113.7374 | 11.1993 | 97.9693 | 0 | 0 | 73.9939 | 4.1196 | 0 | 67.0979 | 60.8171 | 107.7814 | 85.6241 | 0 | 0 | 0 | 88.3127 | 135.6686 | 35.915 | 0 | 0 | 0 | 91.1448 | 0 | 0 | 0 | 0 | 0 | 0 | 93.6863 | 105.7028 | 0 | 35.8774 | 4.8722 | 77.8061 | 54.5054 | 72.1338 | 0 | 0 | 62.8703 | 138.056 | 71.7197 | 46.5933 | 0 | 0 | 83.5766 | 0 | 0 | 0 | 0 | 0 | 0 | 0 | 0 | 92.9866 | 88.7766 | 0 | 37.1033 | 115.3032 | 11.5476 | 0 | 0 | 0 | 117.0806 | 0 | 119.1867 | 150.0705 | 0 | 0 | 40.7188 | 37.3131 | 0 | 0 | 0 | 0 | 0 | 28.1779 | 0 | 90.2718 | 0 | 73.2488 | 0 | 73.6202 | 70.1521 | 73.4247 | 92.6295 | 0 | 20.7583 | 0 | 25.8709 | 0 | 20.9102 | 54.4143 | 152.6683 | 0 | 72.1485 | 23.5321 | 66.7326 | 0 | 0 | 0 | 96.5241 | 0 | 94.5039 | 47.9148 | 0 | 0 | 0 | 0 | 49.1235 | 0 | 14.5852 | 71.1254 | 0 | 0 | 0 | 0 | 45.1975 | 0 | 55.7405 | 0 | 0 | 36.6718 | 0 | 0 | 0 | 58.8521 | 0 | 61.3768 | 0 | 4.0282 | 0 | 53.5192 | 0 | 0 | 0 | 0 | 0 | 0 | 34.3801 | 0 | 0 | 0 | 91.8401 | 135.5425 | 125.397 | 13.3377 | 33.0877 | 0 | 0 | 0 | 0 | 1.9093 | 24.2634 | 0 | 89.4325 | 0 | 0 | 41.6998 | 0 | 31.0825 | 0 | 0 | 18.9748 | 0 | 0 | 49.8164 | 0 | 0 | 0 | 0 | 0 | 0 | 0 | 67.2687 | 0 | 0 | 71.6295 | 76.2201 | 0 | 50.8991 | 147.6944 | 0 | 12.4015 | 48.2328 | 0 | 40.7836 | 0 | 0 | 0 | 0 | 0 | 40.9074 | 0 | 56.4508 | 0 | 64.8392 | 0 | 83.5002 | 111.4373 | 0 | 97.3459 | 0 | 77.5698 | 93.2189 | 0 | 2.3294 | 0 | 0 | 0 | 0 | 0 | 96.9417 | 18.5352 | 43.9961 | 0 | 102.6706 | 0 | 0 | 50.6183 | 0 | 35.2544 | 15.054 | 0 | 0 | 78.3142 | 0 | 0 | 0 | 0 | 0 | 46.3725 | 34.776 | 0 | 64.984 | 0 | -5.1658 | 48.5501 | 0 | 74.52 | 116.6147 | 68.6847 | 0 | 20.6921 | 0 | 49.2494 | 0 | 0 | 49.0109 | 0 | 0 | 49.4949 | 49.2516 | 0 | 105.4469 | 0 | 158.1705 | 0 | 0 | 55.6558 | 0 | 61.4149 | 0 | 0 | 75.9903 | 0 | 0 | 0 | 0 | 0 | 50.8774 | 86.187 | 0 | 13.5969 | 0 | 0 | 47.3713 | 99.5636 | 0 | 83.7557 | 0 | 65.9898 | 0 | 0 | 49.1674 | 89.3405 | 0 | 1.0039 | 82.4202 | 2.3109 | 0 | 0 | 0 | 59.242 | 0 | 73.2515 | 0 | 61.0213 | 34.8601 | 87.178 | 0 | 71.5728 | 127.0353 | 35.638 | 0 | 0 | 0 | 0 | 55.3884 | 68.9413 | 64.7249 | 0 | 0 | 75.2529 | 0 | 0 | 0 | 0 | 145.4643 | 65.354 | 22.2642 | 60.4923 | 0 | 0 | 0 | 52.8184 | 80.8799 | 0 | 19.9371 | 0 | 59.7507 | 0 | 0 | 0 | 0 | 40.2803 | 51.2821 | 0 | 0 | 0 | 41.6084 | 0 | 83.7214 | 61.8062 | 0 | 0 | 125.3724 | 0 | 0 | 74.8469 | 0 | 46.8288 | 0 | 88.1107 | 39.277 | 0 | 49.0675 | 0 | 114.0335 | 60.6075 | 64.1562 | 29.5417 | 0 | 0 | 0 | 0 | 0 | 51.9697 | 0 | 71.0536 | 18.7793 | 65.4637 | 87.0451 | 0 | 0 | 75.5972 | 75.8389 | 40.3926 | 98.6094 | 0 | 57.1575 | 46.1789 | 16.6082 | 3.5615 | 0 | 0 | 0 | 0 | 0 | 52.3161 | 0 | 0 | 90.709 | 0 | 0 | 36.7333 | 108.0549 | 40.0928 | 11.183 | 0 | 27.5528 | 85.6129 | 49.8659 | 0 | 0 | 0 | 0 | 9.2824 | 0 | 73.0596 | 0 | 0 | 0 | 0 | 0 | 0 | 16.8042 | 40.2959 | 133.025 | 72.6265 | 0 | 54.8182 | 55.7082 | 27.6659 | 0 | 0 | 0 | 0 | 118.6732 | 114.0133 | 0 | 0 | 0 | 35.0543 | 0 | 7.3435 | 0 | 0 | 127.921 | 0 | 0 | 48.3028 | 0 | 127.6183 | 0 | 51.5216 | 0 | 0 | 71.3784 | 0 | 75.9796 | 0 | 0 | 0 | 0 | 33.4884 | 0 | 106.0436 | 0 | 0 | 0 | 0 | 0 | 49.7096 | 0 | 0 | 0 | 105.1491 | 110.083 | 92.6321 | 134.7331 | 0 | 89.5415 | 0 | 54.3157 | 123.1156 | 0 | 0 | 0 | 0 | 54.3157 | 54.3157 | 0
|  | 29.6325 | 0 | 0 | 92.2261 | 158.7483 | 2047 | 0 | 50.2303 | 0 | 67.5357 | 0 | 24.7359 | 0 | 0 | 0 | 67.1418 | 0 | 121.4948 | 0 | 0 | 0 | 147.0771 | 0 | 52.5131 | 38.516 | 147.965 | 48.8144 | 0 | 41.809 | 0 | 0 | 34.619 | 0 | 0 | 0 | 120.676 | 11.763 | 103.3696 | 0 | 0 | 78.0726 | 4.3363 | 0 | 70.9832 | 64.3387 | 114.3566 | 89.7563 | 0 | 0 | 0 | 88.6353 | 136.1642 | 37.9946 | 0 | 0 | 0 | 95.7325 | 0 | 0 | 0 | 0 | 0 | 0 | 98.2077 | 108.3886 | 0 | 37.8551 | 5.1286 | 82.0949 | 54.7045 | 67.7669 | 0 | 0 | 63.0999 | 145.3194 | 64.947 | 48.9386 | 0 | 0 | 87.61 | 0 | 0 | 0 | 0 | 0 | 0 | 0 | 0 | 97.6671 | 0 | 0 | 39.1486 | 121.3695 | 12.1842 | 0 | 0 | 0 | 124.2231 | 0 | 125.1859 | 158.3428 | 0 | 0 | 43.2028 | 37.4494 | 0 | 0 | 0 | 0 | 0 | 29.8096 | 0 | 95.4989 | 0 | 77.2865 | 0 | 73.8892 | 70.4084 | 77.1205 | 97.503 | 0 | 21.9603 | 0 | 27.232 | 0 | 20.9866 | 57.2771 | 153.226 | 0 | 76.1255 | 23.618 | 66.9764 | 0 | 0 | 0 | 101.8447 | 0 | 99.9761 | 48.0898 | 0 | 0 | 0 | 0 | 51.5961 | 0 | 8.3771 | 75.046 | 0 | 0 | 0 | 0 | 47.3788 | 0 | 55.9442 | 0 | 0 | 38.5176 | 0 | 0 | 0 | 62.2599 | 0 | 64.4661 | 0 | 4.1614 | 0 | 56.7841 | 0 | 0 | 0 | 0 | 0 | 0 | 34.5057 | 0 | 0 | 0 | 92.1756 | 137.763 | 131.9944 | 14.0729 | 35.0036 | 0 | 0 | 0 | 0 | 2.0258 | 24.352 | 0 | 89.7592 | 0 | 0 | 43.7122 | 0 | 31.1961 | 0 | 0 | 19.0442 | 0 | 0 | 49.9984 | 0 | 0 | 0 | 0 | 0 | 0 | 0 | 71.1639 | 0 | 0 | 75.7772 | 79.8985 | 0 | 51.085 | 155.4649 | 0 | 13.1196 | 50.5605 | 0 | 42.9293 | 0 | 0 | 0 | 0 | 0 | 42.9665 | 0 | 56.657 | 0 | 68.1029 | 0 | 83.8053 | 111.8444 | 0 | 102.2458 | 0 | 75.0659 | 97.911 | 0 | 2.4418 | 0 | 0 | 0 | 0 | 0 | 101.8213 | 19.6084 | 44.1569 | 0 | 108.3301 | 0 | 0 | 53.4085 | 0 | 35.3832 | 15.7805 | 0 | 0 | 78.6003 | 0 | 0 | 0 | 0 | 0 | 46.5419 | 36.5264 | 0 | 65.2214 | 0 | -5.4376 | 50.9939 | 0 | 74.7922 | 123.0428 | 71.9995 | 0 | 21.8903 | 0 | 52.2538 | 0 | 0 | 52.0008 | 0 | 0 | 50.5711 | 49.4315 | 0 | 111.2594 | 0 | 158.7483 | 0 | 0 | 58.7237 | 0 | 64.6461 | 0 | 0 | 79.8152 | 0 | 0 | 0 | 0 | 0 | 51.0633 | 91.1776 | 0 | 13.6465 | 0 | 0 | 50.1144 | 99.9274 | 0 | 87.7978 | 0 | 66.2309 | 0 | 0 | 52.0145 | 94.0409 | 0 | 1.0076 | 82.7213 | 2.4325 | 0 | 0 | 0 | 62.8561 | 0 | 76.9386 | 0 | 64.0928 | 36.7817 | 92.2261 | 0 | 75.3384 | 134.3913 | 37.6025 | 0 | 0 | 0 | 0 | 55.5908 | 72.4114 | 68.4728 | 0 | 0 | 75.5278 | 0 | 0 | 0 | 0 | 136.2834 | 69.1383 | 23.4355 | 63.5372 | 0 | 0 | 0 | 55.5973 | 81.1754 | 0 | 21.0915 | 0 | 59.969 | 0 | 0 | 0 | 0 | 42.5007 | 54.2515 | 0 | 0 | 0 | 44.0177 | 0 | 87.9354 | 65.2131 | 0 | 0 | 128.5346 | 0 | 0 | 75.1203 | 0 | 0 | 0 | 88.4326 | 39.4205 | 0 | 49.2468 | 0 | 115.3545 | 63.6582 | 67.3855 | 31.096 | 0 | 0 | 0 | 0 | 0 | 52.1595 | 0 | 74.6301 | 18.8479 | 68.7588 | 91.6248 | 0 | 0 | 79.9747 | 80.4655 | 40.5402 | 103.7974 | 0 | 60.4672 | 48.7244 | 17.4442 | 3.7489 | 0 | 0 | 0 | 0 | 0 | 55.1999 | 0 | 0 | 95.0866 | 0 | 0 | 36.8675 | 113.2696 | 40.2392 | 11.8652 | 0 | 0 | 90.3321 | 52.3759 | 0 | 0 | 0 | 0 | 9.7497 | 0 | 73.3265 | 0 | 0 | 0 | 0 | 0 | 0 | 17.7304 | 42.3242 | 139.7208 | 72.8919 | 0 | 55.0185 | 58.779 | 29.0011 | 0 | 0 | 0 | 0 | 120.0007 | 120.0118 | 0 | 0 | 0 | 35.1824 | 0 | 7.7483 | 0 | 0 | 134.3599 | 0 | 0 | 39.1071 | 0 | 128.0845 | 0 | 54.3616 | 0 | 0 | 75.313 | 0 | 80.1678 | 0 | 0 | 0 | 0 | 35.4275 | 0 | 111.889 | 0 | 0 | 0 | 0 | 0 | 52.1086 | 0 | 0 | 0 | 110.4418 | 115.8746 | 92.9705 | 0 | 0 | 89.8686 | 0 | 54.5141 | 123.5653 | 0 | 0 | 0 | 0 | 54.5141 | 54.5141 | 0
|  | 29.9619 | 0 | 0 | 95.4437 | 166.5507 | 2048 | 0 | 52.7197 | 0 | 67.7325 | 0 | 24.808 | 0 | 0 | 0 | 70.3302 | 0 | 126.5569 | 0 | 0 | 0 | 147.5057 | 0 | 52.6661 | 38.6282 | 153.1939 | 51.2337 | 0 | 44.0811 | 0 | 0 | 36.4135 | 0 | 0 | 0 | 127.5696 | 12.3216 | 108.7279 | 0 | 0 | 82.1196 | 4.5512 | 0 | 74.8408 | 67.8352 | 120.8892 | 93.8484 | 0 | 0 | 0 | 88.8936 | 136.561 | 40.0594 | 0 | 0 | 0 | 100.2786 | 0 | 0 | 0 | 0 | 0 | 0 | 102.685 | 108.7044 | 0 | 39.8174 | 5.3827 | 86.3504 | 54.8639 | 67.9644 | 0 | 0 | 63.2838 | 152.5216 | 65.1363 | 51.2625 | 0 | 0 | 91.6043 | 0 | 0 | 0 | 0 | 0 | 0 | 0 | 0 | 102.3051 | 0 | 0 | 41.1779 | 127.3847 | 12.8158 | 0 | 0 | 0 | 131.3194 | 0 | 129.4297 | 166.5507 | 0 | 0 | 45.6708 | 37.5586 | 0 | 0 | 0 | 0 | 0 | 31.4296 | 0 | 98.6135 | 0 | 81.2927 | 0 | 74.1045 | 70.6136 | 80.7828 | 102.3353 | 0 | 23.1537 | 0 | 28.5816 | 0 | 21.0478 | 60.1158 | 153.6725 | 0 | 80.0716 | 23.6868 | 67.1715 | 0 | 0 | 0 | 107.124 | 0 | 105.4093 | 48.2299 | 0 | 0 | 0 | 0 | 54.0463 | 0 | 8.4015 | 78.9361 | 0 | 0 | 0 | 0 | 49.5388 | 0 | 56.1072 | 0 | 0 | 40.3468 | 0 | 0 | 0 | 65.6434 | 0 | 67.5275 | 0 | 4.1735 | 0 | 60.0279 | 0 | 0 | 0 | 0 | 0 | 0 | 34.6062 | 0 | 0 | 0 | 92.4442 | 138.1644 | 138.5362 | 14.8024 | 36.9059 | 0 | 0 | 0 | 0 | 2.1415 | 24.423 | 0 | 90.0208 | 0 | 0 | 45.7051 | 0 | 31.287 | 0 | 0 | 19.0997 | 0 | 0 | 50.1441 | 0 | 0 | 0 | 0 | 0 | 0 | 0 | 75.0313 | 0 | 0 | 79.8953 | 83.5412 | 0 | 51.2339 | 163.1699 | 0 | 13.8326 | 52.8656 | 0 | 45.0569 | 0 | 0 | 0 | 0 | 0 | 45.0069 | 0 | 56.8221 | 0 | 71.337 | 0 | 84.0495 | 112.1703 | 0 | 107.1012 | 0 | 75.2847 | 102.5606 | 0 | 2.5531 | 0 | 0 | 0 | 0 | 0 | 106.6565 | 20.6741 | 44.2855 | 0 | 113.9455 | 0 | 0 | 56.177 | 0 | 35.4863 | 16.4999 | 0 | 0 | 78.8293 | 0 | 0 | 0 | 0 | 0 | 46.6775 | 38.261 | 0 | 65.4115 | 0 | -5.7071 | 53.4155 | 0 | 75.0102 | 129.4209 | 75.282 | 0 | 23.0799 | 0 | 55.2388 | 0 | 0 | 54.9714 | 0 | 0 | 50.7184 | 49.5756 | 0 | 117.0267 | 0 | 159.2109 | 0 | 0 | 61.7678 | 0 | 67.85 | 0 | 0 | 83.6055 | 0 | 0 | 0 | 0 | 0 | 51.2121 | 96.1327 | 0 | 13.6863 | 0 | 0 | 52.8378 | 100.2185 | 0 | 91.8006 | 0 | 66.4239 | 0 | 0 | 54.8412 | 95.4437 | 0 | 1.0105 | 82.9624 | 2.553 | 0 | 0 | 0 | 66.4467 | 0 | 80.5922 | 0 | 67.1364 | 38.6883 | 97.2381 | 0 | 79.0722 | 141.6948 | 39.5517 | 0 | 0 | 0 | 0 | 55.7528 | 75.8501 | 72.1939 | 0 | 0 | 75.7479 | 0 | 0 | 0 | 0 | 136.6805 | 72.8956 | 24.597 | 66.5544 | 0 | 0 | 0 | 58.3527 | 81.4119 | 0 | 22.2377 | 0 | 60.1437 | 0 | 0 | 0 | 0 | 44.7038 | 57.1999 | 0 | 0 | 0 | 0 | 0 | 92.1113 | 68.5935 | 0 | 0 | 128.9091 | 0 | 0 | 75.3392 | 0 | 0 | 0 | 0 | 39.5354 | 0 | 0 | 0 | 0 | 66.6811 | 70.5855 | 32.6371 | 0 | 0 | 0 | 0 | 0 | 52.3115 | 0 | 78.1741 | 18.9029 | 72.024 | 96.1658 | 0 | 0 | 84.3209 | 85.0621 | 40.6583 | 108.9417 | 0 | 63.7533 | 51.2501 | 18.2726 | 3.9347 | 0 | 0 | 0 | 0 | 0 | 58.0612 | 0 | 0 | 99.4217 | 0 | 0 | 36.9749 | 118.4337 | 40.3565 | 12.543 | 0 | 0 | 95.0146 | 54.8631 | 0 | 0 | 0 | 0 | 10.0003 | 0 | 73.5401 | 0 | 0 | 0 | 0 | 0 | 0 | 18.6495 | 43.6138 | 144.7327 | 73.1043 | 0 | 55.1788 | 61.8259 | 0 | 0 | 0 | 0 | 0 | 120.3503 | 125.9597 | 0 | 0 | 0 | 35.2849 | 0 | 8.15 | 0 | 0 | 140.7403 | 0 | 0 | 39.2211 | 0 | 128.4578 | 0 | 57.1795 | 0 | 0 | 79.217 | 0 | 84.3234 | 0 | 0 | 0 | 0 | 37.3528 | 0 | 117.6889 | 0 | 0 | 0 | 0 | 0 | 54.4843 | 0 | 0 | 0 | 115.6864 | 121.6175 | 93.2414 | 0 | 0 | 90.1304 | 0 | 54.673 | 123.9254 | 0 | 0 | 0 | 0 | 54.673 | 54.673 | 0
|  | 29.8108 | 0 | 0 | 95.9384 | 175.2007 | 2049 | 0 | 55.3482 | 0 | 68.0835 | 0 | 24.9365 | 0 | 0 | 0 | 73.703 | 0 | 127.2129 | 0 | 0 | 0 | 148.2703 | 0 | 52.9391 | 38.8284 | 153.988 | 53.7881 | 0 | 46.4711 | 0 | 0 | 38.3047 | 0 | 0 | 0 | 134.8068 | 12.9125 | 113.8001 | 0 | 0 | 86.3846 | 4.7782 | 0 | 78.8984 | 71.513 | 127.7475 | 96.2601 | 0 | 0 | 0 | 89.3544 | 137.2688 | 42.2313 | 0 | 0 | 0 | 105.0877 | 0 | 0 | 0 | 0 | 0 | 0 | 105.3238 | 109.2679 | 0 | 41.8853 | 5.6511 | 90.8352 | 55.1483 | 68.3167 | 0 | 0 | 0 | 160.1261 | 65.4739 | 53.721 | 0 | 0 | 93.9583 | 0 | 0 | 0 | 0 | 0 | 0 | 0 | 0 | 107.2114 | 0 | 0 | 43.3165 | 133.7359 | 13.4814 | 0 | 0 | 0 | 138.7693 | 0 | 130.1006 | 175.2007 | 0 | 0 | 48.2618 | 37.7532 | 0 | 0 | 0 | 0 | 0 | 33.1336 | 0 | 99.1247 | 0 | 85.5148 | 0 | 74.4886 | 70.9796 | 84.6569 | 107.4376 | 0 | 24.4091 | 0 | 30.0067 | 0 | 21.1569 | 63.1131 | 0 | 0 | 83.0577 | 23.8096 | 67.5197 | 0 | 0 | 0 | 112.6876 | 0 | 111.1243 | 48.48 | 0 | 0 | 0 | 0 | 56.6382 | 0 | 8.445 | 83.0358 | 0 | 0 | 0 | 0 | 50.8118 | 0 | 56.398 | 0 | 0 | 42.2817 | 0 | 0 | 0 | 69.2024 | 0 | 70.7659 | 0 | 4.1951 | 0 | 63.4334 | 0 | 0 | 0 | 0 | 0 | 0 | 34.7856 | 0 | 0 | 0 | 92.9234 | 138.8806 | 145.4434 | 15.5712 | 37.3576 | 0 | 0 | 0 | 0 | 0 | 24.5496 | 0 | 90.4874 | 0 | 0 | 46.8796 | 0 | 31.4491 | 0 | 0 | 19.1987 | 0 | 0 | 50.404 | 0 | 0 | 0 | 0 | 0 | 0 | 0 | 79.0992 | 0 | 0 | 84.227 | 85.688 | 0 | 51.4995 | 171.3053 | 0 | 14.5825 | 54.2241 | 0 | 47.3034 | 0 | 0 | 0 | 0 | 0 | 47.1653 | 0 | 57.1166 | 0 | 74.6635 | 0 | 84.4851 | 112.7518 | 0 | 112.2375 | 0 | 75.6749 | 107.4791 | 0 | 2.6187 | 0 | 0 | 0 | 0 | 0 | 111.7715 | 21.7949 | 44.5151 | 0 | 119.8634 | 0 | 0 | 59.0946 | 0 | 35.6702 | 16.9239 | 0 | 0 | 79.2379 | 0 | 0 | 0 | 0 | 0 | 46.9195 | 40.0959 | 0 | 65.7505 | 0 | 0 | 55.9771 | 0 | 75.399 | 136.1426 | 77.2166 | 0 | 24.3312 | 0 | 58.3726 | 0 | 0 | 58.09 | 0 | 0 | 50.9814 | 49.8325 | 0 | 123.1046 | 0 | 160.0361 | 0 | 0 | 64.9758 | 0 | 71.2329 | 0 | 0 | 87.615 | 0 | 0 | 0 | 0 | 0 | 51.4775 | 101.3447 | 0 | 13.7572 | 0 | 0 | 55.7025 | 100.738 | 0 | 94.1596 | 0 | 66.7682 | 0 | 0 | 57.8145 | 95.9384 | 0 | 1.0158 | 83.3924 | 2.6803 | 0 | 0 | 0 | 70.2164 | 0 | 84.4572 | 0 | 70.3561 | 40.6977 | 102.5101 | 0 | 83.0146 | 149.377 | 41.6058 | 0 | 0 | 0 | 0 | 56.0418 | 79.4876 | 76.1081 | 0 | 0 | 0 | 0 | 0 | 0 | 0 | 0 | 76.8478 | 25.8234 | 69.7462 | 0 | 0 | 0 | 61.2621 | 81.8339 | 0 | 23.4434 | 0 | 60.4555 | 0 | 0 | 0 | 0 | 47.0255 | 60.3011 | 0 | 0 | 0 | 0 | 0 | 96.5287 | 72.156 | 0 | 0 | 129.5773 | 0 | 0 | 75.7297 | 0 | 0 | 0 | 0 | 39.7403 | 0 | 0 | 0 | 0 | 69.879 | 73.9706 | 34.2644 | 0 | 0 | 0 | 0 | 0 | 52.5827 | 0 | 81.9231 | 19.0008 | 75.4781 | 100.9604 | 0 | 0 | 88.8925 | 85.7627 | 40.8691 | 110.4992 | 0 | 67.2098 | 53.9118 | 19.1489 | 4.1309 | 0 | 0 | 0 | 0 | 0 | 61.0767 | 0 | 0 | 101.9766 | 0 | 0 | 37.1665 | 121.4771 | 40.5657 | 13.2546 | 0 | 0 | 99.9493 | 57.4942 | 0 | 0 | 0 | 0 | 10.0521 | 0 | 73.9213 | 0 | 0 | 0 | 0 | 0 | 0 | 19.6181 | 43.8399 | 145.4829 | 73.4832 | 0 | 55.4648 | 65.0369 | 0 | 0 | 0 | 0 | 0 | 120.9742 | 132.2398 | 0 | 0 | 0 | 35.4678 | 0 | 8.5733 | 0 | 0 | 147.4899 | 0 | 0 | 39.4244 | 0 | 129.1236 | 0 | 60.1492 | 0 | 0 | 83.3312 | 0 | 88.7029 | 0 | 0 | 0 | 0 | 39.378 | 0 | 123.8013 | 0 | 0 | 0 | 0 | 0 | 55.8844 | 0 | 0 | 0 | 0 | 127.6811 | 93.7247 | 0 | 0 | 90.5976 | 0 | 54.9564 | 124.5678 | 0 | 0 | 0 | 0 | 54.9564 | 54.9564 | 0
|  | 30.234 | 0 | 0 | 96.2209 | 183.5261 | 2050 | 0 | 57.8733 | 0 | 68.284 | 0 | 25.01 | 0 | 0 | 0 | 75.4285 | 0 | 127.5873 | 0 | 0 | 0 | 148.7067 | 0 | 53.095 | 38.9427 | 154.4413 | 56.242 | 0 | 48.7757 | 0 | 0 | 40.1249 | 0 | 0 | 0 | 141.799 | 13.2148 | 114.1351 | 0 | 0 | 90.4895 | 4.9962 | 0 | 82.8112 | 75.0253 | 130.3874 | 96.5435 | 0 | 0 | 0 | 81.3162 | 137.6729 | 44.3257 | 0 | 0 | 0 | 107.548 | 0 | 0 | 0 | 0 | 0 | 0 | 105.6338 | 109.5895 | 0 | 43.8757 | 5.9089 | 95.1516 | 55.3107 | 68.5178 | 0 | 0 | 0 | 167.4314 | 65.6667 | 54.9787 | 0 | 0 | 94.2348 | 0 | 0 | 0 | 0 | 0 | 0 | 0 | 0 | 109.7214 | 0 | 0 | 45.3749 | 139.8373 | 14.122 | 0 | 0 | 0 | 141.2616 | 0 | 123.4186 | 183.5261 | 0 | 0 | 50.765 | 37.8644 | 0 | 0 | 0 | 0 | 0 | 34.7768 | 0 | 99.4165 | 0 | 89.5783 | 0 | 74.7079 | 71.1885 | 86.6389 | 112.3391 | 0 | 25.6196 | 0 | 31.3756 | 0 | 0 | 64.2333 | 0 | 0 | 83.3022 | 23.8797 | 67.7185 | 0 | 0 | 0 | 118.0424 | 0 | 116.6352 | 48.6227 | 0 | 0 | 0 | 0 | 57.9642 | 0 | 8.4699 | 86.9815 | 0 | 0 | 0 | 0 | 50.9614 | 0 | 56.564 | 0 | 0 | 43.2716 | 0 | 0 | 0 | 72.6343 | 0 | 72.4227 | 0 | 4.2075 | 0 | 66.7235 | 0 | 0 | 0 | 0 | 0 | 0 | 34.888 | 0 | 0 | 0 | 93.197 | 139.2894 | 152.0788 | 16.3111 | 37.4676 | 0 | 0 | 0 | 0 | 0 | 24.6218 | 0 | 90.7538 | 0 | 0 | 47.0176 | 0 | 31.5417 | 0 | 0 | 9.3998 | 0 | 0 | 50.5524 | 0 | 0 | 0 | 0 | 0 | 0 | 0 | 83.0219 | 0 | 0 | 88.404 | 85.9402 | 0 | 51.6511 | 179.1206 | 0 | 15.3057 | 54.3837 | 0 | 0 | 0 | 0 | 0 | 0 | 0 | 48.2695 | 0 | 53.8128 | 0 | 74.8833 | 0 | 84.7338 | 106.7492 | 0 | 114.8652 | 0 | 75.8977 | 109.9954 | 0 | 2.6264 | 0 | 0 | 0 | 0 | 0 | 114.3883 | 22.8758 | 44.6461 | 0 | 125.5592 | 0 | 0 | 61.9027 | 0 | 35.7752 | 16.9738 | 0 | 0 | 79.4712 | 0 | 0 | 0 | 0 | 0 | 47.0576 | 41.0346 | 0 | 65.9441 | 0 | 0 | 57.2877 | 0 | 75.6209 | 136.9353 | 77.4439 | 0 | 25.5379 | 0 | 61.4003 | 0 | 0 | 61.103 | 0 | 0 | 46.9024 | 49.9792 | 0 | 128.9544 | 0 | 160.5072 | 0 | 0 | 68.0633 | 0 | 74.4827 | 0 | 0 | 89.6662 | 0 | 0 | 0 | 0 | 0 | 51.6291 | 106.3707 | 0 | 10.2074 | 0 | 0 | 58.465 | 101.0346 | 0 | 94.4368 | 0 | 66.9647 | 0 | 0 | 60.6817 | 96.2209 | 0 | 1.0188 | 83.6379 | 2.8026 | 0 | 0 | 0 | 73.8583 | 0 | 86.4345 | 0 | 72.0032 | 42.6316 | 107.5938 | 0 | 86.8019 | 156.785 | 43.5829 | 0 | 0 | 0 | 0 | 56.2067 | 81.3486 | 79.8824 | 0 | 0 | 0 | 0 | 0 | 0 | 0 | 0 | 80.6589 | 27.0015 | 71.3791 | 0 | 0 | 0 | 64.057 | 82.0748 | 0 | 24.606 | 0 | 60.6335 | 0 | 0 | 0 | 0 | 49.2601 | 63.2915 | 0 | 0 | 0 | 0 | 0 | 98.7886 | 73.3627 | 0 | 0 | 129.9588 | 0 | 0 | 75.9527 | 0 | 0 | 0 | 0 | 30.5355 | 0 | 0 | 0 | 0 | 71.515 | 75.7024 | 35.8276 | 0 | 0 | 0 | 0 | 0 | 52.7374 | 0 | 83.8411 | 19.0568 | 77.2452 | 105.5665 | 0 | 0 | 93.3009 | 86.0152 | 40.9894 | 106.5063 | 0 | 68.3113 | 56.4737 | 19.5972 | 4.3194 | 0 | 0 | 0 | 0 | 0 | 61.8253 | 0 | 0 | 102.2768 | 0 | 0 | 37.2759 | 121.8347 | 40.6851 | 13.9421 | 0 | 0 | 104.6988 | 58.8402 | 0 | 0 | 0 | 0 | 10.0817 | 0 | 74.1389 | 0 | 0 | 0 | 0 | 0 | 0 | 20.5503 | 43.9689 | 145.9112 | 73.6995 | 0 | 55.6281 | 68.1274 | 0 | 0 | 0 | 0 | 0 | 121.3303 | 138.2729 | 0 | 0 | 0 | 35.5722 | 0 | 8.9807 | 0 | 0 | 150.9429 | 0 | 0 | 39.5404 | 0 | 129.5037 | 0 | 63.0074 | 0 | 0 | 87.291 | 0 | 92.9179 | 0 | 0 | 0 | 0 | 41.3308 | 0 | 129.6842 | 0 | 0 | 0 | 0 | 0 | 56.0489 | 0 | 0 | 0 | 0 | 133.5062 | 94.0006 | 0 | 0 | 90.8643 | 0 | 55.1181 | 124.9344 | 0 | 0 | 0 | 0 | 55.1181 | 55.1181 | 0
|  | 30.2437 | 0 | 0 | 96.9013 | 192.0449 | 2051 | 0 | 59.2733 | 0 | 55.2752 | 0 | 25.1026 | 0 | 0 | 0 | 75.7081 | 0 | 128.0602 | 0 | 0 | 0 | 141.9984 | 0 | 53.2917 | 39.0871 | 155.0137 | 57.6025 | 0 | 51.1323 | 0 | 0 | 41.9874 | 0 | 0 | 0 | 143.3753 | 13.2638 | 114.5581 | 0 | 0 | 91.7025 | 5.117 | 0 | 86.8123 | 75.3034 | 130.8706 | 96.9013 | 0 | 0 | 0 | 81.6176 | 138.1832 | 46.4673 | 0 | 0 | 0 | 107.9466 | 0 | 0 | 0 | 0 | 0 | 0 | 106.0254 | 109.9957 | 0 | 45.9123 | 6.0519 | 99.5683 | 55.5157 | 68.7717 | 0 | 0 | 0 | 171.4816 | 65.9101 | 55.1824 | 0 | 0 | 94.5841 | 0 | 0 | 0 | 0 | 0 | 0 | 0 | 0 | 110.1281 | 0 | 0 | 47.481 | 143.22 | 14.7775 | 0 | 0 | 0 | 141.7851 | 0 | 123.876 | 192.0449 | 0 | 0 | 53.3231 | 32.119 | 0 | 0 | 0 | 0 | 0 | 36.457 | 0 | 95.1925 | 0 | 93.7363 | 0 | 74.9848 | 71.4524 | 86.96 | 115.0566 | 0 | 26.8574 | 0 | 32.1346 | 0 | 0 | 64.4714 | 0 | 0 | 83.611 | 23.9682 | 67.9695 | 0 | 0 | 0 | 123.5216 | 0 | 122.2705 | 48.8029 | 0 | 0 | 0 | 0 | 58.1791 | 0 | 8.5013 | 90.3622 | 0 | 0 | 0 | 0 | 51.1503 | 0 | 56.7737 | 0 | 0 | 43.432 | 0 | 0 | 0 | 76.1437 | 0 | 72.6911 | 0 | 0 | 0 | 70.0858 | 0 | 0 | 0 | 0 | 0 | 0 | 33.1733 | 0 | 0 | 0 | 93.5424 | 139.8057 | 155.7576 | 17.0682 | 37.6065 | 0 | 0 | 0 | 0 | 0 | 24.7131 | 0 | 91.0901 | 0 | 0 | 47.1919 | 0 | 31.6586 | 0 | 0 | 9.4347 | 0 | 0 | 50.7398 | 0 | 0 | 0 | 0 | 0 | 0 | 0 | 87.0332 | 0 | 0 | 92.6753 | 84.39 | 0 | 44.3535 | 183.4535 | 0 | 16.0452 | 54.5853 | 0 | 0 | 0 | 0 | 0 | 0 | 0 | 48.4484 | 0 | 54.0122 | 0 | 75.1609 | 0 | 77.6845 | 107.1449 | 0 | 115.291 | 0 | 76.179 | 110.4031 | 0 | 2.6362 | 0 | 0 | 0 | 0 | 0 | 114.8123 | 23.9811 | 44.8116 | 0 | 131.3873 | 0 | 0 | 64.7761 | 0 | 35.9078 | 17.0367 | 0 | 0 | 79.7657 | 0 | 0 | 0 | 0 | 0 | 47.232 | 41.1867 | 0 | 59.8424 | 0 | 0 | 57.5 | 0 | 75.9012 | 0 | 77.7309 | 0 | 26.7718 | 0 | 64.4943 | 0 | 0 | 64.182 | 0 | 0 | 47.0762 | 34.5894 | 0 | 134.9401 | 0 | 152.9417 | 0 | 0 | 71.2227 | 0 | 76.2845 | 0 | 0 | 89.9985 | 0 | 0 | 0 | 0 | 0 | 51.8204 | 111.51 | 0 | 10.2452 | 0 | 0 | 61.2897 | 101.409 | 0 | 94.7868 | 0 | 67.2129 | 0 | 0 | 63.6136 | 91.4901 | 0 | 1.0225 | 83.9479 | 2.8704 | 0 | 0 | 0 | 77.5801 | 0 | 86.7549 | 0 | 72.2701 | 44.6104 | 112.7922 | 0 | 88.9017 | 164.3602 | 45.6059 | 0 | 0 | 0 | 0 | 56.4151 | 81.6501 | 83.742 | 0 | 0 | 0 | 0 | 0 | 0 | 0 | 0 | 84.556 | 27.6547 | 71.6437 | 0 | 0 | 0 | 65.6066 | 82.379 | 0 | 25.7949 | 0 | 60.8582 | 0 | 0 | 0 | 0 | 51.5467 | 66.3495 | 0 | 0 | 0 | 0 | 0 | 99.1548 | 67.7143 | 0 | 0 | 130.4405 | 0 | 0 | 76.2342 | 0 | 0 | 0 | 0 | 30.6487 | 0 | 0 | 0 | 0 | 71.7801 | 75.9829 | 36.6943 | 0 | 0 | 0 | 0 | 0 | 52.9329 | 0 | 84.1519 | 17.0465 | 77.5315 | 108.1201 | 0 | 0 | 97.8088 | 86.334 | 41.1413 | 106.9011 | 0 | 66.0533 | 59.095 | 19.6699 | 4.4239 | 0 | 0 | 0 | 0 | 0 | 62.0544 | 0 | 0 | 102.6559 | 0 | 0 | 37.4141 | 122.2863 | 33.6247 | 14.6446 | 0 | 0 | 109.5587 | 59.0583 | 0 | 0 | 0 | 0 | 10.1191 | 0 | 74.4137 | 0 | 0 | 0 | 0 | 0 | 0 | 21.5042 | 44.1319 | 141.6294 | 73.9727 | 0 | 55.8342 | 71.2897 | 0 | 0 | 0 | 0 | 0 | 121.78 | 141.6177 | 0 | 0 | 0 | 35.704 | 0 | 9.3975 | 0 | 0 | 151.5023 | 0 | 0 | 39.687 | 0 | 129.9837 | 0 | 65.932 | 0 | 0 | 91.3428 | 0 | 97.2309 | 0 | 0 | 0 | 0 | 43.3277 | 0 | 135.6277 | 0 | 0 | 0 | 0 | 0 | 56.2567 | 0 | 0 | 0 | 0 | 136.7358 | 94.349 | 0 | 0 | 91.2011 | 0 | 55.3224 | 125.3975 | 0 | 0 | 0 | 0 | 55.3224 | 55.3224 | 0
|  | Average | Median | 10th | 90th | Max | Heat Pump Penetration
|  | 0% | 0% | 0% | 0% | 0% | 2022 | 0 | [500 empty] | 0% | 0% | 0% | 0% | 0% | 0% | 0% | 0% | 0% | 0% | bar: 1 to 500
|  | 0% | 0% | 0% | 0% | 0% | 2023 | 0 | [500 empty] | 0% | 0% | 0% | 0% | 0% | 0% | 0% | 0% | 0% | 0% | bar: 1 to 500
|  | 0.04947% | 0% | 0% | 0% | 1.074% | 2024 | 0 | 0% | 0% | 0% | 0% | 0% | 0% | 0% | 0% | 0% | 0% | 0% | 0% | 0% | 0% | 0.995% | 0% | 0% | 0% | 0% | 0% | 0.8504% | 0% | 0% | 0% | 0% | 0.6468% | 0% | 0% | 0% | 0% | 0% | 0% | 0% | 0% | 0% | 0% | 0% | 0% | 0% | 0.5601% | 0% | 0% | 0% | 0.691% | 0% | 0% | 0% | 0% | 0% | 0% | 0% | 0% | 0% | 0% | 0% | 0% | 0.5528% | 0% | 0% | 0% | 0% | 0% | 0.5265% | 0% | 0% | 0% | 0% | 0% | 0% | 0% | 0% | 0% | 0.5161% | 0% | 0% | 0% | 0% | 0% | 0% | 0% | 0% | 0% | 0% | 0% | 0% | 0% | 0% | 0% | 0% | 0% | 0% | 0% | 0% | 0% | 0% | 0% | 0% | 0% | 0% | 0% | 0% | 0% | 0% | 0% | 0% | 0% | 0% | 0% | 0% | 0% | 0% | 0% | 0% | 0% | 0% | 0.8269% | 0% | 0% | 0% | 0% | 0% | 0% | 0% | 0% | 0% | 0% | 0% | 0% | 0% | 0% | 0% | 0.5656% | 0% | 0% | 0% | 0% | 0% | 0.5859% | 0% | 0% | 0% | 0% | 0% | 0% | 0.3064% | 0% | 0% | 0% | 0% | 0% | 0% | 0% | 0% | 0% | 0% | 0% | 0% | 0% | 0% | 0% | 0% | 0% | 0.7209% | 0% | 0% | 0% | 0% | 0.8469% | 0% | 0% | 0% | 0% | 0% | 0% | 0% | 0% | 0% | 0% | 0% | 0% | 0% | 0% | 0% | 0% | 0% | 0.4145% | 0% | 0% | 0% | 0% | 0% | 0% | 0% | 0% | 0% | 0% | 0% | 0% | 0% | 0% | 0% | 0% | 0% | 0% | 0% | 0.7292% | 0% | 0.8244% | 0% | 0% | 0% | 0.2896% | 0% | 0% | 0% | 0% | 0% | 0% | 0% | 0% | 0% | 0% | 0% | 0% | 0% | 0% | 0% | 0% | 0% | 0% | 0% | 0% | 0% | 0.04326% | 0% | 0% | 0% | 0% | 0% | 0% | 0% | 0% | 0% | 0% | 0.6456% | 0% | 0% | 0% | 0% | 0.1417% | 0% | 0.3365% | 0% | 0% | 0% | 0% | 0% | 0% | 0% | 0% | 0% | 0% | 0% | 0% | 0% | 0% | 1.067% | 0% | 0.5833% | 0% | 0% | 0.4784% | 0% | 0.698% | 0% | 0% | 0% | 0% | 0% | 0% | 0% | 0% | 0% | 0% | 0% | 0% | 0% | 0% | 0% | 0% | 0% | 0% | 0% | 0% | 0% | 0% | 0% | 0% | 0% | 0% | 0% | 0% | 0% | 0% | 0% | 0% | 0.4625% | 0% | 0% | 0% | 0% | 0% | 0% | 0% | 0.7389% | 0% | 0% | 0% | 0% | 0% | 0% | 0% | 0% | 0% | 0% | 0% | 0% | 0.6734% | 0% | 0% | 0% | 0% | 0% | 0% | 0% | 0% | 0% | 0% | 0% | 0% | 0% | 0% | 0.6144% | 0% | 0% | 0% | 0% | 0% | 0% | 0% | 0% | 0% | 0% | 0% | 0% | 0% | 0% | 0.5876% | 0% | 0% | 0% | 0% | 0% | 0% | 0% | 0% | 0% | 0% | 0% | 0% | 0% | 0% | 0% | 0% | 0% | 0% | 0% | 0% | 0% | 0% | 0% | 0% | 0% | 0% | 0% | 0% | 0% | 0% | 0% | 0% | 0% | 0% | 0% | 0% | 0% | 0% | 0% | 0% | 0% | 0% | 0% | 0.2055% | 0% | 0% | 0% | 0% | 0% | 0% | 0% | 0% | 0% | 0% | 0% | 0% | 0% | 0% | 0% | 0% | 0% | 0.6374% | 0% | 0% | 0% | 0.7597% | 0% | 0% | 0% | 0.2192% | 0% | 0% | 0% | 0% | 0.4994% | 0% | 0% | 0% | 0.984% | 0% | 0% | 0% | 0% | 0% | 0% | 0% | 0% | 0% | 0% | 0% | 0.5016% | 0% | 0.1817% | 0% | 0.2373% | 0% | 0% | 0% | 0% | 0% | 0% | 0% | 0% | 0% | 0% | 0% | 0% | 0% | 0% | 0% | 0% | 0.381% | 0% | 0% | 0% | 0% | 0% | 0% | 0% | 0% | 0% | 0% | 0% | 0% | 0% | 0% | 0% | 0% | 0% | 0% | 1.074% | 0% | 0.5326% | 0% | 0% | 0% | 0% | 0% | 0% | 0% | 0% | 0% | 0% | 0% | 0% | 0% | 0% | 0% | 0% | 0% | 0% | 0%
|  | 0.1706% | 0% | 0% | 0.5947% | 2.393% | 2025 | 0 | 0% | 0% | 0% | 0% | 0.3573% | 0% | 0% | 0% | 0.5477% | 0% | 0% | 0% | 0% | 0% | 2.213% | 0% | 0% | 0% | 0% | 0% | 1.89% | 0% | 0% | 0% | 0% | 1.486% | 0.4498% | 0% | 0% | 0.08119% | 0% | 0% | 0% | 0% | 0% | 0% | 0% | 0% | 0% | 1.258% | 0% | 0% | 0% | 1.559% | 0% | 0% | 0% | 0.5861% | 0% | 0.4593% | 0% | 0.6244% | 0% | 0% | 0% | 0% | 1.228% | 0% | 0% | 0% | 0% | 0% | 1.214% | 0% | 0% | 0% | 0% | 0% | 0.5638% | 0.4047% | 0% | 0% | 1.152% | 0% | 0% | 0% | 0% | 0% | 0% | 0% | 0% | 0.3809% | 0% | 0% | 0% | 0% | 0% | 0% | 0.2001% | 0% | 0% | 0.5395% | 0.5929% | 0% | 0% | 0.1547% | 0% | 0% | 0% | 0% | 0% | 0% | 0.5299% | 0% | 0% | 0% | 0% | 0% | 0% | 0.6333% | 0% | 0.5367% | 0% | 0% | 0% | 0.8269% | 0% | 0% | 0% | 0% | 0.986% | 0% | 0% | 0% | 0.6687% | 0% | 0% | 0% | 0% | 0.893% | 0% | 1.4% | 0% | 0% | 0% | 0% | 0.3047% | 1.377% | 0% | 0% | 0% | 0% | 0.4149% | 0% | 0.6914% | 0% | 0% | 0% | 0% | 0.2151% | 0% | 0% | 0% | 0% | 0% | 0.345% | 0% | 0% | 0% | 0% | 0% | 0% | 1.686% | 0% | 0% | 0% | 0.6112% | 1.902% | 0% | 0.2641% | 0% | 0% | 0% | 0% | 0% | 0% | 0% | 0% | 0% | 0% | 0% | 0% | 0% | 0% | 0% | 0.9914% | 0% | 0% | 0% | 0% | 0% | 0% | 0% | 0.5883% | 0% | 0% | 0% | 0% | 0% | 0% | 0% | 0% | 0% | 0% | 0% | 1.732% | 0% | 1.904% | 0% | 0% | 0% | 0.6446% | 0% | 0% | 0% | 0.5489% | 0% | 0% | 0% | 0.3798% | 0% | 0.6217% | 0% | 0.3784% | 0% | 0% | 0% | 0% | 0.4987% | 0% | 0% | 0.4361% | 0% | 0.1237% | 0% | 0% | 0% | 0% | 0% | 0.4468% | 0% | 0% | 0% | 0% | 1.422% | 0% | 0% | 0% | 0% | 0.3354% | 0% | 0.7559% | 0% | 0% | 0% | 0% | 0% | 0% | 0% | 0.1972% | 0% | 0% | 0% | 0% | 0.3249% | 0% | 2.393% | 0% | 1.358% | 0% | 0% | 1.167% | 0% | 1.592% | 0% | 0% | 0% | 0% | 0% | 0% | 0% | 0% | 0% | 0% | 0% | 0% | 0% | 0% | 0% | 0% | 0% | 0.4893% | 0% | 0% | 0% | 0% | 0.5947% | 0% | 0% | 0% | 0.2935% | 0% | 0% | 0% | 0.7832% | 0% | 1.021% | 0.2183% | 0% | 0% | 0% | 0% | 0% | 0.4804% | 1.762% | 0% | 0% | 0% | 0.6059% | 0% | 0% | 0% | 0.4261% | 0% | 0.289% | 0% | 0% | 0.6734% | 0% | 0% | 0% | 0% | 0% | 0% | 0% | 0% | 0.543% | 0% | 0% | 0% | 0.5536% | 0.4902% | 1.492% | 0% | 0% | 0% | 0% | 0% | 0.3793% | 0% | 0% | 0% | 0% | 0% | 0% | 0% | 0.3509% | 1.389% | 0% | 0% | 0% | 0% | 0% | 0% | 0% | 0.8372% | 0% | 0% | 0% | 0.4886% | 0% | 0% | 0% | 0% | 0% | 0% | 0% | 0% | 0.3119% | 0% | 0% | 0.5823% | 0% | 0.5478% | 0.4158% | 0% | 0.5045% | 0.3979% | 0% | 0% | 0% | 0% | 0% | 0% | 0% | 0% | 0.4406% | 0% | 0.4231% | 0% | 0% | 0.2055% | 0% | 0% | 0.5053% | 0% | 0% | 0% | 0% | 0.1724% | 0% | 0% | 0% | 0% | 0% | 0% | 0% | 0% | 0% | 1.445% | 0% | 0% | 0% | 1.722% | 0% | 0% | 0% | 0.5052% | 0% | 0.3292% | 0% | 0% | 1.224% | 0% | 0.1471% | 0% | 2.281% | 0% | 0% | 0% | 0% | 0% | 0% | 0% | 0.3155% | 0.7082% | 0% | 0% | 1.17% | 0% | 0.4085% | 0% | 0.6711% | 0% | 0% | 0% | 0% | 0% | 0% | 0% | 0% | 0% | 0% | 0% | 0% | 0.6731% | 0% | 0% | 0% | 0.8883% | 0% | 0% | 0% | 0% | 0% | 0% | 0.2651% | 0% | 0% | 0% | 0% | 0% | 0% | 0% | 0% | 0% | 0% | 0% | 1.074% | 0% | 1.293% | 0% | 0% | 0% | 0.426% | 0% | 0% | 0% | 0% | 0% | 0% | 1.299% | 0.5195% | 0% | 0% | 0% | 0% | 1.299% | 1.299% | 0%
|  | 0.3597% | 0% | 0% | 1.303% | 3.596% | 2026 | 0 | 0.2705% | 0% | 0.4695% | 0% | 0.852% | 0% | 0% | 0% | 1.316% | 0% | 0% | 0% | 0% | 0.2062% | 3.309% | 0% | 0% | 0% | 0.5542% | 0.1984% | 2.826% | 0% | 0% | 0% | 0% | 2.263% | 1.096% | 0% | 0% | 0.1923% | 0% | 0% | 0% | 0% | 0.08189% | 0% | 0% | 0% | 0% | 1.892% | 0% | 0% | 0% | 2.349% | 0.6101% | 0% | 0% | 1.367% | 0% | 1.061% | 0.5369% | 1.454% | 0% | 0% | 0% | 0% | 1.835% | 0% | 0.2637% | 0% | 0.08679% | 0% | 1.851% | 0% | 0% | 0% | 0.4189% | 0.4719% | 1.303% | 0.974% | 0% | 0% | 1.726% | 0% | 0% | 0% | 0.4544% | 0% | 0% | 0% | 0% | 0.8709% | 0% | 0% | 0% | 0.4077% | 0% | 0% | 0.4839% | 0% | 0% | 1.269% | 1.369% | 0% | 0% | 0.3632% | 0% | 0% | 0% | 0% | 0% | 0% | 1.277% | 0% | 0.2625% | 0% | 0% | 0% | 0% | 1.511% | 0.5306% | 1.272% | 0.2908% | 0.3319% | 0% | 0.8269% | 0.162% | 0% | 0% | 0.3959% | 2.26% | 0% | 0% | 0% | 1.573% | 0% | 0% | 0% | 0% | 2.087% | 0% | 2.228% | 0% | 0% | 0% | 0% | 0.7132% | 2.125% | 0% | 0% | 0% | 0% | 0.9645% | 0% | 1.042% | 0% | 0.2984% | 0% | 0% | 0.5014% | 0% | 0% | 0% | 0% | 0.1467% | 0.8022% | 0% | 0.08008% | 0% | 0% | 0% | 0% | 2.592% | 0.381% | 0% | 0% | 1.528% | 2.86% | 0% | 0.2641% | 0.4512% | 0% | 0.4639% | 0% | 0% | 0% | 0% | 0% | 0% | 0% | 0% | 0.3032% | 0.4494% | 0% | 0% | 1.545% | 0% | 0% | 0% | 0% | 0% | 0% | 0% | 1.393% | 0% | 0% | 0% | 0% | 0% | 0% | 0% | 0% | 0% | 0.5303% | 0% | 2.688% | 0% | 2.907% | 0.5222% | 0.4209% | 0% | 0.9643% | 0% | 0.2473% | 0% | 1.297% | 0% | 0% | 0% | 0.9207% | 0% | 1.496% | 0% | 0.8819% | 0% | 0.5794% | 0.59% | 0% | 1.153% | 0% | 0% | 1.004% | 0% | 0.2185% | 0% | 0% | 0% | 0% | 0% | 1.027% | 0% | 0% | 0% | 0% | 2.115% | 0% | 0% | 0% | 0.3257% | 0.5196% | 0% | 1.136% | 0.4846% | 0% | 0% | 0% | 0% | 0% | 0.3995% | 0.4589% | 0% | 0% | 0.1066% | -0.02214% | 0.7646% | 0.1103% | 3.596% | 0% | 2.083% | 0% | 0% | 1.842% | 0% | 2.414% | 0% | 0% | 0% | 0% | 0% | 0.4422% | 0% | 0% | 0% | 0.7654% | 0% | 0% | 0% | 0% | 0.2723% | 0% | 0.4267% | 1.148% | 0% | 0% | 0% | 0% | 1.381% | 0% | 0% | 0% | 0.7287% | 0% | 0% | 0% | 1.855% | 0.3122% | 1.52% | 0.5153% | 0% | 0% | 0% | 0% | 0.453% | 1.153% | 2.742% | 0% | 0.04594% | 0% | 1.41% | 0.1823% | 0% | 0% | 0.9929% | 0% | 0.6655% | 0% | 0% | 0.6734% | 0.2539% | 0% | 0% | 0% | 0% | 0.6048% | 0% | 0% | 1.295% | 0% | 0% | 0% | 1.28% | 1.13% | 2.348% | 0% | 0.3394% | 0% | 0% | 0.2625% | 0.8883% | 0% | 0% | 0.2828% | 0.2817% | 0% | 0% | 0% | 0.8241% | 2.15% | 0% | 0% | 0% | 0% | 0% | 0% | 0% | 1.948% | 0% | 0% | 0% | 1.139% | 0% | 0% | 0% | 0.5479% | 0% | 0% | 0% | 0% | 0.7337% | 0% | 0.5068% | 1.361% | 0% | 1.313% | 0.9528% | 0% | 1.209% | 0.9311% | 0.2564% | 0% | 0% | 0% | 0% | 0% | 0% | 0% | 1.031% | 0% | 0.993% | 0.2958% | 0% | 0.2055% | 0% | 0% | 1.176% | 0.4937% | 0% | 0% | 0% | 0.4232% | 0.0708% | 0.05797% | 0% | 0% | 0% | 0.5448% | 0% | 0% | 0% | 2.183% | 0% | 0% | 0% | 2.602% | 0% | 0% | 0% | 0.7706% | 0% | 0.7738% | 0% | 0% | 1.937% | 0% | 0.3859% | 0% | 3.491% | 0% | 0% | 0% | 0% | 0% | 0% | 0% | 0.7521% | 1.641% | 0% | 0% | 1.796% | 0% | 0.6144% | 0% | 1.175% | 0.3572% | 0.4589% | 0% | 0.4367% | 0% | 0% | 0% | 0% | 0% | 0% | 0% | 0% | 1.559% | 0% | 0% | 0.3283% | 1.364% | 0.5224% | 0% | 0% | 0% | 0% | 0% | 0.6871% | 0% | 0.4009% | 0% | 0% | 0% | 0% | 0% | 0% | 0% | 0% | 0% | 1.074% | 0% | 2.033% | 0% | 0% | 0.1506% | 0.9734% | 0.3668% | 0.4549% | 0% | 0% | 0% | 0% | 3.019% | 1.208% | 0% | 0% | 0% | 0% | 3.019% | 3.019% | 0%
|  | 0.6045% | 0% | 0% | 2.015% | 4.758% | 2027 | 0 | 0.6744% | 0% | 1.149% | 0% | 1.366% | 0% | 0% | 0% | 2.122% | 0% | 0.3546% | 0% | 0% | 0.5094% | 4.365% | 0% | 0% | 0% | 1.362% | 0.489% | 3.727% | 0% | 0% | 0% | 0.1695% | 3.02% | 1.783% | 0% | 0% | 0.3067% | 0.3585% | 0% | 0% | 0.2562% | 0.2326% | 0% | 0% | 0% | 0% | 2.505% | 0% | 0% | 0% | 3.114% | 1.484% | 0% | 0% | 2.16% | 0% | 1.666% | 1.318% | 2.293% | 0% | 0% | 0% | 0% | 2.42% | 0% | 0.652% | 0.1289% | 0.2416% | 0.3485% | 2.473% | 0% | 0% | 0% | 1.05% | 1.154% | 2.047% | 1.571% | 0.4647% | 0% | 2.28% | 0% | 0% | 0% | 1.137% | 0% | 0% | 0% | 0% | 1.358% | 0% | 0% | 0.1951% | 0.9984% | 0.04752% | 0% | 0.783% | 0% | 0% | 2.015% | 2.148% | 0.3544% | 0% | 0.5761% | 0% | 0.2431% | 0% | 0% | 0% | 0% | 1.277% | 0% | 0.65% | 0% | 0% | 0.2653% | 0% | 2.422% | 1.307% | 2.03% | 0.7097% | 0.8375% | 0% | 0.8269% | 0.4061% | 0% | 0% | 1.001% | 3.529% | 0% | 0.2909% | 0% | 2.498% | 0.2528% | 0% | 0% | 0.2514% | 3.301% | 0% | 3.064% | 0% | 0% | 0% | 0% | 1.129% | 2.861% | 0% | 0.3284% | 0% | 0% | 1.52% | 0% | 1.382% | 0% | 0.7364% | 0% | 0.2911% | 0.7918% | 0% | 0% | 0% | 0% | 0.3597% | 1.265% | 0% | 0.2274% | 0% | 0% | 0% | 0% | 3.482% | 0.9598% | 0% | 0% | 2.531% | 3.786% | 0% | 0.2641% | 1.107% | 0% | 1.138% | 0.1496% | 0% | 0% | 0% | 0% | 0% | 0% | 0% | 0.7405% | 1.101% | 0% | 0% | 2.094% | 0% | 0% | 0% | 0.07325% | 0.2109% | 0% | 0% | 2.222% | 0% | 0% | 0.2527% | 0% | 0% | 0% | 0% | 0% | 0% | 1.349% | 0% | 3.632% | 0% | 3.886% | 1.279% | 1.061% | 0% | 1.272% | 0% | 0.6187% | 0% | 2.066% | 0% | 0% | 0% | 1.492% | 0% | 2.412% | 0% | 1.392% | 0.2196% | 1.431% | 1.455% | 0% | 1.811% | 0% | 0% | 1.571% | 0% | 0.3257% | 0% | 0% | 0% | 0% | 0% | 1.608% | 0% | 0.2232% | 0% | 0.3274% | 2.781% | 0% | 0.2573% | 0% | 0.8308% | 0.7015% | 0% | 1.504% | 1.199% | 0% | 0% | 0% | 0% | 0% | 1.008% | 0.7236% | 0% | 0% | 0.2617% | -0.05456% | 1.215% | 0.3132% | 4.758% | 0.3978% | 2.793% | 0% | 0% | 1.842% | 0% | 3.213% | 0% | 0% | 0% | 0% | 0% | 1.081% | 0% | 0.3429% | 0% | 1.872% | 0% | 0% | 0.2052% | 0% | 0.672% | 0% | 1.044% | 1.82% | 0% | 0% | 0% | 0% | 1.381% | 0% | 0% | 0% | 1.201% | 0% | 0% | 0% | 2.96% | 0.7741% | 2% | 0.8203% | 0.3917% | 0% | 0% | 0% | 1.124% | 1.856% | 3.712% | 0% | 0.1305% | 0% | 2.225% | 0.4544% | 0% | 0% | 1.567% | 0.4466% | 1.043% | 0.1184% | 0% | 0.6734% | 0.6218% | 0% | 0.2174% | 0% | 0% | 1.492% | 0.161% | 0% | 2.076% | 0% | 0% | 0% | 2.01% | 1.77% | 3.204% | 0% | 0.8475% | 0.3788% | 0% | 0.6909% | 1.407% | 0.2841% | 0% | 0.6993% | 0.7004% | 0.5041% | 0% | 0% | 1.308% | 2.901% | 0% | 0% | 0% | 0% | 0.1277% | 0% | 0% | 3.072% | 0.21% | 0% | 0% | 1.798% | 0.2806% | 0% | 0% | 1.351% | 0% | 0% | 0.309% | 0.2452% | 1.165% | 0% | 1.247% | 2.152% | 0% | 2.112% | 1.488% | 0.4103% | 1.945% | 1.474% | 0.6564% | 0.227% | 0% | 0.1918% | 0% | 0% | 0% | 0% | 1.632% | 0% | 1.575% | 0.7234% | 0% | 0.2055% | 0% | 0% | 1.854% | 1.224% | 0% | 0% | 0.2451% | 0.692% | 0.2011% | 0.1421% | 0% | 0% | 0% | 1.356% | 0.2552% | 0% | 0% | 2.898% | 0% | 0% | 0.247% | 3.454% | 0.3103% | 0% | 0% | 1.03% | 0.3674% | 1.229% | 0% | 0% | 2.653% | 0% | 0.6631% | 0% | 4.674% | 0% | 0% | 0% | 0% | 0% | 0% | 0.1107% | 1.205% | 2.582% | 0.4208% | 0% | 2.409% | 0.2155% | 0.8134% | 0% | 1.739% | 0.8802% | 1.134% | 0.4661% | 1.072% | 0% | 0% | 0% | 0.1954% | 0% | 0.106% | 0% | 0.2869% | 2.451% | 0% | 0% | 0.8048% | 1.83% | 1.282% | 0% | 0.1832% | 0% | 0.2903% | 0.29% | 1.17% | 0.2298% | 0.9949% | 0% | 0% | 0% | 0% | 0% | 0.3667% | 0% | 0% | 0.3213% | 1.074% | 0% | 2.772% | 0% | 0% | 0.3813% | 1.518% | 0.8968% | 1.124% | 0.4648% | 0.3017% | 0% | 0% | 4.941% | 2.137% | 0% | 0% | 0% | 0% | 4.941% | 4.941% | 0%
|  | 0.9116% | 0.3187% | 0% | 2.761% | 5.979% | 2028 | 0 | 1.12% | 0% | 1.883% | 0% | 1.904% | 0% | 0.3687% | 0% | 2.969% | 0% | 0.9125% | 0% | 0.3118% | 0.8401% | 5.474% | 0% | 0.3976% | 0.1853% | 2.237% | 0.8048% | 4.674% | 0.169% | 0% | 0% | 0.4424% | 3.819% | 2.514% | 0% | 0% | 0.426% | 0.9262% | 0% | 0% | 0.661% | 0.4295% | 0% | 0.2698% | 0.2771% | 0% | 3.149% | 0% | 0% | 0% | 3.918% | 2.421% | 0.1526% | 0% | 2.979% | 0.2274% | 2.287% | 2.162% | 3.159% | 0% | 0% | 0% | 0% | 3.034% | 0.2949% | 1.076% | 0.3328% | 0.4382% | 0.9055% | 3.13% | 0.4031% | 0.01302% | 0% | 1.751% | 1.89% | 2.812% | 2.2% | 1.201% | 0% | 2.862% | 0% | 0% | 0% | 1.893% | 0% | 0% | 0.286% | 0% | 1.856% | 0.2608% | 0% | 0.5097% | 1.636% | 0.1231% | 0% | 1.099% | 0% | 0% | 2.015% | 2.948% | 0.9074% | 0% | 0.7968% | 0% | 0.6361% | 0% | 0% | 0% | 0% | 1.277% | 0.1309% | 1.074% | 0.3615% | 0% | 0.6851% | 0% | 3.377% | 2.15% | 2.82% | 1.16% | 1.402% | 0.1449% | 0.8269% | 0.6766% | 0.2312% | 0% | 1.679% | 4.828% | 0% | 0.7535% | 0.2208% | 3.459% | 0.6531% | 0% | 0.1476% | 0.6449% | 4.557% | 0.3689% | 3.962% | 0% | 0% | 0% | 0% | 1.559% | 3.641% | 0% | 0.854% | 0% | 0% | 2.093% | 0% | 1.739% | 0% | 1.213% | 0.2727% | 0.7539% | 1.092% | 0% | 0% | 0% | 0.2398% | 0.5899% | 1.741% | 0% | 0.42% | 0.2345% | 0% | 0% | 0% | 4.424% | 1.605% | 0.1612% | 0% | 3.617% | 4.759% | 0% | 0.2641% | 1.816% | 0% | 1.866% | 0.4076% | 0.1251% | 0% | 0% | 0% | 0% | 0% | 0.3214% | 1.211% | 1.806% | 0% | 0% | 2.679% | 0% | 0.208% | 0% | 0.1923% | 0.5476% | 0% | 0% | 3.086% | 0% | 0% | 0.6536% | 0.2679% | 0% | 0% | 0% | 0.2375% | 0% | 2.271% | 0.2131% | 4.636% | 0.2461% | 4.92% | 2.095% | 1.775% | 0.1069% | 1.596% | 0% | 1.03% | 0% | 2.866% | 0% | 0% | 0.2798% | 2.097% | 0% | 3.377% | 0% | 1.919% | 0.5637% | 2.36% | 2.396% | 0% | 2.488% | 0% | 0.3959% | 2.154% | 0% | 0.4498% | 0% | 0% | 0% | 0% | 0% | 2.203% | 0.05634% | 0.5819% | 0% | 0.8431% | 3.479% | 0.1772% | 0.6714% | 0% | 1.403% | 0.8944% | 0% | 1.891% | 1.978% | 0% | 0% | 0% | 0% | 0.1303% | 1.689% | 0.9967% | 0% | 0.2722% | 0.4294% | -0.0898% | 1.682% | 0.5785% | 5.979% | 1.026% | 3.544% | 0% | 0.07596% | 1.842% | 0% | 4.056% | 0% | 0% | 0% | 0% | 0.2693% | 1.769% | 0% | 0.8834% | 0.316% | 3.064% | 0% | 0% | 0.5301% | 0% | 1.107% | 0% | 1.709% | 2.517% | 0% | 0% | 0% | 0% | 1.381% | 0.2594% | 0.3586% | 0% | 1.71% | 0% | 0% | 0.1778% | 4.112% | 1.28% | 2.503% | 1.138% | 1.018% | 0% | 0% | 0.2227% | 1.858% | 2.596% | 4.743% | 0% | 0.2409% | 0% | 3.066% | 0.7542% | 0% | 0% | 2.16% | 1.166% | 1.429% | 0.3054% | 0.2329% | 0.6734% | 1.019% | 0.2744% | 0.5712% | 0% | 0.2072% | 2.457% | 0.4131% | 0.2269% | 2.893% | 0.1802% | 0% | 0% | 2.761% | 2.428% | 4.117% | 0% | 1.408% | 0.9693% | 0.211% | 1.195% | 1.944% | 0.7328% | 0% | 1.154% | 1.16% | 1.307% | 0% | 0.1371% | 1.809% | 3.697% | 0% | 0% | 0% | 0.3647% | 0.3287% | 0.1107% | 0.2656% | 4.232% | 0.5398% | 0.1563% | 0% | 2.478% | 0.7293% | 0% | 0% | 2.225% | 0% | 0% | 0.7955% | 0.2452% | 1.614% | 0% | 2.049% | 2.97% | 0% | 2.952% | 2.036% | 1.059% | 2.718% | 2.036% | 1.111% | 0.5891% | 0% | 0.4961% | 0% | 0% | 0.3833% | 0% | 2.254% | 0% | 2.178% | 1.184% | 0% | 0.2055% | 0.3284% | 0% | 2.553% | 2.024% | 0% | 0.333% | 0.6406% | 0.979% | 0.3713% | 0.2331% | 0% | 0% | 0% | 2.247% | 0.6649% | 0% | 0% | 3.652% | 0% | 0% | 0.6472% | 4.352% | 0.8082% | 0% | 0% | 1.303% | 0.9532% | 1.7% | 0% | 0% | 3.419% | 0% | 0.976% | 0% | 5.924% | 0% | 0% | 0% | 0% | 0% | 0% | 0.2919% | 1.679% | 3.55% | 1.096% | 0% | 3.059% | 0.5576% | 1.023% | 0% | 2.386% | 1.449% | 1.869% | 1.206% | 1.76% | 0% | 0% | 0% | 0.5019% | 0.4148% | 0.2959% | 0% | 0.7431% | 3.369% | 0% | 0% | 1.32% | 2.323% | 2.103% | 0% | 0.473% | 0% | 0.7539% | 0.7513% | 1.709% | 0.591% | 1.646% | 0% | 0% | 0% | 0.2057% | 0% | 0.9461% | 0% | 0% | 0.8336% | 1.074% | 0% | 3.562% | 0% | 0% | 0.6401% | 2.074% | 1.468% | 1.852% | 1.198% | 0.7782% | 0.3261% | 0% | 7.011% | 3.218% | 0% | 0% | 0% | 0% | 7.011% | 7.011% | 0%
|  | 1.265% | 0.7174% | 0% | 3.56% | 7.229% | 2029 | 0 | 1.598% | 0% | 2.661% | 0% | 2.488% | 0% | 0.9796% | 0% | 3.892% | 0% | 1.542% | 0% | 0.839% | 1.193% | 6.608% | 0% | 1.064% | 0.4959% | 3.167% | 1.141% | 5.641% | 0.4509% | 0% | 0% | 0.7559% | 4.638% | 3.314% | 0% | 0.3702% | 0.5552% | 1.57% | 0% | 0% | 1.119% | 0.6711% | 0% | 0.7188% | 0.7406% | 0.2856% | 3.808% | 0% | 0% | 0% | 4.742% | 3.41% | 0.4071% | 0% | 3.861% | 0.6002% | 2.955% | 3.06% | 4.092% | 0% | 0% | 0% | 0% | 3.662% | 0.7804% | 1.528% | 0.564% | 0.6733% | 1.542% | 3.804% | 1.073% | 0.03459% | 0% | 2.507% | 2.67% | 3.634% | 2.886% | 2.036% | 0% | 3.456% | 0% | 0% | 0% | 2.707% | 0% | 0% | 0.7556% | 0% | 2.39% | 0.6907% | 0% | 0.8714% | 2.312% | 0.2092% | 0% | 1.444% | 0% | 0.2482% | 2.015% | 3.808% | 1.528% | 0% | 1.035% | 0.1297% | 1.089% | 0% | 0% | 0% | 0% | 1.277% | 0.3501% | 1.526% | 0.9631% | 0% | 1.161% | 0% | 4.414% | 3.048% | 3.677% | 1.637% | 2.015% | 0.3926% | 0.8269% | 0.9685% | 0.6114% | 0.2694% | 2.415% | 6.22% | 0% | 1.28% | 0.5993% | 4.497% | 1.107% | 0% | 0.398% | 1.087% | 5.911% | 0.9824% | 4.897% | 0% | 0% | 0% | 0% | 2.024% | 4.443% | 0.276% | 1.455% | 0% | 0% | 2.709% | 0% | 2.104% | 0% | 1.722% | 0.7241% | 1.28% | 1.415% | 0% | 0% | 0% | 0.6392% | 0.8343% | 2.255% | 0% | 0.6562% | 0.6382% | 0.2617% | 0% | 0% | 4.424% | 2.305% | 0.426% | 0% | 4.822% | 5.755% | 0% | 0.2641% | 2.57% | 0.2536% | 2.639% | 0.7209% | 0.3329% | 0% | 0% | 0% | 0% | 0.01869% | 0.8576% | 1.709% | 2.554% | 0% | 0% | 3.282% | 0.2742% | 0.5609% | 0% | 0.3299% | 0.9317% | 0% | 0% | 4.023% | 0% | 0% | 1.109% | 0.7138% | 0% | 0% | 0% | 0.6312% | 0% | 3.279% | 0.5644% | 5.671% | 0.6608% | 5.982% | 2.962% | 2.549% | 0.2924% | 1.927% | 0% | 1.472% | 0% | 3.732% | 0% | 0% | 0.7437% | 2.758% | 0% | 4.429% | 0% | 2.487% | 0.9508% | 3.351% | 3.398% | 0% | 3.215% | 0% | 1.059% | 2.779% | 0% | 0.5877% | 0% | 0% | 0% | 0% | 0% | 2.841% | 0.1493% | 0.9931% | 0% | 1.426% | 4.192% | 0.4686% | 1.147% | 0% | 2.029% | 1.093% | 0% | 2.287% | 2.811% | 0% | 0% | 0% | 0% | 0.343% | 2.427% | 1.291% | 0.2953% | 0.7256% | 0.4294% | -0.1273% | 2.187% | 0.9038% | 7.229% | 1.737% | 4.316% | 0% | 0.202% | 1.842% | 0.2151% | 4.919% | 0% | 0.1223% | 0% | 0% | 0.7234% | 2.497% | 0% | 1.494% | 0.8331% | 4.327% | 0% | 0% | 0.8987% | 0% | 1.571% | 0.1458% | 1.709% | 3.27% | 0% | 0% | 0% | 0% | 1.381% | 0.6872% | 0.9561% | 0% | 2.272% | 0% | 0% | 0.4731% | 5.36% | 1.821% | 3.017% | 1.481% | 1.733% | 0% | 0% | 0.5952% | 2.645% | 3.401% | 5.808% | 0.3318% | 0.3764% | 0% | 3.971% | 1.076% | 0.1804% | 0% | 2.8% | 1.992% | 1.844% | 0.517% | 0.6158% | 0.6734% | 1.44% | 0.7236% | 0.9809% | 0% | 0.5474% | 3.486% | 0.6968% | 0.6046% | 3.781% | 0.4767% | 0% | 0% | 3.568% | 3.133% | 5.064% | 0% | 2.012% | 1.631% | 0.5598% | 1.763% | 2.523% | 1.241% | 0% | 1.639% | 1.653% | 2.223% | 0% | 0.3713% | 2.351% | 4.518% | 0% | 0% | 0% | 0.9667% | 0.5558% | 0.2918% | 0.716% | 5.481% | 0.9115% | 0.416% | 0% | 3.212% | 1.242% | 0% | 0% | 3.156% | 0% | 0% | 1.345% | 0.2452% | 2.098% | 0% | 2.902% | 3.853% | 0% | 3.866% | 2.623% | 1.795% | 3.56% | 2.642% | 1.61% | 1.002% | 0% | 0.8414% | 0% | 0% | 1.029% | 0% | 2.925% | 0.1858% | 2.83% | 1.673% | 0% | 0.2055% | 0.8766% | 0.2815% | 3.307% | 2.879% | 0% | 0.8965% | 1.095% | 1.295% | 0.5802% | 0.3296% | 0% | 0% | 0% | 3.204% | 1.134% | 0% | 0% | 4.423% | 0% | 0% | 1.109% | 5.272% | 1.378% | 0.04625% | 0% | 1.583% | 1.621% | 2.21% | 0% | 0% | 4.215% | 0.2414% | 1.333% | 0% | 7.209% | 0% | 0% | 0% | 0% | 0% | 0% | 0.5026% | 2.194% | 4.591% | 1.87% | 0% | 3.726% | 0.9462% | 1.237% | 0% | 3.099% | 2.054% | 1.869% | 2.048% | 2.49% | 0% | 0% | 0% | 0.8469% | 1.109% | 0.5339% | 0% | 1.262% | 4.356% | 0.1869% | 0% | 1.866% | 2.83% | 2.976% | 0% | 0.8014% | 0% | 1.283% | 1.276% | 2.319% | 0.9985% | 2.343% | 0% | 0% | 0% | 0.5547% | 0% | 1.602% | 0% | 0% | 1.418% | 1.074% | 0% | 4.38% | 0% | 0% | 0.9215% | 2.669% | 2.072% | 2.63% | 2.026% | 1.317% | 0.8643% | 0% | 9.195% | 4.527% | 0% | 0% | 0% | 0% | 9.195% | 9.195% | 0%
|  | 1.645% | 1.133% | 0% | 4.426% | 8.738% | 2030 | 0 | 2.119% | 0% | 3.501% | 0% | 3.092% | 0% | 1.686% | 0% | 4.849% | 0% | 2.22% | 0% | 1.459% | 1.575% | 7.958% | 0% | 1.841% | 0.8586% | 4.173% | 1.506% | 6.793% | 0.7787% | 0% | 0% | 1.098% | 5.614% | 4.147% | 0% | 0.9945% | 0.6887% | 2.265% | 0% | 0% | 1.614% | 0.9614% | 0% | 1.24% | 1.281% | 0.7652% | 4.594% | 0% | 0% | 0% | 5.723% | 4.475% | 0.7029% | 0% | 3.861% | 1.028% | 3.64% | 4.029% | 5.051% | 0% | 0% | 0% | 0% | 4.409% | 1.339% | 2.019% | 0.8136% | 0.95% | 2.232% | 4.606% | 1.85% | 0.05952% | 0% | 3.332% | 3.511% | 4.477% | 3.597% | 2.939% | 0% | 4.165% | 0% | 0% | 0% | 3.595% | 0% | 0% | 1.295% | 0% | 2.936% | 1.186% | 0% | 1.266% | 3.042% | 0.3025% | 0% | 1.803% | 0% | 0.6633% | 2.015% | 4.689% | 2.193% | 0% | 1.281% | 0.3482% | 1.583% | 0% | 0% | 0% | 0% | 1.277% | 0.6056% | 1.526% | 1.661% | 0% | 1.675% | 0% | 5.487% | 4.021% | 4.561% | 2.15% | 2.686% | 0.6864% | 0.8269% | 1.287% | 0.6114% | 0.7515% | 3.222% | 7.645% | 0% | 1.849% | 1.049% | 5.568% | 1.597% | 0% | 0.6933% | 1.562% | 7.305% | 1.694% | 6.01% | 0% | 0% | 0% | 0% | 2.502% | 5.398% | 0.7442% | 2.108% | 0% | 0% | 3.343% | 0% | 2.54% | 0% | 2.273% | 1.246% | 1.28% | 1.747% | 0% | 0% | 0% | 1.103% | 1.098% | 2.782% | 0% | 0.9401% | 1.12% | 0.7084% | 0% | 0% | 4.424% | 3.07% | 0.7301% | 0% | 6.09% | 5.755% | 0% | 0.2641% | 3.384% | 0.6768% | 3.474% | 1.076% | 0.5736% | 0% | 0% | 0% | 0% | 0.05178% | 1.481% | 2.246% | 3.362% | 0% | 0% | 4% | 0.2742% | 0.977% | 0% | 0.4805% | 1.348% | 0% | 0% | 4.989% | 0% | 0% | 1.601% | 1.231% | 0% | 0% | 0% | 1.087% | 0% | 3.279% | 0.9691% | 6.902% | 1.147% | 7.246% | 3.896% | 3.397% | 0.5152% | 2.321% | 0% | 1.955% | 0% | 4.626% | 0% | 0% | 1.28% | 3.446% | 0% | 5.52% | 0% | 3.071% | 1.367% | 4.426% | 4.484% | 0% | 3.961% | 0% | 1.832% | 3.419% | 0% | 0.756% | 0% | 0% | 0% | 0% | 0% | 3.495% | 0.2564% | 1.441% | 0% | 2.053% | 5.042% | 0.8033% | 1.664% | 0% | 2.718% | 1.33% | 0% | 2.758% | 3.715% | 0% | 0% | 0% | 0% | 0.343% | 3.236% | 1.593% | 0.7965% | 1.252% | 0.4294% | -0.168% | 2.708% | 1.295% | 8.718% | 2.504% | 5.235% | 0% | 0.3479% | 1.842% | 0.5809% | 4.919% | 0% | 0.3274% | 0% | 0% | 1.256% | 3.283% | 0% | 2.153% | 1.426% | 5.69% | 0% | 0% | 1.297% | 0% | 2.073% | 0.4025% | 1.709% | 4.045% | 0% | 0% | 0% | 0% | 1.381% | 1.18% | 1.65% | 0% | 2.863% | 0% | 0% | 0.8152% | 6.649% | 2.408% | 3.63% | 1.836% | 2.509% | 0% | 0% | 1.029% | 3.499% | 4.235% | 7.074% | 0.8923% | 0.5393% | 0% | 4.902% | 1.427% | 0.484% | 0% | 3.456% | 1.992% | 2.27% | 0.7452% | 1.056% | 0.6734% | 1.895% | 1.238% | 1.43% | 0% | 0.9381% | 4.601% | 1.002% | 1.043% | 4.7% | 0.8179% | 0% | 0% | 4.396% | 3.857% | 6.19% | 0% | 2.669% | 2.341% | 0.9624% | 2.4% | 3.12% | 1.788% | 0% | 2.166% | 2.189% | 3.215% | 0% | 0.6489% | 2.909% | 5.495% | 0% | 0% | 0% | 1.661% | 0.8003% | 0.4993% | 1.247% | 6.764% | 1.311% | 0.7167% | 0% | 3.966% | 1.799% | 0% | 0% | 4.165% | 0% | 0% | 1.936% | 0.2452% | 2.597% | 0% | 3.826% | 4.761% | 0% | 4.813% | 3.224% | 2.59% | 4.432% | 3.266% | 2.161% | 1.45% | 0% | 1.215% | 0% | 0% | 1.785% | 0% | 3.616% | 0.5138% | 3.501% | 2.2% | 0% | 0.2055% | 1.514% | 0.7577% | 4.081% | 3.808% | 0% | 1.559% | 1.591% | 1.624% | 0.8312% | 0.4339% | 0% | 0% | 0% | 4.244% | 1.645% | 0% | 0% | 5.342% | 0% | 0% | 1.614% | 6.368% | 1.999% | 0.1248% | 0% | 1.917% | 2.345% | 2.736% | 0% | 0% | 5.162% | 0.6482% | 1.719% | 0% | 8.738% | 0% | 0% | 0% | 0% | 0% | 0% | 0.7342% | 2.727% | 5.66% | 2.712% | 0% | 4.521% | 1.367% | 1.492% | 0% | 3.966% | 2.71% | 1.869% | 2.958% | 3.28% | 0% | 0% | 0% | 1.218% | 1.918% | 0.8112% | 0% | 1.824% | 5.369% | 0.5058% | 0% | 2.456% | 3.434% | 3.919% | 0% | 1.156% | 0% | 1.857% | 1.844% | 2.973% | 1.437% | 3.1% | 0% | 0% | 0% | 0.966% | 0% | 2.31% | 0% | 0% | 2.051% | 1.074% | 0% | 5.353% | 0% | 0% | 1.23% | 3.279% | 2.725% | 3.472% | 2.92% | 1.899% | 1.485% | 0% | 11.44% | 5.983% | 0% | 0% | 0% | 0% | 11.44% | 11.44% | 0%
|  | 2.049% | 1.539% | 0% | 5.323% | 10.28% | 2031 | 0 | 2.658% | 0% | 4.365% | 0% | 3.806% | 0% | 2.459% | 0% | 5.981% | 0% | 2.957% | 0% | 2.144% | 1.97% | 9.316% | 0% | 2.696% | 1.258% | 5.21% | 1.881% | 7.951% | 1.139% | 0% | 0% | 1.472% | 6.597% | 5.134% | 0% | 1.726% | 0.8463% | 3.023% | 0% | 0% | 2.153% | 1.29% | 0% | 1.811% | 1.874% | 1.325% | 5.383% | 0% | 0% | 0% | 6.71% | 5.569% | 1.028% | 0% | 3.861% | 1.028% | 4.448% | 5.028% | 6.183% | 0% | 0% | 0% | 0% | 5.161% | 1.948% | 2.525% | 1.086% | 1.257% | 2.987% | 5.415% | 2.701% | 0.08677% | 0% | 4.19% | 4.377% | 5.472% | 4.438% | 3.922% | 0% | 4.877% | 0% | 0% | 0% | 3.595% | 0% | 0% | 1.882% | 0% | 3.58% | 1.726% | 0% | 1.698% | 3.793% | 0.4043% | 0% | 2.227% | 0% | 1.146% | 2.015% | 5.73% | 2.915% | 0% | 1.571% | 0.6042% | 2.126% | 0% | 0% | 0% | 0% | 1.277% | 0.8866% | 1.526% | 2.427% | 0% | 2.236% | 0% | 6.755% | 5.023% | 5.606% | 2.679% | 3.385% | 1.014% | 0.8269% | 1.618% | 0.6114% | 1.346% | 4.064% | 9.327% | 0% | 2.471% | 1.55% | 6.831% | 2.132% | 0% | 1.021% | 2.078% | 8.949% | 2.473% | 7.141% | 0% | 0% | 0% | 0% | 3.066% | 6.363% | 1.295% | 2.822% | 0% | 0% | 4.09% | 0% | 2.978% | 0% | 2.842% | 1.816% | 1.28% | 2.139% | 0% | 0% | 0% | 1.611% | 1.37% | 3.405% | 0% | 1.261% | 1.659% | 1.237% | 0% | 0% | 4.424% | 3.866% | 1.061% | 0% | 7.594% | 5.755% | 0% | 0.2641% | 4.222% | 1.169% | 4.334% | 1.478% | 0.8373% | 0% | 0% | 0% | 0% | 0.09216% | 2.165% | 2.798% | 4.193% | 0% | 0% | 4.726% | 0.2742% | 1.438% | 0% | 0.6463% | 1.804% | 0% | 0% | 6.131% | 0% | 0% | 2.138% | 1.799% | 0% | 0% | 0% | 1.584% | 0% | 3.279% | 1.41% | 8.147% | 1.683% | 8.52% | 4.859% | 4.278% | 0.7657% | 2.717% | 0% | 2.456% | 0% | 5.681% | 0% | 0% | 1.28% | 4.259% | 0% | 6.809% | 0% | 3.76% | 1.818% | 5.535% | 5.605% | 0% | 4.842% | 0% | 2.682% | 4.175% | 0% | 0.9354% | 0% | 0% | 0% | 0% | 0% | 4.267% | 0.3733% | 1.931% | 0% | 2.736% | 5.895% | 1.168% | 2.232% | 0% | 3.44% | 1.569% | 0% | 3.232% | 4.648% | 0% | 0% | 0% | 0% | 0.343% | 4.079% | 1.95% | 1.387% | 1.83% | 0.4294% | -0.2099% | 3.323% | 1.737% | 10.21% | 3.339% | 6.162% | 0% | 0.5076% | 1.842% | 1.012% | 4.919% | 0% | 0.5666% | 0% | 0% | 1.844% | 4.092% | 0% | 2.869% | 2.069% | 7.093% | 0% | 0% | 1.731% | 0% | 2.592% | 0.7144% | 1.709% | 4.96% | 0% | 0% | 0% | 0% | 1.381% | 1.718% | 2.412% | 0% | 3.563% | 0% | 0% | 1.19% | 8.171% | 2.408% | 4.246% | 2.254% | 3.358% | 0% | 0% | 1.506% | 4.383% | 5.222% | 8.356% | 1.55% | 0.7235% | 0% | 6% | 1.427% | 0.8393% | 0% | 4.232% | 1.992% | 2.772% | 0.9937% | 1.535% | 0.6734% | 2.363% | 1.797% | 1.924% | 0% | 0.9381% | 5.752% | 1.333% | 1.524% | 5.785% | 1.19% | 0% | 0% | 5.374% | 4.711% | 7.333% | 0% | 3.351% | 3.111% | 1.402% | 3.079% | 3.824% | 2.385% | 0% | 2.709% | 2.744% | 4.299% | 0% | 0.958% | 3.568% | 6.482% | 0% | 0% | 0% | 2.419% | 1.066% | 0.7246% | 1.835% | 6.764% | 1.746% | 1.046% | 0% | 4.855% | 2.407% | 0% | 0% | 5.206% | 0% | 0% | 2.58% | 0.2452% | 3.186% | 0% | 4.778% | 5.833% | 0% | 5.932% | 3.933% | 3.456% | 5.462% | 4.002% | 2.739% | 1.939% | 0% | 1.622% | 0% | 0% | 2.621% | 0% | 4.431% | 0.913% | 4.293% | 2.742% | 0% | 0.2055% | 2.215% | 1.317% | 4.995% | 4.769% | 0% | 2.293% | 2.136% | 2.015% | 1.115% | 0.5413% | 0% | 0% | 0% | 5.322% | 2.204% | 0% | 0% | 6.267% | 0% | 0% | 2.169% | 7.47% | 2.678% | 0.2172% | 0% | 2.254% | 3.136% | 3.356% | 0% | 0% | 6.124% | 1.125% | 2.182% | 0% | 10.28% | 0% | 0% | 0% | 0% | 0% | 0% | 0.9897% | 3.356% | 6.921% | 3.634% | 0% | 5.323% | 1.825% | 1.749% | 0% | 4.884% | 3.387% | 1.869% | 3.952% | 4.093% | 0% | 0% | 0% | 1.621% | 2.807% | 1.13% | 0% | 2.438% | 6.564% | 0.8827% | 0% | 3.064% | 4.043% | 4.89% | 0% | 1.542% | 0% | 2.485% | 2.465% | 3.755% | 1.914% | 3.883% | 0% | 0% | 0% | 1.422% | 0% | 3.081% | 0% | 0% | 2.743% | 1.074% | 0% | 6.341% | 0% | 0% | 1.552% | 3.998% | 3.396% | 4.342% | 3.892% | 1.899% | 2.162% | 0% | 13.24% | 7.631% | 0% | 0% | 0% | 0% | 13.24% | 13.24% | 0%
|  | 2.473% | 1.941% | 0% | 6.226% | 11.83% | 2032 | 0 | 3.296% | 0% | 5.384% | 0% | 4.533% | 0% | 3.311% | 0% | 7.134% | 0% | 3.724% | 0% | 2.906% | 2.436% | 10.67% | 0% | 3.644% | 1.7% | 6.432% | 2.325% | 9.11% | 1.536% | 0% | 0% | 1.864% | 7.583% | 6.142% | 0% | 2.536% | 1.006% | 3.813% | 0% | 0% | 2.713% | 1.695% | 0% | 2.442% | 2.531% | 1.944% | 6.174% | 0% | 0% | 0% | 7.698% | 6.858% | 1.387% | 0% | 3.861% | 1.028% | 5.265% | 6.206% | 7.329% | 0% | 0% | 0% | 0% | 5.912% | 2.617% | 3.123% | 1.369% | 1.631% | 3.775% | 6.226% | 3.64% | 0.1168% | 0% | 5.203% | 5.398% | 6.479% | 5.295% | 3.922% | 0% | 5.59% | 0% | 0% | 0% | 3.595% | 0% | 0% | 2.527% | 0% | 4.231% | 2.32% | 0% | 2.151% | 4.679% | 0.5105% | 0% | 2.66% | 0% | 1.679% | 2.015% | 6.782% | 3.665% | 0% | 1.864% | 0.8877% | 2.695% | 0% | 0% | 0% | 0% | 1.277% | 1.198% | 1.526% | 3.272% | 0% | 2.819% | 0% | 8.044% | 6.206% | 6.667% | 3.302% | 4.211% | 1.379% | 0.8269% | 2.009% | 0.6114% | 2.029% | 5.059% | 11.03% | 0% | 3.12% | 2.111% | 8.112% | 2.689% | 0% | 1.385% | 2.614% | 10.62% | 3.334% | 8.284% | 0% | 0% | 0% | 0% | 3.637% | 7.332% | 1.908% | 3.568% | 0% | 0% | 4.847% | 0% | 3.416% | 0% | 3.513% | 2.444% | 1.28% | 2.536% | 0% | 0% | 0% | 2.173% | 1.691% | 4.035% | 0% | 1.657% | 2.262% | 1.827% | 0% | 0% | 4.424% | 3.866% | 1.425% | 0% | 9.143% | 5.755% | 0% | 0.2641% | 5.211% | 1.71% | 5.348% | 1.908% | 1.128% | 0% | 0% | 0% | 0% | 0.1383% | 2.921% | 3.449% | 5.174% | 0% | 0% | 5.457% | 0.2742% | 1.952% | 0% | 0.8202% | 2.279% | 0% | 0% | 7.29% | 0% | 0% | 2.697% | 2.426% | 0% | 0% | 0% | 2.133% | 0% | 3.279% | 1.896% | 9.399% | 2.279% | 9.798% | 5.994% | 5.321% | 1.047% | 3.113% | 0% | 3.048% | 0% | 6.753% | 0% | 0% | 1.28% | 5.089% | 0% | 8.124% | 0% | 4.458% | 2.288% | 6.844% | 6.926% | 0% | 5.733% | 0% | 3.623% | 4.939% | 0% | 1.124% | 0% | 0% | 0% | 0% | 0% | 5.047% | 0.5019% | 2.444% | 0% | 3.447% | 6.749% | 1.568% | 2.826% | 0% | 4.295% | 1.81% | 0% | 3.707% | 5.75% | 0% | 0% | 0% | 0% | 0.343% | 5.075% | 2.311% | 2.043% | 2.469% | 0.4294% | -0.2594% | 3.947% | 2.282% | 11.71% | 4.209% | 7.092% | 0% | 0.6837% | 1.842% | 1.493% | 4.919% | 0% | 0.8307% | 0% | 0% | 2.497% | 5.045% | 0% | 3.615% | 2.776% | 8.747% | 0% | 0% | 2.183% | 0% | 3.204% | 1.07% | 1.709% | 5.889% | 0% | 0% | 0% | 0% | 1.381% | 2.309% | 3.254% | 0% | 4.282% | 0% | 0% | 1.603% | 9.717% | 2.408% | 4.861% | 2.679% | 4.245% | 0% | 0% | 2.034% | 5.425% | 6.226% | 9.645% | 2.279% | 0.9507% | 0% | 7.112% | 1.427% | 1.233% | 0% | 5.017% | 1.992% | 3.28% | 1.252% | 2.062% | 0.6734% | 2.915% | 2.41% | 2.443% | 0% | 0.9381% | 7.109% | 1.677% | 2.055% | 6.889% | 1.599% | 0% | 0% | 6.362% | 5.574% | 7.333% | 0% | 4.156% | 3.91% | 1.886% | 3.887% | 4.538% | 3.006% | 0% | 3.351% | 3.399% | 5.431% | 0% | 1.303% | 3.568% | 7.474% | 0% | 0% | 0% | 3.253% | 1.343% | 0.9719% | 2.489% | 6.764% | 2.198% | 1.409% | 0% | 5.756% | 3.043% | 0% | 0% | 6.434% | 0% | 0% | 3.25% | 0.2452% | 3.784% | 0% | 5.9% | 6.919% | 0% | 7.072% | 3.933% | 4.358% | 6.511% | 4.748% | 3.423% | 2.45% | 0% | 2.046% | 0% | 0% | 3.547% | 0% | 5.258% | 1.368% | 5.097% | 3.382% | 0% | 0.2055% | 2.989% | 1.938% | 5.92% | 5.902% | 0% | 3.108% | 2.705% | 2.414% | 1.465% | 0.668% | 0% | 0% | 0% | 6.594% | 2.789% | 0% | 0% | 7.193% | 0% | 0% | 2.751% | 8.574% | 3.388% | 0.3201% | 0% | 2.592% | 3.962% | 3.985% | 0% | 0% | 7.094% | 1.652% | 2.666% | 0% | 11.83% | 0% | 0% | 0% | 0% | 0% | 0% | 1.259% | 3.996% | 8.197% | 4.599% | 0% | 6.127% | 2.303% | 2.006% | 0% | 5.843% | 4.185% | 1.869% | 4.988% | 5.053% | 0% | 0% | 0% | 2.039% | 3.791% | 1.478% | 0% | 3.078% | 7.774% | 1.303% | 0% | 3.78% | 4.654% | 6.035% | 0% | 1.944% | 0% | 3.14% | 3.112% | 4.57% | 2.41% | 4.807% | 0% | 0% | 0% | 1.93% | 0% | 3.883% | 0% | 0% | 3.465% | 1.074% | 0% | 7.335% | 0% | 0% | 1.552% | 4.724% | 4.187% | 5.369% | 4.904% | 1.899% | 2.907% | 0% | 14.71% | 9.411% | 0% | 0% | 0% | 0% | 14.71% | 14.71% | 0%
|  | 2.917% | 2.418% | 0% | 7.25% | 13.38% | 2033 | 0 | 3.952% | 0% | 6.429% | 0% | 5.272% | 0% | 4.214% | 0% | 8.308% | 0% | 4.637% | 0% | 3.72% | 2.915% | 12.04% | 0% | 4.651% | 2.171% | 7.687% | 2.78% | 10.27% | 1.959% | 0% | 0% | 2.332% | 8.574% | 7.172% | 0% | 3.445% | 1.169% | 4.754% | 0% | 0% | 3.381% | 2.14% | 0% | 3.112% | 3.23% | 2.636% | 6.968% | 0% | 0% | 0% | 8.691% | 8.179% | 1.768% | 0% | 3.861% | 1.028% | 6.094% | 7.415% | 8.491% | 0% | 0% | 0% | 0% | 6.668% | 3.325% | 3.738% | 1.706% | 2.035% | 4.715% | 7.042% | 4.637% | 0.1168% | 0% | 6.248% | 6.445% | 7.499% | 6.168% | 3.922% | 0% | 6.307% | 0% | 0% | 0% | 3.595% | 0% | 0% | 3.208% | 0% | 4.889% | 2.948% | 0% | 2.692% | 5.588% | 0.6371% | 0% | 2.66% | 0% | 2.274% | 2.015% | 7.848% | 4.556% | 0% | 2.163% | 1.205% | 3.375% | 0% | 0% | 0% | 0% | 1.277% | 1.529% | 1.526% | 4.169% | 0% | 3.514% | 0% | 9.357% | 7.421% | 7.746% | 3.94% | 5.065% | 1.771% | 0.8269% | 2.412% | 0.6114% | 2.818% | 6.088% | 12.75% | 0% | 3.893% | 2.712% | 9.414% | 3.353% | 0% | 1.775% | 3.251% | 12.31% | 4.247% | 9.441% | 0% | 0% | 0% | 0% | 4.218% | 8.309% | 2.596% | 4.458% | 0% | 0% | 5.615% | 0% | 3.858% | 0% | 4.203% | 3.109% | 1.28% | 2.94% | 0% | 0% | 0% | 2.77% | 2.019% | 4.674% | 0% | 2.092% | 2.91% | 2.491% | 0% | 0% | 4.424% | 3.866% | 1.809% | 0% | 10.73% | 5.755% | 0% | 0.2641% | 6.226% | 2.315% | 6.388% | 2.427% | 1.437% | 0% | 0% | 0% | 0% | 0.1912% | 3.724% | 4.116% | 6.18% | 0% | 0% | 6.195% | 0.2742% | 2.501% | 0% | 1.028% | 2.846% | 0% | 0% | 8.469% | 0% | 0% | 3.364% | 3.091% | 0% | 0% | 0% | 2.715% | 0% | 3.279% | 2.41% | 10.66% | 2.913% | 11.08% | 7.158% | 6.398% | 1.351% | 3.511% | 0% | 3.658% | 0% | 7.842% | 0% | 0% | 1.28% | 5.936% | 0% | 9.463% | 0% | 5.166% | 2.846% | 8.189% | 8.284% | 0% | 6.635% | 0% | 4.624% | 5.712% | 0% | 1.321% | 0% | 0% | 0% | 0% | 0% | 5.838% | 0.6381% | 3.057% | 0% | 4.293% | 7.606% | 1.992% | 3.534% | 0% | 5.181% | 2.052% | 0% | 4.184% | 6.882% | 0% | 0% | 0% | 0% | 0.343% | 6.104% | 2.677% | 2.78% | 3.146% | 0.4294% | -0.3102% | 4.58% | 2.882% | 13.22% | 5.244% | 8.029% | 0% | 0.8705% | 1.842% | 2.033% | 4.919% | 0% | 1.126% | 0% | 0% | 3.193% | 6.022% | 0% | 4.503% | 3.521% | 10.44% | 0% | 0% | 2.722% | 0% | 3.833% | 1.476% | 1.709% | 6.831% | 0% | 0% | 0% | 0% | 1.381% | 2.935% | 4.148% | 0% | 5.018% | 0% | 0% | 2.041% | 11.29% | 2.408% | 5.48% | 3.11% | 5.302% | 0% | 0% | 2.595% | 6.498% | 7.25% | 10.94% | 3.097% | 1.2% | 0% | 7.112% | 1.427% | 1.673% | 0% | 5.814% | 1.992% | 3.794% | 1.56% | 2.619% | 0.6734% | 3.481% | 3.058% | 3.063% | 0% | 0.9381% | 8.503% | 2.086% | 2.619% | 8.012% | 2.031% | 0% | 0% | 7.364% | 6.449% | 7.333% | 0% | 4.985% | 4.86% | 2.399% | 4.735% | 5.263% | 3.746% | 0% | 4.01% | 4.073% | 6.779% | 0% | 1.673% | 3.568% | 8.474% | 0% | 0% | 0% | 4.136% | 1.673% | 1.233% | 3.188% | 6.764% | 2.736% | 1.795% | 0% | 6.671% | 3.802% | 0% | 0% | 7.695% | 0% | 0% | 4.047% | 0.2452% | 4.391% | 0% | 7.053% | 8.021% | 0% | 8.232% | 3.933% | 5.432% | 7.579% | 5.506% | 4.133% | 3.059% | 0% | 2.552% | 0% | 0% | 4.535% | 0% | 6.097% | 1.89% | 5.912% | 4.037% | 0% | 0.2055% | 3.812% | 2.635% | 6.859% | 7.068% | 0% | 3.978% | 3.386% | 2.823% | 1.85% | 0.7979% | 0% | 0% | 0% | 7.903% | 3.487% | 0% | 0% | 8.125% | 0% | 0% | 3.445% | 9.684% | 4.235% | 0.4357% | 0% | 2.931% | 4.947% | 4.624% | 0% | 0% | 8.075% | 2.244% | 3.171% | 0% | 13.38% | 0% | 0% | 0% | 0% | 0% | 0% | 1.58% | 4.647% | 9.491% | 5.749% | 0% | 6.938% | 2.873% | 2.264% | 0% | 6.842% | 5.004% | 1.869% | 6.222% | 6.037% | 0% | 0% | 0% | 2.538% | 4.837% | 1.902% | 0% | 3.84% | 9.001% | 1.777% | 0% | 4.515% | 5.269% | 7.21% | 0% | 2.424% | 0% | 3.14% | 3.883% | 5.415% | 3.001% | 5.758% | 0% | 0% | 0% | 2.472% | 0% | 4.839% | 0% | 0% | 4.326% | 1.074% | 0% | 8.34% | 0% | 0% | 1.552% | 5.459% | 4.998% | 6.423% | 6.11% | 1.899% | 3.696% | 0% | 15.93% | 11.38% | 0% | 0% | 0% | 0% | 15.93% | 15.93% | 0%
|  | 3.372% | 2.914% | 0% | 8.344% | 14.95% | 2034 | 0 | 4.623% | 0% | 7.494% | 0% | 6.022% | 0% | 5.294% | 0% | 9.501% | 0% | 5.582% | 0% | 4.696% | 3.404% | 13.41% | 0% | 5.859% | 2.734% | 8.967% | 3.244% | 11.44% | 2.465% | 0% | 0% | 2.818% | 9.572% | 8.219% | 0% | 4.416% | 1.334% | 5.728% | 0% | 0% | 4.073% | 2.622% | 0% | 3.914% | 4.066% | 3.375% | 7.767% | 0% | 0% | 0% | 9.689% | 9.523% | 2.224% | 0% | 3.861% | 1.028% | 6.931% | 8.647% | 9.667% | 0% | 0% | 0% | 0% | 7.426% | 4.171% | 4.365% | 2.056% | 2.466% | 5.69% | 7.863% | 5.83% | 0.1168% | 0% | 7.318% | 7.512% | 8.531% | 7.055% | 3.922% | 0% | 7.026% | 0% | 0% | 0% | 3.595% | 0% | 0% | 4.023% | 0% | 5.554% | 3.7% | 0% | 3.253% | 6.514% | 0.7683% | 0% | 2.66% | 0% | 2.908% | 2.015% | 8.926% | 5.477% | 0% | 2.465% | 1.545% | 4.081% | 0% | 0% | 0% | 0% | 1.277% | 1.925% | 1.526% | 5.243% | 0% | 4.234% | 0% | 10.69% | 8.661% | 8.839% | 4.59% | 5.94% | 2.242% | 0.8269% | 2.825% | 0.6114% | 3.684% | 7.144% | 14.48% | 0% | 4.693% | 3.435% | 10.73% | 4.039% | 0% | 2.242% | 3.91% | 14.02% | 5.34% | 10.61% | 0% | 0% | 0% | 0% | 4.805% | 9.292% | 3.334% | 5.381% | 0% | 0% | 6.391% | 0% | 4.301% | 0% | 4.907% | 3.905% | 1.28% | 3.347% | 0% | 0% | 0% | 3.484% | 2.355% | 5.32% | 0% | 2.563% | 3.691% | 3.205% | 0% | 0% | 4.424% | 3.866% | 2.269% | 0% | 12.36% | 5.755% | 0% | 0.2641% | 7.26% | 2.959% | 7.449% | 2.975% | 1.806% | 0% | 0% | 0% | 0% | 0.249% | 4.686% | 4.116% | 7.206% | 0% | 0% | 6.938% | 0.2742% | 3.159% | 0% | 1.244% | 3.434% | 0% | 0% | 9.663% | 0% | 0% | 4.054% | 3.887% | 0% | 0% | 0% | 3.412% | 0% | 3.279% | 3.025% | 11.93% | 3.674% | 12.38% | 8.344% | 7.503% | 1.717% | 3.911% | 0% | 4.282% | 0% | 8.944% | 0% | 0% | 1.28% | 6.796% | 0% | 10.82% | 0% | 5.883% | 3.424% | 9.563% | 9.669% | 0% | 7.548% | 0% | 5.824% | 6.494% | 0% | 1.525% | 0% | 0% | 0% | 0% | 0% | 6.636% | 0.8009% | 3.692% | 0% | 5.168% | 8.467% | 2.498% | 4.27% | 0% | 6.092% | 2.297% | 0% | 4.663% | 8.038% | 0% | 0% | 0% | 0% | 0.343% | 7.16% | 3.047% | 3.571% | 3.958% | 0.4294% | -0.362% | 5.222% | 2.882% | 14.73% | 6.316% | 8.972% | 0% | 1.094% | 1.842% | 2.613% | 4.919% | 0% | 1.441% | 0% | 0% | 4.028% | 7.018% | 0% | 5.421% | 3.521% | 12.17% | 0% | 0% | 3.28% | 0% | 4.474% | 1.918% | 1.709% | 7.785% | 0% | 0% | 0% | 0% | 1.381% | 3.684% | 5.218% | 0% | 5.77% | 0% | 0% | 2.566% | 12.88% | 2.408% | 6.101% | 3.548% | 6.398% | 0% | 0% | 3.267% | 7.594% | 8.288% | 12.25% | 3.972% | 1.471% | 0% | 7.112% | 1.427% | 2.144% | 0% | 6.62% | 1.992% | 4.313% | 1.879% | 3.285% | 0.6734% | 4.058% | 3.832% | 3.709% | 0% | 0.9381% | 9.926% | 2.086% | 3.293% | 9.152% | 2.548% | 0% | 0% | 8.377% | 7.332% | 7.333% | 0% | 5.834% | 5.841% | 3.012% | 5.614% | 5.996% | 3.746% | 0% | 4.684% | 4.763% | 8.177% | 0% | 2.117% | 3.568% | 9.481% | 0% | 0% | 0% | 5.192% | 2.014% | 1.545% | 4.027% | 6.764% | 3.292% | 2.256% | 0% | 7.595% | 4.588% | 0% | 0% | 8.983% | 0% | 0% | 4.871% | 0.2452% | 5.006% | 0% | 8.228% | 9.136% | 0% | 9.41% | 3.933% | 6.544% | 8.663% | 6.272% | 4.864% | 3.69% | 0% | 2.552% | 0% | 0% | 5.72% | 0% | 6.945% | 2.458% | 6.738% | 4.705% | 0% | 0.2055% | 4.798% | 3.382% | 7.808% | 8.259% | 0% | 5.023% | 4.092% | 3.239% | 2.266% | 0.9303% | 0% | 0% | 0% | 9.242% | 4.211% | 0% | 0% | 9.061% | 0% | 0% | 4.168% | 10.8% | 5.114% | 0.5596% | 0% | 3.273% | 5.967% | 5.271% | 0% | 0% | 9.065% | 2.876% | 3.692% | 0% | 14.95% | 0% | 0% | 0% | 0% | 0% | 0% | 1.915% | 5.307% | 10.8% | 6.943% | 0% | 7.754% | 3.462% | 2.523% | 0% | 7.874% | 5.841% | 1.869% | 7.5% | 7.041% | 0% | 0% | 0% | 3.053% | 4.837% | 2.355% | 0% | 4.63% | 10.24% | 2.285% | 0% | 5.265% | 5.889% | 8.409% | 0% | 2.92% | 0% | 3.14% | 4.682% | 6.286% | 3.611% | 5.758% | 0% | 0% | 0% | 3.124% | 0% | 5.829% | 0% | 0% | 5.218% | 1.074% | 0% | 9.353% | 0% | 0% | 1.552% | 6.201% | 5.825% | 7.5% | 7.356% | 1.899% | 4.64% | 0% | 16.97% | 13.49% | 0% | 0% | 0% | 0% | 16.97% | 16.97% | 0%
|  | 3.837% | 3.324% | 0% | 9.476% | 16.53% | 2035 | 0 | 5.31% | 0% | 8.58% | 0% | 6.783% | 0% | 6.426% | 0% | 10.71% | 0% | 6.554% | 0% | 5.723% | 3.903% | 14.79% | 0% | 7.126% | 3.327% | 10.27% | 3.718% | 12.62% | 2.996% | 0% | 0% | 3.321% | 10.58% | 9.285% | 0% | 5.588% | 1.501% | 6.732% | 0% | 0% | 4.785% | 3.139% | 0% | 4.755% | 4.945% | 4.265% | 8.571% | 0% | 0% | 0% | 10.7% | 10.89% | 2.703% | 0% | 3.861% | 1.028% | 7.779% | 9.904% | 9.667% | 0% | 0% | 0% | 0% | 8.19% | 5.056% | 5.006% | 2.416% | 2.922% | 6.697% | 8.691% | 7.08% | 0.1168% | 0% | 8.413% | 8.599% | 9.575% | 7.956% | 3.922% | 0% | 7.751% | 0% | 0% | 0% | 3.595% | 0% | 0% | 4.874% | 0% | 6.227% | 4.486% | 0% | 3.834% | 7.458% | 0.9037% | 0% | 2.66% | 0% | 3.672% | 2.015% | 10.02% | 6.424% | 0% | 2.771% | 1.955% | 4.811% | 0% | 0% | 0% | 0% | 1.277% | 2.341% | 1.526% | 6.369% | 0% | 4.976% | 0% | 12.04% | 9.925% | 9.948% | 5.252% | 6.837% | 2.739% | 0.8269% | 3.247% | 0.6114% | 4.741% | 8.225% | 16.24% | 0% | 5.519% | 4.198% | 12.07% | 4.748% | 0% | 2.735% | 4.588% | 15.75% | 6.486% | 11.79% | 0% | 0% | 0% | 0% | 5.4% | 10.28% | 4.224% | 6.334% | 0% | 0% | 7.177% | 0% | 4.747% | 0% | 5.625% | 4.738% | 1.28% | 3.76% | 0% | 0% | 0% | 4.232% | 2.696% | 5.975% | 0% | 3.069% | 4.516% | 4.068% | 0% | 0% | 4.424% | 3.866% | 2.749% | 0% | 14.01% | 5.755% | 0% | 0.2641% | 8.315% | 3.735% | 8.531% | 3.55% | 2.193% | 0% | 0% | 0% | 0% | 0.3193% | 5.695% | 4.116% | 8.251% | 0% | 0% | 7.689% | 0.2742% | 3.853% | 0% | 1.468% | 4.04% | 0% | 0% | 10.87% | 0% | 0% | 4.766% | 3.887% | 0% | 0% | 0% | 4.141% | 0% | 3.279% | 3.668% | 13.22% | 4.474% | 13.68% | 9.553% | 8.633% | 2.105% | 4.313% | 0% | 4.921% | 0% | 10.06% | 0% | 0% | 1.28% | 7.672% | 0% | 12.2% | 0% | 6.608% | 4.018% | 10.96% | 11.08% | 0% | 8.472% | 0% | 7.083% | 7.285% | 0% | 1.737% | 0% | 0% | 0% | 0% | 0% | 7.444% | 0.9712% | 4.349% | 0% | 6.069% | 9.334% | 3.028% | 5.03% | 0% | 7.028% | 2.543% | 0% | 5.146% | 9.218% | 0% | 0% | 0% | 0% | 0.343% | 8.241% | 3.423% | 4.525% | 4.809% | 0.4294% | -0.4149% | 5.872% | 2.882% | 16.26% | 7.42% | 9.924% | 0% | 1.328% | 1.842% | 3.313% | 4.919% | 0% | 1.821% | 0% | 0% | 4.907% | 8.033% | 0% | 6.367% | 3.521% | 13.93% | 0% | 0% | 3.855% | 0% | 5.129% | 2.456% | 1.709% | 8.751% | 0% | 0% | 0% | 0% | 1.381% | 4.467% | 6.34% | 0% | 6.537% | 0% | 0% | 3.116% | 14.5% | 2.408% | 6.726% | 3.991% | 7.53% | 0% | 0% | 3.973% | 8.713% | 9.343% | 13.58% | 5.029% | 1.761% | 0% | 7.112% | 1.427% | 2.712% | 0% | 7.436% | 1.992% | 4.839% | 2.208% | 3.982% | 0.6734% | 4.646% | 4.64% | 4.377% | 0% | 0.9381% | 11.38% | 2.086% | 4.001% | 10.31% | 3.089% | 0% | 0% | 9.402% | 8.227% | 7.333% | 0% | 6.702% | 6.851% | 3.654% | 6.524% | 6.739% | 3.746% | 0% | 5.371% | 5.467% | 9.619% | 0% | 2.585% | 3.568% | 10.5% | 0% | 0% | 0% | 6.298% | 2.365% | 1.871% | 4.91% | 6.764% | 3.865% | 2.739% | 0% | 8.532% | 5.4% | 0% | 0% | 10.3% | 0% | 0% | 5.72% | 0.2452% | 5.629% | 0% | 9.427% | 10.27% | 0% | 10.61% | 3.933% | 7.691% | 9.765% | 7.049% | 5.615% | 4.342% | 0% | 2.552% | 0% | 0% | 6.965% | 0% | 7.806% | 3.149% | 7.575% | 5.386% | 0% | 0.2055% | 5.832% | 4.283% | 8.769% | 9.476% | 0% | 6.122% | 4.823% | 3.663% | 2.714% | 1.065% | 0% | 0% | 0% | 10.61% | 4.96% | 0% | 0% | 10% | 0% | 0% | 4.916% | 11.93% | 6.023% | 0.7093% | 0% | 3.618% | 7.021% | 5.927% | 0% | 0% | 10.07% | 2.876% | 4.231% | 0% | 16.53% | 0% | 0% | 0% | 0% | 0% | 0% | 2.262% | 5.978% | 12.12% | 8.177% | 0% | 8.577% | 4.071% | 2.785% | 0% | 8.94% | 6.694% | 1.869% | 8.819% | 8.065% | 0% | 0% | 0% | 3.583% | 4.837% | 2.836% | 0% | 5.445% | 11.5% | 2.9% | 0% | 6.029% | 6.514% | 9.63% | 0% | 3.431% | 0% | 3.14% | 5.507% | 7.182% | 4.24% | 5.758% | 0% | 0% | 0% | 3.81% | 0% | 6.848% | 0% | 0% | 6.14% | 1.074% | 0% | 10.38% | 0% | 0% | 1.552% | 6.952% | 6.667% | 8.599% | 8.641% | 1.899% | 5.627% | 0% | 17.86% | 15.8% | 0% | 0% | 0% | 0% | 17.86% | 17.86% | 0%
|  | 4.301% | 3.714% | 0% | 10.62% | 18.11% | 2036 | 0 | 6% | 0% | 9.67% | 0% | 7.544% | 0% | 7.585% | 0% | 11.93% | 0% | 7.539% | 0% | 6.779% | 4.405% | 16.16% | 0% | 8.428% | 3.935% | 11.58% | 4.194% | 13.79% | 3.541% | 0% | 0% | 3.831% | 11.58% | 10.35% | 0% | 6.808% | 1.668% | 7.749% | 0% | 0% | 5.507% | 3.683% | 0% | 5.617% | 5.846% | 5.192% | 9.372% | 0% | 0% | 0% | 11.7% | 12.27% | 3.195% | 0% | 3.861% | 1.028% | 8.625% | 11.17% | 9.667% | 0% | 0% | 0% | 0% | 8.95% | 5.962% | 5.649% | 2.781% | 3.396% | 7.717% | 9.515% | 8.362% | 0.1168% | 0% | 9.515% | 9.691% | 10.62% | 8.859% | 3.922% | 0% | 8.472% | 0% | 0% | 0% | 3.595% | 0% | 0% | 4.874% | 0% | 6.898% | 5.291% | 0% | 4.423% | 8.405% | 1.041% | 0% | 2.66% | 0% | 4.466% | 2.015% | 11.11% | 7.382% | 0% | 3.077% | 2.381% | 5.553% | 0% | 0% | 0% | 0% | 1.277% | 2.768% | 1.526% | 7.524% | 0% | 5.728% | 0% | 13.39% | 11.2% | 11.06% | 5.917% | 7.74% | 3.251% | 0.8269% | 3.672% | 0.6114% | 5.862% | 9.316% | 18% | 0% | 6.357% | 4.986% | 13.4% | 5.465% | 0% | 3.242% | 5.274% | 17.48% | 7.66% | 12.97% | 0% | 0% | 0% | 0% | 5.995% | 11.27% | 5.153% | 7.301% | 0% | 0% | 7.962% | 0% | 5.192% | 0% | 6.347% | 5.592% | 1.28% | 4.173% | 0% | 0% | 0% | 5% | 3.039% | 6.629% | 0% | 3.601% | 5.368% | 4.97% | 0% | 0% | 4.424% | 3.866% | 3.241% | 0% | 15.68% | 5.755% | 0% | 0.2641% | 9.374% | 4.54% | 9.616% | 4.141% | 2.59% | 0% | 0% | 0% | 0% | 0.3936% | 6.73% | 4.116% | 9.301% | 0% | 0% | 8.437% | 0.2742% | 4.568% | 0% | 1.468% | 4.655% | 0% | 0% | 12.09% | 0% | 0% | 5.487% | 3.887% | 0% | 0% | 0% | 4.888% | 0% | 3.279% | 4.326% | 14.5% | 5.297% | 14.98% | 10.77% | 9.773% | 2.507% | 4.714% | 0% | 5.564% | 0% | 11.18% | 0% | 0% | 1.28% | 8.549% | 0% | 13.59% | 0% | 7.333% | 4.619% | 12.37% | 12.5% | 0% | 9.394% | 0% | 8.376% | 8.075% | 0% | 1.953% | 0% | 0% | 0% | 0% | 0% | 8.25% | 1.146% | 5.015% | 0% | 6.982% | 10.2% | 3.569% | 5.802% | 0% | 7.972% | 2.789% | 0% | 5.627% | 10.4% | 0% | 0% | 0% | 0% | 0.343% | 9.331% | 3.797% | 5.52% | 5.682% | 0.4294% | -0.4681% | 6.522% | 2.882% | 17.77% | 8.538% | 10.87% | 0% | 1.568% | 1.842% | 4.043% | 4.919% | 0% | 2.216% | 0% | 0% | 5.81% | 9.052% | 0% | 7.325% | 3.521% | 15.7% | 0% | 0% | 4.438% | 0% | 5.787% | 2.456% | 1.709% | 9.718% | 0% | 0% | 0% | 0% | 1.381% | 5.269% | 7.492% | 0% | 7.308% | 0% | 0% | 3.679% | 16.11% | 2.408% | 7.348% | 4.434% | 8.678% | 0% | 0% | 4.697% | 9.839% | 10.4% | 14.9% | 6.128% | 2.066% | 0% | 7.112% | 1.427% | 3.303% | 0% | 8.251% | 1.992% | 5.364% | 2.541% | 4.694% | 0.6734% | 5.237% | 5.466% | 5.057% | 0% | 0.9381% | 12.84% | 2.086% | 4.727% | 11.47% | 3.642% | 0% | 0% | 10.43% | 9.12% | 7.333% | 0% | 7.575% | 7.872% | 4.311% | 7.449% | 7.482% | 3.746% | 0% | 5.371% | 6.175% | 11.08% | 0% | 3.069% | 3.568% | 11.51% | 0% | 0% | 0% | 7.43% | 2.721% | 2.204% | 5.82% | 6.764% | 4.444% | 3.235% | 0% | 9.468% | 6.224% | 0% | 0% | 11.62% | 0% | 0% | 6.58% | 0.2452% | 6.253% | 0% | 10.63% | 11.39% | 0% | 11.8% | 3.933% | 8.852% | 10.87% | 7.826% | 6.373% | 5.002% | 0% | 2.552% | 0% | 0% | 8.245% | 0% | 8.665% | 3.878% | 8.412% | 6.07% | 0% | 0.2055% | 6.893% | 5.222% | 9.73% | 10.7% | 0% | 7.254% | 5.565% | 4.089% | 3.184% | 1.201% | 0% | 0% | 0% | 11.99% | 5.719% | 0% | 0% | 10.94% | 0% | 0% | 5.675% | 13.04% | 6.944% | 0.8653% | 0% | 3.961% | 8.089% | 6.582% | 0% | 0% | 11.07% | 2.876% | 4.777% | 0% | 18.11% | 0% | 0% | 0% | 0% | 0% | 0% | 2.615% | 6.649% | 13.45% | 9.429% | 0% | 9.396% | 4.687% | 3.045% | 0% | 10.02% | 7.551% | 1.869% | 10.16% | 9.092% | 0% | 0% | 0% | 4.12% | 4.837% | 3.335% | 0% | 6.271% | 12.75% | 3.542% | 0% | 6.796% | 7.136% | 10.86% | 0% | 3.949% | 0% | 3.14% | 6.343% | 8.089% | 4.877% | 5.758% | 0% | 0% | 0% | 4.516% | 0% | 7.881% | 0% | 0% | 6.14% | 1.074% | 0% | 11.4% | 0% | 0% | 1.552% | 7.701% | 7.512% | 9.704% | 9.942% | 1.899% | 6.639% | 0% | 18.64% | 18.17% | 0% | 0% | 0% | 0% | 18.64% | 18.64% | 0%
|  | 4.749% | 4.103% | 0% | 11.58% | 19.72% | 2037 | 0 | 6.684% | 0% | 10.75% | 0% | 8.296% | 0% | 8.751% | 0% | 13.12% | 0% | 8.518% | 0% | 7.845% | 4.901% | 17.51% | 0% | 9.739% | 4.547% | 12.88% | 4.665% | 14.94% | 4.089% | 0% | 0% | 4.34% | 12.56% | 11.41% | 0% | 8.048% | 1.833% | 8.762% | 0% | 0% | 6.225% | 4.242% | 0% | 6.485% | 6.754% | 6.132% | 10.16% | 0% | 0% | 0% | 12.68% | 13.62% | 3.689% | 0% | 3.861% | 1.028% | 9.458% | 12.41% | 9.667% | 0% | 0% | 0% | 0% | 9.697% | 6.872% | 6.286% | 3.144% | 3.878% | 8.735% | 10.33% | 9.65% | 0.1168% | 0% | 10.61% | 10.77% | 11.64% | 9.749% | 3.922% | 0% | 9.181% | 0% | 0% | 0% | 3.595% | 0% | 0% | 4.874% | 0% | 7.559% | 6.1% | 0% | 5.011% | 9.342% | 1.178% | 0% | 2.66% | 0% | 5.272% | 2.015% | 12.18% | 8.335% | 0% | 3.379% | 2.815% | 6.293% | 0% | 0% | 0% | 0% | 1.277% | 3.198% | 1.526% | 8.686% | 0% | 6.476% | 0% | 14.73% | 12.45% | 12.15% | 6.574% | 8.637% | 3.769% | 0.8269% | 4.093% | 0.6114% | 7.02% | 10.4% | 19.72% | 0% | 7.191% | 5.782% | 14.72% | 6.179% | 0% | 3.754% | 5.956% | 17.48% | 8.841% | 14.14% | 0% | 0% | 0% | 0% | 6.581% | 11.27% | 6.098% | 8.265% | 0% | 0% | 8.735% | 0% | 5.628% | 0% | 7.061% | 6.45% | 1.28% | 4.579% | 0% | 0% | 0% | 5.773% | 3.379% | 7.273% | 0% | 4.148% | 6.231% | 5.889% | 0% | 0% | 4.424% | 3.866% | 3.734% | 0% | 17.34% | 5.755% | 0% | 0.2641% | 10.42% | 5.358% | 10.69% | 4.736% | 2.989% | 0% | 0% | 0% | 0% | 0.4701% | 7.771% | 4.116% | 10.34% | 0% | 0% | 9.173% | 0.2742% | 5.289% | 0% | 1.468% | 5.268% | 0% | 0% | 13.28% | 0% | 0% | 6.206% | 3.887% | 0% | 0% | 0% | 5.639% | 0% | 3.279% | 4.987% | 15.75% | 6.126% | 16.26% | 11.97% | 10.9% | 2.914% | 5.107% | 0% | 6.201% | 0% | 12.29% | 0% | 0% | 1.28% | 9.416% | 0% | 14.95% | 0% | 8.047% | 5.217% | 13.77% | 13.91% | 0% | 10.3% | 0% | 9.678% | 8.853% | 0% | 2.17% | 0% | 0% | 0% | 0% | 0% | 9.044% | 1.321% | 5.68% | 0% | 7.89% | 11.04% | 4.113% | 6.572% | 0% | 8.91% | 3.03% | 0% | 6.098% | 11.58% | 0% | 0% | 0% | 0% | 0.343% | 10.41% | 4.167% | 6.533% | 6.56% | 0.4294% | -0.5206% | 7.163% | 2.882% | 19.26% | 9.651% | 11.8% | 0% | 1.81% | 1.842% | 4.787% | 4.919% | 0% | 2.617% | 0% | 0% | 6.72% | 10.06% | 0% | 8.279% | 3.521% | 17.44% | 0% | 0% | 5.018% | 0% | 6.438% | 2.456% | 1.709% | 10.67% | 0% | 0% | 0% | 0% | 1.381% | 6.074% | 8.65% | 0% | 8.071% | 0% | 0% | 4.246% | 17.71% | 2.408% | 7.958% | 4.434% | 9.823% | 0% | 0% | 5.426% | 10.95% | 11.44% | 16.01% | 7.247% | 2.379% | 0% | 7.112% | 1.427% | 3.903% | 0% | 9.055% | 1.992% | 5.881% | 2.872% | 5.41% | 0.6734% | 5.82% | 6.295% | 5.735% | 0% | 0.9381% | 12.84% | 2.086% | 5.457% | 12.61% | 4.197% | 0% | 0% | 11.43% | 9.999% | 7.333% | 0% | 8.44% | 8.887% | 4.972% | 8.373% | 8.214% | 3.746% | 0% | 5.371% | 6.876% | 12.54% | 0% | 3.557% | 3.568% | 12.51% | 0% | 0% | 0% | 8.567% | 3.075% | 2.539% | 6.738% | 6.764% | 4.444% | 3.733% | 0% | 10.39% | 7.045% | 0% | 0% | 12.92% | 0% | 0% | 7.436% | 0.2452% | 6.867% | 0% | 11.82% | 12.51% | 0% | 12.99% | 3.933% | 10.01% | 11.96% | 8.591% | 7.127% | 5.66% | 0% | 2.552% | 0% | 0% | 9.535% | 0% | 9.512% | 4.629% | 9.236% | 6.745% | 0% | 0.2055% | 7.96% | 6.177% | 10.68% | 11.91% | 0% | 8.394% | 6.305% | 4.51% | 3.667% | 1.335% | 0% | 0% | 0% | 13.35% | 6.476% | 0% | 0% | 11.87% | 0% | 0% | 6.433% | 14.14% | 7.863% | 1.024% | 0% | 4.298% | 9.153% | 7.229% | 0% | 0% | 12.05% | 2.876% | 5.323% | 0% | 19.65% | 0% | 0% | 0% | 0% | 0% | 0% | 2.968% | 7.31% | 14.75% | 10.68% | 0% | 10.2% | 5.301% | 3.3% | 0% | 11.11% | 7.551% | 1.869% | 11.49% | 10.11% | 0% | 0% | 0% | 4.654% | 4.837% | 3.841% | 0% | 7.094% | 13.98% | 4.196% | 0% | 7.554% | 7.136% | 12.07% | 0% | 4.464% | 0% | 3.14% | 7.175% | 8.992% | 5.51% | 5.758% | 0% | 0% | 0% | 5.229% | 0% | 8.909% | 0% | 0% | 6.14% | 1.074% | 0% | 12.41% | 0% | 0% | 1.552% | 8.438% | 8.348% | 10.8% | 11.24% | 1.899% | 7.654% | 0% | 19.3% | 20.49% | 0% | 0% | 0% | 0% | 19.3% | 19.3% | 0%
|  | 5.182% | 4.439% | 0% | 12.65% | 21.42% | 2038 | 0 | 7.359% | 0% | 11.81% | 0% | 9.035% | 0% | 9.915% | 0% | 14.3% | 0% | 9.489% | 0% | 8.912% | 5.391% | 18.83% | 0% | 11.05% | 5.16% | 14.16% | 5.13% | 16.07% | 4.636% | 0% | 0% | 4.845% | 13.53% | 11.41% | 0% | 9.298% | 1.996% | 9.766% | 0% | 0% | 6.937% | 4.812% | 0% | 7.351% | 7.661% | 7.08% | 10.93% | 0% | 0% | 0% | 13.64% | 14.96% | 4.183% | 0% | 3.861% | 1.028% | 10.28% | 13.64% | 9.667% | 0% | 0% | 0% | 0% | 10.43% | 7.779% | 6.914% | 3.504% | 4.364% | 9.744% | 11.12% | 10.94% | 0.1168% | 0% | 11.69% | 11.83% | 12.65% | 10.63% | 3.922% | 0% | 9.874% | 0% | 0% | 0% | 3.595% | 0% | 0% | 4.874% | 0% | 8.208% | 6.906% | 0% | 5.595% | 10.27% | 1.313% | 0% | 2.66% | 0% | 6.083% | 2.015% | 13.23% | 9.278% | 0% | 3.676% | 3.252% | 7.028% | 0% | 0% | 0% | 0% | 1.277% | 3.628% | 1.526% | 9.846% | 0% | 7.218% | 0% | 16.04% | 13.69% | 13.23% | 7.222% | 9.523% | 4.288% | 0.8269% | 4.51% | 0.6114% | 8.202% | 11.47% | 21.42% | 0% | 8.018% | 6.581% | 16.02% | 6.888% | 0% | 3.754% | 6.631% | 17.48% | 10.02% | 15.28% | 0% | 0% | 0% | 0% | 7.157% | 11.27% | 7.051% | 9.221% | 0% | 0% | 9.496% | 0% | 6.056% | 0% | 7.765% | 7.307% | 1.28% | 4.979% | 0% | 0% | 0% | 6.545% | 3.713% | 7.906% | 0% | 4.705% | 7.097% | 6.817% | 0% | 0% | 4.424% | 3.866% | 4.226% | 0% | 18.97% | 5.755% | 0% | 0.2641% | 11.45% | 6.18% | 11.75% | 5.332% | 3.387% | 0% | 0% | 0% | 0% | 0.5479% | 8.812% | 4.116% | 11.36% | 0% | 0% | 9.895% | 0.2742% | 6.011% | 0% | 1.468% | 5.876% | 0% | 0% | 14.46% | 0% | 0% | 6.918% | 3.887% | 0% | 0% | 0% | 6.389% | 0% | 3.279% | 5.647% | 16.99% | 6.955% | 17.51% | 13.15% | 10.9% | 3.323% | 5.493% | 0% | 6.83% | 0% | 12.29% | 0% | 0% | 1.28% | 10.27% | 0% | 16.3% | 0% | 8.749% | 5.217% | 15.14% | 15.29% | 0% | 11.2% | 0% | 10.98% | 9.617% | 0% | 2.386% | 0% | 0% | 0% | 0% | 0% | 9.824% | 1.496% | 6.34% | 0% | 8.79% | 11.87% | 4.655% | 7.337% | 0% | 9.839% | 3.267% | 0% | 6.561% | 12.74% | 0% | 0% | 0% | 0% | 0.343% | 11.48% | 4.529% | 7.556% | 7.438% | 0.4294% | -0.5725% | 7.793% | 2.882% | 20.72% | 10.75% | 12.71% | 0% | 2.051% | 1.842% | 5.538% | 4.919% | 0% | 3.021% | 0% | 0% | 7.63% | 11.05% | 0% | 9.224% | 3.521% | 19.17% | 0% | 0% | 5.594% | 0% | 7.08% | 2.456% | 1.709% | 11.61% | 0% | 0% | 0% | 0% | 1.381% | 6.878% | 9.807% | 0% | 8.824% | 0% | 0% | 4.811% | 19.27% | 2.408% | 8.556% | 4.434% | 10.96% | 0% | 0% | 6.154% | 12.05% | 12.47% | 16.76% | 8.375% | 2.699% | 0% | 7.112% | 1.427% | 4.509% | 0% | 9.844% | 1.992% | 6.388% | 3.2% | 6.123% | 0.6734% | 6.396% | 7.122% | 6.41% | 0% | 0.9381% | 12.84% | 2.086% | 6.186% | 13.73% | 4.752% | 0% | 0% | 12.42% | 10.86% | 7.333% | 0% | 9.294% | 9.892% | 5.631% | 9.292% | 8.933% | 3.746% | 0% | 5.371% | 7.568% | 13.98% | 0% | 4.046% | 3.568% | 13.48% | 0% | 0% | 0% | 9.702% | 3.425% | 2.872% | 7.657% | 6.764% | 4.444% | 4.23% | 0% | 11.3% | 7.859% | 0% | 0% | 14.21% | 0% | 0% | 8.283% | 0.2452% | 7.471% | 0% | 13% | 13.6% | 0% | 14.15% | 3.933% | 11.16% | 13.03% | 9.343% | 7.873% | 5.66% | 0% | 2.552% | 0% | 0% | 10.83% | 0% | 10.34% | 5.392% | 10.05% | 7.411% | 0% | 0.2055% | 9.027% | 7.14% | 11.61% | 13.1% | 0% | 9.537% | 7.04% | 4.924% | 4.16% | 1.467% | 0% | 0% | 0% | 14.69% | 7.227% | 0% | 0% | 12.77% | 0% | 0% | 7.186% | 15.22% | 8.775% | 1.185% | 0% | 4.629% | 10.21% | 7.864% | 0% | 0% | 13.02% | 2.876% | 5.865% | 0% | 21.17% | 0% | 0% | 0% | 0% | 0% | 0% | 3.319% | 7.961% | 16.03% | 11.92% | 0% | 10.99% | 5.91% | 3.551% | 0% | 12.18% | 7.551% | 1.869% | 12.81% | 11.11% | 0% | 0% | 0% | 5.183% | 4.837% | 4.352% | 0% | 7.911% | 15.2% | 4.856% | 0% | 8.301% | 7.136% | 13.27% | 0% | 4.975% | 0% | 3.14% | 8.001% | 9.887% | 6.138% | 5.758% | 0% | 0% | 0% | 5.943% | 0% | 9.928% | 0% | 0% | 6.14% | 1.074% | 0% | 13.39% | 0% | 0% | 1.552% | 9.162% | 9.172% | 11.87% | 12.52% | 1.899% | 8.668% | 0% | 19.88% | 22.72% | 0% | 0% | 0% | 0% | 19.88% | 19.88% | 0%
|  | 5.611% | 4.849% | 0% | 13.53% | 23.11% | 2039 | 0 | 8.035% | 0% | 12.87% | 0% | 9.773% | 0% | 11.09% | 0% | 15.48% | 0% | 10.46% | 0% | 9.992% | 5.88% | 20.15% | 0% | 12.38% | 5.779% | 15.44% | 5.595% | 17.19% | 5.19% | 0% | 0% | 5.353% | 13.53% | 11.41% | 0% | 10.57% | 2.158% | 10.77% | 0% | 0% | 7.652% | 5.399% | 0% | 8.227% | 8.578% | 8.044% | 11.69% | 0% | 0% | 0% | 14.6% | 16.3% | 4.683% | 0% | 3.861% | 1.028% | 11.09% | 14.87% | 9.667% | 0% | 0% | 0% | 0% | 11.16% | 8.696% | 7.543% | 3.866% | 4.861% | 10.76% | 11.91% | 12.24% | 0.1168% | 0% | 12.77% | 12.9% | 13.66% | 11.5% | 3.922% | 0% | 10.56% | 0% | 0% | 0% | 3.595% | 0% | 0% | 4.874% | 0% | 8.855% | 7.721% | 0% | 6.183% | 11.19% | 1.449% | 0% | 2.66% | 0% | 6.907% | 2.015% | 14.28% | 10.23% | 0% | 3.971% | 3.696% | 7.768% | 0% | 0% | 0% | 0% | 1.277% | 4.063% | 1.526% | 11.02% | 0% | 7.963% | 0% | 17.35% | 14.93% | 14.3% | 7.869% | 9.523% | 4.815% | 0.8269% | 4.927% | 0.6114% | 9.419% | 12.54% | 23.11% | 0% | 8.849% | 7.391% | 17.31% | 7.599% | 0% | 3.754% | 7.31% | 17.48% | 11.21% | 16.42% | 0% | 0% | 0% | 0% | 7.731% | 11.27% | 8.023% | 10.18% | 0% | 0% | 10.25% | 0% | 6.482% | 0% | 8.47% | 8.172% | 1.28% | 5.377% | 0% | 0% | 0% | 7.325% | 4.048% | 8.538% | 0% | 5.28% | 7.976% | 7.763% | 0% | 0% | 4.424% | 3.866% | 4.723% | 0% | 20.6% | 5.755% | 0% | 0.2641% | 12.49% | 7.016% | 12.81% | 5.936% | 3.79% | 0% | 0% | 0% | 0% | 0.6279% | 9.864% | 4.116% | 12.39% | 0% | 0% | 10.61% | 0.2742% | 6.743% | 0% | 1.468% | 6.488% | 0% | 0% | 15.63% | 0% | 0% | 7.634% | 3.887% | 0% | 0% | 0% | 7.147% | 0% | 3.279% | 6.313% | 18.22% | 7.795% | 18.76% | 14.33% | 10.9% | 3.739% | 5.876% | 0% | 7.46% | 0% | 12.29% | 0% | 0% | 1.28% | 11.12% | 0% | 17.64% | 0% | 9.449% | 5.217% | 16.52% | 16.68% | 0% | 12.09% | 0% | 12.3% | 10.38% | 0% | 2.604% | 0% | 0% | 0% | 0% | 0% | 10.6% | 1.672% | 7.003% | 0% | 9.694% | 12.7% | 5.203% | 8.105% | 0% | 10.77% | 3.503% | 0% | 7.021% | 13.9% | 0% | 0% | 0% | 0% | 0.343% | 12.55% | 4.891% | 8.597% | 8.325% | 0.4294% | -0.6243% | 8.422% | 2.882% | 22.05% | 11.86% | 13.62% | 0% | 2.294% | 1.842% | 6.304% | 4.919% | 0% | 3.432% | 0% | 0% | 8.552% | 12.04% | 0% | 10.17% | 3.521% | 20.89% | 0% | 0% | 6.172% | 0% | 7.722% | 2.456% | 1.709% | 12.54% | 0% | 0% | 0% | 0% | 1.381% | 7.689% | 10.98% | 0% | 9.577% | 0% | 0% | 5.383% | 20.84% | 2.408% | 9.152% | 4.434% | 12.1% | 0% | 0% | 6.891% | 13.15% | 13.49% | 17.22% | 9.523% | 3.029% | 0% | 7.112% | 1.427% | 5.124% | 0% | 10.63% | 1.992% | 6.895% | 3.53% | 6.844% | 0.6734% | 6.971% | 7.956% | 7.089% | 0% | 0.9381% | 12.84% | 2.086% | 6.923% | 14.85% | 5.312% | 0% | 0% | 13.41% | 11.72% | 7.333% | 0% | 10.15% | 10.9% | 6.297% | 10.22% | 9.651% | 3.746% | 0% | 5.371% | 8.261% | 15.44% | 0% | 4.543% | 3.568% | 14.46% | 0% | 0% | 0% | 10.85% | 3.777% | 3.208% | 8.588% | 6.764% | 4.444% | 4.733% | 0% | 12.2% | 8.678% | 0% | 0% | 15.5% | 0% | 0% | 9.135% | 0.2452% | 8.073% | 0% | 14.17% | 14.5% | 0% | 15.31% | 3.933% | 12.31% | 14.1% | 10.09% | 8.622% | 5.66% | 0% | 2.552% | 0% | 0% | 12.13% | 0% | 11.18% | 6.175% | 10.86% | 8.077% | 0% | 0.2055% | 10.11% | 8.121% | 12.53% | 14.3% | 0% | 10.69% | 7.779% | 5.339% | 4.668% | 1.599% | 0% | 0% | 0% | 16.04% | 7.983% | 0% | 0% | 13.67% | 0% | 0% | 7.944% | 16.29% | 9.692% | 1.348% | 0% | 4.958% | 11.27% | 8.498% | 0% | 0% | 13.98% | 2.876% | 6.41% | 0% | 22.68% | 0% | 0% | 0% | 0% | 0% | 0% | 3.672% | 8.611% | 17.31% | 13.16% | 0% | 11.78% | 6.522% | 3.8% | 0% | 13.27% | 7.551% | 1.869% | 14.13% | 12.11% | 0% | 0% | 0% | 5.714% | 4.837% | 4.873% | 0% | 8.731% | 16.41% | 5.53% | 0% | 9.049% | 7.136% | 14.46% | 0% | 5.489% | 0% | 3.14% | 8.83% | 10.79% | 6.768% | 5.758% | 0% | 0% | 0% | 6.666% | 0% | 10.95% | 0% | 0% | 6.14% | 1.074% | 0% | 14.38% | 0% | 0% | 1.552% | 9.884% | 9.995% | 12.95% | 13.81% | 1.899% | 9.692% | 0% | 20.39% | 24.85% | 0% | 0% | 0% | 0% | 20.39% | 20.39% | 0%
|  | 6.039% | 5.224% | 0% | 14.53% | 24.82% | 2040 | 0 | 8.722% | 0% | 13.93% | 0% | 10.52% | 0% | 12.29% | 0% | 16.67% | 0% | 11.46% | 0% | 11.1% | 6.378% | 21.47% | 0% | 13.73% | 6.415% | 16.73% | 6.067% | 17.19% | 5.758% | 0% | 0% | 5.871% | 13.53% | 11.41% | 0% | 11.88% | 2.322% | 11.8% | 0% | 0% | 8.381% | 6.012% | 0% | 9.125% | 9.519% | 9.036% | 12.47% | 0% | 0% | 0% | 15.57% | 17.65% | 5.195% | 0% | 3.861% | 1.028% | 11.92% | 16.12% | 9.667% | 0% | 0% | 0% | 0% | 11.89% | 9.634% | 8.182% | 4.234% | 5.374% | 11.79% | 12.71% | 13.57% | 0.1168% | 0% | 13.87% | 13.98% | 14.68% | 12.39% | 3.922% | 0% | 11.26% | 0% | 0% | 0% | 3.595% | 0% | 0% | 4.874% | 0% | 9.51% | 8.555% | 0% | 6.782% | 12.13% | 1.588% | 0% | 2.66% | 0% | 7.756% | 2.015% | 15.35% | 11.19% | 0% | 4.271% | 4.155% | 8.523% | 0% | 0% | 0% | 0% | 1.277% | 4.509% | 1.526% | 12.22% | 0% | 8.723% | 0% | 18.68% | 16.19% | 15.39% | 8.526% | 9.523% | 5.356% | 0.8269% | 5.35% | 0.6114% | 10.69% | 13.63% | 24.82% | 0% | 9.697% | 8.224% | 18.62% | 8.324% | 0% | 3.754% | 8.001% | 17.48% | 12.44% | 17.57% | 0% | 0% | 0% | 0% | 8.314% | 11.27% | 9.024% | 11.16% | 0% | 0% | 11.02% | 0% | 6.912% | 0% | 9.186% | 8.172% | 1.28% | 5.781% | 0% | 0% | 0% | 8.124% | 4.387% | 9.177% | 0% | 5.879% | 7.976% | 8.74% | 0% | 0% | 4.424% | 3.866% | 5.231% | 0% | 22.26% | 5.755% | 0% | 0.2641% | 13.54% | 7.876% | 13.88% | 6.555% | 4.202% | 0% | 0% | 0% | 0% | 0.7109% | 10.81% | 4.116% | 13.42% | 0% | 0% | 11.34% | 0.2742% | 7.494% | 0% | 1.468% | 7.07% | 0% | 0% | 16.82% | 0% | 0% | 8.363% | 3.887% | 0% | 0% | 0% | 7.923% | 0% | 3.279% | 6.996% | 19.46% | 8.656% | 19.75% | 15.53% | 10.9% | 4.167% | 6.264% | 0% | 8.1% | 0% | 12.29% | 0% | 0% | 1.28% | 11.99% | 0% | 19% | 0% | 10.16% | 5.217% | 17.91% | 18.09% | 0% | 12.99% | 0% | 13.65% | 11.15% | 0% | 2.827% | 0% | 0% | 0% | 0% | 0% | 11.39% | 1.853% | 7.68% | 0% | 10.62% | 13.53% | 5.763% | 8.89% | 0% | 11.72% | 3.742% | 0% | 7.487% | 15.07% | 0% | 0% | 0% | 0% | 0.343% | 13.64% | 5.258% | 9.671% | 9.234% | 0.4294% | -0.677% | 9.059% | 2.882% | 23.1% | 12.99% | 14.54% | 0% | 2.544% | 1.842% | 7.093% | 4.919% | 0% | 3.855% | 0% | 0% | 9.498% | 12.81% | 0% | 11.14% | 3.521% | 22.64% | 0% | 0% | 6.761% | 0% | 8.375% | 2.456% | 1.709% | 13.49% | 0% | 0% | 0% | 0% | 1.381% | 8.521% | 12.18% | 0% | 10.32% | 0% | 0% | 5.969% | 22.42% | 2.408% | 9.753% | 4.434% | 13.26% | 0% | 0% | 7.647% | 14.27% | 14.53% | 17.44% | 10.71% | 3.373% | 0% | 7.112% | 1.427% | 5.759% | 0% | 11.43% | 1.992% | 7.407% | 3.866% | 7.582% | 0.6734% | 7.555% | 8.81% | 7.782% | 0% | 0.9381% | 12.84% | 2.086% | 7.678% | 15.99% | 5.885% | 0% | 0% | 14.41% | 11.72% | 7.333% | 0% | 11.02% | 11.93% | 6.979% | 11.16% | 10.38% | 3.746% | 0% | 5.371% | 8.965% | 16.92% | 0% | 5.053% | 3.568% | 15.44% | 0% | 0% | 0% | 12.02% | 4.136% | 3.553% | 9.544% | 6.764% | 4.444% | 5.249% | 0% | 13.12% | 9.514% | 0% | 0% | 16.81% | 0% | 0% | 10% | 0.2452% | 8.684% | 0% | 15.37% | 15.15% | 0% | 16.49% | 3.933% | 13.48% | 15.18% | 10.85% | 9.385% | 5.66% | 0% | 2.552% | 0% | 0% | 13.47% | 0% | 12.02% | 6.988% | 11.68% | 8.753% | 0% | 0.2055% | 11.21% | 9.132% | 13.47% | 15.51% | 0% | 11.88% | 8.534% | 5.76% | 5.198% | 1.733% | 0% | 0% | 0% | 17.41% | 8.754% | 0% | 0% | 14.58% | 0% | 0% | 8.718% | 17.38% | 10.63% | 1.516% | 0% | 5.29% | 12.35% | 9.14% | 0% | 0% | 14.96% | 2.876% | 6.968% | 0% | 24.21% | 0% | 0% | 0% | 0% | 0% | 0% | 4.034% | 9.27% | 18.6% | 14.43% | 0% | 12.57% | 7.145% | 4.052% | 0% | 14.38% | 7.551% | 1.869% | 15.48% | 13.13% | 0% | 0% | 0% | 6.255% | 4.837% | 5.411% | 0% | 9.567% | 17.63% | 6.225% | 0% | 9.808% | 7.136% | 15.68% | 0% | 6.012% | 0% | 3.14% | 9.676% | 11.7% | 7.41% | 5.758% | 0% | 0% | 0% | 7.409% | 0% | 11.99% | 0% | 0% | 6.14% | 1.074% | 0% | 15.37% | 0% | 0% | 1.552% | 10.62% | 10.83% | 14.05% | 15.12% | 1.899% | 10.74% | 0% | 20.85% | 26.87% | 0% | 0% | 0% | 0% | 20.85% | 20.85% | 0%
|  | 6.458% | 5.63% | 0% | 15.52% | 26.46% | 2041 | 0 | 9.422% | 0% | 14.74% | 0% | 11.28% | 0% | 12.29% | 0% | 17.89% | 0% | 12.47% | 0% | 12.24% | 6.885% | 22.82% | 0% | 15.13% | 7.067% | 18.06% | 6.548% | 17.19% | 6.34% | 0% | 0% | 6.401% | 13.53% | 11.41% | 0% | 13.23% | 2.489% | 12.85% | 0% | 0% | 9.126% | 6.652% | 0% | 10.05% | 10.48% | 10.06% | 13.26% | 0% | 0% | 0% | 16.56% | 19% | 5.72% | 0% | 3.861% | 1.028% | 12.76% | 17.4% | 9.667% | 0% | 0% | 0% | 0% | 12.64% | 10.6% | 8.833% | 4.611% | 5.906% | 12.85% | 13.52% | 14.94% | 0.1168% | 0% | 14.99% | 15.08% | 15.71% | 13.3% | 3.922% | 0% | 11.97% | 0% | 0% | 0% | 3.595% | 0% | 0% | 4.874% | 0% | 10.18% | 9.41% | 0% | 7.395% | 13.08% | 1.73% | 0% | 2.66% | 0% | 8.63% | 2.015% | 16.43% | 12.17% | 0% | 4.271% | 4.627% | 9.296% | 0% | 0% | 0% | 0% | 1.277% | 4.967% | 1.526% | 13.45% | 0% | 9.499% | 0% | 20.03% | 17.47% | 16.5% | 9.196% | 9.523% | 5.913% | 0.8269% | 5.783% | 0.6114% | 12% | 14.74% | 26.46% | 0% | 10.56% | 9.081% | 19.95% | 9.065% | 0% | 3.754% | 8.706% | 17.48% | 13.69% | 18.75% | 0% | 0% | 0% | 0% | 8.906% | 11.27% | 9.962% | 12.17% | 0% | 0% | 11.02% | 0% | 7.35% | 0% | 9.916% | 8.172% | 1.28% | 6.192% | 0% | 0% | 0% | 8.945% | 4.733% | 9.828% | 0% | 6.504% | 7.976% | 9.748% | 0% | 0% | 4.424% | 3.866% | 5.752% | 0% | 23.78% | 5.755% | 0% | 0.2641% | 14.6% | 8.762% | 14.98% | 7.193% | 4.626% | 0% | 0% | 0% | 0% | 0.7971% | 11.52% | 4.116% | 14.48% | 0% | 0% | 12.08% | 0.2742% | 8.266% | 0% | 1.468% | 7.428% | 0% | 0% | 18.03% | 0% | 0% | 8.363% | 3.887% | 0% | 0% | 0% | 8.72% | 0% | 3.279% | 7.695% | 20.73% | 9.542% | 20.52% | 16.76% | 10.9% | 4.608% | 6.658% | 0% | 8.753% | 0% | 12.29% | 0% | 0% | 1.28% | 12.87% | 0% | 20.39% | 0% | 10.88% | 5.217% | 19.28% | 19.52% | 0% | 13.9% | 0% | 15.03% | 11.93% | 0% | 3.057% | 0% | 0% | 0% | 0% | 0% | 12.19% | 2.039% | 8.372% | 0% | 11.56% | 14.38% | 6.338% | 9.692% | 0% | 12.69% | 3.985% | 0% | 7.959% | 16.27% | 0% | 0% | 0% | 0% | 0.343% | 14.75% | 5.631% | 9.671% | 10.17% | 0.4294% | -0.7307% | 9.707% | 2.882% | 23.94% | 14.15% | 15.48% | 0% | 2.799% | 1.842% | 7.908% | 4.919% | 0% | 4.291% | 0% | 0% | 10.47% | 13.34% | 0% | 12.13% | 3.521% | 24.37% | 0% | 0% | 7.363% | 0% | 9.039% | 2.456% | 1.709% | 14.45% | 0% | 0% | 0% | 0% | 1.381% | 9.373% | 13.41% | 0% | 10.86% | 0% | 0% | 6.57% | 24.04% | 2.408% | 10.36% | 4.434% | 14.45% | 0% | 0% | 8.422% | 15.41% | 15.59% | 17.45% | 11.93% | 3.731% | 0% | 7.112% | 1.427% | 6.413% | 0% | 12.24% | 1.992% | 7.929% | 4.209% | 8.338% | 0.6734% | 8.151% | 9.685% | 8.492% | 0% | 0.9381% | 12.84% | 2.086% | 8.454% | 17.15% | 6.472% | 0% | 0% | 15.43% | 11.72% | 7.333% | 0% | 11.77% | 12.98% | 7.679% | 12.13% | 11.12% | 3.746% | 0% | 5.371% | 9.683% | 18.43% | 0% | 5.578% | 3.568% | 16.44% | 0% | 0% | 0% | 13.07% | 4.503% | 3.905% | 10.53% | 6.764% | 4.444% | 5.777% | 0% | 14.05% | 10.37% | 0% | 0% | 18.14% | 0% | 0% | 10.89% | 0.2452% | 9.305% | 0% | 16.58% | 15.6% | 0% | 17.69% | 3.933% | 14.68% | 16.28% | 11.63% | 10.16% | 5.66% | 0% | 2.552% | 0% | 0% | 14.85% | 0% | 12.87% | 7.831% | 12.51% | 9.442% | 0% | 0.2055% | 12.35% | 10.17% | 14.43% | 16.75% | 0% | 13.1% | 9.306% | 6.189% | 5.751% | 1.87% | 0% | 0% | 0% | 17.41% | 9.542% | 0% | 0% | 15.5% | 0% | 0% | 9.51% | 18.48% | 11.58% | 1.69% | 0% | 5.629% | 13.46% | 9.794% | 0% | 0% | 15.95% | 2.876% | 7.538% | 0% | 25.72% | 0% | 0% | 0% | 0% | 0% | 0% | 4.403% | 9.941% | 19.92% | 15.73% | 0% | 13.38% | 7.783% | 4.307% | 0% | 15.52% | 7.551% | 1.869% | 16.87% | 14.17% | 0% | 0% | 0% | 6.807% | 4.837% | 5.968% | 0% | 10.42% | 18.88% | 6.942% | 0% | 10.58% | 7.136% | 16.91% | 0% | 6.547% | 0% | 3.14% | 10.54% | 12.64% | 8.066% | 5.758% | 0% | 0% | 0% | 8.173% | 0% | 13.06% | 0% | 0% | 6.14% | 1.074% | 0% | 16.39% | 0% | 0% | 1.552% | 11.36% | 11.68% | 15.16% | 16.46% | 1.899% | 11.82% | 0% | 21.27% | 28.77% | 0% | 0% | 0% | 0% | 21.27% | 21.27% | 0%
|  | 6.87% | 5.757% | 0% | 16.57% | 27.87% | 2042 | 0 | 10.14% | 0% | 15.34% | 0% | 12.06% | 0% | 12.29% | 0% | 19.13% | 0% | 13.51% | 0% | 13.41% | 6.885% | 24.19% | 0% | 16.56% | 7.736% | 19.4% | 7.037% | 17.19% | 6.937% | 0% | 0% | 6.943% | 13.53% | 11.41% | 0% | 14.62% | 2.658% | 13.93% | 0% | 0% | 9.886% | 7.319% | 0% | 10.99% | 11.47% | 11.11% | 14.06% | 0% | 0% | 0% | 17.56% | 20.11% | 6.258% | 0% | 3.861% | 1.028% | 13.62% | 18.69% | 9.667% | 0% | 0% | 0% | 0% | 13.4% | 11.58% | 9.495% | 4.996% | 6.456% | 13.93% | 14.35% | 16.34% | 0.1168% | 0% | 16.13% | 16.19% | 16.77% | 14.22% | 3.922% | 0% | 12.69% | 0% | 0% | 0% | 3.595% | 0% | 0% | 4.874% | 0% | 10.85% | 10.29% | 0% | 8.021% | 14.05% | 1.875% | 0% | 2.66% | 0% | 9.527% | 2.015% | 17.53% | 13.18% | 0% | 4.271% | 5.112% | 10.08% | 0% | 0% | 0% | 0% | 1.277% | 5.437% | 1.526% | 14.72% | 0% | 10.29% | 0% | 21.4% | 18.53% | 17.62% | 9.876% | 9.523% | 6.485% | 0.8269% | 6.223% | 0.6114% | 13.37% | 15.88% | 27.87% | 0% | 11.45% | 9.962% | 21.3% | 9.822% | 0% | 3.754% | 9.426% | 17.48% | 14.98% | 19.94% | 0% | 0% | 0% | 0% | 9.508% | 11.27% | 10.65% | 13.19% | 0% | 0% | 11.02% | 0% | 7.793% | 0% | 10.66% | 8.172% | 1.28% | 6.609% | 0% | 0% | 0% | 9.785% | 5.085% | 10.49% | 0% | 7.156% | 7.976% | 10.79% | 0% | 0% | 4.424% | 3.866% | 6.286% | 0% | 25.11% | 5.755% | 0% | 0.2641% | 15.69% | 9.671% | 16.09% | 7.848% | 5.059% | 0% | 0% | 0% | 0% | 0.8862% | 12.01% | 4.116% | 15.56% | 0% | 0% | 12.83% | 0.2742% | 9.058% | 0% | 1.468% | 7.591% | 0% | 0% | 19.12% | 0% | 0% | 8.363% | 3.887% | 0% | 0% | 0% | 9.535% | 0% | 3.279% | 8.411% | 22.01% | 9.542% | 21.1% | 18% | 10.9% | 5.062% | 7.058% | 0% | 9.418% | 0% | 12.29% | 0% | 0% | 1.28% | 13.76% | 0% | 21.72% | 0% | 11.61% | 5.217% | 20.42% | 20.98% | 0% | 14.83% | 0% | 16.45% | 12.73% | 0% | 3.292% | 0% | 0% | 0% | 0% | 0% | 13% | 2.228% | 9.079% | 0% | 12.52% | 15.24% | 6.926% | 10.51% | 0% | 13.67% | 4.231% | 0% | 8.438% | 17.49% | 0% | 0% | 0% | 0% | 0.343% | 15.88% | 6.01% | 9.671% | 11.12% | 0.4294% | -0.7853% | 10.37% | 2.882% | 24.57% | 15.32% | 16.43% | 0% | 3.062% | 1.842% | 8.746% | 4.919% | 0% | 4.738% | 0% | 0% | 11.47% | 13.67% | 0% | 13.14% | 3.521% | 25.88% | 0% | 0% | 7.977% | 0% | 9.716% | 2.456% | 1.709% | 15.43% | 0% | 0% | 0% | 0% | 1.381% | 10.24% | 14.67% | 0% | 11.22% | 0% | 0% | 7.186% | 25.68% | 2.408% | 10.98% | 4.434% | 15.67% | 0% | 0% | 9.217% | 16.57% | 16.67% | 17.28% | 13.18% | 4.105% | 0% | 7.112% | 1.427% | 7.085% | 0% | 13.07% | 1.992% | 8.458% | 4.559% | 9.112% | 0.6734% | 8.756% | 10.58% | 9.217% | 0% | 0.9381% | 12.84% | 2.086% | 9.248% | 18.32% | 7.073% | 0% | 0% | 16.46% | 11.72% | 7.333% | 0% | 12.3% | 14.05% | 8.395% | 13.12% | 11.87% | 3.746% | 0% | 5.371% | 10.41% | 19.84% | 0% | 6.116% | 3.568% | 17.46% | 0% | 0% | 0% | 13.91% | 4.877% | 4.266% | 11.53% | 6.764% | 4.444% | 6.318% | 0% | 14.99% | 11.24% | 0% | 0% | 19.5% | 0% | 0% | 11.79% | 0.2452% | 9.936% | 0% | 17.69% | 15.86% | 0% | 18.74% | 3.933% | 15.9% | 17.41% | 12.41% | 10.96% | 5.66% | 0% | 2.552% | 0% | 0% | 16.26% | 0% | 13.74% | 8.703% | 13.36% | 10.14% | 0% | 0.2055% | 13.51% | 11.25% | 15.29% | 18.01% | 0% | 14.35% | 10.09% | 6.626% | 6.327% | 2.009% | 0% | 0% | 0% | 17.41% | 10.35% | 0% | 0% | 16.44% | 0% | 0% | 10.32% | 19.6% | 12.38% | 1.869% | 0% | 5.972% | 14.59% | 10.46% | 0% | 0% | 16.95% | 2.876% | 8.122% | 0% | 27.02% | 0% | 0% | 0% | 0% | 0% | 0% | 4.781% | 10.62% | 21.25% | 17.06% | 0% | 14.2% | 8.433% | 4.567% | 0% | 16.69% | 7.551% | 1.869% | 18.28% | 15.22% | 0% | 0% | 0% | 7.371% | 4.837% | 6.541% | 0% | 11.29% | 20.14% | 7.681% | 0% | 11.37% | 7.136% | 18.17% | 0% | 7.092% | 0% | 3.14% | 11.42% | 12.64% | 8.735% | 5.758% | 0% | 0% | 0% | 8.956% | 0% | 14.15% | 0% | 0% | 6.14% | 1.074% | 0% | 17.41% | 0% | 0% | 1.552% | 12.11% | 12.55% | 16.3% | 17.83% | 1.899% | 12.92% | 0% | 21.66% | 30.52% | 0% | 0% | 0% | 0% | 21.66% | 21.66% | 0%
|  | 7.27% | 5.837% | 0% | 17.46% | 29.09% | 2043 | 0 | 10.86% | 0% | 15.75% | 0% | 12.66% | 0% | 12.29% | 0% | 20.38% | 0% | 14.56% | 0% | 14.6% | 6.885% | 25.58% | 0% | 17.81% | 8.419% | 20.77% | 7.535% | 17.19% | 7.547% | 0% | 0% | 7.495% | 13.53% | 11.41% | 0% | 16.05% | 2.831% | 15.02% | 0% | 0% | 10.66% | 8.011% | 0% | 11.95% | 12.49% | 12.19% | 14.87% | 0% | 0% | 0% | 18.56% | 21.02% | 6.809% | 0% | 3.861% | 1.028% | 14.48% | 20.01% | 9.667% | 0% | 0% | 0% | 0% | 14.16% | 12.59% | 10.17% | 5.387% | 7.024% | 15.03% | 15.18% | 17.74% | 0.1168% | 0% | 17.29% | 17.33% | 17.79% | 15.15% | 3.922% | 0% | 13.42% | 0% | 0% | 0% | 3.595% | 0% | 0% | 4.874% | 0% | 11.54% | 11.18% | 0% | 8.66% | 15.04% | 2.023% | 0% | 2.66% | 0% | 10.45% | 2.015% | 18.64% | 14.2% | 0% | 4.271% | 5.61% | 10.89% | 0% | 0% | 0% | 0% | 1.277% | 5.916% | 1.526% | 16.01% | 0% | 11.1% | 0% | 22.8% | 19.38% | 18.77% | 10.57% | 9.523% | 7.07% | 0.8269% | 6.671% | 0.6114% | 14.78% | 17.03% | 29.09% | 0% | 12.35% | 10.86% | 22.47% | 10.59% | 0% | 3.754% | 10.16% | 17.48% | 16.29% | 21.15% | 0% | 0% | 0% | 0% | 10.12% | 11.27% | 11.11% | 14.23% | 0% | 0% | 11.02% | 0% | 8.243% | 0% | 11.41% | 8.172% | 1.28% | 7.032% | 0% | 0% | 0% | 10.64% | 5.443% | 11.16% | 0% | 7.833% | 7.976% | 11.85% | 0% | 0% | 4.424% | 3.866% | 6.83% | 0% | 26.28% | 5.755% | 0% | 0.2641% | 16.79% | 10.6% | 17.22% | 8.518% | 5.502% | 0% | 0% | 0% | 0% | 0.9781% | 12.31% | 4.116% | 16.63% | 0% | 0% | 13.6% | 0.2742% | 9.869% | 0% | 1.468% | 7.741% | 0% | 0% | 20.02% | 0% | 0% | 8.363% | 3.887% | 0% | 0% | 0% | 10.37% | 0% | 3.279% | 9.143% | 23.31% | 9.542% | 21.51% | 19.27% | 10.9% | 5.527% | 7.463% | 0% | 10.1% | 0% | 12.29% | 0% | 0% | 1.28% | 14.67% | 0% | 22.95% | 0% | 12.36% | 5.217% | 21.37% | 22.38% | 0% | 15.78% | 0% | 17.9% | 13.54% | 0% | 3.534% | 0% | 0% | 0% | 0% | 0% | 13.83% | 2.422% | 9.8% | 0% | 13.49% | 16.11% | 7.526% | 11.35% | 0% | 14.68% | 4.481% | 0% | 8.925% | 18.64% | 0% | 0% | 0% | 0% | 0.343% | 17.04% | 6.394% | 9.671% | 12.1% | 0.4294% | -0.8409% | 11.03% | 2.882% | 25.03% | 16.52% | 17.39% | 0% | 3.329% | 1.842% | 9.606% | 4.919% | 0% | 5.197% | 0% | 0% | 12.49% | 13.82% | 0% | 14.16% | 3.521% | 27.19% | 0% | 0% | 8.603% | 0% | 10.4% | 2.456% | 1.709% | 16.42% | 0% | 0% | 0% | 0% | 1.381% | 11.02% | 15.96% | 0% | 11.56% | 0% | 0% | 7.815% | 27.34% | 2.408% | 11.61% | 4.434% | 16.91% | 0% | 0% | 10.03% | 17.75% | 16.67% | 16.94% | 14.47% | 4.494% | 0% | 7.112% | 1.427% | 7.774% | 0% | 13.9% | 1.992% | 8.995% | 4.916% | 9.902% | 0.6734% | 9.372% | 11.49% | 9.957% | 0% | 0.9381% | 12.84% | 2.086% | 10.06% | 19.52% | 7.687% | 0% | 0% | 17.42% | 11.72% | 7.333% | 0% | 12.3% | 15.14% | 9.127% | 14.13% | 12.63% | 3.746% | 0% | 5.371% | 11.16% | 21.04% | 0% | 6.668% | 3.568% | 18.49% | 0% | 0% | 0% | 14.54% | 5.258% | 4.635% | 12.57% | 6.764% | 4.444% | 6.871% | 0% | 15.95% | 12.13% | 0% | 0% | 20.88% | 0% | 0% | 12.71% | 0.2452% | 10.58% | 0% | 18.6% | 16.1% | 0% | 19.72% | 3.933% | 17.15% | 18.55% | 13.21% | 11.77% | 5.66% | 0% | 2.552% | 0% | 0% | 17.62% | 0% | 14.63% | 9.602% | 14.22% | 10.85% | 0% | 0.2055% | 14.7% | 12.35% | 15.94% | 19.29% | 0% | 15.63% | 10.9% | 7.069% | 6.926% | 2.009% | 0% | 0% | 0% | 17.41% | 11.17% | 0% | 0% | 17.39% | 0% | 0% | 11.14% | 20.73% | 12.98% | 2.052% | 0% | 6.319% | 15.74% | 11.13% | 0% | 0% | 17.98% | 2.876% | 8.719% | 0% | 28.12% | 0% | 0% | 0% | 0% | 0% | 0% | 5.167% | 11.32% | 22.61% | 18.41% | 0% | 15.03% | 9.096% | 4.83% | 0% | 16.69% | 7.551% | 1.869% | 19.71% | 16.3% | 0% | 0% | 0% | 7.905% | 4.837% | 7.132% | 0% | 11.29% | 21.43% | 7.681% | 0% | 12.16% | 7.136% | 19.45% | 0% | 7.648% | 0% | 3.14% | 12.32% | 12.64% | 9.416% | 5.758% | 0% | 0% | 0% | 9.757% | 0% | 15.26% | 0% | 0% | 6.14% | 1.074% | 0% | 18.46% | 0% | 0% | 1.552% | 12.88% | 13.43% | 17.46% | 19.23% | 1.899% | 14.04% | 0% | 22.02% | 32.13% | 0% | 0% | 0% | 0% | 22.02% | 22.02% | 0%
|  | 7.66% | 6.128% | 0% | 18.48% | 30.13% | 2044 | 0 | 11.6% | 0% | 16.13% | 0% | 13.07% | 0% | 12.29% | 0% | 21.65% | 0% | 15.63% | 0% | 15.82% | 6.885% | 26.89% | 0% | 18.85% | 9.114% | 22.15% | 8.038% | 17.19% | 8.167% | 0% | 0% | 8.055% | 13.53% | 11.41% | 0% | 17.5% | 3.005% | 16.12% | 0% | 0% | 11.44% | 8.726% | 0% | 12.93% | 13.51% | 13.28% | 15.68% | 0% | 0% | 0% | 19.49% | 21.75% | 7.368% | 0% | 3.861% | 1.028% | 15.36% | 21.34% | 9.667% | 0% | 0% | 0% | 0% | 14.94% | 13.61% | 10.85% | 5.784% | 7.605% | 16.15% | 16% | 18.92% | 0.1168% | 0% | 18.47% | 18.48% | 18.61% | 16.09% | 3.922% | 0% | 14.16% | 0% | 0% | 0% | 3.595% | 0% | 0% | 4.874% | 0% | 12.23% | 12.09% | 0% | 9.307% | 16.04% | 2.173% | 0% | 2.66% | 0% | 11.38% | 2.015% | 19.77% | 15.24% | 0% | 4.271% | 6.117% | 11.63% | 0% | 0% | 0% | 0% | 1.277% | 6.404% | 1.526% | 17.32% | 0% | 11.92% | 0% | 24.21% | 20.04% | 19.92% | 11.27% | 9.523% | 7.666% | 0.8269% | 7.124% | 0.6114% | 16.2% | 18.2% | 30.13% | 0% | 13.26% | 11.78% | 23.46% | 11.37% | 0% | 3.754% | 10.9% | 17.48% | 17.62% | 22.37% | 0% | 0% | 0% | 0% | 10.74% | 11.27% | 11.37% | 15.29% | 0% | 0% | 11.02% | 0% | 8.697% | 0% | 12.18% | 8.172% | 1.28% | 7.46% | 0% | 0% | 0% | 11.52% | 5.443% | 11.84% | 0% | 8.532% | 7.976% | 12.94% | 0% | 0% | 4.424% | 3.866% | 7.383% | 0% | 27.36% | 5.755% | 0% | 0.2641% | 17.75% | 11.55% | 18.37% | 9.201% | 5.952% | 0% | 0% | 0% | 0% | 1.072% | 12.44% | 4.116% | 17.51% | 0% | 0% | 14.37% | 0.2742% | 10.69% | 0% | 1.468% | 7.879% | 0% | 0% | 20.74% | 0% | 0% | 8.363% | 3.887% | 0% | 0% | 0% | 11.21% | 0% | 3.279% | 9.886% | 24.63% | 9.542% | 21.88% | 20.55% | 10.9% | 6.001% | 7.871% | 0% | 10.78% | 0% | 12.29% | 0% | 0% | 1.28% | 15.6% | 0% | 24.09% | 0% | 13.11% | 5.217% | 22.25% | 23.67% | 0% | 16.73% | 0% | 19.38% | 14.36% | 0% | 3.78% | 0% | 0% | 0% | 0% | 0% | 14.66% | 2.619% | 10.53% | 0% | 14.48% | 16.11% | 8.136% | 12.19% | 0% | 15.7% | 4.733% | 0% | 9.415% | 19.59% | 0% | 0% | 0% | 0% | 0.343% | 18.14% | 6.782% | 9.671% | 13.09% | 0.4294% | -0.897% | 11.71% | 2.882% | 25.33% | 17.74% | 18.36% | 0% | 3.601% | 1.842% | 10.48% | 4.919% | 0% | 5.664% | 0% | 0% | 13.52% | 13.95% | 0% | 15.2% | 3.521% | 28.39% | 0% | 0% | 9.237% | 0% | 11.1% | 2.456% | 1.709% | 17.42% | 0% | 0% | 0% | 0% | 1.381% | 11.6% | 17.27% | 0% | 11.87% | 0% | 0% | 8.454% | 29.02% | 2.408% | 12.25% | 4.434% | 18.07% | 0% | 0% | 10.85% | 18.94% | 16.67% | 16.46% | 15.73% | 4.895% | 0% | 7.112% | 1.427% | 8.475% | 0% | 14.75% | 1.992% | 9.538% | 5.278% | 10.7% | 0.6734% | 9.994% | 12.42% | 10.71% | 0% | 0.9381% | 12.84% | 2.086% | 10.88% | 20.73% | 8.311% | 0% | 0% | 18.19% | 11.72% | 7.333% | 0% | 12.3% | 16.24% | 9.87% | 15.16% | 13.4% | 3.746% | 0% | 5.371% | 11.91% | 22.06% | 0% | 7.23% | 3.568% | 19.53% | 0% | 0% | 0% | 15.12% | 5.644% | 5.009% | 13.62% | 6.764% | 4.444% | 7.433% | 0% | 16.92% | 13.03% | 0% | 0% | 22.27% | 0% | 0% | 13.65% | 0.2452% | 11.22% | 0% | 19.44% | 16.32% | 0% | 20.62% | 3.933% | 18.41% | 19.7% | 14.01% | 12.59% | 5.66% | 0% | 2.552% | 0% | 0% | 18.77% | 0% | 15.52% | 10.52% | 15.08% | 11.57% | 0% | 0.2055% | 15.91% | 13.47% | 16.4% | 20.59% | 0% | 16.94% | 11.71% | 7.519% | 7.544% | 2.009% | 0% | 0% | 0% | 17.41% | 12% | 0% | 0% | 18.35% | 0% | 0% | 11.91% | 21.87% | 13.54% | 2.239% | 0% | 6.671% | 16.9% | 11.81% | 0% | 0% | 19.01% | 2.876% | 9.325% | 0% | 29.04% | 0% | 0% | 0% | 0% | 0% | 0% | 5.558% | 12.02% | 23.98% | 19.78% | 0% | 15.87% | 9.767% | 5.096% | 0% | 16.69% | 7.551% | 1.869% | 21.17% | 17.38% | 0% | 0% | 0% | 8.24% | 4.837% | 7.735% | 0% | 11.29% | 22.72% | 7.681% | 0% | 12.74% | 7.136% | 20.75% | 0% | 8.211% | 0% | 3.14% | 13.23% | 12.64% | 10.11% | 5.758% | 0% | 0% | 0% | 10.57% | 0% | 16.38% | 0% | 0% | 6.14% | 1.074% | 0% | 19.51% | 0% | 0% | 1.552% | 13.65% | 14.32% | 18.62% | 20.64% | 1.899% | 15.18% | 0% | 22.35% | 33.62% | 0% | 0% | 0% | 0% | 22.35% | 22.35% | 0%
|  | 8.03% | 6.558% | 0% | 19.64% | 31.08% | 2045 | 0 | 12.34% | 0% | 16.49% | 0% | 13.32% | 0% | 12.29% | 0% | 22.93% | 0% | 16.71% | 0% | 15.82% | 6.885% | 28.11% | 0% | 19.71% | 9.819% | 23.55% | 8.546% | 17.19% | 8.795% | 0% | 0% | 8.621% | 13.53% | 11.41% | 0% | 18.97% | 3.181% | 17.24% | 0% | 0% | 12.24% | 9.461% | 0% | 13.93% | 14.56% | 14.4% | 16.51% | 0% | 0% | 0% | 20.35% | 22.41% | 7.934% | 0% | 3.861% | 1.028% | 16.24% | 21.34% | 9.667% | 0% | 0% | 0% | 0% | 15.72% | 14.64% | 10.85% | 6.185% | 8.2% | 17.28% | 16.65% | 19.91% | 0.1168% | 0% | 19.65% | 19.64% | 19.25% | 17.05% | 3.922% | 0% | 14.9% | 0% | 0% | 0% | 3.595% | 0% | 0% | 4.874% | 0% | 12.93% | 13.01% | 0% | 9.962% | 17.05% | 2.324% | 0% | 2.66% | 0% | 12.33% | 2.015% | 20.9% | 16.28% | 0% | 4.271% | 6.632% | 12.32% | 0% | 0% | 0% | 0% | 1.277% | 6.898% | 1.526% | 18.65% | 0% | 12.74% | 0% | 25.62% | 20.54% | 21.09% | 11.97% | 9.523% | 8.271% | 0.8269% | 7.582% | 0.6114% | 17.52% | 19.38% | 31.08% | 0% | 14.18% | 12.57% | 24.26% | 12.16% | 0% | 3.754% | 11.65% | 17.48% | 18.97% | 23.6% | 0% | 0% | 0% | 0% | 11.36% | 11.27% | 11.45% | 16.36% | 0% | 0% | 11.02% | 0% | 9.154% | 0% | 12.79% | 8.172% | 1.28% | 7.891% | 0% | 0% | 0% | 12.4% | 5.443% | 12.52% | 0% | 9.251% | 7.976% | 14.04% | 0% | 0% | 4.424% | 3.866% | 7.943% | 0% | 28.37% | 5.755% | 0% | 0.2641% | 18.53% | 12.51% | 19.52% | 9.895% | 6.408% | 0% | 0% | 0% | 0% | 1.168% | 12.55% | 4.116% | 18.2% | 0% | 0% | 15.14% | 0.2742% | 11.5% | 0% | 1.468% | 8.007% | 0% | 0% | 21.29% | 0% | 0% | 8.363% | 3.887% | 0% | 0% | 0% | 12.07% | 0% | 3.279% | 10.64% | 25.95% | 9.542% | 22.23% | 21.84% | 10.9% | 6.483% | 8.283% | 0% | 11.47% | 0% | 12.29% | 0% | 0% | 1.28% | 16.52% | 0% | 25.15% | 0% | 13.87% | 5.217% | 23.06% | 24.86% | 0% | 17.7% | 0% | 20.87% | 15.18% | 0% | 4.03% | 0% | 0% | 0% | 0% | 0% | 15.5% | 2.819% | 11.27% | 0% | 15.49% | 16.11% | 8.753% | 13.05% | 0% | 16.64% | 4.988% | 0% | 9.415% | 20.47% | 0% | 0% | 0% | 0% | 0.343% | 19.06% | 7.174% | 9.671% | 14.1% | 0.4294% | -0.9537% | 12.39% | 2.882% | 25.61% | 18.97% | 19.34% | 0% | 3.877% | 1.842% | 11.37% | 4.919% | 0% | 6.138% | 0% | 0% | 14.57% | 14.08% | 0% | 16.25% | 3.521% | 29.51% | 0% | 0% | 9.878% | 0% | 11.8% | 2.456% | 1.709% | 18.44% | 0% | 0% | 0% | 0% | 1.381% | 12% | 18.59% | 0% | 12.17% | 0% | 0% | 9.101% | 30.64% | 2.408% | 12.88% | 4.434% | 19.04% | 0% | 0% | 11.69% | 20.15% | 16.67% | 15.85% | 16.9% | 5.307% | 0% | 7.112% | 1.427% | 9.188% | 0% | 15.6% | 1.992% | 10.08% | 5.643% | 11.52% | 0.6734% | 10.62% | 13.36% | 11.47% | 0% | 0.9381% | 12.84% | 2.086% | 11.72% | 21.94% | 8.942% | 0% | 0% | 18.78% | 11.72% | 7.333% | 0% | 12.3% | 17.32% | 10.62% | 16.2% | 14.18% | 3.746% | 0% | 5.371% | 12.67% | 23% | 0% | 7.8% | 3.568% | 20.57% | 0% | 0% | 0% | 15.12% | 6.034% | 5.387% | 14.68% | 6.764% | 4.444% | 8.003% | 0% | 17.9% | 13.94% | 0% | 0% | 23.68% | 0% | 0% | 14.41% | 0.2452% | 11.88% | 0% | 20.21% | 16.53% | 0% | 21.46% | 3.933% | 19.69% | 20.86% | 14.83% | 13.42% | 5.66% | 0% | 2.552% | 0% | 0% | 19.75% | 0% | 16.42% | 11.46% | 15.96% | 12.3% | 0% | 0.2055% | 17.13% | 14.61% | 16.69% | 21.9% | 0% | 18.26% | 12.54% | 7.972% | 8.18% | 2.009% | 0% | 0% | 0% | 17.41% | 12.84% | 0% | 0% | 19.32% | 0% | 0% | 12.62% | 23.03% | 14.06% | 2.429% | 0% | 7.024% | 18.08% | 12.5% | 0% | 0% | 19.01% | 2.876% | 9.939% | 0% | 29.8% | 0% | 0% | 0% | 0% | 0% | 0% | 5.954% | 12.72% | 25.36% | 21.01% | 0% | 16.69% | 10.45% | 5.363% | 0% | 16.69% | 7.551% | 1.869% | 22.64% | 18.47% | 0% | 0% | 0% | 8.397% | 4.837% | 8.351% | 0% | 11.29% | 24.03% | 7.681% | 0% | 13.13% | 7.136% | 21.99% | 0% | 8.78% | 0% | 3.14% | 14.15% | 12.64% | 10.8% | 5.758% | 0% | 0% | 0% | 11.4% | 0% | 17.51% | 0% | 0% | 6.14% | 1.074% | 0% | 20.57% | 0% | 0% | 1.552% | 14.43% | 15.22% | 19.8% | 22.07% | 1.899% | 16.26% | 0% | 22.65% | 34.99% | 0% | 0% | 0% | 0% | 22.65% | 22.65% | 0%
|  | 8.385% | 6.877% | 0% | 20.65% | 32.13% | 2046 | 0 | 13.08% | 0% | 16.81% | 0% | 13.55% | 0% | 12.29% | 0% | 24.22% | 0% | 17.79% | 0% | 15.82% | 6.885% | 29.23% | 0% | 20.41% | 10.53% | 24.95% | 9.057% | 17.19% | 9.429% | 0% | 0% | 9.192% | 13.53% | 11.41% | 0% | 20.46% | 3.357% | 18.37% | 0% | 0% | 13.04% | 10.21% | 0% | 14.93% | 15.61% | 15.52% | 17.33% | 0% | 0% | 0% | 21.15% | 23.03% | 8.506% | 0% | 3.861% | 1.028% | 17.13% | 21.34% | 9.667% | 0% | 0% | 0% | 0% | 16.5% | 15.68% | 10.85% | 6.589% | 8.805% | 18.41% | 17.25% | 20.72% | 0.1168% | 0% | 20.75% | 20.81% | 19.72% | 18.01% | 3.922% | 0% | 15.64% | 0% | 0% | 0% | 3.595% | 0% | 0% | 4.874% | 0% | 13.63% | 13.93% | 0% | 10.62% | 18.06% | 2.476% | 0% | 2.66% | 0% | 13.29% | 2.015% | 22.04% | 17.34% | 0% | 4.271% | 7.153% | 12.96% | 0% | 0% | 0% | 0% | 1.277% | 7.397% | 1.526% | 19.99% | 0% | 13.57% | 0% | 26.86% | 21% | 22.26% | 12.68% | 9.523% | 8.883% | 0.8269% | 8.043% | 0.6114% | 18.77% | 20.57% | 31.97% | 0% | 15.11% | 13.19% | 24.92% | 12.16% | 0% | 3.754% | 12.41% | 17.48% | 20.34% | 24.83% | 0% | 0% | 0% | 0% | 11.98% | 11.27% | 11.38% | 17.44% | 0% | 0% | 11.02% | 0% | 9.613% | 0% | 13.36% | 8.172% | 1.28% | 8.324% | 0% | 0% | 0% | 13.29% | 5.443% | 13.21% | 0% | 9.988% | 7.976% | 15.16% | 0% | 0% | 4.424% | 3.866% | 7.943% | 0% | 29.31% | 5.755% | 0% | 0.2641% | 19.24% | 13.49% | 20.68% | 10.6% | 6.868% | 0% | 0% | 0% | 0% | 1.266% | 12.66% | 4.116% | 18.84% | 0% | 0% | 15.92% | 0.2742% | 12.24% | 0% | 1.468% | 8.126% | 0% | 0% | 21.8% | 0% | 0% | 8.363% | 3.887% | 0% | 0% | 0% | 12.94% | 0% | 3.279% | 11.4% | 27.28% | 9.542% | 22.56% | 23.14% | 10.9% | 6.971% | 8.696% | 0% | 12.17% | 0% | 12.29% | 0% | 0% | 1.28% | 17.46% | 0% | 26.13% | 0% | 14.63% | 5.217% | 23.81% | 25.97% | 0% | 18.66% | 0% | 22.19% | 16% | 0% | 4.283% | 0% | 0% | 0% | 0% | 0% | 16.35% | 3.02% | 11.99% | 0% | 16.49% | 16.11% | 8.753% | 13.91% | 0% | 17.51% | 5.243% | 0% | 9.415% | 21.29% | 0% | 0% | 0% | 0% | 0.343% | 19.92% | 7.567% | 9.671% | 15.09% | 0.4294% | -1.011% | 13.08% | 2.882% | 25.87% | 20.2% | 20.32% | 0% | 4.155% | 1.842% | 12.27% | 4.919% | 0% | 6.618% | 0% | 0% | 15.64% | 14.2% | 0% | 17.31% | 3.521% | 30.54% | 0% | 0% | 10.52% | 0% | 12.51% | 2.456% | 1.709% | 19.45% | 0% | 0% | 0% | 0% | 1.381% | 12.37% | 19.93% | 0% | 12.44% | 0% | 0% | 9.755% | 32.13% | 2.408% | 13.53% | 4.434% | 19.85% | 0% | 0% | 12.54% | 21.36% | 16.67% | 15.28% | 17.98% | 5.73% | 0% | 7.112% | 1.427% | 9.909% | 0% | 16.46% | 1.992% | 10.63% | 6.011% | 12.34% | 0.6734% | 11.25% | 14.31% | 12.23% | 0% | 0.9381% | 12.84% | 2.086% | 12.54% | 23.17% | 9.579% | 0% | 0% | 19.33% | 11.72% | 7.333% | 0% | 12.3% | 18.22% | 11.38% | 17.25% | 14.96% | 3.746% | 0% | 5.371% | 13.43% | 23.86% | 0% | 8.376% | 3.568% | 21.53% | 0% | 0% | 0% | 15.12% | 6.426% | 5.769% | 14.68% | 6.764% | 4.444% | 8.577% | 0% | 18.89% | 14.86% | 0% | 0% | 25.1% | 0% | 0% | 15.01% | 0.2452% | 12.53% | 0% | 20.93% | 16.72% | 0% | 22.24% | 3.933% | 20.98% | 22.03% | 15.64% | 14.25% | 5.66% | 0% | 2.552% | 0% | 0% | 20.65% | 0% | 17.32% | 12.34% | 16.84% | 13.03% | 0% | 0.2055% | 18.37% | 15.76% | 16.82% | 23.22% | 0% | 19.59% | 13.37% | 8.428% | 8.831% | 2.009% | 0% | 0% | 0% | 17.41% | 13.69% | 0% | 0% | 20.29% | 0% | 0% | 13.28% | 24.18% | 14.54% | 2.621% | 0% | 7.38% | 19.27% | 13.19% | 0% | 0% | 19.01% | 2.876% | 10.56% | 0% | 30.42% | 0% | 0% | 0% | 0% | 0% | 0% | 6.354% | 13.43% | 26.74% | 22.07% | 0% | 17.45% | 11.13% | 5.632% | 0% | 16.69% | 7.551% | 1.869% | 24.12% | 19.57% | 0% | 0% | 0% | 8.541% | 4.837% | 8.976% | 0% | 11.29% | 25.35% | 7.681% | 0% | 13.35% | 7.136% | 23.13% | 0% | 9.354% | 0% | 3.14% | 15.08% | 12.64% | 11.51% | 5.758% | 0% | 0% | 0% | 12.24% | 0% | 18.66% | 0% | 0% | 6.14% | 1.074% | 0% | 21.64% | 0% | 0% | 1.552% | 15.21% | 16.12% | 20.85% | 23.4% | 1.899% | 17.15% | 0% | 22.94% | 36.27% | 0% | 0% | 0% | 0% | 22.94% | 22.94% | 0%
|  | 8.727% | 7.107% | 0% | 21.5% | 33.52% | 2047 | 0 | 13.83% | 0% | 17.11% | 0% | 13.76% | 0% | 12.29% | 0% | 25.52% | 0% | 18.89% | 0% | 15.82% | 6.885% | 30.27% | 0% | 21.06% | 11.19% | 26.37% | 9.571% | 17.19% | 10.07% | 0% | 0% | 9.767% | 13.53% | 11.41% | 0% | 21.97% | 3.535% | 19.51% | 0% | 0% | 13.84% | 10.98% | 0% | 15.94% | 16.67% | 16.66% | 18.16% | 0% | 0% | 0% | 21.88% | 23.61% | 9.084% | 0% | 3.861% | 1.028% | 18.02% | 21.34% | 9.667% | 0% | 0% | 0% | 0% | 17.29% | 16.69% | 10.85% | 6.996% | 9.42% | 19.56% | 17.8% | 21.38% | 0.1168% | 0% | 21.77% | 21.98% | 20.04% | 18.97% | 3.922% | 0% | 16.39% | 0% | 0% | 0% | 3.595% | 0% | 0% | 4.874% | 0% | 14.34% | 13.93% | 0% | 11.29% | 19.08% | 2.63% | 0% | 2.66% | 0% | 14.26% | 2.015% | 23.19% | 18.4% | 0% | 4.271% | 7.679% | 13.56% | 0% | 0% | 0% | 0% | 1.277% | 7.901% | 1.526% | 21.35% | 0% | 14.41% | 0% | 28.01% | 21.42% | 23.44% | 13.4% | 9.523% | 9.501% | 0.8269% | 8.507% | 0.6114% | 19.94% | 21.77% | 32.79% | 0% | 16.05% | 13.77% | 25.52% | 12.16% | 0% | 3.754% | 13.17% | 17.48% | 21.71% | 25.97% | 0% | 0% | 0% | 0% | 12.61% | 11.27% | 11.15% | 18.52% | 0% | 0% | 11.02% | 0% | 10.07% | 0% | 13.89% | 8.172% | 1.28% | 8.76% | 0% | 0% | 0% | 14.2% | 5.443% | 13.9% | 0% | 10.72% | 7.976% | 16.29% | 0% | 0% | 4.424% | 3.866% | 7.943% | 0% | 30.19% | 5.755% | 0% | 0.2641% | 19.91% | 14.41% | 21.85% | 11.31% | 7.333% | 0% | 0% | 0% | 0% | 1.365% | 12.77% | 4.116% | 19.44% | 0% | 0% | 16.7% | 0.2742% | 12.93% | 0% | 1.468% | 8.236% | 0% | 0% | 22.27% | 0% | 0% | 8.363% | 3.887% | 0% | 0% | 0% | 13.81% | 0% | 3.279% | 12.16% | 28.62% | 9.542% | 22.86% | 24.44% | 10.9% | 7.465% | 9.111% | 0% | 12.87% | 0% | 12.29% | 0% | 0% | 1.28% | 18.4% | 0% | 27.04% | 0% | 15.39% | 5.217% | 24.51% | 26.99% | 0% | 19.63% | 0% | 23.34% | 16.84% | 0% | 4.54% | 0% | 0% | 0% | 0% | 0% | 17.19% | 3.223% | 12.66% | 0% | 17.51% | 16.11% | 8.753% | 14.78% | 0% | 18.32% | 5.5% | 0% | 9.415% | 22.04% | 0% | 0% | 0% | 0% | 0.343% | 20.71% | 7.963% | 9.671% | 16.02% | 0.4294% | -1.068% | 13.77% | 2.882% | 26.11% | 21.45% | 21.3% | 0% | 4.436% | 1.842% | 13.19% | 4.919% | 0% | 7.102% | 0% | 0% | 16.65% | 14.31% | 0% | 18.38% | 3.521% | 31.49% | 0% | 0% | 11.17% | 0% | 13.22% | 2.456% | 1.709% | 20.48% | 0% | 0% | 0% | 0% | 1.381% | 12.71% | 21.28% | 0% | 12.69% | 0% | 0% | 10.41% | 33.52% | 2.408% | 14.17% | 4.434% | 20.6% | 0% | 0% | 13.39% | 22.58% | 16.67% | 14.76% | 18.98% | 6.162% | 0% | 7.112% | 1.427% | 10.64% | 0% | 17.32% | 1.992% | 11.19% | 6.382% | 13.16% | 0.6734% | 11.89% | 15.26% | 13% | 0% | 0.9381% | 12.84% | 2.086% | 13.31% | 24.4% | 10.22% | 0% | 0% | 19.83% | 11.72% | 7.333% | 0% | 12.3% | 18.95% | 12.15% | 18.31% | 15.75% | 3.746% | 0% | 5.371% | 14.2% | 24.67% | 0% | 8.958% | 3.568% | 22.42% | 0% | 0% | 0% | 15.12% | 6.822% | 6.155% | 14.68% | 6.764% | 4.444% | 9.157% | 0% | 19.87% | 15.78% | 0% | 0% | 26.46% | 0% | 0% | 15.55% | 0.2452% | 12.53% | 0% | 21.59% | 16.89% | 0% | 22.96% | 3.933% | 22.19% | 23.21% | 16.46% | 15.1% | 5.66% | 0% | 2.552% | 0% | 0% | 21.5% | 0% | 18.23% | 13.17% | 17.73% | 13.77% | 0% | 0.2055% | 19.62% | 16.92% | 16.95% | 24.54% | 0% | 20.94% | 14.21% | 8.887% | 9.497% | 2.009% | 0% | 0% | 0% | 17.41% | 14.54% | 0% | 0% | 21.26% | 0% | 0% | 13.89% | 25.34% | 14.98% | 2.816% | 0% | 7.38% | 20.47% | 13.88% | 0% | 0% | 19.01% | 2.876% | 11.19% | 0% | 30.99% | 0% | 0% | 0% | 0% | 0% | 0% | 6.757% | 14.14% | 28.14% | 23.05% | 0% | 18.16% | 11.82% | 5.901% | 0% | 16.69% | 7.551% | 1.869% | 25.52% | 20.68% | 0% | 0% | 0% | 8.676% | 4.837% | 9.61% | 0% | 11.29% | 26.67% | 7.681% | 0% | 13.41% | 7.136% | 24.2% | 0% | 9.931% | 0% | 3.14% | 16.02% | 12.64% | 12.21% | 5.758% | 0% | 0% | 0% | 13.08% | 0% | 19.81% | 0% | 0% | 6.14% | 1.074% | 0% | 22.71% | 0% | 0% | 1.552% | 16% | 17.03% | 21.81% | 23.4% | 1.899% | 17.98% | 0% | 23.2% | 37.45% | 0% | 0% | 0% | 0% | 23.2% | 23.2% | 0%
|  | 9.056% | 7.276% | 0% | 22.57% | 34.81% | 2048 | 0 | 14.59% | 0% | 17.4% | 0% | 13.96% | 0% | 12.29% | 0% | 26.82% | 0% | 19.97% | 0% | 15.82% | 6.885% | 31.23% | 0% | 21.67% | 11.8% | 27.75% | 10.09% | 17.19% | 10.72% | 0% | 0% | 10.35% | 13.53% | 11.41% | 0% | 23.49% | 3.713% | 20.65% | 0% | 0% | 14.65% | 11.77% | 0% | 16.96% | 17.74% | 17.81% | 18.99% | 0% | 0% | 0% | 22.57% | 24.14% | 9.666% | 0% | 3.861% | 1.028% | 18.91% | 21.34% | 9.667% | 0% | 0% | 0% | 0% | 18.08% | 17.62% | 10.85% | 7.405% | 10.04% | 20.71% | 18.32% | 21.99% | 0.1168% | 0% | 22.72% | 23.16% | 20.33% | 19.94% | 3.922% | 0% | 17.14% | 0% | 0% | 0% | 3.595% | 0% | 0% | 4.874% | 0% | 15.04% | 13.93% | 0% | 11.96% | 20.11% | 2.784% | 0% | 2.66% | 0% | 15.24% | 2.015% | 24.32% | 19.46% | 0% | 4.271% | 8.211% | 14.11% | 0% | 0% | 0% | 0% | 1.277% | 8.409% | 1.526% | 22.67% | 0% | 15.26% | 0% | 29.09% | 21.82% | 24.62% | 14.11% | 9.523% | 10.12% | 0.8269% | 8.974% | 0.6114% | 21.04% | 22.98% | 33.55% | 0% | 16.99% | 14.31% | 26.09% | 12.16% | 0% | 3.754% | 13.93% | 17.48% | 23.1% | 27.03% | 0% | 0% | 0% | 0% | 13.24% | 11.27% | 10.95% | 19.62% | 0% | 0% | 11.02% | 0% | 10.54% | 0% | 14.38% | 8.172% | 1.28% | 9.198% | 0% | 0% | 0% | 15.1% | 5.443% | 14.59% | 0% | 11.43% | 7.976% | 17.44% | 0% | 0% | 4.424% | 3.866% | 7.943% | 0% | 31.01% | 5.755% | 0% | 0.2641% | 20.52% | 15.26% | 23.03% | 12.02% | 7.801% | 0% | 0% | 0% | 0% | 1.466% | 12.86% | 4.116% | 19.99% | 0% | 0% | 17.49% | 0.2742% | 13.58% | 0% | 1.468% | 8.339% | 0% | 0% | 22.72% | 0% | 0% | 8.363% | 3.887% | 0% | 0% | 0% | 14.69% | 0% | 3.279% | 12.93% | 29.96% | 9.542% | 23.14% | 25.75% | 10.9% | 7.963% | 9.528% | 0% | 13.57% | 0% | 12.29% | 0% | 0% | 1.28% | 19.34% | 0% | 27.89% | 0% | 16.16% | 5.217% | 25.16% | 27.94% | 0% | 20.61% | 0% | 24.41% | 17.67% | 0% | 4.799% | 0% | 0% | 0% | 0% | 0% | 18.04% | 3.427% | 13.29% | 0% | 18.53% | 16.11% | 8.753% | 15.66% | 0% | 19.08% | 5.757% | 0% | 9.415% | 22.75% | 0% | 0% | 0% | 0% | 0.343% | 21.46% | 8.36% | 9.671% | 16.87% | 0.4294% | -1.126% | 14.46% | 2.882% | 26.34% | 22.7% | 22.29% | 0% | 4.719% | 1.842% | 14.11% | 4.919% | 0% | 7.591% | 0% | 0% | 17.6% | 14.41% | 0% | 19.45% | 3.521% | 32.38% | 0% | 0% | 11.83% | 0% | 13.93% | 2.456% | 1.709% | 21.5% | 0% | 0% | 0% | 0% | 1.381% | 13.03% | 22.65% | 0% | 12.93% | 0% | 0% | 11.08% | 34.81% | 2.408% | 14.82% | 4.434% | 21.29% | 0% | 0% | 14.25% | 23.74% | 16.67% | 14.27% | 19.92% | 6.603% | 0% | 7.112% | 1.427% | 11.37% | 0% | 18.18% | 1.992% | 11.74% | 6.754% | 14% | 0.6734% | 12.53% | 16.22% | 13.78% | 0% | 0.9381% | 12.84% | 2.086% | 14.03% | 25.64% | 10.87% | 0% | 0% | 20.3% | 11.72% | 7.333% | 0% | 12.3% | 19.63% | 12.92% | 19.37% | 16.54% | 3.746% | 0% | 5.371% | 14.97% | 25.42% | 0% | 9.546% | 3.568% | 23.25% | 0% | 0% | 0% | 15.12% | 7.22% | 6.543% | 14.68% | 6.764% | 4.444% | 9.157% | 0% | 20.87% | 16.71% | 0% | 0% | 27.73% | 0% | 0% | 16.07% | 0.2452% | 12.53% | 0% | 21.59% | 17.06% | 0% | 22.96% | 3.933% | 22.19% | 24.39% | 17.29% | 15.94% | 5.66% | 0% | 2.552% | 0% | 0% | 22.28% | 0% | 19.14% | 13.95% | 18.62% | 14.5% | 0% | 0.2055% | 20.87% | 18.1% | 17.06% | 25.87% | 0% | 22.3% | 15.05% | 9.349% | 10.18% | 2.009% | 0% | 0% | 0% | 17.41% | 15.4% | 0% | 0% | 22.24% | 0% | 0% | 14.46% | 26.51% | 15.39% | 3.012% | 0% | 7.38% | 21.67% | 14.58% | 0% | 0% | 19.01% | 2.876% | 11.8% | 0% | 31.53% | 0% | 0% | 0% | 0% | 0% | 0% | 7.163% | 14.84% | 29.51% | 23.96% | 0% | 18.81% | 12.51% | 5.901% | 0% | 16.69% | 7.551% | 1.869% | 26.82% | 21.79% | 0% | 0% | 0% | 8.801% | 4.837% | 10.25% | 0% | 11.29% | 27.99% | 7.681% | 0% | 13.47% | 7.136% | 25.19% | 0% | 10.51% | 0% | 3.14% | 16.96% | 12.64% | 12.93% | 5.758% | 0% | 0% | 0% | 13.93% | 0% | 20.96% | 0% | 0% | 6.14% | 1.074% | 0% | 23.79% | 0% | 0% | 1.552% | 16.79% | 17.94% | 22.71% | 23.4% | 1.899% | 18.76% | 0% | 23.45% | 38.55% | 0% | 0% | 0% | 0% | 23.45% | 23.45% | 0%
|  | 9.372% | 7.465% | 0% | 23.19% | 36.02% | 2049 | 0 | 15.35% | 0% | 17.66% | 0% | 14.15% | 0% | 12.29% | 0% | 28.13% | 0% | 20.99% | 0% | 15.82% | 6.885% | 32.14% | 0% | 22.24% | 12.38% | 29.05% | 10.61% | 17.19% | 11.37% | 0% | 0% | 10.93% | 13.53% | 11.41% | 0% | 25.03% | 3.893% | 21.79% | 0% | 0% | 15.46% | 12.57% | 0% | 17.99% | 18.82% | 18.97% | 19.8% | 0% | 0% | 0% | 23.21% | 24.64% | 10.25% | 0% | 3.861% | 1.028% | 19.81% | 21.34% | 9.667% | 0% | 0% | 0% | 0% | 18.85% | 18.49% | 10.85% | 7.818% | 10.68% | 21.87% | 18.8% | 22.56% | 0.1168% | 0% | 22.72% | 24.35% | 20.61% | 20.91% | 3.922% | 0% | 17.87% | 0% | 0% | 0% | 3.595% | 0% | 0% | 4.874% | 0% | 15.76% | 13.93% | 0% | 12.63% | 21.14% | 2.94% | 0% | 2.66% | 0% | 16.23% | 2.015% | 25.37% | 20.54% | 0% | 4.271% | 8.748% | 14.63% | 0% | 0% | 0% | 0% | 1.277% | 8.922% | 1.526% | 23.9% | 0% | 16.11% | 0% | 30.09% | 22.19% | 25.81% | 14.84% | 9.523% | 10.76% | 0.8269% | 9.443% | 0.6114% | 22.07% | 24.19% | 33.55% | 0% | 17.92% | 14.82% | 26.62% | 12.16% | 0% | 3.754% | 14.7% | 17.48% | 24.5% | 28.03% | 0% | 0% | 0% | 0% | 13.88% | 11.27% | 10.75% | 20.72% | 0% | 0% | 11.02% | 0% | 10.99% | 0% | 14.84% | 8.172% | 1.28% | 9.638% | 0% | 0% | 0% | 16.02% | 5.443% | 15.29% | 0% | 12.11% | 7.976% | 18.59% | 0% | 0% | 4.424% | 3.866% | 7.943% | 0% | 31.79% | 5.755% | 0% | 0.2641% | 21.1% | 16.06% | 24.21% | 12.75% | 8.243% | 0% | 0% | 0% | 0% | 1.466% | 12.95% | 4.116% | 20.51% | 0% | 0% | 18.25% | 0.2742% | 14.18% | 0% | 1.468% | 8.434% | 0% | 0% | 23.13% | 0% | 0% | 8.363% | 3.887% | 0% | 0% | 0% | 15.58% | 0% | 3.279% | 13.71% | 31.27% | 9.542% | 23.4% | 27.08% | 10.9% | 8.468% | 9.932% | 0% | 14.28% | 0% | 12.29% | 0% | 0% | 1.28% | 20.3% | 0% | 28.69% | 0% | 16.93% | 5.217% | 25.76% | 28.83% | 0% | 21.59% | 0% | 25.41% | 18.51% | 0% | 5.054% | 0% | 0% | 0% | 0% | 0% | 18.9% | 3.634% | 13.87% | 0% | 19.56% | 16.11% | 8.753% | 16.54% | 0% | 19.8% | 6.007% | 0% | 9.415% | 23.41% | 0% | 0% | 0% | 0% | 0.343% | 22.15% | 8.76% | 9.671% | 17.68% | 0.4294% | -1.126% | 15.15% | 2.882% | 26.55% | 23.97% | 23.26% | 0% | 5.004% | 1.842% | 15.04% | 4.919% | 0% | 8.085% | 0% | 0% | 18.49% | 14.5% | 0% | 20.53% | 3.521% | 33.21% | 0% | 0% | 12.49% | 0% | 14.65% | 2.456% | 1.709% | 22.54% | 0% | 0% | 0% | 0% | 1.381% | 13.32% | 24.02% | 0% | 13.15% | 0% | 0% | 11.75% | 36.02% | 2.408% | 15.44% | 4.434% | 21.94% | 0% | 0% | 15.12% | 24.82% | 16.67% | 13.81% | 20.79% | 7.053% | 0% | 7.112% | 1.427% | 12.12% | 0% | 19.05% | 1.992% | 12.3% | 7.13% | 14.84% | 0.6734% | 13.17% | 17.19% | 14.57% | 0% | 0.9381% | 12.84% | 2.086% | 14.69% | 26.88% | 11.52% | 0% | 0% | 20.3% | 11.72% | 7.333% | 0% | 12.3% | 19.63% | 13.7% | 20.45% | 17.33% | 3.746% | 0% | 5.371% | 15.75% | 26.12% | 0% | 10.14% | 3.568% | 24.03% | 0% | 0% | 0% | 15.12% | 7.621% | 6.934% | 14.68% | 6.764% | 4.444% | 9.157% | 0% | 21.86% | 17.65% | 0% | 0% | 28.92% | 0% | 0% | 16.54% | 0.2452% | 12.53% | 0% | 21.59% | 17.21% | 0% | 22.96% | 3.933% | 22.19% | 25.58% | 18.12% | 16.8% | 5.66% | 0% | 2.552% | 0% | 0% | 23.02% | 0% | 20.06% | 14.68% | 19.51% | 15.25% | 0% | 0.2055% | 22.14% | 19.2% | 17.17% | 27.14% | 0% | 23.68% | 15.9% | 9.814% | 10.87% | 2.009% | 0% | 0% | 0% | 17.41% | 16.27% | 0% | 0% | 23.19% | 0% | 0% | 14.99% | 27.64% | 15.78% | 3.211% | 0% | 7.38% | 22.89% | 15.28% | 0% | 0% | 19.01% | 2.876% | 12.38% | 0% | 32.02% | 0% | 0% | 0% | 0% | 0% | 0% | 7.572% | 15.49% | 30.8% | 24.82% | 0% | 19.43% | 13.21% | 5.901% | 0% | 16.69% | 7.551% | 1.869% | 28.03% | 22.91% | 0% | 0% | 0% | 8.917% | 4.837% | 10.9% | 0% | 11.29% | 29.33% | 7.681% | 0% | 13.53% | 7.136% | 26.11% | 0% | 11.1% | 0% | 3.14% | 17.91% | 12.64% | 13.64% | 5.758% | 0% | 0% | 0% | 14.79% | 0% | 22.13% | 0% | 0% | 6.14% | 1.074% | 0% | 24.84% | 0% | 0% | 1.552% | 16.79% | 18.86% | 23.55% | 23.4% | 1.899% | 19.48% | 0% | 23.67% | 39.58% | 0% | 0% | 0% | 0% | 23.67% | 23.67% | 0%
|  | 9.672% | 7.532% | 0% | 23.71% | 37.15% | 2050 | 0 | 16.11% | 0% | 17.9% | 0% | 14.33% | 0% | 12.29% | 0% | 29.4% | 0% | 21.93% | 0% | 15.82% | 6.885% | 32.98% | 0% | 22.77% | 12.92% | 30.26% | 11.13% | 17.19% | 12.02% | 0% | 0% | 11.52% | 13.53% | 11.41% | 0% | 26.57% | 4.067% | 22.86% | 0% | 0% | 16.28% | 13.39% | 0% | 19.02% | 19.91% | 20.08% | 20.56% | 0% | 0% | 0% | 23.68% | 25.1% | 10.84% | 0% | 3.861% | 1.028% | 20.69% | 21.34% | 9.667% | 0% | 0% | 0% | 0% | 19.56% | 19.3% | 10.85% | 8.233% | 11.32% | 23.04% | 19.25% | 23.1% | 0.1168% | 0% | 22.72% | 25.54% | 20.87% | 21.86% | 3.922% | 0% | 18.55% | 0% | 0% | 0% | 3.595% | 0% | 0% | 4.874% | 0% | 16.44% | 13.93% | 0% | 13.31% | 22.17% | 3.097% | 0% | 2.66% | 0% | 17.18% | 2.015% | 26.25% | 21.62% | 0% | 4.271% | 9.289% | 15.11% | 0% | 0% | 0% | 0% | 1.277% | 9.438% | 1.526% | 25.06% | 0% | 16.96% | 0% | 31.03% | 22.54% | 26.97% | 15.56% | 9.523% | 11.39% | 0.8269% | 9.915% | 0.6114% | 22.07% | 25.35% | 33.55% | 0% | 18.79% | 15.29% | 27.11% | 12.16% | 0% | 3.754% | 15.48% | 17.48% | 25.91% | 28.97% | 0% | 0% | 0% | 0% | 14.49% | 11.27% | 10.57% | 21.83% | 0% | 0% | 11.02% | 0% | 11.41% | 0% | 15.27% | 8.172% | 1.28% | 10.06% | 0% | 0% | 0% | 16.94% | 5.443% | 15.96% | 0% | 12.77% | 7.976% | 19.76% | 0% | 0% | 4.424% | 3.866% | 7.943% | 0% | 32.51% | 5.755% | 0% | 0.2641% | 21.64% | 16.81% | 25.4% | 13.48% | 8.657% | 0% | 0% | 0% | 0% | 1.466% | 13.03% | 4.116% | 21% | 0% | 0% | 18.97% | 0.2742% | 14.75% | 0% | 1.468% | 8.332% | 0% | 0% | 23.52% | 0% | 0% | 8.363% | 3.887% | 0% | 0% | 0% | 16.47% | 0% | 3.279% | 14.49% | 32.49% | 9.542% | 23.64% | 28.4% | 10.9% | 8.976% | 10.31% | 0% | 14.28% | 0% | 12.29% | 0% | 0% | 1.28% | 21.22% | 0% | 29.34% | 0% | 17.65% | 5.217% | 26.33% | 29.56% | 0% | 22.54% | 0% | 26.35% | 19.32% | 0% | 5.297% | 0% | 0% | 0% | 0% | 0% | 19.73% | 3.841% | 14.42% | 0% | 20.59% | 16.11% | 8.753% | 17.43% | 0% | 20.46% | 6.242% | 0% | 9.415% | 24.02% | 0% | 0% | 0% | 0% | 0.343% | 22.8% | 9.147% | 9.671% | 18.43% | 0.4294% | -1.126% | 15.83% | 2.882% | 26.74% | 25.15% | 24.16% | 0% | 5.291% | 1.842% | 15.98% | 4.919% | 0% | 8.583% | 0% | 0% | 19.2% | 14.59% | 0% | 21.62% | 3.521% | 33.99% | 0% | 0% | 13.15% | 0% | 15.37% | 2.456% | 1.709% | 23.54% | 0% | 0% | 0% | 0% | 1.381% | 13.6% | 25.41% | 0% | 13.19% | 0% | 0% | 12.42% | 37.15% | 2.408% | 16.03% | 4.434% | 22.55% | 0% | 0% | 15.99% | 25.84% | 16.67% | 13.37% | 21.61% | 7.512% | 0% | 7.112% | 1.427% | 12.86% | 0% | 19.9% | 1.992% | 12.84% | 7.508% | 15.68% | 0.6734% | 13.81% | 18.17% | 15.35% | 0% | 0.9381% | 12.84% | 2.086% | 15.32% | 28.09% | 12.18% | 0% | 0% | 20.3% | 11.72% | 7.333% | 0% | 12.3% | 19.63% | 14.48% | 21.54% | 18.1% | 3.746% | 0% | 5.371% | 16.53% | 26.78% | 0% | 10.74% | 3.568% | 24.76% | 0% | 0% | 0% | 15.12% | 8.024% | 7.327% | 14.68% | 6.764% | 4.444% | 9.157% | 0% | 22.83% | 18.55% | 0% | 0% | 30.02% | 0% | 0% | 16.99% | 0.2452% | 12.53% | 0% | 21.59% | 17.18% | 0% | 22.96% | 3.933% | 22.19% | 26.73% | 18.92% | 17.65% | 5.66% | 0% | 2.552% | 0% | 0% | 23.71% | 0% | 20.95% | 15.37% | 20.38% | 15.99% | 0% | 0.2055% | 23.42% | 20.24% | 17.27% | 28.24% | 0% | 24.99% | 16.75% | 10.27% | 11.58% | 2.009% | 0% | 0% | 0% | 17.41% | 17.09% | 0% | 0% | 24.08% | 0% | 0% | 15.49% | 28.7% | 16.14% | 3.411% | 0% | 7.38% | 24.11% | 15.96% | 0% | 0% | 19.01% | 2.876% | 12.92% | 0% | 32.49% | 0% | 0% | 0% | 0% | 0% | 0% | 7.984% | 16.11% | 31.99% | 25.62% | 0% | 20% | 13.91% | 5.901% | 0% | 16.69% | 7.551% | 1.869% | 29.16% | 24.04% | 0% | 0% | 0% | 9.026% | 4.837% | 11.56% | 0% | 11.29% | 30.62% | 7.681% | 0% | 13.58% | 7.136% | 26.98% | 0% | 11.69% | 0% | 3.14% | 18.86% | 12.64% | 14.36% | 5.758% | 0% | 0% | 0% | 15.66% | 0% | 23.3% | 0% | 0% | 6.14% | 1.074% | 0% | 25.82% | 0% | 0% | 1.552% | 16.79% | 19.79% | 24.34% | 23.4% | 1.899% | 20.15% | 0% | 23.89% | 40.54% | 0% | 0% | 0% | 0% | 23.89% | 23.89% | 0%
|  | 9.954% | 7.805% | 0% | 24.6% | 38.21% | 2051 | 0 | 16.85% | 0% | 17.97% | 0% | 14.49% | 0% | 12.29% | 0% | 30.59% | 0% | 22.82% | 0% | 15.82% | 6.885% | 33.68% | 0% | 23.26% | 13.42% | 31.4% | 11.64% | 17.19% | 12.68% | 0% | 0% | 12.11% | 13.53% | 11.41% | 0% | 28.04% | 4.23% | 23.86% | 0% | 0% | 17.06% | 14.2% | 0% | 20.06% | 20.93% | 21.13% | 21.27% | 0% | 0% | 0% | 24.12% | 25.54% | 11.44% | 0% | 3.861% | 1.028% | 21.5% | 21.34% | 9.667% | 0% | 0% | 0% | 0% | 20.23% | 20.06% | 10.85% | 8.649% | 11.95% | 24.22% | 19.68% | 23.6% | 0.1168% | 0% | 22.72% | 26.7% | 21.11% | 22.75% | 3.922% | 0% | 19.18% | 0% | 0% | 0% | 3.595% | 0% | 0% | 4.874% | 0% | 17.09% | 13.93% | 0% | 13.99% | 23.18% | 3.254% | 0% | 2.66% | 0% | 18.07% | 2.015% | 27.08% | 22.7% | 0% | 4.271% | 9.834% | 15.42% | 0% | 0% | 0% | 0% | 1.277% | 9.957% | 1.526% | 26.06% | 0% | 17.82% | 0% | 31.92% | 22.86% | 28.05% | 16.26% | 9.523% | 12.03% | 0.8269% | 10.37% | 0.6114% | 22.07% | 26.45% | 33.55% | 0% | 19.6% | 15.74% | 27.57% | 12.16% | 0% | 3.754% | 16.25% | 17.48% | 27.33% | 29.85% | 0% | 0% | 0% | 0% | 15.07% | 11.27% | 10.4% | 22.93% | 0% | 0% | 11.02% | 0% | 11.8% | 0% | 15.67% | 8.172% | 1.28% | 10.46% | 0% | 0% | 0% | 17.87% | 5.443% | 16.59% | 0% | 12.77% | 7.976% | 20.93% | 0% | 0% | 4.424% | 3.866% | 7.943% | 0% | 33.11% | 5.755% | 0% | 0.2641% | 22.15% | 17.5% | 26.55% | 14.21% | 9.046% | 0% | 0% | 0% | 0% | 1.466% | 13.11% | 4.116% | 21.45% | 0% | 0% | 19.64% | 0.2742% | 15.28% | 0% | 1.468% | 8.236% | 0% | 0% | 23.88% | 0% | 0% | 8.363% | 3.887% | 0% | 0% | 0% | 17.37% | 0% | 3.279% | 15.28% | 33.59% | 9.542% | 23.73% | 29.69% | 10.9% | 9.489% | 10.66% | 0% | 14.28% | 0% | 12.29% | 0% | 0% | 1.28% | 22.09% | 0% | 29.94% | 0% | 18.33% | 5.217% | 26.74% | 30.25% | 0% | 23.43% | 0% | 27.23% | 20.08% | 0% | 5.529% | 0% | 0% | 0% | 0% | 0% | 20.51% | 4.05% | 14.93% | 0% | 21.63% | 16.11% | 8.753% | 18.32% | 0% | 21.09% | 6.462% | 0% | 9.415% | 24.6% | 0% | 0% | 0% | 0% | 0.343% | 23.42% | 9.51% | 9.671% | 19.01% | 0.4294% | -1.126% | 16.46% | 2.882% | 26.93% | 25.15% | 25% | 0% | 5.58% | 1.842% | 16.92% | 4.919% | 0% | 9.084% | 0% | 0% | 19.87% | 14.49% | 0% | 22.71% | 3.521% | 34.62% | 0% | 0% | 13.82% | 0% | 16.08% | 2.456% | 1.709% | 24.48% | 0% | 0% | 0% | 0% | 1.381% | 13.86% | 26.8% | 0% | 13.24% | 0% | 0% | 13.1% | 38.21% | 2.408% | 16.57% | 4.434% | 23.12% | 0% | 0% | 16.87% | 26.69% | 16.67% | 12.97% | 22.37% | 7.967% | 0% | 7.112% | 1.427% | 13.62% | 0% | 20.69% | 1.992% | 13.35% | 7.887% | 16.53% | 0.6734% | 14.44% | 19.15% | 16.15% | 0% | 0.9381% | 12.84% | 2.086% | 15.9% | 29.23% | 12.84% | 0% | 0% | 20.3% | 11.72% | 7.333% | 0% | 12.3% | 19.63% | 15.27% | 22.59% | 18.82% | 3.746% | 0% | 5.371% | 17.29% | 27.39% | 0% | 11.34% | 3.568% | 25.44% | 0% | 0% | 0% | 15.12% | 8.429% | 7.723% | 14.68% | 6.764% | 4.444% | 9.157% | 0% | 23.74% | 19.27% | 0% | 0% | 31.06% | 0% | 0% | 17.41% | 0.2452% | 12.53% | 0% | 21.59% | 17.16% | 0% | 22.96% | 3.933% | 22.19% | 27.81% | 19.67% | 18.49% | 5.66% | 0% | 2.552% | 0% | 0% | 24.35% | 0% | 21.79% | 15.89% | 21.19% | 16.72% | 0% | 0.2055% | 24.71% | 21.21% | 17.37% | 29.27% | 0% | 26.15% | 17.61% | 10.69% | 12.28% | 2.009% | 0% | 0% | 0% | 17.41% | 17.87% | 0% | 0% | 24.91% | 0% | 0% | 15.96% | 29.69% | 16.33% | 3.612% | 0% | 7.38% | 25.33% | 16.6% | 0% | 0% | 19.01% | 2.876% | 13.44% | 0% | 32.93% | 0% | 0% | 0% | 0% | 0% | 0% | 8.398% | 16.68% | 33.05% | 26.37% | 0% | 20.54% | 14.62% | 5.901% | 0% | 16.69% | 7.551% | 1.869% | 30.23% | 25.13% | 0% | 0% | 0% | 9.128% | 4.837% | 12.23% | 0% | 11.29% | 31.83% | 7.681% | 0% | 13.63% | 7.136% | 27.79% | 0% | 12.28% | 0% | 3.14% | 19.82% | 12.64% | 15.09% | 5.758% | 0% | 0% | 0% | 16.53% | 0% | 24.48% | 0% | 0% | 6.14% | 1.074% | 0% | 26.74% | 0% | 0% | 1.552% | 16.79% | 20.68% | 25.08% | 23.4% | 1.899% | 20.79% | 0% | 24.09% | 41.45% | 0% | 0% | 0% | 0% | 24.09% | 24.09% | 0%
Dual-Fual Installations if all customers had gas heating- Interim calculation step, not useful figure by itself
[7 empty] | 2022 | 0 | 0 | 0 | 50.2084 | 0 | 0 | 42.5398 | 17.9245 | 0 | 0 | 39.0411 | 0 | 0 | 0 | 0 | 28.8756 | 0 | 0 | 0 | 0 | 0 | 0 | 34.8451 | 0 | 20.2227 | 0 | 36.6511 | 39.7114 | 0 | 0 | 0 | 0 | 30.3698 | 42.1612 | 0 | 0 | 27.9456 | 0 | 0 | 0 | 20.9396 | 0 | 0 | 0 | 39.5308 | 0 | 5.4348 | 0 | 0 | 0 | 0 | 20.9939 | 0 | 0 | 12.4022 | 35.44 | 0 | 26.932 | 0 | 30.4785 | 0 | 0 | 0 | 0 | 0 | 0 | 0 | 0 | 0 | 0 | 0 | 21.8921 | 0 | 0 | 0 | 0 | 0 | 18.9401 | 0 | 31.4198 | 0 | 0 | 0 | 0 | 0 | 0 | 0 | 26.0289 | 0 | 0 | 49.7879 | 0 | 0 | 30.6447 | 26.606 | 0 | 27.4768 | 28.1711 | 47.2829 | 0 | 43.2519 | 0 | 36.9532 | 0 | 0 | 0 | 27.9741 | 32.0757 | 0 | 40.6419 | 0 | 0 | 0 | 22.1019 | 0 | 0 | 30.9257 | 38.9012 | 0 | 29.9182 | 0 | 0 | 0 | 0 | 0 | 0 | 22.3525 | 0 | 0 | 0 | 0 | 0 | 0 | 0 | 27.2299 | 0 | 43.4567 | 0 | 31.2446 | 0 | 0 | 0 | 0 | 35.6951 | 0 | 0 | 28.2852 | 0 | 0 | 0 | 38.4055 | 24.1206 | 0 | 0 | 30.0243 | 37.3715 | 0 | 0 | 0 | 0 | 0 | 0 | 37.9601 | 14.4245 | 0 | 41.4193 | 0 | 30.1841 | 0 | 0 | 24.9867 | 0 | 0 | 0 | 0 | 0 | 0 | 0 | 0 | 0 | 0 | 0 | 0 | 0 | 0 | 0 | 0 | 0 | 0 | 19.3418 | 0 | 59.3671 | 0 | 0 | 0 | 35.7488 | 14.4769 | 0 | 0 | 32.3482 | 0 | 40.7951 | 0 | 0 | 0 | 0 | 21.0553 | 0 | 46.3088 | 19.5689 | 0 | 0 | 0 | 0 | 14.752 | 0 | 0 | 0 | 0 | 0 | 0 | 34.452 | 32.5213 | 0 | 0 | 51.7035 | 38.435 | 31.2086 | 36.5599 | 29.4048 | 0 | 0 | 28.0855 | 32.757 | 0 | 28.2695 | 30.277 | 0 | 0 | 0 | 30.7311 | 30.9477 | 0 | 17.1558 | 23.9689 | 0 | 32.6946 | 0 | 0 | 0 | 0 | 0 | 8.0037 | 0 | 0 | 40.5298 | 41.1268 | 0 | 0 | 0 | 0 | 0 | 40.085 | 0 | 41.0608 | 0 | 21.9559 | 0 | 0 | 23.2491 | 31.1296 | 21.1027 | 0 | 25.229 | 0 | 0 | 23.2781 | 0 | 0 | 37.6865 | 55.3846 | 0 | 0 | 58.135 | 29.543 | 0 | 0 | 0 | 0 | 0 | 0 | 43.2679 | 0 | 0 | 25.9001 | 0 | 30.0277 | 0 | 0 | 0 | 36.4594 | 53.6182 | 0 | 26.7873 | 0 | 0 | 37.9647 | 0 | 0 | 0 | 0 | 0 | 0 | 30.1894 | 0 | 0 | 0 | 0 | 25.2211 | 0 | 0 | 0 | 45.7148 | 0 | 0 | 0 | 0 | 0 | 0 | 30.6636 | 0 | 0 | 0 | 0 | 43.8427 | 0 | 0 | 0 | 39.3682 | 0 | 22.6329 | 0 | 0 | 0 | 0 | 0 | 0 | 32.8437 | 0 | 0 | 0 | 0 | 0 | 0 | 0 | 0 | 23.9516 | 37.3999 | 0 | 0 | 0 | 0 | 47.7365 | 23.3622 | 29.0299 | 0 | 0 | 0 | 0 | 0 | 0 | 37.221 | 0 | 0 | 0 | 0 | 0 | 0 | 0 | 0 | 0 | 40.9925 | 52.4549 | 0 | 38.6655 | 0 | 0 | 5.6008 | 0 | 0 | 0 | 0 | 0 | 0 | 31.6913 | 0 | 0 | 0 | 42.0813 | 0 | 0 | 0 | 0 | 0 | 0 | 0 | 25.3095 | 25.5137 | 24.344 | 0 | 46.6614 | 0 | 0 | 35.2643 | 18.5056 | 33.8309 | 0 | 0 | 0 | 0 | 0 | 0 | 0 | 0 | 0 | 49.0435 | 0 | 0 | 0 | 0 | 0 | 0 | 0 | 0 | 0 | 0 | 0 | 0 | 0 | 34.5697 | 0 | 0 | 0 | 0 | 0 | 0 | 22.7237 | 0 | 19.6588 | 0 | 0 | 17.6718 | 0 | 0 | 0 | 0 | 0 | 0 | 0 | 24.3254 | 27.524 | 0 | 31.4969 | 0 | 0 | 25.1957 | 12.4238 | 0 | 0 | 0 | 0 | 0 | 0 | 0 | 39.0136 | 0 | 32.2765 | 19.1025 | 0 | 0 | 27.0421 | 0 | 0 | 0 | 0 | 0 | 26.0152 | 0 | 0 | 0 | 0 | 0 | 0 | 28.6421 | 40.4074 | 0 | 0 | 0 | 0 | 0 | 0 | 0 | 0 | 0 | 0 | 0 | 0 | 0 | 0 | 0 | 0
[7 empty] | 2023 | 0 | 0 | 0 | 68.0102 | 0 | 0 | 48.5305 | 17.5241 | 0 | 0 | 0 | 0 | 0 | 0 | 0 | 37.2289 | 0 | 0 | 32.1229 | 27.9457 | 35.309 | 60.7823 | 27.1253 | 0 | 21.2708 | 0 | 32.0495 | 17.9191 | 0 | 0 | 0 | 33.1144 | 24.0887 | 61.7255 | 0 | 0 | 21.337 | 0 | 0 | 0 | 23.7318 | 0 | 0 | 0 | 45.5776 | 73.5131 | 4.2636 | 0 | 33.7385 | 0 | 0 | 25.8532 | 42.1789 | 48.8991 | 0 | 0 | 0 | 35.2439 | 49.293 | 31.1599 | 0 | 1.0186 | 0 | 0 | 0 | 15.0151 | 16.6457 | 0 | 0 | 0 | 0 | 24.3215 | 0 | 0 | 63.9702 | 0 | 0 | 13.7582 | 64.5426 | 0 | 0 | 38.1738 | 0 | 0 | 10.6766 | 16.689 | 0 | 23.9326 | 0 | 0 | 0 | 59.814 | 0 | 38.7901 | 46.3724 | 0 | 24.6256 | 30.4522 | 30.1836 | 0 | 34.5731 | 0 | 0 | 0 | 0 | 0 | 23.5516 | 0 | 0 | 26.8859 | 0 | 0 | 0 | 34.0456 | 0 | 0 | 25.177 | 27.1715 | 40.6888 | 5.6597 | 14.349 | 43.9716 | 0 | 0 | 0 | 0 | 25.1668 | 0 | 16.4493 | 31.0844 | 0 | 0 | 0 | 0 | 0 | 0 | 50.9435 | 0 | 21.4968 | 0 | 0 | 0 | 0 | 38.9156 | 0 | 0 | 35.2987 | 0 | 0 | 16.8555 | 36.835 | 23.0864 | 0 | 28.0487 | 24.758 | 50.9943 | 0 | 0 | 1.6358 | 0 | 0 | 0 | 32.9516 | 10.5002 | 0 | 58.4876 | 19.2896 | 9.4566 | 0 | 0 | 12.8325 | 0 | 0 | 0 | 8.6172 | 0 | 0 | 0 | 0 | 51.1072 | 0 | 44.3692 | 0 | 0 | 0 | 0 | 0 | 0 | 0 | 0 | 0 | 54.1102 | 0 | 0 | 0 | 42.2387 | 20.475 | 0 | 0 | 49.2324 | 0 | 35.0016 | 0 | 30.9179 | 0 | 0 | 13.1082 | 0 | 38.4058 | 27.9944 | 9.6712 | 0 | 32.5365 | 0 | 10.7652 | 0 | 0 | 11.0757 | 0 | 17.6602 | 13.1571 | 0 | 19.0626 | 0 | 0 | 82.8045 | 37.7615 | 34.7789 | 0 | 33.6211 | 0 | 0 | 35.9973 | 37.038 | 0 | 0 | 18.2427 | 29.6102 | 0 | 0 | 40.1307 | 38.2814 | 0 | 19.4195 | 29.7575 | 0 | 44.7402 | 0 | 0 | 0 | 0 | 0 | 9.0962 | 36.7256 | 0 | 0 | 16.0982 | 0 | 0 | 0 | 0 | 0 | 32.5446 | 41.4299 | 43.7449 | 0 | 1.0586 | 52.1436 | 0 | 17.7207 | 18.2869 | 19.6862 | 0 | 18.8857 | 0 | 0 | 33.0517 | 22.6703 | 0 | 23.2192 | 79.8735 | 0 | 20.0262 | 104.5564 | 41.849 | 0 | 0 | 36.4604 | 0 | 0 | 0 | 64.2867 | 8.3117 | 0 | 23.9956 | 11.3541 | 30.2807 | 0 | 0 | 0 | 23.5833 | 19.7124 | 0 | 18.653 | 0 | 14.3701 | 33.3066 | 0 | 0 | 0 | 0 | 0 | 26.3048 | 26.0895 | 19.4326 | 0 | 33.7379 | 0 | 4.0654 | 0 | 0 | 23.3953 | 0 | 0 | 0 | 0 | 0 | 49.4354 | 27.6167 | 40.9685 | 0 | 0 | 0 | 0 | 48.1819 | 0 | 37.1759 | 0 | 50.423 | 0 | 16.8428 | 0 | 0 | 0 | 0 | 39.9717 | 0 | 35.5414 | 0 | 0 | 0 | 0 | 0 | 0 | 32.2932 | 0 | 10.8295 | 33.121 | 0 | 25.811 | 0 | 0 | 53.7617 | 31.158 | 49.3003 | 0 | 0 | 0 | 0 | 0 | 25.7851 | 30.3607 | 21.6072 | 0 | 0 | 0 | 0 | 0 | 47.7362 | 0 | 0 | 46.7143 | 51.1809 | 16.9398 | 24.0066 | 59.671 | 33.7154 | 3.4836 | 25.8074 | 0 | 0 | 0 | 37.9618 | 0 | 0 | 0 | 0 | 0 | 10.6716 | 0 | 53.6902 | 0 | 0 | 18.22 | 0 | 0 | 23.7087 | 0 | 12.878 | 0 | 18.9308 | 0 | 57.5176 | 49.3214 | 11.0926 | 0 | 0 | 0 | 35.2739 | 0 | 0 | 0 | 0 | 28.5478 | 0 | 36.9808 | 14.3324 | 0 | 5.1181 | 0 | 16.1007 | 0 | 0 | 0 | 0 | 7.212 | 39.9438 | 0 | 0 | 0 | 0 | 18.5626 | 0 | 0 | 0 | 0 | 24.7317 | 0 | 13.5252 | 31.7598 | 38.8677 | 19.912 | 0 | 2.2812 | 0 | 0 | 0 | 0 | 0 | 16.5631 | 20.5092 | 0 | 24.0574 | 0 | 0 | 23.6369 | 14.6426 | 30.7881 | 0 | 0 | 0 | 0 | 9.1634 | 0 | 48.4258 | 29.569 | 32.1455 | 3.8251 | 0 | 51.5437 | 0 | 0 | 0 | 0 | 0 | 0 | 31.7698 | 38.2723 | 0 | 29.3897 | 0 | 0 | 0 | 0 | 20.8436 | 46.5677 | 0 | 0 | 0 | 55.7569 | 0 | 0 | 0 | 0 | 28.3708 | 0 | 0 | 0 | 0 | 0 | 0
[7 empty] | 2024 | 0 | 13.985 | 0 | 78.046 | 0 | 36.6969 | 0 | 20.11 | 0 | 0 | 0 | 47.7274 | 0 | 0 | 0 | 42.7225 | 0 | 0 | 34.5591 | 30.0651 | 37.9869 | 65.392 | 31.1279 | 0 | 24.4096 | 19.0116 | 36.7788 | 20.5633 | 0 | 0 | 0 | 35.6258 | 0 | 0 | 0 | 0 | 0 | 0 | 0 | 0 | 27.2337 | 0 | 0 | 49.6278 | 52.0988 | 79.0883 | 4.8927 | 6.0652 | 36.2972 | 58.9578 | 34.0922 | 29.6681 | 45.3777 | 52.6075 | 0 | 0 | 0 | 40.4446 | 53.0314 | 35.6182 | 0 | 1.0959 | 17.4719 | 41.2104 | 0 | 16.1539 | 17.9081 | 23.8531 | 14.2781 | 0 | 0 | 27.8014 | 0 | 35.9666 | 68.8217 | 0 | 0 | 15.7267 | 69.4375 | 0 | 0 | 41.0689 | 0 | 43.6848 | 11.4863 | 17.9547 | 19.8435 | 27.4641 | 12.7906 | 0 | 0 | 64.3502 | 0 | 44.3402 | 53.2152 | 0 | 28.1491 | 34.8093 | 34.6376 | 0 | 0 | 0 | 0 | 0 | 10.7436 | 43.626 | 27.027 | 0 | 0 | 30.8533 | 0 | 52.6215 | 0 | 39.0694 | 18.6352 | 19.515 | 28.8922 | 31.0592 | 43.7746 | 6.4949 | 15.4372 | 47.3063 | 0 | 0 | 0 | 0 | 28.7676 | 0 | 17.6968 | 33.4419 | 20.0908 | 11.3225 | 0 | 1.3601 | 0 | 0 | 0 | 0 | 24.6689 | 0 | 0 | 13.7128 | 0 | 44.4836 | 0 | 41.6709 | 0 | 52.7732 | 0 | 18.1338 | 42.2705 | 0 | 0 | 30.1759 | 28.4113 | 58.2906 | 40.3157 | 0 | 1.7599 | 17.517 | 0 | 11.0526 | 37.6663 | 12.0496 | 0 | 67.1182 | 20.7525 | 10.852 | 31.2529 | 0 | 14.7261 | 56.4503 | 0 | 0 | 9.2708 | 51.4845 | 0 | 0 | 0 | 0 | 12.5036 | 47.7342 | 0 | 60.5928 | 0 | 0 | 0 | 0 | 24.2678 | 0 | 0 | 61.8522 | 0 | 26.3958 | 33.6464 | 0 | 0 | 40.3294 | 0 | 56.2765 | 0 | 0 | 0 | 0 | 10.2067 | 0 | 15.0425 | 0 | 44.073 | 31.9998 | 10.4047 | 0 | 35.004 | 39.1575 | 12.3055 | 0 | 0 | 11.9156 | 0 | 18.9996 | 14.1549 | 0 | 21.7901 | 0 | 42.8784 | 94.6521 | 43.3337 | 39.7551 | 0 | 38.5823 | 0 | 0 | 41.3092 | 0 | 0 | 0 | 0 | 0 | 0 | 0 | 46.0525 | 43.7587 | 36.5461 | 0 | 34.1486 | 0 | 51.3422 | 16.9372 | 13.787 | 18.7078 | 0 | 0 | 10.4385 | 39.5109 | 27.3453 | 0 | 0 | 38.8449 | 68.3905 | 23.0883 | 49.2037 | 28.7416 | 37.347 | 44.5719 | 50.2 | 0 | 1.2101 | 56.0982 | 0 | 20.3356 | 0 | 22.5911 | 0 | 21.5879 | 27.9493 | 0 | 37.7808 | 0 | 0 | 26.5414 | 91.6597 | 0 | 21.545 | 119.5162 | 48.0243 | 0 | 0 | 39.2255 | 19.1991 | 0 | 0 | 73.4848 | 8.9421 | 0 | 0 | 0 | 34.6132 | 0 | 66.85 | 0 | 0 | 22.5329 | 0 | 0 | 41.5387 | 15.4599 | 38.2214 | 0 | 0 | 0 | 0 | 0 | 28.2997 | 29.9394 | 20.9064 | 42.549 | 36.2966 | 0 | 4.6653 | 0 | 0 | 25.1696 | 0 | 8.9836 | 0 | 0 | 0 | 53.1845 | 29.7111 | 47.0138 | 0 | 12.5949 | 35.4273 | 44.5862 | 55.0757 | 0 | 39.9953 | 0 | 57.8635 | 0 | 0 | 55.264 | 0 | 0 | 0 | 43.0031 | 0 | 40.786 | 0 | 25.5018 | 0 | 0 | 38.4229 | 0 | 34.7423 | 0 | 12.379 | 37.8599 | 0 | 0 | 18.6101 | 19.0998 | 61.6949 | 35.6161 | 56.5751 | 20.7997 | 0 | 64.7515 | 0 | 0 | 27.7407 | 34.8408 | 23.2459 | 0 | 28.7941 | 0 | 0 | 0 | 51.3565 | 30.0112 | 0 | 53.6076 | 58.5038 | 0 | 27.4415 | 64.1964 | 36.2724 | 3.9821 | 27.7646 | 6.6905 | 0 | 0 | 40.8408 | 0 | 0 | 23.9447 | 0 | 19.9979 | 12.2463 | 28.1308 | 57.762 | 0 | 48.8446 | 19.6018 | 30.6744 | 0 | 27.101 | 0 | 14.7783 | -1.009 | 21.7243 | 0 | 61.8797 | 0 | 12.6797 | 0 | 0 | 31.7287 | 0 | 0 | 0 | 0 | 0 | 30.7129 | 0 | 42.4378 | 15.4194 | 0 | 5.5062 | 0 | 17.3217 | 0 | 0 | 0 | 13.541 | 7.759 | 42.9732 | 0 | 0 | 0 | 20.0726 | 0 | 0 | 0 | 18.5868 | 30.4147 | 28.3811 | 0 | 15.521 | 34.1684 | 41.8154 | 22.8502 | 0 | 2.4542 | 0 | 32.4471 | 26.9546 | 0 | 33.9651 | 18.9329 | 0 | 91.4548 | 27.4996 | 0 | 0 | 27.1248 | 16.7377 | 33.1231 | 0 | 0 | 0 | 43.376 | 9.8584 | 42.4471 | 0 | 31.8115 | 36.7448 | 4.3724 | 0 | 55.4528 | 0 | 0 | 29.7839 | 15.085 | 0 | 0 | 36.3154 | 41.1749 | 0 | 31.6187 | 0 | 0 | 0 | 0 | 23.9193 | 50.0994 | 46.2551 | 0 | 37.4841 | 59.9855 | 0 | 0 | 0 | 0 | 61.0449 | 0 | 0 | 0 | 0 | 0 | 0
[7 empty] | 2025 | 0 | 14.5155 | 0 | 86.0697 | 0 | 38.0891 | 0 | 22.1774 | 0 | 0 | 0 | 49.538 | 0 | 22.2809 | 0 | 47.1147 | 0 | 31.6637 | 38.2615 | 33.286 | 42.0565 | 72.3976 | 34.3281 | 0 | 0 | 19.7328 | 40.5599 | 22.6774 | 0 | 21.3016 | 9.4323 | 39.4425 | 0 | 0 | 0 | 0 | 0 | 29.2097 | 26.2126 | 45.0182 | 30.0336 | 0 | 0 | 0 | 57.2561 | 87.5612 | 5.3958 | 6.2953 | 40.1858 | 61.1944 | 35.3856 | 32.7182 | 50.2392 | 0 | 0 | 0 | 0 | 44.6026 | 58.7127 | 39.1441 | 0 | 1.2133 | 18.1348 | 42.7738 | 0 | 17.8845 | 19.8266 | 24.758 | 14.8198 | 0 | 5.9548 | 30.5535 | 0 | 37.331 | 0 | 0 | 0 | 17.2836 | 0 | 0 | 0 | 0 | 46.6047 | 45.3421 | 0 | 19.8783 | 20.5963 | 30.2876 | 0 | 13.7454 | 0 | 71.2442 | 10.6536 | 48.7295 | 58.6861 | 0 | 30.9356 | 38.2551 | 38.1986 | 0 | 0 | 0 | 0 | 18.3463 | 11.1512 | 45.281 | 29.8055 | 0 | 26.828 | 0 | 19.5727 | 54.6178 | 0 | 43.0861 | 19.3422 | 20.2553 | 0 | 34.1338 | 48.4643 | 7.1626 | 17.091 | 52.3744 | 0 | 39.6934 | 20.8596 | 35.3616 | 31.6153 | 0 | 19.5927 | 37.0245 | 20.853 | 11.7521 | 13.5104 | 0 | 0 | 0 | 0 | 0 | 27.205 | 0 | 0 | 0 | 0 | 48.8871 | 0 | 43.2517 | 0 | 54.7752 | 0 | 20.0765 | 46.6162 | 0 | 0 | 0 | 31.3322 | 64.0608 | 41.8452 | 0 | 1.9484 | 18.1815 | 10.8425 | 0 | 0 | 13.2884 | 22.2786 | 74.0184 | 0 | 11.9677 | 32.4385 | 0 | 16.24 | 58.5918 | 0 | 30.5966 | 10.264 | 53.4376 | 0 | 0 | 0 | 0 | 12.9779 | 52.848 | 57.1379 | 62.8915 | 0 | 0 | 23.2642 | 8.0629 | 25.1885 | 0 | 14.9207 | 67.9751 | 0 | 0 | 34.9229 | 0 | 0 | 41.8594 | 30.5945 | 0 | 0 | 0 | 18.1217 | 0 | 10.5939 | 33.1871 | 16.589 | 23.0988 | 48.604 | 35.1675 | 11.5194 | 0 | 38.7541 | 0 | 13.5236 | 0 | 0 | 13.1922 | 0 | 21.0351 | 15.6713 | 0 | 23.9472 | -14.281 | 44.505 | 104.0218 | 47.7887 | 43.6905 | 0 | 42.5489 | 0 | 0 | 45.5561 | 0 | 3.6262 | 0 | 0 | 0 | 0 | 0 | 50.787 | 48.0904 | 37.9325 | 0 | 37.6593 | 69.1213 | 56.6205 | 17.5797 | 14.31 | 19.4175 | 28.5231 | 0 | 11.5117 | 43.7438 | 0 | 0 | 0 | 40.3185 | 70.985 | 23.9642 | 51.0703 | 29.832 | 41.1865 | 49.3469 | 55.361 | 26.0742 | 1.3299 | 62.1081 | 0 | 22.4263 | 0 | 24.9136 | 0 | 23.7249 | 29.0096 | 0 | 41.5207 | 0 | 0 | 29.1688 | 101.083 | 0 | 23.8532 | 131.3473 | 52.9616 | 0 | 0 | 43.4279 | 0 | 0 | 15.9519 | 80.7592 | 9.9 | 0 | 0 | 0 | 0 | 10.4869 | 69.3861 | 6.2892 | 0 | 24.7634 | 0 | 0 | 43.1146 | 17.1162 | 42.1508 | 0 | 25.2822 | 36.8831 | 0 | 0 | 31.3315 | 33.0173 | 23.1461 | 44.1631 | 40.1851 | 0 | 0 | 52.3287 | 21.0323 | 27.866 | 0 | 9.3244 | 33.0096 | 0 | 0 | 58.8823 | 0 | 51.8472 | 54.3392 | 13.0727 | 0 | 46.2777 | 60.5277 | 42.9346 | 44.28 | 12.7682 | 63.8123 | 0 | 0 | 57.3605 | 52.8047 | 0 | 0 | 47.6101 | 0 | 44.979 | 1.7251 | 26.4692 | 25.884 | 0 | 39.8805 | 35.6814 | 38.4644 | 0 | 13.6044 | 41.6077 | 26.2924 | 0 | 0 | 19.8244 | 68.0376 | 39.1418 | 62.3914 | 21.5888 | 46.8474 | 67.2079 | 0 | 0 | 30.7126 | 38.4227 | 25.7362 | 0 | 29.8864 | 0 | 0 | 66.4132 | 56.8584 | 31.1497 | 49.9628 | 59.1188 | 64.2952 | 0 | 30.158 | 71.0739 | 40.1583 | 4.3763 | 30.7391 | 6.9443 | 0 | 0 | 45.2162 | 0 | 0 | 24.8531 | 0 | 20.7565 | 13.5053 | 29.198 | 63.9502 | 0 | 0 | 21.7017 | 31.8381 | 59.5857 | 29.7837 | 0 | 16.2976 | -1.0473 | 23.9577 | 1.3449 | 68.509 | 0 | 0 | 0 | 31.8267 | 32.9324 | 0 | 0 | 0 | 0 | 0 | 34.0032 | 29.7343 | 46.8007 | 17.0713 | 0 | 6.0961 | 24.9213 | 19.1774 | 0 | 0 | 20.8327 | 14.0547 | 8.5902 | 0 | 32.0986 | 0 | 0 | 20.8341 | 0 | 0 | 0 | 19.2919 | 31.5685 | 31.2989 | 28.5844 | 0 | 37.829 | 46.2952 | 25.1994 | 0 | 2.7171 | 52.2714 | 33.678 | 27.9772 | 34.7417 | 0 | 0 | 0 | 94.9242 | 30.2218 | 0 | 0 | 29.9135 | 18.3945 | 36.6716 | 0 | 0 | 41.5491 | 45.0215 | 10.9145 | 44.0574 | 0 | 35.2196 | 40.3823 | 4.8053 | 0 | 61.3935 | 0 | 0 | 0 | 15.6573 | 0 | 34.6799 | 0 | 0 | 26.1819 | 0 | 0 | 11.4282 | 0 | 0 | 26.3784 | 55.4667 | 48.0099 | 39.3756 | 38.9061 | 66.4119 | 51.6331 | 0 | 63.3608 | 21.1203 | 105.6013 | 0 | 0 | 0 | 10.5601 | 10.5601 | 21.1203
[7 empty] | 2026 | 0 | 14.6868 | 0 | 86.4452 | 0 | 38.5386 | 0 | 22.2742 | 0 | 12.0976 | 0 | 50.1227 | 0 | 21.1349 | 27.6342 | 47.3202 | 0 | 30.0351 | 38.5618 | 33.5474 | 42.3866 | 72.966 | 34.4779 | 0 | 0 | 19.9657 | 40.7369 | 22.7763 | 0 | 20.2059 | 8.9472 | 39.7521 | 0 | 0 | 48.0099 | 1.302 | 0 | 27.7073 | 24.8643 | 42.7027 | 30.1646 | 0 | 0 | 0 | 57.3284 | 88.2486 | 5.4193 | 0 | 40.5012 | 61.9167 | 35.8032 | 32.861 | 50.6336 | 0 | 0 | 0 | 0 | 44.7972 | 59.1736 | 39.1935 | 31.8972 | 1.2228 | 18.3488 | 43.2786 | 38.2876 | 18.0249 | 0 | 25.0502 | 14.9947 | 58.1677 | 5.6486 | 30.5921 | 0 | 37.7717 | 0 | 0 | 0 | 17.3054 | 0 | 0 | 29.3469 | 0 | 44.2076 | 45.8772 | 0 | 20.0343 | 20.8394 | 30.4198 | 0 | 13.0385 | 0 | 71.8035 | 10.1056 | 48.791 | 58.9422 | 0 | 30.9747 | 38.3035 | 38.3653 | 0 | 0 | 0 | 0 | 17.4027 | 11.2828 | 45.8154 | 29.9356 | 0 | 25.4481 | 0 | 18.566 | 55.2625 | 18.4818 | 43.2741 | 19.5705 | 20.4944 | 0 | 34.1769 | 48.8447 | 7.1939 | 17.2252 | 52.7855 | 0 | 37.6518 | 19.7866 | 33.5428 | 31.6553 | 0 | 19.7465 | 37.3152 | 21.0991 | 11.8908 | 12.8155 | 0 | 0 | 0 | 0 | 35.7898 | 27.3237 | 51.7743 | 25.1709 | 0 | 0 | 48.9488 | 0 | 43.7622 | 0 | 55.4217 | 23.8953 | 20.2341 | 46.8196 | 0 | 0 | 0 | 31.4689 | 64.1418 | 42.3391 | 0 | 1.9637 | 18.3961 | 10.2848 | 0 | 0 | 13.3464 | 21.1327 | 74.3414 | 0 | 12.0199 | 32.8214 | 0 | 0 | 59.2833 | 80.3421 | 29.0228 | 10.3446 | 54.0684 | 0 | 0 | 0 | 0 | 13.1311 | 53.2629 | 54.199 | 63.6338 | 0 | 0 | 22.0676 | 7.6482 | 25.4858 | 0 | 14.1533 | 68.0609 | 0 | 0 | 35.335 | 0 | 0 | 42.3534 | 29.0209 | 0 | 0 | 0 | 17.1896 | 0 | 10.7189 | 31.4801 | 16.6614 | 21.9107 | 48.8161 | 35.212 | 11.6098 | 11.5783 | 39.0583 | 0 | 13.5407 | 0 | 22.0923 | 13.2958 | 0 | 21.2002 | 15.7943 | 0 | 23.9774 | 0 | 45.0303 | 104.1532 | 47.9972 | 43.7457 | 0 | 42.7345 | 0 | 23.0466 | 45.7548 | 0 | 3.4397 | 0 | 0 | 0 | 0 | 0 | 51.0086 | 48.1512 | 38.3802 | 0 | 37.8236 | 65.566 | 56.8676 | 17.7872 | 14.4789 | 19.6467 | 27.056 | 0 | 11.5619 | 44.0872 | 0 | 0 | 0 | 40.7944 | 71.8228 | 24.247 | 51.6731 | 30.1841 | 41.3662 | 49.7344 | 55.6025 | 24.7331 | 1.3316 | 62.5957 | 33.5436 | 22.5241 | 0 | 25.0223 | 16.7473 | 23.7549 | 29.352 | 0 | 41.5732 | 0 | 0 | 29.2056 | 101.5241 | 0 | 24.0404 | 131.5132 | 53.1927 | 0 | 0 | 43.7688 | 0 | 14.0499 | 15.1314 | 80.8612 | 9.9778 | 0 | 0 | 0 | 0 | 9.9475 | 70.205 | 5.9657 | 0 | 24.7947 | 0 | 0 | 43.6234 | 17.2506 | 42.3347 | 42.8049 | 23.9818 | 34.9861 | 0 | 0 | 31.5775 | 33.1614 | 23.3278 | 44.6844 | 40.5006 | 1.8272 | 0 | 49.6372 | 19.9505 | 28.0848 | 0 | 9.4344 | 31.3118 | 45.4208 | 40.3632 | 59.3446 | 0 | 52.0734 | 51.5443 | 13.227 | 0 | 46.8239 | 60.6042 | 40.7262 | 44.6277 | 12.1115 | 64.0907 | 0 | 0 | 58.0376 | 50.0887 | 17.6173 | 0 | 47.9839 | 80.3091 | 45.1753 | 1.6364 | 26.7816 | 24.5527 | 0 | 40.3512 | 33.8461 | 38.7663 | 0 | 13.6216 | 41.6603 | 24.94 | 0 | 0 | 20.0583 | 68.3345 | 39.1912 | 62.6637 | 21.8436 | 44.4379 | 68.0011 | 44.5404 | 0 | 30.9537 | 38.5903 | 25.9383 | 0 | 30.2392 | 0 | 0 | 62.9972 | 57.3048 | 31.5174 | 47.393 | 59.3768 | 64.3764 | 0 | 30.1961 | 71.6319 | 40.4736 | 4.3818 | 30.9804 | 7.0262 | 23.6565 | 0 | 45.5712 | 0 | 0 | 25.1465 | 0 | 21.0015 | 13.5642 | 29.5426 | 64.4522 | 0 | 0 | 21.8721 | 32.2138 | 56.5209 | 29.8213 | 0 | 16.3687 | -1.0597 | 24.0622 | 1.2757 | 69.0469 | 0 | 0 | 0 | 30.1897 | 33.3211 | 0 | 0 | 24.7894 | 0 | 0 | 34.2702 | 28.2049 | 47.0049 | 17.2053 | 0 | 6.144 | 23.6394 | 19.328 | 0 | 0 | 19.7612 | 14.2206 | 8.6576 | 0 | 30.4476 | 0 | 0 | 21.08 | 0 | 0 | 0 | 19.5196 | 31.9411 | 31.4355 | 27.1141 | 0 | 38.1259 | 46.6586 | 25.3093 | 0 | 2.7384 | 49.5828 | 34.0755 | 28.3074 | 32.9548 | 0 | 0 | 0 | 96.0446 | 30.26 | 4.2916 | 0 | 30.044 | 18.4178 | 36.9595 | 0 | 77.4956 | 39.412 | 45.5529 | 11.0002 | 44.5774 | 0 | 35.4961 | 40.4333 | 4.8114 | 37.0536 | 61.8755 | 0 | 0 | 0 | 15.8421 | 0 | 32.8961 | 0 | 0 | 24.8352 | 0 | 0 | 10.8404 | 0 | 0 | 26.4935 | 55.9021 | 48.5765 | 37.3503 | 39.3653 | 66.9332 | 48.9774 | 0 | 60.1018 | 20.0339 | 150.2545 | 0 | 0 | 0 | 20.0339 | 20.0339 | 30.0509
[7 empty] | 2027 | 0 | 15.0783 | 0 | 88.1691 | 0 | 39.5658 | 0 | 22.7184 | 0 | 11.6895 | 0 | 51.4586 | 0 | 21.7833 | 26.7019 | 48.2639 | 0 | 30.9565 | 39.4526 | 34.3223 | 43.3658 | 74.6514 | 35.1654 | 0 | 0 | 20.4978 | 41.5492 | 23.2305 | 0 | 20.8258 | 9.2217 | 40.6704 | 0 | 0 | 46.3901 | 1.2581 | 0 | 28.5573 | 25.6271 | 44.0127 | 30.7661 | 0 | 0 | 0 | 58.3097 | 90.2871 | 5.5274 | 0 | 41.4368 | 63.5669 | 36.7574 | 33.5163 | 51.8032 | 0 | 0 | 0 | 0 | 45.6906 | 60.5405 | 39.8644 | 30.821 | 1.251 | 18.8378 | 44.4321 | 36.9958 | 18.4412 | 0 | 25.7178 | 15.3943 | 56.2052 | 5.8218 | 31.1158 | 0 | 38.7784 | 0 | 0 | 0 | 17.6016 | 0 | 0 | 28.3567 | 0 | 45.5638 | 47.1 | 0 | 20.4971 | 21.3948 | 31.0264 | 0 | 13.4384 | 0 | 73.4622 | 10.4156 | 49.6262 | 60.1176 | 0 | 31.5048 | 38.9591 | 39.1304 | 0 | 0 | 0 | 0 | 0 | 11.5835 | 47.0365 | 30.5325 | 0 | 26.2288 | 0 | 19.1355 | 56.7353 | 17.8582 | 44.137 | 20.0921 | 21.0406 | 0 | 34.7619 | 49.973 | 7.3373 | 17.6231 | 54.0049 | 0 | 38.8069 | 20.3937 | 34.5719 | 32.1971 | 0 | 20.2026 | 38.1772 | 21.6615 | 12.2077 | 13.2087 | 0 | 0 | 0 | 0 | 34.5823 | 27.8686 | 50.0275 | 24.3217 | 0 | 0 | 49.7867 | 0 | 44.9286 | 0 | 56.8988 | 23.0891 | 20.7015 | 47.7533 | 0 | 0 | 0 | 32.0965 | 65.2397 | 43.4675 | 0 | 2.0091 | 18.8864 | 10.6003 | 0 | 0 | 13.6125 | 21.781 | 75.8239 | 0 | 12.2596 | 33.6962 | 0 | 0 | 60.8633 | 77.6314 | 29.9132 | 10.5835 | 55.5094 | 0 | 0 | 0 | 0 | 13.4811 | 54.4933 | 55.8617 | 65.3298 | 0 | 0 | 22.7446 | 7.8828 | 26.165 | 0 | 14.5875 | 69.2259 | 0 | 0 | 36.2768 | 0 | 0 | 43.4822 | 29.9112 | 0 | 0 | 0 | 17.717 | 0 | 11.0046 | 32.4459 | 16.9936 | 22.5829 | 49.7896 | 35.8147 | 11.878 | 11.1876 | 39.9606 | 0 | 13.7725 | 0 | 21.347 | 13.6029 | 0 | 21.6899 | 16.1592 | 0 | 24.3878 | 0 | 46.2305 | 105.936 | 48.9544 | 44.4944 | 0 | 43.5867 | 0 | 22.2691 | 46.6673 | 0 | 3.5452 | 0 | 0 | 0 | 0 | 0 | 52.0258 | 48.9754 | 39.4031 | 0 | 38.5779 | 67.5775 | 58.0016 | 18.2612 | 0 | 20.1703 | 27.8861 | 0 | 11.7924 | 45.1056 | 0 | 0 | 0 | 0 | 73.7371 | 24.8932 | 53.0503 | 30.9886 | 42.1911 | 50.8832 | 56.7113 | 25.4919 | 1.3543 | 64.0416 | 32.4119 | 22.9733 | 0 | 25.5213 | 0 | 24.1615 | 30.1343 | 0 | 42.2848 | 0 | 0 | 29.7055 | 103.5487 | 0 | 24.5957 | 133.7643 | 54.2534 | 0 | 0 | 44.7798 | 0 | 13.5759 | 15.5956 | 82.2453 | 10.2082 | 0 | 0 | 0 | 0 | 0 | 72.0761 | 6.1487 | 0 | 25.2191 | 0 | 0 | 44.7861 | 17.6491 | 43.179 | 41.3607 | 24.7175 | 36.0594 | 0 | 0 | 32.3069 | 33.8227 | 23.8667 | 45.8753 | 41.4362 | 1.7655 | 0 | 51.16 | 20.5626 | 28.7335 | 0 | 9.6859 | 32.2724 | 43.8883 | 39.0014 | 60.7154 | 0 | 53.1119 | 53.1256 | 13.5795 | 0 | 48.0719 | 61.6415 | 41.9756 | 45.6585 | 12.483 | 65.3688 | 0 | 0 | 59.5844 | 51.6253 | 17.0229 | 0 | 49.0923 | 77.5995 | 46.0762 | 1.6866 | 27.4954 | 25.3059 | 0 | 41.4266 | 34.8844 | 39.6618 | 0 | 13.8548 | 42.3733 | 25.7051 | 0 | 0 | 20.5929 | 69.6972 | 39.8621 | 63.9133 | 22.4258 | 45.8011 | 69.8135 | 43.0377 | 0 | 31.6687 | 39.3599 | 0 | 0 | 31.0451 | 0 | 0 | 64.9299 | 58.6285 | 32.3574 | 0 | 60.5609 | 65.4784 | 0 | 30.7129 | 73.2866 | 41.4085 | 4.4568 | 31.696 | 7.2135 | 22.8584 | 0 | 46.6238 | 0 | 0 | 25.8167 | 0 | 21.5612 | 13.8347 | 30.33 | 65.9411 | 0 | 0 | 22.3773 | 33.0724 | 58.2549 | 30.3318 | 0 | 16.6951 | -1.0879 | 24.542 | 1.3148 | 70.6418 | 0 | 0 | 0 | 31.1159 | 34.2092 | 0 | 0 | 23.953 | 0 | 0 | 35.0618 | 29.0702 | 47.9422 | 17.6027 | 0 | 6.2859 | 24.3646 | 19.7745 | 0 | 0 | 20.3675 | 14.5996 | 8.8576 | 0 | 31.3817 | 0 | 0 | 0 | 0 | 0 | 0 | 20.0398 | 32.7924 | 32.0624 | 27.9459 | 0 | 39.0066 | 47.7364 | 25.814 | 0 | 2.8017 | 51.104 | 34.9837 | 29.0619 | 33.9658 | 0 | 0 | 0 | 98.6044 | 30.7779 | 4.1468 | 0 | 30.6431 | 18.733 | 37.8133 | 0 | 74.881 | 40.6211 | 46.767 | 0 | 45.7655 | 0 | 36.316 | 41.1254 | 4.8937 | 35.8034 | 63.3048 | 0 | 0 | 0 | 16.2643 | 0 | 33.9053 | 0 | 0 | 25.5971 | 0 | 0 | 11.173 | 0 | 0 | 27.0219 | 57.1934 | 49.8712 | 38.4962 | 40.4144 | 68.4794 | 50.4799 | 0 | 58.074 | 19.358 | 174.2221 | 0 | 0 | 0 | 29.037 | 29.037 | 38.716
[7 empty] | 2028 | 0 | 15.8668 | 0 | 92.2375 | 0 | 41.6349 | 0 | 23.7667 | 0 | 12.3919 | 0 | 54.1497 | 0 | 23.0021 | 28.3064 | 50.4909 | 0 | 32.6886 | 41.3877 | 36.0058 | 45.4928 | 78.313 | 36.7881 | 0 | 0 | 21.5698 | 43.4664 | 24.3025 | 0 | 21.991 | 9.7376 | 42.6652 | 0 | 0 | 49.1777 | 1.3337 | 0 | 30.1551 | 27.061 | 46.4753 | 32.1858 | 0 | 0 | 0 | 60.8478 | 94.7156 | 5.7824 | 0 | 43.4692 | 66.8913 | 38.6797 | 35.0628 | 54.3441 | 0 | 0 | 0 | 0 | 47.7989 | 63.51 | 41.5996 | 32.6731 | 1.3124 | 19.823 | 46.7558 | 39.219 | 19.3457 | 0 | 27.0628 | 16.1994 | 59.5827 | 6.1476 | 32.4702 | 0 | 40.8063 | 0 | 0 | 0 | 18.3678 | 0 | 0 | 30.0607 | 0 | 48.1131 | 49.5632 | 0 | 21.5025 | 22.5137 | 32.458 | 0 | 14.1903 | 0 | 77.0654 | 0 | 51.7863 | 62.8916 | 0 | 32.8762 | 40.6549 | 40.9359 | 0 | 0 | 0 | 0 | 0 | 12.1893 | 49.4964 | 31.9414 | 0 | 27.6964 | 0 | 20.2062 | 59.7024 | 18.9314 | 46.1736 | 21.1428 | 22.141 | 0 | 36.275 | 52.4242 | 7.6759 | 18.4875 | 56.6537 | 0 | 40.9782 | 21.5347 | 36.5062 | 33.5986 | 0 | 21.1935 | 40.0497 | 22.7943 | 12.8461 | 13.9477 | 0 | 0 | 0 | 0 | 36.6604 | 29.1546 | 53.0337 | 25.7832 | 0 | 0 | 51.9538 | 0 | 47.2782 | 0 | 59.8744 | 24.4766 | 21.7169 | 49.9568 | 0 | 0 | 0 | 33.5775 | 68.0794 | 45.7407 | 0 | 2.1076 | 19.8741 | 11.1934 | 0 | 0 | 14.2406 | 22.9997 | 79.3227 | 0 | 12.8253 | 35.4584 | 0 | 0 | 64.0463 | 82.2965 | 31.5869 | 11.1026 | 58.4124 | 0 | 0 | 0 | 0 | 14.1861 | 57.1661 | 58.9872 | 68.7463 | 0 | 0 | 24.0171 | 8.3239 | 27.5334 | 0 | 15.4037 | 72.2392 | 0 | 0 | 38.174 | 0 | 0 | 45.7562 | 31.5847 | 0 | 0 | 0 | 18.7082 | 0 | 11.5801 | 34.2612 | 17.7778 | 23.8464 | 52.087 | 37.3736 | 12.4606 | 11.8599 | 41.9206 | 0 | 14.3719 | 0 | 22.6297 | 0 | 0 | 22.7538 | 16.9518 | 0 | 25.4494 | 0 | 48.6482 | 110.5471 | 51.2133 | 46.4312 | 0 | 45.598 | 0 | 23.6072 | 48.8206 | 0 | 3.7436 | 0 | 0 | 0 | 0 | 0 | 54.4264 | 51.1072 | 41.4638 | 0 | 40.358 | 71.3585 | 60.678 | 19.2163 | 0 | 21.2252 | 29.4463 | 0 | 12.3366 | 47.318 | 0 | 0 | 0 | 0 | 77.5933 | 26.1951 | 55.8247 | 32.6092 | 44.138 | 53.379 | 59.3282 | 26.9182 | 1.4133 | 67.1828 | 34.3596 | 24.0334 | 0 | 26.699 | 0 | 25.2132 | 31.7102 | 0 | 44.1253 | 0 | 0 | 30.9985 | 108.3267 | 0 | 25.8021 | 139.5868 | 56.7569 | 0 | 0 | 46.9763 | 0 | 14.3917 | 16.4682 | 85.8252 | 10.709 | 0 | 0 | 0 | 0 | 0 | 75.8455 | 6.4928 | 0 | 26.3169 | 0 | 0 | 47.1283 | 18.5147 | 45.1714 | 43.8461 | 26.1005 | 38.0769 | 0 | 0 | 33.8915 | 35.3834 | 25.0373 | 48.2744 | 43.4686 | 1.8716 | 0 | 54.0225 | 21.7131 | 30.1429 | 0 | 10.1924 | 34.078 | 46.5257 | 41.345 | 63.6934 | 0 | 55.5626 | 56.098 | 14.2897 | 0 | 50.5859 | 64.3246 | 44.3242 | 47.8981 | 13.1815 | 68.3852 | 0 | 0 | 62.7005 | 54.5138 | 18.0458 | 0 | 51.5002 | 82.2626 | 48.2023 | 1.7809 | 28.9333 | 26.7218 | 0 | 43.5931 | 36.8363 | 41.6072 | 0 | 14.4578 | 44.2178 | 27.1434 | 0 | 0 | 21.6699 | 72.9132 | 41.5972 | 66.8625 | 23.5986 | 48.3637 | 73.4646 | 45.6239 | 0 | 33.222 | 41.1761 | 0 | 0 | 32.6687 | 0 | 0 | 68.5627 | 0 | 34.0496 | 0 | 63.3553 | 68.3285 | 0 | 32.0498 | 76.8812 | 43.4396 | 4.6508 | 33.2507 | 7.5908 | 24.232 | 0 | 48.9107 | 0 | 0 | 27.1668 | 0 | 22.6888 | 14.4731 | 31.9162 | 69.1754 | 0 | 0 | 23.4749 | 34.802 | 61.5143 | 31.6521 | 0 | 17.4655 | -1.1448 | 25.6745 | 1.3884 | 74.1068 | 0 | 0 | 0 | 32.8569 | 35.9982 | 0 | 0 | 25.3924 | 0 | 0 | 36.7816 | 30.6967 | 50.1544 | 18.4661 | 0 | 6.5942 | 25.7279 | 20.7444 | 0 | 0 | 21.507 | 15.3631 | 9.2921 | 0 | 33.1375 | 0 | 0 | 0 | 0 | 0 | 0 | 21.0879 | 34.5073 | 33.5418 | 29.5095 | 0 | 40.9199 | 50.0779 | 27.0052 | 0 | 2.9391 | 53.9633 | 36.8133 | 30.5817 | 35.8662 | 0 | 0 | 0 | 103.7611 | 32.1176 | 4.396 | 0 | 32.0571 | 19.5484 | 39.668 | 0 | 79.3807 | 42.8939 | 49.2128 | 0 | 48.1588 | 0 | 38.0973 | 42.9154 | 5.1067 | 37.9549 | 66.4099 | 0 | 0 | 0 | 17.1149 | 0 | 35.8023 | 0 | 0 | 27.0293 | 0 | 0 | 11.7981 | 0 | 0 | 28.2687 | 59.9987 | 52.4793 | 40.6501 | 42.528 | 71.8382 | 53.3043 | 0 | 57.7161 | 19.2387 | 192.3869 | 0 | 0 | 0 | 38.4774 | 38.4774 | 48.0967
[7 empty] | 2029 | 0 | 16.8318 | 0 | 97.3324 | 0 | 44.1672 | 0 | 25.0795 | 0 | 13.2321 | 0 | 57.4431 | 0 | 24.4766 | 30.2256 | 53.2799 | 0 | 34.7841 | 43.7833 | 38.0898 | 48.126 | 82.8459 | 38.8201 | 0 | 0 | 22.8817 | 45.8674 | 25.6448 | 0 | 23.4008 | 10.3618 | 45.1347 | 0 | 0 | 52.5119 | 1.4241 | 0 | 32.0882 | 28.7957 | 49.4545 | 33.9636 | 0 | 0 | 0 | 64.0632 | 100.1979 | 6.1018 | 0 | 45.9853 | 70.9596 | 41.0322 | 36.9996 | 57.4896 | 0 | 0 | 0 | 0 | 50.4391 | 67.186 | 43.7979 | 34.8883 | 1.3884 | 21.0286 | 49.5994 | 41.878 | 20.4655 | 0 | 28.7088 | 17.1847 | 63.6223 | 6.5417 | 34.186 | 0 | 43.2882 | 0 | 0 | 0 | 19.3384 | 0 | 0 | 32.0988 | 0 | 51.1974 | 52.5776 | 0 | 22.7471 | 23.883 | 34.2509 | 0 | 15.1 | 0 | 81.5261 | 0 | 54.5229 | 66.3655 | 0 | 34.6135 | 42.8033 | 43.1971 | 0 | 0 | 0 | 0 | 0 | 12.9307 | 52.5067 | 33.7058 | 0 | 29.4718 | 0 | 21.5015 | 63.3335 | 20.2149 | 48.7241 | 22.4288 | 23.4876 | 0 | 38.1919 | 55.4586 | 8.0999 | 19.5575 | 59.9329 | 0 | 43.6051 | 22.9152 | 38.8464 | 35.3741 | 0 | 22.4202 | 42.3679 | 24.1806 | 13.6274 | 14.8418 | 0 | 0 | 0 | 0 | 39.1459 | 30.765 | 56.6293 | 27.5313 | 0 | 0 | 54.6992 | 0 | 50.1537 | 0 | 63.516 | 26.136 | 22.9739 | 52.7162 | 0 | 0 | 0 | 35.4322 | 71.677 | 48.5226 | 0 | 2.2296 | 21.0829 | 11.9109 | 0 | 0 | 0 | 24.4741 | 83.7042 | 0 | 13.5337 | 37.6149 | 0 | 0 | 67.9416 | 87.8761 | 33.6117 | 11.7453 | 61.965 | 0 | 0 | 0 | 0 | 15.0489 | 60.475 | 62.7685 | 72.9275 | 0 | 0 | 25.5567 | 8.8575 | 29.208 | 0 | 16.3911 | 76.0565 | 0 | 0 | 40.4957 | 0 | 0 | 48.5391 | 33.6094 | 0 | 0 | 0 | 19.9075 | 0 | 12.2844 | 36.4575 | 18.7597 | 25.375 | 54.9641 | 39.3486 | 13.1818 | 12.664 | 44.347 | 0 | 15.1314 | 0 | 24.164 | 0 | 0 | 24.0708 | 17.933 | 0 | 26.7942 | 0 | 51.607 | 116.3889 | 54.0421 | 48.8848 | 0 | 48.1166 | 0 | 25.2078 | 51.5173 | 0 | 3.9836 | 0 | 0 | 0 | 0 | 0 | 57.4328 | 53.8078 | 43.9856 | 0 | 42.5872 | 75.9329 | 64.0296 | 20.385 | 0 | 22.5161 | 31.3339 | 0 | 13.018 | 50.0568 | 0 | 0 | 0 | 0 | 82.3125 | 27.7883 | 59.2199 | 34.5924 | 46.576 | 0 | 62.6053 | 28.6437 | 1.488 | 71.0714 | 36.6891 | 25.3609 | 0 | 28.1737 | 0 | 26.5455 | 33.6388 | 0 | 46.4571 | 0 | 0 | 32.6366 | 114.3103 | 0 | 27.2956 | 146.9631 | 59.8919 | 0 | 0 | 49.6953 | 0 | 15.3674 | 17.5238 | 0 | 11.3288 | 0 | 0 | 0 | 0 | 0 | 80.4584 | 6.909 | 0 | 27.7075 | 0 | 0 | 49.9946 | 19.5864 | 47.6665 | 46.8188 | 27.7736 | 40.5178 | 0 | 0 | 35.8532 | 37.3378 | 26.4865 | 51.2105 | 45.9846 | 1.9985 | 0 | 57.4855 | 23.105 | 31.8876 | 0 | 10.8123 | 36.2626 | 49.6801 | 44.1482 | 67.3801 | 0 | 58.6317 | 59.6941 | 15.1588 | 0 | 53.6625 | 67.7238 | 47.1656 | 50.6705 | 14.0265 | 72.1625 | 0 | 0 | 66.5139 | 58.0084 | 19.2693 | 0 | 54.4811 | 87.8399 | 50.8648 | 1.8951 | 30.6931 | 28.4347 | 0 | 46.2444 | 39.1976 | 44.0155 | 0 | 15.2219 | 46.5544 | 28.8834 | 0 | 0 | 0 | 76.9407 | 43.7953 | 70.5557 | 25.0338 | 51.4641 | 77.9327 | 48.7171 | 0 | 35.145 | 43.4505 | 0 | 0 | 34.6556 | 0 | 0 | 72.9579 | 0 | 36.1205 | 0 | 66.8549 | 71.9392 | 0 | 33.7434 | 81.3312 | 45.9539 | 4.8965 | 35.1753 | 8.0524 | 25.8749 | 0 | 51.7417 | 0 | 0 | 28.8191 | 0 | 24.0687 | 15.2725 | 33.8573 | 73.1794 | 0 | 0 | 24.8337 | 36.9187 | 65.4576 | 33.3247 | 0 | 18.4302 | -1.2144 | 27.0927 | 1.4774 | 78.3962 | 0 | 0 | 0 | 34.9631 | 38.1876 | 0 | 0 | 27.114 | 0 | 0 | 38.9105 | 32.6645 | 52.9248 | 19.535 | 0 | 6.9759 | 27.3771 | 21.9451 | 0 | 0 | 22.8857 | 16.2975 | 9.8299 | 0 | 35.2618 | 0 | 0 | 0 | 0 | 0 | 0 | 22.3704 | 36.6061 | 35.3946 | 31.4012 | 0 | 43.2884 | 52.9764 | 28.4969 | 0 | 3.1092 | 57.4225 | 0 | 32.4417 | 38.1653 | 0 | 0 | 0 | 110.0719 | 33.8148 | 4.6941 | 0 | 33.8278 | 20.5814 | 41.964 | 0 | 84.7626 | 45.6435 | 52.2059 | 0 | 51.0879 | 0 | 40.3024 | 45.1833 | 5.3766 | 40.5282 | 70.2537 | 0 | 0 | 0 | 18.1558 | 0 | 38.0974 | 0 | 0 | 28.762 | 0 | 0 | 12.5544 | 0 | 0 | 29.8302 | 63.4715 | 55.6711 | 43.2559 | 45.1145 | 75.9963 | 56.7213 | 0 | 58.0039 | 19.3346 | 193.3463 | 0 | 0 | 0 | 48.3366 | 48.3366 | 58.0039
[7 empty] | 2030 | 0 | 17.6941 | 0 | 101.831 | 0 | 46.4297 | 0 | 26.2386 | 0 | 13.9917 | 0 | 60.3857 | 0 | 25.8019 | 31.9608 | 55.7425 | 0 | 36.6674 | 45.911 | 39.9409 | 50.4648 | 86.872 | 40.6144 | 0 | 0 | 24.0538 | 47.9873 | 26.8301 | 0 | 24.6678 | 10.9229 | 47.3281 | 0 | 0 | 55.5266 | 1.5058 | 0 | 33.8256 | 30.3548 | 52.1322 | 35.5334 | 0 | 0 | 0 | 66.8857 | 105.0672 | 6.3838 | 0 | 0 | 74.5945 | 43.1341 | 38.7097 | 60.2834 | 0 | 0 | 0 | 0 | 52.7704 | 70.4511 | 45.7275 | 36.8912 | 1.4558 | 22.1058 | 52.1402 | 44.2821 | 21.4601 | 0 | 30.1794 | 18.0649 | 67.2748 | 6.8959 | 35.6922 | 0 | 45.5056 | 0 | 0 | 0 | 20.1904 | 0 | 0 | 33.9416 | 0 | 53.9695 | 55.2709 | 0 | 23.8525 | 25.1064 | 35.834 | 0 | 15.9176 | 0 | 85.488 | 0 | 56.925 | 69.4329 | 0 | 36.1385 | 44.6891 | 45.1937 | 0 | 0 | 0 | 0 | 0 | 13.593 | 0 | 35.2636 | 0 | 31.0676 | 0 | 22.6657 | 66.5778 | 21.3754 | 50.9761 | 23.5777 | 24.6907 | 0 | 39.8746 | 0 | 8.4743 | 20.508 | 62.8455 | 0 | 45.9661 | 24.1559 | 40.9497 | 36.9326 | 0 | 23.5098 | 44.4268 | 25.4193 | 14.3255 | 15.6454 | 0 | 0 | 0 | 0 | 41.3932 | 32.1869 | 59.8804 | 29.1118 | 0 | 0 | 57.1091 | 0 | 52.7228 | 0 | 66.7696 | 27.6365 | 0 | 55.1527 | 0 | 0 | 0 | 37.0699 | 74.8349 | 51.0082 | 0 | 2.3379 | 22.1628 | 12.5559 | 0 | 0 | 0 | 25.7992 | 87.5729 | 0 | 14.1592 | 0 | 0 | 0 | 71.4219 | 92.9209 | 35.4316 | 12.316 | 65.1392 | 0 | 0 | 0 | 0 | 15.8198 | 63.4139 | 66.1672 | 76.6632 | 0 | 0 | 26.9405 | 0 | 30.7041 | 0 | 17.2786 | 79.4074 | 0 | 0 | 42.5701 | 0 | 0 | 51.0255 | 35.4292 | 0 | 0 | 0 | 20.9854 | 0 | 0 | 38.4315 | 19.6268 | 26.749 | 57.5045 | 41.0822 | 13.8224 | 13.3911 | 46.5022 | 0 | 15.7981 | 0 | 25.5512 | 0 | 0 | 25.2406 | 18.8045 | 0 | 27.9747 | 0 | 54.2505 | 121.5167 | 56.5399 | 51.0385 | 0 | 50.3406 | 0 | 26.6549 | 53.8984 | 0 | 4.1993 | 0 | 0 | 0 | 0 | 0 | 60.0873 | 56.1785 | 46.2388 | 0 | 44.5556 | 80.0443 | 66.9891 | 21.4292 | 0 | 23.6695 | 33.0305 | 0 | 13.6197 | 52.4894 | 0 | 0 | 0 | 0 | 0 | 29.2117 | 62.2535 | 36.3645 | 48.7287 | 0 | 65.4988 | 30.1946 | 1.5535 | 74.5253 | 38.7954 | 26.533 | 0 | 29.4759 | 0 | 27.7151 | 0 | 0 | 48.5039 | 0 | 0 | 34.0745 | 119.5937 | 0 | 28.6221 | 153.4379 | 62.6601 | 0 | 0 | 52.1104 | 0 | 16.2497 | 18.4727 | 0 | 11.8794 | 0 | 0 | 0 | 0 | 0 | 84.5799 | 7.2831 | 0 | 28.9283 | 0 | 0 | 52.5556 | 20.5382 | 49.8696 | 49.5067 | 29.2774 | 42.7117 | 0 | 0 | 37.5956 | 39.0636 | 27.7737 | 53.8337 | 48.2193 | 2.1133 | 0 | 60.5981 | 24.356 | 33.4372 | 0 | 11.3662 | 0 | 52.5321 | 46.6827 | 70.6546 | 0 | 61.3416 | 62.9263 | 15.9353 | 0 | 56.4114 | 70.7075 | 49.7194 | 53.1329 | 14.7859 | 75.4978 | 0 | 0 | 69.9211 | 61.1492 | 20.3755 | 0 | 57.1287 | 92.8827 | 53.2158 | 1.9977 | 32.2653 | 29.9744 | 0 | 48.6133 | 41.32 | 46.1545 | 0 | 15.8925 | 48.6055 | 30.4473 | 0 | 0 | 0 | 80.4969 | 45.7248 | 73.8168 | 26.3162 | 54.2506 | 81.9248 | 51.5139 | 0 | 36.8529 | 45.4587 | 0 | 0 | 36.4308 | 0 | 0 | 76.9082 | 0 | 37.9708 | 0 | 69.9449 | 75.1087 | 0 | 35.2301 | 85.2837 | 48.1872 | 5.1123 | 36.8847 | 8.4649 | 27.3603 | 0 | 54.2562 | 0 | 0 | 30.2953 | 0 | 25.3017 | 15.9784 | 35.5916 | 76.7357 | 0 | 0 | 26.0405 | 38.8098 | 69.0018 | 34.7929 | 0 | 19.282 | -1.2767 | 28.3449 | 1.5574 | 82.206 | 0 | 0 | 0 | 36.8562 | 40.1438 | 0 | 0 | 28.6706 | 0 | 0 | 40.8015 | 34.4331 | 55.371 | 20.4843 | 0 | 7.3149 | 28.8595 | 23.0116 | 0 | 0 | 24.1249 | 17.1324 | 10.3076 | 0 | 37.171 | 0 | 0 | 0 | 0 | 0 | 0 | 23.5164 | 38.4812 | 37.0305 | 33.1014 | 0 | 45.3921 | 55.5509 | 29.814 | 0 | 3.2603 | 60.5317 | 0 | 34.1035 | 40.2318 | 0 | 0 | 0 | 115.7103 | 35.3046 | 4.9636 | 0 | 35.3913 | 21.4882 | 44.0034 | 0 | 89.6288 | 48.1149 | 54.8802 | 0 | 53.7049 | 0 | 42.261 | 47.1739 | 5.6135 | 42.8549 | 73.6679 | 0 | 0 | 0 | 19.0858 | 0 | 40.1602 | 0 | 0 | 30.3193 | 0 | 0 | 13.2342 | 0 | 0 | 31.2089 | 66.5561 | 58.5229 | 45.598 | 47.4256 | 79.6895 | 59.7925 | 0 | 57.9264 | 19.3088 | 193.088 | 0 | 0 | 0 | 57.9264 | 57.9264 | 57.9264
[7 empty] | 2031 | 0 | 18.4212 | 0 | 105.557 | 0 | 48.3378 | 0 | 27.1987 | 0 | 14.6438 | 0 | 62.8673 | 0 | 26.9296 | 33.4504 | 57.7821 | 0 | 38.27 | 47.6894 | 41.4881 | 52.4196 | 90.2371 | 42.1005 | 0 | 0 | 25.0423 | 49.7432 | 27.8119 | 0 | 25.7459 | 11.4003 | 49.1615 | 0 | 0 | 58.1144 | 1.576 | 0 | 35.304 | 31.6815 | 54.4108 | 36.8336 | 0 | 0 | 0 | 72.0854 | 109.1371 | 6.6174 | 0 | 0 | 0 | 44.9068 | 40.1261 | 62.6186 | 0 | 0 | 0 | 0 | 54.7013 | 73.1801 | 49.2824 | 38.6105 | 1.5122 | 23.0143 | 54.283 | 46.3459 | 22.2914 | 0 | 31.4197 | 18.8074 | 70.4102 | 7.1973 | 38.4669 | 0 | 47.3758 | 0 | 0 | 0 | 0 | 0 | 0 | 35.5234 | 0 | 56.3283 | 57.5424 | 0 | 24.7765 | 26.1382 | 37.1451 | 0 | 16.6133 | 0 | 88.7995 | 0 | 61.3504 | 71.9735 | 0 | 38.9479 | 48.1632 | 46.8473 | 0 | 0 | 0 | 0 | 0 | 14.1517 | 0 | 36.5539 | 0 | 32.4254 | 0 | 23.6563 | 69.3139 | 22.3716 | 52.8413 | 24.5466 | 25.7055 | 0 | 42.9745 | 0 | 8.7844 | 21.3024 | 65.2799 | 0 | 47.9751 | 25.2117 | 42.7395 | 39.8037 | 0 | 24.4205 | 46.1478 | 26.4639 | 14.9142 | 16.3293 | 0 | 0 | 0 | 0 | 43.3224 | 33.3646 | 62.6711 | 30.4686 | 0 | 0 | 61.5488 | 0 | 54.8895 | 0 | 69.5137 | 28.9245 | 0 | 57.1708 | 0 | 0 | 0 | 38.4263 | 80.6526 | 53.1045 | 0 | 2.4285 | 23.0737 | 13.1046 | 0 | 0 | 0 | 26.9268 | 90.7772 | 0 | 14.6773 | 0 | 0 | 0 | 74.3572 | 97.2516 | 36.9802 | 12.7931 | 67.8162 | 0 | 0 | 0 | 0 | 16.4699 | 65.8703 | 69.0591 | 79.8138 | 0 | 0 | 28.118 | 0 | 31.966 | 0 | 18.0338 | 85.5806 | 0 | 0 | 44.3196 | 0 | 0 | 53.1225 | 36.9777 | 0 | 0 | 0 | 21.9026 | 0 | 0 | 40.1112 | 20.3449 | 27.9181 | 59.6086 | 44.2759 | 14.3578 | 14.0151 | 48.3035 | 0 | 17.0262 | 0 | 26.7421 | 0 | 0 | 0 | 19.5329 | 0 | 30.1495 | 0 | 56.4801 | 130.9634 | 58.6087 | 55.0063 | 0 | 52.1825 | 0 | 27.8972 | 55.8706 | 0 | 4.3828 | 0 | 0 | 0 | 0 | 0 | 62.2859 | 60.5458 | 48.139 | 0 | 46.1859 | 83.5427 | 69.4402 | 22.3099 | 0 | 24.6422 | 34.4742 | 0 | 14.1181 | 54.5227 | 0 | 0 | 0 | 0 | 0 | 30.4122 | 64.8119 | 37.8589 | 50.5117 | 0 | 67.8954 | 31.5143 | 1.6743 | 77.4121 | 40.6035 | 27.5039 | 0 | 30.5544 | 0 | 29.8696 | 0 | 0 | 52.2746 | 0 | 0 | 36.7235 | 123.9697 | 0 | 29.7308 | 165.3662 | 64.9528 | 0 | 0 | 54.1289 | 0 | 17.007 | 19.2801 | 0 | 12.3395 | 0 | 0 | 0 | 0 | 0 | 88.0559 | 7.6014 | 0 | 31.1772 | 0 | 0 | 54.7155 | 21.3338 | 0 | 51.8139 | 30.557 | 44.5784 | 0 | 0 | 39.0519 | 40.4929 | 28.8495 | 56.0462 | 50.0872 | 2.2117 | 0 | 63.2466 | 0 | 34.7325 | 0 | 11.8333 | 0 | 54.9804 | 48.8584 | 73.3915 | 0 | 63.5861 | 65.6766 | 16.5902 | 0 | 0 | 76.2044 | 51.8924 | 55.1911 | 15.4322 | 78.2603 | 0 | 0 | 72.7946 | 63.8219 | 21.3251 | 0 | 59.3417 | 97.2115 | 55.1629 | 2.085 | 33.5913 | 31.2844 | 0 | 50.6112 | 43.1259 | 47.9424 | 0 | 17.128 | 52.3841 | 31.778 | 0 | 0 | 0 | 83.4423 | 49.2795 | 76.5177 | 27.3977 | 0 | 85.2917 | 53.9147 | 0 | 38.2804 | 47.1221 | 0 | 0 | 37.928 | 0 | 0 | 80.2696 | 0 | 39.5312 | 0 | 72.5042 | 80.9477 | 0 | 37.9689 | 88.5872 | 50.0537 | 5.5097 | 38.3135 | 8.8128 | 28.6355 | 0 | 56.3579 | 0 | 0 | 31.5404 | 0 | 26.3415 | 16.5631 | 37.0544 | 79.7082 | 0 | 0 | 27.0493 | 40.4048 | 72.0177 | 37.4977 | 0 | 19.9876 | -1.3291 | 29.382 | 1.6255 | 85.3903 | 0 | 0 | 0 | 38.4671 | 41.7936 | 0 | 0 | 30.0068 | 0 | 0 | 42.382 | 35.9381 | 57.397 | 21.2778 | 0 | 7.5983 | 30.1208 | 23.9029 | 0 | 0 | 25.1793 | 17.8364 | 10.7069 | 0 | 38.7957 | 0 | 0 | 0 | 0 | 0 | 0 | 24.4828 | 40.0627 | 38.3854 | 34.5482 | 0 | 47.1504 | 57.7028 | 30.9049 | 0 | 3.3866 | 63.1773 | 0 | 35.5051 | 41.9902 | 0 | 0 | 0 | 120.4657 | 38.0492 | 5.1949 | 0 | 36.6863 | 23.1587 | 45.7079 | 0 | 93.806 | 50.2178 | 57.1356 | 0 | 55.912 | 0 | 43.898 | 50.8413 | 6.0498 | 44.8522 | 76.5215 | 0 | 0 | 0 | 19.8702 | 0 | 41.9155 | 0 | 0 | 31.6445 | 0 | 0 | 13.8126 | 0 | 0 | 32.3509 | 69.1342 | 60.928 | 47.5909 | 49.3746 | 0 | 62.4058 | 0 | 57.4353 | 19.1451 | 191.4508 | 0 | 0 | 0 | 57.4353 | 57.4353 | 57.4353
[7 empty] | 2032 | 0 | 19.0855 | 0 | 113.4701 | 0 | 50.0809 | 0 | 29.2376 | 0 | 15.2444 | 0 | 65.1344 | 0 | 27.9641 | 34.8224 | 62.1137 | 0 | 39.7402 | 49.3071 | 42.8953 | 54.1977 | 93.2979 | 45.2565 | 0 | 0 | 25.9454 | 53.4722 | 29.8968 | 0 | 26.735 | 11.8382 | 50.829 | 0 | 0 | 60.4982 | 1.6407 | 0 | 36.6602 | 32.8986 | 56.501 | 39.5948 | 0 | 0 | 0 | 76.9933 | 112.8391 | 7.1135 | 0 | 0 | 0 | 46.5262 | 43.1341 | 64.7426 | 0 | 0 | 0 | 0 | 58.8019 | 75.6624 | 52.6378 | 40.1943 | 1.5635 | 23.8442 | 56.2405 | 48.247 | 23.0475 | 0 | 32.5527 | 19.4856 | 73.2983 | 7.4738 | 0 | 0 | 49.0842 | 0 | 0 | 0 | 0 | 0 | 0 | 36.9806 | 0 | 58.4922 | 59.6174 | 0 | 25.6169 | 27.0808 | 39.9297 | 0 | 17.2515 | 0 | 91.8116 | 0 | 65.5274 | 77.3689 | 0 | 41.5997 | 51.4424 | 50.3592 | 0 | 0 | 0 | 0 | 0 | 14.662 | 0 | 39.2942 | 0 | 33.6711 | 0 | 24.5651 | 71.8135 | 23.2893 | 56.8026 | 25.4318 | 26.6324 | 0 | 45.9004 | 0 | 9.4429 | 22.025 | 67.4942 | 0 | 49.8181 | 26.1802 | 44.3813 | 42.5137 | 0 | 25.2488 | 47.7131 | 27.4183 | 15.4521 | 16.9566 | 0 | 0 | 0 | 0 | 45.0994 | 35.8658 | 65.2418 | 31.7183 | 0 | 0 | 65.7393 | 0 | 56.8689 | 0 | 72.0204 | 30.1109 | 0 | 61.4565 | 0 | 0 | 0 | 41.3069 | 86.1438 | 55.0195 | 0 | 2.5109 | 23.9057 | 13.6081 | 0 | 0 | 0 | 0 | 97.5823 | 0 | 15.7776 | 0 | 0 | 0 | 77.0386 | 101.2407 | 38.4008 | 13.2271 | 70.2617 | 0 | 0 | 0 | 0 | 17.0639 | 68.1046 | 71.712 | 82.692 | 0 | 0 | 29.1982 | 0 | 33.1187 | 0 | 18.7266 | 91.4073 | 0 | 0 | 45.9178 | 0 | 0 | 55.0382 | 38.3983 | 0 | 0 | 0 | 22.744 | 0 | 0 | 41.6521 | 21.8701 | 28.9906 | 64.0772 | 47.2905 | 14.8449 | 14.59 | 49.9419 | 0 | 18.1854 | 0 | 27.839 | 0 | 0 | 0 | 20.1955 | 0 | 32.2022 | 0 | 58.5168 | 139.88 | 63.0023 | 58.7514 | 0 | 56.0944 | 0 | 29.0415 | 60.0589 | 0 | 4.5512 | 0 | 0 | 0 | 0 | 0 | 66.9551 | 64.6681 | 49.875 | 0 | 49.6482 | 86.7521 | 74.6457 | 23.1144 | 0 | 25.5308 | 35.7985 | 0 | 15.1764 | 56.3721 | 0 | 0 | 0 | 0 | 0 | 31.5089 | 67.1491 | 39.2242 | 54.2983 | 0 | 72.9852 | 32.725 | 1.7883 | 80.038 | 42.269 | 29.5657 | 0 | 32.8449 | 0 | 31.9033 | 0 | 0 | 55.8337 | 0 | 0 | 39.2238 | 133.263 | 0 | 30.7393 | 176.6251 | 69.822 | 0 | 0 | 55.965 | 0 | 17.7046 | 20.0207 | 0 | 12.7581 | 0 | 0 | 0 | 0 | 0 | 91.2313 | 7.8934 | 0 | 33.2999 | 0 | 0 | 56.6886 | 22.0575 | 0 | 53.9393 | 31.7309 | 46.2909 | 0 | 0 | 40.3766 | 43.5285 | 29.8281 | 58.0672 | 51.7861 | 2.3025 | 0 | 65.6763 | 0 | 35.9106 | 0 | 12.26 | 0 | 57.2356 | 50.8625 | 75.8809 | 0 | 68.3528 | 68.1996 | 17.1885 | 0 | 0 | 81.3927 | 53.8859 | 57.0632 | 16.025 | 84.1271 | 0 | 0 | 75.4197 | 66.2736 | 0 | 0 | 61.3546 | 101.199 | 59.2982 | 2.1651 | 34.8027 | 32.4862 | 0 | 52.4363 | 44.7826 | 49.5686 | 0 | 18.2941 | 0 | 32.9988 | 0 | 0 | 0 | 89.6975 | 52.6347 | 82.2538 | 28.3857 | 0 | 88.3674 | 56.1262 | 0 | 39.5789 | 50.6546 | 0 | 0 | 39.2957 | 0 | 0 | 83.3532 | 0 | 40.9568 | 0 | 77.9394 | 86.459 | 0 | 40.554 | 0 | 51.7516 | 5.8848 | 39.6131 | 9.1306 | 29.81 | 0 | 58.2696 | 0 | 0 | 32.6778 | 0 | 27.2914 | 17.8047 | 38.3906 | 82.4119 | 0 | 0 | 27.9668 | 41.8618 | 74.7843 | 40.0507 | 0 | 21.4859 | -1.3771 | 31.5846 | 1.6879 | 88.2868 | 0 | 0 | 0 | 39.9448 | 43.3007 | 0 | 0 | 31.2376 | 0 | 0 | 43.8196 | 37.3186 | 61.6997 | 21.9996 | 0 | 7.856 | 31.2779 | 24.7137 | 0 | 0 | 26.1466 | 18.4796 | 11.0701 | 0 | 40.286 | 0 | 0 | 0 | 0 | 0 | 0 | 25.3657 | 41.5074 | 41.263 | 35.8754 | 0 | 48.7498 | 59.6601 | 33.2216 | 0 | 3.5015 | 65.6043 | 0 | 36.7854 | 43.6033 | 0 | 0 | 0 | 124.8098 | 40.6398 | 5.408 | 0 | 39.4365 | 24.7355 | 47.2583 | 0 | 97.6537 | 52.147 | 59.1959 | 0 | 57.9282 | 0 | 45.387 | 54.3028 | 6.4618 | 46.6919 | 79.1171 | 0 | 0 | 0 | 20.5867 | 0 | 43.5257 | 0 | 0 | 32.8601 | 0 | 0 | 14.3432 | 0 | 0 | 0 | 71.4793 | 63.1251 | 49.4192 | 51.1551 | 0 | 64.8032 | 0 | 56.8016 | 18.9339 | 189.3386 | 0 | 0 | 0 | 56.8016 | 56.8016 | 56.8016
[7 empty] | 2033 | 0 | 19.856 | 0 | 121.9517 | 0 | 52.1027 | 0 | 31.4231 | 0 | 15.9288 | 0 | 67.7639 | 0 | 29.1533 | 36.3857 | 66.7565 | 0 | 41.4301 | 53.334 | 46.3986 | 58.624 | 100.9176 | 48.6393 | 0 | 0 | 26.9928 | 57.4691 | 32.1315 | 0 | 27.8719 | 12.3417 | 54.9803 | 0 | 0 | 63.2141 | 1.7143 | 0 | 38.2191 | 34.2976 | 58.9036 | 42.5544 | 0 | 0 | 0 | 82.2944 | 122.0547 | 7.6452 | 0 | 0 | 0 | 48.4045 | 46.3583 | 70.0302 | 0 | 0 | 0 | 0 | 63.1972 | 81.8418 | 56.2619 | 41.9987 | 1.6912 | 24.8068 | 58.5109 | 50.4129 | 0 | 0 | 33.8668 | 20.2722 | 76.5889 | 7.7916 | 0 | 0 | 51.0657 | 0 | 0 | 0 | 0 | 0 | 0 | 38.6407 | 0 | 60.9795 | 62.0242 | 0 | 27.709 | 28.174 | 42.9144 | 0 | 0 | 0 | 99.3099 | 0 | 70.039 | 83.1521 | 0 | 44.4638 | 54.9842 | 54.1234 | 0 | 0 | 0 | 0 | 0 | 15.2539 | 0 | 42.2313 | 0 | 35.1029 | 0 | 25.6097 | 74.7126 | 24.3348 | 61.0484 | 26.4585 | 27.7076 | 0 | 49.0606 | 0 | 10.1487 | 23.8238 | 73.0065 | 0 | 51.9365 | 27.2935 | 46.2686 | 45.4408 | 0 | 27.3109 | 51.6099 | 28.5251 | 16.0759 | 17.6776 | 0 | 0 | 0 | 0 | 47.1241 | 38.5467 | 68.1707 | 33.1423 | 0 | 0 | 70.2655 | 0 | 59.1647 | 0 | 74.9279 | 31.4627 | 0 | 66.0503 | 0 | 0 | 0 | 44.3945 | 92.0748 | 57.2407 | 0 | 2.7159 | 24.8708 | 14.1867 | 0 | 0 | 0 | 0 | 104.8764 | 0 | 16.9569 | 0 | 0 | 0 | 80.1486 | 105.7857 | 40.0338 | 14.3073 | 73.0982 | 0 | 0 | 0 | 0 | 17.7527 | 73.6668 | 74.7615 | 86.0303 | 0 | 0 | 30.4398 | 0 | 34.4557 | 0 | 19.5229 | 97.7008 | 0 | 0 | 47.7715 | 0 | 0 | 57.2601 | 40.0311 | 0 | 0 | 0 | 23.7112 | 0 | 0 | 43.4233 | 23.5048 | 30.2234 | 68.8668 | 50.5464 | 16.0572 | 15.245 | 54.0207 | 0 | 19.4375 | 0 | 29.0888 | 0 | 0 | 0 | 21.8448 | 0 | 34.4193 | 0 | 60.8791 | 149.5109 | 67.7116 | 62.7964 | 0 | 60.2873 | 0 | 30.3453 | 64.5482 | 0 | 4.7447 | 0 | 0 | 0 | 0 | 0 | 71.9599 | 69.1205 | 51.8884 | 0 | 53.3593 | 90.4411 | 80.2253 | 24.0475 | 0 | 26.5615 | 37.3208 | 0 | 16.3108 | 60.976 | 0 | 0 | 0 | 0 | 0 | 32.7809 | 69.8599 | 40.8076 | 58.357 | 0 | 78.4407 | 34.1166 | 1.9114 | 86.5747 | 44.1666 | 31.7757 | 0 | 35.3 | 0 | 34.0999 | 0 | 0 | 59.6779 | 0 | 0 | 41.9244 | 143.2241 | 0 | 33.2498 | 188.7859 | 75.041 | 0 | 0 | 60.5357 | 0 | 18.4994 | 20.8721 | 0 | 13.8 | 0 | 0 | 0 | 0 | 0 | 94.9143 | 8.2291 | 0 | 35.5926 | 0 | 0 | 58.9771 | 23.8589 | 0 | 56.3608 | 33.0802 | 48.2594 | 0 | 0 | 43.6741 | 46.7821 | 32.2642 | 60.4114 | 56.0155 | 2.4058 | 0 | 0 | 0 | 38.8434 | 0 | 12.7549 | 0 | 59.8051 | 53.1459 | 82.0782 | 0 | 73.4621 | 71.0997 | 17.8824 | 0 | 0 | 86.9967 | 56.1774 | 61.7235 | 16.7065 | 90.4154 | 0 | 0 | 78.4644 | 69.0919 | 0 | 0 | 66.3654 | 105.7422 | 63.7306 | 2.2572 | 36.2077 | 33.8677 | 0 | 54.5531 | 46.687 | 53.6169 | 0 | 19.5537 | 0 | 34.402 | 0 | 0 | 0 | 96.4022 | 56.2586 | 88.4021 | 29.5316 | 0 | 91.9348 | 58.6459 | 0 | 42.8114 | 54.4409 | 0 | 0 | 40.8821 | 0 | 0 | 86.8977 | 0 | 42.6102 | 0 | 83.7652 | 92.4117 | 0 | 43.3461 | 0 | 55.9782 | 6.29 | 42.8483 | 9.4992 | 31.1483 | 0 | 63.0285 | 0 | 0 | 33.997 | 0 | 28.3931 | 19.1356 | 39.9404 | 89.1425 | 0 | 0 | 30.2508 | 43.5518 | 77.9644 | 42.8082 | 0 | 23.092 | -1.4326 | 33.9455 | 1.7597 | 95.4972 | 0 | 0 | 0 | 41.6434 | 45.0488 | 0 | 0 | 32.64 | 0 | 0 | 47.3983 | 38.9056 | 66.3116 | 23.7963 | 0 | 8.4976 | 32.608 | 26.7321 | 0 | 0 | 27.2584 | 19.2257 | 11.9742 | 0 | 41.9991 | 0 | 0 | 0 | 0 | 0 | 0 | 26.3897 | 43.183 | 44.3473 | 37.401 | 0 | 52.7312 | 64.5325 | 35.7049 | 0 | 3.7875 | 68.3941 | 0 | 38.2705 | 45.4575 | 0 | 0 | 0 | 129.8484 | 43.4379 | 5.6508 | 0 | 42.3842 | 26.4385 | 51.1179 | 0 | 102.0377 | 54.3645 | 61.5857 | 0 | 60.2668 | 0 | 0 | 58.0415 | 6.9066 | 48.7881 | 85.5787 | 0 | 0 | 0 | 21.4178 | 0 | 45.3766 | 0 | 0 | 34.2575 | 0 | 0 | 14.9532 | 0 | 0 | 0 | 77.317 | 65.6735 | 51.5207 | 53.2202 | 0 | 67.5589 | 0 | 56.5253 | 18.8418 | 188.4178 | 0 | 0 | 0 | 56.5253 | 56.5253 | 56.5253
[7 empty] | 2034 | 0 | 21.4974 | 0 | 130.468 | 0 | 56.4097 | 0 | 33.6175 | 0 | 16.6215 | 0 | 73.3656 | 0 | 30.3581 | 37.9679 | 71.4184 | 0 | 43.1423 | 57.3733 | 49.9127 | 63.064 | 108.5607 | 52.036 | 0 | 0 | 29.2242 | 61.4824 | 34.3753 | 0 | 29.0237 | 12.8517 | 59.1442 | 0 | 0 | 65.9629 | 1.7889 | 0 | 39.7986 | 35.715 | 61.3379 | 45.5261 | 0 | 0 | 0 | 87.6225 | 131.2986 | 8.1791 | 0 | 0 | 0 | 52.4058 | 49.5956 | 75.334 | 0 | 0 | 0 | 0 | 67.6105 | 88.0401 | 59.9046 | 43.8249 | 1.8193 | 26.8575 | 63.3477 | 52.605 | 0 | 0 | 36.6664 | 21.948 | 79.9192 | 8.1136 | 0 | 0 | 55.2871 | 0 | 0 | 0 | 0 | 0 | 0 | 40.3209 | 0 | 63.4996 | 67.1514 | 0 | 29.8076 | 30.5031 | 45.9112 | 0 | 0 | 0 | 106.8312 | 0 | 74.5737 | 88.9589 | 0 | 47.3426 | 58.5442 | 57.903 | 0 | 0 | 0 | 0 | 0 | 16.5149 | 0 | 45.1805 | 0 | 36.5536 | 0 | 26.6681 | 80.8887 | 25.3929 | 65.3116 | 28.6457 | 29.998 | 0 | 52.2371 | 0 | 10.8574 | 25.6281 | 78.5357 | 0 | 54.0829 | 28.4215 | 48.1808 | 48.3829 | 0 | 29.3793 | 55.5186 | 30.8832 | 17.4048 | 18.4082 | 0 | 0 | 0 | 0 | 49.1732 | 41.2385 | 71.135 | 34.5834 | 0 | 0 | 74.8149 | 0 | 64.0556 | 0 | 81.1218 | 32.8308 | 0 | 70.6628 | 0 | 0 | 0 | 47.4947 | 98.0362 | 61.9725 | 0 | 2.9216 | 26.9267 | 14.773 | 0 | 0 | 0 | 0 | 112.2002 | 0 | 18.1411 | 0 | 0 | 0 | 86.7741 | 110.3856 | 41.6883 | 15.3909 | 79.1409 | 0 | 0 | 0 | 0 | 19.2203 | 79.246 | 0 | 93.142 | 0 | 0 | 31.6978 | 0 | 37.304 | 0 | 20.3297 | 104.0264 | 0 | 0 | 51.7206 | 0 | 0 | 61.9935 | 41.6855 | 0 | 0 | 0 | 24.6911 | 0 | 0 | 45.2179 | 25.1463 | 31.4724 | 73.676 | 53.8191 | 17.2734 | 15.9079 | 58.112 | 0 | 20.696 | 0 | 30.3536 | 0 | 0 | 0 | 23.4993 | 0 | 36.6478 | 0 | 65.9117 | 159.1909 | 72.4401 | 66.8622 | 0 | 64.4973 | 0 | 31.6648 | 69.0558 | 0 | 4.9408 | 0 | 0 | 0 | 0 | 0 | 76.9851 | 73.5957 | 56.1778 | 0 | 57.0855 | 94.1788 | 85.8277 | 26.0354 | 0 | 28.7572 | 38.8632 | 0 | 17.4498 | 65.5941 | 0 | 0 | 0 | 0 | 0 | 35.4908 | 75.6349 | 44.181 | 62.4322 | 0 | 83.9184 | 35.5265 | 0 | 93.1315 | 46.0871 | 33.9947 | 0 | 37.7651 | 0 | 36.3076 | 0 | 0 | 63.5417 | 0 | 0 | 44.6388 | 153.2259 | 0 | 35.768 | 0 | 80.2814 | 0 | 0 | 65.1204 | 0 | 19.3038 | 21.7346 | 0 | 14.8452 | 0 | 0 | 0 | 0 | 0 | 102.7604 | 8.5691 | 0 | 37.897 | 0 | 0 | 63.8524 | 25.6659 | 0 | 58.8115 | 34.4473 | 50.2538 | 0 | 0 | 46.9818 | 50.0491 | 34.7077 | 65.4053 | 60.2579 | 2.5104 | 0 | 0 | 0 | 41.7853 | 0 | 13.8093 | 0 | 62.4056 | 55.4568 | 88.2944 | 0 | 78.5922 | 74.038 | 19.3606 | 0 | 0 | 92.6292 | 0 | 66.3982 | 17.3969 | 96.7294 | 0 | 0 | 84.9507 | 71.9472 | 0 | 0 | 71.3917 | 110.3401 | 68.1811 | 2.3505 | 39.2008 | 0 | 0 | 59.0628 | 48.6164 | 57.6776 | 0 | 20.8197 | 0 | 35.8238 | 0 | 0 | 0 | 103.1342 | 59.9011 | 94.5755 | 31.9729 | 0 | 99.5345 | 61.196 | 0 | 46.0537 | 58.2427 | 0 | 0 | 44.2616 | 0 | 0 | 90.4889 | 0 | 46.1326 | 0 | 89.6148 | 98.3949 | 0 | 46.1526 | 0 | 60.2177 | 6.6973 | 46.0934 | 10.2845 | 32.5027 | 0 | 0 | 0 | 0 | 36.8073 | 0 | 30.7403 | 20.4719 | 43.2421 | 95.8938 | 0 | 0 | 32.5419 | 47.152 | 81.1864 | 45.5798 | 0 | 24.7046 | -1.5511 | 36.316 | 1.8324 | 102.7298 | 0 | 0 | 0 | 43.3644 | 48.7727 | 0 | 0 | 34.0593 | 0 | 0 | 50.9881 | 40.5134 | 70.9424 | 25.5985 | 0 | 9.1412 | 33.9556 | 28.7567 | 0 | 0 | 28.3849 | 20.815 | 12.881 | 0 | 43.7348 | 0 | 0 | 0 | 0 | 0 | 0 | 28.5712 | 46.7528 | 47.4442 | 38.9466 | 0 | 56.7248 | 69.42 | 38.1983 | 0 | 4.0743 | 71.2206 | 0 | 41.4341 | 47.3361 | 0 | 0 | 0 | 140.5823 | 0 | 5.8965 | 0 | 45.3441 | 28.1503 | 54.9894 | 0 | 106.4746 | 56.6112 | 66.6767 | 0 | 65.2487 | 0 | 0 | 61.7994 | 7.3538 | 50.9096 | 0 | 0 | 0 | 0 | 23.1883 | 0 | 47.2518 | 0 | 0 | 35.6732 | 0 | 0 | 15.5711 | 0 | 0 | 0 | 83.1727 | 71.1024 | 53.6499 | 57.6197 | 0 | 70.3509 | 0 | 56.3022 | 18.7674 | 187.6739 | 0 | 0 | 0 | 56.3022 | 56.3022 | 56.3022
[7 empty] | 2035 | 0 | 23.2382 | 0 | 139.5919 | 0 | 60.9776 | 0 | 35.9684 | 0 | 17.3927 | 0 | 79.3065 | 0 | 33.0278 | 39.7296 | 76.4128 | 0 | 46.9362 | 61.6789 | 53.6584 | 67.7966 | 116.7077 | 55.675 | 0 | 0 | 31.5906 | 65.7819 | 36.7792 | 0 | 31.5761 | 13.9819 | 63.5827 | 0 | 0 | 69.0235 | 1.8719 | 0 | 43.2985 | 38.8558 | 66.7319 | 48.7098 | 0 | 0 | 0 | 93.3599 | 141.152 | 8.7511 | 0 | 0 | 0 | 56.6495 | 53.0639 | 0 | 0 | 0 | 0 | 0 | 72.3386 | 94.6471 | 63.8271 | 45.8584 | 1.9558 | 29.0323 | 68.4774 | 55.0459 | 0 | 0 | 39.6356 | 23.7253 | 83.6274 | 8.8271 | 0 | 0 | 59.764 | 0 | 0 | 0 | 0 | 0 | 0 | 42.1918 | 0 | 69.0837 | 72.5891 | 0 | 32.0445 | 32.9731 | 49.1219 | 0 | 0 | 0 | 114.8484 | 0 | 79.4567 | 95.1799 | 0 | 50.4425 | 62.3776 | 61.9523 | 0 | 0 | 0 | 0 | 0 | 17.8522 | 0 | 48.34 | 0 | 39.7681 | 0 | 29.0133 | 87.4388 | 26.5712 | 69.879 | 30.9653 | 32.4272 | 0 | 55.6575 | 0 | 11.6167 | 27.5513 | 84.4295 | 0 | 58.8389 | 30.9208 | 52.4177 | 51.5509 | 0 | 31.5841 | 59.685 | 33.384 | 18.8141 | 20.027 | 0 | 0 | 0 | 0 | 51.4548 | 44.1224 | 74.4356 | 36.1881 | 0 | 0 | 79.7136 | 0 | 69.2426 | 0 | 87.6907 | 34.3542 | 0 | 75.6044 | 0 | 0 | 0 | 50.8161 | 104.4555 | 66.9908 | 0 | 3.1409 | 29.1072 | 16.0722 | 0 | 0 | 0 | 0 | 120.0466 | 0 | 19.4098 | 0 | 0 | 0 | 93.8008 | 115.5074 | 45.3543 | 16.5459 | 85.5494 | 0 | 0 | 0 | 0 | 20.7766 | 85.193 | 0 | 100.6843 | 0 | 0 | 34.4852 | 0 | 40.3248 | 0 | 22.1175 | 110.8379 | 0 | 0 | 55.9087 | 0 | 0 | 67.0135 | 0 | 0 | 0 | 0 | 26.8624 | 0 | 0 | 49.1943 | 26.9048 | 34.2401 | 78.8283 | 57.3431 | 18.5696 | 16.646 | 62.4731 | 0 | 22.0511 | 0 | 31.762 | 0 | 0 | 0 | 25.2628 | 0 | 39.0474 | 0 | 71.249 | 169.6145 | 77.506 | 71.2402 | 0 | 69.0078 | 0 | 33.134 | 73.885 | 0 | 5.3753 | 0 | 0 | 0 | 0 | 0 | 82.3688 | 78.4147 | 60.7269 | 0 | 61.0777 | 102.4608 | 91.8299 | 28.1437 | 0 | 31.0859 | 42.2808 | 0 | 18.6701 | 70.5166 | 0 | 0 | 0 | 0 | 0 | 38.3647 | 81.7595 | 47.7586 | 66.7982 | 0 | 89.787 | 38.6507 | 0 | 100.1206 | 48.2255 | 36.372 | 0 | 40.4061 | 0 | 38.685 | 0 | 0 | 67.7023 | 0 | 0 | 47.5616 | 163.9413 | 0 | 38.4522 | 0 | 85.8956 | 0 | 0 | 70.0074 | 0 | 20.1995 | 23.646 | 0 | 15.9592 | 0 | 0 | 0 | 0 | 0 | 111.0816 | 9.3227 | 0 | 40.3785 | 0 | 0 | 69.023 | 27.592 | 0 | 61.5404 | 37.4766 | 54.6731 | 0 | 0 | 50.5076 | 53.5491 | 37.3124 | 70.7016 | 64.78 | 2.6269 | 0 | 0 | 0 | 44.9211 | 0 | 14.9276 | 0 | 65.3012 | 58.03 | 94.9205 | 0 | 84.0883 | 80.5489 | 20.9284 | 0 | 0 | 98.6945 | 0 | 71.3811 | 18.9267 | 103.4939 | 0 | 0 | 91.8297 | 78.2742 | 0 | 0 | 76.7493 | 115.4599 | 72.9492 | 2.5572 | 42.3751 | 0 | 0 | 63.8455 | 52.8917 | 62.006 | 0 | 22.1829 | 0 | 38.9741 | 0 | 0 | 0 | 110.3466 | 63.8233 | 101.1894 | 34.5619 | 0 | 107.5945 | 64.0355 | 0 | 49.5098 | 62.3157 | 0 | 0 | 47.8458 | 0 | 0 | 98.4465 | 0 | 49.8682 | 0 | 95.8817 | 104.8377 | 0 | 49.1746 | 0 | 64.7368 | 7.1358 | 49.5525 | 11.1172 | 34.0108 | 0 | 0 | 0 | 0 | 39.7879 | 0 | 33.2295 | 21.9035 | 46.7437 | 103.0901 | 0 | 0 | 34.984 | 50.9702 | 88.3259 | 48.5643 | 0 | 26.4322 | -1.6767 | 38.8557 | 1.9936 | 110.4392 | 0 | 0 | 0 | 47.1778 | 52.7222 | 0 | 0 | 35.6396 | 0 | 0 | 54.8145 | 44.0762 | 75.9036 | 27.5195 | 0 | 9.8272 | 36.9416 | 30.9147 | 0 | 0 | 30.8811 | 0 | 13.8477 | 0 | 47.5809 | 0 | 0 | 0 | 0 | 0 | 0 | 30.8848 | 50.5386 | 50.7621 | 42.3716 | 0 | 60.9817 | 74.6296 | 40.8696 | 0 | 4.3801 | 77.4837 | 0 | 44.7893 | 51.4988 | 0 | 0 | 0 | 151.9662 | 0 | 6.1701 | 0 | 48.5151 | 29.9935 | 59.1161 | 0 | 111.415 | 61.5896 | 72.0759 | 0 | 70.5323 | 0 | 0 | 65.846 | 7.8353 | 53.2718 | 0 | 0 | 0 | 0 | 25.066 | 0 | 51.4071 | 0 | 0 | 38.8103 | 0 | 0 | 16.9404 | 0 | 0 | 0 | 89.4144 | 76.86 | 58.3678 | 62.2855 | 0 | 76.5375 | 0 | 56.3531 | 18.7844 | 187.8436 | 0 | 0 | 0 | 56.3531 | 56.3531 | 56.3531
[7 empty] | 2036 | 0 | 24.6794 | 0 | 146.93 | 0 | 64.7594 | 0 | 37.8592 | 0 | 18.6929 | 0 | 84.225 | 0 | 35.2697 | 42.6996 | 80.4297 | 0 | 50.1222 | 65.1926 | 56.7152 | 71.6588 | 123.3562 | 58.6017 | 0 | 0 | 33.5499 | 69.24 | 38.7127 | 0 | 33.7194 | 14.9309 | 67.2049 | 0 | 0 | 74.1835 | 2.0118 | 0 | 46.2375 | 41.4932 | 71.2616 | 51.2704 | 0 | 0 | 0 | 97.9067 | 149.1931 | 9.2111 | 0 | 0 | 0 | 60.1628 | 55.8534 | 0 | 0 | 0 | 0 | 0 | 76.1413 | 100.039 | 66.9356 | 49.2866 | 2.0673 | 30.8329 | 72.7243 | 59.161 | 0 | 0 | 42.0937 | 25.1967 | 89.8792 | 9.4262 | 0 | 0 | 63.4705 | 0 | 0 | 0 | 0 | 0 | 0 | 0 | 0 | 73.773 | 77.091 | 0 | 33.87 | 35.018 | 51.7041 | 0 | 0 | 0 | 121.391 | 0 | 83.3264 | 100.1834 | 0 | 52.8992 | 65.4155 | 65.209 | 0 | 0 | 0 | 0 | 0 | 18.9594 | 0 | 50.8812 | 0 | 42.4675 | 0 | 30.9826 | 92.8616 | 28.5575 | 73.5524 | 32.8858 | 34.4383 | 0 | 58.3681 | 0 | 12.2274 | 29.1209 | 89.2392 | 0 | 62.8328 | 33.0197 | 55.9758 | 54.0616 | 0 | 33.3834 | 63.0851 | 35.4544 | 19.981 | 21.3864 | 0 | 0 | 0 | 0 | 55.3014 | 46.4419 | 80.0002 | 38.8934 | 0 | 0 | 83.5959 | 0 | 73.5369 | 0 | 93.1292 | 36.9224 | 0 | 79.5788 | 0 | 0 | 0 | 53.4874 | 109.5427 | 71.1455 | 0 | 3.3198 | 30.9124 | 17.1631 | 0 | 0 | 0 | 0 | 126.3573 | 0 | 20.4301 | 0 | 0 | 0 | 99.6182 | 124.1424 | 48.4329 | 17.4885 | 90.8551 | 0 | 0 | 0 | 0 | 22.0652 | 90.0463 | 0 | 106.9286 | 0 | 0 | 36.8261 | 0 | 42.8257 | 0 | 0 | 116.2359 | 0 | 0 | 59.3761 | 0 | 0 | 71.1696 | 0 | 0 | 0 | 0 | 28.6858 | 0 | 0 | 52.5335 | 28.3191 | 36.5642 | 82.9722 | 60.1358 | 19.6275 | 17.8904 | 66.032 | 0 | 23.1251 | 0 | 34.1365 | 0 | 0 | 0 | 26.7019 | 0 | 40.9491 | 0 | 75.6678 | 177.8751 | 81.5803 | 74.7098 | 0 | 72.6354 | 0 | 35.611 | 77.769 | 0 | 5.7401 | 0 | 0 | 0 | 0 | 0 | 86.6988 | 82.2336 | 64.4931 | 0 | 64.2884 | 109.4157 | 96.6572 | 29.8891 | 0 | 33.0138 | 45.1507 | 0 | 19.6516 | 74.5338 | 0 | 0 | 0 | 0 | 0 | 40.744 | 86.8302 | 50.7206 | 70.3097 | 0 | 94.507 | 41.2742 | 0 | 105.8242 | 51.8307 | 38.284 | 0 | 42.5302 | 0 | 40.5691 | 0 | 0 | 70.9996 | 0 | 0 | 49.878 | 172.5594 | 0 | 40.6427 | 0 | 90.411 | 0 | 0 | 73.9955 | 0 | 21.7096 | 0 | 0 | 16.8684 | 0 | 0 | 0 | 0 | 0 | 117.9707 | 9.9555 | 0 | 42.345 | 0 | 0 | 73.3037 | 29.1638 | 0 | 66.1409 | 40.0205 | 58.3842 | 0 | 0 | 53.3849 | 56.3641 | 39.438 | 75.0865 | 68.4703 | 2.8233 | 0 | 0 | 0 | 47.4801 | 0 | 15.8534 | 0 | 70.1829 | 62.3681 | 100.3279 | 0 | 88.5086 | 86.0164 | 22.2263 | 0 | 0 | 103.5011 | 0 | 75.4475 | 20.2115 | 108.9344 | 0 | 0 | 97.5248 | 83.5873 | 0 | 0 | 81.1215 | 124.0913 | 76.784 | 2.7307 | 45.0032 | 0 | 0 | 0 | 56.4819 | 65.5384 | 0 | 23.2633 | 0 | 41.6196 | 0 | 0 | 0 | 116.1474 | 66.9317 | 106.5087 | 36.7054 | 0 | 114.2674 | 68.8226 | 0 | 52.3303 | 65.5915 | 0 | 0 | 50.8131 | 0 | 0 | 105.1289 | 0 | 52.961 | 0 | 100.9221 | 109.9435 | 0 | 51.5695 | 0 | 68.4247 | 7.4833 | 52.3754 | 11.8067 | 36.5534 | 0 | 0 | 0 | 0 | 42.2555 | 0 | 35.2904 | 23.0549 | 49.6427 | 108.963 | 0 | 0 | 36.977 | 54.1313 | 94.3213 | 50.9295 | 0 | 27.8217 | -1.7807 | 40.8983 | 2.1289 | 116.7307 | 0 | 0 | 0 | 50.3802 | 55.9919 | 0 | 0 | 38.3039 | 0 | 0 | 57.9372 | 47.068 | 79.8937 | 29.0873 | 0 | 10.3871 | 39.4492 | 32.6759 | 0 | 0 | 32.9772 | 0 | 14.6366 | 0 | 50.8106 | 0 | 0 | 0 | 0 | 0 | 0 | 32.8002 | 53.673 | 53.4306 | 45.2477 | 0 | 64.4557 | 78.8811 | 43.018 | 0 | 4.6296 | 82.7432 | 0 | 47.5671 | 54.9945 | 0 | 0 | 0 | 161.391 | 0 | 6.6313 | 0 | 51.0654 | 31.4543 | 62.4838 | 0 | 119.744 | 65.7702 | 76.546 | 0 | 74.9067 | 0 | 0 | 69.0528 | 8.2169 | 57.2542 | 0 | 0 | 0 | 0 | 26.6206 | 0 | 54.8966 | 0 | 0 | 0 | 0 | 0 | 18.0903 | 0 | 0 | 0 | 94.5081 | 81.6268 | 62.3297 | 66.1484 | 0 | 81.7327 | 0 | 55.7206 | 18.5735 | 185.7353 | 0 | 0 | 0 | 55.7206 | 55.7206 | 55.7206
[7 empty] | 2037 | 0 | 25.7137 | 0 | 151.8906 | 0 | 67.4734 | 0 | 39.1374 | 0 | 19.6774 | 0 | 87.7548 | 0 | 36.9234 | 44.9484 | 83.1452 | 0 | 52.4723 | 67.6421 | 58.8461 | 74.3513 | 127.9911 | 60.5802 | 0 | 0 | 34.9559 | 71.5777 | 40.0197 | 0 | 35.3005 | 15.631 | 69.73 | 0 | 0 | 78.0904 | 2.1178 | 0 | 48.4055 | 43.4388 | 74.603 | 53.0014 | 0 | 0 | 0 | 100.8817 | 154.7987 | 9.5221 | 0 | 0 | 0 | 62.6842 | 57.7391 | 0 | 0 | 0 | 0 | 0 | 78.712 | 103.7977 | 68.9695 | 51.8823 | 2.1449 | 32.1251 | 75.7722 | 62.2767 | 0 | 0 | 43.8579 | 26.2527 | 94.6126 | 9.8682 | 0 | 0 | 66.1306 | 0 | 0 | 0 | 0 | 0 | 0 | 0 | 0 | 77.2321 | 80.3218 | 0 | 35.1426 | 36.4856 | 53.4498 | 0 | 0 | 0 | 125.9521 | 0 | 85.8584 | 103.5658 | 0 | 54.5066 | 67.4032 | 67.4106 | 0 | 0 | 0 | 0 | 0 | 19.7539 | 0 | 52.599 | 0 | 44.4587 | 0 | 32.4354 | 96.7534 | 30.0615 | 76.0357 | 34.264 | 35.8816 | 0 | 60.1417 | 0 | 12.6402 | 30.215 | 92.5922 | 0 | 65.779 | 34.5679 | 58.6004 | 55.7043 | 0 | 34.6377 | 65.4554 | 0 | 20.8184 | 22.3892 | 0 | 0 | 0 | 0 | 58.2138 | 0 | 84.2134 | 40.9417 | 0 | 0 | 86.136 | 0 | 76.6188 | 0 | 97.0322 | 38.8669 | 0 | 82.2655 | 0 | 0 | 0 | 55.2933 | 112.8713 | 74.1272 | 0 | 3.4446 | 32.2079 | 17.9679 | 0 | 0 | 0 | 0 | 130.6233 | 0 | 21.1198 | 0 | 0 | 0 | 103.7932 | 130.6804 | 50.7038 | 18.1456 | 94.6628 | 0 | 0 | 0 | 0 | 22.9899 | 93.4296 | 0 | 111.41 | 0 | 0 | 38.5528 | 0 | 44.6205 | 0 | 0 | 119.7679 | 0 | 0 | 61.8645 | 0 | 0 | 74.1523 | 0 | 0 | 0 | 0 | 30.0308 | 0 | 0 | 54.9968 | 29.2752 | 38.2787 | 85.7735 | 61.9631 | 20.365 | 18.8326 | 68.513 | 0 | 23.8278 | 0 | 35.9343 | 0 | 0 | 0 | 27.7052 | 0 | 42.1934 | 0 | 78.839 | 183.2801 | 84.3346 | 76.9799 | 0 | 75.0877 | 0 | 37.4865 | 80.3946 | 0 | 6.0093 | 0 | 0 | 0 | 0 | 0 | 89.6259 | 84.7324 | 67.196 | 0 | 66.4589 | 114.5461 | 99.9205 | 31.1418 | 0 | 34.3974 | 47.2678 | 0 | 20.3151 | 77.3343 | 0 | 0 | 0 | 0 | 0 | 42.4516 | 90.4692 | 52.8463 | 72.6835 | 0 | 97.6977 | 43.2095 | 0 | 109.8003 | 54.5603 | 39.5765 | 0 | 43.9661 | 0 | 41.8018 | 0 | 0 | 73.157 | 0 | 0 | 51.3936 | 178.3853 | 0 | 42.1698 | 0 | 93.4634 | 0 | 0 | 76.7758 | 0 | 22.8529 | 0 | 0 | 17.5022 | 0 | 0 | 0 | 0 | 0 | 122.9148 | 10.4223 | 0 | 43.6317 | 0 | 0 | 76.3758 | 30.2596 | 0 | 69.6242 | 0 | 61.1218 | 0 | 0 | 55.3907 | 58.267 | 40.9198 | 78.2333 | 71.043 | 2.972 | 0 | 0 | 0 | 49.2641 | 0 | 16.5178 | 0 | 73.8791 | 65.6527 | 104.0975 | 0 | 91.4969 | 90.0496 | 23.1578 | 0 | 0 | 0 | 0 | 78.2823 | 21.1592 | 112.6122 | 0 | 0 | 101.6121 | 87.5066 | 0 | 0 | 84.1695 | 130.6266 | 79.3763 | 2.8588 | 46.8892 | 0 | 0 | 0 | 59.1303 | 68.0008 | 0 | 23.9702 | 0 | 43.5711 | 0 | 0 | 0 | 120.0687 | 68.9655 | 110.1047 | 38.2437 | 0 | 0 | 72.4471 | 0 | 54.2965 | 67.806 | 0 | 0 | 52.9427 | 0 | 0 | 110.0582 | 0 | 55.1806 | 0 | 104.3294 | 113.2843 | 0 | 53.1365 | 0 | 70.9956 | 7.7107 | 54.3433 | 12.3015 | 38.4785 | 0 | 0 | 0 | 0 | 44.0264 | 0 | 36.7694 | 23.8333 | 51.7232 | 113.057 | 0 | 0 | 38.3663 | 56.4 | 98.744 | 52.4771 | 0 | 28.761 | -1.8553 | 42.2791 | 2.2287 | 121.1166 | 0 | 0 | 0 | 52.7425 | 58.3385 | 0 | 0 | 40.3212 | 0 | 0 | 60.114 | 49.2749 | 82.591 | 30.1802 | 0 | 10.7773 | 41.2989 | 33.9036 | 0 | 0 | 34.5235 | 0 | 15.1865 | 0 | 53.193 | 0 | 0 | 0 | 0 | 0 | 0 | 34.1749 | 55.9224 | 55.2345 | 47.3693 | 0 | 66.8775 | 81.8449 | 44.4704 | 0 | 4.8036 | 0 | 0 | 49.5606 | 57.5731 | 0 | 0 | 0 | 168.1548 | 0 | 6.9806 | 0 | 52.7895 | 32.4101 | 64.8315 | 0 | 126.0504 | 0 | 79.754 | 0 | 78.046 | 0 | 0 | 71.1511 | 8.4666 | 60.2695 | 0 | 0 | 0 | 0 | 27.7362 | 0 | 57.4706 | 0 | 0 | 0 | 0 | 0 | 18.9386 | 0 | 0 | 0 | 98.0591 | 85.0477 | 65.2523 | 68.9207 | 0 | 85.5651 | 0 | 54.3103 | 18.1034 | 181.0343 | 0 | 0 | 0 | 54.3103 | 54.3103 | 54.3103
[7 empty] | 2038 | 0 | 26.5871 | 0 | 155.9621 | 0 | 69.7653 | 0 | 40.1865 | 0 | 20.5284 | 0 | 90.7356 | 0 | 38.3372 | 46.8925 | 85.3739 | 0 | 54.4815 | 69.6828 | 60.6215 | 76.5944 | 131.8525 | 62.2041 | 0 | 0 | 36.1433 | 73.4963 | 0 | 0 | 36.6521 | 16.2295 | 71.8337 | 0 | 0 | 81.4678 | 2.2094 | 0 | 50.2589 | 45.102 | 77.4595 | 54.4222 | 0 | 0 | 0 | 103.2833 | 159.4689 | 9.7774 | 0 | 0 | 0 | 64.8134 | 59.2869 | 0 | 0 | 0 | 0 | 0 | 80.8219 | 106.9292 | 70.6114 | 54.1263 | 2.2096 | 33.2163 | 78.3459 | 64.9702 | 0 | 0 | 45.3476 | 27.1444 | 98.7047 | 10.2461 | 0 | 0 | 68.3768 | 0 | 0 | 0 | 0 | 0 | 0 | 0 | 0 | 80.1893 | 83.0501 | 0 | 36.2028 | 37.725 | 54.8825 | 0 | 0 | 0 | 129.7519 | 0 | 87.9023 | 106.3419 | 0 | 55.8042 | 69.0078 | 69.2176 | 0 | 0 | 0 | 0 | 0 | 20.4249 | 0 | 54.009 | 0 | 46.161 | 0 | 33.6773 | 100.0399 | 31.3617 | 78.0739 | 35.4278 | 37.1003 | 0 | 61.5734 | 0 | 12.979 | 31.1266 | 95.3856 | 0 | 68.2976 | 35.8915 | 60.8442 | 57.0304 | 0 | 0 | 67.4301 | 0 | 21.5255 | 23.2464 | 0 | 0 | 0 | 0 | 60.7316 | 0 | 87.8557 | 42.7124 | 0 | 0 | 88.1865 | 0 | 79.2214 | 0 | 100.3282 | 40.5479 | 0 | 84.4706 | 0 | 0 | 0 | 56.7754 | 115.5582 | 76.6451 | 0 | 3.5485 | 33.3019 | 18.6558 | 0 | 0 | 0 | 0 | 134.1247 | 0 | 21.686 | 0 | 0 | 0 | 107.3187 | 136.3324 | 52.6452 | 18.693 | 97.8782 | 0 | 0 | 0 | 0 | 23.7708 | 96.2483 | 0 | 115.1943 | 0 | 0 | 40.0289 | 0 | 46.1361 | 0 | 0 | 122.619 | 0 | 0 | 63.9659 | 0 | 0 | 76.6711 | 0 | 0 | 0 | 0 | 31.1807 | 0 | 0 | 57.1025 | 30.06 | 39.7443 | 88.0727 | 63.4381 | 0 | 19.6472 | 70.58 | 0 | 24.395 | 0 | 0 | 0 | 0 | 0 | 28.541 | 0 | 43.1979 | 0 | 81.517 | 0 | 86.5953 | 78.8125 | 0 | 77.1005 | 0 | 39.1078 | 82.5496 | 0 | 6.2394 | 0 | 0 | 0 | 0 | 0 | 92.0283 | 86.7495 | 69.4784 | 0 | 68.2404 | 118.9319 | 102.5989 | 32.1996 | 0 | 35.5658 | 49.0776 | 0 | 20.8596 | 79.6674 | 0 | 0 | 0 | 0 | 0 | 43.8936 | 93.5422 | 54.6413 | 74.6318 | 0 | 100.3165 | 44.864 | 0 | 113.1129 | 56.9201 | 40.6374 | 0 | 45.1446 | 0 | 42.7969 | 0 | 0 | 74.8985 | 0 | 0 | 52.617 | 183.167 | 0 | 43.442 | 0 | 95.9688 | 0 | 0 | 79.092 | 0 | 23.8413 | 0 | 0 | 18.0302 | 0 | 0 | 0 | 0 | 0 | 127.0899 | 10.8214 | 0 | 44.6704 | 0 | 0 | 78.9701 | 31.1725 | 0 | 72.6355 | 0 | 63.4621 | 0 | 0 | 57.0618 | 59.8289 | 42.1543 | 80.8907 | 73.1863 | 3.1005 | 0 | 0 | 0 | 50.7504 | 0 | 17.0788 | 0 | 77.0745 | 68.4922 | 107.2381 | 0 | 93.9495 | 93.4975 | 23.9444 | 0 | 0 | 0 | 0 | 80.644 | 21.9693 | 115.6308 | 0 | 0 | 105.0636 | 90.8572 | 0 | 0 | 86.7088 | 136.2763 | 81.5041 | 2.9682 | 48.4819 | 0 | 0 | 0 | 61.3943 | 70.0524 | 0 | 24.5408 | 0 | 45.2394 | 0 | 0 | 0 | 123.2872 | 70.6072 | 113.0561 | 39.5428 | 0 | 0 | 75.5805 | 0 | 55.9346 | 69.6236 | 0 | 0 | 54.741 | 0 | 0 | 114.2722 | 0 | 57.0549 | 0 | 107.126 | 115.981 | 0 | 54.4014 | 0 | 73.1375 | 7.8943 | 55.9828 | 12.7194 | 0 | 0 | 0 | 0 | 0 | 45.5218 | 0 | 38.0183 | 24.4722 | 53.4801 | 116.4679 | 0 | 0 | 39.5238 | 58.3157 | 102.5247 | 53.7263 | 0 | 29.532 | -1.9183 | 43.4124 | 2.314 | 124.7706 | 0 | 0 | 0 | 54.7619 | 60.3201 | 0 | 0 | 42.0651 | 0 | 0 | 61.9276 | 51.1616 | 84.8049 | 31.0907 | 0 | 11.1025 | 42.8802 | 34.9265 | 0 | 0 | 35.8454 | 0 | 15.6447 | 0 | 55.2297 | 0 | 0 | 0 | 0 | 0 | 0 | 35.3357 | 57.8219 | 56.7151 | 49.183 | 0 | 68.8952 | 84.3141 | 45.6624 | 0 | 4.9485 | 0 | 0 | 51.244 | 59.7775 | 0 | 0 | 0 | 173.8666 | 0 | 7.2825 | 0 | 54.2045 | 33.1816 | 66.7874 | 0 | 131.5021 | 0 | 82.463 | 0 | 80.697 | 0 | 0 | 72.8449 | 8.6682 | 62.8762 | 0 | 0 | 0 | 0 | 28.6784 | 0 | 59.6711 | 0 | 0 | 0 | 0 | 0 | 19.6637 | 0 | 0 | 0 | 101.0174 | 87.9365 | 67.7507 | 71.2617 | 0 | 88.8413 | 0 | 52.7517 | 17.5839 | 175.839 | 0 | 0 | 0 | 52.7517 | 52.7517 | 52.7517
[7 empty] | 2039 | 0 | 27.7886 | 0 | 162.0032 | 0 | 72.918 | 0 | 41.7431 | 0 | 21.6252 | 0 | 94.836 | 0 | 40.2174 | 49.3979 | 88.6808 | 0 | 57.1535 | 72.594 | 63.1541 | 79.7944 | 137.361 | 64.6135 | 0 | 0 | 37.7766 | 0 | 0 | 0 | 38.4496 | 17.0255 | 74.8348 | 0 | 0 | 85.8206 | 2.3274 | 0 | 52.7238 | 47.314 | 81.2584 | 56.5301 | 0 | 0 | 0 | 107.0017 | 166.1312 | 10.1561 | 0 | 0 | 0 | 67.7424 | 61.5833 | 0 | 0 | 0 | 0 | 0 | 83.9525 | 111.3965 | 73.1535 | 57.0182 | 2.302 | 34.7173 | 81.8865 | 68.4415 | 0 | 0 | 47.3969 | 28.3711 | 103.9784 | 10.7486 | 0 | 0 | 71.4668 | 0 | 0 | 0 | 0 | 0 | 0 | 0 | 0 | 84.1221 | 86.8032 | 0 | 37.7153 | 39.4298 | 57.0083 | 0 | 0 | 0 | 135.1727 | 0 | 91.067 | 110.461 | 0 | 57.8132 | 71.4922 | 71.8987 | 0 | 0 | 0 | 0 | 0 | 21.3479 | 0 | 56.1009 | 0 | 48.4249 | 0 | 35.329 | 104.5608 | 33.0373 | 81.098 | 0 | 38.7769 | 0 | 63.7902 | 0 | 13.4817 | 32.427 | 99.3707 | 0 | 71.6472 | 37.6518 | 63.8282 | 59.0836 | 0 | 0 | 70.2472 | 0 | 22.4983 | 24.3865 | 0 | 0 | 0 | 0 | 63.9764 | 0 | 92.5497 | 44.9945 | 0 | 0 | 91.3614 | 0 | 82.8014 | 0 | 104.8621 | 42.7143 | 0 | 87.7425 | 0 | 0 | 0 | 58.9746 | 119.7186 | 80.1087 | 0 | 3.6967 | 34.8069 | 19.5708 | 0 | 0 | 0 | 0 | 139.3199 | 0 | 22.526 | 0 | 0 | 0 | 112.1685 | 143.6165 | 55.2272 | 19.474 | 102.3014 | 0 | 0 | 0 | 0 | 24.8451 | 100.2693 | 0 | 120.4 | 0 | 0 | 41.9921 | 0 | 48.221 | 0 | 0 | 127.0336 | 0 | 0 | 66.8566 | 0 | 0 | 80.1359 | 0 | 0 | 0 | 0 | 32.7099 | 0 | 0 | 59.9031 | 31.2243 | 41.6936 | 91.4841 | 65.7221 | 0 | 20.6969 | 73.5287 | 0 | 25.2733 | 0 | 0 | 0 | 0 | 0 | 29.7334 | 0 | 44.7531 | 0 | 85.2008 | 0 | 89.9495 | 81.6499 | 0 | 80.0869 | 0 | 41.1973 | 85.7471 | 0 | 6.5454 | 0 | 0 | 0 | 0 | 0 | 95.593 | 89.8727 | 72.6182 | 0 | 70.8836 | 124.7648 | 106.573 | 33.6547 | 0 | 37.173 | 51.4846 | 0 | 21.6676 | 82.9957 | 0 | 0 | 0 | 0 | 0 | 45.8772 | 97.7695 | 57.1106 | 77.5226 | 0 | 104.2022 | 47.0643 | 0 | 117.8386 | 59.9613 | 42.2115 | 0 | 46.8933 | 0 | 44.3377 | 0 | 0 | 77.595 | 0 | 0 | 54.5114 | 190.2618 | 0 | 45.257 | 0 | 99.686 | 0 | 0 | 82.3963 | 0 | 25.1151 | 0 | 0 | 18.7835 | 0 | 0 | 0 | 0 | 0 | 132.8332 | 11.3521 | 0 | 46.2786 | 0 | 0 | 82.5388 | 32.4748 | 0 | 76.5164 | 0 | 66.5745 | 0 | 0 | 59.4458 | 62.1463 | 43.9154 | 84.5462 | 76.2439 | 3.2662 | 0 | 0 | 0 | 52.8706 | 0 | 17.8506 | 0 | 81.1925 | 72.1517 | 111.7183 | 0 | 97.5885 | 98.083 | 25.0265 | 0 | 0 | 0 | 0 | 84.0132 | 23.0468 | 120.1097 | 0 | 0 | 109.8115 | 95.3132 | 0 | 0 | 90.3314 | 143.5574 | 84.661 | 3.1138 | 50.6729 | 0 | 0 | 0 | 64.4053 | 72.979 | 0 | 25.4243 | 0 | 47.4581 | 0 | 0 | 0 | 128.0626 | 73.1492 | 117.4352 | 41.3297 | 0 | 0 | 79.6187 | 0 | 58.2714 | 72.3204 | 0 | 0 | 57.2148 | 0 | 0 | 119.8766 | 0 | 59.6333 | 0 | 111.2754 | 120.1566 | 0 | 56.36 | 0 | 76.193 | 8.1785 | 58.3217 | 13.2942 | 0 | 0 | 0 | 0 | 0 | 47.579 | 0 | 39.7364 | 25.4201 | 55.8969 | 121.3337 | 0 | 0 | 41.175 | 60.951 | 107.553 | 55.6606 | 0 | 30.6758 | -2.005 | 45.0939 | 2.4275 | 129.9832 | 0 | 0 | 0 | 57.4477 | 63.0461 | 0 | 0 | 44.3126 | 0 | 0 | 64.5149 | 53.6708 | 88.0898 | 32.3896 | 0 | 11.5663 | 44.9832 | 36.3856 | 0 | 0 | 37.6034 | 0 | 16.2983 | 0 | 57.9384 | 0 | 0 | 0 | 0 | 0 | 0 | 36.9326 | 60.435 | 58.9119 | 51.5951 | 0 | 71.7735 | 87.8366 | 47.4311 | 0 | 5.1552 | 0 | 0 | 53.5598 | 62.7092 | 0 | 0 | 0 | 181.7237 | 0 | 7.6716 | 0 | 56.3041 | 34.3762 | 69.5776 | 0 | 138.5281 | 0 | 86.1896 | 0 | 84.3438 | 0 | 0 | 75.4674 | 8.9802 | 66.2356 | 0 | 0 | 0 | 0 | 29.9744 | 0 | 62.5976 | 0 | 0 | 0 | 0 | 0 | 20.6281 | 0 | 0 | 0 | 105.2377 | 91.9105 | 71.0735 | 74.4821 | 0 | 93.1984 | 0 | 51.985 | 17.3283 | 173.2833 | 0 | 0 | 0 | 51.985 | 51.985 | 51.985
[7 empty] | 2040 | 0 | 29.4529 | 0 | 170.754 | 0 | 77.2853 | 0 | 43.9979 | 0 | 23.0803 | 0 | 100.516 | 0 | 42.7657 | 52.7216 | 93.471 | 0 | 60.7749 | 76.717 | 66.741 | 84.3263 | 0 | 68.1037 | 0 | 0 | 40.0391 | 0 | 0 | 0 | 40.886 | 18.1043 | 79.085 | 0 | 0 | 91.595 | 2.484 | 0 | 56.0647 | 50.312 | 86.4073 | 59.5837 | 0 | 0 | 0 | 112.5132 | 175.5666 | 10.7047 | 0 | 0 | 0 | 71.7996 | 64.9098 | 0 | 0 | 0 | 0 | 0 | 88.4873 | 117.7233 | 76.9215 | 60.8546 | 2.4327 | 36.7966 | 86.7908 | 73.0465 | 0 | 0 | 50.2356 | 30.0703 | 110.9745 | 11.4297 | 0 | 0 | 75.7471 | 0 | 0 | 0 | 0 | 0 | 0 | 0 | 0 | 89.4524 | 92.0021 | 0 | 39.8574 | 41.7913 | 60.0877 | 0 | 0 | 0 | 142.8499 | 0 | 95.7577 | 116.4276 | 0 | 60.7911 | 75.1747 | 75.7824 | 0 | 0 | 0 | 0 | 0 | 22.6265 | 0 | 59.1313 | 0 | 51.4934 | 0 | 37.5676 | 110.8232 | 35.2602 | 85.4786 | 0 | 41.0994 | 0 | 67.0759 | 0 | 14.21 | 34.2687 | 105.0144 | 0 | 76.1871 | 40.0376 | 67.8727 | 62.1269 | 0 | 0 | 74.2369 | 0 | 23.8458 | 25.9318 | 0 | 0 | 0 | 0 | 68.2811 | 0 | 98.7769 | 48.022 | 0 | 0 | 96.0673 | 0 | 87.7606 | 0 | 111.1425 | 0 | 0 | 92.4821 | 0 | 0 | 0 | 62.1601 | 125.8851 | 84.9066 | 0 | 3.9067 | 0 | 20.8109 | 0 | 0 | 0 | 0 | 146.8455 | 0 | 23.7427 | 0 | 0 | 0 | 118.8866 | 153.2796 | 58.7266 | 20.58 | 108.4285 | 0 | 0 | 0 | 0 | 26.3331 | 105.9642 | 0 | 127.611 | 0 | 0 | 44.6529 | 0 | 51.1091 | 0 | 0 | 133.5769 | 0 | 0 | 70.8608 | 0 | 0 | 84.9354 | 0 | 0 | 0 | 0 | 34.7825 | 0 | 0 | 63.6988 | 32.9109 | 44.3355 | 96.4257 | 69.1073 | 0 | 22.0895 | 77.7048 | 0 | 26.5751 | 0 | 0 | 0 | 0 | 0 | 31.4222 | 0 | 47.0582 | 0 | 90.3036 | 0 | 94.8082 | 85.8555 | 0 | 84.4129 | 0 | 43.9692 | 90.3788 | 0 | 6.9601 | 0 | 0 | 0 | 0 | 0 | 100.7565 | 94.5018 | 76.9675 | 0 | 74.7125 | 132.6705 | 112.3297 | 35.6703 | 0 | 39.3994 | 54.7469 | 0 | 22.838 | 87.7095 | 0 | 0 | 0 | 0 | 0 | 48.6248 | 103.6251 | 60.5311 | 81.7101 | 0 | 109.8308 | 50.0465 | 0 | 124.5313 | 63.9958 | 44.4916 | 0 | 49.4262 | 0 | 46.6215 | 0 | 0 | 81.5918 | 0 | 0 | 57.3192 | 200.539 | 0 | 47.8273 | 0 | 105.0707 | 0 | 0 | 87.0761 | 0 | 26.805 | 0 | 0 | 19.8503 | 0 | 0 | 0 | 0 | 0 | 140.7889 | 12.0714 | 0 | 48.6623 | 0 | 0 | 87.4823 | 34.3192 | 0 | 81.6647 | 0 | 70.793 | 0 | 0 | 62.822 | 65.5032 | 46.4096 | 89.6099 | 80.5742 | 3.486 | 0 | 0 | 0 | 55.8734 | 0 | 18.9197 | 0 | 86.6555 | 77.0064 | 118.0633 | 0 | 102.8599 | 104.298 | 26.5254 | 0 | 0 | 0 | 0 | 88.7847 | 24.5071 | 126.5975 | 0 | 0 | 116.3883 | 0 | 0 | 0 | 95.4618 | 153.2166 | 89.2341 | 3.3111 | 53.7078 | 0 | 0 | 0 | 68.4864 | 77.1239 | 0 | 26.7339 | 0 | 50.4652 | 0 | 0 | 0 | 134.9801 | 76.917 | 123.7786 | 43.8051 | 0 | 0 | 84.9758 | 0 | 61.581 | 76.2269 | 0 | 0 | 60.6415 | 0 | 0 | 127.4725 | 0 | 63.2049 | 0 | 117.2861 | 126.3457 | 0 | 59.263 | 0 | 80.5204 | 8.5997 | 61.6341 | 14.0904 | 0 | 0 | 0 | 0 | 0 | 50.4286 | 0 | 42.1163 | 26.7932 | 59.2447 | 128.2248 | 0 | 0 | 43.5136 | 64.6015 | 114.368 | 58.5276 | 0 | 32.3328 | -2.1251 | 47.5297 | 2.5813 | 137.3657 | 0 | 0 | 0 | 61.0878 | 66.822 | 0 | 0 | 47.2941 | 0 | 0 | 68.179 | 57.0716 | 92.848 | 34.2292 | 0 | 12.2232 | 47.8335 | 38.4522 | 0 | 0 | 39.9861 | 0 | 17.2239 | 0 | 61.6096 | 0 | 0 | 0 | 0 | 0 | 0 | 39.1445 | 64.0545 | 62.094 | 54.8644 | 0 | 75.8499 | 92.8253 | 49.9931 | 0 | 5.448 | 0 | 0 | 56.7676 | 66.6828 | 0 | 0 | 0 | 192.6076 | 0 | 8.1878 | 0 | 59.3454 | 36.1469 | 73.5293 | 0 | 147.849 | 0 | 91.3517 | 0 | 89.3953 | 0 | 0 | 79.3546 | 9.4428 | 70.6922 | 0 | 0 | 0 | 0 | 31.7696 | 0 | 66.5641 | 0 | 0 | 0 | 0 | 0 | 21.9352 | 0 | 0 | 0 | 111.2148 | 97.4152 | 75.577 | 78.943 | 0 | 99.1039 | 0 | 52.1202 | 17.3734 | 173.734 | 0 | 0 | 0 | 52.1202 | 52.1202 | 52.1202
[7 empty] | 2041 | 0 | 31.2881 | 0 | 180.4857 | 0 | 82.1007 | 0 | 0 | 0 | 24.6708 | 0 | 106.7789 | 0 | 45.5635 | 56.3547 | 98.7981 | 0 | 64.7509 | 81.2827 | 70.713 | 89.3449 | 0 | 71.9851 | 0 | 0 | 42.5339 | 0 | 0 | 0 | 43.5608 | 19.2887 | 83.7917 | 0 | 0 | 97.9069 | 2.6552 | 0 | 59.7324 | 53.6035 | 92.0601 | 62.9795 | 0 | 0 | 0 | 118.6683 | 186.0153 | 11.3147 | 0 | 0 | 0 | 76.2733 | 68.6091 | 0 | 0 | 0 | 0 | 0 | 93.5304 | 124.7295 | 81.1296 | 65.0482 | 2.5775 | 39.0893 | 92.1985 | 78.0802 | 0 | 0 | 53.3656 | 31.9439 | 118.6219 | 12.1774 | 0 | 0 | 80.4668 | 0 | 0 | 0 | 0 | 0 | 0 | 0 | 0 | 95.3045 | 97.7345 | 0 | 42.2294 | 44.3952 | 63.5123 | 0 | 0 | 0 | 151.3514 | 0 | 100.9962 | 123.0631 | 0 | 0 | 79.2872 | 80.1014 | 0 | 0 | 0 | 0 | 0 | 24.0363 | 0 | 62.5014 | 0 | 54.8621 | 0 | 40.0253 | 117.7283 | 37.69 | 90.3503 | 0 | 43.6602 | 0 | 70.7453 | 0 | 15.0198 | 36.3082 | 111.2643 | 0 | 81.1713 | 42.6568 | 72.3129 | 65.5256 | 0 | 0 | 78.6551 | 0 | 25.3315 | 27.6282 | 0 | 0 | 0 | 0 | 72.9864 | 0 | 105.5837 | 51.3312 | 0 | 0 | 0 | 0 | 93.2288 | 0 | 118.0675 | 0 | 0 | 97.7528 | 0 | 0 | 0 | 65.7028 | 132.7717 | 90.1969 | 0 | 4.1392 | 0 | 22.1723 | 0 | 0 | 0 | 0 | 155.2146 | 0 | 25.0959 | 0 | 0 | 0 | 126.2941 | 163.8423 | 62.5685 | 21.8048 | 115.1844 | 0 | 0 | 0 | 0 | 27.9738 | 112.2705 | 0 | 135.5621 | 0 | 0 | 47.5741 | 0 | 54.2936 | 0 | 0 | 140.8843 | 0 | 0 | 75.2759 | 0 | 0 | 0 | 0 | 0 | 0 | 0 | 37.058 | 0 | 0 | 67.866 | 34.7866 | 47.2359 | 101.9212 | 72.8879 | 0 | 23.6117 | 82.3293 | 0 | 28.0289 | 0 | 0 | 0 | 0 | 0 | 33.2922 | 0 | 49.6326 | 0 | 95.9302 | 0 | 100.2116 | 90.5523 | 0 | 89.2238 | 0 | 46.9992 | 95.5298 | 0 | 7.4154 | 0 | 0 | 0 | 0 | 0 | 106.4989 | 99.6717 | 81.7631 | 0 | 78.9705 | 141.3498 | 118.7316 | 37.8929 | 0 | 41.8543 | 58.3284 | 0 | 24.1396 | 92.9294 | 0 | 0 | 0 | 0 | 0 | 51.6545 | 110.0817 | 0 | 86.3669 | 0 | 116.0904 | 53.3206 | 0 | 131.9426 | 68.4058 | 47.0273 | 0 | 52.2432 | 0 | 49.1719 | 0 | 0 | 86.0554 | 0 | 0 | 60.4549 | 211.9683 | 0 | 50.6737 | 0 | 111.059 | 0 | 0 | 92.2583 | 0 | 28.6521 | 0 | 0 | 21.0317 | 0 | 0 | 0 | 0 | 0 | 149.5611 | 12.8611 | 0 | 51.3244 | 0 | 0 | 92.9331 | 36.3617 | 0 | 87.2923 | 0 | 75.4243 | 0 | 0 | 66.5608 | 69.2364 | 49.1716 | 95.1932 | 85.3694 | 3.7262 | 0 | 0 | 0 | 59.1987 | 0 | 20.0986 | 0 | 92.627 | 82.313 | 125.0897 | 0 | 108.7221 | 111.1212 | 28.1781 | 0 | 0 | 0 | 0 | 94.0687 | 26.1104 | 133.8126 | 0 | 0 | 123.6402 | 0 | 0 | 0 | 101.143 | 163.7748 | 94.3198 | 3.5277 | 57.0542 | 0 | 0 | 0 | 72.9668 | 81.7138 | 0 | 28.1964 | 0 | 53.7667 | 0 | 0 | 0 | 142.6729 | 81.1248 | 130.8331 | 46.5344 | 0 | 0 | 90.8316 | 0 | 65.2459 | 80.5712 | 0 | 0 | 64.4199 | 0 | 0 | 135.8118 | 0 | 67.143 | 0 | 123.9705 | 133.2575 | 0 | 62.505 | 0 | 85.3125 | 9.0702 | 65.3022 | 14.9684 | 0 | 0 | 0 | 0 | 0 | 53.5707 | 0 | 44.7405 | 28.3202 | 62.936 | 135.856 | 0 | 0 | 46.1032 | 68.6267 | 121.85 | 61.7294 | 0 | 34.1756 | -2.2575 | 50.2386 | 2.7502 | 145.5408 | 0 | 0 | 0 | 0 | 70.9855 | 0 | 0 | 50.5532 | 0 | 0 | 72.2366 | 60.8053 | 98.1397 | 36.2663 | 0 | 12.9507 | 50.9628 | 40.7406 | 0 | 0 | 42.602 | 0 | 18.249 | 0 | 65.6402 | 0 | 0 | 0 | 0 | 0 | 0 | 41.5835 | 68.0456 | 65.633 | 58.4537 | 0 | 80.364 | 98.3496 | 52.8424 | 0 | 5.7722 | 0 | 0 | 60.3046 | 71.0452 | 0 | 0 | 0 | 204.6085 | 0 | 8.752 | 0 | 62.7277 | 38.1243 | 77.9053 | 0 | 158.0373 | 0 | 97.0436 | 0 | 94.9653 | 0 | 0 | 83.6958 | 9.9594 | 75.5637 | 0 | 0 | 0 | 0 | 33.7491 | 0 | 70.9187 | 0 | 0 | 0 | 0 | 0 | 23.3702 | 0 | 0 | 0 | 117.8336 | 103.4849 | 80.5213 | 83.8617 | 0 | 105.5873 | 0 | 52.5283 | 17.5094 | 175.0944 | 0 | 0 | 0 | 52.5283 | 52.5283 | 52.5283
[7 empty] | 2042 | 0 | 33.1957 | 0 | 190.6211 | 0 | 87.1064 | 0 | 0 | 0 | 26.3209 | 0 | 113.2892 | 0 | 48.469 | 0 | 104.3463 | 0 | 68.8799 | 86.0334 | 74.8459 | 94.5668 | 0 | 76.0275 | 0 | 0 | 45.1272 | 0 | 0 | 0 | 46.3386 | 20.5187 | 88.689 | 0 | 0 | 104.4554 | 2.8328 | 0 | 63.5415 | 57.0217 | 97.9306 | 66.5162 | 0 | 0 | 0 | 125.0847 | 196.8871 | 11.9501 | 0 | 0 | 0 | 80.9237 | 72.462 | 0 | 0 | 0 | 0 | 0 | 98.7827 | 132.0194 | 85.5163 | 69.399 | 2.7281 | 41.4726 | 97.82 | 83.3027 | 0 | 0 | 56.6194 | 33.8916 | 126.556 | 12.9539 | 0 | 0 | 85.3729 | 0 | 0 | 0 | 0 | 0 | 0 | 0 | 0 | 101.3819 | 103.6934 | 0 | 44.6976 | 47.102 | 67.0789 | 0 | 0 | 0 | 160.1974 | 0 | 106.4571 | 129.9739 | 0 | 0 | 83.5742 | 84.5996 | 0 | 0 | 0 | 0 | 0 | 25.5018 | 0 | 66.0112 | 0 | 58.3606 | 0 | 42.5776 | 124.9063 | 40.211 | 95.424 | 0 | 46.3222 | 0 | 74.5705 | 0 | 15.8633 | 38.4302 | 117.7672 | 0 | 86.3474 | 45.377 | 76.9242 | 69.0686 | 0 | 0 | 83.2522 | 0 | 26.876 | 29.39 | 0 | 0 | 0 | 0 | 77.8681 | 0 | 112.6457 | 54.7645 | 0 | 0 | 0 | 0 | 98.913 | 0 | 125.2662 | 0 | 0 | 103.2423 | 0 | 0 | 0 | 69.3924 | 139.9507 | 95.6963 | 0 | 4.3811 | 0 | 23.5862 | 0 | 0 | 0 | 0 | 163.9309 | 0 | 26.5052 | 0 | 0 | 0 | 133.9943 | 174.801 | 66.5584 | 23.0792 | 122.2073 | 0 | 0 | 0 | 0 | 29.6794 | 118.8323 | 0 | 143.8275 | 0 | 0 | 50.6079 | 0 | 57.6039 | 0 | 0 | 148.502 | 0 | 0 | 79.8656 | 0 | 0 | 0 | 0 | 0 | 0 | 0 | 39.4212 | 0 | 0 | 72.1937 | 36.7401 | 0 | 107.6448 | 76.8289 | 0 | 25.191 | 87.1411 | 0 | 29.5444 | 0 | 0 | 0 | 0 | 0 | 35.238 | 0 | 52.3162 | 0 | 101.7792 | 0 | 105.8391 | 95.4485 | 0 | 94.2343 | 0 | 50.1427 | 100.8944 | 0 | 7.8883 | 0 | 0 | 0 | 0 | 0 | 112.4795 | 105.0609 | 86.7483 | 0 | 83.4052 | 150.3635 | 125.3992 | 40.2032 | 0 | 44.4062 | 62.0479 | 0 | 25.4952 | 98.3608 | 0 | 0 | 0 | 0 | 0 | 54.804 | 116.7935 | 0 | 91.217 | 0 | 122.6096 | 56.7207 | 0 | 139.6541 | 72.9811 | 49.6681 | 0 | 55.177 | 0 | 51.8307 | 0 | 0 | 90.7084 | 0 | 0 | 63.7237 | 223.8717 | 0 | 53.6354 | 0 | 117.2956 | 0 | 0 | 97.6504 | 0 | 30.5685 | 0 | 0 | 22.2609 | 0 | 0 | 0 | 0 | 0 | 158.6799 | 13.6813 | 0 | 54.0996 | 0 | 0 | 98.5993 | 38.4869 | 0 | 93.1309 | 0 | 80.234 | 0 | 0 | 70.451 | 73.1245 | 52.0455 | 100.9972 | 90.359 | 3.9754 | 0 | 0 | 0 | 62.6586 | 0 | 21.324 | 0 | 98.8224 | 87.8185 | 132.4008 | 0 | 114.8276 | 118.2073 | 29.8962 | 0 | 0 | 0 | 0 | 99.5666 | 27.7754 | 141.3271 | 0 | 0 | 131.1786 | 0 | 0 | 0 | 107.0545 | 174.729 | 99.6165 | 3.7527 | 60.5328 | 0 | 0 | 0 | 77.6197 | 86.4897 | 0 | 29.721 | 0 | 57.1953 | 0 | 0 | 0 | 150.6849 | 85.5113 | 138.1802 | 49.3717 | 0 | 0 | 96.9069 | 0 | 69.0592 | 85.0958 | 0 | 0 | 68.3477 | 0 | 0 | 144.4723 | 0 | 71.2368 | 0 | 130.9323 | 140.4628 | 0 | 65.8847 | 0 | 90.2987 | 9.5606 | 69.1188 | 15.881 | 0 | 0 | 0 | 0 | 0 | 56.8369 | 0 | 47.4683 | 29.9105 | 66.7733 | 143.7963 | 0 | 0 | 48.7978 | 72.8109 | 129.6202 | 65.0671 | 0 | 36.0947 | -2.3951 | 53.0598 | 2.9256 | 154.0471 | 0 | 0 | 0 | 0 | 75.3136 | 0 | 0 | 53.9345 | 0 | 0 | 76.4585 | 64.6827 | 103.6509 | 38.3859 | 0 | 13.7076 | 54.2126 | 43.1217 | 0 | 0 | 45.3187 | 0 | 19.3156 | 0 | 69.8259 | 0 | 0 | 0 | 0 | 0 | 0 | 44.1189 | 72.1944 | 69.3187 | 62.1812 | 0 | 85.0609 | 104.0978 | 55.8098 | 0 | 6.1096 | 0 | 0 | 63.9815 | 75.5756 | 0 | 0 | 0 | 217.0836 | 0 | 9.3374 | 0 | 66.2503 | 40.1857 | 82.4586 | 0 | 168.6078 | 0 | 102.9604 | 0 | 100.7554 | 0 | 0 | 88.2212 | 0 | 80.6178 | 0 | 0 | 0 | 0 | 35.8068 | 0 | 75.4411 | 0 | 0 | 0 | 0 | 0 | 24.8605 | 0 | 0 | 0 | 124.7205 | 109.7944 | 85.656 | 88.9748 | 0 | 112.3204 | 0 | 53.0124 | 17.6708 | 176.7081 | 0 | 0 | 0 | 53.0124 | 53.0124 | 53.0124
[7 empty] | 2043 | 0 | 35.1627 | 0 | 201.0814 | 0 | 92.2679 | 0 | 0 | 0 | 28.0207 | 0 | 120.0021 | 0 | 51.4635 | 0 | 110.0723 | 0 | 73.1354 | 90.9341 | 79.1093 | 99.9535 | 0 | 80.1995 | 0 | 0 | 47.8012 | 0 | 0 | 0 | 49.2014 | 21.7864 | 93.7409 | 0 | 0 | 111.2012 | 3.0157 | 0 | 67.4671 | 60.5445 | 103.9808 | 70.1663 | 0 | 0 | 0 | 126.3339 | 208.1024 | 12.6059 | 0 | 0 | 0 | 85.7188 | 76.4383 | 0 | 0 | 0 | 0 | 0 | 104.2034 | 139.5396 | 86.3703 | 73.8808 | 2.8835 | 43.9301 | 103.6162 | 88.6824 | 0 | 0 | 59.9743 | 35.8998 | 134.729 | 13.7542 | 0 | 0 | 90.4316 | 0 | 0 | 0 | 0 | 0 | 0 | 0 | 0 | 107.6453 | 109.8377 | 0 | 47.2437 | 49.893 | 70.7598 | 0 | 0 | 0 | 169.3226 | 0 | 107.5202 | 137.1062 | 0 | 0 | 84.4089 | 89.242 | 0 | 0 | 0 | 0 | 0 | 27.0129 | 0 | 69.6336 | 0 | 61.9661 | 0 | 45.2081 | 132.3075 | 42.8078 | 100.6604 | 0 | 49.067 | 0 | 75.3153 | 0 | 16.7338 | 40.6193 | 124.4756 | 0 | 91.682 | 48.1804 | 81.6766 | 69.7583 | 0 | 0 | 87.9944 | 0 | 28.4685 | 31.2058 | 0 | 0 | 0 | 0 | 82.8969 | 0 | 119.9204 | 58.3012 | 0 | 0 | 0 | 0 | 104.774 | 0 | 132.6887 | 0 | 0 | 108.9077 | 0 | 0 | 0 | 73.2004 | 141.3484 | 101.3667 | 0 | 4.6307 | 0 | 25.0434 | 0 | 0 | 0 | 0 | 172.9266 | 0 | 27.9597 | 0 | 0 | 0 | 141.9341 | 186.0897 | 70.6705 | 24.3939 | 129.4486 | 0 | 0 | 0 | 0 | 31.4381 | 125.6013 | 0 | 152.3499 | 0 | 0 | 53.7345 | 0 | 61.0172 | 0 | 0 | 149.985 | 0 | 0 | 84.5979 | 0 | 0 | 0 | 0 | 0 | 0 | 0 | 41.8566 | 0 | 0 | 76.6539 | 38.7562 | 0 | 113.5518 | 77.5962 | 0 | 26.8178 | 92.1049 | 0 | 29.8394 | 0 | 0 | 0 | 0 | 0 | 37.2453 | 0 | 52.8387 | 0 | 107.81 | 0 | 111.647 | 96.4017 | 0 | 99.4054 | 0 | 53.381 | 106.4309 | 0 | 8.3757 | 0 | 0 | 0 | 0 | 0 | 118.6518 | 106.1101 | 91.8885 | 0 | 87.9821 | 159.6531 | 132.2805 | 42.5855 | 0 | 47.0374 | 65.8813 | 0 | 26.8943 | 103.9637 | 0 | 0 | 0 | 0 | 0 | 58.0513 | 123.714 | 0 | 96.2225 | 0 | 129.3378 | 60.225 | 0 | 147.6092 | 77.6943 | 52.3937 | 0 | 58.2048 | 0 | 52.3483 | 0 | 0 | 91.6143 | 0 | 0 | 64.3601 | 236.1566 | 0 | 56.6906 | 0 | 123.7322 | 0 | 0 | 103.2129 | 0 | 32.5427 | 0 | 0 | 23.529 | 0 | 0 | 0 | 0 | 0 | 168.0824 | 14.5265 | 0 | 54.6398 | 0 | 0 | 104.4417 | 40.6792 | 0 | 99.1454 | 0 | 85.1909 | 0 | 0 | 74.4641 | 77.1372 | 0 | 106.9818 | 95.5061 | 4.2321 | 0 | 0 | 0 | 66.2278 | 0 | 22.5876 | 0 | 105.2044 | 93.4899 | 139.9427 | 0 | 121.1287 | 125.5102 | 31.6676 | 0 | 0 | 0 | 0 | 105.2382 | 29.4914 | 149.0824 | 0 | 0 | 138.9515 | 0 | 0 | 0 | 0 | 186.0131 | 105.0829 | 3.9845 | 64.1196 | 0 | 0 | 0 | 82.4151 | 91.4164 | 0 | 30.0178 | 0 | 60.7289 | 0 | 0 | 0 | 158.9538 | 86.3652 | 145.7628 | 52.2972 | 0 | 0 | 103.1652 | 0 | 72.9931 | 89.7655 | 0 | 0 | 72.3976 | 0 | 0 | 153.398 | 0 | 75.4578 | 0 | 138.1172 | 141.8656 | 0 | 66.5427 | 0 | 95.4424 | 9.6561 | 73.056 | 16.822 | 0 | 0 | 0 | 0 | 0 | 60.2048 | 0 | 50.281 | 31.5519 | 70.7299 | 151.9873 | 0 | 0 | 51.5775 | 77.1253 | 137.6282 | 65.7169 | 0 | 38.0754 | -2.5371 | 55.9714 | 3.1063 | 0 | 0 | 0 | 0 | 0 | 79.7762 | 0 | 0 | 57.4176 | 0 | 0 | 80.8138 | 68.6789 | 109.3387 | 40.5725 | 0 | 14.4884 | 57.5619 | 45.5781 | 0 | 0 | 48.1185 | 0 | 20.4159 | 0 | 74.1398 | 0 | 0 | 0 | 0 | 0 | 0 | 46.7332 | 76.4723 | 73.1225 | 66.0228 | 0 | 89.9063 | 110.0275 | 58.8724 | 0 | 0 | 0 | 0 | 67.7726 | 80.2447 | 0 | 0 | 0 | 229.9467 | 0 | 9.9404 | 0 | 0 | 40.587 | 0 | 0 | 179.4966 | 0 | 109.0612 | 0 | 106.7256 | 0 | 0 | 89.1023 | 0 | 85.8241 | 0 | 0 | 0 | 0 | 37.9285 | 0 | 80.1019 | 0 | 0 | 0 | 0 | 0 | 26.3964 | 0 | 0 | 0 | 131.8249 | 116.3002 | 90.9479 | 94.247 | 0 | 119.2597 | 0 | 53.5418 | 17.8473 | 178.4728 | 0 | 0 | 0 | 53.5418 | 53.5418 | 53.5418
[7 empty] | 2044 | 0 | 37.0325 | 0 | 202.3616 | 0 | 97.1742 | 0 | 0 | 0 | 29.6452 | 0 | 126.3832 | 0 | 54.3175 | 0 | 110.7731 | 0 | 77.1913 | 95.5803 | 83.1513 | 105.0606 | 0 | 80.7101 | 0 | 0 | 50.343 | 0 | 0 | 0 | 51.93 | 22.9946 | 98.5306 | 0 | 0 | 117.6481 | 3.1905 | 0 | 71.2087 | 63.9022 | 109.7474 | 70.613 | 0 | 0 | 0 | 127.1382 | 218.7352 | 12.6862 | 0 | 0 | 0 | 90.2769 | 76.925 | 0 | 0 | 0 | 0 | 0 | 104.8669 | 146.6693 | 86.9202 | 78.164 | 3.0308 | 46.266 | 109.1259 | 93.8238 | 0 | 0 | 63.1634 | 37.8087 | 142.54 | 14.517 | 0 | 0 | 95.2402 | 0 | 0 | 0 | 0 | 0 | 0 | 0 | 0 | 113.6151 | 115.6783 | 0 | 49.6576 | 52.5461 | 71.2103 | 0 | 0 | 0 | 177.974 | 0 | 108.2047 | 137.9791 | 0 | 0 | 84.9463 | 89.8102 | 0 | 0 | 0 | 0 | 0 | 28.4493 | 0 | 70.0769 | 0 | 65.4026 | 0 | 47.7152 | 139.3429 | 45.2896 | 101.3013 | 0 | 51.6761 | 0 | 75.7948 | 0 | 16.8403 | 42.6947 | 130.8355 | 0 | 96.7665 | 50.8524 | 86.2062 | 70.2025 | 0 | 0 | 92.4904 | 0 | 29.9823 | 32.9364 | 0 | 0 | 0 | 0 | 87.7028 | 0 | 126.8728 | 61.6813 | 0 | 0 | 0 | 0 | 110.3453 | 0 | 139.7444 | 0 | 0 | 109.6011 | 0 | 0 | 0 | 73.6664 | 0 | 106.7568 | 0 | 4.8673 | 0 | 26.4323 | 0 | 0 | 0 | 0 | 174.0275 | 0 | 28.1377 | 0 | 0 | 0 | 149.4813 | 196.8783 | 74.5897 | 25.6403 | 136.3319 | 0 | 0 | 0 | 0 | 33.1098 | 132.0188 | 0 | 160.451 | 0 | 0 | 56.7144 | 0 | 64.2617 | 0 | 0 | 150.9399 | 0 | 0 | 89.0964 | 0 | 0 | 0 | 0 | 0 | 0 | 0 | 44.1779 | 0 | 0 | 80.905 | 39.003 | 0 | 114.2747 | 78.0902 | 0 | 28.3726 | 96.811 | 0 | 30.0294 | 0 | 0 | 0 | 0 | 0 | 39.1483 | 0 | 53.1751 | 0 | 113.5428 | 0 | 112.3578 | 97.0155 | 0 | 100.0382 | 0 | 56.4757 | 107.1086 | 0 | 8.8402 | 0 | 0 | 0 | 0 | 0 | 119.4072 | 106.7857 | 96.7746 | 0 | 88.5422 | 0 | 133.1226 | 44.8499 | 0 | 49.5386 | 69.535 | 0 | 27.0655 | 109.2756 | 0 | 0 | 0 | 0 | 0 | 61.1382 | 130.2924 | 0 | 96.8351 | 0 | 130.1612 | 63.5649 | 0 | 155.1512 | 82.1986 | 52.7273 | 0 | 58.5754 | 0 | 52.6816 | 0 | 0 | 92.1976 | 0 | 0 | 64.7698 | 237.6601 | 0 | 59.5872 | 0 | 124.52 | 0 | 0 | 108.4864 | 0 | 34.4293 | 0 | 0 | 24.7311 | 0 | 0 | 0 | 0 | 0 | 177.0201 | 15.3321 | 0 | 54.9877 | 0 | 0 | 109.9953 | 42.7577 | 0 | 104.8933 | 0 | 89.9154 | 0 | 0 | 78.2687 | 77.6283 | 0 | 112.6704 | 100.3858 | 4.4775 | 0 | 0 | 0 | 69.6116 | 0 | 23.7886 | 0 | 111.3036 | 98.91 | 147.0929 | 0 | 121.8999 | 132.4707 | 33.3515 | 0 | 0 | 0 | 0 | 110.6152 | 31.1269 | 150.0315 | 0 | 0 | 146.3402 | 0 | 0 | 0 | 0 | 196.7972 | 105.7519 | 4.2055 | 67.5291 | 0 | 0 | 0 | 86.9857 | 96.0872 | 0 | 30.2089 | 0 | 64.0968 | 0 | 0 | 0 | 159.9658 | 86.9151 | 146.6908 | 55.078 | 0 | 0 | 109.1462 | 0 | 76.7226 | 90.337 | 0 | 0 | 76.2473 | 0 | 0 | 161.9051 | 0 | 79.4703 | 0 | 138.9965 | 142.7688 | 0 | 66.9663 | 0 | 100.3189 | 9.7176 | 76.7887 | 17.7165 | 0 | 0 | 0 | 0 | 0 | 63.4061 | 0 | 52.9547 | 31.7528 | 74.4909 | 159.7529 | 0 | 0 | 54.2128 | 81.2264 | 145.2608 | 66.1353 | 0 | 38.3179 | -2.672 | 56.3278 | 3.2786 | 0 | 0 | 0 | 0 | 0 | 84.0183 | 0 | 0 | 60.7464 | 0 | 0 | 84.9429 | 72.4877 | 110.0348 | 42.6455 | 0 | 15.2287 | 60.7542 | 47.9068 | 0 | 0 | 50.787 | 0 | 21.459 | 0 | 78.2515 | 0 | 0 | 0 | 0 | 0 | 0 | 49.2182 | 80.5386 | 73.5881 | 69.6843 | 0 | 94.4999 | 115.6493 | 59.2472 | 0 | 0 | 0 | 0 | 71.3764 | 84.6949 | 0 | 0 | 0 | 242.174 | 0 | 10.5167 | 0 | 0 | 40.8454 | 0 | 0 | 189.9029 | 0 | 114.8605 | 0 | 112.4007 | 0 | 0 | 89.6696 | 0 | 90.7998 | 0 | 0 | 0 | 0 | 39.9453 | 0 | 84.5442 | 0 | 0 | 0 | 0 | 0 | 27.8603 | 0 | 0 | 0 | 138.5604 | 122.4844 | 95.9917 | 99.2585 | 0 | 125.8735 | 0 | 53.8827 | 17.9609 | 179.6091 | 0 | 0 | 0 | 53.8827 | 53.8827 | 53.8827
[7 empty] | 2045 | 0 | 38.8768 | 0 | 203.3998 | 0 | 102.0137 | 0 | 0 | 0 | 31.2508 | 0 | 132.6774 | 0 | 0 | 0 | 111.3414 | 0 | 81.196 | 96.0707 | 83.5779 | 105.5996 | 0 | 81.1242 | 0 | 0 | 52.8502 | 0 | 0 | 0 | 54.6241 | 24.1875 | 99.036 | 0 | 0 | 124.0201 | 3.3633 | 0 | 74.903 | 67.2175 | 115.4411 | 70.9753 | 0 | 0 | 0 | 127.7905 | 219.8573 | 12.7512 | 0 | 0 | 0 | 94.7729 | 0 | 0 | 0 | 0 | 0 | 0 | 105.4049 | 147.4217 | 0 | 82.3975 | 3.0464 | 48.5702 | 114.5607 | 98.9053 | 0 | 0 | 66.3091 | 39.6917 | 150.2601 | 15.2701 | 0 | 0 | 99.9835 | 0 | 0 | 0 | 0 | 0 | 0 | 0 | 0 | 119.5095 | 121.4394 | 0 | 49.9123 | 55.163 | 71.5756 | 0 | 0 | 0 | 178.8871 | 0 | 108.7599 | 138.687 | 0 | 0 | 85.3821 | 90.2709 | 0 | 0 | 0 | 0 | 0 | 29.8662 | 0 | 70.4364 | 0 | 68.7957 | 0 | 50.1907 | 146.2825 | 47.7425 | 101.821 | 0 | 54.2497 | 0 | 76.1836 | 0 | 16.9267 | 42.9138 | 131.5067 | 0 | 101.7868 | 53.4906 | 90.6786 | 70.5626 | 0 | 0 | 92.9649 | 0 | 31.4755 | 34.6451 | 0 | 0 | 0 | 0 | 92.4529 | 0 | 133.7444 | 65.022 | 0 | 0 | 0 | 0 | 115.8408 | 0 | 146.704 | 0 | 0 | 110.1634 | 0 | 0 | 0 | 74.0443 | 0 | 112.0736 | 0 | 4.8922 | 0 | 27.8036 | 0 | 0 | 0 | 0 | 174.9203 | 0 | 28.282 | 0 | 0 | 0 | 156.9259 | 207.5414 | 78.4594 | 25.7718 | 143.1216 | 0 | 0 | 0 | 0 | 34.7587 | 132.6961 | 0 | 168.4419 | 0 | 0 | 59.6568 | 0 | 67.4621 | 0 | 0 | 151.7142 | 0 | 0 | 93.5336 | 0 | 0 | 0 | 0 | 0 | 0 | 0 | 46.4699 | 0 | 0 | 85.1024 | 39.203 | 0 | 114.861 | 78.4908 | 0 | 29.9093 | 97.3076 | 0 | 30.1835 | 0 | 0 | 0 | 0 | 0 | 39.3491 | 0 | 53.4479 | 0 | 119.1975 | 0 | 112.9342 | 97.5132 | 0 | 100.5515 | 0 | 59.5345 | 107.658 | 0 | 9.2988 | 0 | 0 | 0 | 0 | 0 | 120.0198 | 107.3335 | 101.5943 | 0 | 88.9965 | 0 | 133.8056 | 47.0836 | 0 | 52.0058 | 73.1425 | 0 | 0 | 109.8362 | 0 | 0 | 0 | 0 | 0 | 64.183 | 136.7813 | 0 | 97.3319 | 0 | 130.829 | 66.8627 | 0 | 155.9471 | 86.6506 | 52.9978 | 0 | 58.8759 | 0 | 52.9518 | 0 | 0 | 92.6705 | 0 | 0 | 65.1021 | 238.8794 | 0 | 59.8929 | 0 | 125.1588 | 0 | 0 | 109.043 | 0 | 36.2941 | 0 | 0 | 24.858 | 0 | 0 | 0 | 0 | 0 | 185.8362 | 16.1275 | 0 | 55.2698 | 0 | 0 | 115.4734 | 42.9771 | 0 | 110.5744 | 0 | 94.5803 | 0 | 0 | 78.6703 | 78.0266 | 0 | 118.2817 | 100.9008 | 4.72 | 0 | 0 | 0 | 69.9688 | 0 | 24.9734 | 0 | 117.3319 | 104.2671 | 147.8475 | 0 | 122.5253 | 139.3433 | 35.0125 | 0 | 0 | 0 | 0 | 111.1827 | 32.7418 | 150.8012 | 0 | 0 | 153.6283 | 0 | 0 | 0 | 0 | 207.456 | 106.2945 | 4.4237 | 70.8923 | 0 | 0 | 0 | 91.4986 | 96.5801 | 0 | 30.3639 | 0 | 67.4221 | 0 | 0 | 0 | 0 | 87.361 | 147.4434 | 57.8211 | 0 | 0 | 115.0577 | 0 | 77.1162 | 90.8004 | 0 | 0 | 80.0446 | 0 | 0 | 170.3048 | 0 | 83.4281 | 0 | 139.7096 | 143.5012 | 0 | 67.3099 | 0 | 100.8335 | 9.7674 | 77.1827 | 18.5988 | 0 | 0 | 0 | 0 | 0 | 66.5639 | 0 | 55.592 | 31.9157 | 78.2008 | 160.5725 | 0 | 0 | 54.4909 | 85.2717 | 152.797 | 66.4746 | 0 | 38.5144 | -2.805 | 56.6167 | 3.4487 | 0 | 0 | 0 | 0 | 0 | 88.2026 | 0 | 0 | 64.0365 | 0 | 0 | 85.3787 | 76.2483 | 110.5993 | 42.8643 | 0 | 15.3068 | 63.9061 | 48.1526 | 0 | 0 | 0 | 0 | 21.5691 | 0 | 82.3112 | 0 | 0 | 0 | 0 | 0 | 0 | 51.6694 | 84.5497 | 73.9656 | 73.2995 | 0 | 94.9847 | 116.2426 | 59.5512 | 0 | 0 | 0 | 0 | 74.9311 | 89.0889 | 0 | 0 | 0 | 254.2349 | 0 | 11.0863 | 0 | 0 | 41.055 | 0 | 0 | 200.1882 | 0 | 120.5809 | 0 | 117.9985 | 0 | 0 | 90.1296 | 0 | 95.7176 | 0 | 0 | 0 | 0 | 41.9347 | 0 | 88.9304 | 0 | 0 | 0 | 0 | 0 | 29.3057 | 0 | 0 | 0 | 139.2712 | 128.5845 | 100.9717 | 104.2019 | 0 | 132.4039 | 0 | 54.1591 | 18.053 | 180.5305 | 0 | 0 | 0 | 54.1591 | 54.1591 | 54.1591
[7 empty] | 2046 | 0 | 38.9892 | 0 | 203.9877 | 0 | 102.3086 | 0 | 0 | 0 | 32.7989 | 0 | 133.0609 | 0 | 0 | 0 | 111.6632 | 0 | 85.0499 | 96.3483 | 83.8195 | 105.9048 | 0 | 81.3586 | 0 | 0 | 53.003 | 0 | 0 | 0 | 57.2168 | 25.3356 | 99.3223 | 0 | 0 | 130.1636 | 3.5299 | 0 | 78.4582 | 70.4078 | 120.9203 | 71.1804 | 0 | 0 | 0 | 128.1599 | 220.4928 | 12.7881 | 0 | 0 | 0 | 95.0468 | 0 | 0 | 0 | 0 | 0 | 0 | 105.7095 | 147.8479 | 0 | 86.4792 | 3.0552 | 48.7106 | 114.8918 | 103.8048 | 0 | 0 | 66.5008 | 39.8064 | 157.7034 | 15.9949 | 0 | 0 | 100.2725 | 0 | 0 | 0 | 0 | 0 | 0 | 0 | 0 | 125.1818 | 121.7904 | 0 | 50.0566 | 55.3224 | 71.7825 | 0 | 0 | 0 | 179.4041 | 0 | 109.0742 | 139.0879 | 0 | 0 | 85.6289 | 90.5318 | 0 | 0 | 0 | 0 | 0 | 29.9525 | 0 | 70.64 | 0 | 72.061 | 0 | 52.5729 | 146.7053 | 50.1075 | 102.1153 | 0 | 54.4065 | 0 | 76.4038 | 0 | 16.9757 | 43.0378 | 131.8869 | 0 | 106.6179 | 56.0295 | 94.9826 | 0 | 0 | 0 | 93.2336 | 0 | 31.5665 | 36.2895 | 0 | 0 | 0 | 0 | 97.0327 | 0 | 140.3696 | 68.2429 | 0 | 0 | 0 | 0 | 116.1756 | 0 | 147.1281 | 0 | 0 | 110.4818 | 0 | 0 | 0 | 74.2583 | 0 | 112.3976 | 0 | 4.9064 | 0 | 29.1232 | 0 | 0 | 0 | 0 | 0 | 0 | 28.3638 | 0 | 0 | 0 | 157.3795 | 217.8223 | 82.1834 | 25.8463 | 143.5353 | 0 | 0 | 0 | 0 | 34.8592 | 133.0796 | 0 | 168.9287 | 0 | 0 | 62.4883 | 0 | 67.6571 | 0 | 0 | 152.1528 | 0 | 0 | 93.804 | 0 | 0 | 0 | 0 | 0 | 0 | 0 | 48.6755 | 0 | 0 | 89.1416 | 39.3164 | 0 | 115.193 | 78.7177 | 0 | 31.3909 | 97.5889 | 0 | 30.2707 | 0 | 0 | 0 | 0 | 0 | 39.4628 | 0 | 53.6024 | 0 | 119.542 | 0 | 113.2607 | 97.7951 | 0 | 100.8421 | 0 | 62.4837 | 107.9692 | 0 | 9.7401 | 0 | 0 | 0 | 0 | 0 | 120.3667 | 107.6438 | 101.8879 | 0 | 89.2537 | 0 | 0 | 47.2196 | 0 | 52.1561 | 76.614 | 0 | 0 | 110.1537 | 0 | 0 | 0 | 0 | 0 | 64.3685 | 137.1767 | 0 | 97.6133 | 0 | 131.2071 | 70.0362 | 0 | 156.3979 | 90.943 | 53.1509 | 0 | 59.0461 | 0 | 53.1049 | 0 | 0 | 92.9384 | 0 | 0 | 65.2903 | 239.5699 | 0 | 60.066 | 0 | 125.5206 | 0 | 0 | 109.3582 | 0 | 38.0919 | 0 | 0 | 24.9299 | 0 | 0 | 0 | 0 | 0 | 186.3733 | 16.893 | 0 | 55.4296 | 0 | 0 | 115.8072 | 43.1013 | 0 | 116.0519 | 0 | 99.0694 | 0 | 0 | 78.8977 | 78.2521 | 0 | 118.6236 | 101.1925 | 4.9538 | 0 | 0 | 0 | 70.171 | 0 | 25.0456 | 0 | 123.1441 | 109.4321 | 148.2749 | 0 | 122.8795 | 145.9571 | 35.1137 | 0 | 0 | 0 | 0 | 111.5041 | 34.2958 | 151.2371 | 0 | 0 | 154.0724 | 0 | 0 | 0 | 0 | 217.7326 | 106.6017 | 4.6337 | 71.0972 | 0 | 0 | 0 | 95.8414 | 96.8593 | 0 | 30.4517 | 0 | 70.6222 | 0 | 0 | 0 | 0 | 87.6135 | 147.8696 | 0 | 0 | 0 | 120.7572 | 0 | 77.3391 | 91.0629 | 0 | 0 | 80.276 | 0 | 0 | 178.388 | 0 | 83.6692 | 0 | 140.1134 | 143.916 | 0 | 67.5044 | 0 | 101.125 | 9.7956 | 77.4058 | 18.6526 | 0 | 0 | 0 | 0 | 0 | 66.7563 | 0 | 55.7527 | 32.0079 | 78.4268 | 161.0366 | 0 | 0 | 54.6484 | 85.5181 | 160.0493 | 66.6667 | 0 | 38.6258 | -2.8131 | 56.7804 | 3.6124 | 0 | 0 | 0 | 0 | 0 | 88.4576 | 0 | 0 | 67.2086 | 0 | 0 | 85.6255 | 79.8673 | 110.919 | 42.9882 | 0 | 15.3511 | 66.9393 | 48.2918 | 0 | 0 | 0 | 0 | 21.6314 | 0 | 86.218 | 0 | 0 | 0 | 0 | 0 | 0 | 51.8187 | 84.794 | 74.1794 | 76.7786 | 0 | 95.2593 | 116.5786 | 59.7233 | 0 | 0 | 0 | 0 | 75.1477 | 93.3174 | 0 | 0 | 0 | 254.9698 | 0 | 11.6354 | 0 | 0 | 41.1736 | 0 | 0 | 210.1049 | 0 | 120.9294 | 0 | 118.3396 | 0 | 0 | 90.3901 | 0 | 100.4591 | 0 | 0 | 0 | 0 | 42.0559 | 0 | 93.1513 | 0 | 0 | 0 | 0 | 0 | 30.6966 | 0 | 0 | 0 | 139.6738 | 128.9562 | 105.7642 | 104.5031 | 0 | 138.6883 | 0 | 54.3157 | 18.1052 | 181.0523 | 0 | 0 | 0 | 54.3157 | 54.3157 | 54.3157
[7 empty] | 2047 | 0 | 39.1316 | 0 | 204.7329 | 0 | 102.6823 | 0 | 0 | 0 | 34.3818 | 0 | 133.547 | 0 | 0 | 0 | 112.0711 | 0 | 85.3606 | 96.7003 | 84.1257 | 106.2917 | 0 | 81.6559 | 0 | 0 | 53.1966 | 0 | 0 | 0 | 57.4258 | 25.4281 | 99.6851 | 0 | 0 | 136.4453 | 3.7003 | 0 | 78.7448 | 70.665 | 121.3621 | 71.4405 | 0 | 0 | 0 | 128.628 | 221.2983 | 12.8348 | 0 | 0 | 0 | 95.3941 | 0 | 0 | 0 | 0 | 0 | 0 | 106.0957 | 148.388 | 0 | 90.6526 | 3.0664 | 48.8885 | 115.3116 | 108.8144 | 0 | 0 | 66.7437 | 39.9519 | 165.3142 | 16.0534 | 0 | 0 | 100.6388 | 0 | 0 | 0 | 0 | 0 | 0 | 0 | 0 | 125.6391 | 0 | 0 | 50.2395 | 55.5245 | 72.0448 | 0 | 0 | 0 | 180.0595 | 0 | 109.4727 | 139.596 | 0 | 0 | 85.9417 | 90.8626 | 0 | 0 | 0 | 0 | 0 | 30.0619 | 0 | 70.8981 | 0 | 72.3243 | 0 | 52.765 | 147.2413 | 52.5257 | 102.4883 | 0 | 54.6052 | 0 | 76.6829 | 0 | 17.0377 | 43.195 | 132.3687 | 0 | 107.0074 | 56.2342 | 95.3296 | 0 | 0 | 0 | 93.5742 | 0 | 31.6818 | 36.4221 | 0 | 0 | 0 | 0 | 101.7155 | 0 | 147.1438 | 71.5363 | 0 | 0 | 0 | 0 | 116.6 | 0 | 147.6655 | 0 | 0 | 110.8854 | 0 | 0 | 0 | 74.5296 | 0 | 112.8082 | 0 | 4.9243 | 0 | 29.2296 | 0 | 0 | 0 | 0 | 0 | 0 | 28.4674 | 0 | 0 | 0 | 157.9544 | 228.3344 | 82.4836 | 25.9407 | 144.0597 | 0 | 0 | 0 | 0 | 34.9865 | 133.5658 | 0 | 169.5459 | 0 | 0 | 62.7166 | 0 | 67.9043 | 0 | 0 | 152.7086 | 0 | 0 | 94.1467 | 0 | 0 | 0 | 0 | 0 | 0 | 0 | 48.8533 | 0 | 0 | 89.4673 | 39.46 | 0 | 115.6138 | 79.0053 | 0 | 32.9058 | 97.9454 | 0 | 30.3813 | 0 | 0 | 0 | 0 | 0 | 39.607 | 0 | 53.7982 | 0 | 119.9787 | 0 | 113.6744 | 98.1523 | 0 | 101.2105 | 0 | 65.4991 | 108.3637 | 0 | 9.7757 | 0 | 0 | 0 | 0 | 0 | 120.8065 | 108.037 | 102.2601 | 0 | 89.5798 | 0 | 0 | 47.3921 | 0 | 52.3466 | 76.8939 | 0 | 0 | 110.5561 | 0 | 0 | 0 | 0 | 0 | 64.6037 | 137.6778 | 0 | 97.9699 | 0 | 131.6865 | 70.2921 | 0 | 156.9692 | 95.3319 | 53.3451 | 0 | 59.2618 | 0 | 53.2989 | 0 | 0 | 93.2779 | 0 | 0 | 65.5288 | 240.4451 | 0 | 60.2854 | 0 | 125.9791 | 0 | 0 | 109.7577 | 0 | 39.9303 | 0 | 0 | 25.0209 | 0 | 0 | 0 | 0 | 0 | 187.0542 | 16.9547 | 0 | 55.632 | 0 | 0 | 116.2302 | 43.2587 | 0 | 121.6526 | 0 | 99.4313 | 0 | 0 | 79.1859 | 78.538 | 0 | 119.057 | 101.5622 | 5.1929 | 0 | 0 | 0 | 70.4274 | 0 | 25.1371 | 0 | 129.0871 | 114.7133 | 148.8166 | 0 | 123.3284 | 146.4903 | 35.242 | 0 | 0 | 0 | 0 | 111.9114 | 34.4211 | 151.7896 | 0 | 0 | 154.6352 | 0 | 0 | 0 | 0 | 228.2404 | 106.9911 | 4.6506 | 71.3569 | 0 | 0 | 0 | 96.1915 | 97.2132 | 0 | 30.5629 | 0 | 70.8802 | 0 | 0 | 0 | 0 | 87.9336 | 148.4098 | 0 | 0 | 0 | 126.585 | 0 | 77.6216 | 91.3956 | 0 | 0 | 80.5692 | 0 | 0 | 179.0397 | 0 | 0 | 0 | 140.6253 | 144.4417 | 0 | 67.751 | 0 | 101.4944 | 9.8314 | 77.6886 | 18.7207 | 0 | 0 | 0 | 0 | 0 | 67.0002 | 0 | 55.9563 | 32.1249 | 78.7133 | 161.6249 | 0 | 0 | 54.848 | 85.8306 | 160.6339 | 66.9103 | 0 | 38.7669 | -2.8234 | 56.9878 | 3.6256 | 0 | 0 | 0 | 0 | 0 | 88.7807 | 0 | 0 | 70.4521 | 0 | 0 | 85.9383 | 80.1591 | 111.3242 | 43.1452 | 0 | 0 | 67.1839 | 48.4682 | 0 | 0 | 0 | 0 | 21.7105 | 0 | 86.5329 | 0 | 0 | 0 | 0 | 0 | 0 | 52.008 | 85.1038 | 74.4504 | 77.059 | 0 | 95.6073 | 117.0044 | 59.9415 | 0 | 0 | 0 | 0 | 75.4222 | 93.6583 | 0 | 0 | 0 | 255.9012 | 0 | 12.197 | 0 | 0 | 41.324 | 0 | 0 | 220.2445 | 0 | 121.3712 | 0 | 118.7719 | 0 | 0 | 90.7203 | 0 | 105.3073 | 0 | 0 | 0 | 0 | 42.2096 | 0 | 93.4916 | 0 | 0 | 0 | 0 | 0 | 30.8087 | 0 | 0 | 0 | 140.184 | 129.4273 | 106.1506 | 0 | 0 | 139.1949 | 0 | 54.5141 | 18.1714 | 181.7137 | 0 | 0 | 0 | 54.5141 | 54.5141 | 54.5141
[7 empty] | 2048 | 0 | 39.2456 | 0 | 205.3295 | 0 | 102.9815 | 0 | 0 | 0 | 34.4819 | 0 | 133.9361 | 0 | 0 | 0 | 112.3977 | 0 | 85.6093 | 96.9821 | 84.3708 | 106.6014 | 0 | 81.8938 | 0 | 0 | 53.3516 | 0 | 0 | 0 | 57.5931 | 25.5022 | 99.9756 | 0 | 0 | 136.8429 | 3.7111 | 0 | 78.9743 | 70.8709 | 121.7157 | 71.6486 | 0 | 0 | 0 | 129.0028 | 221.9432 | 12.8722 | 0 | 0 | 0 | 95.672 | 0 | 0 | 0 | 0 | 0 | 0 | 106.4048 | 148.8203 | 0 | 90.9168 | 3.0753 | 49.031 | 115.6476 | 109.1315 | 0 | 0 | 66.9382 | 40.0683 | 165.7959 | 16.1001 | 0 | 0 | 100.932 | 0 | 0 | 0 | 0 | 0 | 0 | 0 | 0 | 126.0052 | 0 | 0 | 50.3858 | 55.6863 | 72.2547 | 0 | 0 | 0 | 180.5842 | 0 | 109.7917 | 140.0028 | 0 | 0 | 86.1921 | 91.1273 | 0 | 0 | 0 | 0 | 0 | 30.1495 | 0 | 71.1046 | 0 | 72.535 | 0 | 52.9187 | 147.6703 | 52.6788 | 102.7869 | 0 | 54.7644 | 0 | 76.9064 | 0 | 17.0873 | 43.3209 | 132.7544 | 0 | 107.3192 | 56.398 | 95.6073 | 0 | 0 | 0 | 93.8469 | 0 | 31.7741 | 36.5282 | 0 | 0 | 0 | 0 | 102.0119 | 0 | 147.5726 | 71.7448 | 0 | 0 | 0 | 0 | 116.9398 | 0 | 148.0958 | 0 | 0 | 111.2085 | 0 | 0 | 0 | 74.7468 | 0 | 113.1369 | 0 | 4.9386 | 0 | 29.3148 | 0 | 0 | 0 | 0 | 0 | 0 | 28.5503 | 0 | 0 | 0 | 158.4147 | 228.9997 | 82.724 | 26.0163 | 144.4794 | 0 | 0 | 0 | 0 | 35.0885 | 133.955 | 0 | 170.0399 | 0 | 0 | 62.8994 | 0 | 68.1021 | 0 | 0 | 153.1536 | 0 | 0 | 94.421 | 0 | 0 | 0 | 0 | 0 | 0 | 0 | 48.9957 | 0 | 0 | 89.7279 | 39.575 | 0 | 115.9507 | 79.2355 | 0 | 33.0017 | 98.2308 | 0 | 30.4698 | 0 | 0 | 0 | 0 | 0 | 39.7224 | 0 | 53.955 | 0 | 120.3283 | 0 | 114.0057 | 98.4383 | 0 | 101.5054 | 0 | 65.69 | 108.6794 | 0 | 9.8042 | 0 | 0 | 0 | 0 | 0 | 121.1585 | 108.3518 | 102.5581 | 0 | 89.8408 | 0 | 0 | 47.5302 | 0 | 52.4992 | 77.118 | 0 | 0 | 110.8783 | 0 | 0 | 0 | 0 | 0 | 64.7919 | 138.079 | 0 | 98.2553 | 0 | 132.0702 | 70.4969 | 0 | 157.4266 | 95.6096 | 53.5006 | 0 | 59.4344 | 0 | 53.4542 | 0 | 0 | 93.5497 | 0 | 0 | 65.7197 | 241.1457 | 0 | 60.4611 | 0 | 126.3462 | 0 | 0 | 110.0775 | 0 | 40.0466 | 0 | 0 | 25.0938 | 0 | 0 | 0 | 0 | 0 | 187.5992 | 17.0041 | 0 | 55.7942 | 0 | 0 | 116.5689 | 43.3848 | 0 | 122.0071 | 0 | 99.721 | 0 | 0 | 79.4166 | 78.7668 | 0 | 119.4039 | 101.8581 | 5.208 | 0 | 0 | 0 | 70.6326 | 0 | 25.2103 | 0 | 129.4632 | 115.0475 | 149.2502 | 0 | 123.6877 | 146.9171 | 35.3447 | 0 | 0 | 0 | 0 | 112.2375 | 34.5214 | 152.2319 | 0 | 0 | 155.0858 | 0 | 0 | 0 | 0 | 228.9055 | 107.3029 | 4.6641 | 71.5648 | 0 | 0 | 0 | 96.4718 | 97.4964 | 0 | 30.652 | 0 | 71.0867 | 0 | 0 | 0 | 0 | 88.1898 | 148.8422 | 0 | 0 | 0 | 0 | 0 | 77.8478 | 91.6619 | 0 | 0 | 80.804 | 0 | 0 | 179.5614 | 0 | 0 | 0 | 0 | 144.8626 | 0 | 0 | 0 | 0 | 9.8601 | 77.9149 | 18.7753 | 0 | 0 | 0 | 0 | 0 | 67.1954 | 0 | 56.1194 | 32.2185 | 78.9427 | 162.0959 | 0 | 0 | 55.0078 | 86.0807 | 161.102 | 67.1052 | 0 | 38.8798 | -2.8316 | 57.1539 | 3.6362 | 0 | 0 | 0 | 0 | 0 | 89.0394 | 0 | 0 | 70.6574 | 0 | 0 | 86.1887 | 80.3927 | 111.6486 | 43.2709 | 0 | 0 | 67.3796 | 48.6094 | 0 | 0 | 0 | 0 | 21.7737 | 0 | 86.7851 | 0 | 0 | 0 | 0 | 0 | 0 | 52.1596 | 85.3518 | 74.6673 | 77.2836 | 0 | 95.8859 | 117.3454 | 0 | 0 | 0 | 0 | 0 | 75.642 | 93.9312 | 0 | 0 | 0 | 256.6469 | 0 | 12.2325 | 0 | 0 | 41.4445 | 0 | 0 | 220.8863 | 0 | 121.7248 | 0 | 119.118 | 0 | 0 | 90.9847 | 0 | 105.6141 | 0 | 0 | 0 | 0 | 42.3325 | 0 | 93.764 | 0 | 0 | 0 | 0 | 0 | 30.8985 | 0 | 0 | 0 | 140.5925 | 129.8044 | 106.4599 | 0 | 0 | 139.6005 | 0 | 54.673 | 18.2243 | 182.2432 | 0 | 0 | 0 | 54.673 | 54.673 | 54.673
[7 empty] | 2049 | 0 | 39.4491 | 0 | 206.3938 | 0 | 103.5153 | 0 | 0 | 0 | 34.6607 | 0 | 134.6304 | 0 | 0 | 0 | 112.9803 | 0 | 86.0531 | 97.4848 | 84.8082 | 107.154 | 0 | 82.3183 | 0 | 0 | 53.6281 | 0 | 0 | 0 | 57.8917 | 25.6344 | 100.4938 | 0 | 0 | 137.5522 | 3.7303 | 0 | 79.3836 | 71.2383 | 122.3466 | 72.02 | 0 | 0 | 0 | 129.6715 | 223.0936 | 12.9389 | 0 | 0 | 0 | 96.1679 | 0 | 0 | 0 | 0 | 0 | 0 | 106.9564 | 149.5918 | 0 | 91.3881 | 3.0912 | 49.2852 | 116.247 | 109.6972 | 0 | 0 | 0 | 40.276 | 166.6553 | 16.1836 | 0 | 0 | 101.4552 | 0 | 0 | 0 | 0 | 0 | 0 | 0 | 0 | 126.6584 | 0 | 0 | 50.647 | 55.975 | 72.6292 | 0 | 0 | 0 | 181.5203 | 0 | 110.3608 | 140.7285 | 0 | 0 | 86.6389 | 91.5997 | 0 | 0 | 0 | 0 | 0 | 30.3058 | 0 | 71.4732 | 0 | 72.911 | 0 | 53.193 | 148.4358 | 52.9518 | 103.3197 | 0 | 55.0482 | 0 | 77.305 | 0 | 17.1759 | 43.5454 | 0 | 0 | 107.8755 | 56.6904 | 96.1029 | 0 | 0 | 0 | 94.3333 | 0 | 31.9388 | 36.7175 | 0 | 0 | 0 | 0 | 102.5407 | 0 | 148.3375 | 72.1167 | 0 | 0 | 0 | 0 | 117.5459 | 0 | 148.8635 | 0 | 0 | 111.785 | 0 | 0 | 0 | 75.1342 | 0 | 113.7233 | 0 | 4.9642 | 0 | 29.4668 | 0 | 0 | 0 | 0 | 0 | 0 | 28.6983 | 0 | 0 | 0 | 159.2358 | 230.1867 | 83.1528 | 26.1512 | 145.2284 | 0 | 0 | 0 | 0 | 0 | 134.6493 | 0 | 170.9213 | 0 | 0 | 63.2254 | 0 | 68.4552 | 0 | 0 | 153.9475 | 0 | 0 | 94.9104 | 0 | 0 | 0 | 0 | 0 | 0 | 0 | 49.2496 | 0 | 0 | 90.1931 | 39.7801 | 0 | 116.5517 | 79.6462 | 0 | 33.1727 | 98.74 | 0 | 30.6278 | 0 | 0 | 0 | 0 | 0 | 39.9283 | 0 | 54.2347 | 0 | 120.9521 | 0 | 114.5966 | 98.9486 | 0 | 102.0316 | 0 | 66.0305 | 109.2428 | 0 | 9.855 | 0 | 0 | 0 | 0 | 0 | 121.7865 | 108.9135 | 103.0897 | 0 | 90.3065 | 0 | 0 | 47.7766 | 0 | 52.7713 | 77.5177 | 0 | 0 | 111.453 | 0 | 0 | 0 | 0 | 0 | 65.1278 | 138.7947 | 0 | 98.7646 | 0 | 0 | 70.8623 | 0 | 158.2426 | 96.1052 | 53.7779 | 0 | 59.7425 | 0 | 53.7313 | 0 | 0 | 94.0346 | 0 | 0 | 66.0604 | 242.3957 | 0 | 60.7745 | 0 | 127.0011 | 0 | 0 | 110.6481 | 0 | 40.2542 | 0 | 0 | 25.2239 | 0 | 0 | 0 | 0 | 0 | 188.5716 | 17.0923 | 0 | 56.0834 | 0 | 0 | 117.1732 | 43.6097 | 0 | 122.6395 | 0 | 100.2379 | 0 | 0 | 79.8283 | 79.1751 | 0 | 120.0228 | 102.3861 | 5.235 | 0 | 0 | 0 | 70.9987 | 0 | 25.341 | 0 | 130.1343 | 115.6439 | 150.0238 | 0 | 124.3289 | 147.6787 | 35.5279 | 0 | 0 | 0 | 0 | 112.8193 | 34.7004 | 153.021 | 0 | 0 | 0 | 0 | 0 | 0 | 0 | 0 | 107.8591 | 4.6883 | 71.9358 | 0 | 0 | 0 | 96.9719 | 98.0018 | 0 | 30.8108 | 0 | 71.4552 | 0 | 0 | 0 | 0 | 88.6469 | 149.6137 | 0 | 0 | 0 | 0 | 0 | 78.2513 | 92.137 | 0 | 0 | 81.2228 | 0 | 0 | 180.4922 | 0 | 0 | 0 | 0 | 145.6135 | 0 | 0 | 0 | 0 | 9.9112 | 78.3188 | 18.8726 | 0 | 0 | 0 | 0 | 0 | 67.5437 | 0 | 56.4103 | 32.3855 | 79.3519 | 162.9361 | 0 | 0 | 55.293 | 86.5269 | 161.9371 | 67.4531 | 0 | 39.0814 | -2.8463 | 57.4501 | 3.655 | 0 | 0 | 0 | 0 | 0 | 89.501 | 0 | 0 | 71.0237 | 0 | 0 | 86.6355 | 80.8094 | 112.2273 | 43.4952 | 0 | 0 | 67.7289 | 48.8614 | 0 | 0 | 0 | 0 | 21.8866 | 0 | 87.2349 | 0 | 0 | 0 | 0 | 0 | 0 | 52.4299 | 85.7942 | 75.0544 | 77.6842 | 0 | 96.3829 | 117.9536 | 0 | 0 | 0 | 0 | 0 | 76.0341 | 94.4181 | 0 | 0 | 0 | 257.9772 | 0 | 12.2959 | 0 | 0 | 41.6593 | 0 | 0 | 222.0312 | 0 | 122.3558 | 0 | 119.7355 | 0 | 0 | 91.4563 | 0 | 106.1616 | 0 | 0 | 0 | 0 | 42.552 | 0 | 94.2501 | 0 | 0 | 0 | 0 | 0 | 31.0587 | 0 | 0 | 0 | 0 | 130.4772 | 107.0117 | 0 | 0 | 140.3241 | 0 | 54.9564 | 18.3188 | 183.1879 | 0 | 0 | 0 | 54.9564 | 54.9564 | 54.9564
[7 empty] | 2050 | 0 | 39.5652 | 0 | 207.0014 | 0 | 103.82 | 0 | 0 | 0 | 34.7627 | 0 | 135.0267 | 0 | 0 | 0 | 113.3129 | 0 | 86.3064 | 97.7718 | 85.0578 | 107.4694 | 0 | 82.5606 | 0 | 0 | 53.786 | 0 | 0 | 0 | 58.0621 | 25.7099 | 100.7897 | 0 | 0 | 137.9571 | 3.7413 | 0 | 79.6173 | 71.448 | 122.7068 | 72.232 | 0 | 0 | 0 | 138.3545 | 223.7503 | 12.977 | 0 | 0 | 0 | 96.451 | 0 | 0 | 0 | 0 | 0 | 0 | 107.2713 | 150.0321 | 0 | 91.6571 | 3.1003 | 49.4302 | 116.5892 | 110.0201 | 0 | 0 | 0 | 40.3945 | 167.1459 | 16.2312 | 0 | 0 | 101.7539 | 0 | 0 | 0 | 0 | 0 | 0 | 0 | 0 | 127.0312 | 0 | 0 | 50.7961 | 56.1398 | 72.843 | 0 | 0 | 0 | 182.0546 | 0 | 117.7507 | 141.1427 | 0 | 0 | 92.4403 | 91.8693 | 0 | 0 | 0 | 0 | 0 | 30.395 | 0 | 71.6836 | 0 | 73.1256 | 0 | 53.3496 | 148.8727 | 53.1077 | 103.6239 | 0 | 55.2103 | 0 | 82.4815 | 0 | 0 | 43.6736 | 0 | 0 | 108.1931 | 56.8572 | 96.3858 | 0 | 0 | 0 | 94.611 | 0 | 32.0329 | 36.8256 | 0 | 0 | 0 | 0 | 102.8425 | 0 | 148.7742 | 72.329 | 0 | 0 | 0 | 0 | 117.892 | 0 | 149.3017 | 0 | 0 | 112.114 | 0 | 0 | 0 | 75.3554 | 0 | 114.0581 | 0 | 4.9789 | 0 | 29.5535 | 0 | 0 | 0 | 0 | 0 | 0 | 28.7828 | 0 | 0 | 0 | 159.7046 | 230.8644 | 83.3976 | 26.2281 | 145.6559 | 0 | 0 | 0 | 0 | 0 | 135.0457 | 0 | 171.4245 | 0 | 0 | 63.4115 | 0 | 68.6567 | 0 | 0 | 164.256 | 0 | 0 | 95.1898 | 0 | 0 | 0 | 0 | 0 | 0 | 0 | 49.3946 | 0 | 0 | 90.4586 | 39.8972 | 0 | 116.8948 | 84.9794 | 0 | 33.2704 | 99.0306 | 0 | 0 | 0 | 0 | 0 | 0 | 0 | 40.0459 | 0 | 57.8663 | 0 | 121.3081 | 0 | 114.934 | 105.5743 | 0 | 102.3319 | 0 | 66.2249 | 109.5643 | 0 | 9.884 | 0 | 0 | 0 | 0 | 0 | 122.145 | 116.2065 | 103.3932 | 0 | 90.5723 | 0 | 0 | 47.9173 | 0 | 52.9266 | 77.7459 | 0 | 0 | 111.7811 | 0 | 0 | 0 | 0 | 0 | 65.3195 | 139.2033 | 0 | 99.0554 | 0 | 0 | 71.0709 | 0 | 158.7085 | 96.3882 | 53.9362 | 0 | 59.9184 | 0 | 57.3292 | 0 | 0 | 100.3313 | 0 | 0 | 70.4839 | 243.1092 | 0 | 60.9534 | 0 | 127.375 | 0 | 0 | 110.9738 | 0 | 40.3727 | 0 | 0 | 25.2982 | 0 | 0 | 0 | 0 | 0 | 189.1267 | 17.1426 | 0 | 59.8388 | 0 | 0 | 117.5181 | 43.7381 | 0 | 123.0005 | 0 | 100.533 | 0 | 0 | 80.0633 | 79.4082 | 0 | 120.3761 | 102.6875 | 5.2504 | 0 | 0 | 0 | 71.2077 | 0 | 25.4156 | 0 | 130.5174 | 115.9843 | 150.4655 | 0 | 124.6948 | 148.1134 | 35.6325 | 0 | 0 | 0 | 0 | 113.1514 | 34.8025 | 153.4715 | 0 | 0 | 0 | 0 | 0 | 0 | 0 | 0 | 108.1766 | 4.7021 | 72.1476 | 0 | 0 | 0 | 97.2573 | 98.2903 | 0 | 32.874 | 0 | 71.6656 | 0 | 0 | 0 | 0 | 94.5828 | 150.0542 | 0 | 0 | 0 | 0 | 0 | 78.4817 | 92.4082 | 0 | 0 | 81.4619 | 0 | 0 | 181.0235 | 0 | 0 | 0 | 0 | 155.364 | 0 | 0 | 0 | 0 | 10.5749 | 78.5494 | 18.9282 | 0 | 0 | 0 | 0 | 0 | 67.7426 | 0 | 56.5763 | 32.4808 | 79.5855 | 163.4158 | 0 | 0 | 55.4557 | 86.7816 | 162.4138 | 71.9698 | 0 | 39.1964 | -2.8547 | 57.6193 | 3.6658 | 0 | 0 | 0 | 0 | 0 | 89.7644 | 0 | 0 | 71.2327 | 0 | 0 | 86.8905 | 81.0473 | 112.5577 | 43.6233 | 0 | 0 | 67.9283 | 49.0052 | 0 | 0 | 0 | 0 | 21.951 | 0 | 87.4917 | 0 | 0 | 0 | 0 | 0 | 0 | 52.5843 | 86.0468 | 75.2753 | 77.9129 | 0 | 96.6666 | 118.3009 | 0 | 0 | 0 | 0 | 0 | 76.2579 | 94.6961 | 0 | 0 | 0 | 258.7367 | 0 | 12.3321 | 0 | 0 | 44.4489 | 0 | 0 | 222.6848 | 0 | 122.716 | 0 | 120.0879 | 0 | 0 | 97.5803 | 0 | 106.4741 | 0 | 0 | 0 | 0 | 42.6772 | 0 | 94.5275 | 0 | 0 | 0 | 0 | 0 | 31.1501 | 0 | 0 | 0 | 0 | 130.8613 | 107.3267 | 0 | 0 | 140.7372 | 0 | 55.1181 | 18.3727 | 183.7271 | 0 | 0 | 0 | 55.1181 | 55.1181 | 55.1181
[7 empty] | 2051 | 0 | 39.7118 | 0 | 221.0305 | 0 | 104.2049 | 0 | 0 | 0 | 34.8916 | 0 | 135.5272 | 0 | 0 | 0 | 120.9924 | 0 | 86.6263 | 98.1342 | 85.3731 | 107.8677 | 0 | 88.156 | 0 | 0 | 53.9854 | 0 | 0 | 0 | 58.2773 | 25.8052 | 101.1632 | 0 | 0 | 138.4684 | 3.7552 | 0 | 79.9124 | 71.7128 | 123.1616 | 77.1274 | 0 | 0 | 0 | 138.8673 | 224.5797 | 13.8565 | 0 | 0 | 0 | 96.8085 | 0 | 0 | 0 | 0 | 0 | 0 | 114.5413 | 150.5882 | 0 | 91.9968 | 3.1118 | 49.6134 | 117.0214 | 110.4279 | 0 | 0 | 0 | 40.5442 | 167.7654 | 16.2914 | 0 | 0 | 102.131 | 0 | 0 | 0 | 0 | 0 | 0 | 0 | 0 | 127.5021 | 0 | 0 | 50.9844 | 56.3478 | 77.7798 | 0 | 0 | 0 | 182.7294 | 0 | 118.1871 | 150.7084 | 0 | 0 | 92.783 | 98.0956 | 0 | 0 | 0 | 0 | 0 | 30.5077 | 0 | 76.5418 | 0 | 73.3967 | 0 | 53.5474 | 149.4245 | 53.3045 | 110.6468 | 0 | 55.4149 | 0 | 82.7872 | 0 | 0 | 43.8355 | 0 | 0 | 108.5941 | 57.068 | 96.7431 | 0 | 0 | 0 | 94.9617 | 0 | 32.1516 | 36.9621 | 0 | 0 | 0 | 0 | 103.2237 | 0 | 149.3256 | 72.597 | 0 | 0 | 0 | 0 | 118.3289 | 0 | 149.8551 | 0 | 0 | 119.7123 | 0 | 0 | 0 | 80.4625 | 0 | 114.4808 | 0 | 0 | 0 | 29.663 | 0 | 0 | 0 | 0 | 0 | 0 | 30.7335 | 0 | 0 | 0 | 160.2965 | 231.72 | 83.7067 | 26.3254 | 146.1957 | 0 | 0 | 0 | 0 | 0 | 135.5462 | 0 | 172.0598 | 0 | 0 | 63.6465 | 0 | 68.9111 | 0 | 0 | 164.8648 | 0 | 0 | 95.5426 | 0 | 0 | 0 | 0 | 0 | 0 | 0 | 49.5777 | 0 | 0 | 90.7938 | 42.6012 | 0 | 124.8171 | 85.2944 | 0 | 33.3937 | 99.3977 | 0 | 0 | 0 | 0 | 0 | 0 | 0 | 40.1943 | 0 | 58.0808 | 0 | 121.7577 | 0 | 122.7233 | 105.9656 | 0 | 109.2672 | 0 | 66.4703 | 116.9898 | 0 | 9.9207 | 0 | 0 | 0 | 0 | 0 | 130.4231 | 116.6372 | 103.7764 | 0 | 96.7107 | 0 | 0 | 48.0949 | 0 | 53.1228 | 78.0341 | 0 | 0 | 112.1954 | 0 | 0 | 0 | 0 | 0 | 65.5616 | 139.7192 | 0 | 105.7686 | 0 | 0 | 71.3344 | 0 | 159.2967 | 0 | 57.5916 | 0 | 63.9792 | 0 | 57.5417 | 0 | 0 | 100.7032 | 0 | 0 | 70.7451 | 259.5854 | 0 | 61.1793 | 0 | 136.0075 | 0 | 0 | 111.3851 | 0 | 40.5223 | 0 | 0 | 25.3919 | 0 | 0 | 0 | 0 | 0 | 189.8277 | 17.2061 | 0 | 60.0606 | 0 | 0 | 117.9537 | 43.9002 | 0 | 123.4564 | 0 | 100.9056 | 0 | 0 | 80.36 | 84.7899 | 0 | 120.8223 | 103.0681 | 5.2699 | 0 | 0 | 0 | 71.4716 | 0 | 25.5098 | 0 | 131.0011 | 116.4142 | 151.0232 | 0 | 133.1458 | 148.6624 | 35.7646 | 0 | 0 | 0 | 0 | 113.5708 | 34.9315 | 163.8727 | 0 | 0 | 0 | 0 | 0 | 0 | 0 | 0 | 115.508 | 4.7195 | 72.415 | 0 | 0 | 0 | 97.6178 | 98.6546 | 0 | 32.9958 | 0 | 71.9312 | 0 | 0 | 0 | 0 | 94.9334 | 160.2238 | 0 | 0 | 0 | 0 | 0 | 78.7725 | 98.671 | 0 | 0 | 81.7639 | 0 | 0 | 181.6944 | 0 | 0 | 0 | 0 | 155.9398 | 0 | 0 | 0 | 0 | 10.614 | 78.8405 | 18.9983 | 0 | 0 | 0 | 0 | 0 | 67.9937 | 0 | 56.786 | 34.6821 | 79.8805 | 164.0214 | 0 | 0 | 55.6613 | 87.1032 | 163.0158 | 72.2366 | 0 | 41.8529 | -2.8653 | 61.5243 | 3.6794 | 0 | 0 | 0 | 0 | 0 | 90.0971 | 0 | 0 | 71.4968 | 0 | 0 | 87.2126 | 81.3477 | 120.186 | 43.7849 | 0 | 0 | 68.1801 | 49.1869 | 0 | 0 | 0 | 0 | 22.0324 | 0 | 87.816 | 0 | 0 | 0 | 0 | 0 | 0 | 52.7792 | 86.3657 | 80.3769 | 78.2016 | 0 | 97.0249 | 118.7393 | 0 | 0 | 0 | 0 | 0 | 76.5406 | 95.047 | 0 | 0 | 0 | 259.6956 | 0 | 12.3778 | 0 | 0 | 44.6136 | 0 | 0 | 223.5102 | 0 | 123.1708 | 0 | 120.533 | 0 | 0 | 97.942 | 0 | 106.8687 | 0 | 0 | 0 | 0 | 42.8354 | 0 | 94.8779 | 0 | 0 | 0 | 0 | 0 | 31.2656 | 0 | 0 | 0 | 0 | 131.3463 | 107.7245 | 0 | 0 | 141.2588 | 0 | 55.3224 | 18.4408 | 184.4081 | 0 | 0 | 0 | 55.3224 | 55.3224 | 55.3224
|  | Average | Median | 10th | 90th | Max | Dual-Fuel Penetration
|  | 4.409% | 0% | 0% | 17.06% | 28.38% | 2022 | 0 | 0% | 0% | 24% | 0% | 0% | 20.33% | 8.567% | 0% | 0% | 18.66% | 0% | 0% | 0% | 0% | 13.8% | 0% | 0% | 0% | 0% | 0% | 0% | 16.66% | 0% | 9.666% | 0% | 17.52% | 18.98% | 0% | 0% | 0% | 0% | 14.52% | 20.15% | 0% | 0% | 13.36% | 0% | 0% | 0% | 10.01% | 0% | 0% | 0% | 18.89% | 0% | 2.598% | 0% | 0% | 0% | 0% | 10.03% | 0% | 0% | 5.928% | 16.94% | 0% | 12.87% | 0% | 14.57% | 0% | 0% | 0% | 0% | 0% | 0% | 0% | 0% | 0% | 0% | 0% | 10.46% | 0% | 0% | 0% | 0% | 0% | 9.053% | 0% | 15.02% | 0% | 0% | 0% | 0% | 0% | 0% | 0% | 12.44% | 0% | 0% | 23.8% | 0% | 0% | 14.65% | 12.72% | 0% | 13.13% | 13.47% | 22.6% | 0% | 20.67% | 0% | 17.66% | 0% | 0% | 0% | 13.37% | 15.33% | 0% | 19.43% | 0% | 0% | 0% | 10.56% | 0% | 0% | 14.78% | 18.59% | 0% | 14.3% | 0% | 0% | 0% | 0% | 0% | 0% | 10.68% | 0% | 0% | 0% | 0% | 0% | 0% | 0% | 13.02% | 0% | 20.77% | 0% | 14.93% | 0% | 0% | 0% | 0% | 17.06% | 0% | 0% | 13.52% | 0% | 0% | 0% | 18.36% | 11.53% | 0% | 0% | 14.35% | 17.86% | 0% | 0% | 0% | 0% | 0% | 0% | 18.14% | 6.895% | 0% | 19.8% | 0% | 14.43% | 0% | 0% | 11.94% | 0% | 0% | 0% | 0% | 0% | 0% | 0% | 0% | 0% | 0% | 0% | 0% | 0% | 0% | 0% | 0% | 0% | 0% | 9.245% | 0% | 28.38% | 0% | 0% | 0% | 17.09% | 6.92% | 0% | 0% | 15.46% | 0% | 19.5% | 0% | 0% | 0% | 0% | 10.06% | 0% | 22.13% | 9.354% | 0% | 0% | 0% | 0% | 7.051% | 0% | 0% | 0% | 0% | 0% | 0% | 16.47% | 15.54% | 0% | 0% | 24.71% | 18.37% | 14.92% | 17.47% | 14.05% | 0% | 0% | 13.42% | 15.66% | 0% | 13.51% | 14.47% | 0% | 0% | 0% | 14.69% | 14.79% | 0% | 8.2% | 11.46% | 0% | 15.63% | 0% | 0% | 0% | 0% | 0% | 3.826% | 0% | 0% | 19.37% | 19.66% | 0% | 0% | 0% | 0% | 0% | 19.16% | 0% | 19.63% | 0% | 10.49% | 0% | 0% | 11.11% | 14.88% | 10.09% | 0% | 12.06% | 0% | 0% | 11.13% | 0% | 0% | 18.01% | 26.47% | 0% | 0% | 27.79% | 14.12% | 0% | 0% | 0% | 0% | 0% | 0% | 20.68% | 0% | 0% | 12.38% | 0% | 14.35% | 0% | 0% | 0% | 17.43% | 25.63% | 0% | 12.8% | 0% | 0% | 18.15% | 0% | 0% | 0% | 0% | 0% | 0% | 14.43% | 0% | 0% | 0% | 0% | 12.06% | 0% | 0% | 0% | 21.85% | 0% | 0% | 0% | 0% | 0% | 0% | 14.66% | 0% | 0% | 0% | 0% | 20.96% | 0% | 0% | 0% | 18.82% | 0% | 10.82% | 0% | 0% | 0% | 0% | 0% | 0% | 15.7% | 0% | 0% | 0% | 0% | 0% | 0% | 0% | 0% | 11.45% | 17.88% | 0% | 0% | 0% | 0% | 22.82% | 11.17% | 13.88% | 0% | 0% | 0% | 0% | 0% | 0% | 17.79% | 0% | 0% | 0% | 0% | 0% | 0% | 0% | 0% | 0% | 19.59% | 25.07% | 0% | 18.48% | 0% | 0% | 2.677% | 0% | 0% | 0% | 0% | 0% | 0% | 15.15% | 0% | 0% | 0% | 20.11% | 0% | 0% | 0% | 0% | 0% | 0% | 0% | 12.1% | 12.19% | 11.64% | 0% | 22.3% | 0% | 0% | 16.86% | 8.845% | 16.17% | 0% | 0% | 0% | 0% | 0% | 0% | 0% | 0% | 0% | 23.44% | 0% | 0% | 0% | 0% | 0% | 0% | 0% | 0% | 0% | 0% | 0% | 0% | 0% | 16.52% | 0% | 0% | 0% | 0% | 0% | 0% | 10.86% | 0% | 9.396% | 0% | 0% | 8.447% | 0% | 0% | 0% | 0% | 0% | 0% | 0% | 11.63% | 13.16% | 0% | 15.05% | 0% | 0% | 12.04% | 5.938% | 0% | 0% | 0% | 0% | 0% | 0% | 0% | 18.65% | 0% | 15.43% | 9.131% | 0% | 0% | 12.93% | 0% | 0% | 0% | 0% | 0% | 12.43% | 0% | 0% | 0% | 0% | 0% | 0% | 13.69% | 19.31% | 0% | 0% | 0% | 0% | 0% | 0% | 0% | 0% | 0% | 0% | 0% | 0% | 0% | 0% | 0% | 0%
|  | 5.716% | 0% | 0% | 17.09% | 29.25% | 2023 | 0 | 0% | 0% | 24% | 0% | 0% | 20.33% | 8.567% | 0% | 0% | 18.66% | 0% | 0% | 0% | 0% | 13.8% | 0% | 0% | 9.179% | 6.132% | 8.163% | 12.64% | 16.66% | 0% | 9.666% | 0% | 17.52% | 18.98% | 0% | 0% | 0% | 7.693% | 14.93% | 20.15% | 0% | 0% | 13.73% | 0% | 0% | 0% | 10.01% | 0% | 0% | 0% | 19.55% | 12.65% | 2.598% | 0% | 8.278% | 0% | 0% | 10.03% | 10.13% | 10.45% | 5.928% | 16.94% | 0% | 12.87% | 10.35% | 15.04% | 0% | 0.4518% | 0% | 0% | 0% | 3.595% | 4.344% | 0% | 0% | 0% | 0% | 10.82% | 0% | 0% | 13.98% | 0% | 0% | 9.297% | 13.9% | 15.02% | 0% | 8.449% | 0% | 0% | 2.728% | 4.753% | 0% | 12.44% | 0% | 0% | 23.8% | 11.03% | 0% | 15.18% | 12.72% | 0% | 13.53% | 13.92% | 22.6% | 0% | 21.26% | 0% | 17.66% | 0% | 0% | 0% | 13.37% | 15.33% | 0% | 19.43% | 0% | 0% | 0% | 10.56% | 0% | 0% | 14.78% | 19.08% | 8.327% | 14.3% | 4.48% | 8.682% | 0% | 0% | 0% | 0% | 11.05% | 0% | 5.271% | 5.799% | 0% | 0% | 0% | 0% | 13.02% | 0% | 20.77% | 0% | 14.93% | 0% | 0% | 0% | 0% | 17.64% | 0% | 0% | 14.01% | 0% | 0% | 4.125% | 18.36% | 11.53% | 0% | 6.55% | 14.35% | 18.53% | 0% | 0% | 0.7481% | 0% | 0% | 0% | 18.69% | 6.895% | 0% | 19.8% | 4.403% | 14.43% | 0% | 0% | 11.94% | 0% | 0% | 0% | 3.383% | 0% | 0% | 0% | 0% | 10.35% | 0% | 11.88% | 0% | 0% | 0% | 0% | 0% | 0% | 0% | 9.245% | 0% | 29.25% | 0% | 0% | 0% | 17.09% | 6.92% | 0% | 0% | 16.07% | 0% | 19.5% | 0% | 6.104% | 0% | 0% | 10.06% | 0% | 22.13% | 9.711% | 2.944% | 0% | 6.828% | 0% | 7.242% | 0% | 0% | 3.822% | 0% | 4.289% | 4.22% | 16.47% | 15.91% | 0% | 0% | 25.7% | 18.37% | 15.43% | 17.47% | 14.05% | 0% | 0% | 13.42% | 16.19% | 0% | 13.51% | 14.82% | 6.68% | 0% | 0% | 14.69% | 15.32% | 0% | 8.2% | 11.46% | 0% | 15.63% | 0% | 0% | 0% | 0% | 0% | 3.826% | 9.043% | 0% | 19.37% | 19.66% | 0% | 0% | 0% | 0% | 0% | 19.16% | 8.86% | 19.63% | 0% | 10.52% | 11.58% | 0% | 11.11% | 14.88% | 10.09% | 0% | 12.39% | 0% | 0% | 11.55% | 5.882% | 0% | 18.45% | 26.47% | 0% | 4.324% | 28.95% | 14.12% | 0% | 0% | 8.508% | 0% | 0% | 0% | 21.48% | 2.152% | 0% | 12.38% | 3.52% | 14.82% | 0% | 0% | 0% | 17.87% | 26.07% | 0% | 12.8% | 0% | 4.011% | 18.15% | 0% | 0% | 0% | 0% | 0% | 7.286% | 14.43% | 5.912% | 0% | 8.413% | 0% | 12.06% | 0% | 0% | 5.411% | 21.85% | 0% | 0% | 0% | 0% | 10.09% | 8.103% | 14.66% | 0% | 0% | 0% | 0% | 21.66% | 0% | 9.692% | 0% | 18.82% | 0% | 11.11% | 0% | 0% | 0% | 0% | 11.11% | 0% | 15.7% | 0% | 0% | 0% | 0% | 0% | 0% | 8.178% | 0% | 11.68% | 18.42% | 0% | 6.214% | 0% | 0% | 22.82% | 11.58% | 13.88% | 0% | 0% | 0% | 0% | 0% | 6.271% | 17.79% | 6.851% | 0% | 0% | 0% | 0% | 0% | 10.5% | 0% | 0% | 19.59% | 25.87% | 4.065% | 18.93% | 11.78% | 7.752% | 2.743% | 6.527% | 0% | 0% | 0% | 8.997% | 0% | 15.15% | 0% | 0% | 0% | 20.11% | 0% | 10.67% | 0% | 0% | 4.938% | 0% | 0% | 12.47% | 12.19% | 11.64% | 0% | 22.3% | 0% | 12.06% | 16.86% | 9.057% | 16.17% | 0% | 0% | 6.683% | 0% | 0% | 0% | 0% | 8.47% | 0% | 23.44% | 3.917% | 0% | 1.325% | 0% | 4.235% | 0% | 0% | 0% | 0% | 2.978% | 8.48% | 0% | 0% | 16.52% | 0% | 6.183% | 0% | 0% | 0% | 0% | 10.86% | 0% | 9.396% | 8.678% | 9.336% | 8.447% | 0% | 0.9889% | 0% | 0% | 0% | 0% | 0% | 11.93% | 13.52% | 0% | 15.47% | 0% | 0% | 12.04% | 6.146% | 9.021% | 0% | 0% | 0% | 0% | 3.413% | 0% | 19.32% | 7.673% | 15.92% | 9.227% | 0% | 13.27% | 12.93% | 0% | 0% | 0% | 0% | 0% | 12.88% | 9.678% | 0% | 6.761% | 0% | 0% | 0% | 13.69% | 19.31% | 8.802% | 0% | 0% | 0% | 12.41% | 0% | 0% | 0% | 0% | 7.122% | 0% | 0% | 0% | 0% | 0% | 0%
|  | 7.129% | 5.742% | 0% | 17.87% | 30.21% | 2024 | 0 | 2.618% | 0% | 24.61% | 0% | 7.574% | 20.33% | 8.766% | 0% | 0% | 18.66% | 6.195% | 0% | 0% | 0% | 14.15% | 0% | 0% | 13.3% | 8.046% | 10.89% | 16.33% | 17.01% | 0% | 9.895% | 3.724% | 17.91% | 19.3% | 0% | 0% | 0% | 10.28% | 14.93% | 20.15% | 0% | 0% | 13.73% | 0% | 0% | 0% | 10.25% | 0% | 0% | 6.71% | 20.22% | 15.55% | 2.653% | 2.056% | 11.28% | 6.576% | 4.76% | 10.28% | 13.7% | 13.61% | 5.928% | 16.94% | 0% | 13.2% | 13.39% | 15.55% | 0% | 0.8703% | 3.069% | 7.148% | 0% | 4.855% | 6.059% | 4.87% | 1.751% | 0% | 0% | 11.19% | 0% | 4.84% | 18.31% | 0% | 0% | 9.59% | 18.13% | 15.02% | 0% | 11.12% | 0% | 5.963% | 3.773% | 6.877% | 2.506% | 12.72% | 3.238% | 0% | 23.8% | 13.79% | 0% | 15.7% | 13.06% | 0% | 13.98% | 14.39% | 23.05% | 0% | 21.26% | 0% | 17.66% | 0% | 2.087% | 7.203% | 13.66% | 15.33% | 0% | 19.81% | 0% | 7.744% | 0% | 10.84% | 4.129% | 5.009% | 15.1% | 19.68% | 10.7% | 14.44% | 6.772% | 11.05% | 0% | 0% | 0% | 0% | 11.43% | 0% | 8.077% | 7.269% | 3.318% | 1.932% | 0% | 0.5643% | 13.02% | 0% | 20.77% | 0% | 15.24% | 0% | 0% | 2.767% | 0% | 18.24% | 0% | 6.157% | 14.01% | 8.13% | 0% | 5.614% | 18.78% | 11.53% | 0% | 8.771% | 14.66% | 19.18% | 6.206% | 0% | 1.484% | 4.795% | 0% | 1.956% | 19.3% | 7.038% | 0% | 20.31% | 5.852% | 14.62% | 4.447% | 0% | 12.16% | 7.53% | 0% | 0% | 5.892% | 8.573% | 0% | 0% | 0% | 10.35% | 4.003% | 16.73% | 0% | 7.874% | 0% | 0% | 0% | 0% | 5.733% | 9.245% | 0% | 30.21% | 0% | 4.61% | 6.462% | 17.09% | 6.92% | 6.234% | 0% | 16.63% | 0% | 19.5% | 0% | 6.104% | 2.475% | 0% | 10.26% | 0% | 22.62% | 10.05% | 4.394% | 0% | 8.84% | 5.841% | 7.47% | 0% | 0% | 6.106% | 0% | 5.821% | 6.469% | 16.47% | 16.38% | 0% | 6.823% | 26.61% | 18.8% | 15.95% | 17.47% | 14.4% | 0% | 0% | 13.76% | 16.19% | 0% | 13.51% | 14.82% | 6.68% | 0% | 0% | 15.06% | 15.85% | 6.954% | 8.2% | 11.74% | 0% | 16.03% | 3.278% | 2.084% | 4.691% | 0% | 0% | 3.918% | 12.34% | 4.406% | 19.37% | 19.66% | 5.767% | 6.458% | 5.138% | 7.634% | 5.335% | 19.58% | 11.53% | 20.09% | 0% | 10.59% | 15.25% | 0% | 11.35% | 14.88% | 10.32% | 0% | 12.78% | 4.501% | 0% | 11.95% | 5.882% | 0% | 19.01% | 27.16% | 0% | 5.646% | 29.97% | 14.48% | 0% | 0% | 11.39% | 3.702% | 0% | 0% | 22.24% | 2.993% | 0% | 12.38% | 3.52% | 15.31% | 0% | 9.237% | 0% | 17.87% | 26.71% | 0% | 12.8% | 6.879% | 5.752% | 18.55% | 0% | 0% | 0% | 0% | 0% | 10.41% | 14.75% | 8.822% | 9.079% | 11.53% | 0% | 12.16% | 0% | 0% | 7.223% | 21.85% | 1.425% | 0% | 0% | 0% | 12.96% | 11.88% | 15.03% | 0% | 2.788% | 3.931% | 5.39% | 22.4% | 0% | 13.51% | 0% | 19.29% | 0% | 11.11% | 7.822% | 0% | 0% | 0% | 15.9% | 0% | 16.07% | 0% | 4.322% | 0% | 0% | 6.162% | 0% | 11.27% | 0% | 11.99% | 19.02% | 0% | 6.214% | 4.069% | 2.036% | 23.37% | 11.98% | 14.25% | 4.863% | 0% | 8.033% | 0% | 0% | 8.517% | 18.18% | 10.44% | 0% | 4.356% | 0% | 0% | 0% | 13.79% | 5.362% | 0% | 20.07% | 26.73% | 4.065% | 19.5% | 14.99% | 10.33% | 2.825% | 8.993% | 1.734% | 0% | 0% | 12.11% | 0% | 15.15% | 5.131% | 0% | 3.356% | 20.35% | 4.896% | 13.6% | 0% | 6.699% | 6.993% | 5.303% | 0% | 12.89% | 12.19% | 11.85% | -0.2017% | 22.66% | 0% | 15.61% | 16.86% | 9.327% | 16.17% | 0% | 5.951% | 6.683% | 0% | 0% | 0% | 0% | 12.49% | 0% | 23.94% | 5.567% | 0% | 1.842% | 0% | 5.925% | 0% | 0% | 0% | 2.085% | 5.392% | 11.02% | 0% | 0% | 16.52% | 2.5% | 6.183% | 0% | 0% | 4.345% | 6.245% | 11.12% | 0% | 9.587% | 12.33% | 12.62% | 8.651% | 0% | 1.866% | 0% | 5.081% | 4.269% | 0% | 5.95% | 12.3% | 13.52% | 10.91% | 15.97% | 0% | 0% | 12.32% | 6.357% | 13.22% | 0% | 0% | 0% | 5.797% | 5.725% | 6.204% | 19.32% | 10.68% | 16.46% | 9.39% | 0% | 18.42% | 12.93% | 0% | 5.509% | 3.561% | 0% | 0% | 13.32% | 13.33% | 0% | 9.007% | 0% | 0% | 0% | 13.69% | 19.66% | 11.07% | 5.55% | 0% | 5.149% | 16.36% | 0% | 0% | 0% | 0% | 14.86% | 0% | 0% | 0% | 0% | 0% | 0%
|  | 8.328% | 7.171% | 0% | 18.46% | 31.2% | 2025 | 0 | 4.02% | 0% | 25.35% | 0% | 11.82% | 20.33% | 9.016% | 0% | 0% | 18.66% | 9.071% | 0% | 3.922% | 0% | 14.57% | 0% | 4.745% | 15.94% | 9.163% | 12.51% | 18.46% | 17.48% | 0% | 9.895% | 5.76% | 18.41% | 19.76% | 0% | 2.45% | 1.372% | 11.82% | 14.93% | 20.15% | 0% | 0% | 13.73% | 3.799% | 3.796% | 4.324% | 10.55% | 0% | 0% | 6.71% | 20.88% | 17.19% | 2.726% | 3.622% | 13.08% | 9.488% | 7.025% | 10.59% | 15.83% | 13.61% | 5.928% | 16.94% | 0% | 13.59% | 15.16% | 16.06% | 0% | 1.274% | 4.666% | 10.85% | 0% | 5.607% | 7.113% | 7.587% | 2.549% | 0% | 1.038% | 11.56% | 0% | 7.115% | 18.31% | 0% | 0% | 9.895% | 18.13% | 15.02% | 0% | 11.12% | 3.83% | 8.778% | 3.773% | 8.234% | 3.66% | 13.08% | 3.238% | 2.506% | 23.8% | 15.36% | 1.421% | 16.22% | 13.46% | 0% | 14.43% | 14.86% | 23.65% | 0% | 21.26% | 0% | 17.66% | 3.24% | 3.224% | 10.86% | 14.04% | 15.33% | 2.903% | 19.81% | 3.106% | 11.5% | 0% | 11.17% | 6.531% | 8.172% | 15.1% | 20.3% | 12.07% | 14.67% | 8.314% | 12.4% | 0% | 4.733% | 4.396% | 4.724% | 11.8% | 0% | 9.995% | 8.107% | 5.001% | 2.925% | 2.757% | 0.5643% | 13.02% | 0% | 20.77% | 0% | 15.64% | 0% | 0% | 2.767% | 0% | 18.83% | 0% | 9.148% | 14.01% | 12.14% | 0% | 6.51% | 19.31% | 11.53% | 0% | 8.771% | 15.07% | 19.81% | 9.267% | 0% | 2.232% | 7.945% | 1.754% | 1.956% | 19.3% | 7.228% | 3.743% | 20.92% | 5.852% | 14.93% | 6.578% | 0% | 12.46% | 11.06% | 0% | 2.891% | 7.944% | 12.94% | 0% | 0% | 0% | 10.35% | 6.928% | 19.75% | 4.704% | 11.53% | 0% | 0% | 3.895% | 1.717% | 9.184% | 9.245% | 2.503% | 31.2% | 0% | 4.61% | 9.964% | 17.09% | 6.92% | 9.314% | 3.981% | 16.63% | 0% | 19.5% | 2.104% | 6.104% | 3.987% | 3.309% | 10.53% | 3.827% | 23.24% | 10.38% | 5.354% | 0% | 10% | 5.841% | 7.708% | 0% | 0% | 7.756% | 0% | 6.74% | 8.008% | 16.47% | 16.89% | -1.699% | 10.23% | 27.49% | 19.33% | 16.48% | 17.47% | 14.82% | 0% | 0% | 14.17% | 16.19% | 1.356% | 13.51% | 14.82% | 6.68% | 0% | 0% | 15.51% | 16.37% | 10.7% | 8.2% | 12.09% | 5.793% | 16.51% | 5.06% | 3.105% | 7.614% | 4.475% | 0% | 4.033% | 14.32% | 4.406% | 19.37% | 19.66% | 8.574% | 9.194% | 8.133% | 11.41% | 8.181% | 20.12% | 13.09% | 20.67% | 3.501% | 10.67% | 17.39% | 0% | 11.66% | 14.88% | 10.61% | 0% | 13.19% | 6.76% | 0% | 12.35% | 5.882% | 0% | 19.6% | 27.98% | 0% | 6.415% | 30.97% | 14.92% | 0% | 0% | 13.1% | 3.702% | 0% | 4.126% | 22.97% | 3.508% | 0% | 12.38% | 3.52% | 15.31% | 1.16% | 13.62% | 0.8425% | 17.87% | 27.45% | 0% | 12.8% | 10.37% | 6.853% | 19.07% | 0% | 3.542% | 4.855% | 0% | 0% | 12.38% | 15.16% | 10.75% | 14.26% | 13.42% | 0% | 12.16% | 6.014% | 2.948% | 8.294% | 21.85% | 2.137% | 4.925% | 0% | 0% | 14.61% | 11.88% | 15.48% | 4.048% | 4.408% | 3.931% | 7.835% | 23.14% | 3.555% | 15.86% | 2.018% | 19.86% | 0% | 11.11% | 11.56% | 5.084% | 0% | 0% | 18.93% | 0% | 16.54% | 0.4689% | 6.539% | 2.654% | 0% | 9.251% | 4.756% | 13.15% | 0% | 12.34% | 19.64% | 4.083% | 6.214% | 4.069% | 2.926% | 24.05% | 12.38% | 14.69% | 7.775% | 5.345% | 11.71% | 0% | 0% | 9.864% | 18.68% | 12.88% | 0% | 6.491% | 0% | 0% | 6.302% | 15.71% | 8.174% | 4.482% | 20.66% | 27.61% | 4.065% | 20.11% | 16.82% | 11.85% | 2.914% | 10.49% | 2.835% | 0% | 0% | 13.96% | 0% | 15.15% | 8.063% | 0% | 5.07% | 20.74% | 7.434% | 15.28% | 0% | 6.699% | 8.275% | 8.044% | 6.789% | 13.31% | 12.19% | 12.14% | -0.3131% | 23.17% | 0.5618% | 17.66% | 16.86% | 9.327% | 16.17% | 4.316% | 9.14% | 6.683% | 0% | 0% | 0% | 0% | 15.11% | 3.336% | 24.59% | 6.6% | 0% | 2.159% | 3.143% | 6.967% | 0% | 0% | 4.035% | 3.113% | 7.492% | 11.02% | 4.335% | 0% | 16.52% | 3.645% | 6.183% | 0% | 0% | 6.946% | 9.738% | 11.44% | 4.04% | 9.587% | 14.62% | 14.59% | 8.903% | 0% | 2.684% | 5.677% | 7.605% | 6.398% | 3.393% | 5.95% | 12.3% | 13.52% | 15.84% | 16.48% | 0% | 0% | 12.67% | 6.566% | 15.94% | 0% | 0% | 5.851% | 8.515% | 7.513% | 9.206% | 19.32% | 12.52% | 17% | 9.595% | 0% | 21.56% | 12.93% | 0% | 5.509% | 5.704% | 0% | 3.598% | 13.32% | 13.33% | 3.298% | 9.007% | 0% | 2.093% | 0% | 13.69% | 20.14% | 12.37% | 8.062% | 4.521% | 7.585% | 18.67% | 5.321% | 0% | 7.793% | 2.598% | 23.99% | 0% | 0% | 0% | 1.299% | 1.299% | 2.598%
|  | 9.294% | 8.87% | 0% | 19.07% | 32.12% | 2026 | 0 | 4.937% | 0% | 26.08% | 0% | 14.66% | 20.33% | 9.27% | 0% | 1.715% | 18.66% | 10.85% | 0% | 6.318% | 2.558% | 14.99% | 0% | 7.53% | 17.77% | 9.928% | 13.61% | 19.92% | 17.96% | 0% | 9.895% | 7.104% | 18.92% | 20.25% | 0% | 3.813% | 2.172% | 12.86% | 14.93% | 20.15% | 3.958% | 0.522% | 13.73% | 5.963% | 6.007% | 6.661% | 10.85% | 0% | 0% | 6.71% | 21.51% | 18.34% | 2.801% | 3.622% | 14.32% | 11.26% | 8.438% | 10.89% | 17.29% | 13.61% | 5.928% | 16.94% | 0% | 13.98% | 16.37% | 16.54% | 2.725% | 1.635% | 5.699% | 13.23% | 3.865% | 6.122% | 7.113% | 9.398% | 3.04% | 4.736% | 1.67% | 11.9% | 0% | 8.526% | 18.31% | 0% | 0% | 10.19% | 18.13% | 15.02% | 1.984% | 11.12% | 5.855% | 10.53% | 3.773% | 9.177% | 4.37% | 13.45% | 3.238% | 4.051% | 23.8% | 16.45% | 2.235% | 16.71% | 13.86% | 0% | 14.86% | 15.31% | 24.28% | 0% | 21.26% | 0% | 17.66% | 5.221% | 3.973% | 13.19% | 14.43% | 15.33% | 4.501% | 19.81% | 4.955% | 13.86% | 2.204% | 11.5% | 8.163% | 10.41% | 15.1% | 20.9% | 13.01% | 14.95% | 9.406% | 13.34% | 0% | 7.385% | 7.225% | 7.429% | 12.16% | 0% | 11.36% | 8.685% | 6.077% | 3.564% | 4.514% | 0.5643% | 13.02% | 0% | 20.77% | 3.577% | 16.07% | 5.769% | 2.736% | 2.767% | 0% | 19.4% | 0% | 11.03% | 14.01% | 14.68% | 2.131% | 7.123% | 19.86% | 11.53% | 0% | 8.771% | 15.49% | 20.4% | 11.2% | 0% | 2.93% | 10.23% | 2.802% | 1.956% | 19.3% | 7.425% | 6.002% | 21.52% | 5.852% | 15.27% | 7.91% | 0% | 12.46% | 13.25% | 4.392% | 4.448% | 9.563% | 15.73% | 0% | 0% | 0% | 10.35% | 9.184% | 21.83% | 7.191% | 13.79% | 0% | 0% | 6.244% | 2.826% | 11.57% | 9.245% | 4.013% | 32.12% | 0% | 4.61% | 12.27% | 17.09% | 6.92% | 11.26% | 6.248% | 16.63% | 0% | 19.5% | 3.278% | 6.104% | 5.04% | 5.106% | 10.81% | 6.129% | 23.89% | 10.69% | 6.03% | 2.404% | 10.8% | 5.841% | 7.935% | 0% | 2.531% | 8.966% | 0% | 7.37% | 9.107% | 16.47% | 17.38% | -1.699% | 12.4% | 28.31% | 19.88% | 16.97% | 17.47% | 15.24% | 0% | 2.772% | 14.58% | 16.19% | 2.464% | 13.51% | 14.82% | 6.68% | 0% | 0% | 15.95% | 16.86% | 13.17% | 8.2% | 12.44% | 8.864% | 16.98% | 6.234% | 3.749% | 9.67% | 7.131% | 0% | 4.148% | 15.68% | 4.406% | 19.37% | 19.66% | 10.34% | 10.83% | 10.17% | 13.8% | 10.04% | 20.67% | 14.15% | 21.26% | 5.509% | 10.78% | 18.86% | 2.726% | 11.98% | 14.88% | 10.91% | 2.635% | 13.58% | 8.199% | 0% | 12.72% | 5.882% | 0% | 20.17% | 28.79% | 0% | 6.941% | 31.89% | 15.35% | 0% | 0% | 14.27% | 3.702% | 1.257% | 6.978% | 23.66% | 3.862% | 0% | 12.38% | 3.52% | 15.31% | 1.801% | 16.35% | 1.325% | 17.87% | 28.19% | 0% | 12.8% | 12.61% | 7.616% | 19.6% | 2.888% | 5.59% | 7.627% | 0% | 0% | 13.75% | 15.58% | 12.1% | 17.74% | 14.71% | 0.7326% | 12.16% | 9.359% | 4.653% | 9.027% | 21.85% | 2.589% | 7.814% | 3.41% | 3.267% | 15.75% | 11.88% | 15.92% | 6.163% | 5.508% | 3.931% | 9.334% | 23.83% | 5.436% | 17.47% | 3.217% | 20.43% | 0% | 11.11% | 13.9% | 7.832% | 2.692% | 0% | 21.03% | 4.407% | 17.01% | 0.7993% | 7.962% | 4.102% | 0% | 11.22% | 7.478% | 14.45% | 0% | 12.69% | 20.22% | 6.499% | 6.214% | 4.069% | 3.465% | 24.74% | 12.75% | 15.12% | 9.781% | 8.315% | 13.97% | 4.381% | 0% | 10.79% | 19.2% | 14.61% | 0% | 7.837% | 0% | 0% | 9.701% | 17.02% | 9.997% | 6.88% | 21.25% | 28.43% | 4.065% | 20.7% | 18.09% | 12.89% | 2.998% | 11.52% | 3.617% | 2.411% | 0% | 15.23% | 0% | 15.15% | 10.04% | 0% | 6.169% | 21.18% | 9.072% | 16.44% | 0% | 6.699% | 9.161% | 9.811% | 10.56% | 13.7% | 12.19% | 12.46% | -0.3869% | 23.74% | 1.051% | 19.07% | 16.86% | 9.327% | 16.17% | 6.795% | 11.23% | 6.683% | 0% | 2.217% | 0% | 0% | 16.94% | 5.185% | 25.26% | 7.315% | 0% | 2.377% | 4.922% | 7.684% | 0% | 0% | 6.567% | 3.764% | 9.221% | 11.02% | 6.823% | 0% | 16.52% | 4.349% | 6.183% | 0% | 0% | 8.739% | 12.07% | 11.77% | 6.381% | 9.587% | 16.2% | 15.93% | 9.158% | 0% | 3.392% | 8.804% | 9.205% | 7.75% | 5.23% | 5.95% | 12.3% | 13.52% | 18.86% | 16.96% | 1.334% | 0% | 13.02% | 6.763% | 17.84% | 0% | 5.711% | 9.239% | 10.2% | 8.876% | 11.09% | 19.32% | 13.79% | 17.5% | 9.813% | 2.679% | 23.72% | 12.93% | 0% | 5.509% | 7.185% | 0% | 5.565% | 13.32% | 13.33% | 5.165% | 9.007% | 0% | 3.385% | 0% | 13.69% | 20.66% | 13.26% | 9.601% | 7.036% | 9.102% | 20.25% | 8.227% | 0% | 12.18% | 4.061% | 34.07% | 0% | 0% | 0% | 3.019% | 3.019% | 5.05%
|  | 10.01% | 9.63% | 0% | 19.5% | 33.03% | 2027 | 0 | 5.63% | 0% | 26.81% | 0% | 16.82% | 20.33% | 9.527% | 0% | 2.884% | 18.66% | 12.16% | 0% | 8.127% | 4.213% | 15.41% | 0% | 9.589% | 19.23% | 10.54% | 14.5% | 21.09% | 18.45% | 0% | 9.895% | 8.123% | 19.44% | 20.77% | 0% | 4.794% | 2.762% | 13.7% | 14.93% | 20.15% | 6.49% | 0.9881% | 13.73% | 7.538% | 7.635% | 8.318% | 11.16% | 0% | 0% | 6.71% | 22.12% | 19.28% | 2.877% | 3.622% | 15.3% | 12.56% | 9.484% | 11.2% | 18.45% | 13.61% | 5.928% | 16.94% | 0% | 14.38% | 17.34% | 17.01% | 4.474% | 1.967% | 6.474% | 15.02% | 6.387% | 6.533% | 7.113% | 10.78% | 3.4% | 7.762% | 2.147% | 12.24% | 0% | 9.57% | 18.31% | 0% | 0% | 10.47% | 18.13% | 15.02% | 3.233% | 11.12% | 7.277% | 11.82% | 3.773% | 9.926% | 4.894% | 13.82% | 3.238% | 5.225% | 23.8% | 17.34% | 2.828% | 17.18% | 14.25% | 0% | 15.28% | 15.74% | 24.93% | 0% | 21.26% | 0% | 17.66% | 5.221% | 4.54% | 14.94% | 14.83% | 15.33% | 5.645% | 19.81% | 6.331% | 15.61% | 3.67% | 11.82% | 9.418% | 12.18% | 15.1% | 21.48% | 13.77% | 15.26% | 10.28% | 14.09% | 0% | 9.299% | 9.425% | 9.404% | 12.5% | 0% | 12.46% | 9.157% | 6.882% | 4.043% | 5.872% | 0.5643% | 13.02% | 0% | 20.77% | 5.909% | 16.5% | 9.576% | 4.537% | 2.767% | 0% | 19.95% | 0% | 12.42% | 14.01% | 16.57% | 3.503% | 7.611% | 20.41% | 11.53% | 0% | 8.771% | 15.91% | 20.98% | 12.64% | 0% | 3.596% | 12.04% | 3.585% | 1.956% | 19.3% | 7.626% | 7.697% | 22.13% | 5.852% | 15.63% | 8.897% | 0% | 12.46% | 14.86% | 7.118% | 5.552% | 10.93% | 17.82% | 0% | 0% | 0% | 10.35% | 11.05% | 23.48% | 8.938% | 15.46% | 0% | 0% | 8.005% | 3.689% | 13.42% | 9.245% | 5.146% | 33.03% | 0% | 4.61% | 14.01% | 17.09% | 6.92% | 12.71% | 7.899% | 16.63% | 0% | 19.5% | 4.122% | 6.104% | 5.861% | 6.385% | 11.1% | 7.853% | 24.54% | 11% | 6.569% | 4.161% | 11.44% | 5.841% | 8.157% | 0% | 4.207% | 9.944% | 0% | 7.871% | 9.986% | 16.47% | 17.86% | -1.699% | 14.02% | 29.11% | 20.43% | 17.45% | 17.47% | 15.67% | 0% | 4.619% | 14.99% | 16.19% | 3.474% | 13.51% | 14.82% | 6.68% | 0% | 0% | 16.4% | 17.34% | 15.03% | 8.2% | 12.79% | 11.02% | 17.46% | 7.123% | 3.749% | 11.28% | 9.105% | 0% | 4.264% | 16.76% | 4.406% | 19.37% | 19.66% | 10.34% | 12.03% | 11.74% | 15.58% | 11.44% | 21.24% | 15.01% | 21.85% | 6.974% | 10.9% | 20.04% | 4.468% | 12.3% | 14.88% | 11.21% | 2.635% | 13.96% | 9.273% | 0% | 13.08% | 5.882% | 0% | 20.73% | 29.6% | 0% | 7.364% | 32.79% | 15.79% | 0% | 0% | 15.2% | 3.702% | 2.066% | 9.293% | 24.33% | 4.143% | 0% | 12.38% | 3.52% | 15.31% | 1.801% | 18.36% | 1.678% | 17.87% | 28.94% | 0% | 12.8% | 14.28% | 8.222% | 20.14% | 4.705% | 7.093% | 9.647% | 0% | 0% | 14.83% | 16.01% | 13.18% | 20.41% | 15.74% | 1.387% | 12.16% | 11.77% | 5.904% | 9.613% | 21.85% | 2.926% | 9.949% | 5.574% | 5.353% | 16.66% | 11.88% | 16.37% | 7.639% | 6.355% | 3.931% | 10.44% | 24.5% | 6.758% | 18.76% | 4.11% | 21.01% | 0% | 11.11% | 15.63% | 9.782% | 4.549% | 0% | 22.69% | 7.143% | 17.48% | 1.071% | 9.028% | 5.134% | 0% | 12.68% | 9.465% | 15.47% | 0% | 13.03% | 20.79% | 8.294% | 6.214% | 4.069% | 3.859% | 25.43% | 13.11% | 15.54% | 11.34% | 10.45% | 15.63% | 7.232% | 0% | 11.52% | 19.72% | 14.61% | 0% | 8.838% | 0% | 0% | 12.11% | 18.07% | 11.37% | 6.88% | 21.84% | 29.23% | 4.065% | 21.27% | 19.11% | 13.72% | 3.082% | 12.34% | 4.234% | 3.985% | 0% | 16.24% | 0% | 15.15% | 11.55% | 0% | 6.992% | 21.65% | 10.3% | 17.37% | 0% | 6.699% | 9.864% | 11.14% | 13.27% | 14.09% | 12.19% | 12.78% | -0.4431% | 24.34% | 1.519% | 20.2% | 16.86% | 9.327% | 16.17% | 8.608% | 12.8% | 6.683% | 0% | 3.646% | 0% | 0% | 18.4% | 6.512% | 25.95% | 7.882% | 0% | 2.55% | 6.213% | 8.254% | 0% | 0% | 8.507% | 4.248% | 10.72% | 11.02% | 8.641% | 0% | 16.52% | 4.349% | 6.183% | 0% | 0% | 10.13% | 13.84% | 12.1% | 8.101% | 9.587% | 17.46% | 17% | 9.414% | 0% | 4.03% | 11.04% | 10.4% | 8.758% | 6.535% | 5.95% | 12.3% | 13.52% | 21.08% | 17.44% | 2.419% | 0% | 13.38% | 6.954% | 19.36% | 0% | 9.33% | 11.73% | 11.45% | 8.876% | 12.49% | 19.32% | 14.79% | 18% | 10.04% | 4.375% | 25.44% | 12.93% | 0% | 5.509% | 8.335% | 0% | 6.968% | 13.32% | 13.33% | 6.52% | 9.007% | 0% | 4.366% | 0% | 13.69% | 21.2% | 13.99% | 10.73% | 8.846% | 10.22% | 21.52% | 10.3% | 0% | 15.04% | 5.014% | 43.04% | 0% | 0% | 0% | 4.941% | 4.941% | 7.447%
|  | 10.61% | 10.76% | 0% | 20.13% | 33.94% | 2028 | 0 | 6.208% | 0% | 27.56% | 0% | 18.64% | 20.33% | 9.791% | 0% | 3.835% | 18.66% | 13.24% | 0% | 9.623% | 5.516% | 15.84% | 0% | 11.27% | 20.49% | 11.09% | 15.27% | 22.14% | 18.95% | 0% | 9.895% | 8.976% | 19.98% | 21.31% | 0% | 5.582% | 3.242% | 14.44% | 14.93% | 20.15% | 8.472% | 1.449% | 13.73% | 8.811% | 8.96% | 9.64% | 11.47% | 0% | 0% | 6.71% | 22.73% | 20.13% | 2.956% | 3.622% | 16.17% | 13.63% | 10.35% | 11.51% | 19.47% | 13.61% | 5.928% | 16.94% | 0% | 14.78% | 18.21% | 17.48% | 5.845% | 2.284% | 7.12% | 16.52% | 8.384% | 6.894% | 7.113% | 11.93% | 3.699% | 10.13% | 2.54% | 12.58% | 0% | 10.43% | 18.31% | 0% | 0% | 10.76% | 18.13% | 15.02% | 4.203% | 11.12% | 8.405% | 12.89% | 3.773% | 10.58% | 5.326% | 14.2% | 3.238% | 6.197% | 23.8% | 18.13% | 2.828% | 17.65% | 14.65% | 0% | 15.7% | 16.17% | 25.6% | 0% | 21.26% | 0% | 17.66% | 5.221% | 5.015% | 16.39% | 15.24% | 15.33% | 6.562% | 19.81% | 7.459% | 17.06% | 4.845% | 12.15% | 10.48% | 13.68% | 15.1% | 22.07% | 14.44% | 15.59% | 11.03% | 14.77% | 0% | 10.84% | 11.28% | 11% | 12.84% | 0% | 13.41% | 9.581% | 7.551% | 4.441% | 7.012% | 0.5643% | 13.02% | 0% | 20.77% | 7.754% | 16.95% | 12.61% | 5.97% | 2.767% | 0% | 20.5% | 0% | 13.58% | 14.01% | 18.13% | 4.582% | 8.04% | 20.97% | 11.53% | 0% | 8.771% | 16.35% | 21.56% | 13.84% | 0% | 4.251% | 13.6% | 4.227% | 1.956% | 19.3% | 7.834% | 9.092% | 22.75% | 5.852% | 16.02% | 9.715% | 0% | 12.46% | 16.2% | 9.216% | 6.432% | 12.15% | 19.56% | 0% | 0% | 0% | 10.35% | 12.7% | 24.92% | 10.32% | 16.84% | 0% | 0% | 9.454% | 4.418% | 14.99% | 9.245% | 6.078% | 33.94% | 0% | 4.61% | 15.46% | 17.09% | 6.92% | 13.92% | 9.234% | 16.63% | 0% | 19.5% | 4.801% | 6.104% | 6.557% | 7.406% | 11.39% | 9.271% | 25.22% | 11.3% | 7.036% | 5.656% | 12.02% | 5.841% | 8.382% | 0% | 5.546% | 9.944% | 0% | 8.312% | 10.75% | 16.47% | 18.35% | -1.699% | 15.36% | 29.91% | 21% | 17.93% | 17.47% | 16.1% | 0% | 6.1% | 15.41% | 16.19% | 4.43% | 13.51% | 14.82% | 6.68% | 0% | 0% | 16.86% | 17.82% | 16.58% | 8.2% | 13.14% | 12.74% | 17.95% | 7.866% | 3.749% | 12.65% | 10.72% | 0% | 4.383% | 17.71% | 4.406% | 19.37% | 19.66% | 10.34% | 13.02% | 13.06% | 17.06% | 12.61% | 21.82% | 15.77% | 22.46% | 8.162% | 11.04% | 21.09% | 5.83% | 12.64% | 14.88% | 11.52% | 2.635% | 14.35% | 10.17% | 0% | 13.44% | 5.882% | 0% | 21.3% | 30.43% | 0% | 7.74% | 33.7% | 16.23% | 0% | 0% | 16.02% | 3.702% | 2.703% | 11.3% | 25% | 4.389% | 0% | 12.38% | 3.52% | 15.31% | 1.801% | 20.03% | 1.963% | 17.87% | 29.71% | 0% | 12.8% | 15.67% | 8.75% | 20.7% | 6.115% | 8.314% | 11.28% | 0% | 0% | 15.77% | 16.45% | 14.12% | 22.65% | 16.64% | 2.033% | 12.16% | 13.7% | 6.92% | 10.13% | 21.85% | 3.206% | 11.69% | 7.261% | 6.985% | 17.48% | 11.88% | 16.83% | 8.807% | 7.068% | 3.931% | 11.35% | 25.18% | 7.806% | 19.88% | 4.841% | 21.6% | 0% | 11.11% | 17.06% | 11.34% | 6.07% | 0% | 24.14% | 9.249% | 17.97% | 1.308% | 9.914% | 5.96% | 0% | 13.9% | 11.07% | 16.37% | 0% | 13.39% | 21.37% | 9.762% | 6.214% | 4.069% | 4.185% | 26.14% | 13.47% | 15.98% | 12.65% | 12.17% | 17.01% | 9.487% | 0% | 12.17% | 20.26% | 14.61% | 0% | 9.668% | 0% | 0% | 14.03% | 18.07% | 12.51% | 6.88% | 22.45% | 30.04% | 4.065% | 21.86% | 20.03% | 14.45% | 3.166% | 13.05% | 4.761% | 5.233% | 0% | 17.13% | 0% | 15.15% | 12.83% | 0% | 7.675% | 22.17% | 11.32% | 18.21% | 0% | 6.699% | 10.48% | 12.24% | 15.45% | 14.48% | 12.19% | 13.12% | -0.4901% | 24.96% | 1.981% | 21.21% | 16.86% | 9.327% | 16.17% | 10.08% | 14.12% | 6.683% | 0% | 4.77% | 0% | 0% | 19.67% | 7.577% | 26.66% | 8.376% | 0% | 2.701% | 7.255% | 8.751% | 0% | 0% | 10.13% | 4.649% | 12.09% | 11.02% | 10.11% | 0% | 16.52% | 4.349% | 6.183% | 0% | 0% | 11.3% | 15.33% | 12.43% | 9.498% | 9.587% | 18.55% | 17.95% | 9.675% | 0% | 4.629% | 12.84% | 11.39% | 9.595% | 7.576% | 5.95% | 12.3% | 13.52% | 22.91% | 17.92% | 3.416% | 0% | 13.75% | 7.146% | 20.67% | 0% | 12.15% | 13.75% | 12.48% | 8.876% | 13.65% | 19.32% | 15.67% | 18.49% | 10.28% | 5.694% | 26.94% | 12.93% | 0% | 5.509% | 9.308% | 0% | 8.091% | 13.32% | 13.33% | 7.613% | 9.007% | 0% | 5.181% | 0% | 13.69% | 21.76% | 14.64% | 11.67% | 10.3% | 11.15% | 22.64% | 11.96% | 0% | 17.1% | 5.699% | 50.87% | 0% | 0% | 0% | 7.011% | 7.011% | 9.861%
|  | 11.14% | 11.43% | 0% | 20.89% | 34.87% | 2029 | 0 | 6.717% | 0% | 28.33% | 0% | 20.24% | 20.33% | 10.06% | 0% | 4.65% | 18.66% | 14.2% | 0% | 10.92% | 6.61% | 16.28% | 0% | 12.72% | 21.65% | 11.59% | 15.99% | 23.11% | 19.47% | 0% | 9.895% | 9.728% | 20.53% | 21.88% | 0% | 6.256% | 3.655% | 15.12% | 14.93% | 20.15% | 10.13% | 1.91% | 13.73% | 9.904% | 10.1% | 10.76% | 11.78% | 0% | 0% | 6.71% | 23.35% | 20.94% | 3.037% | 3.622% | 16.96% | 14.57% | 11.11% | 11.83% | 20.42% | 13.61% | 5.928% | 16.94% | 0% | 15.19% | 19.01% | 17.95% | 6.993% | 2.591% | 7.688% | 17.83% | 10.07% | 7.227% | 7.113% | 12.95% | 3.961% | 12.11% | 2.883% | 12.92% | 0% | 11.19% | 18.31% | 0% | 0% | 11.05% | 18.13% | 15.02% | 5.008% | 11.12% | 9.362% | 13.84% | 3.773% | 11.17% | 5.707% | 14.59% | 3.238% | 7.045% | 23.8% | 18.88% | 2.828% | 18.13% | 15.06% | 0% | 16.13% | 16.61% | 26.3% | 0% | 21.26% | 0% | 17.66% | 5.221% | 5.434% | 17.67% | 15.66% | 15.33% | 7.344% | 19.81% | 8.435% | 18.34% | 5.843% | 12.49% | 11.41% | 15.02% | 15.1% | 22.68% | 15.07% | 15.95% | 11.72% | 15.4% | 0% | 12.16% | 12.91% | 12.38% | 13.19% | 0% | 14.28% | 9.979% | 8.139% | 4.791% | 8.013% | 0.5643% | 13.02% | 0% | 20.77% | 9.307% | 17.41% | 15.18% | 7.18% | 2.767% | 0% | 21.05% | 0% | 14.6% | 14.01% | 19.51% | 5.487% | 8.435% | 21.55% | 11.53% | 0% | 8.771% | 16.8% | 22.15% | 14.89% | 0% | 4.905% | 15% | 4.783% | 1.956% | 19.3% | 7.834% | 10.3% | 23.38% | 5.852% | 16.42% | 10.43% | 0% | 12.46% | 17.37% | 10.95% | 7.18% | 13.27% | 21.09% | 0% | 0% | 0% | 10.35% | 14.2% | 26.24% | 11.5% | 18.05% | 0% | 0% | 10.71% | 5.06% | 16.38% | 9.245% | 6.887% | 34.87% | 0% | 4.61% | 16.75% | 17.09% | 6.92% | 14.98% | 10.38% | 16.63% | 0% | 19.5% | 5.382% | 6.104% | 7.176% | 8.276% | 11.7% | 10.5% | 25.91% | 11.61% | 7.462% | 6.978% | 12.55% | 5.841% | 8.611% | 0% | 6.68% | 9.944% | 0% | 8.717% | 11.44% | 16.47% | 18.85% | -1.699% | 16.54% | 30.72% | 21.58% | 18.42% | 17.47% | 16.55% | 0% | 7.357% | 15.83% | 16.19% | 5.352% | 13.51% | 14.82% | 6.68% | 0% | 0% | 17.33% | 18.3% | 17.95% | 8.2% | 13.51% | 14.19% | 18.45% | 8.522% | 3.749% | 13.87% | 12.12% | 0% | 4.504% | 18.59% | 4.406% | 19.37% | 19.66% | 10.34% | 13.89% | 14.23% | 18.36% | 13.64% | 22.42% | 15.77% | 23.08% | 9.182% | 11.19% | 22.05% | 6.968% | 12.98% | 14.88% | 11.83% | 2.635% | 14.74% | 10.95% | 0% | 13.8% | 5.882% | 0% | 21.88% | 31.28% | 0% | 8.088% | 34.61% | 16.68% | 0% | 0% | 16.78% | 3.702% | 3.237% | 13.1% | 25% | 4.615% | 0% | 12.38% | 3.52% | 15.31% | 1.801% | 21.5% | 2.208% | 17.87% | 30.5% | 0% | 12.8% | 16.89% | 9.231% | 21.27% | 7.286% | 9.364% | 12.68% | 0% | 0% | 16.64% | 16.91% | 14.97% | 24.64% | 17.47% | 2.681% | 12.16% | 15.35% | 7.795% | 10.61% | 21.85% | 3.452% | 13.19% | 8.666% | 8.348% | 18.24% | 11.88% | 17.3% | 9.796% | 7.699% | 3.931% | 12.15% | 25.87% | 8.696% | 20.9% | 5.474% | 22.2% | 0% | 11.11% | 18.33% | 12.66% | 7.379% | 0% | 25.46% | 10.99% | 18.47% | 1.523% | 10.69% | 6.663% | 0% | 14.97% | 12.46% | 17.2% | 0% | 13.75% | 21.95% | 11.03% | 6.214% | 4.069% | 4.185% | 26.86% | 13.84% | 16.43% | 13.82% | 13.63% | 18.21% | 11.38% | 0% | 12.76% | 20.82% | 14.61% | 0% | 10.4% | 0% | 0% | 15.66% | 18.07% | 13.52% | 6.88% | 23.07% | 30.86% | 4.065% | 22.45% | 20.89% | 15.13% | 3.253% | 13.71% | 5.231% | 6.285% | 0% | 17.95% | 0% | 15.15% | 13.95% | 0% | 8.277% | 22.71% | 12.23% | 18.99% | 0% | 6.699% | 11.04% | 13.21% | 17.31% | 14.88% | 12.19% | 13.47% | -0.5315% | 25.62% | 2.443% | 22.15% | 16.86% | 9.327% | 16.17% | 11.34% | 15.28% | 6.683% | 0% | 5.711% | 0% | 0% | 20.83% | 8.487% | 27.38% | 8.827% | 0% | 2.84% | 8.148% | 9.207% | 0% | 0% | 11.54% | 5.002% | 13.36% | 11.02% | 11.38% | 0% | 16.52% | 4.349% | 6.183% | 0% | 0% | 12.35% | 16.65% | 12.78% | 10.7% | 9.587% | 19.55% | 18.82% | 9.943% | 0% | 5.201% | 14.37% | 11.39% | 10.33% | 8.462% | 5.95% | 12.3% | 13.52% | 24.53% | 18.41% | 4.351% | 0% | 14.13% | 7.341% | 21.86% | 0% | 14.49% | 15.49% | 13.38% | 8.876% | 14.66% | 19.32% | 16.48% | 19% | 10.53% | 6.791% | 28.32% | 12.93% | 0% | 5.509% | 10.17% | 0% | 9.047% | 13.32% | 13.33% | 8.55% | 9.007% | 0% | 5.891% | 0% | 13.69% | 22.35% | 15.25% | 12.49% | 11.54% | 11.97% | 23.68% | 13.37% | 0% | 18.66% | 6.221% | 56.84% | 0% | 0% | 0% | 9.195% | 9.195% | 12.31%
|  | 11.62% | 12.13% | 0% | 21.69% | 35.8% | 2030 | 0 | 7.177% | 0% | 29.1% | 0% | 21.69% | 20.33% | 10.33% | 0% | 5.365% | 18.66% | 15.06% | 0% | 12.08% | 7.556% | 16.73% | 0% | 14% | 22.72% | 12.07% | 16.67% | 24.04% | 20% | 0% | 9.895% | 10.41% | 21.08% | 22.45% | 0% | 6.848% | 4.021% | 15.77% | 14.93% | 20.15% | 11.56% | 2.369% | 13.73% | 10.87% | 11.11% | 11.75% | 12.1% | 0% | 0% | 6.71% | 23.97% | 21.71% | 3.119% | 3.622% | 16.96% | 15.43% | 11.8% | 12.15% | 21.3% | 13.61% | 5.928% | 16.94% | 0% | 15.6% | 19.77% | 18.43% | 7.984% | 2.889% | 8.201% | 19.01% | 11.52% | 7.539% | 7.113% | 13.87% | 4.197% | 13.81% | 3.187% | 13.26% | 0% | 11.88% | 18.31% | 0% | 0% | 11.35% | 18.13% | 15.02% | 5.7% | 11.12% | 10.2% | 14.69% | 3.773% | 11.72% | 6.051% | 14.99% | 3.238% | 7.801% | 23.8% | 19.6% | 2.828% | 18.61% | 15.47% | 0% | 16.56% | 17.06% | 27% | 0% | 21.26% | 0% | 17.66% | 5.221% | 5.811% | 17.67% | 16.08% | 15.33% | 8.031% | 19.81% | 9.3% | 19.49% | 6.712% | 12.83% | 12.26% | 16.24% | 15.1% | 23.28% | 15.07% | 16.33% | 12.36% | 16% | 0% | 13.32% | 14.37% | 13.59% | 13.54% | 0% | 15.07% | 10.36% | 8.67% | 5.107% | 8.91% | 0.5643% | 13.02% | 0% | 20.77% | 10.65% | 17.88% | 17.41% | 8.233% | 2.767% | 0% | 21.61% | 0% | 15.52% | 14.01% | 20.75% | 6.268% | 8.435% | 22.13% | 11.53% | 0% | 8.771% | 17.25% | 22.73% | 15.84% | 0% | 5.552% | 16.28% | 5.276% | 1.956% | 19.3% | 7.834% | 11.38% | 24.02% | 5.852% | 16.84% | 10.43% | 0% | 12.46% | 18.43% | 12.44% | 7.837% | 14.32% | 22.47% | 0% | 0% | 0% | 10.35% | 15.59% | 27.47% | 12.53% | 19.15% | 0% | 0% | 11.83% | 5.06% | 17.64% | 9.245% | 7.605% | 35.8% | 0% | 4.61% | 17.91% | 17.09% | 6.92% | 15.93% | 11.39% | 16.63% | 0% | 19.5% | 5.893% | 6.104% | 7.176% | 9.04% | 12.02% | 11.59% | 26.61% | 11.91% | 7.855% | 8.166% | 13.05% | 5.841% | 8.84% | 0% | 7.667% | 9.944% | 0% | 9.097% | 12.08% | 16.47% | 19.35% | -1.699% | 17.6% | 31.54% | 22.16% | 18.91% | 17.47% | 17% | 0% | 8.454% | 16.27% | 16.19% | 6.238% | 13.51% | 14.82% | 6.68% | 0% | 0% | 17.8% | 18.79% | 19.19% | 8.2% | 13.88% | 15.46% | 18.95% | 9.113% | 3.749% | 14.98% | 13.36% | 0% | 4.627% | 19.4% | 4.406% | 19.37% | 19.66% | 10.34% | 13.89% | 15.29% | 19.53% | 14.57% | 23.02% | 15.77% | 23.71% | 10.08% | 11.35% | 22.96% | 7.95% | 13.34% | 14.88% | 12.16% | 2.635% | 15.13% | 10.95% | 0% | 14.17% | 5.882% | 0% | 22.46% | 32.13% | 0% | 8.417% | 35.52% | 17.13% | 0% | 0% | 17.49% | 3.702% | 3.698% | 14.75% | 25% | 4.825% | 0% | 12.38% | 3.52% | 15.31% | 1.801% | 22.83% | 2.425% | 17.87% | 31.3% | 0% | 12.8% | 17.99% | 9.679% | 21.84% | 8.293% | 10.29% | 13.92% | 0% | 0% | 17.44% | 17.36% | 15.76% | 26.43% | 18.24% | 3.325% | 12.16% | 16.81% | 8.567% | 11.05% | 21.85% | 3.674% | 13.19% | 9.877% | 9.523% | 18.96% | 11.88% | 17.77% | 10.66% | 8.269% | 3.931% | 12.87% | 26.55% | 9.475% | 21.86% | 6.034% | 22.8% | 0% | 11.11% | 19.46% | 13.82% | 8.534% | 0% | 26.69% | 12.48% | 18.97% | 1.72% | 11.4% | 7.281% | 0% | 15.94% | 13.67% | 17.97% | 0% | 14.11% | 22.53% | 12.15% | 6.214% | 4.069% | 4.185% | 27.59% | 14.2% | 16.88% | 14.87% | 14.92% | 19.31% | 13.03% | 0% | 13.32% | 21.38% | 14.61% | 0% | 11.06% | 0% | 0% | 17.1% | 18.07% | 14.42% | 6.88% | 23.7% | 31.68% | 4.065% | 23.05% | 21.7% | 15.77% | 3.339% | 14.32% | 5.657% | 7.196% | 0% | 18.72% | 0% | 15.15% | 14.97% | 0% | 8.82% | 23.28% | 13.04% | 19.73% | 0% | 6.699% | 11.56% | 14.09% | 18.95% | 15.27% | 12.19% | 13.83% | -0.569% | 26.29% | 2.902% | 23.04% | 16.86% | 9.327% | 16.17% | 12.45% | 16.33% | 6.683% | 0% | 6.525% | 0% | 0% | 21.89% | 9.287% | 28.12% | 9.248% | 0% | 2.97% | 8.936% | 9.632% | 0% | 0% | 12.81% | 5.321% | 14.56% | 11.02% | 12.5% | 0% | 16.52% | 4.349% | 6.183% | 0% | 0% | 13.29% | 17.84% | 13.13% | 11.76% | 9.587% | 20.48% | 19.63% | 10.21% | 0% | 5.747% | 15.72% | 11.39% | 11% | 9.24% | 5.95% | 12.3% | 13.52% | 25.98% | 18.9% | 5.233% | 0% | 14.51% | 7.536% | 22.97% | 0% | 16.51% | 17.02% | 14.2% | 8.876% | 15.58% | 19.32% | 17.23% | 19.5% | 10.79% | 7.736% | 29.61% | 12.93% | 0% | 5.509% | 10.95% | 0% | 9.888% | 13.32% | 13.33% | 9.376% | 9.007% | 0% | 6.523% | 0% | 13.69% | 22.94% | 15.83% | 13.23% | 12.64% | 12.7% | 24.66% | 14.61% | 0% | 19.89% | 6.63% | 61.5% | 0% | 0% | 0% | 11.44% | 11.44% | 14.22%
|  | 12.06% | 12.61% | 0% | 22.14% | 36.9% | 2031 | 0 | 7.598% | 0% | 29.87% | 0% | 23.01% | 20.33% | 10.61% | 0% | 6.004% | 18.66% | 15.85% | 0% | 13.13% | 8.393% | 17.17% | 0% | 15.16% | 23.72% | 12.52% | 17.31% | 24.92% | 20.52% | 0% | 9.895% | 11.03% | 21.64% | 23.03% | 0% | 7.381% | 4.351% | 16.37% | 14.93% | 20.15% | 12.82% | 2.822% | 13.73% | 11.73% | 12.02% | 12.64% | 12.42% | 0% | 0% | 6.71% | 24.71% | 22.45% | 3.202% | 3.622% | 16.96% | 15.43% | 12.43% | 12.47% | 22.14% | 13.61% | 5.928% | 16.94% | 0% | 16.02% | 20.5% | 19% | 8.86% | 3.176% | 8.672% | 20.1% | 12.82% | 7.834% | 7.113% | 14.72% | 4.415% | 15.32% | 3.462% | 13.67% | 0% | 12.51% | 18.31% | 0% | 0% | 11.35% | 18.13% | 15.02% | 6.309% | 11.12% | 10.95% | 15.47% | 3.773% | 12.24% | 6.367% | 15.39% | 3.238% | 8.484% | 23.8% | 20.28% | 2.828% | 19.19% | 15.88% | 0% | 17.07% | 17.58% | 27.71% | 0% | 21.26% | 0% | 17.66% | 5.221% | 6.158% | 17.67% | 16.51% | 15.33% | 8.649% | 19.81% | 10.08% | 20.55% | 7.485% | 13.17% | 13.03% | 17.36% | 15.1% | 24% | 15.07% | 16.71% | 12.95% | 16.57% | 0% | 14.36% | 15.7% | 14.68% | 13.96% | 0% | 15.82% | 10.72% | 9.157% | 5.397% | 9.724% | 0.5643% | 13.02% | 0% | 20.77% | 11.85% | 18.35% | 19.39% | 9.166% | 2.767% | 0% | 22.28% | 0% | 16.36% | 14.01% | 21.89% | 6.959% | 8.435% | 22.72% | 11.53% | 0% | 8.771% | 17.71% | 23.44% | 16.71% | 0% | 6.189% | 17.45% | 5.722% | 1.956% | 19.3% | 7.834% | 12.35% | 24.66% | 5.852% | 17.27% | 10.43% | 0% | 12.46% | 19.41% | 13.74% | 8.426% | 15.3% | 23.73% | 0% | 0% | 0% | 10.35% | 16.87% | 28.62% | 13.45% | 20.15% | 0% | 0% | 12.84% | 5.06% | 18.79% | 9.245% | 8.254% | 36.9% | 0% | 4.61% | 18.97% | 17.09% | 6.92% | 16.81% | 12.3% | 16.63% | 0% | 19.5% | 6.352% | 6.104% | 7.176% | 9.725% | 12.33% | 12.57% | 27.31% | 12.28% | 8.223% | 9.246% | 13.53% | 5.841% | 9.113% | 0% | 8.544% | 9.944% | 0% | 9.097% | 12.68% | 16.47% | 19.94% | -1.699% | 18.58% | 32.51% | 22.75% | 19.49% | 17.47% | 17.45% | 0% | 9.429% | 16.7% | 16.19% | 7.089% | 13.51% | 14.82% | 6.68% | 0% | 0% | 18.28% | 19.37% | 20.33% | 8.2% | 14.24% | 16.61% | 19.46% | 9.655% | 3.749% | 16% | 14.48% | 0% | 4.749% | 20.18% | 4.406% | 19.37% | 19.66% | 10.34% | 13.89% | 16.26% | 20.61% | 15.43% | 23.63% | 15.77% | 24.34% | 10.89% | 11.55% | 23.83% | 8.817% | 13.69% | 14.88% | 12.48% | 2.635% | 15.6% | 10.95% | 0% | 14.61% | 5.882% | 0% | 23.15% | 32.98% | 0% | 8.731% | 36.62% | 17.59% | 0% | 0% | 18.17% | 3.702% | 4.106% | 16.25% | 25% | 5.024% | 0% | 12.38% | 3.52% | 15.31% | 1.801% | 24.05% | 2.619% | 17.87% | 32.24% | 0% | 12.8% | 19% | 10.1% | 21.84% | 9.179% | 11.13% | 15.04% | 0% | 0% | 18.19% | 17.82% | 16.5% | 28.07% | 18.97% | 3.961% | 12.16% | 18.12% | 8.567% | 11.48% | 21.85% | 3.877% | 13.19% | 10.94% | 10.56% | 19.65% | 11.88% | 18.24% | 11.44% | 8.792% | 3.931% | 12.87% | 27.37% | 10.17% | 22.76% | 6.54% | 23.41% | 0% | 11.11% | 20.51% | 14.86% | 9.567% | 0% | 27.85% | 13.79% | 19.47% | 1.901% | 12.04% | 7.835% | 0% | 16.83% | 14.77% | 18.7% | 0% | 14.54% | 23.23% | 13.17% | 6.214% | 4.069% | 4.185% | 28.32% | 14.64% | 17.32% | 15.84% | 14.92% | 20.31% | 14.48% | 0% | 13.84% | 21.95% | 14.61% | 0% | 11.66% | 0% | 0% | 18.38% | 18.07% | 15.26% | 6.88% | 24.33% | 32.66% | 4.065% | 23.76% | 22.48% | 16.37% | 3.442% | 14.9% | 6.049% | 8.005% | 0% | 19.45% | 0% | 15.15% | 15.9% | 0% | 9.318% | 23.85% | 13.78% | 20.44% | 0% | 6.699% | 12.05% | 14.89% | 20.42% | 15.74% | 12.19% | 14.19% | -0.6033% | 26.97% | 3.355% | 23.88% | 16.86% | 9.327% | 16.17% | 13.46% | 17.29% | 6.683% | 0% | 7.245% | 0% | 0% | 22.9% | 10.01% | 28.87% | 9.643% | 0% | 3.092% | 9.644% | 10.03% | 0% | 0% | 13.95% | 5.613% | 15.69% | 11.02% | 13.5% | 0% | 16.52% | 4.349% | 6.183% | 0% | 0% | 14.15% | 18.93% | 13.47% | 12.72% | 9.587% | 21.35% | 20.4% | 10.48% | 0% | 6.269% | 16.92% | 11.39% | 11.6% | 9.938% | 5.95% | 12.3% | 13.52% | 27.32% | 19.48% | 6.063% | 0% | 14.9% | 7.769% | 24.01% | 0% | 18.3% | 18.41% | 14.95% | 8.876% | 16.43% | 19.32% | 17.94% | 20.11% | 11.1% | 8.569% | 30.82% | 12.93% | 0% | 5.509% | 11.67% | 0% | 10.64% | 13.32% | 13.33% | 10.12% | 9.007% | 0% | 7.096% | 0% | 13.69% | 23.54% | 16.39% | 13.92% | 13.62% | 13.38% | 24.66% | 15.72% | 0% | 20.87% | 6.956% | 65.23% | 0% | 0% | 0% | 13.24% | 13.24% | 15.75%
|  | 12.47% | 13.02% | 0% | 22.94% | 38.13% | 2032 | 0 | 7.991% | 0% | 30.79% | 0% | 24.25% | 20.33% | 10.93% | 0% | 6.585% | 18.66% | 16.59% | 0% | 14.09% | 9.149% | 17.69% | 0% | 16.22% | 24.68% | 12.95% | 17.93% | 25.76% | 21.15% | 0% | 9.895% | 11.61% | 22.3% | 23.72% | 0% | 7.868% | 4.653% | 16.96% | 14.93% | 20.15% | 13.96% | 3.27% | 13.73% | 12.53% | 12.86% | 13.45% | 12.8% | 0% | 0% | 6.71% | 25.53% | 23.17% | 3.299% | 3.622% | 16.96% | 15.43% | 13.02% | 12.86% | 22.94% | 13.61% | 5.928% | 16.94% | 0% | 16.51% | 21.2% | 19.63% | 9.65% | 3.453% | 9.11% | 21.11% | 13.98% | 8.117% | 7.113% | 15.51% | 4.619% | 16.68% | 3.715% | 13.67% | 0% | 13.09% | 18.31% | 0% | 0% | 11.35% | 18.13% | 15.02% | 6.858% | 11.12% | 11.64% | 16.2% | 3.773% | 12.73% | 6.662% | 15.85% | 3.238% | 9.113% | 23.8% | 20.95% | 2.828% | 19.83% | 16.37% | 0% | 17.64% | 18.17% | 28.55% | 0% | 21.26% | 0% | 17.66% | 5.221% | 6.48% | 17.67% | 17.01% | 15.33% | 9.214% | 19.81% | 10.8% | 21.54% | 8.185% | 13.58% | 13.75% | 18.4% | 15.1% | 24.8% | 15.07% | 17.17% | 13.51% | 17.13% | 0% | 15.32% | 16.93% | 15.68% | 14.43% | 0% | 16.52% | 11.07% | 9.611% | 5.668% | 10.47% | 0.5643% | 13.02% | 0% | 20.77% | 12.93% | 18.9% | 21.19% | 10.01% | 2.767% | 0% | 23.03% | 0% | 17.15% | 14.01% | 22.96% | 7.583% | 8.435% | 23.41% | 11.53% | 0% | 8.771% | 18.24% | 24.22% | 17.52% | 0% | 6.816% | 18.54% | 6.13% | 1.956% | 19.3% | 7.834% | 12.35% | 25.41% | 5.852% | 17.77% | 10.43% | 0% | 12.46% | 20.32% | 14.92% | 8.965% | 16.22% | 24.91% | 0% | 0% | 0% | 10.35% | 18.07% | 29.72% | 14.3% | 21.09% | 0% | 0% | 13.76% | 5.06% | 19.87% | 9.245% | 8.849% | 38.13% | 0% | 4.61% | 19.96% | 17.09% | 6.92% | 17.63% | 13.13% | 16.63% | 0% | 19.5% | 6.772% | 6.104% | 7.176% | 10.35% | 12.7% | 13.48% | 28.14% | 12.69% | 8.571% | 10.24% | 13.99% | 5.841% | 9.416% | 0% | 9.338% | 9.944% | 0% | 9.097% | 13.25% | 16.47% | 20.6% | -1.699% | 19.49% | 33.6% | 23.44% | 20.14% | 17.47% | 17.98% | 0% | 10.31% | 17.21% | 16.19% | 7.907% | 13.51% | 14.82% | 6.68% | 0% | 0% | 18.83% | 20.02% | 21.38% | 8.2% | 14.68% | 17.65% | 20.05% | 10.16% | 3.749% | 16.94% | 15.5% | 0% | 4.894% | 20.92% | 4.406% | 19.37% | 19.66% | 10.34% | 13.89% | 17.16% | 21.61% | 16.22% | 24.35% | 15.77% | 25.08% | 11.63% | 11.77% | 24.66% | 9.598% | 14.1% | 14.88% | 12.86% | 2.635% | 16.12% | 10.95% | 0% | 15.1% | 5.882% | 0% | 23.92% | 33.99% | 0% | 9.032% | 37.85% | 18.13% | 0% | 0% | 18.82% | 3.702% | 4.474% | 17.65% | 25% | 5.213% | 0% | 12.38% | 3.52% | 15.31% | 1.801% | 25.19% | 2.798% | 17.87% | 33.29% | 0% | 12.8% | 19.95% | 10.5% | 21.84% | 9.978% | 11.89% | 16.06% | 0% | 0% | 18.9% | 18.36% | 17.2% | 29.6% | 19.67% | 4.588% | 12.16% | 19.31% | 8.567% | 11.89% | 21.85% | 4.068% | 13.19% | 11.91% | 11.5% | 20.32% | 11.88% | 18.8% | 12.15% | 9.279% | 3.931% | 12.87% | 28.29% | 10.81% | 23.63% | 7.004% | 24.12% | 0% | 11.11% | 21.48% | 15.82% | 9.567% | 0% | 28.94% | 14.97% | 20.07% | 2.069% | 12.65% | 8.342% | 0% | 17.65% | 15.78% | 19.39% | 0% | 15.02% | 23.23% | 14.1% | 6.214% | 4.069% | 4.185% | 29.19% | 15.13% | 17.86% | 16.74% | 14.92% | 21.25% | 15.8% | 0% | 14.35% | 22.61% | 14.61% | 0% | 12.23% | 0% | 0% | 19.56% | 18.07% | 16.03% | 6.88% | 25.07% | 33.75% | 4.065% | 24.55% | 22.48% | 16.95% | 3.556% | 15.46% | 6.414% | 8.735% | 0% | 20.15% | 0% | 15.15% | 16.76% | 0% | 9.782% | 24.53% | 14.48% | 21.13% | 0% | 6.699% | 12.52% | 15.64% | 21.76% | 16.27% | 12.19% | 14.62% | -0.6352% | 27.76% | 3.801% | 24.7% | 16.86% | 9.327% | 16.17% | 14.38% | 18.18% | 6.683% | 0% | 7.895% | 0% | 0% | 23.84% | 10.66% | 29.74% | 10.02% | 0% | 3.208% | 10.29% | 10.41% | 0% | 0% | 15.01% | 5.886% | 16.76% | 11.02% | 14.43% | 0% | 16.52% | 4.349% | 6.183% | 0% | 0% | 14.96% | 19.94% | 13.89% | 13.6% | 9.587% | 22.19% | 21.14% | 10.8% | 0% | 6.769% | 18.03% | 11.39% | 12.17% | 10.58% | 5.95% | 12.3% | 13.52% | 28.58% | 20.13% | 6.85% | 0% | 15.35% | 8.028% | 25% | 0% | 19.9% | 19.67% | 15.65% | 8.876% | 17.21% | 19.32% | 18.62% | 20.78% | 11.44% | 9.32% | 31.98% | 12.93% | 0% | 5.509% | 12.34% | 0% | 11.33% | 13.32% | 13.33% | 10.8% | 9.007% | 0% | 7.622% | 0% | 13.69% | 23.54% | 16.93% | 14.56% | 14.52% | 14.01% | 24.66% | 16.74% | 0% | 21.67% | 7.222% | 68.27% | 0% | 0% | 0% | 14.71% | 14.71% | 16.99%
|  | 12.89% | 13.39% | 0% | 23.36% | 39.47% | 2033 | 0 | 8.363% | 0% | 31.81% | 0% | 25.42% | 20.33% | 11.29% | 0% | 7.125% | 18.66% | 17.29% | 0% | 14.99% | 9.848% | 18.28% | 0% | 17.21% | 25.71% | 13.44% | 18.61% | 26.71% | 21.84% | 0% | 9.895% | 12.16% | 23.04% | 24.49% | 0% | 8.325% | 4.935% | 17.6% | 14.93% | 20.15% | 15.01% | 3.714% | 13.73% | 13.27% | 13.64% | 14.21% | 13.23% | 0% | 0% | 6.71% | 26.43% | 23.99% | 3.407% | 3.622% | 16.96% | 15.43% | 13.58% | 13.28% | 23.83% | 13.61% | 5.928% | 16.94% | 0% | 17.05% | 21.98% | 20.32% | 10.38% | 3.74% | 9.526% | 22.07% | 15.07% | 8.117% | 7.113% | 16.25% | 4.813% | 17.93% | 3.952% | 13.67% | 0% | 13.65% | 18.31% | 0% | 0% | 11.35% | 18.13% | 15.02% | 7.365% | 11.12% | 12.28% | 16.89% | 3.773% | 13.26% | 6.944% | 16.38% | 3.238% | 9.113% | 23.8% | 21.7% | 2.828% | 20.53% | 16.91% | 0% | 18.26% | 18.81% | 29.49% | 0% | 21.26% | 0% | 17.66% | 5.221% | 6.786% | 17.67% | 17.57% | 15.33% | 9.743% | 19.81% | 11.47% | 22.48% | 8.835% | 14.03% | 14.44% | 19.38% | 15.1% | 25.66% | 15.07% | 17.68% | 14.12% | 17.75% | 0% | 16.21% | 18.08% | 16.61% | 14.93% | 0% | 17.28% | 11.47% | 10.04% | 5.925% | 11.18% | 0.5643% | 13.02% | 0% | 20.77% | 13.92% | 19.52% | 22.85% | 10.79% | 2.767% | 0% | 23.83% | 0% | 17.89% | 14.01% | 23.97% | 8.16% | 8.435% | 24.19% | 11.53% | 0% | 8.771% | 18.85% | 25.07% | 18.29% | 0% | 7.471% | 19.57% | 6.513% | 1.956% | 19.3% | 7.834% | 12.35% | 26.26% | 5.852% | 18.33% | 10.43% | 0% | 12.46% | 21.19% | 16% | 9.469% | 17.18% | 26.03% | 0% | 0% | 0% | 10.35% | 19.21% | 30.93% | 15.09% | 21.99% | 0% | 0% | 14.63% | 5.06% | 20.88% | 9.245% | 9.407% | 39.47% | 0% | 4.61% | 20.9% | 17.09% | 6.92% | 18.4% | 13.91% | 16.63% | 0% | 19.5% | 7.166% | 6.104% | 7.176% | 10.94% | 13.12% | 14.33% | 29.07% | 13.14% | 8.946% | 11.17% | 14.51% | 5.841% | 9.744% | 0% | 10.07% | 9.944% | 0% | 9.097% | 13.85% | 16.47% | 21.32% | -1.699% | 20.36% | 34.78% | 24.22% | 20.85% | 17.47% | 18.58% | 0% | 11.13% | 17.78% | 16.19% | 8.702% | 13.51% | 14.82% | 6.68% | 0% | 0% | 19.46% | 20.72% | 22.38% | 8.2% | 15.17% | 18.63% | 20.72% | 10.64% | 3.749% | 17.84% | 16.46% | 0% | 5.057% | 21.73% | 4.406% | 19.37% | 19.66% | 10.34% | 13.89% | 18.01% | 22.57% | 16.97% | 25.15% | 15.77% | 25.91% | 12.33% | 12.03% | 25.59% | 10.32% | 14.57% | 14.88% | 13.28% | 2.635% | 16.68% | 10.95% | 0% | 15.63% | 5.882% | 0% | 24.75% | 35.12% | 0% | 9.369% | 39.17% | 18.73% | 0% | 0% | 19.54% | 3.702% | 4.815% | 18.98% | 25% | 5.421% | 0% | 12.38% | 3.52% | 15.31% | 1.801% | 26.27% | 2.965% | 17.87% | 34.43% | 0% | 12.8% | 20.84% | 10.93% | 21.84% | 10.72% | 12.61% | 17.01% | 0% | 0% | 19.69% | 18.97% | 17.95% | 31.05% | 20.45% | 5.212% | 12.16% | 19.31% | 8.567% | 12.34% | 21.85% | 4.248% | 13.19% | 12.8% | 12.36% | 21.06% | 11.88% | 19.42% | 12.81% | 9.74% | 3.931% | 12.87% | 29.28% | 11.41% | 24.57% | 7.438% | 24.92% | 0% | 11.11% | 22.41% | 16.71% | 9.567% | 0% | 30.14% | 16.06% | 20.73% | 2.229% | 13.22% | 8.817% | 0% | 18.44% | 16.72% | 20.16% | 0% | 15.53% | 23.23% | 14.97% | 6.214% | 4.069% | 4.185% | 30.15% | 15.66% | 18.45% | 17.6% | 14.92% | 22.15% | 17.01% | 0% | 14.91% | 23.36% | 14.61% | 0% | 12.76% | 0% | 0% | 20.66% | 18.07% | 16.77% | 6.88% | 25.9% | 34.93% | 4.065% | 25.4% | 22.48% | 17.6% | 3.68% | 16.07% | 6.759% | 9.412% | 0% | 20.93% | 0% | 15.15% | 17.59% | 0% | 10.22% | 25.29% | 15.14% | 21.9% | 0% | 6.699% | 13.03% | 16.35% | 23.02% | 16.84% | 12.19% | 15.09% | -0.6656% | 28.66% | 4.244% | 25.61% | 16.86% | 9.327% | 16.17% | 15.24% | 19.03% | 6.683% | 0% | 8.496% | 0% | 0% | 24.87% | 11.28% | 30.72% | 10.43% | 0% | 3.336% | 10.9% | 10.83% | 0% | 0% | 16% | 6.146% | 17.87% | 11.02% | 15.29% | 0% | 16.52% | 4.349% | 6.183% | 0% | 0% | 15.72% | 20.9% | 14.35% | 14.42% | 9.587% | 23.1% | 21.96% | 11.16% | 0% | 7.286% | 19.07% | 11.39% | 12.71% | 11.18% | 5.95% | 12.3% | 13.52% | 29.77% | 20.83% | 7.605% | 0% | 15.86% | 8.309% | 26.06% | 0% | 21.38% | 20.86% | 16.32% | 8.876% | 17.96% | 19.32% | 18.62% | 21.5% | 11.81% | 10.01% | 33.25% | 12.93% | 0% | 5.509% | 12.97% | 0% | 11.98% | 13.32% | 13.33% | 11.44% | 9.007% | 0% | 8.116% | 0% | 13.69% | 23.54% | 17.54% | 15.16% | 15.36% | 14.62% | 24.66% | 17.7% | 0% | 22.33% | 7.444% | 70.81% | 0% | 0% | 0% | 15.93% | 15.93% | 18.03%
|  | 13.3% | 13.71% | 0% | 24.17% | 40.87% | 2034 | 0 | 8.761% | 0% | 32.92% | 0% | 26.66% | 20.33% | 11.68% | 0% | 7.633% | 18.66% | 18.05% | 0% | 15.84% | 10.5% | 18.92% | 0% | 18.15% | 26.82% | 13.96% | 19.35% | 27.74% | 22.6% | 0% | 9.895% | 12.74% | 23.83% | 25.32% | 0% | 8.757% | 5.203% | 18.3% | 14.93% | 20.15% | 16% | 4.156% | 13.73% | 13.98% | 14.38% | 14.92% | 13.69% | 0% | 0% | 6.71% | 27.37% | 24.88% | 3.525% | 3.622% | 16.96% | 15.43% | 14.19% | 13.74% | 24.78% | 13.61% | 5.928% | 16.94% | 0% | 17.65% | 22.83% | 21.05% | 11.07% | 4.037% | 9.971% | 23.1% | 16.08% | 8.117% | 7.113% | 17.04% | 5.023% | 19.11% | 4.176% | 13.67% | 0% | 14.26% | 18.31% | 0% | 0% | 11.35% | 18.13% | 15.02% | 7.84% | 11.12% | 12.89% | 17.64% | 3.773% | 13.83% | 7.248% | 16.95% | 3.238% | 9.113% | 23.8% | 22.51% | 2.828% | 21.26% | 17.5% | 0% | 18.91% | 19.48% | 30.5% | 0% | 21.26% | 0% | 17.66% | 5.221% | 7.112% | 17.67% | 18.18% | 15.33% | 10.24% | 19.81% | 12.1% | 23.49% | 9.445% | 14.52% | 15.16% | 20.42% | 15.1% | 26.57% | 15.07% | 18.24% | 14.75% | 18.42% | 0% | 17.06% | 19.18% | 17.5% | 15.47% | 0% | 18.07% | 11.9% | 10.51% | 6.199% | 11.85% | 0.5643% | 13.02% | 0% | 20.77% | 14.86% | 20.2% | 24.41% | 11.53% | 2.767% | 0% | 24.68% | 0% | 18.7% | 14.01% | 25.06% | 8.701% | 8.435% | 25.02% | 11.53% | 0% | 8.771% | 19.5% | 25.96% | 19.12% | 0% | 8.153% | 20.65% | 6.876% | 1.956% | 19.3% | 7.834% | 12.35% | 27.17% | 5.852% | 18.94% | 10.43% | 0% | 12.46% | 22.12% | 17.02% | 9.947% | 18.17% | 27.23% | 0% | 0% | 0% | 10.35% | 20.39% | 32.21% | 15.09% | 22.96% | 0% | 0% | 15.45% | 5.06% | 21.96% | 9.245% | 9.936% | 40.87% | 0% | 4.61% | 21.9% | 17.09% | 6.92% | 19.24% | 14.65% | 16.63% | 0% | 19.5% | 7.539% | 6.104% | 7.176% | 11.5% | 13.57% | 15.13% | 30.08% | 13.61% | 9.344% | 12.05% | 15.07% | 5.841% | 10.09% | 0% | 10.76% | 9.944% | 0% | 9.097% | 14.49% | 16.47% | 22.08% | -1.699% | 21.29% | 36.02% | 25.06% | 21.59% | 17.47% | 19.22% | 0% | 11.9% | 18.4% | 16.19% | 9.477% | 13.51% | 14.82% | 6.68% | 0% | 0% | 20.14% | 21.46% | 23.45% | 8.2% | 15.69% | 19.56% | 21.44% | 11.15% | 3.749% | 18.78% | 17.37% | 0% | 5.232% | 22.61% | 4.406% | 19.37% | 19.66% | 10.34% | 13.89% | 18.92% | 23.59% | 17.78% | 26.02% | 15.77% | 26.81% | 12.99% | 12.03% | 26.59% | 11% | 15.07% | 14.88% | 13.74% | 2.635% | 17.27% | 10.95% | 0% | 16.18% | 5.882% | 0% | 25.63% | 36.35% | 0% | 9.732% | 39.17% | 19.38% | 0% | 0% | 20.31% | 3.702% | 5.134% | 20.24% | 25% | 5.644% | 0% | 12.38% | 3.52% | 15.31% | 1.801% | 27.44% | 3.123% | 17.87% | 35.63% | 0% | 12.8% | 21.8% | 11.4% | 21.84% | 11.41% | 13.29% | 17.92% | 0% | 0% | 20.52% | 19.63% | 18.75% | 32.58% | 21.28% | 5.832% | 12.16% | 19.31% | 8.567% | 12.83% | 21.85% | 4.442% | 13.19% | 13.63% | 13.17% | 21.87% | 11.88% | 20.1% | 13.44% | 10.23% | 3.931% | 12.87% | 30.32% | 11.41% | 25.58% | 7.85% | 25.79% | 0% | 11.11% | 23.41% | 17.55% | 9.567% | 0% | 31.42% | 17.08% | 21.45% | 2.381% | 13.83% | 8.817% | 0% | 19.28% | 17.61% | 20.98% | 0% | 16.08% | 23.23% | 15.79% | 6.214% | 4.069% | 4.185% | 31.2% | 16.22% | 19.09% | 18.5% | 14.92% | 23.11% | 18.15% | 0% | 15.51% | 24.17% | 14.61% | 0% | 13.34% | 0% | 0% | 21.7% | 18.07% | 17.56% | 6.88% | 26.8% | 36.18% | 4.065% | 26.3% | 22.48% | 18.29% | 3.81% | 16.72% | 7.122% | 10.05% | 0% | 20.93% | 0% | 15.15% | 18.46% | 0% | 10.7% | 26.12% | 15.84% | 22.73% | 0% | 6.699% | 13.57% | 17.11% | 24.22% | 17.44% | 12.19% | 15.61% | -0.6978% | 29.63% | 4.684% | 26.6% | 16.86% | 9.327% | 16.17% | 16.05% | 19.93% | 6.683% | 0% | 9.059% | 0% | 0% | 25.96% | 11.86% | 31.78% | 10.87% | 0% | 3.473% | 11.47% | 11.28% | 0% | 0% | 16.94% | 6.424% | 19.01% | 11.02% | 16.11% | 0% | 16.52% | 4.349% | 6.183% | 0% | 0% | 16.53% | 21.92% | 14.84% | 15.2% | 9.587% | 24.07% | 22.84% | 11.55% | 0% | 7.819% | 20.05% | 11.39% | 13.29% | 11.74% | 5.95% | 12.3% | 13.52% | 31.07% | 20.83% | 8.332% | 0% | 16.41% | 8.606% | 27.2% | 0% | 22.77% | 21.99% | 17.04% | 8.876% | 18.77% | 19.32% | 18.62% | 22.27% | 12.21% | 10.66% | 33.25% | 12.93% | 0% | 5.509% | 13.64% | 0% | 12.59% | 13.32% | 13.33% | 12.04% | 9.007% | 0% | 8.584% | 0% | 13.69% | 23.54% | 18.2% | 15.82% | 16.16% | 15.26% | 24.66% | 18.6% | 0% | 22.9% | 7.633% | 72.96% | 0% | 0% | 0% | 16.97% | 16.97% | 18.92%
|  | 13.73% | 14.16% | 0% | 24.78% | 42.35% | 2035 | 0 | 9.179% | 0% | 34.1% | 0% | 27.97% | 20.33% | 12.1% | 0% | 8.117% | 18.66% | 18.86% | 0% | 16.74% | 11.13% | 19.59% | 0% | 19.15% | 27.98% | 14.52% | 20.13% | 28.84% | 23.4% | 0% | 9.895% | 13.36% | 24.68% | 26.21% | 0% | 9.215% | 5.486% | 19.04% | 14.93% | 20.15% | 16.94% | 4.598% | 13.73% | 14.72% | 15.16% | 15.69% | 14.18% | 0% | 0% | 6.71% | 28.36% | 25.83% | 3.651% | 3.622% | 16.96% | 15.43% | 14.83% | 14.23% | 24.78% | 13.61% | 5.928% | 16.94% | 0% | 18.28% | 23.73% | 21.81% | 11.72% | 4.343% | 10.44% | 24.18% | 17.05% | 8.117% | 7.113% | 17.88% | 5.247% | 20.23% | 4.412% | 13.67% | 0% | 14.9% | 18.31% | 0% | 0% | 11.35% | 18.13% | 15.02% | 8.292% | 11.12% | 13.54% | 18.44% | 3.773% | 14.43% | 7.571% | 17.55% | 3.238% | 9.113% | 23.8% | 23.38% | 2.828% | 22.03% | 18.13% | 0% | 19.59% | 20.18% | 31.58% | 0% | 21.26% | 0% | 17.66% | 5.221% | 7.455% | 17.67% | 18.82% | 15.33% | 10.78% | 19.81% | 12.77% | 24.56% | 10.03% | 15.04% | 15.92% | 21.5% | 15.1% | 27.53% | 15.07% | 18.85% | 15.42% | 19.14% | 0% | 17.95% | 20.32% | 18.44% | 16.03% | 0% | 18.9% | 12.36% | 10.99% | 6.49% | 12.55% | 0.5643% | 13.02% | 0% | 20.77% | 15.75% | 20.91% | 25.9% | 12.23% | 2.767% | 0% | 25.58% | 0% | 19.55% | 14.01% | 26.21% | 9.216% | 8.435% | 25.92% | 11.53% | 0% | 8.771% | 20.19% | 26.9% | 20% | 0% | 8.861% | 21.78% | 7.258% | 1.956% | 19.3% | 7.834% | 12.35% | 28.15% | 5.852% | 19.6% | 10.43% | 0% | 12.46% | 23.12% | 17.99% | 10.46% | 19.19% | 28.5% | 0% | 0% | 0% | 10.35% | 21.62% | 33.57% | 15.09% | 23.99% | 0% | 0% | 16.32% | 5.06% | 23.09% | 9.245% | 10.49% | 42.35% | 0% | 4.61% | 22.95% | 17.09% | 6.92% | 20.12% | 14.65% | 16.63% | 0% | 19.5% | 7.933% | 6.104% | 7.176% | 12.09% | 14.05% | 15.97% | 31.15% | 14.1% | 9.761% | 12.9% | 15.67% | 5.841% | 10.46% | 0% | 11.42% | 9.944% | 0% | 9.097% | 15.15% | 16.47% | 22.87% | -1.699% | 22.27% | 37.32% | 25.95% | 22.37% | 17.47% | 19.91% | 0% | 12.64% | 19.06% | 16.19% | 10.29% | 13.51% | 14.82% | 6.68% | 0% | 0% | 20.86% | 22.24% | 24.58% | 8.2% | 16.25% | 20.54% | 22.21% | 11.69% | 3.749% | 19.76% | 18.33% | 0% | 5.419% | 23.54% | 4.406% | 19.37% | 19.66% | 10.34% | 13.89% | 19.87% | 24.68% | 18.63% | 26.95% | 15.77% | 27.77% | 13.68% | 12.03% | 27.65% | 11.64% | 15.6% | 14.88% | 14.23% | 2.635% | 17.9% | 10.95% | 0% | 16.77% | 5.882% | 0% | 26.55% | 37.65% | 0% | 10.12% | 39.17% | 20.08% | 0% | 0% | 21.14% | 3.702% | 5.438% | 21.55% | 25% | 5.879% | 0% | 12.38% | 3.52% | 15.31% | 1.801% | 28.68% | 3.29% | 17.87% | 36.9% | 0% | 12.8% | 22.82% | 11.89% | 21.84% | 12.06% | 14.01% | 18.87% | 0% | 0% | 21.39% | 20.33% | 19.59% | 34.2% | 22.15% | 6.452% | 12.16% | 19.31% | 8.567% | 13.35% | 21.85% | 4.647% | 13.19% | 14.42% | 13.95% | 22.73% | 11.88% | 20.82% | 14.11% | 10.74% | 3.931% | 12.87% | 31.42% | 11.41% | 26.65% | 8.284% | 26.71% | 0% | 11.11% | 24.48% | 18.45% | 9.567% | 0% | 32.76% | 18.05% | 22.22% | 2.539% | 14.48% | 8.817% | 0% | 20.18% | 18.55% | 21.85% | 0% | 16.66% | 23.23% | 16.66% | 6.214% | 4.069% | 4.185% | 32.32% | 16.81% | 19.78% | 19.44% | 14.92% | 24.14% | 19.24% | 0% | 16.14% | 25.03% | 14.61% | 0% | 13.95% | 0% | 0% | 22.81% | 18.07% | 18.39% | 6.88% | 27.76% | 37.49% | 4.065% | 27.25% | 22.48% | 19.03% | 3.948% | 17.42% | 7.501% | 10.65% | 0% | 20.93% | 0% | 15.15% | 19.37% | 0% | 11.2% | 27.01% | 16.59% | 23.62% | 0% | 6.699% | 14.15% | 17.91% | 25.48% | 18.07% | 12.19% | 16.16% | -0.7317% | 30.66% | 5.147% | 27.65% | 16.86% | 9.327% | 16.17% | 16.91% | 20.89% | 6.683% | 0% | 9.596% | 0% | 0% | 27.1% | 12.48% | 32.91% | 11.33% | 0% | 3.618% | 12.08% | 11.75% | 0% | 0% | 17.92% | 6.424% | 20.19% | 11.02% | 16.97% | 0% | 16.52% | 4.349% | 6.183% | 0% | 0% | 17.37% | 22.99% | 15.37% | 16.02% | 9.587% | 25.09% | 23.77% | 11.96% | 0% | 8.367% | 21.09% | 11.39% | 13.91% | 12.34% | 5.95% | 12.3% | 13.52% | 32.44% | 20.83% | 9.04% | 0% | 16.99% | 8.917% | 28.39% | 0% | 24.1% | 23.17% | 17.81% | 8.876% | 19.63% | 19.32% | 18.62% | 23.08% | 12.63% | 11.28% | 33.25% | 12.93% | 0% | 5.509% | 14.33% | 0% | 13.24% | 13.32% | 13.33% | 12.68% | 9.007% | 0% | 9.075% | 0% | 13.69% | 23.54% | 18.91% | 16.53% | 17% | 15.95% | 24.66% | 19.56% | 0% | 23.39% | 7.796% | 74.82% | 0% | 0% | 0% | 17.86% | 17.86% | 19.68%
|  | 14.17% | 14.74% | 0% | 25.74% | 43.86% | 2036 | 0 | 9.611% | 0% | 35.32% | 0% | 29.32% | 20.33% | 12.53% | 0% | 8.617% | 18.66% | 19.7% | 0% | 17.67% | 11.78% | 20.29% | 0% | 20.17% | 29.17% | 15.1% | 20.94% | 29.97% | 24.23% | 0% | 9.895% | 13.99% | 25.56% | 27.13% | 0% | 9.688% | 5.778% | 19.81% | 14.93% | 20.15% | 17.91% | 5.058% | 13.73% | 15.49% | 15.96% | 16.48% | 14.68% | 0% | 0% | 6.71% | 29.37% | 26.82% | 3.781% | 3.622% | 16.96% | 15.43% | 15.49% | 14.74% | 24.78% | 13.61% | 5.928% | 16.94% | 0% | 18.93% | 24.67% | 22.58% | 12.39% | 4.654% | 10.93% | 25.3% | 18.05% | 8.117% | 7.113% | 18.73% | 5.478% | 21.39% | 4.655% | 13.67% | 0% | 15.57% | 18.31% | 0% | 0% | 11.35% | 18.13% | 15.02% | 8.292% | 11.12% | 14.22% | 19.26% | 3.773% | 15.04% | 7.907% | 18.18% | 3.238% | 9.113% | 23.8% | 24.29% | 2.828% | 22.81% | 18.78% | 0% | 20.29% | 20.9% | 32.7% | 0% | 21.26% | 0% | 17.66% | 5.221% | 7.808% | 17.67% | 19.49% | 15.33% | 11.33% | 19.81% | 13.46% | 25.67% | 10.63% | 15.58% | 16.7% | 22.61% | 15.1% | 28.51% | 15.07% | 19.48% | 16.1% | 19.89% | 0% | 18.88% | 21.5% | 19.4% | 16.6% | 0% | 19.75% | 12.84% | 11.5% | 6.79% | 13.26% | 0.5643% | 13.02% | 0% | 20.77% | 16.67% | 21.66% | 27.43% | 12.95% | 2.767% | 0% | 26.49% | 0% | 20.43% | 14.01% | 27.4% | 9.75% | 8.435% | 26.84% | 11.53% | 0% | 8.771% | 20.91% | 27.86% | 20.91% | 0% | 9.586% | 22.94% | 7.651% | 1.956% | 19.3% | 7.834% | 12.35% | 29.15% | 5.852% | 20.28% | 10.43% | 0% | 12.46% | 24.15% | 18.99% | 10.98% | 20.23% | 29.81% | 0% | 0% | 0% | 10.35% | 22.87% | 34.97% | 15.09% | 25.05% | 0% | 0% | 17.21% | 5.06% | 24.24% | 9.245% | 10.49% | 43.86% | 0% | 4.61% | 24.04% | 17.09% | 6.92% | 21.04% | 14.65% | 16.63% | 0% | 19.5% | 8.341% | 6.104% | 7.176% | 12.7% | 14.55% | 16.84% | 32.26% | 14.6% | 10.19% | 13.76% | 16.28% | 5.841% | 10.83% | 0% | 12.1% | 9.944% | 0% | 9.097% | 15.84% | 16.47% | 23.69% | -1.699% | 23.29% | 38.66% | 26.88% | 23.17% | 17.47% | 20.62% | 0% | 13.39% | 19.74% | 16.19% | 11.11% | 13.51% | 14.82% | 6.68% | 0% | 0% | 21.6% | 23.03% | 25.74% | 8.2% | 16.84% | 21.57% | 23% | 12.24% | 3.749% | 20.77% | 19.32% | 0% | 5.613% | 24.5% | 4.406% | 19.37% | 19.66% | 10.34% | 13.89% | 20.84% | 25.8% | 19.5% | 27.91% | 15.77% | 28.76% | 14.4% | 12.03% | 28.75% | 12.31% | 16.16% | 14.88% | 14.74% | 2.635% | 18.53% | 10.95% | 0% | 17.37% | 5.882% | 0% | 27.5% | 38.99% | 0% | 10.52% | 39.17% | 20.79% | 0% | 0% | 21.99% | 3.702% | 5.753% | 21.55% | 25% | 6.122% | 0% | 12.38% | 3.52% | 15.31% | 1.801% | 29.96% | 3.463% | 17.87% | 38.21% | 0% | 12.8% | 23.87% | 12.39% | 21.84% | 12.75% | 14.75% | 19.86% | 0% | 0% | 22.3% | 21.05% | 20.44% | 35.85% | 23.06% | 7.098% | 12.16% | 19.31% | 8.567% | 13.88% | 21.85% | 4.859% | 13.19% | 15.24% | 14.75% | 23.62% | 11.88% | 21.56% | 14.81% | 11.27% | 3.931% | 12.87% | 32.54% | 11.41% | 27.76% | 8.731% | 27.67% | 0% | 11.11% | 25.57% | 19.38% | 9.567% | 0% | 34.14% | 19.06% | 23.01% | 2.701% | 15.15% | 8.817% | 0% | 20.18% | 19.52% | 22.75% | 0% | 17.25% | 23.23% | 17.56% | 6.214% | 4.069% | 4.185% | 33.47% | 17.41% | 20.48% | 20.41% | 14.92% | 25.21% | 20.37% | 0% | 16.79% | 25.92% | 14.61% | 0% | 14.58% | 0% | 0% | 23.96% | 18.07% | 19.24% | 6.88% | 28.75% | 38.83% | 4.065% | 28.22% | 22.48% | 19.79% | 4.089% | 18.13% | 7.889% | 11.28% | 0% | 20.93% | 0% | 15.15% | 20.31% | 0% | 11.71% | 27.93% | 17.36% | 24.54% | 0% | 6.699% | 14.74% | 18.74% | 26.79% | 18.71% | 12.19% | 16.73% | -0.7666% | 31.74% | 5.626% | 28.74% | 16.86% | 9.327% | 16.17% | 17.8% | 21.87% | 6.683% | 0% | 10.15% | 0% | 0% | 28.27% | 13.12% | 34.08% | 11.8% | 0% | 3.767% | 12.71% | 12.24% | 0% | 0% | 18.94% | 6.424% | 21.38% | 11.02% | 17.86% | 0% | 16.52% | 4.349% | 6.183% | 0% | 0% | 18.24% | 24.1% | 15.92% | 16.87% | 9.587% | 26.14% | 24.73% | 12.39% | 0% | 8.922% | 22.17% | 11.39% | 14.54% | 12.97% | 5.95% | 12.3% | 13.52% | 33.87% | 20.83% | 9.768% | 0% | 17.6% | 9.236% | 29.61% | 0% | 25.47% | 24.4% | 18.6% | 8.876% | 20.51% | 19.32% | 18.62% | 23.9% | 13.06% | 11.92% | 33.25% | 12.93% | 0% | 5.509% | 15.05% | 0% | 13.91% | 13.32% | 13.33% | 12.68% | 9.007% | 0% | 9.58% | 0% | 13.69% | 23.54% | 19.64% | 17.25% | 17.87% | 16.67% | 24.66% | 20.55% | 0% | 23.81% | 7.936% | 76.43% | 0% | 0% | 0% | 18.64% | 18.64% | 20.34%
|  | 14.59% | 15.07% | 0% | 26.86% | 45.39% | 2037 | 0 | 10.05% | 0% | 36.55% | 0% | 30.67% | 20.33% | 12.97% | 0% | 9.122% | 18.66% | 20.55% | 0% | 18.6% | 12.43% | 21.01% | 0% | 21.2% | 30.37% | 15.68% | 21.75% | 31.12% | 25.08% | 0% | 9.895% | 14.63% | 26.46% | 28.07% | 0% | 10.17% | 6.072% | 20.58% | 14.93% | 20.15% | 18.9% | 5.527% | 13.73% | 16.27% | 16.77% | 17.28% | 15.2% | 0% | 0% | 6.71% | 30.39% | 27.83% | 3.913% | 3.622% | 16.96% | 15.43% | 16.16% | 15.26% | 24.78% | 13.61% | 5.928% | 16.94% | 0% | 19.6% | 25.62% | 23.37% | 13.08% | 4.965% | 11.41% | 26.43% | 19.06% | 8.117% | 7.113% | 19.6% | 5.712% | 22.57% | 4.9% | 13.67% | 0% | 16.24% | 18.31% | 0% | 0% | 11.35% | 18.13% | 15.02% | 8.292% | 11.12% | 14.9% | 20.1% | 3.773% | 15.66% | 8.246% | 18.81% | 3.238% | 9.113% | 23.8% | 25.2% | 2.828% | 23.61% | 19.44% | 0% | 21% | 21.63% | 33.84% | 0% | 21.26% | 0% | 17.66% | 5.221% | 8.165% | 17.67% | 20.17% | 15.33% | 11.88% | 19.81% | 14.16% | 26.79% | 11.23% | 16.12% | 17.49% | 23.72% | 15.1% | 29.5% | 15.07% | 20.13% | 16.79% | 20.65% | 0% | 19.82% | 22.68% | 20.38% | 17.18% | 0% | 20.6% | 13.33% | 11.5% | 7.092% | 13.99% | 0.5643% | 13.02% | 0% | 20.77% | 17.61% | 21.66% | 28.99% | 13.68% | 2.767% | 0% | 27.41% | 0% | 21.33% | 14.01% | 28.6% | 10.29% | 8.435% | 27.78% | 11.53% | 0% | 8.771% | 21.64% | 28.83% | 21.83% | 0% | 10.31% | 24.09% | 8.047% | 1.956% | 19.3% | 7.834% | 12.35% | 30.17% | 5.852% | 20.97% | 10.43% | 0% | 12.46% | 25.19% | 20.01% | 11.51% | 21.26% | 31.14% | 0% | 0% | 0% | 10.35% | 24.13% | 36.38% | 15.09% | 26.13% | 0% | 0% | 18.1% | 5.06% | 25.4% | 9.245% | 10.49% | 45.39% | 0% | 4.61% | 25.13% | 17.09% | 6.92% | 21.96% | 14.65% | 16.63% | 0% | 19.5% | 8.754% | 6.104% | 7.176% | 13.32% | 15.06% | 17.72% | 33.38% | 15.11% | 10.62% | 14.64% | 16.91% | 5.841% | 11.2% | 0% | 12.79% | 9.944% | 0% | 9.097% | 16.52% | 16.47% | 24.51% | -1.699% | 24.31% | 40% | 27.82% | 23.98% | 17.47% | 21.35% | 0% | 14.16% | 20.43% | 16.19% | 11.95% | 13.51% | 14.82% | 6.68% | 0% | 0% | 22.36% | 23.83% | 26.91% | 8.2% | 17.42% | 22.6% | 23.81% | 12.8% | 3.749% | 21.79% | 20.31% | 0% | 5.809% | 25.47% | 4.406% | 19.37% | 19.66% | 10.34% | 13.89% | 21.82% | 26.93% | 20.38% | 28.88% | 15.77% | 29.77% | 15.13% | 12.03% | 29.87% | 12.99% | 16.72% | 14.88% | 15.26% | 2.635% | 19.18% | 10.95% | 0% | 17.97% | 5.882% | 0% | 28.45% | 40.36% | 0% | 10.93% | 39.17% | 21.52% | 0% | 0% | 22.85% | 3.702% | 6.072% | 21.55% | 25% | 6.367% | 0% | 12.38% | 3.52% | 15.31% | 1.801% | 31.26% | 3.637% | 17.87% | 39.53% | 0% | 12.8% | 24.92% | 12.89% | 21.84% | 13.44% | 14.75% | 20.86% | 0% | 0% | 23.2% | 21.79% | 21.31% | 37.52% | 23.97% | 7.757% | 12.16% | 19.31% | 8.567% | 14.43% | 21.85% | 5.074% | 13.19% | 16.08% | 15.56% | 24.52% | 11.88% | 22.32% | 15.52% | 11.8% | 3.931% | 12.87% | 32.54% | 11.41% | 28.87% | 9.182% | 28.63% | 0% | 11.11% | 26.68% | 20.32% | 9.567% | 0% | 35.54% | 20.08% | 23.82% | 2.864% | 15.82% | 8.817% | 0% | 20.18% | 20.51% | 23.65% | 0% | 17.85% | 23.23% | 18.46% | 6.214% | 4.069% | 4.185% | 34.64% | 18.01% | 21.2% | 21.39% | 14.92% | 25.21% | 21.51% | 0% | 17.46% | 26.82% | 14.61% | 0% | 15.22% | 0% | 0% | 25.12% | 18.07% | 20.11% | 6.88% | 29.75% | 40.17% | 4.065% | 29.2% | 22.48% | 20.56% | 4.23% | 18.85% | 8.278% | 11.91% | 0% | 20.93% | 0% | 15.15% | 21.26% | 0% | 12.23% | 28.88% | 18.13% | 25.48% | 0% | 6.699% | 15.34% | 19.58% | 28.11% | 19.36% | 12.19% | 17.31% | -0.8018% | 32.83% | 6.113% | 29.84% | 16.86% | 9.327% | 16.17% | 18.7% | 22.86% | 6.683% | 0% | 10.71% | 0% | 0% | 29.46% | 13.77% | 35.27% | 12.28% | 0% | 3.918% | 13.35% | 12.73% | 0% | 0% | 19.95% | 6.424% | 22.56% | 11.02% | 18.76% | 0% | 16.52% | 4.349% | 6.183% | 0% | 0% | 19.1% | 25.21% | 16.48% | 17.72% | 9.587% | 27.2% | 25.7% | 12.82% | 0% | 9.476% | 22.17% | 11.39% | 15.18% | 13.6% | 5.95% | 12.3% | 13.52% | 35.32% | 20.83% | 10.5% | 0% | 18.22% | 9.556% | 30.84% | 0% | 26.86% | 24.4% | 19.41% | 8.876% | 21.41% | 19.32% | 18.62% | 24.73% | 13.5% | 12.57% | 33.25% | 12.93% | 0% | 5.509% | 15.77% | 0% | 14.59% | 13.32% | 13.33% | 12.68% | 9.007% | 0% | 10.09% | 0% | 13.69% | 23.54% | 20.39% | 17.99% | 18.76% | 17.39% | 24.66% | 21.56% | 0% | 24.17% | 8.057% | 77.8% | 0% | 0% | 0% | 19.3% | 19.3% | 20.9%
|  | 15.01% | 15.28% | 0% | 28.07% | 46.9% | 2038 | 0 | 10.48% | 0% | 37.8% | 0% | 32.02% | 20.33% | 13.41% | 0% | 9.628% | 18.66% | 21.4% | 0% | 19.53% | 13.09% | 21.72% | 0% | 22.23% | 31.58% | 16.27% | 22.58% | 32.28% | 25.93% | 0% | 9.895% | 15.27% | 27.35% | 28.07% | 0% | 10.65% | 6.367% | 21.36% | 14.93% | 20.15% | 19.89% | 6.003% | 13.73% | 17.05% | 17.59% | 18.08% | 15.71% | 0% | 0% | 6.71% | 31.41% | 28.84% | 4.045% | 3.622% | 16.96% | 15.43% | 16.84% | 15.78% | 24.78% | 13.61% | 5.928% | 16.94% | 0% | 20.26% | 26.57% | 24.15% | 13.77% | 5.273% | 11.91% | 27.57% | 20.08% | 8.117% | 7.113% | 20.46% | 5.948% | 23.75% | 5.145% | 13.67% | 0% | 16.91% | 18.31% | 0% | 0% | 11.35% | 18.13% | 15.02% | 8.292% | 11.12% | 15.58% | 20.93% | 3.773% | 16.28% | 8.587% | 19.45% | 3.238% | 9.113% | 23.8% | 26.13% | 2.828% | 24.4% | 20.1% | 0% | 21.7% | 22.35% | 34.99% | 0% | 21.26% | 0% | 17.66% | 5.221% | 8.521% | 17.67% | 20.86% | 15.33% | 12.44% | 19.81% | 14.85% | 27.91% | 11.84% | 16.67% | 18.27% | 24.83% | 15.1% | 30.49% | 15.07% | 20.78% | 17.48% | 21.41% | 0% | 20.76% | 23.86% | 21.36% | 17.75% | 0% | 20.6% | 13.82% | 11.5% | 7.395% | 14.71% | 0.5643% | 13.02% | 0% | 20.77% | 18.55% | 21.66% | 30.55% | 14.42% | 2.767% | 0% | 28.33% | 0% | 22.22% | 14.01% | 29.81% | 10.83% | 8.435% | 28.72% | 11.53% | 0% | 8.771% | 22.38% | 29.79% | 22.75% | 0% | 11.04% | 25.24% | 8.444% | 1.956% | 19.3% | 7.834% | 12.35% | 31.2% | 5.852% | 21.67% | 10.43% | 0% | 12.46% | 26.24% | 21.03% | 12.05% | 22.29% | 32.46% | 0% | 0% | 0% | 10.35% | 25.37% | 37.8% | 15.09% | 27.21% | 0% | 0% | 19% | 5.06% | 26.56% | 9.245% | 10.49% | 46.9% | 0% | 4.61% | 26.23% | 17.09% | 6.92% | 22.89% | 14.65% | 16.63% | 0% | 19.5% | 9.168% | 6.104% | 7.176% | 13.94% | 15.57% | 18.6% | 34.52% | 15.61% | 10.62% | 15.52% | 17.54% | 5.841% | 11.58% | 0% | 12.79% | 9.944% | 0% | 9.097% | 17.2% | 16.47% | 25.33% | -1.699% | 25.34% | 40% | 28.76% | 24.78% | 17.47% | 22.07% | 0% | 14.93% | 21.12% | 16.19% | 12.78% | 13.51% | 14.82% | 6.68% | 0% | 0% | 23.12% | 24.63% | 28.08% | 8.2% | 18.02% | 23.64% | 24.62% | 13.36% | 3.749% | 22.8% | 21.31% | 0% | 6.007% | 26.44% | 4.406% | 19.37% | 19.66% | 10.34% | 13.89% | 22.8% | 28.07% | 21.27% | 29.86% | 15.77% | 30.78% | 15.85% | 12.03% | 30.99% | 13.67% | 17.29% | 14.88% | 15.77% | 2.635% | 19.82% | 10.95% | 0% | 18.57% | 5.882% | 0% | 29.41% | 41.73% | 0% | 11.33% | 39.17% | 22.25% | 0% | 0% | 23.71% | 3.702% | 6.393% | 21.55% | 25% | 6.612% | 0% | 12.38% | 3.52% | 15.31% | 1.801% | 32.56% | 3.812% | 17.87% | 40.85% | 0% | 12.8% | 25.99% | 13.4% | 21.84% | 14.13% | 14.75% | 21.86% | 0% | 0% | 24.12% | 22.53% | 22.17% | 39.19% | 24.89% | 8.424% | 12.16% | 19.31% | 8.567% | 14.97% | 21.85% | 5.288% | 13.19% | 16.92% | 16.37% | 25.43% | 11.88% | 23.08% | 16.23% | 12.33% | 3.931% | 12.87% | 32.54% | 11.41% | 29.98% | 9.633% | 29.61% | 0% | 11.11% | 27.8% | 21.27% | 9.567% | 0% | 36.93% | 21.11% | 24.63% | 3.026% | 16.5% | 8.817% | 0% | 20.18% | 21.49% | 24.56% | 0% | 18.44% | 23.23% | 19.37% | 6.214% | 4.069% | 4.185% | 35.82% | 18.62% | 21.92% | 22.36% | 14.92% | 25.21% | 22.65% | 0% | 18.12% | 27.73% | 14.61% | 0% | 15.86% | 0% | 0% | 26.29% | 18.07% | 20.97% | 6.88% | 30.77% | 41.52% | 4.065% | 30.18% | 22.48% | 21.34% | 4.372% | 19.58% | 8.667% | 11.91% | 0% | 20.93% | 0% | 15.15% | 22.21% | 0% | 12.75% | 29.84% | 18.91% | 26.42% | 0% | 6.699% | 15.94% | 20.42% | 29.44% | 20.01% | 12.19% | 17.9% | -0.837% | 33.94% | 6.603% | 30.95% | 16.86% | 9.327% | 16.17% | 19.6% | 23.85% | 6.683% | 0% | 11.28% | 0% | 0% | 30.64% | 14.42% | 36.47% | 12.76% | 0% | 4.069% | 13.98% | 13.23% | 0% | 0% | 20.97% | 6.424% | 23.74% | 11.02% | 19.66% | 0% | 16.52% | 4.349% | 6.183% | 0% | 0% | 19.97% | 26.32% | 17.04% | 18.58% | 9.587% | 28.27% | 26.68% | 13.26% | 0% | 10.02% | 22.17% | 11.39% | 15.83% | 14.23% | 5.95% | 12.3% | 13.52% | 36.77% | 20.83% | 11.24% | 0% | 18.84% | 9.876% | 32.07% | 0% | 28.26% | 24.4% | 20.21% | 8.876% | 22.3% | 19.32% | 18.62% | 25.56% | 13.94% | 13.23% | 33.25% | 12.93% | 0% | 5.509% | 16.49% | 0% | 15.28% | 13.32% | 13.33% | 12.68% | 9.007% | 0% | 10.6% | 0% | 13.69% | 23.54% | 21.14% | 18.73% | 19.64% | 18.11% | 24.66% | 22.56% | 0% | 24.48% | 8.161% | 79% | 0% | 0% | 0% | 19.88% | 19.88% | 21.39%
|  | 15.43% | 15.54% | 0% | 29.05% | 48.44% | 2039 | 0 | 10.92% | 0% | 39.06% | 0% | 33.4% | 20.33% | 13.86% | 0% | 10.14% | 18.66% | 22.27% | 0% | 20.47% | 13.76% | 22.44% | 0% | 23.28% | 32.79% | 16.86% | 23.41% | 33.46% | 26.8% | 0% | 9.895% | 15.92% | 27.35% | 28.07% | 0% | 11.14% | 6.666% | 22.15% | 14.93% | 20.15% | 20.9% | 6.49% | 13.73% | 17.84% | 18.41% | 18.9% | 16.24% | 0% | 0% | 6.71% | 32.44% | 29.87% | 4.18% | 3.622% | 16.96% | 15.43% | 17.52% | 16.31% | 24.78% | 13.61% | 5.928% | 16.94% | 0% | 20.94% | 27.54% | 24.94% | 14.46% | 5.584% | 12.4% | 28.71% | 21.11% | 8.117% | 7.113% | 21.34% | 6.187% | 24.95% | 5.393% | 13.67% | 0% | 17.6% | 18.31% | 0% | 0% | 11.35% | 18.13% | 15.02% | 8.292% | 11.12% | 16.28% | 21.78% | 3.773% | 16.91% | 8.933% | 20.1% | 3.238% | 9.113% | 23.8% | 27.07% | 2.828% | 25.19% | 20.77% | 0% | 22.41% | 23.08% | 36.15% | 0% | 21.26% | 0% | 17.66% | 5.221% | 8.882% | 17.67% | 21.56% | 15.33% | 13.01% | 19.81% | 15.56% | 29.05% | 12.46% | 17.23% | 18.27% | 25.95% | 15.1% | 31.49% | 15.07% | 21.45% | 18.17% | 22.19% | 0% | 21.71% | 25.05% | 22.35% | 18.33% | 0% | 20.6% | 14.32% | 11.5% | 7.703% | 15.44% | 0.5643% | 13.02% | 0% | 20.77% | 19.5% | 21.66% | 32.14% | 15.17% | 2.767% | 0% | 29.25% | 0% | 23.13% | 14.01% | 31.04% | 11.39% | 8.435% | 29.68% | 11.53% | 0% | 8.771% | 23.12% | 30.77% | 23.68% | 0% | 11.78% | 26.41% | 8.846% | 1.956% | 19.3% | 7.834% | 12.35% | 32.24% | 5.852% | 22.39% | 10.43% | 0% | 12.46% | 27.3% | 22.08% | 12.59% | 23.32% | 33.81% | 0% | 0% | 0% | 10.35% | 26.63% | 39.23% | 15.09% | 28.31% | 0% | 0% | 19.91% | 5.06% | 27.73% | 9.245% | 10.49% | 48.44% | 0% | 4.61% | 27.33% | 17.09% | 6.92% | 23.83% | 14.65% | 16.63% | 0% | 19.5% | 9.588% | 6.104% | 7.176% | 14.57% | 16.09% | 19.49% | 35.67% | 16.12% | 10.62% | 16.4% | 18.18% | 5.841% | 11.96% | 0% | 12.79% | 9.944% | 0% | 9.097% | 17.89% | 16.47% | 26.16% | -1.699% | 26.39% | 40% | 29.72% | 25.59% | 17.47% | 22.81% | 0% | 15.71% | 21.83% | 16.19% | 13.63% | 13.51% | 14.82% | 6.68% | 0% | 0% | 23.89% | 25.43% | 29.26% | 8.2% | 18.62% | 24.7% | 25.44% | 13.92% | 3.749% | 23.82% | 22.32% | 0% | 6.207% | 27.43% | 4.406% | 19.37% | 19.66% | 10.34% | 13.89% | 23.79% | 29.23% | 22.16% | 30.86% | 15.77% | 31.81% | 16.59% | 12.03% | 32.13% | 14.36% | 17.87% | 14.88% | 16.3% | 2.635% | 20.47% | 10.95% | 0% | 19.18% | 5.882% | 0% | 30.37% | 43.13% | 0% | 11.75% | 39.17% | 23% | 0% | 0% | 24.59% | 3.702% | 6.718% | 21.55% | 25% | 6.862% | 0% | 12.38% | 3.52% | 15.31% | 1.801% | 33.88% | 3.989% | 17.87% | 42.18% | 0% | 12.8% | 27.06% | 13.92% | 21.84% | 14.84% | 14.75% | 22.87% | 0% | 0% | 25.04% | 23.28% | 23.04% | 40.88% | 25.82% | 9.108% | 12.16% | 19.31% | 8.567% | 15.52% | 21.85% | 5.506% | 13.19% | 17.77% | 17.2% | 26.36% | 11.88% | 23.85% | 16.95% | 12.86% | 3.931% | 12.87% | 32.54% | 11.41% | 31.12% | 10.09% | 30.6% | 0% | 11.11% | 28.93% | 22.23% | 9.567% | 0% | 38.35% | 22.16% | 25.45% | 3.19% | 17.18% | 8.817% | 0% | 20.18% | 22.49% | 25.48% | 0% | 19.05% | 23.23% | 20.28% | 6.214% | 4.069% | 4.185% | 37.02% | 19.23% | 22.66% | 23.34% | 14.92% | 25.21% | 23.81% | 0% | 18.8% | 28.66% | 14.61% | 0% | 16.51% | 0% | 0% | 27.48% | 18.07% | 21.85% | 6.88% | 31.79% | 42.88% | 4.065% | 31.17% | 22.48% | 22.13% | 4.515% | 20.31% | 9.059% | 11.91% | 0% | 20.93% | 0% | 15.15% | 23.17% | 0% | 13.28% | 30.81% | 19.7% | 27.38% | 0% | 6.699% | 16.54% | 21.27% | 30.79% | 20.67% | 12.19% | 18.49% | -0.8726% | 35.06% | 7.103% | 32.08% | 16.86% | 9.327% | 16.17% | 20.51% | 24.85% | 6.683% | 0% | 11.85% | 0% | 0% | 31.83% | 15.08% | 37.68% | 13.25% | 0% | 4.223% | 14.63% | 13.73% | 0% | 0% | 22% | 6.424% | 24.92% | 11.02% | 20.58% | 0% | 16.52% | 4.349% | 6.183% | 0% | 0% | 20.85% | 27.45% | 17.61% | 19.45% | 9.587% | 29.35% | 27.67% | 13.7% | 0% | 10.58% | 22.17% | 11.39% | 16.48% | 14.87% | 5.95% | 12.3% | 13.52% | 38.25% | 20.83% | 11.99% | 0% | 19.46% | 10.2% | 33.32% | 0% | 29.68% | 24.4% | 21.03% | 8.876% | 23.21% | 19.32% | 18.62% | 26.4% | 14.39% | 13.89% | 33.25% | 12.93% | 0% | 5.509% | 17.22% | 0% | 15.97% | 13.32% | 13.33% | 12.68% | 9.007% | 0% | 11.11% | 0% | 13.69% | 23.54% | 21.9% | 19.48% | 20.54% | 18.85% | 24.66% | 23.59% | 0% | 24.76% | 8.254% | 80.05% | 0% | 0% | 0% | 20.39% | 20.39% | 21.82%
|  | 15.86% | 16.13% | 0% | 30.2% | 50.01% | 2040 | 0 | 11.38% | 0% | 40.36% | 0% | 34.8% | 20.33% | 14.32% | 0% | 10.67% | 18.66% | 23.15% | 0% | 21.44% | 14.44% | 23.19% | 0% | 24.36% | 34.04% | 17.48% | 24.27% | 33.46% | 27.69% | 0% | 9.895% | 16.59% | 27.35% | 28.07% | 0% | 11.64% | 6.973% | 22.96% | 14.93% | 20.15% | 21.93% | 6.995% | 13.73% | 18.65% | 19.26% | 19.74% | 16.78% | 0% | 0% | 6.71% | 33.49% | 30.93% | 4.319% | 3.622% | 16.96% | 15.43% | 18.23% | 16.85% | 24.78% | 13.61% | 5.928% | 16.94% | 0% | 21.64% | 28.54% | 25.75% | 15.18% | 5.902% | 12.91% | 29.89% | 22.17% | 8.117% | 7.113% | 22.23% | 6.434% | 26.19% | 5.647% | 13.67% | 0% | 18.3% | 18.31% | 0% | 0% | 11.35% | 18.13% | 15.02% | 8.292% | 11.12% | 17% | 22.66% | 3.773% | 17.56% | 9.289% | 20.77% | 3.238% | 9.113% | 23.8% | 28.04% | 2.828% | 26.01% | 21.46% | 0% | 23.14% | 23.83% | 37.35% | 0% | 21.26% | 0% | 17.66% | 5.221% | 9.253% | 17.67% | 22.27% | 15.33% | 13.59% | 19.81% | 16.28% | 30.22% | 13.1% | 17.8% | 18.27% | 27.1% | 15.1% | 32.51% | 15.07% | 22.15% | 18.88% | 22.98% | 0% | 22.69% | 26.28% | 23.37% | 18.93% | 0% | 20.6% | 14.83% | 11.5% | 8.019% | 16.19% | 0.5643% | 13.02% | 0% | 20.77% | 20.48% | 21.66% | 33.77% | 15.93% | 2.767% | 0% | 30.2% | 0% | 24.07% | 14.01% | 32.29% | 11.39% | 8.435% | 30.67% | 11.53% | 0% | 8.771% | 23.89% | 31.77% | 24.64% | 0% | 12.54% | 26.41% | 9.259% | 1.956% | 19.3% | 7.834% | 12.35% | 33.31% | 5.852% | 23.12% | 10.43% | 0% | 12.46% | 28.39% | 23.15% | 13.15% | 24.37% | 35.19% | 0% | 0% | 0% | 10.35% | 27.91% | 40.71% | 15.09% | 29.44% | 0% | 0% | 20.85% | 5.06% | 28.93% | 9.245% | 10.49% | 50.01% | 0% | 4.61% | 28.47% | 17.09% | 6.92% | 24.8% | 14.65% | 16.63% | 0% | 19.5% | 10.02% | 6.104% | 7.176% | 15.22% | 16.62% | 20.4% | 36.86% | 16.65% | 10.62% | 17.32% | 18.83% | 5.841% | 12.35% | 0% | 12.79% | 9.944% | 0% | 9.097% | 18.6% | 16.47% | 27.01% | -1.699% | 27.46% | 40% | 30.71% | 26.42% | 17.47% | 23.57% | 0% | 16.51% | 22.55% | 16.19% | 14.5% | 13.51% | 14.82% | 6.68% | 0% | 0% | 24.69% | 26.26% | 30.48% | 8.2% | 19.24% | 25.79% | 26.28% | 14.5% | 3.749% | 24.86% | 23.36% | 0% | 6.414% | 28.44% | 4.406% | 19.37% | 19.66% | 10.34% | 13.89% | 24.81% | 30.41% | 23.08% | 31.88% | 15.77% | 32.86% | 17.35% | 12.03% | 33.3% | 15.07% | 18.46% | 14.88% | 16.84% | 2.635% | 21.13% | 10.95% | 0% | 19.8% | 5.882% | 0% | 31.36% | 44.56% | 0% | 12.18% | 39.17% | 23.76% | 0% | 0% | 25.49% | 3.702% | 7.053% | 21.55% | 25% | 7.117% | 0% | 12.38% | 3.52% | 15.31% | 1.801% | 35.24% | 4.171% | 17.87% | 43.56% | 0% | 12.8% | 28.17% | 14.44% | 21.84% | 15.57% | 14.75% | 23.91% | 0% | 0% | 25.98% | 24.05% | 23.93% | 42.62% | 26.78% | 9.817% | 12.16% | 19.31% | 8.567% | 16.09% | 21.85% | 5.73% | 13.19% | 18.64% | 18.05% | 27.31% | 11.88% | 24.64% | 17.69% | 13.41% | 3.931% | 12.87% | 32.54% | 11.41% | 32.28% | 10.56% | 31.61% | 0% | 11.11% | 30.1% | 22.23% | 9.567% | 0% | 39.8% | 23.24% | 26.29% | 3.358% | 17.88% | 8.817% | 0% | 20.18% | 23.51% | 26.43% | 0% | 19.67% | 23.23% | 21.23% | 6.214% | 4.069% | 4.185% | 38.25% | 19.85% | 23.41% | 24.35% | 14.92% | 25.21% | 25.01% | 0% | 19.49% | 29.61% | 14.61% | 0% | 17.18% | 0% | 0% | 28.7% | 18.07% | 22.75% | 6.88% | 32.85% | 44.27% | 4.065% | 32.18% | 22.48% | 22.94% | 4.662% | 21.06% | 9.46% | 11.91% | 0% | 20.93% | 0% | 15.15% | 24.15% | 0% | 13.83% | 31.82% | 20.51% | 28.36% | 0% | 6.699% | 17.16% | 22.14% | 32.17% | 21.34% | 12.19% | 19.11% | -0.9092% | 36.22% | 7.62% | 33.24% | 16.86% | 9.327% | 16.17% | 21.45% | 25.89% | 6.683% | 0% | 12.45% | 0% | 0% | 33.06% | 15.75% | 38.93% | 13.75% | 0% | 4.38% | 15.29% | 14.24% | 0% | 0% | 23.06% | 6.424% | 26.12% | 11.02% | 21.52% | 0% | 16.52% | 4.349% | 6.183% | 0% | 0% | 21.75% | 28.6% | 18.19% | 20.34% | 9.587% | 30.45% | 28.69% | 14.16% | 0% | 11.14% | 22.17% | 11.39% | 17.15% | 15.53% | 5.95% | 12.3% | 13.52% | 39.77% | 20.83% | 12.75% | 0% | 20.11% | 10.53% | 34.59% | 0% | 31.14% | 24.4% | 21.87% | 8.876% | 24.15% | 19.32% | 18.62% | 27.25% | 14.85% | 14.57% | 33.25% | 12.93% | 0% | 5.509% | 17.96% | 0% | 16.68% | 13.32% | 13.33% | 12.68% | 9.007% | 0% | 11.64% | 0% | 13.69% | 23.54% | 22.68% | 20.26% | 21.47% | 19.61% | 24.66% | 24.64% | 0% | 25.01% | 8.338% | 81.01% | 0% | 0% | 0% | 20.85% | 20.85% | 22.22%
|  | 16.28% | 16.46% | 0% | 31.29% | 51.63% | 2041 | 0 | 11.84% | 0% | 41.69% | 0% | 36.25% | 20.33% | 14.32% | 0% | 11.21% | 18.66% | 24.07% | 0% | 22.43% | 15.15% | 23.96% | 0% | 25.46% | 35.33% | 18.11% | 25.15% | 33.46% | 28.6% | 0% | 9.895% | 17.27% | 27.35% | 28.07% | 0% | 12.15% | 7.288% | 23.79% | 14.93% | 20.15% | 23% | 7.521% | 13.73% | 19.48% | 20.13% | 20.6% | 17.33% | 0% | 0% | 6.71% | 34.57% | 32.03% | 4.462% | 3.622% | 16.96% | 15.43% | 18.95% | 17.41% | 24.78% | 13.61% | 5.928% | 16.94% | 0% | 22.35% | 29.56% | 26.58% | 15.92% | 6.229% | 13.44% | 31.11% | 23.26% | 8.117% | 7.113% | 23.16% | 6.687% | 27.46% | 5.908% | 13.67% | 0% | 19.03% | 18.31% | 0% | 0% | 11.35% | 18.13% | 15.02% | 8.292% | 11.12% | 17.73% | 23.55% | 3.773% | 18.22% | 9.656% | 21.45% | 3.238% | 9.113% | 23.8% | 29.03% | 2.828% | 26.85% | 22.17% | 0% | 23.14% | 24.6% | 38.59% | 0% | 21.26% | 0% | 17.66% | 5.221% | 9.634% | 17.67% | 23.01% | 15.33% | 14.19% | 19.81% | 17.03% | 31.43% | 13.75% | 18.39% | 18.27% | 28.28% | 15.1% | 33.57% | 15.07% | 22.87% | 19.61% | 23.81% | 0% | 23.7% | 27.53% | 24.42% | 19.54% | 0% | 20.6% | 15.35% | 11.5% | 8.344% | 16.96% | 0.5643% | 13.02% | 0% | 20.77% | 21.49% | 21.66% | 35.44% | 16.72% | 2.767% | 0% | 30.2% | 0% | 25.03% | 14.01% | 33.59% | 11.39% | 8.435% | 31.69% | 11.53% | 0% | 8.771% | 24.68% | 32.79% | 25.63% | 0% | 13.32% | 26.41% | 9.683% | 1.956% | 19.3% | 7.834% | 12.35% | 34.42% | 5.852% | 23.89% | 10.43% | 0% | 12.46% | 29.52% | 24.26% | 13.72% | 25.45% | 36.61% | 0% | 0% | 0% | 10.35% | 29.22% | 42.22% | 15.09% | 30.61% | 0% | 0% | 21.8% | 5.06% | 30.16% | 9.245% | 10.49% | 51.63% | 0% | 4.61% | 29.64% | 17.09% | 6.92% | 24.8% | 14.65% | 16.63% | 0% | 19.5% | 10.46% | 6.104% | 7.176% | 15.88% | 17.17% | 21.34% | 38.08% | 17.18% | 10.62% | 18.25% | 19.51% | 5.841% | 12.75% | 0% | 12.79% | 9.944% | 0% | 9.097% | 19.33% | 16.47% | 27.88% | -1.699% | 28.57% | 40% | 31.73% | 27.27% | 17.47% | 24.35% | 0% | 17.34% | 23.3% | 16.19% | 15.39% | 13.51% | 14.82% | 6.68% | 0% | 0% | 25.5% | 27.1% | 31.73% | 8.2% | 19.88% | 26.91% | 27.15% | 15.1% | 3.749% | 25.94% | 24.42% | 0% | 6.626% | 29.48% | 4.406% | 19.37% | 19.66% | 10.34% | 13.89% | 25.85% | 31.63% | 23.08% | 32.94% | 15.77% | 33.95% | 18.13% | 12.03% | 34.5% | 15.8% | 19.07% | 14.88% | 17.4% | 2.635% | 21.82% | 10.95% | 0% | 20.44% | 5.882% | 0% | 32.37% | 46.04% | 0% | 12.61% | 39.17% | 24.55% | 0% | 0% | 26.42% | 3.702% | 7.398% | 21.55% | 25% | 7.38% | 0% | 12.38% | 3.52% | 15.31% | 1.801% | 36.64% | 4.358% | 17.87% | 44.97% | 0% | 12.8% | 29.31% | 14.98% | 21.84% | 16.32% | 14.75% | 24.98% | 0% | 0% | 26.96% | 24.85% | 24.85% | 44.4% | 27.76% | 10.55% | 12.16% | 19.31% | 8.567% | 16.68% | 21.85% | 5.961% | 13.19% | 19.55% | 18.93% | 28.29% | 11.88% | 25.46% | 18.45% | 13.97% | 3.931% | 12.87% | 32.54% | 11.41% | 33.47% | 11.04% | 32.66% | 0% | 11.11% | 31.29% | 22.23% | 9.567% | 0% | 41.29% | 24.35% | 27.17% | 3.53% | 18.61% | 8.817% | 0% | 20.18% | 24.57% | 27.4% | 0% | 20.31% | 23.23% | 22.19% | 6.214% | 4.069% | 4.185% | 39.51% | 20.49% | 24.18% | 25.38% | 14.92% | 25.21% | 26.24% | 0% | 20.2% | 30.59% | 14.61% | 0% | 17.87% | 0% | 0% | 29.95% | 18.07% | 23.68% | 6.88% | 33.94% | 45.7% | 4.065% | 33.22% | 22.48% | 23.77% | 4.813% | 21.84% | 9.872% | 11.91% | 0% | 20.93% | 0% | 15.15% | 25.16% | 0% | 14.38% | 32.87% | 21.34% | 29.38% | 0% | 6.699% | 17.8% | 23.04% | 33.59% | 22.03% | 12.19% | 19.74% | -0.9468% | 37.42% | 8.156% | 34.44% | 16.86% | 9.327% | 16.17% | 21.45% | 26.95% | 6.683% | 0% | 13.05% | 0% | 0% | 34.31% | 16.45% | 40.22% | 14.26% | 0% | 4.542% | 15.97% | 14.77% | 0% | 0% | 24.15% | 6.424% | 27.35% | 11.02% | 22.48% | 0% | 16.52% | 4.349% | 6.183% | 0% | 0% | 22.68% | 29.79% | 18.8% | 21.26% | 9.587% | 31.59% | 29.74% | 14.63% | 0% | 11.72% | 22.17% | 11.39% | 17.84% | 16.21% | 5.95% | 12.3% | 13.52% | 41.33% | 20.83% | 13.55% | 0% | 20.78% | 10.87% | 35.91% | 0% | 32.65% | 24.4% | 22.74% | 8.876% | 25.11% | 19.32% | 18.62% | 28.13% | 15.33% | 15.28% | 33.25% | 12.93% | 0% | 5.509% | 18.73% | 0% | 17.42% | 13.32% | 13.33% | 12.68% | 9.007% | 0% | 12.18% | 0% | 13.69% | 23.54% | 23.49% | 21.05% | 22.42% | 20.38% | 24.66% | 25.72% | 0% | 25.24% | 8.414% | 81.89% | 0% | 0% | 0% | 21.27% | 21.27% | 22.57%
|  | 16.72% | 16.77% | 0% | 32.52% | 53.28% | 2042 | 0 | 12.32% | 0% | 43.07% | 0% | 37.73% | 20.33% | 14.32% | 0% | 11.77% | 18.66% | 25.01% | 0% | 23.45% | 15.15% | 24.75% | 0% | 26.6% | 36.64% | 18.76% | 26.05% | 33.46% | 29.55% | 0% | 9.895% | 17.97% | 27.35% | 28.07% | 0% | 12.68% | 7.612% | 24.65% | 14.93% | 20.15% | 24.09% | 8.067% | 13.73% | 20.34% | 21.02% | 21.49% | 17.91% | 0% | 0% | 6.71% | 35.67% | 33.15% | 4.609% | 3.622% | 16.96% | 15.43% | 19.7% | 17.98% | 24.78% | 13.61% | 5.928% | 16.94% | 0% | 23.09% | 30.62% | 27.43% | 16.68% | 6.563% | 13.98% | 32.35% | 24.38% | 8.117% | 7.113% | 24.1% | 6.947% | 28.77% | 6.176% | 13.67% | 0% | 19.77% | 18.31% | 0% | 0% | 11.35% | 18.13% | 15.02% | 8.292% | 11.12% | 18.49% | 24.48% | 3.773% | 18.89% | 10.03% | 22.16% | 3.238% | 9.113% | 23.8% | 30.06% | 2.828% | 27.71% | 22.9% | 0% | 23.14% | 25.39% | 39.86% | 0% | 21.26% | 0% | 17.66% | 5.221% | 10.02% | 17.67% | 23.77% | 15.33% | 14.8% | 19.81% | 17.79% | 32.67% | 14.43% | 18.99% | 18.27% | 29.48% | 15.1% | 34.64% | 15.07% | 23.61% | 20.36% | 24.65% | 0% | 24.73% | 28.82% | 25.49% | 20.16% | 0% | 20.6% | 15.9% | 11.5% | 8.677% | 17.75% | 0.5643% | 13.02% | 0% | 20.77% | 22.52% | 21.66% | 37.17% | 17.53% | 2.767% | 0% | 30.2% | 0% | 26.01% | 14.01% | 34.92% | 11.39% | 8.435% | 32.73% | 11.53% | 0% | 8.771% | 25.5% | 33.84% | 26.64% | 0% | 14.13% | 26.41% | 10.12% | 1.956% | 19.3% | 7.834% | 12.35% | 35.55% | 5.852% | 24.67% | 10.43% | 0% | 12.46% | 30.67% | 25.39% | 14.31% | 26.55% | 38.07% | 0% | 0% | 0% | 10.35% | 30.57% | 43.77% | 15.09% | 31.8% | 0% | 0% | 22.79% | 5.06% | 31.42% | 9.245% | 10.49% | 53.28% | 0% | 4.61% | 30.84% | 17.09% | 6.92% | 24.8% | 14.65% | 16.63% | 0% | 19.5% | 10.92% | 6.104% | 7.176% | 16.57% | 17.74% | 21.34% | 39.33% | 17.73% | 10.62% | 19.22% | 20.21% | 5.841% | 13.16% | 0% | 12.79% | 9.944% | 0% | 9.097% | 20.07% | 16.47% | 28.78% | -1.699% | 29.7% | 40% | 32.77% | 28.14% | 17.47% | 25.15% | 0% | 18.19% | 24.07% | 16.19% | 16.31% | 13.51% | 14.82% | 6.68% | 0% | 0% | 26.34% | 27.97% | 33.01% | 8.2% | 20.53% | 28.06% | 28.05% | 15.71% | 3.749% | 27.04% | 25.51% | 0% | 6.844% | 30.55% | 4.406% | 19.37% | 19.66% | 10.34% | 13.89% | 26.92% | 32.88% | 23.08% | 34.03% | 15.77% | 35.07% | 18.93% | 12.03% | 35.74% | 16.56% | 19.7% | 14.88% | 17.97% | 2.635% | 22.52% | 10.95% | 0% | 21.09% | 5.882% | 0% | 33.41% | 47.55% | 0% | 13.07% | 39.17% | 25.36% | 0% | 0% | 27.37% | 3.702% | 7.752% | 21.55% | 25% | 7.65% | 0% | 12.38% | 3.52% | 15.31% | 1.801% | 38.08% | 4.55% | 17.87% | 46.42% | 0% | 12.8% | 30.47% | 15.54% | 21.84% | 17.09% | 14.75% | 26.08% | 0% | 0% | 27.95% | 25.67% | 25.79% | 46.22% | 28.77% | 11.32% | 12.16% | 19.31% | 8.567% | 17.28% | 21.85% | 6.197% | 13.19% | 20.47% | 19.83% | 29.29% | 11.88% | 26.3% | 19.24% | 14.55% | 3.931% | 12.87% | 32.54% | 11.41% | 34.7% | 11.54% | 33.74% | 0% | 11.11% | 32.52% | 22.23% | 9.567% | 0% | 42.82% | 25.49% | 28.06% | 3.706% | 19.35% | 8.817% | 0% | 20.18% | 25.65% | 28.4% | 0% | 20.96% | 23.23% | 23.19% | 6.214% | 4.069% | 4.185% | 40.81% | 21.14% | 24.98% | 26.44% | 14.92% | 25.21% | 27.5% | 0% | 20.94% | 31.6% | 14.61% | 0% | 18.57% | 0% | 0% | 31.24% | 18.07% | 24.63% | 6.88% | 35.06% | 47.16% | 4.065% | 34.29% | 22.48% | 24.62% | 4.968% | 22.63% | 10.29% | 11.91% | 0% | 20.93% | 0% | 15.15% | 26.19% | 0% | 14.96% | 33.95% | 22.2% | 30.42% | 0% | 6.699% | 18.46% | 23.96% | 35.05% | 22.73% | 12.19% | 20.39% | -0.9853% | 38.65% | 8.711% | 35.66% | 16.86% | 9.327% | 16.17% | 21.45% | 28.03% | 6.683% | 0% | 13.68% | 0% | 0% | 35.6% | 17.16% | 41.55% | 14.79% | 0% | 4.708% | 16.67% | 15.31% | 0% | 0% | 25.26% | 6.424% | 28.61% | 11.02% | 23.47% | 0% | 16.52% | 4.349% | 6.183% | 0% | 0% | 23.62% | 31.01% | 19.42% | 22.2% | 9.587% | 32.75% | 30.81% | 15.11% | 0% | 12.31% | 22.17% | 11.39% | 18.54% | 16.91% | 5.95% | 12.3% | 13.52% | 42.93% | 20.83% | 14.36% | 0% | 21.46% | 11.22% | 37.25% | 0% | 34.19% | 24.4% | 23.63% | 8.876% | 26.1% | 19.32% | 18.62% | 29.03% | 15.33% | 16% | 33.25% | 12.93% | 0% | 5.509% | 19.51% | 0% | 18.17% | 13.32% | 13.33% | 12.68% | 9.007% | 0% | 12.74% | 0% | 13.69% | 23.54% | 24.32% | 21.87% | 23.39% | 21.18% | 24.66% | 26.83% | 0% | 25.45% | 8.485% | 82.69% | 0% | 0% | 0% | 21.66% | 21.66% | 22.9%
|  | 17.14% | 17.26% | 0% | 33.25% | 54.81% | 2043 | 0 | 12.81% | 0% | 44.47% | 0% | 39.25% | 20.33% | 14.32% | 0% | 12.34% | 18.66% | 25.97% | 0% | 24.49% | 15.15% | 25.56% | 0% | 27.76% | 37.99% | 19.42% | 26.98% | 33.46% | 30.51% | 0% | 9.895% | 18.69% | 27.35% | 28.07% | 0% | 13.22% | 7.943% | 25.53% | 14.93% | 20.15% | 25.22% | 8.632% | 13.73% | 21.21% | 21.94% | 22.39% | 18.49% | 0% | 0% | 6.71% | 36.7% | 34.3% | 4.76% | 3.622% | 16.96% | 15.43% | 20.46% | 18.57% | 24.78% | 13.61% | 5.928% | 16.94% | 0% | 23.84% | 31.69% | 28.22% | 17.46% | 6.906% | 14.53% | 33.62% | 25.53% | 8.117% | 7.113% | 25.07% | 7.213% | 30.11% | 6.45% | 13.67% | 0% | 20.54% | 18.31% | 0% | 0% | 11.35% | 18.13% | 15.02% | 8.292% | 11.12% | 19.26% | 25.42% | 3.773% | 19.59% | 10.42% | 22.89% | 3.238% | 9.113% | 23.8% | 31.1% | 2.828% | 28.5% | 23.65% | 0% | 23.14% | 26.11% | 41.17% | 0% | 21.26% | 0% | 17.66% | 5.221% | 10.42% | 17.67% | 24.54% | 15.33% | 15.43% | 19.81% | 18.57% | 33.94% | 15.11% | 19.61% | 18.27% | 30.71% | 15.1% | 35.64% | 15.07% | 24.38% | 21.12% | 25.51% | 0% | 25.79% | 30.14% | 26.59% | 20.74% | 0% | 20.6% | 16.45% | 11.5% | 9.017% | 18.56% | 0.5643% | 13.02% | 0% | 20.77% | 23.59% | 21.66% | 38.93% | 18.36% | 2.767% | 0% | 30.2% | 0% | 27.02% | 14.01% | 36.27% | 11.39% | 8.435% | 33.8% | 11.53% | 0% | 8.771% | 26.33% | 34.8% | 27.68% | 0% | 14.96% | 26.41% | 10.56% | 1.956% | 19.3% | 7.834% | 12.35% | 36.71% | 5.852% | 25.48% | 10.43% | 0% | 12.46% | 31.85% | 26.55% | 14.92% | 27.68% | 39.56% | 0% | 0% | 0% | 10.35% | 31.94% | 45.36% | 15.09% | 33.02% | 0% | 0% | 23.79% | 5.06% | 32.71% | 9.245% | 10.49% | 54.81% | 0% | 4.61% | 32.07% | 17.09% | 6.92% | 24.8% | 14.65% | 16.63% | 0% | 19.5% | 11.39% | 6.104% | 7.176% | 17.27% | 18.32% | 21.34% | 40.62% | 18.24% | 10.62% | 20.2% | 20.92% | 5.841% | 13.53% | 0% | 12.79% | 9.944% | 0% | 9.097% | 20.83% | 16.47% | 29.61% | -1.699% | 30.86% | 40% | 33.84% | 28.95% | 17.47% | 25.97% | 0% | 19.05% | 24.85% | 16.19% | 17.26% | 13.51% | 14.82% | 6.68% | 0% | 0% | 27.2% | 28.77% | 34.33% | 8.2% | 21.2% | 29.24% | 28.96% | 16.34% | 3.749% | 28.16% | 26.63% | 0% | 7.068% | 31.65% | 4.406% | 19.37% | 19.66% | 10.34% | 13.89% | 28.02% | 34.16% | 23.08% | 35.14% | 15.77% | 36.21% | 19.74% | 12.03% | 37% | 17.33% | 20.35% | 14.88% | 18.56% | 2.635% | 23.16% | 10.95% | 0% | 21.69% | 5.882% | 0% | 34.38% | 49.1% | 0% | 13.53% | 39.17% | 26.18% | 0% | 0% | 28.34% | 3.702% | 8.115% | 21.55% | 25% | 7.926% | 0% | 12.38% | 3.52% | 15.31% | 1.801% | 39.55% | 4.747% | 17.87% | 47.76% | 0% | 12.8% | 31.67% | 16.11% | 21.84% | 17.88% | 14.75% | 27.21% | 0% | 0% | 28.98% | 26.5% | 25.79% | 48.08% | 29.8% | 12.11% | 12.16% | 19.31% | 8.567% | 17.89% | 21.85% | 6.439% | 13.19% | 21.42% | 20.75% | 30.32% | 11.88% | 27.15% | 20.04% | 15.14% | 3.931% | 12.87% | 32.54% | 11.41% | 35.95% | 12.04% | 34.84% | 0% | 11.11% | 33.78% | 22.23% | 9.567% | 0% | 42.82% | 26.65% | 28.98% | 3.887% | 20.11% | 8.817% | 0% | 20.18% | 26.76% | 29.42% | 0% | 21.57% | 23.23% | 24.2% | 6.214% | 4.069% | 4.185% | 42.15% | 21.75% | 25.79% | 27.53% | 14.92% | 25.21% | 28.8% | 0% | 21.68% | 32.63% | 14.61% | 0% | 19.3% | 0% | 0% | 32.56% | 18.07% | 25.6% | 6.88% | 36.2% | 48.51% | 4.065% | 35.28% | 22.48% | 25.5% | 5.111% | 23.45% | 10.73% | 11.91% | 0% | 20.93% | 0% | 15.15% | 27.25% | 0% | 15.54% | 35.05% | 23.07% | 31.49% | 0% | 6.699% | 19.13% | 24.9% | 36.55% | 23.38% | 12.19% | 21.06% | -1.025% | 39.92% | 9.284% | 35.66% | 16.86% | 9.327% | 16.17% | 21.45% | 29.15% | 6.683% | 0% | 14.32% | 0% | 0% | 36.92% | 17.89% | 42.91% | 15.33% | 0% | 4.878% | 17.39% | 15.86% | 0% | 0% | 26.4% | 6.424% | 29.89% | 11.02% | 24.49% | 0% | 16.52% | 4.349% | 6.183% | 0% | 0% | 24.59% | 32.25% | 20.05% | 23.16% | 9.587% | 33.95% | 31.91% | 15.6% | 0% | 12.31% | 22.17% | 11.39% | 19.27% | 17.63% | 5.95% | 12.3% | 13.52% | 44.58% | 20.83% | 15.19% | 0% | 21.46% | 11.54% | 37.25% | 0% | 35.78% | 24.4% | 24.54% | 8.876% | 27.11% | 19.32% | 18.62% | 29.86% | 15.33% | 16.74% | 33.25% | 12.93% | 0% | 5.509% | 20.31% | 0% | 18.94% | 13.32% | 13.33% | 12.68% | 9.007% | 0% | 13.31% | 0% | 13.69% | 23.54% | 25.17% | 22.71% | 24.39% | 22% | 24.66% | 27.97% | 0% | 25.65% | 8.55% | 83.44% | 0% | 0% | 0% | 22.02% | 22.02% | 23.21%
|  | 17.56% | 17.58% | 0% | 34.02% | 56.22% | 2044 | 0 | 13.31% | 0% | 45.77% | 0% | 40.79% | 20.33% | 14.32% | 0% | 12.92% | 18.66% | 26.95% | 0% | 25.55% | 15.15% | 26.3% | 0% | 28.94% | 39.35% | 20.09% | 27.92% | 33.46% | 31.4% | 0% | 9.895% | 19.42% | 27.35% | 28.07% | 0% | 13.77% | 8.279% | 26.42% | 14.93% | 20.15% | 26.36% | 9.214% | 13.73% | 22.1% | 22.87% | 23.32% | 19.03% | 0% | 0% | 6.71% | 37.64% | 35.48% | 4.899% | 3.622% | 16.96% | 15.43% | 21.23% | 19.11% | 24.78% | 13.61% | 5.928% | 16.94% | 0% | 24.54% | 32.79% | 28.94% | 18.25% | 7.254% | 15.09% | 34.92% | 26.7% | 8.117% | 7.113% | 26.05% | 7.484% | 31.47% | 6.729% | 13.67% | 0% | 21.31% | 18.31% | 0% | 0% | 11.35% | 18.13% | 15.02% | 8.292% | 11.12% | 20.05% | 26.38% | 3.773% | 20.29% | 10.81% | 23.55% | 3.238% | 9.113% | 23.8% | 32.17% | 2.828% | 29.23% | 24.34% | 0% | 23.14% | 26.78% | 42.37% | 0% | 21.26% | 0% | 17.66% | 5.221% | 10.83% | 17.67% | 25.26% | 15.33% | 16.07% | 19.81% | 19.36% | 35.23% | 15.81% | 20.18% | 18.27% | 31.97% | 15.1% | 36.56% | 15.07% | 25.09% | 21.9% | 26.39% | 0% | 26.86% | 31.48% | 27.71% | 21.27% | 0% | 20.6% | 17.02% | 11.5% | 9.364% | 19.38% | 0.5643% | 13.02% | 0% | 20.77% | 24.66% | 21.66% | 40.72% | 19.21% | 2.767% | 0% | 30.2% | 0% | 28.05% | 14.01% | 37.66% | 11.39% | 8.435% | 34.79% | 11.53% | 0% | 8.771% | 27.1% | 34.8% | 28.74% | 0% | 15.81% | 26.41% | 11.02% | 1.956% | 19.3% | 7.834% | 12.35% | 37.78% | 5.852% | 26.23% | 10.43% | 0% | 12.46% | 33.06% | 27.74% | 15.53% | 28.82% | 41.08% | 0% | 0% | 0% | 10.35% | 33.34% | 46.97% | 15.09% | 34.27% | 0% | 0% | 24.82% | 5.06% | 34.02% | 9.245% | 10.49% | 56.22% | 0% | 4.61% | 33.32% | 17.09% | 6.92% | 24.8% | 14.65% | 16.63% | 0% | 19.5% | 11.86% | 6.104% | 7.176% | 17.98% | 18.85% | 21.34% | 41.8% | 18.7% | 10.62% | 21.2% | 21.64% | 5.841% | 13.88% | 0% | 12.79% | 9.944% | 0% | 9.097% | 21.6% | 16.47% | 30.38% | -1.699% | 32.04% | 40% | 34.83% | 29.69% | 17.47% | 26.73% | 0% | 19.94% | 25.58% | 16.19% | 18.22% | 13.51% | 14.82% | 6.68% | 0% | 0% | 28% | 29.51% | 35.66% | 8.2% | 21.82% | 29.24% | 29.81% | 16.97% | 3.749% | 29.3% | 27.77% | 0% | 7.274% | 32.76% | 4.406% | 19.37% | 19.66% | 10.34% | 13.89% | 29.13% | 35.47% | 23.08% | 36.17% | 15.77% | 37.27% | 20.57% | 12.03% | 38.29% | 18.11% | 20.94% | 14.88% | 19.1% | 2.635% | 23.76% | 10.95% | 0% | 22.25% | 5.882% | 0% | 35.27% | 50.53% | 0% | 14% | 39.17% | 26.95% | 0% | 0% | 29.33% | 3.702% | 8.484% | 21.55% | 25% | 8.207% | 0% | 12.38% | 3.52% | 15.31% | 1.801% | 41.05% | 4.946% | 17.87% | 49.01% | 0% | 12.8% | 32.88% | 16.68% | 21.84% | 18.68% | 14.75% | 28.35% | 0% | 0% | 30.01% | 27.28% | 25.79% | 49.98% | 30.85% | 12.93% | 12.16% | 19.31% | 8.567% | 18.52% | 21.85% | 6.685% | 13.19% | 22.39% | 21.69% | 31.37% | 11.88% | 27.94% | 20.86% | 15.74% | 3.931% | 12.87% | 32.54% | 11.41% | 37.22% | 12.56% | 35.85% | 0% | 11.11% | 35.06% | 22.23% | 9.567% | 0% | 42.82% | 27.84% | 29.82% | 4.07% | 20.88% | 8.817% | 0% | 20.18% | 27.88% | 30.46% | 0% | 22.13% | 23.23% | 25.23% | 6.214% | 4.069% | 4.185% | 43.38% | 22.3% | 26.55% | 28.63% | 14.92% | 25.21% | 30.11% | 0% | 22.45% | 33.59% | 14.61% | 0% | 20.03% | 0% | 0% | 33.9% | 18.07% | 26.59% | 6.88% | 37.26% | 49.76% | 4.065% | 36.19% | 22.48% | 26.39% | 5.243% | 24.28% | 11.16% | 11.91% | 0% | 20.93% | 0% | 15.15% | 28.33% | 0% | 16.14% | 36.09% | 23.96% | 32.57% | 0% | 6.699% | 19.81% | 25.86% | 38.07% | 23.98% | 12.19% | 21.68% | -1.065% | 41.09% | 9.873% | 35.66% | 16.86% | 9.327% | 16.17% | 21.45% | 30.28% | 6.683% | 0% | 14.97% | 0% | 0% | 38.26% | 18.64% | 44.16% | 15.88% | 0% | 5.051% | 18.12% | 16.43% | 0% | 0% | 27.55% | 6.424% | 31.2% | 11.02% | 25.52% | 0% | 16.52% | 4.349% | 6.183% | 0% | 0% | 25.58% | 33.52% | 20.63% | 24.14% | 9.587% | 35.16% | 33.03% | 16.06% | 0% | 12.31% | 22.17% | 11.39% | 20% | 18.35% | 5.95% | 12.3% | 13.52% | 46.25% | 20.83% | 16.05% | 0% | 21.46% | 11.83% | 37.25% | 0% | 37.39% | 24.4% | 25.47% | 8.876% | 28.14% | 19.32% | 18.62% | 30.63% | 15.33% | 17.5% | 33.25% | 12.93% | 0% | 5.509% | 21.12% | 0% | 19.72% | 13.32% | 13.33% | 12.68% | 9.007% | 0% | 13.89% | 0% | 13.69% | 23.54% | 26.04% | 23.56% | 25.41% | 22.83% | 24.66% | 29.13% | 0% | 25.83% | 8.61% | 84.12% | 0% | 0% | 0% | 22.35% | 22.35% | 23.49%
|  | 17.96% | 17.67% | 0% | 35.26% | 57.53% | 2045 | 0 | 13.81% | 0% | 46.96% | 0% | 42.35% | 20.33% | 14.32% | 0% | 13.51% | 18.66% | 27.94% | 0% | 25.55% | 15.15% | 26.99% | 0% | 30.13% | 40.62% | 20.72% | 28.79% | 33.46% | 32.23% | 0% | 9.895% | 20.16% | 27.35% | 28.07% | 0% | 14.33% | 8.621% | 27.25% | 14.93% | 20.15% | 27.52% | 9.81% | 13.73% | 23.01% | 23.81% | 24.25% | 19.53% | 0% | 0% | 6.71% | 38.51% | 36.56% | 5.028% | 3.622% | 16.96% | 15.43% | 22.02% | 19.11% | 24.78% | 13.61% | 5.928% | 16.94% | 0% | 25.18% | 33.81% | 28.94% | 19.06% | 7.586% | 15.65% | 36.23% | 27.89% | 8.117% | 7.113% | 27.05% | 7.759% | 32.86% | 7.012% | 13.67% | 0% | 22.1% | 18.31% | 0% | 0% | 11.35% | 18.13% | 15.02% | 8.292% | 11.12% | 20.85% | 27.36% | 3.773% | 20.95% | 11.21% | 24.17% | 3.238% | 9.113% | 23.8% | 33.16% | 2.828% | 29.9% | 24.97% | 0% | 23.14% | 27.4% | 43.49% | 0% | 21.26% | 0% | 17.66% | 5.221% | 11.24% | 17.67% | 25.92% | 15.33% | 16.72% | 19.81% | 20.17% | 36.53% | 16.52% | 20.71% | 18.27% | 33.23% | 15.1% | 37.41% | 15.07% | 25.76% | 22.62% | 27.21% | 0% | 27.96% | 32.84% | 28.85% | 21.76% | 0% | 20.6% | 17.54% | 11.5% | 9.716% | 20.21% | 0.5643% | 13.02% | 0% | 20.77% | 25.76% | 21.66% | 42.54% | 20.07% | 2.767% | 0% | 30.2% | 0% | 29.09% | 14.01% | 39.06% | 11.39% | 8.435% | 35.7% | 11.53% | 0% | 8.771% | 27.81% | 34.8% | 29.81% | 0% | 16.62% | 26.41% | 11.47% | 1.956% | 19.3% | 7.834% | 12.35% | 38.77% | 5.852% | 26.93% | 10.43% | 0% | 12.46% | 34.28% | 28.94% | 16.16% | 29.88% | 42.62% | 0% | 0% | 0% | 10.35% | 34.76% | 48.47% | 15.09% | 35.53% | 0% | 0% | 25.86% | 5.06% | 35.35% | 9.245% | 10.49% | 57.53% | 0% | 4.61% | 34.58% | 17.09% | 6.92% | 24.8% | 14.65% | 16.63% | 0% | 19.5% | 12.34% | 6.104% | 7.176% | 18.7% | 19.35% | 21.34% | 42.9% | 19.14% | 10.62% | 22.22% | 22.31% | 5.841% | 14.21% | 0% | 12.79% | 9.944% | 0% | 9.097% | 22.32% | 16.47% | 31.09% | -1.699% | 33.23% | 40% | 35.74% | 30.38% | 17.47% | 27.43% | 0% | 20.83% | 26.25% | 16.19% | 19.2% | 13.51% | 14.82% | 6.68% | 0% | 0% | 28.73% | 30.19% | 37.01% | 8.2% | 22.39% | 29.24% | 30.59% | 17.62% | 3.749% | 30.46% | 28.92% | 0% | 7.274% | 33.79% | 4.406% | 19.37% | 19.66% | 10.34% | 13.89% | 30.26% | 36.79% | 23.08% | 37.12% | 15.77% | 38.25% | 21.42% | 12.03% | 39.48% | 18.91% | 21.49% | 14.88% | 19.6% | 2.635% | 24.32% | 10.95% | 0% | 22.76% | 5.882% | 0% | 36.09% | 51.85% | 0% | 14.43% | 39.17% | 27.65% | 0% | 0% | 30.25% | 3.702% | 8.858% | 21.55% | 25% | 8.467% | 0% | 12.38% | 3.52% | 15.31% | 1.801% | 42.57% | 5.149% | 17.87% | 50.18% | 0% | 12.8% | 34.11% | 17.22% | 21.84% | 19.5% | 14.75% | 29.51% | 0% | 0% | 30.97% | 28% | 25.79% | 51.9% | 31.82% | 13.77% | 12.16% | 19.31% | 8.567% | 19.09% | 21.85% | 6.934% | 13.19% | 23.37% | 22.64% | 32.34% | 11.88% | 28.67% | 21.69% | 16.35% | 3.931% | 12.87% | 32.54% | 11.41% | 38.4% | 13.08% | 36.79% | 0% | 11.11% | 36.36% | 22.23% | 9.567% | 0% | 42.82% | 29.05% | 30.6% | 4.256% | 21.67% | 8.817% | 0% | 20.18% | 29.02% | 31.42% | 0% | 22.65% | 23.23% | 26.28% | 6.214% | 4.069% | 4.185% | 43.38% | 22.82% | 27.24% | 29.75% | 14.92% | 25.21% | 31.45% | 0% | 23.15% | 34.47% | 14.61% | 0% | 20.77% | 0% | 0% | 35.26% | 18.07% | 27.59% | 6.88% | 38.23% | 50.91% | 4.065% | 37.04% | 22.48% | 27.21% | 5.366% | 25.04% | 11.61% | 11.91% | 0% | 20.93% | 0% | 15.15% | 29.42% | 0% | 16.75% | 37.05% | 24.86% | 33.58% | 0% | 6.699% | 20.45% | 26.83% | 39.61% | 24.54% | 12.19% | 22.25% | -1.105% | 42.18% | 10.48% | 35.66% | 16.86% | 9.327% | 16.17% | 21.45% | 31.42% | 6.683% | 0% | 15.63% | 0% | 0% | 39.5% | 19.39% | 45.32% | 16.38% | 0% | 5.211% | 18.86% | 16.95% | 0% | 0% | 27.55% | 6.424% | 32.42% | 11.02% | 26.57% | 0% | 16.52% | 4.349% | 6.183% | 0% | 0% | 26.57% | 34.8% | 21.18% | 25.13% | 9.587% | 36.28% | 34.07% | 16.48% | 0% | 12.31% | 22.17% | 11.39% | 20.75% | 19.09% | 5.95% | 12.3% | 13.52% | 47.95% | 20.83% | 16.91% | 0% | 21.46% | 12.11% | 37.25% | 0% | 39.03% | 24.4% | 26.41% | 8.876% | 29.19% | 19.32% | 18.62% | 31.34% | 15.33% | 18.26% | 33.25% | 12.93% | 0% | 5.509% | 21.95% | 0% | 20.52% | 13.32% | 13.33% | 12.68% | 9.007% | 0% | 14.48% | 0% | 13.69% | 23.54% | 26.83% | 24.43% | 26.44% | 23.68% | 24.66% | 30.3% | 0% | 26% | 8.666% | 84.76% | 0% | 0% | 0% | 22.65% | 22.65% | 23.75%
|  | 18.33% | 17.94% | 0% | 36.08% | 58.73% | 2046 | 0 | 14.28% | 0% | 48.07% | 0% | 43.8% | 20.33% | 14.32% | 0% | 14.1% | 18.66% | 28.86% | 0% | 25.55% | 15.15% | 27.62% | 0% | 31.34% | 41.8% | 21.3% | 29.6% | 33.46% | 32.99% | 0% | 9.895% | 20.84% | 27.35% | 28.07% | 0% | 14.89% | 8.966% | 28.01% | 14.93% | 20.15% | 28.69% | 10.42% | 13.73% | 23.92% | 24.76% | 25.2% | 19.99% | 0% | 0% | 6.71% | 39.31% | 37.56% | 5.147% | 3.622% | 16.96% | 15.43% | 22.74% | 19.11% | 24.78% | 13.61% | 5.928% | 16.94% | 0% | 25.77% | 34.74% | 28.94% | 19.87% | 7.901% | 16.18% | 37.45% | 29.09% | 8.117% | 7.113% | 27.97% | 8.014% | 34.25% | 7.297% | 13.67% | 0% | 22.83% | 18.31% | 0% | 0% | 11.35% | 18.13% | 15.02% | 8.292% | 11.12% | 21.66% | 28.26% | 3.773% | 21.55% | 11.57% | 24.74% | 3.238% | 9.113% | 23.8% | 34.07% | 2.828% | 30.53% | 25.56% | 0% | 23.14% | 27.98% | 44.52% | 0% | 21.26% | 0% | 17.66% | 5.221% | 11.62% | 17.67% | 26.54% | 15.33% | 17.38% | 19.81% | 20.98% | 37.74% | 17.24% | 21.2% | 18.27% | 34.41% | 15.1% | 38.21% | 15.07% | 26.39% | 23.29% | 27.96% | 0% | 29.06% | 34.21% | 30% | 21.76% | 0% | 20.6% | 18.02% | 11.5% | 10.04% | 21.05% | 0.5643% | 13.02% | 0% | 20.77% | 26.87% | 21.66% | 44.38% | 20.93% | 2.767% | 0% | 30.2% | 0% | 30.05% | 14.01% | 40.36% | 11.39% | 8.435% | 36.54% | 11.53% | 0% | 8.771% | 28.47% | 34.8% | 30.8% | 0% | 17.41% | 26.41% | 11.94% | 1.956% | 19.3% | 7.834% | 12.35% | 38.77% | 5.852% | 27.58% | 10.43% | 0% | 12.46% | 35.4% | 30.15% | 16.79% | 30.88% | 44.04% | 0% | 0% | 0% | 10.35% | 36.08% | 49.85% | 15.09% | 36.7% | 0% | 0% | 26.9% | 5.06% | 36.59% | 9.245% | 10.49% | 58.73% | 0% | 4.61% | 35.76% | 17.09% | 6.92% | 24.8% | 14.65% | 16.63% | 0% | 19.5% | 12.83% | 6.104% | 7.176% | 19.44% | 19.81% | 21.34% | 43.92% | 19.53% | 10.62% | 23.25% | 22.93% | 5.841% | 14.51% | 0% | 12.79% | 9.944% | 0% | 9.097% | 22.98% | 16.47% | 31.75% | -1.699% | 34.34% | 40% | 36.59% | 31.01% | 17.47% | 28.07% | 0% | 21.74% | 26.87% | 16.19% | 20.2% | 13.51% | 14.82% | 6.68% | 0% | 0% | 29.4% | 30.82% | 38.27% | 8.2% | 22.92% | 29.24% | 30.59% | 18.22% | 3.749% | 31.54% | 30.09% | 0% | 7.274% | 34.74% | 4.406% | 19.37% | 19.66% | 10.34% | 13.89% | 31.3% | 38.01% | 23.08% | 38% | 15.77% | 39.15% | 22.27% | 12.03% | 40.58% | 19.71% | 22% | 14.88% | 20.07% | 2.635% | 24.83% | 10.95% | 0% | 23.23% | 5.882% | 0% | 36.86% | 53.07% | 0% | 14.83% | 39.17% | 28.3% | 0% | 0% | 31.1% | 3.702% | 9.236% | 21.55% | 25% | 8.707% | 0% | 12.38% | 3.52% | 15.31% | 1.801% | 43.97% | 5.354% | 17.87% | 51.26% | 0% | 12.8% | 35.25% | 17.71% | 21.84% | 20.32% | 14.75% | 30.68% | 0% | 0% | 31.86% | 28.66% | 25.79% | 53.69% | 32.72% | 14.62% | 12.16% | 19.31% | 8.567% | 19.63% | 21.85% | 7.165% | 13.19% | 24.36% | 23.61% | 33.23% | 11.88% | 29.35% | 22.53% | 16.92% | 3.931% | 12.87% | 32.54% | 11.41% | 39.5% | 13.61% | 37.66% | 0% | 11.11% | 37.56% | 22.23% | 9.567% | 0% | 42.82% | 30.27% | 31.32% | 4.444% | 22.39% | 8.817% | 0% | 20.18% | 30.18% | 32.31% | 0% | 23.14% | 23.23% | 27.34% | 6.214% | 4.069% | 4.185% | 43.38% | 23.29% | 27.88% | 29.75% | 14.92% | 25.21% | 32.8% | 0% | 23.8% | 35.29% | 14.61% | 0% | 21.46% | 0% | 0% | 36.63% | 18.07% | 28.52% | 6.88% | 39.13% | 51.98% | 4.065% | 37.83% | 22.48% | 27.98% | 5.48% | 25.75% | 12.02% | 11.91% | 0% | 20.93% | 0% | 15.15% | 30.43% | 0% | 17.31% | 37.95% | 25.69% | 34.5% | 0% | 6.699% | 21.03% | 27.73% | 41.17% | 25.06% | 12.19% | 22.78% | -1.143% | 43.2% | 11.09% | 35.66% | 16.86% | 9.327% | 16.17% | 21.45% | 32.49% | 6.683% | 0% | 16.3% | 0% | 0% | 40.66% | 20.16% | 46.4% | 16.85% | 0% | 5.359% | 19.61% | 17.43% | 0% | 0% | 27.55% | 6.424% | 33.57% | 11.02% | 27.62% | 0% | 16.52% | 4.349% | 6.183% | 0% | 0% | 27.5% | 35.99% | 21.68% | 26.14% | 9.587% | 37.32% | 35.03% | 16.87% | 0% | 12.31% | 22.17% | 11.39% | 21.44% | 19.84% | 5.95% | 12.3% | 13.52% | 49.52% | 20.83% | 17.79% | 0% | 21.46% | 12.36% | 37.25% | 0% | 40.68% | 24.4% | 27.28% | 8.876% | 30.15% | 19.32% | 18.62% | 32% | 15.33% | 19.03% | 33.25% | 12.93% | 0% | 5.509% | 22.72% | 0% | 21.32% | 13.32% | 13.33% | 12.68% | 9.007% | 0% | 15.07% | 0% | 13.69% | 23.54% | 27.57% | 25.23% | 27.48% | 24.46% | 24.66% | 31.49% | 0% | 26.15% | 8.717% | 85.35% | 0% | 0% | 0% | 22.94% | 22.94% | 23.99%
|  | 18.67% | 18.17% | 0% | 37.25% | 59.86% | 2047 | 0 | 14.71% | 0% | 49.09% | 0% | 45.14% | 20.33% | 14.32% | 0% | 14.71% | 18.66% | 29.71% | 0% | 25.55% | 15.15% | 28.21% | 0% | 32.47% | 42.89% | 21.83% | 30.35% | 33.46% | 33.71% | 0% | 9.895% | 21.48% | 27.35% | 28.07% | 0% | 15.42% | 9.287% | 28.72% | 14.93% | 20.15% | 29.87% | 11.04% | 13.73% | 24.77% | 25.65% | 26.08% | 20.42% | 0% | 0% | 6.71% | 40.06% | 38.49% | 5.258% | 3.622% | 16.96% | 15.43% | 23.42% | 19.11% | 24.78% | 13.61% | 5.928% | 16.94% | 0% | 26.32% | 35.61% | 28.94% | 20.69% | 8.202% | 16.67% | 38.58% | 30.3% | 8.117% | 7.113% | 28.83% | 8.249% | 35.67% | 7.563% | 13.67% | 0% | 23.5% | 18.31% | 0% | 0% | 11.35% | 18.13% | 15.02% | 8.292% | 11.12% | 22.41% | 28.26% | 3.773% | 22.11% | 11.92% | 25.27% | 3.238% | 9.113% | 23.8% | 34.91% | 2.828% | 31.11% | 26.1% | 0% | 23.14% | 28.51% | 45.49% | 0% | 21.26% | 0% | 17.66% | 5.221% | 11.98% | 17.67% | 27.11% | 15.33% | 17.99% | 19.81% | 21.74% | 38.87% | 17.97% | 21.65% | 18.27% | 35.51% | 15.1% | 38.94% | 15.07% | 26.98% | 23.91% | 28.65% | 0% | 30.09% | 35.49% | 31.06% | 21.76% | 0% | 20.6% | 18.47% | 11.5% | 10.34% | 21.83% | 0.5643% | 13.02% | 0% | 20.77% | 27.98% | 21.66% | 46.24% | 21.81% | 2.767% | 0% | 30.2% | 0% | 30.95% | 14.01% | 41.56% | 11.39% | 8.435% | 37.33% | 11.53% | 0% | 8.771% | 29.08% | 34.8% | 31.72% | 0% | 18.17% | 26.41% | 12.37% | 1.956% | 19.3% | 7.834% | 12.35% | 38.77% | 5.852% | 28.19% | 10.43% | 0% | 12.46% | 36.45% | 31.38% | 17.37% | 31.82% | 45.37% | 0% | 0% | 0% | 10.35% | 37.32% | 51.14% | 15.09% | 37.78% | 0% | 0% | 27.88% | 5.06% | 37.74% | 9.245% | 10.49% | 59.86% | 0% | 4.61% | 36.85% | 17.09% | 6.92% | 24.8% | 14.65% | 16.63% | 0% | 19.5% | 13.28% | 6.104% | 7.176% | 20.11% | 20.24% | 21.34% | 44.86% | 19.9% | 10.62% | 24.29% | 23.51% | 5.841% | 14.79% | 0% | 12.79% | 9.944% | 0% | 9.097% | 23.6% | 16.47% | 32.37% | -1.699% | 35.37% | 40% | 37.37% | 31.6% | 17.47% | 28.67% | 0% | 22.65% | 27.44% | 16.19% | 21.14% | 13.51% | 14.82% | 6.68% | 0% | 0% | 30.03% | 31.4% | 39.43% | 8.2% | 23.41% | 29.24% | 30.59% | 18.77% | 3.749% | 32.54% | 31.17% | 0% | 7.274% | 35.63% | 4.406% | 19.37% | 19.66% | 10.34% | 13.89% | 32.28% | 39.15% | 23.08% | 38.81% | 15.77% | 39.99% | 23.06% | 12.03% | 41.6% | 20.52% | 22.48% | 14.88% | 20.5% | 2.635% | 25.31% | 10.95% | 0% | 23.67% | 5.882% | 0% | 37.57% | 54.2% | 0% | 15.2% | 39.17% | 28.91% | 0% | 0% | 31.88% | 3.702% | 9.619% | 21.55% | 25% | 8.931% | 0% | 12.38% | 3.52% | 15.31% | 1.801% | 45.27% | 5.544% | 17.87% | 52.27% | 0% | 12.8% | 36.31% | 18.18% | 21.84% | 21.15% | 14.75% | 31.77% | 0% | 0% | 32.69% | 29.27% | 25.79% | 55.35% | 33.56% | 15.5% | 12.16% | 19.31% | 8.567% | 20.13% | 21.85% | 7.38% | 13.19% | 25.36% | 24.58% | 34.06% | 11.88% | 29.98% | 23.3% | 17.44% | 3.931% | 12.87% | 32.54% | 11.41% | 40.51% | 14.1% | 38.46% | 0% | 11.11% | 38.67% | 22.23% | 9.567% | 0% | 42.82% | 31.5% | 32% | 4.621% | 23.07% | 8.817% | 0% | 20.18% | 31.25% | 33.14% | 0% | 23.59% | 23.23% | 28.32% | 6.214% | 4.069% | 4.185% | 43.38% | 23.74% | 28.47% | 29.75% | 14.92% | 25.21% | 34.16% | 0% | 24.41% | 36.04% | 14.61% | 0% | 22.1% | 0% | 0% | 37.91% | 18.07% | 28.52% | 6.88% | 39.97% | 52.97% | 4.065% | 38.56% | 22.48% | 28.68% | 5.586% | 26.41% | 12.41% | 11.91% | 0% | 20.93% | 0% | 15.15% | 31.37% | 0% | 17.83% | 38.79% | 26.47% | 35.36% | 0% | 6.699% | 21.57% | 28.57% | 42.62% | 25.53% | 12.19% | 23.28% | -1.178% | 44.14% | 11.68% | 35.66% | 16.86% | 9.327% | 16.17% | 21.45% | 33.47% | 6.683% | 0% | 16.97% | 0% | 0% | 41.73% | 20.86% | 47.4% | 17.29% | 0% | 5.359% | 20.3% | 17.88% | 0% | 0% | 27.55% | 6.424% | 34.66% | 11.02% | 28.61% | 0% | 16.52% | 4.349% | 6.183% | 0% | 0% | 28.36% | 37.1% | 22.14% | 27.07% | 9.587% | 38.29% | 35.92% | 17.23% | 0% | 12.31% | 22.17% | 11.39% | 22.08% | 20.53% | 5.95% | 12.3% | 13.52% | 50.97% | 20.83% | 18.68% | 0% | 21.46% | 12.59% | 37.25% | 0% | 42.35% | 24.4% | 28.08% | 8.876% | 31.05% | 19.32% | 18.62% | 32.61% | 15.33% | 19.82% | 33.25% | 12.93% | 0% | 5.509% | 23.43% | 0% | 22.07% | 13.32% | 13.33% | 12.68% | 9.007% | 0% | 15.62% | 0% | 13.69% | 23.54% | 28.26% | 25.97% | 28.44% | 24.46% | 24.66% | 32.59% | 0% | 26.3% | 8.765% | 85.89% | 0% | 0% | 0% | 23.2% | 23.2% | 24.22%
|  | 18.99% | 18.58% | 0% | 38.06% | 60.9% | 2048 | 0 | 15.12% | 0% | 50.05% | 0% | 46.4% | 20.33% | 14.32% | 0% | 15.27% | 18.66% | 30.51% | 0% | 25.55% | 15.15% | 28.76% | 0% | 33.51% | 43.91% | 22.33% | 31.04% | 33.46% | 34.37% | 0% | 9.895% | 22.07% | 27.35% | 28.07% | 0% | 15.91% | 9.586% | 29.38% | 14.93% | 20.15% | 30.97% | 11.64% | 13.73% | 25.56% | 26.47% | 26.9% | 20.81% | 0% | 0% | 6.71% | 40.75% | 39.35% | 5.361% | 3.622% | 16.96% | 15.43% | 24.04% | 19.11% | 24.78% | 13.61% | 5.928% | 16.94% | 0% | 26.83% | 36.42% | 28.94% | 21.45% | 8.488% | 17.12% | 39.63% | 31.43% | 8.117% | 7.113% | 29.63% | 8.469% | 36.98% | 7.811% | 13.67% | 0% | 24.13% | 18.31% | 0% | 0% | 11.35% | 18.13% | 15.02% | 8.292% | 11.12% | 23.11% | 28.26% | 3.773% | 22.64% | 12.23% | 25.77% | 3.238% | 9.113% | 23.8% | 35.7% | 2.828% | 31.64% | 26.61% | 0% | 23.14% | 29.01% | 46.38% | 0% | 21.26% | 0% | 17.66% | 5.221% | 12.31% | 17.67% | 27.64% | 15.33% | 18.55% | 19.81% | 22.44% | 39.91% | 18.64% | 22.07% | 18.27% | 36.54% | 15.1% | 39.63% | 15.07% | 27.54% | 24.49% | 29.3% | 0% | 31.04% | 36.69% | 32.05% | 21.76% | 0% | 20.6% | 18.88% | 11.5% | 10.62% | 22.56% | 0.5643% | 13.02% | 0% | 20.77% | 29.03% | 21.66% | 47.97% | 22.62% | 2.767% | 0% | 30.2% | 0% | 31.78% | 14.01% | 42.68% | 11.39% | 8.435% | 38.06% | 11.53% | 0% | 8.771% | 29.65% | 34.8% | 32.57% | 0% | 18.89% | 26.41% | 12.77% | 1.956% | 19.3% | 7.834% | 12.35% | 38.77% | 5.852% | 28.75% | 10.43% | 0% | 12.46% | 37.42% | 32.52% | 17.92% | 32.69% | 46.6% | 0% | 0% | 0% | 10.35% | 38.48% | 52.34% | 15.09% | 38.79% | 0% | 0% | 28.79% | 5.06% | 38.81% | 9.245% | 10.49% | 60.9% | 0% | 4.61% | 37.86% | 17.09% | 6.92% | 24.8% | 14.65% | 16.63% | 0% | 19.5% | 13.7% | 6.104% | 7.176% | 20.75% | 20.64% | 21.34% | 45.74% | 20.25% | 10.62% | 25.26% | 24.04% | 5.841% | 15.05% | 0% | 12.79% | 9.944% | 0% | 9.097% | 24.18% | 16.47% | 32.94% | -1.699% | 36.32% | 40% | 38.1% | 32.15% | 17.47% | 29.23% | 0% | 23.51% | 27.97% | 16.19% | 22.04% | 13.51% | 14.82% | 6.68% | 0% | 0% | 30.62% | 31.94% | 40.52% | 8.2% | 23.86% | 29.24% | 30.59% | 19.29% | 3.749% | 33.48% | 32.18% | 0% | 7.274% | 36.45% | 4.406% | 19.37% | 19.66% | 10.34% | 13.89% | 33.19% | 40.2% | 23.08% | 39.57% | 15.77% | 40.77% | 23.8% | 12.03% | 42.55% | 21.28% | 22.92% | 14.88% | 20.9% | 2.635% | 25.75% | 10.95% | 0% | 24.08% | 5.882% | 0% | 38.24% | 55.26% | 0% | 15.55% | 39.17% | 29.47% | 0% | 0% | 32.62% | 3.702% | 9.975% | 21.55% | 25% | 9.139% | 0% | 12.38% | 3.52% | 15.31% | 1.801% | 46.48% | 5.722% | 17.87% | 53.22% | 0% | 12.8% | 37.29% | 18.6% | 21.84% | 21.92% | 14.75% | 32.79% | 0% | 0% | 33.46% | 29.85% | 25.79% | 56.89% | 34.34% | 16.34% | 12.16% | 19.31% | 8.567% | 20.59% | 21.85% | 7.579% | 13.19% | 26.29% | 25.48% | 34.84% | 11.88% | 30.56% | 24.03% | 17.93% | 3.931% | 12.87% | 32.54% | 11.41% | 41.46% | 14.55% | 39.21% | 0% | 11.11% | 39.71% | 22.23% | 9.567% | 0% | 42.82% | 32.65% | 32.62% | 4.786% | 23.69% | 8.817% | 0% | 20.18% | 32.25% | 33.91% | 0% | 24.01% | 23.23% | 29.24% | 6.214% | 4.069% | 4.185% | 43.38% | 24.15% | 29.02% | 29.75% | 14.92% | 25.21% | 34.16% | 0% | 24.97% | 36.75% | 14.61% | 0% | 22.7% | 0% | 0% | 39.1% | 18.07% | 28.52% | 6.88% | 39.97% | 53.89% | 4.065% | 38.56% | 22.48% | 28.68% | 5.684% | 27.02% | 12.77% | 11.91% | 0% | 20.93% | 0% | 15.15% | 32.24% | 0% | 18.31% | 39.58% | 27.19% | 36.16% | 0% | 6.699% | 22.08% | 29.35% | 43.97% | 25.98% | 12.19% | 23.74% | -1.211% | 45.02% | 12.25% | 35.66% | 16.86% | 9.327% | 16.17% | 21.45% | 34.39% | 6.683% | 0% | 17.6% | 0% | 0% | 42.73% | 21.52% | 48.33% | 17.7% | 0% | 5.359% | 20.95% | 18.29% | 0% | 0% | 27.55% | 6.424% | 35.68% | 11.02% | 29.52% | 0% | 16.52% | 4.349% | 6.183% | 0% | 0% | 29.17% | 38.13% | 22.57% | 27.94% | 9.587% | 39.19% | 36.74% | 17.23% | 0% | 12.31% | 22.17% | 11.39% | 22.68% | 21.17% | 5.95% | 12.3% | 13.52% | 52.32% | 20.83% | 19.52% | 0% | 21.46% | 12.81% | 37.25% | 0% | 43.9% | 24.4% | 28.83% | 8.876% | 31.89% | 19.32% | 18.62% | 33.18% | 15.33% | 20.54% | 33.25% | 12.93% | 0% | 5.509% | 24.1% | 0% | 22.76% | 13.32% | 13.33% | 12.68% | 9.007% | 0% | 16.14% | 0% | 13.69% | 23.54% | 28.89% | 26.66% | 29.34% | 24.46% | 24.66% | 33.62% | 0% | 26.43% | 8.81% | 86.4% | 0% | 0% | 0% | 23.45% | 23.45% | 24.43%
|  | 19.27% | 18.72% | 0% | 38.56% | 61.88% | 2049 | 0 | 15.49% | 0% | 50.94% | 0% | 47.58% | 20.33% | 14.32% | 0% | 15.79% | 18.66% | 31.25% | 0% | 25.55% | 15.15% | 29.27% | 0% | 34.5% | 44.86% | 22.79% | 31.7% | 33.46% | 34.99% | 0% | 9.895% | 22.63% | 27.35% | 28.07% | 0% | 16.36% | 9.865% | 29.99% | 14.93% | 20.15% | 32% | 12.22% | 13.73% | 26.3% | 27.25% | 27.66% | 21.19% | 0% | 0% | 6.71% | 41.4% | 40.15% | 5.458% | 3.622% | 16.96% | 15.43% | 24.63% | 19.11% | 24.78% | 13.61% | 5.928% | 16.94% | 0% | 27.31% | 37.18% | 28.94% | 22.17% | 8.761% | 17.55% | 40.61% | 32.48% | 8.117% | 7.113% | 29.63% | 8.673% | 38.21% | 8.044% | 13.67% | 0% | 24.72% | 18.31% | 0% | 0% | 11.35% | 18.13% | 15.02% | 8.292% | 11.12% | 23.76% | 28.26% | 3.773% | 23.13% | 12.53% | 26.23% | 3.238% | 9.113% | 23.8% | 36.43% | 2.828% | 32.15% | 27.08% | 0% | 23.14% | 29.47% | 47.22% | 0% | 21.26% | 0% | 17.66% | 5.221% | 12.62% | 17.67% | 28.14% | 15.33% | 19.08% | 19.81% | 23.11% | 40.89% | 19.28% | 22.46% | 18.27% | 37.51% | 15.1% | 40.27% | 15.07% | 28.06% | 25.03% | 29.3% | 0% | 31.93% | 37.81% | 32.98% | 21.76% | 0% | 20.6% | 19.27% | 11.5% | 10.89% | 23.25% | 0.5643% | 13.02% | 0% | 20.77% | 30% | 21.66% | 49.59% | 23.39% | 2.767% | 0% | 30.2% | 0% | 32.56% | 14.01% | 43.73% | 11.39% | 8.435% | 38.74% | 11.53% | 0% | 8.771% | 30.19% | 34.8% | 33.37% | 0% | 19.59% | 26.41% | 13.15% | 1.956% | 19.3% | 7.834% | 12.35% | 38.77% | 5.852% | 29.29% | 10.43% | 0% | 12.46% | 38.33% | 33.59% | 18.42% | 33.52% | 47.75% | 0% | 0% | 0% | 10.35% | 38.48% | 53.46% | 15.09% | 39.73% | 0% | 0% | 29.64% | 5.06% | 39.81% | 9.245% | 10.49% | 61.88% | 0% | 4.61% | 38.81% | 17.09% | 6.92% | 24.8% | 14.65% | 16.63% | 0% | 19.5% | 14.09% | 6.104% | 7.176% | 21.34% | 21.01% | 21.34% | 46.56% | 20.57% | 10.62% | 26.18% | 24.54% | 5.841% | 15.29% | 0% | 12.79% | 9.944% | 0% | 9.097% | 24.72% | 16.47% | 33.48% | -1.699% | 37.22% | 40% | 38.79% | 32.67% | 17.47% | 29.75% | 0% | 24.31% | 28.47% | 16.19% | 22.9% | 13.51% | 14.82% | 6.68% | 0% | 0% | 31.16% | 32.45% | 41.53% | 8.2% | 24.29% | 29.24% | 30.59% | 19.77% | 3.749% | 34.36% | 33.13% | 0% | 7.274% | 37.22% | 4.406% | 19.37% | 19.66% | 10.34% | 13.89% | 34.04% | 41.19% | 23.08% | 40.29% | 15.77% | 40.77% | 24.49% | 12.03% | 43.44% | 21.99% | 23.33% | 14.88% | 21.27% | 2.635% | 26.17% | 10.95% | 0% | 24.46% | 5.882% | 0% | 38.86% | 56.24% | 0% | 15.87% | 39.17% | 29.99% | 0% | 0% | 33.3% | 3.702% | 10.31% | 21.55% | 25% | 9.334% | 0% | 12.38% | 3.52% | 15.31% | 1.801% | 47.62% | 5.887% | 17.87% | 54.11% | 0% | 12.8% | 38.22% | 19.01% | 21.84% | 22.65% | 14.75% | 33.74% | 0% | 0% | 34.18% | 30.38% | 25.79% | 58.34% | 35.06% | 17.15% | 12.16% | 19.31% | 8.567% | 21.02% | 21.85% | 7.766% | 13.19% | 27.16% | 26.33% | 35.56% | 11.88% | 31.1% | 24.7% | 18.39% | 3.931% | 12.87% | 32.54% | 11.41% | 42.34% | 14.98% | 39.91% | 0% | 11.11% | 39.71% | 22.23% | 9.567% | 0% | 42.82% | 32.65% | 33.2% | 4.942% | 24.28% | 8.817% | 0% | 20.18% | 33.18% | 34.63% | 0% | 24.41% | 23.23% | 30.1% | 6.214% | 4.069% | 4.185% | 43.38% | 24.53% | 29.54% | 29.75% | 14.92% | 25.21% | 34.16% | 0% | 25.5% | 37.41% | 14.61% | 0% | 23.26% | 0% | 0% | 40.2% | 18.07% | 28.52% | 6.88% | 39.97% | 54.76% | 4.065% | 38.56% | 22.48% | 28.68% | 5.777% | 27.6% | 13.1% | 11.91% | 0% | 20.93% | 0% | 15.15% | 33.07% | 0% | 18.76% | 40.32% | 27.86% | 36.91% | 0% | 6.699% | 22.55% | 30.08% | 45.23% | 26.4% | 12.19% | 24.17% | -1.241% | 45.85% | 12.8% | 35.66% | 16.86% | 9.327% | 16.17% | 21.45% | 35.25% | 6.683% | 0% | 18.19% | 0% | 0% | 43.66% | 22.14% | 49.2% | 18.08% | 0% | 5.359% | 21.55% | 18.69% | 0% | 0% | 27.55% | 6.424% | 36.64% | 11.02% | 30.38% | 0% | 16.52% | 4.349% | 6.183% | 0% | 0% | 29.92% | 39.09% | 22.97% | 28.75% | 9.587% | 40.03% | 37.52% | 17.23% | 0% | 12.31% | 22.17% | 11.39% | 23.24% | 21.78% | 5.95% | 12.3% | 13.52% | 53.59% | 20.83% | 20.32% | 0% | 21.46% | 13.02% | 37.25% | 0% | 45.36% | 24.4% | 29.53% | 8.876% | 32.67% | 19.32% | 18.62% | 33.71% | 15.33% | 21.22% | 33.25% | 12.93% | 0% | 5.509% | 24.72% | 0% | 23.41% | 13.32% | 13.33% | 12.68% | 9.007% | 0% | 16.62% | 0% | 13.69% | 23.54% | 28.89% | 27.3% | 30.18% | 24.46% | 24.66% | 34.57% | 0% | 26.55% | 8.851% | 86.88% | 0% | 0% | 0% | 23.67% | 23.67% | 24.62%
|  | 19.54% | 19.08% | 0% | 39.17% | 62.98% | 2050 | 0 | 15.85% | 0% | 51.77% | 0% | 48.68% | 20.33% | 14.32% | 0% | 16.29% | 18.66% | 31.94% | 0% | 25.55% | 15.15% | 29.75% | 0% | 35.41% | 45.75% | 23.23% | 32.3% | 33.46% | 35.57% | 0% | 9.895% | 23.15% | 27.35% | 28.07% | 0% | 16.79% | 10.13% | 30.57% | 14.93% | 20.15% | 32.96% | 12.78% | 13.73% | 26.99% | 27.97% | 28.37% | 21.53% | 0% | 0% | 6.71% | 42.14% | 40.9% | 5.548% | 3.622% | 16.96% | 15.43% | 25.18% | 19.11% | 24.78% | 13.61% | 5.928% | 16.94% | 0% | 27.76% | 37.89% | 28.94% | 22.83% | 9.022% | 17.95% | 41.53% | 33.47% | 8.117% | 7.113% | 29.63% | 8.865% | 39.36% | 8.261% | 13.67% | 0% | 25.26% | 18.31% | 0% | 0% | 11.35% | 18.13% | 15.02% | 8.292% | 11.12% | 24.37% | 28.26% | 3.773% | 23.59% | 12.81% | 26.66% | 3.238% | 9.113% | 23.8% | 37.12% | 2.828% | 32.72% | 27.52% | 0% | 23.14% | 29.99% | 48.01% | 0% | 21.26% | 0% | 17.66% | 5.221% | 12.91% | 17.67% | 28.6% | 15.33% | 19.58% | 19.81% | 23.72% | 41.8% | 19.87% | 22.83% | 18.27% | 38.41% | 15.1% | 40.99% | 15.07% | 28.06% | 25.54% | 29.3% | 0% | 32.76% | 38.86% | 33.85% | 21.76% | 0% | 20.6% | 19.63% | 11.5% | 11.13% | 23.89% | 0.5643% | 13.02% | 0% | 20.77% | 30.91% | 21.66% | 51.11% | 24.1% | 2.767% | 0% | 30.2% | 0% | 33.29% | 14.01% | 44.71% | 11.39% | 8.435% | 39.38% | 11.53% | 0% | 8.771% | 30.69% | 34.8% | 34.12% | 0% | 20.27% | 26.41% | 13.5% | 1.956% | 19.3% | 7.834% | 12.35% | 38.77% | 5.852% | 29.79% | 10.43% | 0% | 12.46% | 39.18% | 34.58% | 18.9% | 34.3% | 48.83% | 0% | 0% | 0% | 10.35% | 38.48% | 54.51% | 15.09% | 40.61% | 0% | 0% | 30.44% | 5.06% | 40.76% | 9.245% | 10.49% | 62.98% | 0% | 4.61% | 39.7% | 17.09% | 6.92% | 24.8% | 14.65% | 16.63% | 0% | 19.5% | 14.46% | 6.104% | 7.176% | 21.89% | 21.36% | 21.34% | 47.33% | 20.93% | 10.62% | 27.04% | 25% | 5.841% | 15.29% | 0% | 12.79% | 9.944% | 0% | 9.097% | 25.23% | 16.47% | 34.08% | -1.699% | 38.05% | 40% | 39.42% | 33.25% | 17.47% | 30.24% | 0% | 25.05% | 28.94% | 16.19% | 23.72% | 13.51% | 14.82% | 6.68% | 0% | 0% | 31.67% | 33.03% | 42.48% | 8.2% | 24.68% | 29.24% | 30.59% | 20.23% | 3.749% | 35.18% | 34.02% | 0% | 7.274% | 37.94% | 4.406% | 19.37% | 19.66% | 10.34% | 13.89% | 34.83% | 42.11% | 23.08% | 40.95% | 15.77% | 40.77% | 25.13% | 12.03% | 44.27% | 22.65% | 23.72% | 14.88% | 21.62% | 2.635% | 26.64% | 10.95% | 0% | 24.9% | 5.882% | 0% | 39.56% | 57.16% | 0% | 16.18% | 39.17% | 30.48% | 0% | 0% | 33.94% | 3.702% | 10.62% | 21.55% | 25% | 9.516% | 0% | 12.38% | 3.52% | 15.31% | 1.801% | 48.67% | 6.042% | 17.87% | 55.11% | 0% | 12.8% | 39.08% | 19.38% | 21.84% | 23.32% | 14.75% | 34.62% | 0% | 0% | 34.86% | 30.89% | 25.79% | 59.7% | 35.74% | 17.93% | 12.16% | 19.31% | 8.567% | 21.42% | 21.85% | 7.94% | 13.19% | 27.97% | 27.12% | 36.23% | 11.88% | 31.61% | 25.33% | 18.82% | 3.931% | 12.87% | 32.54% | 11.41% | 43.17% | 15.38% | 40.56% | 0% | 11.11% | 39.71% | 22.23% | 9.567% | 0% | 42.82% | 32.65% | 33.75% | 5.088% | 24.83% | 8.817% | 0% | 20.18% | 34.06% | 35.3% | 0% | 24.86% | 23.23% | 30.9% | 6.214% | 4.069% | 4.185% | 43.38% | 24.96% | 30.02% | 29.75% | 14.92% | 25.21% | 34.16% | 0% | 25.99% | 38.03% | 14.61% | 0% | 23.78% | 0% | 0% | 41.24% | 18.07% | 28.52% | 6.88% | 39.97% | 55.73% | 4.065% | 38.56% | 22.48% | 28.68% | 5.881% | 28.13% | 13.42% | 11.91% | 0% | 20.93% | 0% | 15.15% | 33.84% | 0% | 19.19% | 41.02% | 28.5% | 37.61% | 0% | 6.699% | 23% | 30.76% | 46.41% | 26.87% | 12.19% | 24.58% | -1.27% | 46.63% | 13.33% | 35.66% | 16.86% | 9.327% | 16.17% | 21.45% | 36.06% | 6.683% | 0% | 18.74% | 0% | 0% | 44.54% | 22.72% | 50.02% | 18.43% | 0% | 5.359% | 22.11% | 19.05% | 0% | 0% | 27.55% | 6.424% | 37.56% | 11.02% | 31.18% | 0% | 16.52% | 4.349% | 6.183% | 0% | 0% | 30.63% | 39.99% | 23.35% | 29.51% | 9.587% | 40.82% | 38.24% | 17.23% | 0% | 12.31% | 22.17% | 11.39% | 23.76% | 22.34% | 5.95% | 12.3% | 13.52% | 54.77% | 20.83% | 21.08% | 0% | 21.46% | 13.25% | 37.25% | 0% | 46.71% | 24.4% | 30.19% | 8.876% | 33.39% | 19.32% | 18.62% | 34.31% | 15.33% | 21.85% | 33.25% | 12.93% | 0% | 5.509% | 25.3% | 0% | 24.02% | 13.32% | 13.33% | 12.68% | 9.007% | 0% | 17.07% | 0% | 13.69% | 23.54% | 28.89% | 27.9% | 30.97% | 24.46% | 24.66% | 35.47% | 0% | 26.67% | 8.89% | 87.32% | 0% | 0% | 0% | 23.89% | 23.89% | 24.8%
|  | 19.79% | 19.3% | 0% | 39.85% | 64.02% | 2051 | 0 | 16.18% | 0% | 52.71% | 0% | 49.71% | 20.33% | 14.32% | 0% | 16.75% | 18.66% | 32.59% | 0% | 25.55% | 15.15% | 30.29% | 0% | 36.27% | 46.59% | 23.64% | 32.87% | 33.46% | 36.22% | 0% | 9.895% | 23.63% | 27.35% | 28.07% | 0% | 17.19% | 10.37% | 31.11% | 14.93% | 20.15% | 33.86% | 13.31% | 13.73% | 27.64% | 28.65% | 29.04% | 21.92% | 0% | 0% | 6.71% | 42.83% | 41.61% | 5.65% | 3.622% | 16.96% | 15.43% | 25.69% | 19.11% | 24.78% | 13.61% | 5.928% | 16.94% | 0% | 28.26% | 38.55% | 28.94% | 23.46% | 9.272% | 18.32% | 42.39% | 34.39% | 8.117% | 7.113% | 29.63% | 9.044% | 40.43% | 8.466% | 13.67% | 0% | 25.78% | 18.31% | 0% | 0% | 11.35% | 18.13% | 15.02% | 8.292% | 11.12% | 24.94% | 28.26% | 3.773% | 24.02% | 13.07% | 27.15% | 3.238% | 9.113% | 23.8% | 37.76% | 2.828% | 33.25% | 28.02% | 0% | 23.14% | 30.48% | 48.9% | 0% | 21.26% | 0% | 17.66% | 5.221% | 13.18% | 17.67% | 29.13% | 15.33% | 20.04% | 19.81% | 24.3% | 42.66% | 20.42% | 23.24% | 18.27% | 39.26% | 15.1% | 41.67% | 15.07% | 28.06% | 26.02% | 29.3% | 0% | 33.55% | 39.85% | 34.67% | 21.76% | 0% | 20.6% | 19.97% | 11.5% | 11.37% | 24.5% | 0.5643% | 13.02% | 0% | 20.77% | 31.76% | 21.66% | 52.53% | 24.77% | 2.767% | 0% | 30.2% | 0% | 33.97% | 14.01% | 45.63% | 11.39% | 8.435% | 40.09% | 11.53% | 0% | 8.771% | 31.25% | 34.8% | 34.82% | 0% | 20.27% | 26.41% | 13.83% | 1.956% | 19.3% | 7.834% | 12.35% | 38.77% | 5.852% | 30.35% | 10.43% | 0% | 12.46% | 39.98% | 35.51% | 19.34% | 35.04% | 49.84% | 0% | 0% | 0% | 10.35% | 38.48% | 55.49% | 15.09% | 41.44% | 0% | 0% | 31.19% | 5.06% | 41.64% | 9.245% | 10.49% | 64.02% | 0% | 4.61% | 40.53% | 17.09% | 6.92% | 24.8% | 14.65% | 16.63% | 0% | 19.5% | 14.8% | 6.104% | 7.176% | 22.4% | 21.76% | 21.34% | 48.2% | 21.27% | 10.62% | 27.85% | 25.44% | 5.841% | 15.29% | 0% | 12.79% | 9.944% | 0% | 9.097% | 25.7% | 16.47% | 34.65% | -1.699% | 38.84% | 40% | 40.14% | 33.79% | 17.47% | 30.79% | 0% | 25.75% | 29.46% | 16.19% | 24.5% | 13.51% | 14.82% | 6.68% | 0% | 0% | 32.25% | 33.57% | 43.38% | 8.2% | 25.13% | 29.24% | 30.59% | 20.65% | 3.749% | 35.95% | 34.85% | 0% | 7.274% | 38.62% | 4.406% | 19.37% | 19.66% | 10.34% | 13.89% | 35.58% | 42.98% | 23.08% | 41.7% | 15.77% | 40.77% | 25.74% | 12.03% | 45.05% | 22.65% | 24.15% | 14.88% | 22.02% | 2.635% | 27.08% | 10.95% | 0% | 25.3% | 5.882% | 0% | 40.22% | 58.19% | 0% | 16.46% | 39.17% | 31.03% | 0% | 0% | 34.54% | 3.702% | 10.91% | 21.55% | 25% | 9.686% | 0% | 12.38% | 3.52% | 15.31% | 1.801% | 49.67% | 6.188% | 17.87% | 56.05% | 0% | 12.8% | 39.88% | 19.73% | 21.84% | 23.95% | 14.75% | 35.45% | 0% | 0% | 35.49% | 31.45% | 25.79% | 60.97% | 36.38% | 18.69% | 12.16% | 19.31% | 8.567% | 21.8% | 21.85% | 8.103% | 13.19% | 28.73% | 27.86% | 36.86% | 11.88% | 32.19% | 25.92% | 19.22% | 3.931% | 12.87% | 32.54% | 11.41% | 43.94% | 15.76% | 41.3% | 0% | 11.11% | 39.71% | 22.23% | 9.567% | 0% | 42.82% | 32.65% | 34.36% | 5.227% | 25.34% | 8.817% | 0% | 20.18% | 34.88% | 35.93% | 0% | 25.28% | 23.23% | 31.66% | 6.214% | 4.069% | 4.185% | 43.38% | 25.37% | 30.56% | 29.75% | 14.92% | 25.21% | 34.16% | 0% | 26.45% | 38.73% | 14.61% | 0% | 24.26% | 0% | 0% | 42.21% | 18.07% | 28.52% | 6.88% | 39.97% | 56.65% | 4.065% | 38.56% | 22.48% | 28.68% | 5.979% | 28.64% | 13.72% | 11.91% | 0% | 20.93% | 0% | 15.15% | 34.56% | 0% | 19.59% | 41.8% | 29.09% | 38.26% | 0% | 6.699% | 23.41% | 31.4% | 47.51% | 27.31% | 12.19% | 25.03% | -1.297% | 47.5% | 13.84% | 35.66% | 16.86% | 9.327% | 16.17% | 21.45% | 36.82% | 6.683% | 0% | 19.25% | 0% | 0% | 45.36% | 23.25% | 50.94% | 18.77% | 0% | 5.359% | 22.64% | 19.39% | 0% | 0% | 27.55% | 6.424% | 38.42% | 11.02% | 31.93% | 0% | 16.52% | 4.349% | 6.183% | 0% | 0% | 31.29% | 40.84% | 23.78% | 30.23% | 9.587% | 41.56% | 38.92% | 17.23% | 0% | 12.31% | 22.17% | 11.39% | 24.25% | 22.86% | 5.95% | 12.3% | 13.52% | 55.87% | 20.83% | 21.8% | 0% | 21.46% | 13.47% | 37.25% | 0% | 47.98% | 24.4% | 30.8% | 8.876% | 34.08% | 19.32% | 18.62% | 34.87% | 15.33% | 22.45% | 33.25% | 12.93% | 0% | 5.509% | 25.85% | 0% | 24.59% | 13.32% | 13.33% | 12.68% | 9.007% | 0% | 17.5% | 0% | 13.69% | 23.54% | 28.89% | 28.47% | 31.71% | 24.46% | 24.66% | 36.31% | 0% | 26.78% | 8.927% | 87.74% | 0% | 0% | 0% | 24.09% | 24.09% | 24.97%
Water Heater Heat Pump Installations if all customers had gas heating- Interim calculation step, not useful figure by itself
[7 empty] | 2022 | 0 | 0 | 0 | 0 | 0 | 0 | 0 | 0 | 0 | 0 | 0 | 0 | 0 | 0 | 0 | 0 | 0 | 0 | 0 | 0 | 0 | 0 | 0 | 0 | 0 | 0 | 0 | 0 | 0 | 0 | 0 | 0 | 0 | 0 | 0 | 0 | 0 | 0 | 0 | 0 | 0 | 0 | 0 | 0 | 0 | 0 | 0 | 0 | 0 | 0 | 0 | 0 | 0 | 0 | 0 | 0 | 0 | 0 | 0 | 0 | 0 | 0 | 0 | 0 | 0 | 0 | 0 | 0 | 0 | 0 | 0 | 0 | 0 | 0 | 0 | 0 | 0 | 0 | 0 | 0 | 0 | 0 | 0 | 0 | 0 | 0 | 0 | 0 | 0 | 0 | 0 | 0 | 0 | 0 | 0 | 0 | 0 | 0 | 0 | 0 | 0 | 0 | 0 | 0 | 0 | 0 | 0 | 0 | 0 | 0 | 0 | 0 | 0 | 0 | 0 | 0 | 0 | 0 | 0 | 0 | 0 | 0 | 0 | 0 | 0 | 0 | 0 | 0 | 0 | 0 | 0 | 0 | 0 | 0 | 0 | 0 | 0 | 0 | 0 | 0 | 0 | 0 | 0 | 0 | 0 | 0 | 0 | 0 | 0 | 0 | 0 | 0 | 0 | 0 | 0 | 0 | 0 | 0 | 0 | 0 | 0 | 0 | 0 | 0 | 0 | 0 | 0 | 0 | 0 | 0 | 0 | 0 | 0 | 0 | 0 | 0 | 0 | 0 | 0 | 0 | 0 | 0 | 0 | 0 | 0 | 0 | 0 | 0 | 0 | 0 | 0 | 0 | 0 | 0 | 0 | 0 | 0 | 0 | 0 | 0 | 0 | 0 | 0 | 0 | 0 | 0 | 0 | 0 | 0 | 0 | 0 | 0 | 0 | 0 | 0 | 0 | 0 | 0 | 0 | 0 | 0 | 0 | 0 | 0 | 0 | 0 | 0 | 0 | 0 | 0 | 0 | 0 | 0 | 0 | 0 | 0 | 0 | 0 | 0 | 0 | 0 | 0 | 0 | 0 | 0 | 0 | 0 | 0 | 0 | 0 | 0 | 0 | 0 | 0 | 0 | 0 | 0 | 0 | 0 | 0 | 0 | 0 | 0 | 0 | 0 | 0 | 0 | 0 | 0 | 0 | 0 | 0 | 0 | 0 | 0 | 0 | 0 | 0 | 0 | 0 | 0 | 0 | 0 | 0 | 0 | 0 | 0 | 0 | 0 | 0 | 0 | 0 | 0 | 0 | 0 | 0 | 0 | 0 | 0 | 0 | 0 | 0 | 0 | 0 | 0 | 0 | 0 | 0 | 0 | 0 | 0 | 0 | 0 | 0 | 0 | 0 | 0 | 0 | 0 | 0 | 0 | 0 | 0 | 0 | 0 | 0 | 0 | 0 | 0 | 0 | 0 | 0 | 0 | 0 | 0 | 0 | 0 | 0 | 0 | 0 | 0 | 0 | 0 | 0 | 0 | 0 | 0 | 0 | 0 | 0 | 0 | 0 | 0 | 0 | 0 | 0 | 0 | 0 | 0 | 0 | 0 | 0 | 0 | 0 | 0 | 0 | 0 | 0 | 0 | 0 | 0 | 0 | 0 | 0 | 0 | 0 | 0 | 0 | 0 | 0 | 0 | 0 | 0 | 0 | 0 | 0 | 0 | 0 | 0 | 0 | 0 | 0 | 0 | 0 | 0 | 0 | 0 | 0 | 0 | 0 | 0 | 0 | 0 | 0 | 0 | 0 | 0 | 0 | 0 | 0 | 0 | 0 | 0 | 0 | 0 | 0 | 0 | 0 | 0 | 0 | 0 | 0 | 0 | 0 | 0 | 0 | 0 | 0 | 0 | 0 | 0 | 0 | 0 | 0 | 0 | 0 | 0 | 0 | 0 | 0 | 0 | 0 | 0 | 0 | 0 | 0 | 0 | 0 | 0 | 0 | 0 | 0 | 0 | 0 | 0 | 0 | 0 | 0 | 0 | 0 | 0 | 0 | 0 | 0 | 0 | 0 | 0 | 0 | 0 | 0 | 0 | 0 | 0 | 0 | 0 | 0 | 0 | 0 | 0 | 0 | 0 | 0 | 0 | 0 | 0 | 0 | 0 | 0 | 0 | 0 | 0 | 0 | 0 | 0 | 0 | 0 | 0 | 0 | 0 | 0 | 0 | 0 | 0 | 0 | 0 | 0 | 0 | 0 | 0 | 0 | 0
[7 empty] | 2023 | 0 | 0 | 0 | 0 | 0 | 0 | 0 | 0 | 0 | 0 | 0 | 0 | 0 | 0 | 0 | 0 | 0 | 0 | 0 | 0 | 0 | 0 | 0 | 0 | 0 | 0 | 0 | 0 | 0 | 0 | 0 | 0 | 0 | 0 | 0 | 0 | 0 | 0 | 0 | 0 | 0 | 0 | 0 | 0 | 0 | 0 | 0 | 0 | 0 | 0 | 0 | 0 | 0 | 0 | 0 | 0 | 0 | 0 | 0 | 0 | 0 | 0 | 0 | 0 | 0 | 0 | 0 | 0 | 0 | 0 | 0 | 0 | 0 | 0 | 0 | 0 | 0 | 0 | 0 | 0 | 0 | 0 | 0 | 0 | 0 | 0 | 0 | 0 | 0 | 0 | 0 | 0 | 0 | 0 | 0 | 0 | 0 | 0 | 0 | 0 | 0 | 0 | 0 | 0 | 0 | 0 | 0 | 0 | 0 | 0 | 0 | 0 | 0 | 0 | 0 | 0 | 0 | 0 | 0 | 0 | 0 | 0 | 0 | 0 | 0 | 0 | 0 | 0 | 0 | 0 | 0 | 0 | 0 | 0 | 0 | 0 | 0 | 0 | 0 | 0 | 0 | 0 | 0 | 0 | 0 | 0 | 0 | 0 | 0 | 0 | 0 | 0 | 0 | 0 | 0 | 0 | 0 | 0 | 0 | 0 | 0 | 0 | 0 | 0 | 0 | 0 | 0 | 0 | 0 | 0 | 0 | 0 | 0 | 0 | 0 | 0 | 0 | 0 | 0 | 0 | 0 | 0 | 0 | 0 | 0 | 0 | 0 | 0 | 0 | 0 | 0 | 0 | 0 | 0 | 0 | 0 | 0 | 0 | 0 | 0 | 0 | 0 | 0 | 0 | 0 | 0 | 0 | 0 | 0 | 0 | 0 | 0 | 0 | 0 | 0 | 0 | 0 | 0 | 0 | 0 | 0 | 0 | 0 | 0 | 0 | 0 | 0 | 0 | 0 | 0 | 0 | 0 | 0 | 0 | 0 | 0 | 0 | 0 | 0 | 0 | 0 | 0 | 0 | 0 | 0 | 0 | 0 | 0 | 0 | 0 | 0 | 0 | 0 | 0 | 0 | 0 | 0 | 0 | 0 | 0 | 0 | 0 | 0 | 0 | 0 | 0 | 0 | 0 | 0 | 0 | 0 | 0 | 0 | 0 | 0 | 0 | 0 | 0 | 0 | 0 | 0 | 0 | 0 | 0 | 0 | 0 | 0 | 0 | 0 | 0 | 0 | 0 | 0 | 0 | 0 | 0 | 0 | 0 | 0 | 0 | 0 | 0 | 0 | 0 | 0 | 0 | 0 | 0 | 0 | 0 | 0 | 0 | 0 | 0 | 0 | 0 | 0 | 0 | 0 | 0 | 0 | 0 | 0 | 0 | 0 | 0 | 0 | 0 | 0 | 0 | 0 | 0 | 0 | 0 | 0 | 0 | 0 | 0 | 0 | 0 | 0 | 0 | 0 | 0 | 0 | 0 | 0 | 0 | 0 | 0 | 0 | 0 | 0 | 0 | 0 | 0 | 0 | 0 | 0 | 0 | 0 | 0 | 0 | 0 | 0 | 0 | 0 | 0 | 0 | 0 | 0 | 0 | 0 | 0 | 0 | 0 | 0 | 0 | 0 | 0 | 0 | 0 | 0 | 0 | 0 | 0 | 0 | 0 | 0 | 0 | 0 | 0 | 0 | 0 | 0 | 0 | 0 | 0 | 0 | 0 | 0 | 0 | 0 | 0 | 0 | 0 | 0 | 0 | 0 | 0 | 0 | 0 | 0 | 0 | 0 | 0 | 0 | 0 | 0 | 0 | 0 | 0 | 0 | 0 | 0 | 0 | 0 | 0 | 0 | 0 | 0 | 0 | 0 | 0 | 0 | 0 | 0 | 0 | 0 | 0 | 0 | 0 | 0 | 0 | 0 | 0 | 0 | 0 | 0 | 0 | 0 | 0 | 0 | 0 | 0 | 0 | 0 | 0 | 0 | 0 | 0 | 0 | 0 | 0 | 0 | 0 | 0 | 0 | 0 | 0 | 0 | 0 | 0 | 0 | 0 | 0 | 0 | 0 | 0 | 0 | 0 | 0 | 0 | 0 | 0 | 0 | 0 | 0 | 0 | 0 | 0 | 0 | 0 | 0 | 0 | 0 | 0 | 0 | 0 | 0 | 0 | 0 | 0 | 0 | 0 | 0 | 0 | 0 | 0 | 0 | 0
[7 empty] | 2024 | 0 | 0 | 0 | 0 | 0 | 0 | 0 | 0 | 0 | 0 | 0 | 0 | 0 | 0 | 0 | 7.6531 | 0 | 0 | 0 | 0 | 0 | 6.5713 | 0 | 0 | 0 | 0 | 3.8095 | 0 | 0 | 0 | 0 | 0 | 0 | 0 | 0 | 0 | 0 | 0 | 0 | 0 | 3.9287 | 0 | 0 | 0 | 4.6895 | 0 | 0 | 0 | 0 | 0 | 0 | 0 | 0 | 0 | 0 | 0 | 0 | 4.2986 | 0 | 0 | 0 | 0 | 0 | 3.0358 | 0 | 0 | 0 | 0 | 0 | 0 | 0 | 0 | 0 | 3.8347 | 0 | 0 | 0 | 0 | 0 | 0 | 0 | 0 | 0 | 0 | 0 | 0 | 0 | 0 | 0 | 0 | 0 | 0 | 0 | 0 | 0 | 0 | 0 | 0 | 0 | 0 | 0 | 0 | 0 | 0 | 0 | 0 | 0 | 0 | 0 | 0 | 0 | 0 | 0 | 0 | 0 | 0 | 4.6535 | 0 | 0 | 0 | 0 | 0 | 0 | 0 | 0 | 0 | 0 | 0 | 0 | 0 | 0 | 0 | 2.2162 | 0 | 0 | 0 | 0 | 0 | 2.9765 | 0 | 0 | 0 | 0 | 0 | 0 | 2.0738 | 0 | 0 | 0 | 0 | 0 | 0 | 0 | 0 | 0 | 0 | 0 | 0 | 0 | 0 | 0 | 0 | 0 | 3.7873 | 0 | 0 | 0 | 0 | 5.9517 | 0 | 0 | 0 | 0 | 0 | 0 | 0 | 0 | 0 | 0 | 0 | 0 | 0 | 0 | 0 | 0 | 0 | 1.9133 | 0 | 0 | 0 | 0 | 0 | 0 | 0 | 0 | 0 | 0 | 0 | 0 | 0 | 0 | 0 | 0 | 0 | 0 | 0 | 3.4972 | 0 | 4.6938 | 0 | 0 | 0 | 2.2131 | 0 | 0 | 0 | 0 | 0 | 0 | 0 | 0 | 0 | 0 | 0 | 0 | 0 | 0 | 0 | 0 | 0 | 0 | 0 | 0 | 0 | 0.10688 | 0 | 0 | 0 | 0 | 0 | 0 | 0 | 0 | 0 | 0 | 5.4808 | 0 | 0 | 0 | 0 | 0.69072 | 0 | 2.3649 | 0 | 0 | 0 | 0 | 0 | 0 | 0 | 0 | 0 | 0 | 0 | 0 | 0 | 0 | 7.573 | 0 | 3.1515 | 0 | 0 | 1.9968 | 0 | 4.3344 | 0 | 0 | 0 | 0 | 0 | 0 | 0 | 0 | 0 | 0 | 0 | 0 | 0 | 0 | 0 | 0 | 0 | 0 | 0 | 0 | 0 | 0 | 0 | 0 | 0 | 0 | 0 | 0 | 0 | 0 | 0 | 0 | 3.843 | 0 | 0 | 0 | 0 | 0 | 0 | 0 | 3.4627 | 0 | 0 | 0 | 0 | 0 | 0 | 0 | 0 | 0 | 0 | 0 | 0 | 3.2488 | 0 | 0 | 0 | 0 | 0 | 0 | 0 | 0 | 0 | 0 | 0 | 0 | 0 | 0 | 2.6208 | 0 | 0 | 0 | 0 | 0 | 0 | 0 | 0 | 0 | 0 | 0 | 0 | 0 | 0 | 2.8908 | 0 | 0 | 0 | 0 | 0 | 0 | 0 | 0 | 0 | 0 | 0 | 0 | 0 | 0 | 0 | 0 | 0 | 0 | 0 | 0 | 0 | 0 | 0 | 0 | 0 | 0 | 0 | 0 | 0 | 0 | 0 | 0 | 0 | 0 | 0 | 0 | 0 | 0 | 0 | 0 | 0 | 0 | 0 | 1.4983 | 0 | 0 | 0 | 0 | 0 | 0 | 0 | 0 | 0 | 0 | 0 | 0 | 0 | 0 | 0 | 0 | 0 | 4.162 | 0 | 0 | 0 | 4.9579 | 0 | 0 | 0 | 1.2642 | 0 | 0 | 0 | 0 | 2.042 | 0 | 0 | 0 | 5.4574 | 0 | 0 | 0 | 0 | 0 | 0 | 0 | 0 | 0 | 0 | 0 | 2.6819 | 0 | 1.2694 | 0 | 0.60213 | 0 | 0 | 0 | 0 | 0 | 0 | 0 | 0 | 0 | 0 | 0 | 0 | 0 | 0 | 0 | 0 | 2.0382 | 0 | 0 | 0 | 0 | 0 | 0 | 0 | 0 | 0 | 0 | 0 | 0 | 0 | 0 | 0 | 0 | 0 | 0 | 7.2736 | 0 | 2.2808 | 0 | 0 | 0 | 0 | 0 | 0 | 0 | 0 | 0 | 0 | 0 | 0 | 0 | 0 | 0 | 0 | 0 | 0 | 0
[7 empty] | 2025 | 0 | 0 | 0 | 0 | 0 | 2.2601 | 0 | 0 | 0 | 3.1859 | 0 | 0 | 0 | 0 | 0 | 16.0326 | 0 | 0 | 0 | 0 | 0 | 13.7663 | 0 | 0 | 0 | 0 | 7.9806 | 2.2966 | 0 | 0 | 0.55816 | 0 | 0 | 0 | 0 | 0 | 0 | 0 | 0 | 0 | 8.2303 | 0 | 0 | 0 | 9.8242 | 0 | 0 | 0 | 4.938 | 0 | 4.5425 | 0 | 5.4357 | 0 | 0 | 0 | 0 | 9.0052 | 0 | 0 | 0 | 0 | 0 | 6.3597 | 0 | 0 | 0 | 0 | 0 | 5.4931 | 2.3221 | 0 | 0 | 8.0335 | 0 | 0 | 0 | 0 | 0 | 0 | 0 | 0 | 4.6343 | 0 | 0 | 0 | 0 | 0 | 0 | 1.0976 | 0 | 0 | 4.0447 | 5.9401 | 0 | 0 | 1.1921 | 0 | 0 | 0 | 0 | 0 | 0 | 3.0007 | 0 | 0 | 0 | 0 | 0 | 0 | 3.99 | 0 | 3.6594 | 0 | 0 | 0 | 0 | 0 | 0 | 0 | 0 | 11.4204 | 0 | 0 | 0 | 5.0059 | 0 | 0 | 0 | 0 | 7.311 | 0 | 4.6428 | 0 | 0 | 0 | 0 | 2.4482 | 6.2355 | 0 | 0 | 0 | 0 | 3.7008 | 0 | 4.3444 | 0 | 0 | 0 | 0 | 1.8277 | 0 | 0 | 0 | 0 | 0 | 3.0589 | 0 | 0 | 0 | 0 | 0 | 0 | 7.934 | 0 | 0 | 0 | 2.5579 | 12.4682 | 0 | 1.4583 | 0 | 0 | 0 | 0 | 0 | 0 | 0 | 0 | 0 | 0 | 0 | 0 | 0 | 0 | 0 | 4.0082 | 0 | 0 | 0 | 0 | 0 | 0 | 0 | 4.049 | 0 | 0 | 0 | 0 | 0 | 0 | 0 | 0 | 0 | 0 | 0 | 7.3263 | 0 | 9.8332 | 0 | 0 | 0 | 4.6362 | 0 | 0 | 0 | 3.8836 | 0 | 0 | 0 | 2.0388 | 0 | 3.5826 | 0 | 3.2315 | 0 | 0 | 0 | 0 | 4.8516 | 0 | 0 | 4.6459 | 0 | 0.2239 | 0 | 0 | 0 | 0 | 0 | 4.8314 | 0 | 0 | 0 | 0 | 11.4818 | 0 | 0 | 0 | 0 | 1.447 | 0 | 4.9542 | 0 | 0 | 0 | 0 | 0 | 0 | 0 | 1.7332 | 0 | 0 | 0 | 0 | 2.4197 | 0 | 15.8648 | 0 | 6.602 | 0 | 0 | 4.1831 | 0 | 9.0802 | 0 | 0 | 0 | 0 | 0 | 0 | 0 | 0 | 0 | 0 | 0 | 0 | 0 | 0 | 0 | 0 | 0 | 3.7873 | 0 | 0 | 0 | 0 | 5.3768 | 0 | 0 | 0 | 1.2895 | 0 | 0 | 0 | 5.3649 | 0 | 8.0507 | 1.5579 | 0 | 0 | 0 | 0 | 0 | 2.8376 | 7.2542 | 0 | 0 | 0 | 5.2724 | 0 | 0 | 0 | 3.6508 | 0 | 3.0412 | 0 | 0 | 0 | 0 | 0 | 0 | 0 | 0 | 0 | 0 | 0 | 3.4359 | 0 | 0 | 0 | 5.3918 | 5.0914 | 5.4904 | 0 | 0 | 0 | 0 | 0 | 3.0149 | 0 | 0 | 0 | 0 | 0 | 0 | 0 | 2.6798 | 6.056 | 0 | 0 | 0 | 0 | 0 | 0 | 0 | 7.3372 | 0 | 0 | 0 | 4.1726 | 0 | 0 | 0 | 0 | 0 | 0 | 0 | 0 | 2.3339 | 0 | 0 | 4.7757 | 0 | 3.2757 | 4.8179 | 0 | 3.0206 | 3.1975 | 0 | 0 | 0 | 0 | 0 | 0 | 0 | 0 | 3.5412 | 0 | 3.2626 | 0 | 0 | 0 | 0 | 0 | 4.4346 | 0 | 0 | 0 | 0 | 0.82773 | 0 | 0 | 0 | 0 | 0 | 0 | 0 | 0 | 0 | 8.719 | 0 | 0 | 0 | 10.3863 | 0 | 0 | 0 | 2.6484 | 0 | 2.4852 | 0 | 0 | 4.2778 | 0 | 0.46262 | 0 | 11.4329 | 0 | 0 | 0 | 0 | 0 | 0 | 0 | 2.0083 | 6.6298 | 0 | 0 | 5.6184 | 0 | 2.6593 | 0 | 1.2614 | 0 | 0 | 0 | 0 | 0 | 0 | 0 | 0 | 0 | 0 | 0 | 0 | 6.3754 | 0 | 0 | 0 | 4.2698 | 0 | 0 | 0 | 0 | 0 | 0 | 0.88693 | 0 | 0 | 0 | 0 | 0 | 0 | 0 | 0 | 0 | 0 | 0 | 0 | 0 | 4.7781 | 0 | 0 | 0 | 5.2405 | 0 | 0 | 0 | 0 | 0 | 0 | 10.5601 | 4.2241 | 0 | 0 | 0 | 0 | 10.5601 | 10.5601 | 0
[7 empty] | 2026 | 0 | 2.366 | 0 | 6.6394 | 0 | 4.327 | 0 | 0 | 0 | 6.0995 | 0 | 0 | 0 | 0 | 2.2273 | 21.19 | 0 | 0 | 0 | 6.9696 | 2.2993 | 18.1947 | 0 | 0 | 0 | 0 | 10.5479 | 4.3969 | 0 | 0 | 1.0686 | 0 | 0 | 0 | 0 | 0.20425 | 0 | 0 | 0 | 0 | 10.8778 | 0 | 0 | 0 | 12.9844 | 10.9277 | 0 | 0 | 9.4539 | 0 | 8.6968 | 7.0039 | 10.4068 | 0 | 0 | 0 | 0 | 11.9021 | 0 | 2.8001 | 0 | 0.24157 | 0 | 8.4055 | 0 | 0 | 0 | 3.2832 | 6.845 | 10.5167 | 4.4458 | 0 | 0 | 10.6177 | 0 | 0 | 0 | 3.7034 | 0 | 0 | 0 | 0 | 8.8726 | 0 | 0 | 0 | 5.7169 | 0 | 0 | 2.1013 | 0 | 0 | 7.7437 | 11.3725 | 0 | 0 | 2.2824 | 0 | 0 | 0 | 0 | 0 | 0 | 5.745 | 0 | 2.6803 | 0 | 0 | 0 | 0 | 7.6391 | 6.2202 | 7.006 | 4.5927 | 2.3402 | 0 | 0 | 1.2827 | 0 | 0 | 2.6979 | 21.8646 | 0 | 0 | 0 | 9.584 | 0 | 0 | 0 | 0 | 13.9971 | 0 | 6.1363 | 0 | 0 | 0 | 0 | 4.6872 | 8.2414 | 0 | 0 | 0 | 0 | 7.0854 | 0 | 5.742 | 0 | 3.3128 | 0 | 0 | 3.4991 | 0 | 0 | 0 | 0 | 1.9765 | 5.8564 | 0 | 0.19973 | 0 | 0 | 0 | 0 | 10.4863 | 2.7555 | 0 | 0 | 4.8971 | 16.4791 | 0 | 0 | 5.9386 | 0 | 6.2174 | 0 | 0 | 0 | 0 | 0 | 0 | 0 | 0 | 4.6951 | 6.0967 | 0 | 0 | 5.2976 | 0 | 0 | 0 | 0 | 0 | 0 | 0 | 7.7519 | 0 | 0 | 0 | 0 | 0 | 0 | 0 | 0 | 0 | 3.3164 | 0 | 9.6831 | 0 | 12.9964 | 7.3229 | 3.0154 | 0 | 6.1276 | 0 | 2.0221 | 0 | 7.4353 | 0 | 0 | 0 | 3.9033 | 0 | 6.8589 | 0 | 6.1868 | 0 | 6.2759 | 6.7176 | 0 | 9.2885 | 0 | 0 | 8.8947 | 0 | 0.29593 | 0 | 0 | 0 | 0 | 0 | 9.25 | 0 | 0 | 0 | 0 | 15.1754 | 0 | 0 | 0 | 1.9456 | 1.9125 | 0 | 6.5479 | 5.07 | 0 | 0 | 0 | 0 | 0 | 2.8011 | 3.3182 | 0 | 0 | 1.3945 | -0.25613 | 4.6325 | 0.27508 | 20.9682 | 0 | 8.7258 | 0 | 0 | 5.5287 | 0 | 12.0012 | 0 | 0 | 0 | 0 | 0 | 6.5971 | 0 | 0 | 0 | 11.2464 | 0 | 0 | 0 | 0 | 3.045 | 0 | 6.1798 | 7.2508 | 0 | 0 | 0 | 0 | 10.294 | 0 | 0 | 0 | 2.4689 | 0 | 0 | 0 | 10.2714 | 3.0893 | 10.6405 | 2.9827 | 0 | 0 | 0 | 0 | 4.4296 | 5.4326 | 9.5877 | 0 | 0.11458 | 0 | 10.0942 | 1.6057 | 0 | 0 | 6.9895 | 0 | 5.8225 | 0 | 0 | 0 | 3.5487 | 0 | 0 | 0 | 0 | 6.8076 | 0 | 0 | 6.5782 | 0 | 0 | 0 | 10.3228 | 9.7477 | 7.2565 | 0 | 2.8825 | 0 | 0 | 1.1039 | 5.772 | 0 | 0 | 2.9914 | 2.6188 | 0 | 0 | 0 | 5.1305 | 8.0041 | 0 | 0 | 0 | 0 | 0 | 0 | 0 | 14.0473 | 0 | 0 | 0 | 7.9885 | 0 | 0 | 0 | 6.2161 | 0 | 0 | 0 | 0 | 4.4683 | 0 | 6.1979 | 9.1432 | 0 | 6.2714 | 9.2241 | 0 | 5.783 | 6.1216 | 1.4647 | 0 | 0 | 0 | 0 | 0 | 0 | 0 | 6.7798 | 0 | 6.2464 | 4.3158 | 0 | 0 | 0 | 0 | 8.4902 | 4.8892 | 0 | 0 | 0 | 1.5847 | 0.17659 | 0.78126 | 0 | 0 | 0 | 4.9723 | 0 | 0 | 0 | 11.5238 | 0 | 0 | 0 | 13.7275 | 0 | 0 | 0 | 3.5003 | 0 | 4.7581 | 0 | 0 | 5.6539 | 0 | 0.88571 | 0 | 15.1107 | 0 | 0 | 0 | 0 | 0 | 0 | 0 | 3.8449 | 12.6929 | 0 | 0 | 7.4258 | 0 | 3.5147 | 0 | 1.6672 | 4.1323 | 4.9956 | 0 | 5.6529 | 0 | 0 | 0 | 0 | 0 | 0 | 0 | 0 | 12.2059 | 0 | 0 | 4.4553 | 5.6433 | 6.8603 | 0 | 0 | 0 | 0 | 0 | 1.6981 | 0 | 3.8913 | 0 | 0 | 0 | 0 | 0 | 0 | 0 | 0 | 0 | 0 | 0 | 6.3152 | 0 | 0 | 1.0062 | 10.0331 | 5.4581 | 4.9603 | 0 | 0 | 0 | 0 | 20.0339 | 8.0136 | 0 | 0 | 0 | 0 | 20.0339 | 20.0339 | 0
[7 empty] | 2027 | 0 | 4.6143 | 0 | 12.9485 | 0 | 5.8257 | 0 | 0 | 0 | 8.212 | 0 | 5.7994 | 0 | 0 | 4.3438 | 26.3694 | 0 | 0 | 0 | 13.5925 | 4.4842 | 22.642 | 0 | 0 | 0 | 1.6525 | 13.126 | 5.9197 | 0 | 0 | 1.4387 | 4.9343 | 0 | 0 | 3.7267 | 0.39835 | 0 | 0 | 0 | 0 | 13.5366 | 0 | 0 | 0 | 16.1582 | 21.3116 | 0 | 0 | 12.7282 | 0 | 11.7089 | 13.6594 | 14.0111 | 0 | 0 | 0 | 0 | 14.8112 | 0 | 5.4609 | 1.807 | 0.47112 | 3.9187 | 10.46 | 0 | 0 | 0 | 6.4031 | 13.3494 | 14.159 | 5.9856 | 6.3137 | 0 | 13.2129 | 0 | 0 | 0 | 7.2226 | 0 | 0 | 0 | 0 | 11.9455 | 0 | 0 | 1.8687 | 11.1493 | 0.5816 | 0 | 2.8291 | 0 | 0 | 10.4257 | 15.3113 | 7.5584 | 0 | 3.0729 | 0 | 2.2212 | 0 | 0 | 0 | 0 | 0 | 0 | 5.2272 | 0 | 0 | 3.6892 | 0 | 10.2848 | 12.131 | 9.4325 | 8.9569 | 4.564 | 0 | 0 | 2.5016 | 0 | 0 | 5.2616 | 29.4373 | 0 | 3.6338 | 0 | 12.9033 | 3.4737 | 0 | 0 | 4.8615 | 18.8448 | 0 | 7.6361 | 0 | 0 | 0 | 0 | 6.3106 | 10.2558 | 0 | 3.5823 | 0 | 0 | 9.5393 | 0 | 7.1454 | 0 | 6.4608 | 0 | 3.6719 | 4.711 | 0 | 0 | 0 | 0 | 3.8547 | 7.8847 | 0 | 0.38951 | 0 | 0 | 0 | 0 | 13.0494 | 5.3738 | 0 | 0 | 6.5932 | 20.507 | 0 | 0 | 11.5816 | 0 | 12.1254 | 0.67176 | 0 | 0 | 0 | 0 | 0 | 0 | 0 | 9.1567 | 11.8901 | 0 | 0 | 6.5925 | 0 | 0 | 0 | 0.62155 | 2.4304 | 0 | 0 | 10.4367 | 0 | 0 | 3.3402 | 0 | 0 | 0 | 0 | 0 | 0 | 6.4678 | 0 | 12.0499 | 0 | 16.173 | 14.2814 | 5.8809 | 0 | 7.6253 | 0 | 3.9436 | 0 | 10.0104 | 0 | 0 | 0 | 5.2552 | 0 | 9.2344 | 0 | 8.3296 | 4.0991 | 12.2396 | 13.101 | 0 | 12.5055 | 0 | 0 | 11.9753 | 0 | 0.36826 | 0 | 0 | 0 | 0 | 0 | 12.4536 | 0 | 2.2612 | 0 | 5.171 | 18.8846 | 0 | 2.5494 | 0 | 3.7945 | 2.3799 | 0 | 8.1483 | 9.8877 | 0 | 0 | 0 | 0 | 0 | 5.4629 | 4.4675 | 0 | 0 | 2.7197 | -0.49952 | 6.237 | 0.53648 | 26.0934 | 5.8733 | 10.8586 | 0 | 0 | 0 | 0 | 14.9346 | 0 | 0 | 0 | 0 | 0 | 12.866 | 0 | 5.3109 | 0 | 21.9332 | 0 | 0 | 2.8031 | 0 | 5.9386 | 0 | 12.0521 | 9.7621 | 0 | 0 | 0 | 0 | 0 | 0 | 0 | 0 | 3.3239 | 0 | 0 | 0 | 13.8287 | 6.0248 | 13.2413 | 4.0157 | 4.3822 | 0 | 0 | 0 | 8.6389 | 7.3142 | 11.9312 | 0 | 0.22345 | 0 | 13.5902 | 3.1315 | 0 | 0 | 9.4102 | 4.3356 | 7.8391 | 1.7557 | 0 | 0 | 6.9208 | 0 | 1.7949 | 0 | 0 | 13.2764 | 2.9923 | 0 | 8.8565 | 0 | 0 | 0 | 13.898 | 13.1237 | 9.0302 | 0 | 5.6216 | 8.3734 | 0 | 2.1529 | 7.7711 | 4.1917 | 0 | 5.8341 | 5.1073 | 5.9919 | 0 | 0 | 6.9074 | 9.9605 | 0 | 0 | 0 | 0 | 2.0287 | 0 | 0 | 18.9125 | 3.6249 | 0 | 0 | 10.7552 | 3.1129 | 0 | 0 | 12.123 | 0 | 0 | 4.9589 | 3.6888 | 6.0158 | 0 | 12.0875 | 12.3098 | 0 | 8.4434 | 12.4188 | 5.7433 | 7.7859 | 8.2418 | 2.8566 | 2.6495 | 0 | 2.5541 | 0 | 0 | 0 | 0 | 9.1279 | 0 | 8.4098 | 8.4169 | 0 | 0 | 0 | 0 | 11.4308 | 9.5351 | 0 | 0 | 2.3258 | 2.1336 | 0.34439 | 1.5236 | 0 | 0 | 0 | 9.6972 | 2.6349 | 0 | 0 | 14.3405 | 0 | 0 | 2.1822 | 17.0828 | 3.2314 | 0 | 0 | 4.3559 | 4.3119 | 6.406 | 0 | 0 | 7.0358 | 0 | 1.1925 | 0 | 18.8041 | 0 | 0 | 0 | 0 | 0 | 0 | 0.84635 | 5.1766 | 17.089 | 4.3448 | 0 | 9.2409 | 2.8058 | 4.3738 | 0 | 2.0747 | 8.0589 | 9.7426 | 5.977 | 11.0246 | 0 | 0 | 0 | 3.5324 | 0 | 0.36986 | 0 | 3.5704 | 16.4333 | 0 | 0 | 8.6889 | 7.0227 | 13.3793 | 0 | 2.5949 | 0 | 3.3046 | 3.595 | 2.2862 | 3.8267 | 7.589 | 0 | 0 | 0 | 0 | 0 | 5.3409 | 0 | 0 | 3.7757 | 0 | 0 | 7.8588 | 0 | 0 | 1.9623 | 13.508 | 10.6446 | 9.6738 | 7.1 | 4.4522 | 0 | 0 | 29.037 | 13.5506 | 0 | 0 | 0 | 0 | 29.037 | 29.037 | 0
[7 empty] | 2028 | 0 | 6.3897 | 0 | 17.9306 | 0 | 7.4565 | 0 | 5.5163 | 0 | 10.5109 | 0 | 11.6331 | 0 | 2.8577 | 6.0152 | 33.1206 | 0 | 4.4222 | 2.0285 | 18.8224 | 6.2096 | 28.4388 | 2.0851 | 0 | 0 | 3.3148 | 16.4866 | 7.5769 | 0 | 0 | 1.8415 | 9.8976 | 0 | 0 | 7.4755 | 0.55162 | 0 | 3.5401 | 3.2087 | 0 | 17.0023 | 0 | 0 | 0 | 20.295 | 29.5115 | 1.8949 | 0 | 16.2913 | 5.2148 | 14.9867 | 18.9151 | 17.9333 | 0 | 0 | 0 | 0 | 18.6032 | 5.5769 | 7.562 | 3.6246 | 0.65239 | 7.8606 | 13.138 | 5.5052 | 0.19807 | 0 | 8.8667 | 18.4858 | 18.1227 | 7.6612 | 12.6647 | 0 | 16.5958 | 0 | 0 | 0 | 10.0016 | 0 | 0 | 5.972 | 0 | 15.2895 | 4.6839 | 0 | 3.7485 | 15.4392 | 1.1666 | 0 | 3.621 | 0 | 0 | 0 | 19.5975 | 15.1613 | 0 | 3.9331 | 0 | 4.4555 | 0 | 0 | 0 | 0 | 0 | 1.4867 | 7.2384 | 4.7628 | 0 | 7.4002 | 0 | 13.1639 | 16.7986 | 12.073 | 12.4032 | 6.32 | 1.0952 | 0 | 3.4641 | 4.5487 | 0 | 7.2861 | 37.6779 | 0 | 7.289 | 1.617 | 16.5154 | 6.9679 | 0 | 1.264 | 9.7516 | 24.1202 | 4.9861 | 9.5911 | 0 | 0 | 0 | 0 | 8.0772 | 12.8815 | 0 | 7.1857 | 0 | 0 | 12.2098 | 0 | 8.9748 | 0 | 8.9466 | 4.2532 | 7.3655 | 6.0298 | 0 | 0 | 0 | 3.1051 | 5.3378 | 10.092 | 0 | 0.53939 | 1.6003 | 0 | 0 | 0 | 16.3904 | 7.4415 | 3.334 | 0 | 8.4389 | 25.7573 | 0 | 0 | 16.0378 | 0 | 16.7908 | 1.3475 | 1.7457 | 0 | 0 | 0 | 0 | 0 | 3.9972 | 12.6798 | 16.465 | 0 | 0 | 8.2803 | 0 | 1.785 | 0 | 1.2468 | 4.8751 | 0 | 0 | 13.3584 | 0 | 0 | 6.7 | 3.5138 | 0 | 0 | 0 | 3.5491 | 0 | 8.9563 | 3.7792 | 15.135 | 2.4277 | 20.3137 | 19.7764 | 8.1436 | 0.65431 | 9.5776 | 0 | 5.461 | 0 | 12.8127 | 0 | 0 | 4.1528 | 6.7263 | 0 | 11.8195 | 0 | 10.6613 | 8.2224 | 16.949 | 18.1418 | 0 | 16.0063 | 0 | 4.4728 | 15.3277 | 0 | 0.46254 | 0 | 0 | 0 | 0 | 0 | 15.9398 | 0.97793 | 4.5358 | 0 | 10.3726 | 23.7195 | 3.5638 | 5.1139 | 0 | 5.2545 | 2.9893 | 0 | 10.2345 | 13.6921 | 0 | 0 | 0 | 0 | 3.6277 | 7.5648 | 5.7181 | 0 | 3.4784 | 3.7661 | -0.69171 | 7.983 | 0.7429 | 32.7739 | 11.7814 | 13.6387 | 0 | 1.0917 | 0 | 0 | 18.7582 | 0 | 0 | 0 | 0 | 2.6114 | 17.8164 | 0 | 10.6531 | 7.6742 | 30.3723 | 0 | 0 | 5.6228 | 0 | 8.2235 | 0 | 16.6894 | 12.4949 | 0 | 0 | 0 | 0 | 0 | 4.5888 | 4.5473 | 0 | 4.2544 | 0 | 0 | 2.4993 | 17.7 | 8.343 | 16.6313 | 5.1399 | 8.7902 | 0 | 0 | 2.5941 | 11.9628 | 9.3617 | 14.9859 | 0 | 0.30943 | 0 | 17.3946 | 4.3364 | 0 | 0 | 12.0445 | 8.6968 | 10.0335 | 3.5218 | 4.5996 | 0 | 9.5837 | 6.7025 | 3.6004 | 0 | 4.3145 | 18.3847 | 6.0023 | 2.9638 | 11.3358 | 3.4149 | 0 | 0 | 17.7886 | 16.7975 | 11.3422 | 0 | 7.7846 | 16.7961 | 3.4481 | 2.9812 | 9.9466 | 8.4081 | 0 | 8.0788 | 7.0724 | 12.0192 | 0 | 1.0519 | 8.841 | 12.5107 | 0 | 0 | 0 | 6.1694 | 4.0694 | 2.7057 | 2.3148 | 24.2068 | 7.2711 | 2.1953 | 0 | 13.7661 | 6.2442 | 0 | 0 | 16.7875 | 0 | 0 | 9.947 | 0 | 7.6999 | 0 | 16.7383 | 15.7558 | 0 | 10.8071 | 15.8953 | 11.5206 | 9.9655 | 10.549 | 3.9557 | 5.3146 | 0 | 5.1233 | 0 | 0 | 3.7933 | 0 | 11.6831 | 0 | 10.764 | 11.6554 | 0 | 0 | 3.9886 | 0 | 14.6307 | 13.2039 | 0 | 3.0157 | 4.6654 | 2.7308 | 0.47689 | 2.1099 | 0 | 0 | 0 | 13.4284 | 5.2854 | 0 | 0 | 18.012 | 0 | 0 | 4.3774 | 21.4564 | 6.4818 | 0 | 0 | 5.4711 | 8.6493 | 8.1993 | 0 | 0 | 8.8372 | 0 | 1.5263 | 0 | 23.6184 | 0 | 0 | 0 | 0 | 0 | 0 | 1.6977 | 6.6257 | 21.8729 | 8.7152 | 0 | 11.6067 | 5.6281 | 5.4936 | 0 | 2.6059 | 11.1597 | 13.4913 | 11.9893 | 15.2665 | 0 | 0 | 0 | 7.0856 | 4.7782 | 0.7419 | 0 | 7.1619 | 21.0337 | 0 | 0 | 12.0321 | 8.8206 | 18.5271 | 0 | 5.2051 | 0 | 6.6286 | 7.2112 | 2.9261 | 7.6761 | 10.5089 | 0 | 0 | 0 | 1.7669 | 0 | 10.7134 | 0 | 0 | 7.5736 | 0 | 0 | 9.8708 | 0 | 0 | 2.7173 | 17.2894 | 14.7402 | 13.3959 | 14.2418 | 8.9307 | 5.5741 | 0 | 38.4774 | 19.2387 | 0 | 0 | 0 | 0 | 38.4774 | 38.4774 | 0
[7 empty] | 2029 | 0 | 8.2702 | 0 | 23.2075 | 0 | 9.4706 | 0 | 11.1894 | 0 | 13.35 | 0 | 16.2899 | 0 | 5.7965 | 7.7855 | 39.827 | 0 | 8.9701 | 4.1146 | 24.3618 | 8.0371 | 34.1973 | 4.2295 | 0 | 0 | 4.6417 | 19.8249 | 9.6235 | 0 | 6.3754 | 2.3389 | 13.8597 | 0 | 0 | 10.4679 | 0.71396 | 0 | 7.1808 | 6.5086 | 6.0415 | 20.4451 | 0 | 0 | 0 | 24.4045 | 38.1968 | 3.8436 | 0 | 20.6919 | 10.5777 | 19.0348 | 24.4818 | 22.7774 | 0 | 0 | 0 | 0 | 22.3701 | 11.3123 | 9.7875 | 5.0756 | 0.84439 | 11.0072 | 15.7983 | 11.1668 | 0.40176 | 0 | 11.4762 | 23.9262 | 23.0179 | 9.7306 | 17.7343 | 0 | 19.9562 | 0 | 0 | 0 | 12.9451 | 0 | 0 | 12.1137 | 0 | 19.4195 | 9.5009 | 0 | 5.249 | 19.983 | 1.6336 | 0 | 4.5991 | 0 | 6.5628 | 0 | 24.8911 | 21.2304 | 0 | 4.9955 | 2.2824 | 6.239 | 0 | 0 | 0 | 0 | 0 | 3.0156 | 9.3686 | 9.6609 | 0 | 10.3625 | 0 | 16.7197 | 21.7424 | 15.3341 | 16.0534 | 8.18 | 2.2216 | 0 | 4.4836 | 9.2267 | 1.3435 | 9.4304 | 47.8554 | 0 | 10.2068 | 3.2799 | 20.9765 | 9.7571 | 0 | 2.564 | 13.6552 | 30.6355 | 10.1138 | 11.5332 | 0 | 0 | 0 | 0 | 10.259 | 15.4898 | 3.846 | 10.0621 | 0 | 0 | 15.5078 | 0 | 10.7921 | 0 | 11.5796 | 8.6273 | 10.3139 | 7.6586 | 0 | 0 | 0 | 6.2984 | 6.9087 | 12.818 | 0 | 0.69813 | 3.2461 | 2.9999 | 0 | 0 | 0 | 9.6315 | 6.7627 | 0 | 10.7184 | 30.9728 | 0 | 0 | 20.7578 | 7.5976 | 21.7323 | 1.8869 | 3.541 | 0 | 0 | 0 | 0 | 0.10702 | 8.1079 | 16.4115 | 21.3107 | 0 | 0 | 9.9569 | 2.2095 | 3.6208 | 0 | 1.7459 | 6.8265 | 0 | 0 | 16.9667 | 0 | 0 | 9.3821 | 7.1274 | 0 | 0 | 0 | 7.1991 | 0 | 11.5922 | 7.6658 | 18.1996 | 4.9243 | 24.4269 | 25.5966 | 10.5403 | 1.3272 | 11.5169 | 0 | 7.0681 | 0 | 16.2736 | 0 | 0 | 8.4236 | 8.5432 | 0 | 15.0122 | 0 | 13.5411 | 11.5138 | 21.9371 | 23.481 | 0 | 20.3299 | 0 | 9.0726 | 19.468 | 0 | 0.5562 | 0 | 0 | 0 | 0 | 0 | 20.2455 | 1.9836 | 6.3515 | 0 | 14.5248 | 28.5224 | 7.2288 | 7.1609 | 0 | 6.8009 | 3.5945 | 0 | 12.3068 | 17.7217 | 0 | 0 | 0 | 0 | 7.3585 | 9.7912 | 7.2627 | 4.0474 | 7.0556 | 0 | -0.89528 | 10.1393 | 0.96153 | 39.4102 | 16.4974 | 16.4003 | 0 | 2.2145 | 0 | 2.7606 | 22.5564 | 0 | 2.7472 | 0 | 0 | 5.2969 | 23.0597 | 0 | 14.9175 | 15.5664 | 39.3109 | 0 | 0 | 7.8736 | 0 | 10.6437 | 0.8974 | 0 | 15.8699 | 0 | 0 | 0 | 0 | 0 | 9.308 | 9.2237 | 0 | 5.4036 | 0 | 0 | 5.0697 | 22.481 | 10.7983 | 19.9989 | 6.5282 | 12.3089 | 0 | 0 | 5.2619 | 15.4834 | 11.8905 | 18.0203 | 5.3502 | 0.4005 | 0 | 22.0932 | 5.6126 | 3.3207 | 0 | 15.298 | 12.1782 | 12.7438 | 4.9316 | 9.3298 | 0 | 12.4041 | 13.5953 | 5.0417 | 0 | 8.7517 | 23.7953 | 8.405 | 6.0118 | 14.3978 | 6.9269 | 0 | 0 | 22.5936 | 21.3348 | 13.6388 | 0 | 10.0756 | 23.5196 | 6.9942 | 3.8586 | 12.6333 | 11.7739 | 0 | 10.4564 | 9.1538 | 16.8305 | 0 | 2.1337 | 11.2291 | 15.0439 | 0 | 0 | 0 | 12.5141 | 5.6984 | 5.4882 | 4.6953 | 30.7455 | 10.1818 | 4.4529 | 0 | 17.4845 | 8.7437 | 0 | 0 | 21.728 | 0 | 0 | 13.9288 | 0 | 9.7798 | 0 | 21.6644 | 20.0117 | 0 | 13.7262 | 20.1889 | 16.1323 | 12.6574 | 13.3985 | 5.1198 | 7.442 | 0 | 7.1742 | 0 | 0 | 7.6944 | 0 | 14.8389 | 1.11 | 13.6715 | 15.0856 | 0 | 0 | 8.0904 | 4.251 | 18.5827 | 17.0898 | 0 | 6.117 | 6.5329 | 3.4685 | 0.61724 | 2.7308 | 0 | 0 | 0 | 17.3804 | 7.4011 | 0 | 0 | 21.6592 | 0 | 0 | 6.1296 | 25.801 | 9.0765 | 0.62685 | 0 | 6.579 | 12.1116 | 10.4141 | 0 | 0 | 10.6266 | 4.2503 | 1.9386 | 0 | 28.4008 | 0 | 0 | 0 | 0 | 0 | 0 | 2.3773 | 8.4155 | 27.7811 | 12.2039 | 0 | 13.9569 | 7.881 | 6.606 | 0 | 3.1335 | 14.444 | 0 | 16.7886 | 19.7594 | 0 | 0 | 0 | 9.9219 | 9.6922 | 1.0389 | 0 | 10.0288 | 26.7152 | 2.1973 | 0 | 15.5731 | 10.6067 | 23.9797 | 0 | 7.2887 | 0 | 9.2821 | 10.0979 | 3.7165 | 10.7488 | 13.6017 | 0 | 0 | 0 | 3.5839 | 0 | 15.0019 | 0 | 0 | 10.6053 | 0 | 0 | 11.8695 | 0 | 0 | 3.517 | 21.9595 | 19.0783 | 17.3383 | 19.9428 | 12.5056 | 11.3066 | 0 | 48.3366 | 27.0685 | 0 | 0 | 0 | 0 | 48.3366 | 48.3366 | 0
[7 empty] | 2030 | 0 | 10.438 | 0 | 29.2908 | 0 | 11.3166 | 0 | 15.5699 | 0 | 15.9522 | 0 | 20.9513 | 0 | 8.0658 | 9.8262 | 51.3887 | 0 | 12.4818 | 5.7254 | 30.7476 | 10.1438 | 44.1247 | 5.8853 | 0 | 0 | 5.9699 | 25.5801 | 11.4993 | 0 | 12.8505 | 2.7948 | 17.8257 | 0 | 0 | 13.4633 | 0.9011 | 0 | 9.992 | 9.0567 | 12.1776 | 26.3802 | 0 | 0 | 0 | 31.4891 | 48.2091 | 5.3484 | 0 | 0 | 14.7188 | 22.7451 | 30.899 | 27.2172 | 0 | 0 | 0 | 0 | 28.8641 | 15.741 | 12.353 | 6.528 | 1.0657 | 14.157 | 20.3845 | 15.5385 | 0.55904 | 0 | 14.4844 | 30.1979 | 27.5046 | 11.6273 | 22.8092 | 0 | 25.7494 | 0 | 0 | 0 | 16.3384 | 0 | 0 | 16.8561 | 0 | 23.2047 | 13.2204 | 0 | 6.751 | 25.221 | 2.1011 | 0 | 5.4956 | 0 | 13.2283 | 0 | 29.7429 | 27.3056 | 0 | 5.9692 | 4.6006 | 8.0243 | 0 | 0 | 0 | 0 | 0 | 4.1962 | 0 | 13.443 | 0 | 13.3278 | 0 | 19.9787 | 27.4416 | 18.323 | 20.2614 | 10.3242 | 3.0913 | 0 | 5.6589 | 0 | 2.7081 | 11.9024 | 57.1833 | 0 | 13.1276 | 4.564 | 25.0653 | 12.5492 | 0 | 3.5678 | 17.5628 | 36.607 | 14.0733 | 14.8813 | 0 | 0 | 0 | 0 | 12.2587 | 19.9865 | 7.7522 | 12.9414 | 0 | 0 | 18.5306 | 0 | 13.9251 | 0 | 14.6149 | 12.0048 | 0 | 9.1514 | 0 | 0 | 0 | 8.7641 | 8.7197 | 15.3165 | 0 | 0.88112 | 4.5169 | 6.0468 | 0 | 0 | 0 | 12.1562 | 9.4102 | 0 | 12.8076 | 0 | 0 | 0 | 26.1989 | 15.3142 | 27.4289 | 2.4268 | 4.9273 | 0 | 0 | 0 | 0 | 0.21572 | 11.2821 | 20.7134 | 26.8967 | 0 | 0 | 12.8474 | 0 | 5.0383 | 0 | 2.2454 | 8.78 | 0 | 0 | 20.2738 | 0 | 0 | 12.0668 | 9.9177 | 0 | 0 | 0 | 10.0175 | 0 | 0 | 10.6669 | 23.4829 | 6.8522 | 31.518 | 32.3061 | 13.3031 | 1.8468 | 14.8602 | 0 | 8.9209 | 0 | 19.4457 | 0 | 0 | 11.7214 | 10.2084 | 0 | 17.9383 | 0 | 16.1806 | 14.8086 | 27.6873 | 29.6359 | 0 | 24.2926 | 0 | 12.6244 | 23.2627 | 0 | 0.71766 | 0 | 0 | 0 | 0 | 0 | 24.1917 | 2.7602 | 8.169 | 0 | 18.6811 | 36.8024 | 10.0589 | 9.2101 | 0 | 8.5835 | 4.638 | 0 | 15.8795 | 22.367 | 0 | 0 | 0 | 0 | 0 | 12.3577 | 8.6783 | 8.1581 | 9.8178 | 0 | -1.13 | 12.1156 | 1.2136 | 50.8509 | 21.2183 | 21.1613 | 0 | 3.0814 | 0 | 5.5644 | 0 | 0 | 5.5375 | 0 | 0 | 7.3706 | 29.1043 | 0 | 19.1863 | 21.6606 | 49.6153 | 0 | 0 | 10.1267 | 0 | 13.4337 | 1.8089 | 0 | 18.9633 | 0 | 0 | 0 | 0 | 0 | 12.952 | 12.8347 | 0 | 6.4569 | 0 | 0 | 7.0544 | 26.863 | 13.6288 | 25.8046 | 7.8007 | 15.8312 | 0 | 0 | 7.3219 | 19.542 | 14.2082 | 23.2515 | 10.7841 | 0.50548 | 0 | 26.3996 | 7.0838 | 6.6934 | 0 | 18.2798 | 0 | 15.2278 | 6.3429 | 12.9823 | 0 | 15.6556 | 18.9178 | 6.4844 | 0 | 12.1779 | 30.0327 | 10.8101 | 8.3653 | 17.2042 | 9.6387 | 0 | 0 | 26.9976 | 25.4934 | 17.5981 | 0 | 12.7167 | 30.25 | 9.7323 | 4.87 | 15.0958 | 15.143 | 0 | 13.1973 | 11.5533 | 21.6466 | 0 | 2.969 | 13.4179 | 19.4111 | 0 | 0 | 0 | 17.4132 | 7.3291 | 7.6368 | 6.5335 | 36.7384 | 13.0954 | 6.1962 | 0 | 20.8926 | 11.2458 | 0 | 0 | 27.4235 | 0 | 0 | 17.9146 | 0 | 11.6861 | 0 | 27.3432 | 23.9124 | 0 | 16.4017 | 24.1241 | 20.7486 | 15.1245 | 16.0101 | 6.4618 | 9.5716 | 0 | 9.2271 | 0 | 0 | 10.7066 | 0 | 17.7313 | 2.2374 | 16.3364 | 19.0399 | 0 | 0 | 11.2577 | 8.5686 | 22.2048 | 21.5695 | 0 | 8.5117 | 8.4023 | 4.1446 | 0.77904 | 3.4467 | 0 | 0 | 0 | 21.9362 | 9.519 | 0 | 0 | 27.9468 | 0 | 0 | 7.8836 | 33.291 | 11.6737 | 1.2635 | 0 | 8.4888 | 15.5775 | 12.444 | 0 | 0 | 13.7115 | 8.567 | 2.3164 | 0 | 36.6455 | 0 | 0 | 0 | 0 | 0 | 0 | 3.0576 | 10.0558 | 33.1962 | 15.6962 | 0 | 18.0086 | 10.1362 | 8.5237 | 0 | 4.0432 | 18.2301 | 0 | 21.5928 | 24.9388 | 0 | 0 | 0 | 12.7611 | 13.4866 | 1.3362 | 0 | 12.8986 | 31.9225 | 4.4291 | 0 | 19.6552 | 13.6858 | 30.2654 | 0 | 9.3745 | 0 | 11.9382 | 12.9875 | 4.441 | 13.8246 | 17.167 | 0 | 0 | 0 | 4.987 | 0 | 19.2949 | 0 | 0 | 13.6401 | 0 | 0 | 15.3152 | 0 | 0 | 4.4389 | 26.2398 | 24.0791 | 21.8831 | 25.6496 | 16.0842 | 15.733 | 0 | 57.9264 | 34.7558 | 0 | 0 | 0 | 0 | 57.9264 | 57.9264 | 0
[7 empty] | 2031 | 0 | 12.3834 | 0 | 34.7498 | 0 | 14.4974 | 0 | 19.8822 | 0 | 20.4359 | 0 | 26.2541 | 0 | 10.2997 | 11.6576 | 58.7919 | 0 | 15.9388 | 7.3111 | 36.4782 | 12.0343 | 50.4814 | 7.5153 | 0 | 0 | 7.4809 | 29.2652 | 14.7314 | 0 | 17.7535 | 3.5803 | 22.3374 | 0 | 0 | 16.8709 | 1.069 | 0 | 12.7594 | 11.565 | 16.8238 | 30.1806 | 0 | 0 | 0 | 36.0255 | 57.194 | 6.8296 | 0 | 0 | 0 | 29.138 | 36.6578 | 34.8671 | 0 | 0 | 0 | 0 | 33.0224 | 20.1006 | 14.6553 | 8.1802 | 1.2644 | 17.7401 | 23.3211 | 19.842 | 0.71387 | 0 | 17.1839 | 35.8259 | 35.2353 | 14.8954 | 28.5821 | 0 | 29.4589 | 0 | 0 | 0 | 0 | 0 | 0 | 21.5245 | 0 | 29.7268 | 16.8819 | 0 | 8.4597 | 29.9215 | 2.6329 | 0 | 7.0402 | 0 | 18.2754 | 0 | 38.1027 | 34.2166 | 0 | 7.647 | 6.3559 | 10.0552 | 0 | 0 | 0 | 0 | 0 | 5.3583 | 0 | 17.1662 | 0 | 16.701 | 0 | 25.5941 | 32.556 | 23.4731 | 24.0376 | 12.2483 | 3.9474 | 0 | 6.7136 | 0 | 3.7413 | 14.1207 | 73.2558 | 0 | 16.4501 | 5.828 | 32.1103 | 15.7253 | 0 | 4.5559 | 22.0078 | 46.8961 | 17.971 | 17.0251 | 0 | 0 | 0 | 0 | 15.7043 | 22.8658 | 10.7099 | 16.2169 | 0 | 0 | 23.739 | 0 | 15.9311 | 0 | 17.3388 | 15.3296 | 0 | 11.7236 | 0 | 0 | 0 | 11.1914 | 10.3448 | 19.6215 | 0 | 1.0453 | 5.7678 | 8.3539 | 0 | 0 | 0 | 14.4218 | 12.0164 | 0 | 16.4074 | 0 | 0 | 0 | 31.0817 | 21.1571 | 32.5409 | 3.041 | 6.292 | 0 | 0 | 0 | 0 | 0.29803 | 14.4067 | 24.5738 | 31.9095 | 0 | 0 | 14.6983 | 0 | 6.4337 | 0 | 2.8138 | 11.0022 | 0 | 0 | 25.9722 | 0 | 0 | 15.1209 | 12.6645 | 0 | 0 | 0 | 12.7919 | 0 | 0 | 13.6212 | 26.8659 | 8.7499 | 36.0586 | 38.3271 | 15.7825 | 2.3583 | 17.001 | 0 | 10.5835 | 0 | 24.9112 | 0 | 0 | 0 | 13.0777 | 0 | 22.9802 | 0 | 20.7284 | 18.5566 | 32.8475 | 35.1593 | 0 | 31.1205 | 0 | 16.1209 | 29.8011 | 0 | 0.82105 | 0 | 0 | 0 | 0 | 0 | 30.9912 | 3.5247 | 10.2366 | 0 | 23.4093 | 42.1042 | 12.8447 | 11.5411 | 0 | 10.1833 | 5.3062 | 0 | 18.1671 | 26.5355 | 0 | 0 | 0 | 0 | 0 | 14.6608 | 11.1175 | 11.2707 | 12.5369 | 0 | -1.3406 | 15.521 | 1.4398 | 58.1766 | 26.5886 | 24.2099 | 0 | 3.9348 | 0 | 7.6874 | 0 | 0 | 7.6502 | 0 | 0 | 9.412 | 34.5285 | 0 | 24.0423 | 27.6596 | 58.8622 | 0 | 0 | 12.6897 | 0 | 15.9373 | 2.499 | 0 | 24.2933 | 0 | 0 | 0 | 0 | 0 | 16.5392 | 16.3894 | 0 | 8.2717 | 0 | 0 | 9.0082 | 34.4134 | 0 | 29.522 | 9.9932 | 19.838 | 0 | 0 | 9.3497 | 23.1841 | 18.2017 | 26.6012 | 14.8986 | 0.59968 | 0 | 33.8198 | 0 | 9.2472 | 0 | 23.4177 | 0 | 19.5078 | 7.9482 | 16.5779 | 0 | 18.5733 | 24.1572 | 8.1256 | 0 | 0 | 35.6299 | 13.5461 | 10.6822 | 22.0398 | 12.3082 | 0 | 0 | 34.5857 | 32.6588 | 20.1334 | 0 | 15.0867 | 37.9061 | 12.4278 | 5.7776 | 19.3388 | 18.9757 | 0 | 15.6569 | 13.7065 | 27.1254 | 0 | 3.7913 | 17.1893 | 22.2076 | 0 | 0 | 0 | 22.236 | 9.1841 | 9.7519 | 8.343 | 0 | 16.4098 | 7.9123 | 0 | 26.7648 | 14.092 | 0 | 0 | 32.5345 | 0 | 0 | 22.4488 | 0 | 14.9707 | 0 | 32.4393 | 30.6334 | 0 | 21.0117 | 30.9046 | 26.0001 | 19.3756 | 20.51 | 7.6662 | 11.9941 | 0 | 11.5625 | 0 | 0 | 13.6719 | 0 | 22.7151 | 3.091 | 20.9281 | 22.5885 | 0 | 0 | 14.3757 | 11.8379 | 28.4459 | 25.5894 | 0 | 10.8691 | 10.529 | 5.3095 | 0.92423 | 4.089 | 0 | 0 | 0 | 26.0245 | 11.9283 | 0 | 0 | 31.9729 | 0 | 0 | 9.879 | 38.087 | 14.6283 | 1.7456 | 0 | 9.7117 | 19.5201 | 15.9416 | 0 | 0 | 15.6868 | 11.8357 | 2.9675 | 0 | 41.9247 | 0 | 0 | 0 | 0 | 0 | 0 | 3.8314 | 12.8822 | 42.5267 | 19.6688 | 0 | 20.6029 | 12.7017 | 9.7516 | 0 | 4.6257 | 21.6277 | 0 | 27.0579 | 29.5868 | 0 | 0 | 0 | 15.9909 | 17.2218 | 1.6744 | 0 | 16.1632 | 40.895 | 6.1189 | 0 | 23.3184 | 15.6574 | 35.906 | 0 | 11.7471 | 0 | 14.9597 | 16.2745 | 5.6892 | 17.3236 | 20.3665 | 0 | 0 | 0 | 6.3682 | 0 | 24.1783 | 0 | 0 | 17.0924 | 0 | 0 | 17.5216 | 0 | 0 | 5.2662 | 33.615 | 28.5668 | 25.9615 | 32.1415 | 0 | 20.0904 | 0 | 57.4353 | 44.0337 | 0 | 0 | 0 | 0 | 57.4353 | 57.4353 | 0
[7 empty] | 2032 | 0 | 15.8231 | 0 | 44.4023 | 0 | 16.5432 | 0 | 24.8501 | 0 | 23.3197 | 0 | 31.0669 | 0 | 12.8733 | 14.8957 | 65.8957 | 0 | 19.9214 | 9.1379 | 46.6107 | 15.3771 | 56.581 | 9.3931 | 0 | 0 | 8.8523 | 32.8013 | 16.8103 | 0 | 22.6121 | 4.0855 | 26.4322 | 0 | 0 | 19.9636 | 1.366 | 0 | 15.9476 | 14.4548 | 21.428 | 33.8273 | 0 | 0 | 0 | 40.3784 | 73.0808 | 8.5362 | 0 | 0 | 0 | 33.2498 | 46.8402 | 39.7874 | 0 | 0 | 0 | 0 | 37.0125 | 25.1231 | 18.7261 | 9.6798 | 1.6156 | 20.9921 | 26.139 | 24.7999 | 0.89225 | 0 | 21.9571 | 45.7773 | 40.2076 | 16.9974 | 0 | 0 | 33.0184 | 0 | 0 | 0 | 0 | 0 | 0 | 26.9028 | 0 | 33.9218 | 21.1001 | 0 | 10.0105 | 38.2328 | 3.1156 | 0 | 8.0337 | 0 | 23.2768 | 0 | 43.4796 | 40.4891 | 0 | 8.7261 | 8.0953 | 11.8986 | 0 | 0 | 0 | 0 | 0 | 6.6972 | 0 | 21.4555 | 0 | 19.7626 | 0 | 29.2058 | 41.5991 | 26.7855 | 30.7145 | 15.6505 | 4.9338 | 0 | 8.5784 | 0 | 4.7652 | 18.0429 | 83.5933 | 0 | 19.4657 | 7.2843 | 36.6416 | 18.608 | 0 | 5.6943 | 26.0423 | 53.5139 | 22.4614 | 19.0823 | 0 | 0 | 0 | 0 | 17.9204 | 25.6286 | 13.6409 | 19.1897 | 0 | 0 | 27.089 | 0 | 17.8561 | 0 | 22.155 | 19.16 | 0 | 13.378 | 0 | 0 | 0 | 13.9878 | 13.2183 | 22.3904 | 0 | 1.3357 | 7.209 | 10.6401 | 0 | 0 | 0 | 0 | 15.0189 | 0 | 18.7228 | 0 | 0 | 0 | 39.7152 | 26.9472 | 41.5798 | 3.5985 | 7.8642 | 0 | 0 | 0 | 0 | 0.37959 | 18.0066 | 31.3997 | 40.773 | 0 | 0 | 16.4742 | 0 | 8.0413 | 0 | 3.3296 | 13.0191 | 0 | 0 | 29.6373 | 0 | 0 | 17.8928 | 15.829 | 0 | 0 | 0 | 15.9882 | 0 | 0 | 17.0247 | 30.1121 | 10.9363 | 40.4155 | 48.9732 | 20.1663 | 2.9475 | 19.0552 | 0 | 13.5232 | 0 | 28.4266 | 0 | 0 | 0 | 14.9231 | 0 | 26.2231 | 0 | 23.6535 | 21.9584 | 41.9715 | 44.9254 | 0 | 35.512 | 0 | 20.149 | 34.0065 | 0 | 0.92026 | 0 | 0 | 0 | 0 | 0 | 35.3646 | 4.4054 | 12.1131 | 0 | 27.7006 | 47.1917 | 16.0543 | 13.6568 | 0 | 13.0119 | 5.9473 | 0 | 20.3622 | 33.9063 | 0 | 0 | 0 | 0 | 0 | 18.7331 | 12.6864 | 14.3552 | 15.6695 | 0 | -1.7129 | 17.7112 | 1.8397 | 65.206 | 31.4627 | 27.1351 | 0 | 4.918 | 0 | 9.7913 | 0 | 0 | 9.7438 | 0 | 0 | 11.7638 | 44.1195 | 0 | 28.4496 | 34.5709 | 75.2124 | 0 | 0 | 15.016 | 0 | 20.3643 | 3.1829 | 0 | 27.7214 | 0 | 0 | 0 | 0 | 0 | 20.6719 | 20.4846 | 0 | 9.439 | 0 | 0 | 11.2591 | 39.2696 | 0 | 33.0892 | 11.4035 | 23.4747 | 0 | 0 | 11.686 | 29.624 | 20.7702 | 29.8154 | 18.9759 | 0.76626 | 0 | 38.5923 | 0 | 11.7779 | 0 | 26.7223 | 0 | 22.2607 | 9.4053 | 20.7202 | 0 | 23.7324 | 30.1933 | 9.6152 | 0 | 0 | 45.5269 | 16.0294 | 13.3514 | 25.15 | 15.3836 | 0 | 0 | 39.4663 | 37.2675 | 0 | 0 | 19.2774 | 44.855 | 15.5331 | 7.3825 | 22.0678 | 22.4543 | 0 | 20.0059 | 17.5138 | 32.0979 | 0 | 4.7386 | 0 | 24.8909 | 0 | 0 | 0 | 27.7921 | 10.8677 | 12.1886 | 10.4277 | 0 | 19.418 | 9.8894 | 0 | 30.5418 | 16.6754 | 0 | 0 | 41.5716 | 0 | 0 | 26.564 | 0 | 17.0833 | 0 | 41.4499 | 34.9563 | 0 | 23.9768 | 0 | 30.7663 | 22.1098 | 23.4043 | 9.7956 | 14.1929 | 0 | 13.6821 | 0 | 0 | 17.0881 | 0 | 25.9205 | 3.937 | 23.8813 | 28.8628 | 0 | 0 | 17.9677 | 15.0775 | 32.4601 | 32.6974 | 0 | 13.585 | 12.4591 | 6.0587 | 1.181 | 5.2248 | 0 | 0 | 0 | 33.2533 | 14.1149 | 0 | 0 | 35.8362 | 0 | 0 | 11.69 | 42.689 | 17.31 | 2.2233 | 0 | 10.8852 | 23.0984 | 18.1912 | 0 | 0 | 17.5822 | 15.0747 | 3.3863 | 0 | 46.9904 | 0 | 0 | 0 | 0 | 0 | 0 | 4.5338 | 14.7001 | 48.5279 | 23.2744 | 0 | 23.0924 | 15.0301 | 10.9299 | 0 | 5.1846 | 27.6352 | 0 | 32.0181 | 37.8051 | 0 | 0 | 0 | 18.9224 | 21.5251 | 1.9813 | 0 | 19.1262 | 46.6659 | 7.7935 | 0 | 29.7955 | 17.5493 | 45.8796 | 0 | 13.9006 | 0 | 17.7021 | 19.258 | 6.492 | 20.4994 | 26.0237 | 0 | 0 | 0 | 7.9594 | 0 | 28.6106 | 0 | 0 | 20.2258 | 0 | 0 | 19.6387 | 0 | 0 | 0 | 38.3587 | 36.5018 | 33.1728 | 38.0336 | 0 | 25.1104 | 0 | 56.8016 | 53.0148 | 0 | 0 | 0 | 0 | 56.8016 | 56.8016 | 0
[7 empty] | 2033 | 0 | 18.1686 | 0 | 50.9842 | 0 | 18.6578 | 0 | 29.589 | 0 | 26.3005 | 0 | 39.944 | 0 | 15.3283 | 17.1037 | 73.29 | 0 | 23.7204 | 10.8805 | 53.52 | 17.6565 | 62.9301 | 11.1844 | 0 | 0 | 11.3817 | 36.482 | 18.959 | 0 | 28.4385 | 4.6077 | 33.9849 | 0 | 0 | 25.668 | 1.5685 | 0 | 18.9888 | 17.2113 | 26.9493 | 37.6232 | 0 | 0 | 0 | 44.9094 | 83.9139 | 10.164 | 0 | 0 | 0 | 37.4999 | 53.7836 | 44.873 | 0 | 0 | 0 | 0 | 41.1657 | 29.9141 | 21.502 | 12.4457 | 1.855 | 26.9905 | 29.0721 | 29.5292 | 0 | 0 | 25.2119 | 52.5631 | 45.347 | 19.17 | 0 | 0 | 36.7235 | 0 | 0 | 0 | 0 | 0 | 0 | 32.0331 | 0 | 38.2577 | 25.1239 | 0 | 12.8709 | 43.9002 | 4.0058 | 0 | 0 | 0 | 29.2744 | 0 | 49.0373 | 52.0585 | 0 | 9.8415 | 10.1812 | 15.2985 | 0 | 0 | 0 | 0 | 0 | 7.9744 | 0 | 25.5471 | 0 | 25.4096 | 0 | 32.939 | 47.7655 | 30.2093 | 35.2675 | 17.9705 | 5.8746 | 0 | 9.85 | 0 | 5.993 | 20.7175 | 94.2784 | 0 | 25.0279 | 8.6734 | 41.3252 | 23.9251 | 0 | 6.7802 | 33.4836 | 60.3541 | 26.7447 | 21.2235 | 0 | 0 | 0 | 0 | 20.211 | 28.5045 | 17.1557 | 24.673 | 0 | 0 | 30.5515 | 0 | 19.8598 | 0 | 25.4391 | 22.8138 | 0 | 15.088 | 0 | 0 | 0 | 16.6552 | 15.1777 | 25.2524 | 0 | 1.5337 | 8.5838 | 13.3817 | 0 | 0 | 0 | 0 | 17.883 | 0 | 21.116 | 0 | 0 | 0 | 45.6024 | 33.8906 | 47.7433 | 4.6268 | 9.3639 | 0 | 0 | 0 | 0 | 0.47739 | 21.4404 | 36.0542 | 46.817 | 0 | 0 | 18.3228 | 0 | 9.5747 | 0 | 4.281 | 16.7392 | 0 | 0 | 33.4256 | 0 | 0 | 23.0055 | 18.8476 | 0 | 0 | 0 | 19.0371 | 0 | 0 | 20.2713 | 33.4911 | 13.0218 | 44.9506 | 56.2328 | 23.1557 | 3.5096 | 21.1934 | 0 | 15.5278 | 0 | 32.0602 | 0 | 0 | 0 | 16.8306 | 0 | 29.575 | 0 | 26.677 | 28.2328 | 48.1931 | 51.585 | 0 | 40.0513 | 0 | 23.9914 | 38.3533 | 0 | 1.0235 | 0 | 0 | 0 | 0 | 0 | 39.885 | 5.2455 | 15.5743 | 0 | 35.6158 | 52.4871 | 19.1158 | 17.5592 | 0 | 14.9407 | 6.6147 | 0 | 22.6471 | 38.9324 | 0 | 0 | 0 | 0 | 0 | 21.5101 | 14.308 | 18.054 | 18.6576 | 0 | -1.9668 | 19.9751 | 2.1124 | 72.5229 | 40.4529 | 30.18 | 0 | 5.8559 | 0 | 12.3141 | 0 | 0 | 12.2545 | 0 | 0 | 14.0071 | 50.6595 | 0 | 36.5789 | 41.1636 | 86.3615 | 0 | 0 | 19.3067 | 0 | 23.3829 | 4.003 | 0 | 31.2648 | 0 | 0 | 0 | 0 | 0 | 24.614 | 24.3911 | 0 | 10.6455 | 0 | 0 | 13.4062 | 44.2891 | 0 | 36.8022 | 12.8611 | 30.1823 | 0 | 0 | 13.9145 | 34.0153 | 23.4251 | 33.1611 | 23.8653 | 0.87984 | 0 | 0 | 0 | 14.8127 | 0 | 30.138 | 0 | 25.1061 | 12.0928 | 24.6715 | 0 | 27.2504 | 35.9512 | 12.3626 | 0 | 0 | 52.2755 | 20.6096 | 15.8975 | 28.3647 | 18.3172 | 0 | 0 | 44.511 | 42.0311 | 0 | 0 | 22.1349 | 57.6719 | 18.4953 | 8.4768 | 24.8885 | 28.8704 | 0 | 22.9715 | 20.1099 | 41.2696 | 0 | 5.6422 | 0 | 27.6839 | 0 | 0 | 0 | 33.092 | 13.973 | 14.5129 | 12.4163 | 0 | 24.9665 | 11.7752 | 0 | 34.4457 | 21.4402 | 0 | 0 | 47.7339 | 0 | 0 | 34.1544 | 0 | 19.2669 | 0 | 47.5942 | 39.4245 | 0 | 27.0416 | 0 | 39.5575 | 24.9359 | 26.3959 | 11.2476 | 18.2483 | 0 | 17.5916 | 0 | 0 | 20.3468 | 0 | 29.2338 | 4.9514 | 26.9339 | 33.1413 | 0 | 0 | 21.3941 | 18.9625 | 36.6092 | 37.5443 | 0 | 16.1757 | 16.0192 | 6.8332 | 1.356 | 5.9993 | 0 | 0 | 0 | 38.1826 | 18.1481 | 0 | 0 | 39.8574 | 0 | 0 | 15.0303 | 47.4792 | 22.2561 | 2.7962 | 0 | 12.1067 | 29.6986 | 20.5164 | 0 | 0 | 19.5551 | 18.959 | 3.8191 | 0 | 52.2633 | 0 | 0 | 0 | 0 | 0 | 0 | 5.8293 | 16.579 | 54.7308 | 29.9249 | 0 | 25.6836 | 19.3248 | 12.1564 | 0 | 5.7663 | 31.7317 | 0 | 41.167 | 43.4091 | 0 | 0 | 0 | 24.3292 | 25.6299 | 2.5474 | 0 | 24.5913 | 52.6308 | 9.8016 | 0 | 34.2123 | 19.5185 | 52.6806 | 0 | 17.8725 | 0 | 0 | 24.7607 | 7.3219 | 26.3569 | 29.8813 | 0 | 0 | 0 | 9.4773 | 0 | 36.7859 | 0 | 0 | 26.0051 | 0 | 0 | 21.8424 | 0 | 0 | 0 | 43.2617 | 41.9127 | 38.0901 | 48.9013 | 0 | 29.8989 | 0 | 56.5253 | 64.0621 | 0 | 0 | 0 | 0 | 56.5253 | 56.5253 | 0
[7 empty] | 2034 | 0 | 20.5098 | 0 | 57.554 | 0 | 20.7705 | 0 | 38.0788 | 0 | 29.2786 | 0 | 45.9072 | 0 | 19.7263 | 19.3077 | 80.6849 | 0 | 30.5263 | 14.0024 | 60.4165 | 19.9317 | 69.2797 | 14.3934 | 0 | 0 | 13.0809 | 40.163 | 21.1058 | 0 | 33.8928 | 5.1295 | 39.0586 | 0 | 0 | 29.5 | 1.7706 | 0 | 24.4371 | 22.1497 | 32.118 | 41.4193 | 0 | 0 | 0 | 49.4407 | 94.7269 | 13.0803 | 0 | 0 | 0 | 41.7462 | 60.714 | 49.9542 | 0 | 0 | 0 | 0 | 45.3193 | 38.4971 | 24.2727 | 14.3037 | 2.0941 | 31.0199 | 32.0055 | 38.0018 | 0 | 0 | 28.4606 | 59.3363 | 50.4818 | 21.3407 | 0 | 0 | 40.4289 | 0 | 0 | 0 | 0 | 0 | 0 | 41.2242 | 0 | 42.5898 | 32.3326 | 0 | 14.7924 | 49.5572 | 4.6038 | 0 | 0 | 0 | 34.8891 | 0 | 54.59 | 59.8304 | 0 | 10.9559 | 12.1339 | 17.5824 | 0 | 0 | 0 | 0 | 0 | 10.2624 | 0 | 32.8771 | 0 | 29.203 | 0 | 36.6688 | 53.9205 | 33.63 | 39.812 | 20.2861 | 7.5602 | 0 | 11.1193 | 0 | 7.1424 | 23.3872 | 104.9539 | 0 | 28.7643 | 11.162 | 46.0047 | 27.4969 | 0 | 8.7256 | 38.4824 | 67.1882 | 34.4184 | 23.3649 | 0 | 0 | 0 | 0 | 22.4996 | 31.3805 | 20.4461 | 28.3564 | 0 | 0 | 34.011 | 0 | 21.8636 | 0 | 28.7171 | 29.3597 | 0 | 16.7964 | 0 | 0 | 0 | 21.434 | 17.1335 | 28.1118 | 0 | 1.7313 | 11.0467 | 15.9483 | 0 | 0 | 0 | 0 | 23.0141 | 0 | 23.507 | 0 | 0 | 0 | 51.4787 | 40.3906 | 53.8955 | 5.3175 | 12.0506 | 0 | 0 | 0 | 0 | 0.56896 | 27.5921 | 0 | 52.8498 | 0 | 0 | 20.1716 | 0 | 12.322 | 0 | 4.9201 | 19.2382 | 0 | 0 | 37.2105 | 0 | 0 | 26.44 | 24.2554 | 0 | 0 | 0 | 24.4993 | 0 | 0 | 26.0876 | 36.8703 | 16.7581 | 49.4861 | 63.4788 | 26.1395 | 4.5166 | 23.3318 | 0 | 17.5287 | 0 | 35.6905 | 0 | 0 | 0 | 18.7364 | 0 | 32.9239 | 0 | 29.6977 | 32.4476 | 54.4032 | 58.2321 | 0 | 44.5864 | 0 | 30.8751 | 42.6962 | 0 | 1.1268 | 0 | 0 | 0 | 0 | 0 | 44.4013 | 6.7505 | 17.8994 | 0 | 40.9329 | 57.783 | 24.6005 | 20.1806 | 0 | 16.8659 | 7.2821 | 0 | 24.9322 | 43.9492 | 0 | 0 | 0 | 0 | 0 | 24.2818 | 15.9281 | 21.5167 | 24.0109 | 0 | -2.2203 | 22.237 | 0 | 79.8404 | 46.4922 | 33.2251 | 0 | 7.5361 | 0 | 14.6759 | 0 | 0 | 14.6049 | 0 | 0 | 18.0261 | 57.1875 | 0 | 42.0398 | 0 | 97.4899 | 0 | 0 | 22.189 | 0 | 26.396 | 4.7708 | 0 | 34.8051 | 0 | 0 | 0 | 0 | 0 | 31.6763 | 31.3894 | 0 | 11.851 | 0 | 0 | 17.2527 | 49.3042 | 0 | 40.5155 | 14.3174 | 34.6883 | 0 | 0 | 17.9068 | 38.3984 | 26.0776 | 36.507 | 28.4425 | 0.99322 | 0 | 0 | 0 | 17.6536 | 0 | 33.5507 | 0 | 27.949 | 13.8981 | 31.7504 | 0 | 30.7619 | 46.2664 | 14.2082 | 0 | 0 | 59.0117 | 0 | 20.4588 | 31.5765 | 23.5729 | 0 | 0 | 49.5512 | 46.7904 | 0 | 0 | 24.9872 | 66.2818 | 23.802 | 9.5691 | 27.7067 | 0 | 0 | 25.9315 | 22.7013 | 47.4307 | 0 | 7.2611 | 0 | 30.4772 | 0 | 0 | 0 | 42.5869 | 16.059 | 18.677 | 15.9788 | 0 | 28.6938 | 15.1538 | 0 | 38.3461 | 24.641 | 0 | 0 | 53.8849 | 0 | 0 | 39.2534 | 0 | 21.4485 | 0 | 53.7272 | 43.8887 | 0 | 30.1036 | 0 | 45.4631 | 27.7595 | 29.3849 | 12.697 | 20.9726 | 0 | 0 | 0 | 0 | 26.1848 | 0 | 32.544 | 5.901 | 29.9837 | 37.4119 | 0 | 0 | 27.5326 | 22.5994 | 40.7546 | 42.3822 | 0 | 20.8168 | 18.4107 | 7.6069 | 1.5307 | 6.7724 | 0 | 0 | 0 | 43.1028 | 20.8575 | 0 | 0 | 43.879 | 0 | 0 | 17.2741 | 52.2698 | 25.5788 | 3.3324 | 0 | 13.3282 | 34.1323 | 22.8396 | 0 | 0 | 21.5282 | 22.5952 | 4.2515 | 0 | 57.5366 | 0 | 0 | 0 | 0 | 0 | 0 | 6.6995 | 18.4564 | 60.9282 | 34.3924 | 0 | 28.2751 | 22.2099 | 13.3829 | 0 | 6.3482 | 35.8206 | 0 | 47.3128 | 49.0027 | 0 | 0 | 0 | 27.9614 | 0 | 2.9277 | 0 | 28.2625 | 58.5904 | 11.6815 | 0 | 38.6208 | 21.4879 | 59.4689 | 0 | 20.5407 | 0 | 0 | 28.4573 | 8.1509 | 30.2917 | 0 | 0 | 0 | 0 | 12.1965 | 0 | 42.2777 | 0 | 0 | 29.8874 | 0 | 0 | 24.0462 | 0 | 0 | 0 | 48.1605 | 47.3135 | 42.9984 | 56.2018 | 0 | 38.4776 | 0 | 56.3022 | 75.0696 | 0 | 0 | 0 | 0 | 56.3022 | 56.3022 | 0
[7 empty] | 2035 | 0 | 22.9435 | 0 | 64.3832 | 0 | 22.9776 | 0 | 43.9768 | 0 | 32.3898 | 0 | 52.0753 | 0 | 22.7817 | 21.5987 | 88.4491 | 0 | 35.2545 | 16.1712 | 67.5854 | 22.2967 | 75.9464 | 16.6228 | 0 | 0 | 14.8384 | 44.0278 | 23.3486 | 0 | 43.83 | 5.6746 | 44.3064 | 0 | 0 | 33.4636 | 1.9807 | 0 | 28.2222 | 25.5804 | 41.5347 | 45.405 | 0 | 0 | 0 | 54.1983 | 105.967 | 15.1063 | 0 | 0 | 0 | 46.1822 | 67.9182 | 0 | 0 | 0 | 0 | 0 | 49.6803 | 44.4599 | 27.1528 | 16.2255 | 2.3426 | 35.1876 | 35.0853 | 43.8879 | 0 | 0 | 31.8377 | 66.377 | 55.8461 | 23.6084 | 0 | 0 | 44.3193 | 0 | 0 | 0 | 0 | 0 | 0 | 47.6094 | 0 | 47.1155 | 37.3405 | 0 | 16.7799 | 55.4375 | 5.2224 | 0 | 0 | 0 | 45.1183 | 0 | 60.3908 | 67.8691 | 0 | 12.1201 | 15.6914 | 19.9447 | 0 | 0 | 0 | 0 | 0 | 11.852 | 0 | 37.9694 | 0 | 33.1266 | 0 | 40.5653 | 60.3186 | 37.2036 | 44.536 | 22.6932 | 8.7312 | 0 | 12.4386 | 0 | 9.2365 | 26.1622 | 116.1066 | 0 | 32.629 | 12.8909 | 50.8932 | 31.1914 | 0 | 10.0771 | 43.6528 | 74.3278 | 39.7495 | 25.6133 | 0 | 0 | 0 | 0 | 24.8904 | 34.4002 | 26.4407 | 32.1663 | 0 | 0 | 37.6251 | 0 | 23.9675 | 0 | 32.1246 | 33.9072 | 0 | 18.5813 | 0 | 0 | 0 | 24.7539 | 19.1665 | 31.099 | 0 | 1.9368 | 12.7577 | 20.6242 | 0 | 0 | 0 | 0 | 26.5787 | 0 | 26.0049 | 0 | 0 | 0 | 57.587 | 52.2328 | 60.2906 | 6.032 | 13.9171 | 0 | 0 | 0 | 0 | 0.73577 | 31.8659 | 0 | 59.1208 | 0 | 0 | 22.1127 | 0 | 14.2305 | 0 | 5.5811 | 21.823 | 0 | 0 | 41.1646 | 0 | 0 | 29.9925 | 0 | 0 | 0 | 0 | 28.294 | 0 | 0 | 30.1282 | 40.4182 | 19.3537 | 54.2481 | 71.0111 | 29.2412 | 5.2162 | 25.577 | 0 | 19.6087 | 0 | 39.483 | 0 | 0 | 0 | 20.7274 | 0 | 36.4225 | 0 | 32.8535 | 36.8072 | 60.8586 | 65.1418 | 0 | 49.3243 | 0 | 35.6573 | 47.2332 | 0 | 1.2352 | 0 | 0 | 0 | 0 | 0 | 49.1195 | 7.7961 | 20.3043 | 0 | 46.4326 | 63.3434 | 28.4109 | 22.892 | 0 | 18.8672 | 7.9829 | 0 | 27.3314 | 49.1641 | 0 | 0 | 0 | 0 | 0 | 27.163 | 17.6207 | 27.8252 | 27.73 | 0 | -2.4837 | 24.5999 | 0 | 87.5234 | 52.7388 | 36.4223 | 0 | 8.7034 | 0 | 18.9788 | 0 | 0 | 18.8869 | 0 | 0 | 20.8181 | 63.9732 | 0 | 47.6881 | 0 | 109.0578 | 0 | 0 | 25.1702 | 0 | 29.5281 | 6.1695 | 0 | 38.5036 | 0 | 0 | 0 | 0 | 0 | 36.5826 | 36.2513 | 0 | 13.1103 | 0 | 0 | 19.925 | 54.5434 | 0 | 44.4142 | 15.8388 | 39.3489 | 0 | 0 | 20.6804 | 42.9547 | 28.8487 | 40.02 | 36.7817 | 1.1111 | 0 | 0 | 0 | 22.8296 | 0 | 37.1159 | 0 | 30.9189 | 15.7654 | 36.6681 | 0 | 34.412 | 53.4326 | 16.1172 | 0 | 0 | 66.0139 | 0 | 23.6276 | 34.9319 | 27.2241 | 0 | 0 | 54.8166 | 51.7625 | 0 | 0 | 27.9521 | 75.1873 | 27.4887 | 10.7046 | 30.6509 | 0 | 0 | 29.0085 | 25.3949 | 53.8034 | 0 | 8.3858 | 0 | 33.41 | 0 | 0 | 0 | 49.1831 | 18.2167 | 21.5699 | 18.4537 | 0 | 32.549 | 17.501 | 0 | 42.4209 | 27.9517 | 0 | 0 | 60.2787 | 0 | 0 | 44.5274 | 0 | 23.7277 | 0 | 60.1023 | 48.5524 | 0 | 33.3025 | 0 | 51.5714 | 30.7093 | 32.5074 | 14.2036 | 23.7905 | 0 | 0 | 0 | 0 | 30.2405 | 0 | 36.0022 | 7.6312 | 33.1699 | 41.8511 | 0 | 0 | 31.7971 | 29.2254 | 45.0853 | 47.4111 | 0 | 24.0411 | 20.8843 | 8.4152 | 1.7124 | 7.576 | 0 | 0 | 0 | 48.2172 | 23.6598 | 0 | 0 | 48.1014 | 0 | 0 | 19.5951 | 57.2997 | 29.0155 | 4.3095 | 0 | 14.6108 | 38.7183 | 25.2666 | 0 | 0 | 23.5999 | 0 | 4.7033 | 0 | 63.0733 | 0 | 0 | 0 | 0 | 0 | 0 | 7.5996 | 20.4176 | 67.4026 | 39.0133 | 0 | 30.996 | 25.1939 | 14.6708 | 0 | 6.959 | 40.071 | 0 | 53.6697 | 54.8173 | 0 | 0 | 0 | 31.7182 | 0 | 3.3211 | 0 | 32.0598 | 64.8164 | 15.1064 | 0 | 43.2035 | 23.5557 | 66.5253 | 0 | 23.3005 | 0 | 0 | 32.2808 | 9.0171 | 34.3616 | 0 | 0 | 0 | 0 | 14.0856 | 0 | 47.958 | 0 | 0 | 33.903 | 0 | 0 | 26.3602 | 0 | 0 | 0 | 53.2781 | 52.9276 | 48.1005 | 63.753 | 0 | 44.4374 | 0 | 56.3531 | 88.2865 | 0 | 0 | 0 | 0 | 56.3531 | 56.3531 | 0
[7 empty] | 2036 | 0 | 25.074 | 0 | 70.3617 | 0 | 24.8835 | 0 | 49.281 | 0 | 35.0764 | 0 | 57.5485 | 0 | 25.5294 | 23.6043 | 95.0613 | 0 | 39.5067 | 18.1217 | 73.8613 | 24.3672 | 81.6239 | 18.6278 | 0 | 0 | 16.398 | 47.3192 | 25.2852 | 0 | 50.0054 | 6.1452 | 48.9631 | 0 | 0 | 36.9807 | 2.1646 | 0 | 31.6262 | 28.6657 | 47.3868 | 48.7993 | 0 | 0 | 0 | 58.25 | 115.8069 | 16.9283 | 0 | 0 | 0 | 50.0128 | 74.225 | 0 | 0 | 0 | 0 | 0 | 53.3942 | 49.8223 | 29.6742 | 17.9308 | 2.5601 | 38.886 | 37.7082 | 49.1813 | 0 | 0 | 34.7941 | 72.5406 | 60.4783 | 25.5666 | 0 | 0 | 47.6324 | 0 | 0 | 0 | 0 | 0 | 0 | 0 | 0 | 51.0235 | 41.8443 | 0 | 18.5435 | 60.5853 | 5.7713 | 0 | 0 | 0 | 51.4753 | 0 | 65.4 | 75.0023 | 0 | 13.1254 | 17.9023 | 22.0409 | 0 | 0 | 0 | 0 | 0 | 13.2815 | 0 | 42.549 | 0 | 36.6083 | 0 | 43.93 | 65.9196 | 40.2895 | 48.6716 | 24.8005 | 9.7843 | 0 | 13.5937 | 0 | 10.5379 | 28.5916 | 125.7371 | 0 | 36.0584 | 14.4457 | 55.1146 | 34.4697 | 0 | 11.2925 | 48.2408 | 80.493 | 44.5438 | 27.5281 | 0 | 0 | 0 | 0 | 26.955 | 36.9719 | 30.1661 | 35.5471 | 0 | 0 | 40.7459 | 0 | 25.7592 | 0 | 35.1077 | 37.9968 | 0 | 20.1225 | 0 | 0 | 0 | 27.7395 | 20.9462 | 33.6786 | 0 | 2.1166 | 14.2965 | 23.5301 | 0 | 0 | 0 | 0 | 29.7845 | 0 | 28.1619 | 0 | 0 | 0 | 62.9344 | 59.5922 | 65.889 | 6.6659 | 15.5957 | 0 | 0 | 0 | 0 | 0.83944 | 35.7093 | 0 | 64.6107 | 0 | 0 | 23.7658 | 0 | 15.9469 | 0 | 0 | 24.1167 | 0 | 0 | 44.579 | 0 | 0 | 33.1448 | 0 | 0 | 0 | 0 | 31.7067 | 0 | 0 | 33.7621 | 43.4398 | 21.6881 | 58.3035 | 77.605 | 31.9564 | 5.8454 | 27.4891 | 0 | 21.4295 | 0 | 42.758 | 0 | 0 | 0 | 22.4467 | 0 | 39.4436 | 0 | 35.5785 | 40.6758 | 66.5098 | 71.1908 | 0 | 53.4155 | 0 | 39.9581 | 51.1509 | 0 | 1.3276 | 0 | 0 | 0 | 0 | 0 | 53.1937 | 8.7364 | 22.4384 | 0 | 51.3128 | 68.0788 | 31.8376 | 25.298 | 0 | 20.6192 | 8.5796 | 0 | 29.3746 | 53.7294 | 0 | 0 | 0 | 0 | 0 | 29.6853 | 19.0822 | 31.7456 | 31.0746 | 0 | -2.7144 | 26.6404 | 0 | 94.0663 | 58.2818 | 39.1452 | 0 | 9.7531 | 0 | 21.6528 | 0 | 0 | 21.548 | 0 | 0 | 23.3291 | 69.9136 | 0 | 52.7003 | 0 | 119.1847 | 0 | 0 | 27.8157 | 0 | 32.2701 | 0 | 0 | 41.6973 | 0 | 0 | 0 | 0 | 0 | 40.9949 | 40.6237 | 0 | 14.1977 | 0 | 0 | 22.3282 | 59.0675 | 0 | 47.7345 | 17.1525 | 43.4846 | 0 | 0 | 23.1748 | 46.9434 | 31.2416 | 43.0118 | 41.9641 | 1.2142 | 0 | 0 | 0 | 26.0461 | 0 | 40.1945 | 0 | 33.4835 | 17.4224 | 41.0908 | 0 | 37.6074 | 59.8773 | 17.8112 | 0 | 0 | 72.1438 | 0 | 26.4775 | 37.8294 | 30.5077 | 0 | 0 | 59.3634 | 56.056 | 0 | 0 | 30.5477 | 83.0897 | 30.8042 | 11.6986 | 33.1933 | 0 | 0 | 0 | 27.7531 | 59.4583 | 0 | 9.3972 | 0 | 35.9076 | 0 | 0 | 0 | 55.1153 | 20.1313 | 24.1715 | 20.6795 | 0 | 35.97 | 19.6119 | 0 | 45.9395 | 30.8895 | 0 | 0 | 65.8761 | 0 | 0 | 49.2073 | 0 | 25.6958 | 0 | 65.6833 | 52.5796 | 0 | 36.0648 | 0 | 56.9917 | 33.2565 | 35.2037 | 15.5225 | 26.2909 | 0 | 0 | 0 | 0 | 33.8879 | 0 | 38.9885 | 8.7064 | 35.9212 | 45.7373 | 0 | 0 | 35.6323 | 33.3431 | 48.8249 | 51.8136 | 0 | 26.9408 | 23.0793 | 9.1133 | 1.8714 | 8.2795 | 0 | 0 | 0 | 52.6946 | 26.1466 | 0 | 0 | 51.6974 | 0 | 0 | 21.6546 | 61.5832 | 32.0651 | 4.9167 | 0 | 15.703 | 42.7877 | 27.3623 | 0 | 0 | 25.3641 | 0 | 5.0934 | 0 | 67.7885 | 0 | 0 | 0 | 0 | 0 | 0 | 8.3984 | 22.1111 | 72.9933 | 43.1137 | 0 | 33.3131 | 27.8419 | 15.7675 | 0 | 7.4793 | 43.7919 | 0 | 59.3106 | 59.9075 | 0 | 0 | 0 | 35.0519 | 0 | 3.6702 | 0 | 35.4294 | 70.1926 | 17.2349 | 0 | 47.2153 | 25.3166 | 72.7027 | 0 | 25.7495 | 0 | 0 | 35.6736 | 9.765 | 37.9731 | 0 | 0 | 0 | 0 | 15.7845 | 0 | 52.9985 | 0 | 0 | 0 | 0 | 0 | 28.3308 | 0 | 0 | 0 | 57.6973 | 57.8423 | 52.567 | 70.4536 | 0 | 49.7971 | 0 | 55.7206 | 98.4397 | 0 | 0 | 0 | 0 | 55.7206 | 55.7206 | 0
[7 empty] | 2037 | 0 | 26.7669 | 0 | 75.1123 | 0 | 26.3627 | 0 | 53.6847 | 0 | 37.1615 | 0 | 61.9964 | 0 | 27.8107 | 25.198 | 100.0677 | 0 | 43.0369 | 19.741 | 78.8482 | 26.0124 | 85.9226 | 20.2923 | 0 | 0 | 17.6654 | 49.8112 | 26.7883 | 0 | 55.2384 | 6.5106 | 52.7474 | 0 | 0 | 39.8389 | 2.3108 | 0 | 34.4522 | 31.2273 | 52.3457 | 51.3694 | 0 | 0 | 0 | 61.3177 | 123.6259 | 18.441 | 0 | 0 | 0 | 52.9859 | 79.2364 | 0 | 0 | 0 | 0 | 0 | 56.2062 | 54.2744 | 31.6777 | 19.3167 | 2.7329 | 41.8914 | 39.6941 | 53.5761 | 0 | 0 | 37.1433 | 77.4384 | 64.0734 | 27.0864 | 0 | 0 | 50.141 | 0 | 0 | 0 | 0 | 0 | 0 | 0 | 0 | 54.0566 | 45.5835 | 0 | 19.9767 | 64.6759 | 6.2173 | 0 | 0 | 0 | 56.8621 | 0 | 69.2877 | 80.7991 | 0 | 13.9056 | 19.7757 | 23.7445 | 0 | 0 | 0 | 0 | 0 | 14.4683 | 0 | 46.3512 | 0 | 39.4377 | 0 | 46.5415 | 70.3703 | 42.6845 | 51.9577 | 26.4749 | 10.6586 | 0 | 14.5115 | 0 | 11.6407 | 30.522 | 133.2116 | 0 | 38.8453 | 15.7365 | 58.3909 | 37.1338 | 0 | 12.3016 | 51.9693 | 0 | 48.5242 | 28.9778 | 0 | 0 | 0 | 0 | 28.5573 | 0 | 33.3229 | 38.2945 | 0 | 0 | 43.1681 | 0 | 27.1158 | 0 | 37.478 | 41.3922 | 0 | 21.3187 | 0 | 0 | 0 | 30.2183 | 22.3605 | 35.6806 | 0 | 2.2595 | 15.574 | 25.9924 | 0 | 0 | 0 | 0 | 32.446 | 0 | 29.836 | 0 | 0 | 0 | 67.1836 | 65.8284 | 70.3377 | 7.1811 | 16.9893 | 0 | 0 | 0 | 0 | 0.92728 | 38.9003 | 0 | 68.973 | 0 | 0 | 25.0174 | 0 | 17.3719 | 0 | 0 | 25.9806 | 0 | 0 | 47.229 | 0 | 0 | 35.7065 | 0 | 0 | 0 | 0 | 34.5399 | 0 | 0 | 36.7791 | 45.7275 | 23.6261 | 61.374 | 82.8447 | 34.114 | 6.3677 | 28.9368 | 0 | 22.8763 | 0 | 45.2997 | 0 | 0 | 0 | 23.781 | 0 | 41.7883 | 0 | 37.6935 | 43.8196 | 71.0004 | 75.9974 | 0 | 56.5908 | 0 | 43.5287 | 54.1916 | 0 | 1.3975 | 0 | 0 | 0 | 0 | 0 | 56.3559 | 9.5171 | 24.1726 | 0 | 55.2787 | 71.6641 | 34.6826 | 27.2533 | 0 | 22.0113 | 9.0315 | 0 | 30.9216 | 57.357 | 0 | 0 | 0 | 0 | 0 | 31.6896 | 20.2166 | 35.0678 | 33.8514 | 0 | -2.8976 | 28.224 | 0 | 99.0203 | 62.7863 | 41.2067 | 0 | 10.6246 | 0 | 23.9187 | 0 | 0 | 23.8029 | 0 | 0 | 25.4138 | 74.634 | 0 | 56.7734 | 0 | 127.2318 | 0 | 0 | 29.9655 | 0 | 34.4488 | 0 | 0 | 44.176 | 0 | 0 | 0 | 0 | 0 | 44.6582 | 44.2538 | 0 | 15.0417 | 0 | 0 | 24.3234 | 62.5788 | 0 | 50.2484 | 0 | 46.8455 | 0 | 0 | 25.2456 | 50.1128 | 33.0987 | 41.3823 | 46.3555 | 1.2962 | 0 | 0 | 0 | 28.7718 | 0 | 42.5838 | 0 | 35.4739 | 18.769 | 44.7626 | 0 | 40.1466 | 65.2278 | 19.1878 | 0 | 0 | 0 | 0 | 28.8435 | 40.0781 | 33.2338 | 0 | 0 | 62.8923 | 59.3882 | 0 | 0 | 32.6102 | 89.5115 | 33.5568 | 12.4884 | 35.1665 | 0 | 0 | 0 | 29.6269 | 64.0538 | 0 | 10.2369 | 0 | 37.7987 | 0 | 0 | 0 | 60.0403 | 21.6873 | 26.3314 | 22.5274 | 0 | 0 | 21.3644 | 0 | 48.6704 | 33.2769 | 0 | 0 | 70.3238 | 0 | 0 | 53.0105 | 0 | 27.2233 | 0 | 70.118 | 55.7052 | 0 | 38.2087 | 0 | 61.3965 | 35.2334 | 37.2964 | 16.5705 | 28.3229 | 0 | 0 | 0 | 0 | 36.9161 | 0 | 41.3061 | 9.6175 | 38.0565 | 48.8253 | 0 | 0 | 38.8163 | 36.8324 | 51.7273 | 55.312 | 0 | 29.3482 | 24.8631 | 9.655 | 1.9977 | 8.8385 | 0 | 0 | 0 | 56.2524 | 28.1674 | 0 | 0 | 54.42 | 0 | 0 | 23.3282 | 64.8265 | 34.5434 | 5.4312 | 0 | 16.53 | 46.0947 | 28.9889 | 0 | 0 | 26.6999 | 0 | 5.3962 | 0 | 71.3585 | 0 | 0 | 0 | 0 | 0 | 0 | 9.0475 | 23.4255 | 77.3324 | 46.4459 | 0 | 35.0675 | 29.9937 | 16.5979 | 0 | 7.8732 | 0 | 0 | 63.8946 | 63.9523 | 0 | 0 | 0 | 37.761 | 0 | 3.9538 | 0 | 38.1677 | 74.3653 | 19.0385 | 0 | 50.4031 | 0 | 77.6114 | 0 | 27.7396 | 0 | 0 | 38.4307 | 10.3455 | 40.908 | 0 | 0 | 0 | 0 | 17.195 | 0 | 57.0947 | 0 | 0 | 0 | 0 | 0 | 29.8228 | 0 | 0 | 0 | 61.1271 | 61.7477 | 56.1162 | 75.8988 | 0 | 54.2469 | 0 | 54.3103 | 104.9999 | 0 | 0 | 0 | 0 | 54.3103 | 54.3103 | 0
[7 empty] | 2038 | 0 | 28.2595 | 0 | 79.3009 | 0 | 27.6547 | 0 | 57.6329 | 0 | 38.9827 | 0 | 65.9522 | 0 | 29.8561 | 26.6031 | 104.3957 | 0 | 46.2021 | 21.1929 | 83.245 | 27.4629 | 89.6388 | 21.7847 | 0 | 0 | 18.7925 | 51.9656 | 0 | 0 | 59.9653 | 6.8296 | 56.1131 | 0 | 0 | 42.3809 | 2.4396 | 0 | 36.986 | 33.5239 | 56.8251 | 53.5911 | 0 | 0 | 0 | 63.9697 | 130.5197 | 19.7972 | 0 | 0 | 0 | 55.5825 | 83.6549 | 0 | 0 | 0 | 0 | 0 | 58.6372 | 58.266 | 33.4442 | 20.5492 | 2.8853 | 44.5644 | 41.4109 | 57.5164 | 0 | 0 | 39.2145 | 81.7566 | 67.2135 | 28.4138 | 0 | 0 | 52.3096 | 0 | 0 | 0 | 0 | 0 | 0 | 0 | 0 | 56.7058 | 48.9359 | 0 | 21.2514 | 68.2824 | 6.6141 | 0 | 0 | 0 | 61.7279 | 0 | 72.6832 | 85.9547 | 0 | 14.5871 | 21.468 | 25.2595 | 0 | 0 | 0 | 0 | 0 | 15.5324 | 0 | 49.76 | 0 | 41.9542 | 0 | 48.8223 | 74.2944 | 44.7764 | 54.8551 | 27.9513 | 11.4425 | 0 | 15.3207 | 0 | 12.6368 | 32.224 | 139.7399 | 0 | 41.3239 | 16.8938 | 61.2524 | 39.5032 | 0 | 0 | 55.2853 | 0 | 52.0929 | 30.2312 | 0 | 0 | 0 | 0 | 29.9568 | 0 | 36.1745 | 40.7379 | 0 | 0 | 45.2836 | 0 | 28.2886 | 0 | 39.5679 | 44.4363 | 0 | 22.3634 | 0 | 0 | 0 | 32.4407 | 23.6074 | 37.4292 | 0 | 2.3855 | 16.7194 | 28.2167 | 0 | 0 | 0 | 0 | 34.8322 | 0 | 31.2982 | 0 | 0 | 0 | 70.93 | 71.4615 | 74.26 | 7.6393 | 18.2388 | 0 | 0 | 0 | 0 | 1.0066 | 41.7612 | 0 | 72.8192 | 0 | 0 | 26.0994 | 0 | 18.6495 | 0 | 0 | 27.6384 | 0 | 0 | 49.5436 | 0 | 0 | 37.9848 | 0 | 0 | 0 | 0 | 37.0802 | 0 | 0 | 39.484 | 47.7053 | 25.3637 | 64.0285 | 87.4644 | 0 | 6.836 | 30.1883 | 0 | 24.152 | 0 | 0 | 0 | 0 | 0 | 24.9465 | 0 | 43.8362 | 0 | 39.5407 | 0 | 74.9596 | 80.2352 | 0 | 59.3642 | 0 | 46.73 | 56.8474 | 0 | 1.4579 | 0 | 0 | 0 | 0 | 0 | 59.1177 | 10.217 | 25.715 | 0 | 58.8058 | 74.7636 | 37.2334 | 28.9922 | 0 | 23.2388 | 9.4221 | 0 | 32.259 | 60.5555 | 0 | 0 | 0 | 0 | 0 | 33.4567 | 21.2073 | 38.0686 | 36.341 | 0 | -3.0592 | 29.6072 | 0 | 103.303 | 66.7925 | 42.989 | 0 | 11.406 | 0 | 25.9655 | 0 | 0 | 25.8398 | 0 | 0 | 27.2828 | 78.7958 | 0 | 60.396 | 0 | 134.3267 | 0 | 0 | 31.8776 | 0 | 36.3698 | 0 | 0 | 46.3409 | 0 | 0 | 0 | 0 | 0 | 47.9426 | 47.5084 | 0 | 15.7789 | 0 | 0 | 26.1123 | 65.6456 | 0 | 52.4217 | 0 | 49.8346 | 0 | 0 | 27.1023 | 52.9073 | 34.7208 | 35.2923 | 50.3223 | 1.3685 | 0 | 0 | 0 | 31.2339 | 0 | 44.6707 | 0 | 37.2124 | 19.9666 | 48.0547 | 0 | 42.3853 | 70.025 | 20.4121 | 0 | 0 | 0 | 0 | 30.9647 | 42.0422 | 35.678 | 0 | 0 | 65.9744 | 62.2987 | 0 | 0 | 34.4287 | 95.2231 | 36.0247 | 13.1848 | 36.8899 | 0 | 0 | 0 | 31.279 | 68.1409 | 0 | 10.9898 | 0 | 39.4335 | 0 | 0 | 0 | 64.456 | 23.0711 | 28.268 | 24.1841 | 0 | 0 | 22.9356 | 0 | 51.0555 | 35.4002 | 0 | 0 | 74.2453 | 0 | 0 | 56.3929 | 0 | 28.5574 | 0 | 74.0281 | 58.4351 | 0 | 40.0812 | 0 | 65.3141 | 36.9601 | 39.1242 | 17.4946 | 0 | 0 | 0 | 0 | 0 | 39.6311 | 0 | 43.3304 | 10.4405 | 39.9215 | 51.548 | 0 | 0 | 41.6711 | 39.9843 | 54.2623 | 58.3964 | 0 | 31.5066 | 26.4495 | 10.1282 | 2.1091 | 9.3313 | 0 | 0 | 0 | 59.3892 | 29.9647 | 0 | 0 | 56.7737 | 0 | 0 | 24.8167 | 67.6303 | 36.7475 | 5.896 | 0 | 17.245 | 49.0359 | 30.4096 | 0 | 0 | 27.8547 | 0 | 5.6607 | 0 | 74.4449 | 0 | 0 | 0 | 0 | 0 | 0 | 9.6248 | 24.5735 | 81.1222 | 49.4095 | 0 | 36.5842 | 31.9076 | 17.3158 | 0 | 8.2137 | 0 | 0 | 67.9715 | 67.5185 | 0 | 0 | 0 | 40.1704 | 0 | 4.2061 | 0 | 40.6031 | 78.0097 | 20.6677 | 0 | 53.2138 | 0 | 81.9393 | 0 | 29.5096 | 0 | 0 | 40.8829 | 10.8525 | 43.5183 | 0 | 0 | 0 | 0 | 18.4596 | 0 | 60.7378 | 0 | 0 | 0 | 0 | 0 | 31.1127 | 0 | 0 | 0 | 64.1228 | 65.191 | 59.2454 | 80.7418 | 0 | 58.2365 | 0 | 52.7517 | 109.0202 | 0 | 0 | 0 | 0 | 52.7517 | 52.7517 | 0
[7 empty] | 2039 | 0 | 30.0767 | 0 | 84.4001 | 0 | 29.2715 | 0 | 62.2043 | 0 | 41.2617 | 0 | 70.6452 | 0 | 32.2242 | 28.3138 | 109.9734 | 0 | 49.8668 | 22.8739 | 88.5979 | 29.2289 | 94.4281 | 23.5127 | 0 | 0 | 20.1298 | 0 | 0 | 0 | 65.3142 | 7.2289 | 60.106 | 0 | 0 | 45.3967 | 2.5965 | 0 | 39.9198 | 36.183 | 61.8939 | 56.4544 | 0 | 0 | 0 | 67.3876 | 138.9125 | 21.3675 | 0 | 0 | 0 | 58.832 | 89.0342 | 0 | 0 | 0 | 0 | 0 | 61.7701 | 62.8877 | 35.5947 | 22.0115 | 3.0709 | 47.7355 | 43.6234 | 62.0786 | 0 | 0 | 41.7361 | 87.0138 | 71.143 | 30.075 | 0 | 0 | 55.1045 | 0 | 0 | 0 | 0 | 0 | 0 | 0 | 0 | 60.0209 | 52.8175 | 0 | 22.7636 | 72.6732 | 7.0847 | 0 | 0 | 0 | 67.234 | 0 | 76.9325 | 92.0711 | 0 | 15.4399 | 23.3829 | 27.057 | 0 | 0 | 0 | 0 | 0 | 16.7644 | 0 | 53.707 | 0 | 44.9395 | 0 | 51.6766 | 79.0718 | 47.3941 | 58.3824 | 0 | 12.3501 | 0 | 16.3059 | 0 | 13.764 | 34.2961 | 147.9095 | 0 | 44.2645 | 18.2339 | 64.8334 | 42.3142 | 0 | 0 | 59.2194 | 0 | 56.2249 | 31.8464 | 0 | 0 | 0 | 0 | 31.7082 | 0 | 39.4012 | 43.6368 | 0 | 0 | 47.931 | 0 | 29.8 | 0 | 42.1123 | 47.961 | 0 | 23.6709 | 0 | 0 | 0 | 35.0139 | 25.1254 | 39.6174 | 0 | 2.5389 | 18.0455 | 30.7336 | 0 | 0 | 0 | 0 | 37.5951 | 0 | 33.128 | 0 | 0 | 0 | 75.491 | 77.8358 | 79.0351 | 8.1829 | 19.6854 | 0 | 0 | 0 | 0 | 1.0964 | 45.0737 | 0 | 77.5017 | 0 | 0 | 27.4939 | 0 | 20.1288 | 0 | 0 | 29.6051 | 0 | 0 | 52.44 | 0 | 0 | 40.6878 | 0 | 0 | 0 | 0 | 40.0214 | 0 | 0 | 42.6158 | 50.2541 | 27.3755 | 67.4495 | 93.0886 | 0 | 7.3782 | 31.8013 | 0 | 25.705 | 0 | 0 | 0 | 0 | 0 | 26.4049 | 0 | 46.399 | 0 | 41.8524 | 0 | 79.7797 | 85.3946 | 0 | 62.8348 | 0 | 50.4366 | 60.1708 | 0 | 1.5358 | 0 | 0 | 0 | 0 | 0 | 62.5739 | 11.0275 | 27.5449 | 0 | 62.9904 | 78.7582 | 40.1867 | 31.0553 | 0 | 24.7331 | 9.9255 | 0 | 33.9825 | 64.4494 | 0 | 0 | 0 | 0 | 0 | 35.6081 | 22.4472 | 41.4643 | 39.2235 | 0 | -3.2559 | 31.3381 | 0 | 103.1706 | 71.5454 | 45.2858 | 0 | 12.3107 | 0 | 28.2816 | 0 | 0 | 28.1447 | 0 | 0 | 29.4469 | 83.8626 | 0 | 64.6937 | 0 | 142.9643 | 0 | 0 | 34.1459 | 0 | 38.7085 | 0 | 0 | 49.0501 | 0 | 0 | 0 | 0 | 0 | 51.7454 | 51.2768 | 0 | 16.7013 | 0 | 0 | 28.1835 | 69.4834 | 0 | 55.2226 | 0 | 53.3807 | 0 | 0 | 29.2521 | 56.3094 | 36.7507 | 29.9481 | 54.811 | 1.4565 | 0 | 0 | 0 | 34.02 | 0 | 47.2823 | 0 | 39.388 | 21.3874 | 51.8664 | 0 | 45.1108 | 75.5794 | 21.8646 | 0 | 0 | 0 | 0 | 33.4209 | 44.5002 | 38.5079 | 0 | 0 | 69.8315 | 65.9408 | 0 | 0 | 36.6425 | 101.999 | 38.8822 | 14.0326 | 39.0466 | 0 | 0 | 0 | 33.2903 | 72.9897 | 0 | 11.8615 | 0 | 41.5404 | 0 | 0 | 0 | 69.5686 | 24.7128 | 30.5102 | 26.1024 | 0 | 0 | 24.7548 | 0 | 54.0404 | 37.9193 | 0 | 0 | 79.0195 | 0 | 0 | 60.4058 | 0 | 30.227 | 0 | 78.7883 | 55.1756 | 0 | 42.4245 | 0 | 69.9617 | 39.1209 | 41.4115 | 18.6195 | 0 | 0 | 0 | 0 | 0 | 42.7746 | 0 | 45.8636 | 11.3718 | 42.2555 | 54.8627 | 0 | 0 | 44.9764 | 43.5508 | 57.4346 | 62.1514 | 0 | 34.0057 | 28.3316 | 10.7203 | 2.2448 | 9.9314 | 0 | 0 | 0 | 63.2081 | 32.0969 | 0 | 0 | 59.8071 | 0 | 0 | 26.5826 | 71.2437 | 39.3624 | 6.4219 | 0 | 18.1663 | 52.5252 | 32.1874 | 0 | 0 | 29.3429 | 0 | 5.9916 | 0 | 78.4224 | 0 | 0 | 0 | 0 | 0 | 0 | 10.3097 | 26.0102 | 85.8649 | 52.9254 | 0 | 38.5389 | 34.1781 | 18.2409 | 0 | 8.6525 | 0 | 0 | 72.8083 | 71.8602 | 0 | 0 | 0 | 43.0289 | 0 | 4.5054 | 0 | 43.4924 | 82.5704 | 22.5112 | 0 | 56.6356 | 0 | 87.2083 | 0 | 31.6095 | 0 | 0 | 43.792 | 11.487 | 46.6149 | 0 | 0 | 0 | 0 | 19.9238 | 0 | 65.0598 | 0 | 0 | 0 | 0 | 0 | 32.775 | 0 | 0 | 0 | 67.8716 | 69.3829 | 63.0551 | 86.4872 | 0 | 62.8558 | 0 | 51.985 | 112.6342 | 0 | 0 | 0 | 0 | 51.985 | 51.985 | 0
[7 empty] | 2040 | 0 | 32.3886 | 0 | 89.5583 | 0 | 31.3716 | 0 | 67.7892 | 0 | 44.2221 | 0 | 76.4953 | 0 | 35.1174 | 30.4902 | 117.3729 | 0 | 54.344 | 24.9276 | 95.4082 | 31.4756 | 0 | 25.6237 | 0 | 0 | 21.7967 | 0 | 0 | 0 | 71.7206 | 7.7475 | 65.0833 | 0 | 0 | 49.1559 | 2.7961 | 0 | 43.5039 | 39.4316 | 67.9648 | 60.253 | 0 | 0 | 0 | 71.9217 | 149.5903 | 23.286 | 0 | 0 | 0 | 63.053 | 95.878 | 0 | 0 | 0 | 0 | 0 | 65.9263 | 68.5339 | 38.3308 | 23.8342 | 3.3069 | 51.6884 | 46.5586 | 67.6522 | 0 | 0 | 44.9443 | 93.7023 | 76.2472 | 32.2328 | 0 | 0 | 58.8121 | 0 | 0 | 0 | 0 | 0 | 0 | 0 | 0 | 64.3272 | 57.5596 | 0 | 24.6486 | 78.2594 | 7.6714 | 0 | 0 | 0 | 73.8287 | 0 | 82.4521 | 99.6954 | 0 | 16.5476 | 25.6765 | 29.2975 | 0 | 0 | 0 | 0 | 0 | 18.2696 | 0 | 58.529 | 0 | 48.6609 | 0 | 55.3842 | 85.1498 | 50.7944 | 62.8701 | 0 | 13.4589 | 0 | 17.5592 | 0 | 15.114 | 36.9324 | 158.5213 | 0 | 47.93 | 19.871 | 69.485 | 45.8181 | 0 | 0 | 64.1232 | 0 | 61.2729 | 33.9891 | 0 | 0 | 0 | 0 | 33.9831 | 0 | 43.2659 | 47.2503 | 0 | 0 | 51.3699 | 0 | 31.8051 | 0 | 45.3493 | 0 | 0 | 25.3691 | 0 | 0 | 0 | 38.1576 | 27.0567 | 42.4598 | 0 | 2.7341 | 0 | 33.7481 | 0 | 0 | 0 | 0 | 40.9705 | 0 | 35.5048 | 0 | 0 | 0 | 81.2938 | 85.4705 | 85.1103 | 8.8606 | 21.4529 | 0 | 0 | 0 | 0 | 1.204 | 45.0189 | 0 | 83.459 | 0 | 0 | 29.3438 | 0 | 21.936 | 0 | 0 | 30.6336 | 0 | 0 | 56.2024 | 0 | 0 | 44.0571 | 0 | 0 | 0 | 0 | 43.6146 | 0 | 0 | 46.442 | 53.6355 | 29.8334 | 62.9528 | 100.2441 | 0 | 8.0407 | 33.941 | 0 | 27.6809 | 0 | 0 | 0 | 0 | 0 | 28.2993 | 0 | 49.7279 | 0 | 44.8551 | 0 | 85.9122 | 91.9587 | 0 | 67.3429 | 0 | 54.965 | 64.4878 | 0 | 1.6392 | 0 | 0 | 0 | 0 | 0 | 67.0633 | 12.0175 | 29.8258 | 0 | 68.2065 | 84.0574 | 43.7948 | 33.6269 | 0 | 26.6343 | 10.5934 | 0 | 36.269 | 69.4034 | 0 | 0 | 0 | 0 | 0 | 38.3452 | 24.0577 | 45.5314 | 42.7451 | 0 | -3.5062 | 33.5865 | 0 | 97.0527 | 77.47 | 48.3329 | 0 | 13.416 | 0 | 31.0557 | 0 | 0 | 30.9053 | 0 | 0 | 32.0907 | 76.608 | 0 | 70.0509 | 0 | 153.9535 | 0 | 0 | 36.9735 | 0 | 41.6839 | 0 | 0 | 52.5693 | 0 | 0 | 0 | 0 | 0 | 56.3913 | 55.8806 | 0 | 17.574 | 0 | 0 | 30.7139 | 74.4686 | 0 | 58.9382 | 0 | 57.8011 | 0 | 0 | 31.8784 | 60.6378 | 39.3874 | 25.1822 | 60.1873 | 1.5685 | 0 | 0 | 0 | 37.3569 | 0 | 50.6746 | 0 | 42.2139 | 23.1584 | 56.5231 | 0 | 48.5784 | 82.3651 | 23.6752 | 0 | 0 | 0 | 0 | 36.4215 | 47.6928 | 41.9653 | 0 | 0 | 74.8416 | 0 | 0 | 0 | 39.4592 | 110.4454 | 42.3732 | 15.1113 | 41.848 | 0 | 0 | 0 | 35.8492 | 79.0339 | 0 | 12.9265 | 0 | 44.3354 | 0 | 0 | 0 | 75.8147 | 26.7592 | 33.2495 | 28.446 | 0 | 0 | 26.9774 | 0 | 57.9176 | 41.0593 | 0 | 0 | 85.0936 | 0 | 0 | 65.4079 | 0 | 32.3956 | 0 | 84.8446 | 49.4425 | 0 | 45.4682 | 0 | 75.7552 | 41.9276 | 44.3826 | 20.0508 | 0 | 0 | 0 | 0 | 0 | 46.6151 | 0 | 49.1542 | 12.4872 | 45.2871 | 59.0799 | 0 | 0 | 49.0145 | 47.8226 | 61.5553 | 66.9288 | 0 | 37.0589 | 30.6778 | 11.4894 | 2.4173 | 10.6948 | 0 | 0 | 0 | 68.0668 | 34.7548 | 0 | 0 | 63.8311 | 0 | 0 | 28.7839 | 76.0373 | 42.6219 | 7.0518 | 0 | 19.3886 | 56.8747 | 34.4967 | 0 | 0 | 31.3173 | 0 | 6.4215 | 0 | 83.699 | 0 | 0 | 0 | 0 | 0 | 0 | 11.1634 | 27.8763 | 92.0253 | 57.3081 | 0 | 41.132 | 37.0083 | 19.4683 | 0 | 9.2347 | 0 | 0 | 78.8374 | 77.3839 | 0 | 0 | 0 | 46.5921 | 0 | 4.8785 | 0 | 47.0939 | 88.4944 | 24.7192 | 0 | 60.989 | 0 | 93.9117 | 0 | 34.227 | 0 | 0 | 47.4184 | 12.3111 | 50.4751 | 0 | 0 | 0 | 0 | 21.7127 | 0 | 70.4473 | 0 | 0 | 0 | 0 | 0 | 34.9802 | 0 | 0 | 0 | 72.7411 | 74.7162 | 67.9019 | 93.6491 | 0 | 68.4992 | 0 | 52.1202 | 116.4018 | 0 | 0 | 0 | 0 | 52.1202 | 52.1202 | 0
[7 empty] | 2041 | 0 | 34.8934 | 0 | 81.8649 | 0 | 33.657 | 0 | 0 | 0 | 47.4437 | 0 | 82.805 | 0 | 38.2238 | 32.8482 | 125.4612 | 0 | 59.1511 | 27.1326 | 102.7867 | 33.9098 | 0 | 27.8903 | 0 | 0 | 23.5946 | 0 | 0 | 0 | 78.5676 | 8.312 | 70.4517 | 0 | 0 | 53.2105 | 3.0123 | 0 | 47.3521 | 42.9196 | 74.4533 | 64.405 | 0 | 0 | 0 | 76.8779 | 158.4258 | 25.3458 | 0 | 0 | 0 | 67.6465 | 103.2928 | 0 | 0 | 0 | 0 | 0 | 70.4693 | 74.5962 | 41.2951 | 25.8002 | 3.5626 | 55.9519 | 49.767 | 73.6365 | 0 | 0 | 48.4201 | 100.9488 | 81.8019 | 34.581 | 0 | 0 | 62.8649 | 0 | 0 | 0 | 0 | 0 | 0 | 0 | 0 | 69.0135 | 62.6511 | 0 | 26.6818 | 84.3116 | 8.3041 | 0 | 0 | 0 | 80.877 | 0 | 88.4589 | 107.9187 | 0 | 0 | 28.1277 | 31.7141 | 0 | 0 | 0 | 0 | 0 | 19.8856 | 0 | 63.7063 | 0 | 52.6747 | 0 | 59.419 | 91.735 | 54.4949 | 67.7322 | 0 | 14.6495 | 0 | 18.9172 | 0 | 16.557 | 39.7886 | 163.9269 | 0 | 51.8834 | 21.6287 | 74.547 | 49.5974 | 0 | 0 | 69.4124 | 0 | 66.6929 | 36.3314 | 0 | 0 | 0 | 0 | 36.4588 | 0 | 44.272 | 51.1477 | 0 | 0 | 0 | 0 | 33.9968 | 0 | 48.8565 | 0 | 0 | 27.2173 | 0 | 0 | 0 | 41.5329 | 29.1492 | 45.5531 | 0 | 2.9455 | 0 | 36.97 | 0 | 0 | 0 | 0 | 44.5946 | 0 | 35.5832 | 0 | 0 | 0 | 87.5807 | 93.6301 | 91.6924 | 9.5914 | 23.3505 | 0 | 0 | 0 | 0 | 1.3189 | 39.8947 | 0 | 89.9134 | 0 | 0 | 31.3659 | 0 | 23.8764 | 0 | 0 | 24.612 | 0 | 0 | 60.2968 | 0 | 0 | 0 | 0 | 0 | 0 | 0 | 47.4726 | 0 | 0 | 50.5501 | 57.3315 | 32.4723 | 58.7052 | 107.9966 | 0 | 8.7519 | 36.2799 | 0 | 29.8217 | 0 | 0 | 0 | 0 | 0 | 30.361 | 0 | 53.3507 | 0 | 48.1229 | 0 | 90.0745 | 99.0704 | 0 | 72.2489 | 0 | 59.827 | 69.1859 | 0 | 1.7521 | 0 | 0 | 0 | 0 | 0 | 71.9489 | 13.0806 | 32.286 | 0 | 73.8325 | 89.8499 | 47.6687 | 36.4006 | 0 | 28.694 | 11.3233 | 0 | 38.7683 | 74.7708 | 0 | 0 | 0 | 0 | 0 | 41.3107 | 25.8103 | 0 | 46.5262 | 0 | -3.7774 | 36.0333 | 0 | 91.3764 | 83.86 | 51.6635 | 0 | 14.6028 | 0 | 34.0205 | 0 | 0 | 33.8558 | 0 | 0 | 34.9293 | 67.3489 | 0 | 75.829 | 0 | 163.2966 | 0 | 0 | 40.0232 | 0 | 44.9076 | 0 | 0 | 56.399 | 0 | 0 | 0 | 0 | 0 | 61.3794 | 60.8236 | 0 | 15.4305 | 0 | 0 | 33.4307 | 79.8937 | 0 | 62.9997 | 0 | 62.5688 | 0 | 0 | 34.6983 | 65.3272 | 42.2568 | 20.4977 | 65.9332 | 1.6898 | 0 | 0 | 0 | 40.9232 | 0 | 54.3663 | 0 | 45.2892 | 25.0686 | 61.523 | 0 | 52.3352 | 89.6509 | 25.628 | 0 | 0 | 0 | 0 | 39.6432 | 51.1673 | 45.6774 | 0 | 0 | 80.2939 | 0 | 0 | 0 | 38.2256 | 119.5554 | 46.1214 | 16.2799 | 44.8967 | 0 | 0 | 0 | 38.6217 | 85.5529 | 0 | 14.0699 | 0 | 47.3906 | 0 | 0 | 0 | 75.4528 | 28.9664 | 36.1906 | 30.9622 | 0 | 0 | 29.3637 | 0 | 62.1369 | 44.4461 | 0 | 0 | 91.6743 | 0 | 0 | 70.803 | 0 | 34.7557 | 0 | 91.4061 | 43.9071 | 0 | 48.7807 | 0 | 82.0038 | 44.9821 | 47.6159 | 21.6014 | 0 | 0 | 0 | 0 | 0 | 50.7385 | 0 | 52.7351 | 13.6793 | 48.5864 | 63.6488 | 0 | 0 | 53.3502 | 52.3881 | 66.0397 | 72.1048 | 0 | 40.337 | 33.2082 | 12.3264 | 2.6043 | 11.5219 | 0 | 0 | 0 | 0 | 37.6215 | 0 | 0 | 68.2298 | 0 | 0 | 31.1581 | 81.2771 | 46.1376 | 7.725 | 0 | 20.7247 | 61.566 | 37.0098 | 0 | 0 | 33.4754 | 0 | 6.8893 | 0 | 88.396 | 0 | 0 | 0 | 0 | 0 | 0 | 12.0842 | 29.9071 | 98.7295 | 62.0351 | 0 | 43.9664 | 40.0609 | 20.8098 | 0 | 9.8711 | 0 | 0 | 85.3403 | 83.3684 | 0 | 0 | 0 | 50.4352 | 0 | 5.2809 | 0 | 50.9784 | 94.9414 | 27.0791 | 0 | 65.7056 | 0 | 101.1745 | 0 | 37.0502 | 0 | 0 | 51.3297 | 13.208 | 54.6385 | 0 | 0 | 0 | 0 | 23.6333 | 0 | 76.2581 | 0 | 0 | 0 | 0 | 0 | 37.3908 | 0 | 0 | 0 | 78.0403 | 80.4945 | 73.1532 | 101.3737 | 0 | 74.5584 | 0 | 52.5283 | 119.0642 | 0 | 0 | 0 | 0 | 52.5283 | 52.5283 | 0
[7 empty] | 2042 | 0 | 37.4869 | 0 | 74.1473 | 0 | 36.0258 | 0 | 0 | 0 | 50.7828 | 0 | 89.3314 | 0 | 41.4336 | 0 | 133.8527 | 0 | 64.1182 | 29.411 | 110.4265 | 36.4302 | 0 | 30.2323 | 0 | 0 | 25.4543 | 0 | 0 | 0 | 85.635 | 8.897 | 76.0045 | 0 | 0 | 57.4044 | 3.2362 | 0 | 51.3284 | 46.5237 | 81.1506 | 68.7128 | 0 | 0 | 0 | 82.0199 | 150.7284 | 27.4741 | 0 | 0 | 0 | 72.4075 | 110.9703 | 0 | 0 | 0 | 0 | 0 | 75.1827 | 80.8603 | 44.3645 | 27.8337 | 3.8274 | 60.3619 | 53.0957 | 79.8199 | 0 | 0 | 52.019 | 108.4521 | 87.5592 | 37.0148 | 0 | 0 | 67.0697 | 0 | 0 | 0 | 0 | 0 | 0 | 0 | 0 | 73.8707 | 67.9121 | 0 | 28.7847 | 90.5782 | 8.9587 | 0 | 0 | 0 | 88.1522 | 0 | 94.6847 | 116.4246 | 0 | 0 | 30.6579 | 34.2137 | 0 | 0 | 0 | 0 | 0 | 21.5555 | 0 | 69.0559 | 0 | 56.8264 | 0 | 63.6009 | 86.7478 | 58.3303 | 72.7666 | 0 | 15.8796 | 0 | 20.3233 | 0 | 18.0463 | 42.746 | 159.9602 | 0 | 55.9727 | 23.4449 | 79.7937 | 53.5065 | 0 | 0 | 74.8833 | 0 | 72.2933 | 38.7614 | 0 | 0 | 0 | 0 | 39.0248 | 0 | 38.5911 | 55.179 | 0 | 0 | 0 | 0 | 36.2707 | 0 | 52.4878 | 0 | 0 | 29.1329 | 0 | 0 | 0 | 45.0205 | 31.3157 | 48.7591 | 0 | 3.1644 | 0 | 40.2956 | 0 | 0 | 0 | 0 | 48.3394 | 0 | 34.7331 | 0 | 0 | 0 | 94.0903 | 102.0525 | 98.5076 | 10.3474 | 25.3113 | 0 | 0 | 0 | 0 | 1.4375 | 34.7353 | 0 | 96.5963 | 0 | 0 | 33.4638 | 0 | 25.8813 | 0 | 0 | 18.5196 | 0 | 0 | 60.3087 | 0 | 0 | 0 | 0 | 0 | 0 | 0 | 51.459 | 0 | 0 | 54.795 | 61.1662 | 0 | 54.462 | 116.0236 | 0 | 9.4869 | 38.7065 | 0 | 32.0382 | 0 | 0 | 0 | 0 | 0 | 32.4978 | 0 | 55.0963 | 0 | 51.5098 | 0 | 86.2006 | 106.4339 | 0 | 77.3339 | 0 | 64.8508 | 74.0552 | 0 | 1.8693 | 0 | 0 | 0 | 0 | 0 | 77.0127 | 14.179 | 34.8307 | 0 | 79.6518 | 95.8595 | 51.6716 | 39.2696 | 0 | 30.8268 | 12.0807 | 0 | 41.3614 | 80.3283 | 0 | 0 | 0 | 0 | 0 | 44.3811 | 27.6268 | 0 | 50.4332 | 0 | -4.0581 | 38.5693 | 0 | 85.723 | 90.4696 | 55.1191 | 0 | 15.829 | 0 | 37.0808 | 0 | 0 | 36.9012 | 0 | 0 | 37.8625 | 58.0197 | 0 | 81.8056 | 0 | 159.5884 | 0 | 0 | 43.1778 | 0 | 48.2454 | 0 | 0 | 60.3684 | 0 | 0 | 0 | 0 | 0 | 66.5336 | 65.9311 | 0 | 13.2706 | 0 | 0 | 36.238 | 85.5167 | 0 | 67.2134 | 0 | 67.5003 | 0 | 0 | 37.612 | 70.1828 | 45.2309 | 15.7599 | 71.8641 | 1.8154 | 0 | 0 | 0 | 44.6044 | 0 | 58.1927 | 0 | 48.4767 | 27.0445 | 66.6892 | 0 | 56.2251 | 97.1791 | 27.648 | 0 | 0 | 0 | 0 | 42.9722 | 54.7685 | 49.5131 | 0 | 0 | 85.945 | 0 | 0 | 0 | 33.5986 | 128.9784 | 49.9943 | 17.49 | 48.0565 | 0 | 0 | 0 | 41.4923 | 86.9848 | 0 | 15.2514 | 0 | 50.5604 | 0 | 0 | 0 | 69.451 | 31.2495 | 39.2296 | 33.5622 | 0 | 0 | 31.8295 | 0 | 66.5102 | 47.9492 | 0 | 0 | 98.4882 | 0 | 0 | 76.3835 | 0 | 37.2018 | 0 | 91.8158 | 38.3346 | 0 | 47.8902 | 0 | 88.4671 | 48.148 | 50.9672 | 23.207 | 0 | 0 | 0 | 0 | 0 | 54.9992 | 0 | 56.4466 | 14.9098 | 52.0059 | 68.3797 | 0 | 0 | 57.8302 | 57.1005 | 66.0122 | 77.4641 | 0 | 43.7242 | 35.8256 | 13.194 | 2.7978 | 12.3783 | 0 | 0 | 0 | 0 | 40.5868 | 0 | 0 | 72.7934 | 0 | 0 | 33.6139 | 86.7133 | 43.7375 | 8.4199 | 0 | 22.1109 | 66.4185 | 39.6146 | 0 | 0 | 35.7144 | 0 | 7.3742 | 0 | 85.6298 | 0 | 0 | 0 | 0 | 0 | 0 | 13.0367 | 32.012 | 105.6781 | 66.9246 | 0 | 46.9071 | 43.2184 | 22.2017 | 0 | 10.5313 | 0 | 0 | 92.0666 | 89.5649 | 0 | 0 | 0 | 54.4103 | 0 | 5.6971 | 0 | 54.9964 | 101.6234 | 29.515 | 0 | 70.5893 | 0 | 108.6945 | 0 | 39.9704 | 0 | 0 | 55.3753 | 0 | 58.9449 | 0 | 0 | 0 | 0 | 25.6178 | 0 | 82.2686 | 0 | 0 | 0 | 0 | 0 | 39.8917 | 0 | 0 | 0 | 83.5329 | 86.4774 | 78.5904 | 109.3637 | 0 | 80.8193 | 0 | 53.0124 | 120.1615 | 0 | 0 | 0 | 0 | 53.0124 | 53.0124 | 0
[7 empty] | 2043 | 0 | 40.1559 | 0 | 66.3311 | 0 | 32.8778 | 0 | 0 | 0 | 54.2208 | 0 | 96.0444 | 0 | 44.7334 | 0 | 142.497 | 0 | 62.2793 | 31.7533 | 118.2886 | 39.024 | 0 | 32.6401 | 0 | 0 | 27.3671 | 0 | 0 | 0 | 92.8969 | 9.4993 | 81.716 | 0 | 0 | 61.7182 | 3.4666 | 0 | 55.4162 | 50.2289 | 88.0322 | 73.1503 | 0 | 0 | 0 | 87.0545 | 142.9847 | 29.6622 | 0 | 0 | 0 | 77.3095 | 118.8711 | 0 | 0 | 0 | 0 | 0 | 80.038 | 87.3 | 47.5231 | 29.9253 | 4.1 | 64.8979 | 56.5246 | 84.7495 | 0 | 0 | 55.7226 | 116.1736 | 91.4254 | 39.5207 | 0 | 0 | 71.4011 | 0 | 0 | 0 | 0 | 0 | 0 | 0 | 0 | 78.8718 | 73.3207 | 0 | 30.9478 | 97.0272 | 9.6319 | 0 | 0 | 0 | 95.6275 | 0 | 101.0948 | 125.1736 | 0 | 0 | 33.2577 | 36.7815 | 0 | 0 | 0 | 0 | 0 | 23.2722 | 0 | 74.5555 | 0 | 61.0967 | 0 | 67.9067 | 81.4603 | 62.2793 | 77.9474 | 0 | 17.1443 | 0 | 21.7702 | 0 | 19.5766 | 45.7894 | 156.0254 | 0 | 60.1789 | 25.3121 | 77.7345 | 57.5274 | 0 | 0 | 80.5106 | 0 | 78.0508 | 41.2646 | 0 | 0 | 0 | 0 | 41.6668 | 0 | 32.8267 | 59.3256 | 0 | 0 | 0 | 0 | 38.6131 | 0 | 56.2248 | 0 | 0 | 31.1052 | 0 | 0 | 0 | 48.606 | 33.5454 | 52.0601 | 0 | 3.3898 | 0 | 43.7127 | 0 | 0 | 0 | 0 | 52.1892 | 0 | 33.8902 | 0 | 0 | 0 | 100.7894 | 110.7066 | 105.5211 | 11.125 | 27.3271 | 0 | 0 | 0 | 0 | 1.5595 | 29.4999 | 0 | 102.3304 | 0 | 0 | 35.6249 | 0 | 27.9426 | 0 | 0 | 18.7045 | 0 | 0 | 56.9762 | 0 | 0 | 0 | 0 | 0 | 0 | 0 | 55.5573 | 0 | 0 | 59.1589 | 65.1163 | 0 | 50.1739 | 124.2843 | 0 | 10.2424 | 41.2062 | 0 | 34.3193 | 0 | 0 | 0 | 0 | 0 | 34.6979 | 0 | 55.6465 | 0 | 54.997 | 0 | 82.3106 | 109.8497 | 0 | 82.5694 | 0 | 70.0156 | 79.0688 | 0 | 1.99 | 0 | 0 | 0 | 0 | 0 | 82.2265 | 15.3082 | 37.4481 | 0 | 85.6374 | 102.0502 | 55.7868 | 42.2206 | 0 | 33.0216 | 12.8609 | 0 | 44.0325 | 81.819 | 0 | 0 | 0 | 0 | 0 | 47.541 | 29.4972 | 0 | 54.4497 | 0 | -4.347 | 41.1805 | 0 | 80.0187 | 97.2682 | 58.6787 | 0 | 17.0896 | 0 | 40.2252 | 0 | 0 | 40.0305 | 0 | 0 | 40.8779 | 48.5499 | 0 | 87.9531 | 0 | 155.9169 | 0 | 0 | 46.4224 | 0 | 51.6804 | 0 | 0 | 64.4554 | 0 | 0 | 0 | 0 | 0 | 65.7881 | 71.1819 | 0 | 13.4031 | 0 | 0 | 39.124 | 91.3062 | 0 | 71.5541 | 0 | 72.5728 | 0 | 0 | 40.6074 | 75.1797 | 0 | 10.9414 | 77.9582 | 1.9446 | 0 | 0 | 0 | 48.3869 | 0 | 62.1323 | 0 | 51.7586 | 29.0768 | 72.0004 | 0 | 60.2282 | 104.9186 | 29.7256 | 0 | 0 | 0 | 0 | 46.3945 | 58.4764 | 53.4563 | 0 | 0 | 87.1064 | 0 | 0 | 0 | 0 | 138.6708 | 53.9759 | 18.7352 | 51.31 | 0 | 0 | 0 | 44.4465 | 83.7905 | 0 | 16.466 | 0 | 53.8256 | 0 | 0 | 0 | 63.3806 | 33.5978 | 42.3539 | 36.2351 | 0 | 0 | 34.3644 | 0 | 71.0129 | 51.5524 | 0 | 0 | 105.5004 | 0 | 0 | 82.1235 | 0 | 39.7204 | 0 | 86.8554 | 38.7175 | 0 | 48.3684 | 0 | 95.1151 | 51.4076 | 54.4177 | 24.8593 | 0 | 0 | 0 | 0 | 0 | 56.8297 | 0 | 60.2681 | 16.1742 | 55.5267 | 73.2482 | 0 | 0 | 62.4358 | 61.9427 | 59.9579 | 82.9794 | 0 | 47.2064 | 38.5177 | 14.0872 | 2.997 | 0 | 0 | 0 | 0 | 0 | 43.6367 | 0 | 0 | 77.4944 | 0 | 0 | 36.1399 | 92.3133 | 39.5216 | 9.1339 | 0 | 23.5389 | 71.4096 | 42.2965 | 0 | 0 | 38.0209 | 0 | 7.8734 | 0 | 82.8684 | 0 | 0 | 0 | 0 | 0 | 0 | 14.0163 | 34.1792 | 112.8326 | 71.9537 | 0 | 49.9364 | 46.4661 | 23.6355 | 0 | 0 | 0 | 0 | 98.9851 | 95.9418 | 0 | 0 | 0 | 55.9453 | 0 | 6.1252 | 0 | 0 | 108.5033 | 0 | 0 | 75.2294 | 0 | 116.4333 | 0 | 42.9741 | 0 | 0 | 59.5366 | 0 | 63.3745 | 0 | 0 | 0 | 0 | 27.6581 | 0 | 88.4508 | 0 | 0 | 0 | 0 | 0 | 42.4679 | 0 | 0 | 0 | 89.1881 | 92.6344 | 84.1859 | 117.582 | 0 | 87.2558 | 0 | 53.5418 | 121.3615 | 0 | 0 | 0 | 0 | 53.5418 | 53.5418 | 0
[7 empty] | 2044 | 0 | 42.7208 | 0 | 66.7534 | 0 | 28.7682 | 0 | 0 | 0 | 57.5155 | 0 | 102.5138 | 0 | 47.9226 | 0 | 145.3736 | 0 | 59.0855 | 34.0171 | 125.8441 | 41.5166 | 0 | 34.9671 | 0 | 0 | 29.2105 | 0 | 0 | 0 | 99.9358 | 10.0765 | 87.2203 | 0 | 0 | 65.8754 | 3.688 | 0 | 59.367 | 53.8099 | 94.7025 | 77.3912 | 0 | 0 | 0 | 87.6087 | 134.5871 | 31.7769 | 0 | 0 | 0 | 82.0072 | 126.4638 | 0 | 0 | 0 | 0 | 0 | 84.6782 | 93.524 | 50.5586 | 31.941 | 4.3618 | 69.2693 | 58.921 | 80.7123 | 0 | 0 | 59.2818 | 123.594 | 85.0543 | 41.9222 | 0 | 0 | 75.5406 | 0 | 0 | 0 | 0 | 0 | 0 | 0 | 0 | 83.6644 | 78.548 | 0 | 33.0324 | 103.2247 | 10.2807 | 0 | 0 | 0 | 102.8733 | 0 | 107.2378 | 133.6051 | 0 | 0 | 35.7777 | 37.0157 | 0 | 0 | 0 | 0 | 0 | 24.9313 | 0 | 79.8709 | 0 | 65.2121 | 0 | 72.0331 | 75.7859 | 66.0636 | 82.9262 | 0 | 18.3666 | 0 | 23.1608 | 0 | 20.7436 | 48.7141 | 151.4513 | 0 | 64.2325 | 27.1167 | 74.2198 | 61.4024 | 0 | 0 | 85.9336 | 0 | 83.6153 | 43.657 | 0 | 0 | 0 | 0 | 44.1987 | 0 | 26.8468 | 63.3217 | 0 | 0 | 0 | 0 | 40.8517 | 0 | 59.8161 | 0 | 0 | 32.9953 | 0 | 0 | 0 | 52.0713 | 0 | 55.2235 | 0 | 3.6063 | 0 | 47.0248 | 0 | 0 | 0 | 0 | 55.9099 | 0 | 34.106 | 0 | 0 | 0 | 97.7516 | 119.0949 | 112.2611 | 11.8743 | 29.2754 | 0 | 0 | 0 | 0 | 1.6776 | 24.0699 | 0 | 95.8507 | 0 | 0 | 37.6903 | 0 | 29.9347 | 0 | 0 | 18.8236 | 0 | 0 | 53.3791 | 0 | 0 | 0 | 0 | 0 | 0 | 0 | 59.5181 | 0 | 0 | 63.3765 | 68.8914 | 0 | 50.4934 | 132.2227 | 0 | 10.9726 | 43.5951 | 0 | 36.5113 | 0 | 0 | 0 | 0 | 0 | 36.8063 | 0 | 56.0008 | 0 | 58.3389 | 0 | 82.8346 | 110.549 | 0 | 87.5867 | 0 | 75.0073 | 83.8734 | 0 | 2.1054 | 0 | 0 | 0 | 0 | 0 | 87.223 | 16.3996 | 39.9705 | 0 | 91.4058 | 0 | 59.764 | 45.0645 | 0 | 35.1308 | 13.6065 | 0 | 46.5853 | 77.6899 | 0 | 0 | 0 | 0 | 0 | 48.7201 | 31.2896 | 0 | 58.3316 | 0 | -4.6247 | 43.6828 | 0 | 73.926 | 103.82 | 62.0806 | 0 | 18.308 | 0 | 43.2732 | 0 | 0 | 43.0636 | 0 | 0 | 43.7922 | 48.859 | 0 | 93.8775 | 0 | 156.9096 | 0 | 0 | 49.5494 | 0 | 54.9814 | 0 | 0 | 68.372 | 0 | 0 | 0 | 0 | 0 | 58.3394 | 76.2567 | 0 | 13.4885 | 0 | 0 | 41.9133 | 96.8544 | 0 | 75.7025 | 0 | 73.828 | 0 | 0 | 43.5025 | 79.9817 | 0 | 6.0035 | 81.7632 | 2.0688 | 0 | 0 | 0 | 52.0532 | 0 | 65.9078 | 0 | 54.9037 | 31.0354 | 77.1336 | 0 | 64.0752 | 112.3986 | 31.7279 | 0 | 0 | 0 | 0 | 49.7021 | 62.0297 | 57.2674 | 0 | 0 | 81.157 | 0 | 0 | 0 | 0 | 148.0114 | 57.8241 | 19.9319 | 54.4278 | 0 | 0 | 0 | 47.2854 | 80.2352 | 0 | 17.64 | 0 | 56.9461 | 0 | 0 | 0 | 63.7841 | 35.8609 | 45.3735 | 38.8184 | 0 | 0 | 36.8144 | 0 | 75.328 | 55.0249 | 0 | 0 | 112.239 | 0 | 0 | 87.6552 | 0 | 42.134 | 0 | 87.4083 | 38.964 | 0 | 48.6764 | 0 | 101.5219 | 54.5314 | 57.7243 | 26.4471 | 0 | 0 | 0 | 0 | 0 | 54.3734 | 0 | 63.9303 | 17.3997 | 58.9008 | 77.9268 | 0 | 0 | 66.8871 | 66.6362 | 53.5833 | 88.2796 | 0 | 50.5719 | 41.1122 | 14.9432 | 3.1885 | 0 | 0 | 0 | 0 | 0 | 46.576 | 0 | 0 | 81.9872 | 0 | 0 | 36.4404 | 97.6652 | 39.7732 | 9.826 | 0 | 24.9035 | 76.2197 | 44.8667 | 0 | 0 | 40.2251 | 0 | 8.3518 | 0 | 79.7564 | 0 | 0 | 0 | 0 | 0 | 0 | 14.9604 | 36.2561 | 119.6888 | 76.8004 | 0 | 52.8315 | 49.596 | 25.0058 | 0 | 0 | 0 | 0 | 105.6526 | 102.0699 | 0 | 0 | 0 | 45.5382 | 0 | 6.5378 | 0 | 0 | 115.0965 | 0 | 0 | 66.4448 | 0 | 123.8703 | 0 | 45.8687 | 0 | 0 | 63.5469 | 0 | 67.6433 | 0 | 0 | 0 | 0 | 29.6299 | 0 | 94.4087 | 0 | 0 | 0 | 0 | 0 | 44.93 | 0 | 0 | 0 | 94.6076 | 98.5512 | 89.5631 | 125.5022 | 0 | 93.4766 | 0 | 53.8827 | 122.1342 | 0 | 0 | 0 | 0 | 53.8827 | 53.8827 | 0
[7 empty] | 2045 | 0 | 45.261 | 0 | 67.0959 | 0 | 24.5748 | 0 | 0 | 0 | 60.7753 | 0 | 108.9277 | 0 | 0 | 0 | 146.1194 | 0 | 55.7799 | 36.2638 | 133.327 | 43.9852 | 0 | 37.2766 | 0 | 0 | 31.0381 | 0 | 0 | 0 | 106.9291 | 10.6476 | 92.6773 | 0 | 0 | 69.997 | 3.9073 | 0 | 63.2881 | 57.3639 | 101.3296 | 81.5828 | 0 | 0 | 0 | 88.0582 | 135.2776 | 33.8757 | 0 | 0 | 0 | 86.655 | 0 | 0 | 0 | 0 | 0 | 0 | 89.2645 | 99.701 | 0 | 33.9395 | 4.6212 | 73.6033 | 54.3483 | 76.5261 | 0 | 0 | 62.6891 | 130.9431 | 78.5018 | 44.2981 | 0 | 0 | 79.6319 | 0 | 0 | 0 | 0 | 0 | 0 | 0 | 0 | 88.4061 | 83.7359 | 0 | 35.0991 | 109.3626 | 10.9239 | 0 | 0 | 0 | 110.0721 | 0 | 113.3156 | 141.9642 | 0 | 0 | 38.2814 | 37.2056 | 0 | 0 | 0 | 0 | 0 | 26.578 | 0 | 85.1461 | 0 | 69.2922 | 0 | 75.6387 | 69.9499 | 69.8078 | 87.8571 | 0 | 19.5796 | 0 | 24.5379 | 0 | 20.85 | 51.6107 | 152.2283 | 0 | 68.2513 | 25.8416 | 70.5704 | 65.2441 | 0 | 0 | 91.3102 | 0 | 89.1379 | 46.0215 | 0 | 0 | 0 | 0 | 46.7037 | 0 | 20.7639 | 67.2834 | 0 | 0 | 0 | 0 | 43.0643 | 0 | 55.5799 | 0 | 0 | 34.8653 | 0 | 0 | 0 | 55.5104 | 0 | 58.3534 | 0 | 3.8207 | 0 | 50.3155 | 0 | 0 | 0 | 0 | 59.6026 | 0 | 34.281 | 0 | 0 | 0 | 91.5754 | 127.4289 | 118.9363 | 12.6173 | 31.2089 | 0 | 0 | 0 | 0 | 1.795 | 24.1934 | 0 | 89.1747 | 0 | 0 | 39.7316 | 0 | 30.9929 | 0 | 0 | 18.9202 | 0 | 0 | 49.6728 | 0 | 0 | 0 | 0 | 0 | 0 | 0 | 63.4491 | 0 | 0 | 67.5624 | 72.6227 | 0 | 50.7524 | 140.0849 | 0 | 11.6973 | 45.9563 | 0 | 38.6824 | 0 | 0 | 0 | 0 | 0 | 38.8923 | 0 | 56.2881 | 0 | 61.6453 | 0 | 83.2596 | 111.1162 | 0 | 92.5507 | 0 | 79.9613 | 88.6269 | 0 | 2.2194 | 0 | 0 | 0 | 0 | 0 | 92.1664 | 17.4827 | 42.4713 | 0 | 97.1247 | 0 | 63.7113 | 47.884 | 0 | 35.1528 | 14.3435 | 0 | 0 | 78.0884 | 0 | 0 | 0 | 0 | 0 | 46.2389 | 33.0629 | 0 | 62.1843 | 0 | -4.8997 | 46.1586 | 0 | 74.3052 | 110.3156 | 65.4429 | 0 | 19.5172 | 0 | 46.3013 | 0 | 0 | 46.0771 | 0 | 0 | 46.6845 | 49.1097 | 0 | 99.751 | 0 | 157.7146 | 0 | 0 | 52.6495 | 0 | 58.2507 | 0 | 0 | 72.247 | 0 | 0 | 0 | 0 | 0 | 50.7308 | 81.2933 | 0 | 13.5577 | 0 | 0 | 44.6816 | 99.2767 | 0 | 79.8026 | 0 | 70.0032 | 0 | 0 | 46.3757 | 84.7375 | 0 | 1.001 | 82.1827 | 2.1918 | 0 | 0 | 0 | 55.6958 | 0 | 69.6432 | 0 | 58.0154 | 32.9771 | 82.228 | 0 | 67.8852 | 119.8222 | 33.713 | 0 | 0 | 0 | 0 | 52.9848 | 65.5452 | 61.0498 | 0 | 0 | 75.036 | 0 | 0 | 0 | 0 | 154.6942 | 61.6432 | 21.1171 | 57.5125 | 0 | 0 | 0 | 50.0971 | 80.6468 | 0 | 18.805 | 0 | 60.0304 | 0 | 0 | 0 | 0 | 38.1045 | 48.3703 | 41.3823 | 0 | 0 | 39.2459 | 0 | 79.5973 | 58.4676 | 0 | 0 | 118.9129 | 0 | 0 | 82.2003 | 0 | 44.522 | 0 | 87.8568 | 39.1638 | 0 | 48.9261 | 0 | 107.8738 | 57.622 | 60.9959 | 28.0197 | 0 | 0 | 0 | 0 | 0 | 51.8199 | 0 | 67.5535 | 18.6173 | 62.239 | 82.5604 | 0 | 0 | 71.3048 | 71.2992 | 47.0672 | 93.5289 | 0 | 53.9121 | 43.6845 | 15.7901 | 3.3781 | 0 | 0 | 0 | 0 | 0 | 49.4901 | 0 | 0 | 86.4277 | 0 | 0 | 36.6274 | 102.9549 | 39.9772 | 10.5136 | 0 | 26.2523 | 80.9884 | 47.4095 | 0 | 0 | 0 | 0 | 8.8252 | 0 | 76.5073 | 0 | 0 | 0 | 0 | 0 | 0 | 15.8965 | 38.311 | 126.4722 | 75.675 | 0 | 54.6602 | 52.6991 | 26.3601 | 0 | 0 | 0 | 0 | 112.2629 | 108.1391 | 0 | 0 | 0 | 34.9533 | 0 | 6.9469 | 0 | 0 | 121.6196 | 0 | 0 | 57.4746 | 0 | 127.2505 | 0 | 48.7386 | 0 | 0 | 67.5228 | 0 | 71.8755 | 0 | 0 | 0 | 0 | 31.5869 | 0 | 100.3155 | 0 | 0 | 0 | 0 | 0 | 47.3634 | 0 | 0 | 0 | 99.9695 | 104.4113 | 94.8887 | 133.3544 | 0 | 95.168 | 0 | 54.1591 | 122.7607 | 0 | 0 | 0 | 0 | 54.1591 | 54.1591 | 0
[7 empty] | 2046 | 0 | 47.7196 | 0 | 67.2898 | 0 | 24.6458 | 0 | 0 | 0 | 63.9241 | 0 | 115.1476 | 0 | 0 | 0 | 146.5418 | 0 | 52.322 | 38.3758 | 140.5694 | 46.3745 | 0 | 39.5206 | 0 | 0 | 32.8104 | 0 | 0 | 0 | 113.7374 | 11.1993 | 97.9693 | 0 | 0 | 73.9939 | 4.1196 | 0 | 67.0979 | 60.8171 | 107.7814 | 85.6241 | 0 | 0 | 0 | 88.3127 | 135.6686 | 35.915 | 0 | 0 | 0 | 91.1448 | 0 | 0 | 0 | 0 | 0 | 0 | 93.6863 | 105.7028 | 0 | 35.8774 | 4.8722 | 77.8061 | 54.5054 | 72.1338 | 0 | 0 | 62.8703 | 138.056 | 71.7197 | 46.5933 | 0 | 0 | 83.5766 | 0 | 0 | 0 | 0 | 0 | 0 | 0 | 0 | 92.9866 | 88.7766 | 0 | 37.1033 | 115.3032 | 11.5476 | 0 | 0 | 0 | 117.0806 | 0 | 119.1867 | 150.0705 | 0 | 0 | 40.7188 | 37.3131 | 0 | 0 | 0 | 0 | 0 | 28.1779 | 0 | 90.2718 | 0 | 73.2488 | 0 | 73.6202 | 70.1521 | 73.4247 | 92.6295 | 0 | 20.7583 | 0 | 25.8709 | 0 | 20.9102 | 54.4143 | 152.6683 | 0 | 72.1485 | 23.5321 | 66.7326 | 0 | 0 | 0 | 96.5241 | 0 | 94.5039 | 47.9148 | 0 | 0 | 0 | 0 | 49.1235 | 0 | 14.5852 | 71.1254 | 0 | 0 | 0 | 0 | 45.1975 | 0 | 55.7405 | 0 | 0 | 36.6718 | 0 | 0 | 0 | 58.8521 | 0 | 61.3768 | 0 | 4.0282 | 0 | 53.5192 | 0 | 0 | 0 | 0 | 0 | 0 | 34.3801 | 0 | 0 | 0 | 91.8401 | 135.5425 | 125.397 | 13.3377 | 33.0877 | 0 | 0 | 0 | 0 | 1.9093 | 24.2634 | 0 | 89.4325 | 0 | 0 | 41.6998 | 0 | 31.0825 | 0 | 0 | 18.9748 | 0 | 0 | 49.8164 | 0 | 0 | 0 | 0 | 0 | 0 | 0 | 67.2687 | 0 | 0 | 71.6295 | 76.2201 | 0 | 50.8991 | 147.6944 | 0 | 12.4015 | 48.2328 | 0 | 40.7836 | 0 | 0 | 0 | 0 | 0 | 40.9074 | 0 | 56.4508 | 0 | 64.8392 | 0 | 83.5002 | 111.4373 | 0 | 97.3459 | 0 | 77.5698 | 93.2189 | 0 | 2.3294 | 0 | 0 | 0 | 0 | 0 | 96.9417 | 18.5352 | 43.9961 | 0 | 102.6706 | 0 | 0 | 50.6183 | 0 | 35.2544 | 15.054 | 0 | 0 | 78.3142 | 0 | 0 | 0 | 0 | 0 | 46.3725 | 34.776 | 0 | 64.984 | 0 | -5.1658 | 48.5501 | 0 | 74.52 | 116.6147 | 68.6847 | 0 | 20.6921 | 0 | 49.2494 | 0 | 0 | 49.0109 | 0 | 0 | 49.4949 | 49.2516 | 0 | 105.4469 | 0 | 158.1705 | 0 | 0 | 55.6558 | 0 | 61.4149 | 0 | 0 | 75.9903 | 0 | 0 | 0 | 0 | 0 | 50.8774 | 86.187 | 0 | 13.5969 | 0 | 0 | 47.3713 | 99.5636 | 0 | 83.7557 | 0 | 65.9898 | 0 | 0 | 49.1674 | 89.3405 | 0 | 1.0039 | 82.4202 | 2.3109 | 0 | 0 | 0 | 59.242 | 0 | 73.2515 | 0 | 61.0213 | 34.8601 | 87.178 | 0 | 71.5728 | 127.0353 | 35.638 | 0 | 0 | 0 | 0 | 55.3884 | 68.9413 | 64.7249 | 0 | 0 | 75.2529 | 0 | 0 | 0 | 0 | 145.4643 | 65.354 | 22.2642 | 60.4923 | 0 | 0 | 0 | 52.8184 | 80.8799 | 0 | 19.9371 | 0 | 59.7507 | 0 | 0 | 0 | 0 | 40.2803 | 51.2821 | 0 | 0 | 0 | 41.6084 | 0 | 83.7214 | 61.8062 | 0 | 0 | 125.3724 | 0 | 0 | 74.8469 | 0 | 46.8288 | 0 | 88.1107 | 39.277 | 0 | 49.0675 | 0 | 114.0335 | 60.6075 | 64.1562 | 29.5417 | 0 | 0 | 0 | 0 | 0 | 51.9697 | 0 | 71.0536 | 18.7793 | 65.4637 | 87.0451 | 0 | 0 | 75.5972 | 75.8389 | 40.3926 | 98.6094 | 0 | 57.1575 | 46.1789 | 16.6082 | 3.5615 | 0 | 0 | 0 | 0 | 0 | 52.3161 | 0 | 0 | 90.709 | 0 | 0 | 36.7333 | 108.0549 | 40.0928 | 11.183 | 0 | 27.5528 | 85.6129 | 49.8659 | 0 | 0 | 0 | 0 | 9.2824 | 0 | 73.0596 | 0 | 0 | 0 | 0 | 0 | 0 | 16.8042 | 40.2959 | 133.025 | 72.6265 | 0 | 54.8182 | 55.7082 | 27.6659 | 0 | 0 | 0 | 0 | 118.6732 | 114.0133 | 0 | 0 | 0 | 35.0543 | 0 | 7.3435 | 0 | 0 | 127.921 | 0 | 0 | 48.3028 | 0 | 127.6183 | 0 | 51.5216 | 0 | 0 | 71.3784 | 0 | 75.9796 | 0 | 0 | 0 | 0 | 33.4884 | 0 | 106.0436 | 0 | 0 | 0 | 0 | 0 | 49.7096 | 0 | 0 | 0 | 105.1491 | 110.083 | 92.6321 | 134.7331 | 0 | 89.5415 | 0 | 54.3157 | 123.1156 | 0 | 0 | 0 | 0 | 54.3157 | 54.3157 | 0
[7 empty] | 2047 | 0 | 50.2303 | 0 | 67.5357 | 0 | 24.7359 | 0 | 0 | 0 | 67.1418 | 0 | 121.4948 | 0 | 0 | 0 | 147.0771 | 0 | 52.5131 | 38.516 | 147.965 | 48.8144 | 0 | 41.809 | 0 | 0 | 34.619 | 0 | 0 | 0 | 120.676 | 11.763 | 103.3696 | 0 | 0 | 78.0726 | 4.3363 | 0 | 70.9832 | 64.3387 | 114.3566 | 89.7563 | 0 | 0 | 0 | 88.6353 | 136.1642 | 37.9946 | 0 | 0 | 0 | 95.7325 | 0 | 0 | 0 | 0 | 0 | 0 | 98.2077 | 108.3886 | 0 | 37.8551 | 5.1286 | 82.0949 | 54.7045 | 67.7669 | 0 | 0 | 63.0999 | 145.3194 | 64.947 | 48.9386 | 0 | 0 | 87.61 | 0 | 0 | 0 | 0 | 0 | 0 | 0 | 0 | 97.6671 | 0 | 0 | 39.1486 | 121.3695 | 12.1842 | 0 | 0 | 0 | 124.2231 | 0 | 125.1859 | 158.3428 | 0 | 0 | 43.2028 | 37.4494 | 0 | 0 | 0 | 0 | 0 | 29.8096 | 0 | 95.4989 | 0 | 77.2865 | 0 | 73.8892 | 70.4084 | 77.1205 | 97.503 | 0 | 21.9603 | 0 | 27.232 | 0 | 20.9866 | 57.2771 | 153.226 | 0 | 76.1255 | 23.618 | 66.9764 | 0 | 0 | 0 | 101.8447 | 0 | 99.9761 | 48.0898 | 0 | 0 | 0 | 0 | 51.5961 | 0 | 8.3771 | 75.046 | 0 | 0 | 0 | 0 | 47.3788 | 0 | 55.9442 | 0 | 0 | 38.5176 | 0 | 0 | 0 | 62.2599 | 0 | 64.4661 | 0 | 4.1614 | 0 | 56.7841 | 0 | 0 | 0 | 0 | 0 | 0 | 34.5057 | 0 | 0 | 0 | 92.1756 | 137.763 | 131.9944 | 14.0729 | 35.0036 | 0 | 0 | 0 | 0 | 2.0258 | 24.352 | 0 | 89.7592 | 0 | 0 | 43.7122 | 0 | 31.1961 | 0 | 0 | 19.0442 | 0 | 0 | 49.9984 | 0 | 0 | 0 | 0 | 0 | 0 | 0 | 71.1639 | 0 | 0 | 75.7772 | 79.8985 | 0 | 51.085 | 155.4649 | 0 | 13.1196 | 50.5605 | 0 | 42.9293 | 0 | 0 | 0 | 0 | 0 | 42.9665 | 0 | 56.657 | 0 | 68.1029 | 0 | 83.8053 | 111.8444 | 0 | 102.2458 | 0 | 75.0659 | 97.911 | 0 | 2.4418 | 0 | 0 | 0 | 0 | 0 | 101.8213 | 19.6084 | 44.1569 | 0 | 108.3301 | 0 | 0 | 53.4085 | 0 | 35.3832 | 15.7805 | 0 | 0 | 78.6003 | 0 | 0 | 0 | 0 | 0 | 46.5419 | 36.5264 | 0 | 65.2214 | 0 | -5.4376 | 50.9939 | 0 | 74.7922 | 123.0428 | 71.9995 | 0 | 21.8903 | 0 | 52.2538 | 0 | 0 | 52.0008 | 0 | 0 | 50.5711 | 49.4315 | 0 | 111.2594 | 0 | 158.7483 | 0 | 0 | 58.7237 | 0 | 64.6461 | 0 | 0 | 79.8152 | 0 | 0 | 0 | 0 | 0 | 51.0633 | 91.1776 | 0 | 13.6465 | 0 | 0 | 50.1144 | 99.9274 | 0 | 87.7978 | 0 | 66.2309 | 0 | 0 | 52.0145 | 94.0409 | 0 | 1.0076 | 82.7213 | 2.4325 | 0 | 0 | 0 | 62.8561 | 0 | 76.9386 | 0 | 64.0928 | 36.7817 | 92.2261 | 0 | 75.3384 | 134.3913 | 37.6025 | 0 | 0 | 0 | 0 | 55.5908 | 72.4114 | 68.4728 | 0 | 0 | 75.5278 | 0 | 0 | 0 | 0 | 136.2834 | 69.1383 | 23.4355 | 63.5372 | 0 | 0 | 0 | 55.5973 | 81.1754 | 0 | 21.0915 | 0 | 59.969 | 0 | 0 | 0 | 0 | 42.5007 | 54.2515 | 0 | 0 | 0 | 44.0177 | 0 | 87.9354 | 65.2131 | 0 | 0 | 128.5346 | 0 | 0 | 75.1203 | 0 | 0 | 0 | 88.4326 | 39.4205 | 0 | 49.2468 | 0 | 115.3545 | 63.6582 | 67.3855 | 31.096 | 0 | 0 | 0 | 0 | 0 | 52.1595 | 0 | 74.6301 | 18.8479 | 68.7588 | 91.6248 | 0 | 0 | 79.9747 | 80.4655 | 40.5402 | 103.7974 | 0 | 60.4672 | 48.7244 | 17.4442 | 3.7489 | 0 | 0 | 0 | 0 | 0 | 55.1999 | 0 | 0 | 95.0866 | 0 | 0 | 36.8675 | 113.2696 | 40.2392 | 11.8652 | 0 | 0 | 90.3321 | 52.3759 | 0 | 0 | 0 | 0 | 9.7497 | 0 | 73.3265 | 0 | 0 | 0 | 0 | 0 | 0 | 17.7304 | 42.3242 | 139.7208 | 72.8919 | 0 | 55.0185 | 58.779 | 29.0011 | 0 | 0 | 0 | 0 | 120.0007 | 120.0118 | 0 | 0 | 0 | 35.1824 | 0 | 7.7483 | 0 | 0 | 134.3599 | 0 | 0 | 39.1071 | 0 | 128.0845 | 0 | 54.3616 | 0 | 0 | 75.313 | 0 | 80.1678 | 0 | 0 | 0 | 0 | 35.4275 | 0 | 111.889 | 0 | 0 | 0 | 0 | 0 | 52.1086 | 0 | 0 | 0 | 110.4418 | 115.8746 | 92.9705 | 0 | 0 | 89.8686 | 0 | 54.5141 | 123.5653 | 0 | 0 | 0 | 0 | 54.5141 | 54.5141 | 0
[7 empty] | 2048 | 0 | 52.7197 | 0 | 67.7325 | 0 | 24.808 | 0 | 0 | 0 | 70.3302 | 0 | 126.5569 | 0 | 0 | 0 | 147.5057 | 0 | 52.6661 | 38.6282 | 153.1939 | 51.2337 | 0 | 44.0811 | 0 | 0 | 36.4135 | 0 | 0 | 0 | 127.5696 | 12.3216 | 108.7279 | 0 | 0 | 82.1196 | 4.5512 | 0 | 74.8408 | 67.8352 | 120.8892 | 93.8484 | 0 | 0 | 0 | 88.8936 | 136.561 | 40.0594 | 0 | 0 | 0 | 100.2786 | 0 | 0 | 0 | 0 | 0 | 0 | 102.685 | 108.7044 | 0 | 39.8174 | 5.3827 | 86.3504 | 54.8639 | 67.9644 | 0 | 0 | 63.2838 | 152.5216 | 65.1363 | 51.2625 | 0 | 0 | 91.6043 | 0 | 0 | 0 | 0 | 0 | 0 | 0 | 0 | 102.3051 | 0 | 0 | 41.1779 | 127.3847 | 12.8158 | 0 | 0 | 0 | 131.3194 | 0 | 129.4297 | 166.5507 | 0 | 0 | 45.6708 | 37.5586 | 0 | 0 | 0 | 0 | 0 | 31.4296 | 0 | 98.6135 | 0 | 81.2927 | 0 | 74.1045 | 70.6136 | 80.7828 | 102.3353 | 0 | 23.1537 | 0 | 28.5816 | 0 | 21.0478 | 60.1158 | 153.6725 | 0 | 80.0716 | 23.6868 | 67.1715 | 0 | 0 | 0 | 107.124 | 0 | 105.4093 | 48.2299 | 0 | 0 | 0 | 0 | 54.0463 | 0 | 8.4015 | 78.9361 | 0 | 0 | 0 | 0 | 49.5388 | 0 | 56.1072 | 0 | 0 | 40.3468 | 0 | 0 | 0 | 65.6434 | 0 | 67.5275 | 0 | 4.1735 | 0 | 60.0279 | 0 | 0 | 0 | 0 | 0 | 0 | 34.6062 | 0 | 0 | 0 | 92.4442 | 138.1644 | 138.5362 | 14.8024 | 36.9059 | 0 | 0 | 0 | 0 | 2.1415 | 24.423 | 0 | 90.0208 | 0 | 0 | 45.7051 | 0 | 31.287 | 0 | 0 | 19.0997 | 0 | 0 | 50.1441 | 0 | 0 | 0 | 0 | 0 | 0 | 0 | 75.0313 | 0 | 0 | 79.8953 | 83.5412 | 0 | 51.2339 | 163.1699 | 0 | 13.8326 | 52.8656 | 0 | 45.0569 | 0 | 0 | 0 | 0 | 0 | 45.0069 | 0 | 56.8221 | 0 | 71.337 | 0 | 84.0495 | 112.1703 | 0 | 107.1012 | 0 | 75.2847 | 102.5606 | 0 | 2.5531 | 0 | 0 | 0 | 0 | 0 | 106.6565 | 20.6741 | 44.2855 | 0 | 113.9455 | 0 | 0 | 56.177 | 0 | 35.4863 | 16.4999 | 0 | 0 | 78.8293 | 0 | 0 | 0 | 0 | 0 | 46.6775 | 38.261 | 0 | 65.4115 | 0 | -5.7071 | 53.4155 | 0 | 75.0102 | 129.4209 | 75.282 | 0 | 23.0799 | 0 | 55.2388 | 0 | 0 | 54.9714 | 0 | 0 | 50.7184 | 49.5756 | 0 | 117.0267 | 0 | 159.2109 | 0 | 0 | 61.7678 | 0 | 67.85 | 0 | 0 | 83.6055 | 0 | 0 | 0 | 0 | 0 | 51.2121 | 96.1327 | 0 | 13.6863 | 0 | 0 | 52.8378 | 100.2185 | 0 | 91.8006 | 0 | 66.4239 | 0 | 0 | 54.8412 | 95.4437 | 0 | 1.0105 | 82.9624 | 2.553 | 0 | 0 | 0 | 66.4467 | 0 | 80.5922 | 0 | 67.1364 | 38.6883 | 97.2381 | 0 | 79.0722 | 141.6948 | 39.5517 | 0 | 0 | 0 | 0 | 55.7528 | 75.8501 | 72.1939 | 0 | 0 | 75.7479 | 0 | 0 | 0 | 0 | 136.6805 | 72.8956 | 24.597 | 66.5544 | 0 | 0 | 0 | 58.3527 | 81.4119 | 0 | 22.2377 | 0 | 60.1437 | 0 | 0 | 0 | 0 | 44.7038 | 57.1999 | 0 | 0 | 0 | 0 | 0 | 92.1113 | 68.5935 | 0 | 0 | 128.9091 | 0 | 0 | 75.3392 | 0 | 0 | 0 | 0 | 39.5354 | 0 | 0 | 0 | 0 | 66.6811 | 70.5855 | 32.6371 | 0 | 0 | 0 | 0 | 0 | 52.3115 | 0 | 78.1741 | 18.9029 | 72.024 | 96.1658 | 0 | 0 | 84.3209 | 85.0621 | 40.6583 | 108.9417 | 0 | 63.7533 | 51.2501 | 18.2726 | 3.9347 | 0 | 0 | 0 | 0 | 0 | 58.0612 | 0 | 0 | 99.4217 | 0 | 0 | 36.9749 | 118.4337 | 40.3565 | 12.543 | 0 | 0 | 95.0146 | 54.8631 | 0 | 0 | 0 | 0 | 10.0003 | 0 | 73.5401 | 0 | 0 | 0 | 0 | 0 | 0 | 18.6495 | 43.6138 | 144.7327 | 73.1043 | 0 | 55.1788 | 61.8259 | 0 | 0 | 0 | 0 | 0 | 120.3503 | 125.9597 | 0 | 0 | 0 | 35.2849 | 0 | 8.15 | 0 | 0 | 140.7403 | 0 | 0 | 39.2211 | 0 | 128.4578 | 0 | 57.1795 | 0 | 0 | 79.217 | 0 | 84.3234 | 0 | 0 | 0 | 0 | 37.3528 | 0 | 117.6889 | 0 | 0 | 0 | 0 | 0 | 54.4843 | 0 | 0 | 0 | 115.6864 | 121.6175 | 93.2414 | 0 | 0 | 90.1304 | 0 | 54.673 | 123.9254 | 0 | 0 | 0 | 0 | 54.673 | 54.673 | 0
[7 empty] | 2049 | 0 | 55.3482 | 0 | 68.0835 | 0 | 24.9365 | 0 | 0 | 0 | 73.703 | 0 | 127.2129 | 0 | 0 | 0 | 148.2703 | 0 | 52.9391 | 38.8284 | 153.988 | 53.7881 | 0 | 46.4711 | 0 | 0 | 38.3047 | 0 | 0 | 0 | 134.8068 | 12.9125 | 113.8001 | 0 | 0 | 86.3846 | 4.7782 | 0 | 78.8984 | 71.513 | 127.7475 | 96.2601 | 0 | 0 | 0 | 89.3544 | 137.2688 | 42.2313 | 0 | 0 | 0 | 105.0877 | 0 | 0 | 0 | 0 | 0 | 0 | 105.3238 | 109.2679 | 0 | 41.8853 | 5.6511 | 90.8352 | 55.1483 | 68.3167 | 0 | 0 | 0 | 160.1261 | 65.4739 | 53.721 | 0 | 0 | 93.9583 | 0 | 0 | 0 | 0 | 0 | 0 | 0 | 0 | 107.2114 | 0 | 0 | 43.3165 | 133.7359 | 13.4814 | 0 | 0 | 0 | 138.7693 | 0 | 130.1006 | 175.2007 | 0 | 0 | 48.2618 | 37.7532 | 0 | 0 | 0 | 0 | 0 | 33.1336 | 0 | 99.1247 | 0 | 85.5148 | 0 | 74.4886 | 70.9796 | 84.6569 | 107.4376 | 0 | 24.4091 | 0 | 30.0067 | 0 | 21.1569 | 63.1131 | 0 | 0 | 83.0577 | 23.8096 | 67.5197 | 0 | 0 | 0 | 112.6876 | 0 | 111.1243 | 48.48 | 0 | 0 | 0 | 0 | 56.6382 | 0 | 8.445 | 83.0358 | 0 | 0 | 0 | 0 | 50.8118 | 0 | 56.398 | 0 | 0 | 42.2817 | 0 | 0 | 0 | 69.2024 | 0 | 70.7659 | 0 | 4.1951 | 0 | 63.4334 | 0 | 0 | 0 | 0 | 0 | 0 | 34.7856 | 0 | 0 | 0 | 92.9234 | 138.8806 | 145.4434 | 15.5712 | 37.3576 | 0 | 0 | 0 | 0 | 0 | 24.5496 | 0 | 90.4874 | 0 | 0 | 46.8796 | 0 | 31.4491 | 0 | 0 | 19.1987 | 0 | 0 | 50.404 | 0 | 0 | 0 | 0 | 0 | 0 | 0 | 79.0992 | 0 | 0 | 84.227 | 85.688 | 0 | 51.4995 | 171.3053 | 0 | 14.5825 | 54.2241 | 0 | 47.3034 | 0 | 0 | 0 | 0 | 0 | 47.1653 | 0 | 57.1166 | 0 | 74.6635 | 0 | 84.4851 | 112.7518 | 0 | 112.2375 | 0 | 75.6749 | 107.4791 | 0 | 2.6187 | 0 | 0 | 0 | 0 | 0 | 111.7715 | 21.7949 | 44.5151 | 0 | 119.8634 | 0 | 0 | 59.0946 | 0 | 35.6702 | 16.9239 | 0 | 0 | 79.2379 | 0 | 0 | 0 | 0 | 0 | 46.9195 | 40.0959 | 0 | 65.7505 | 0 | 0 | 55.9771 | 0 | 75.399 | 136.1426 | 77.2166 | 0 | 24.3312 | 0 | 58.3726 | 0 | 0 | 58.09 | 0 | 0 | 50.9814 | 49.8325 | 0 | 123.1046 | 0 | 160.0361 | 0 | 0 | 64.9758 | 0 | 71.2329 | 0 | 0 | 87.615 | 0 | 0 | 0 | 0 | 0 | 51.4775 | 101.3447 | 0 | 13.7572 | 0 | 0 | 55.7025 | 100.738 | 0 | 94.1596 | 0 | 66.7682 | 0 | 0 | 57.8145 | 95.9384 | 0 | 1.0158 | 83.3924 | 2.6803 | 0 | 0 | 0 | 70.2164 | 0 | 84.4572 | 0 | 70.3561 | 40.6977 | 102.5101 | 0 | 83.0146 | 149.377 | 41.6058 | 0 | 0 | 0 | 0 | 56.0418 | 79.4876 | 76.1081 | 0 | 0 | 0 | 0 | 0 | 0 | 0 | 0 | 76.8478 | 25.8234 | 69.7462 | 0 | 0 | 0 | 61.2621 | 81.8339 | 0 | 23.4434 | 0 | 60.4555 | 0 | 0 | 0 | 0 | 47.0255 | 60.3011 | 0 | 0 | 0 | 0 | 0 | 96.5287 | 72.156 | 0 | 0 | 129.5773 | 0 | 0 | 75.7297 | 0 | 0 | 0 | 0 | 39.7403 | 0 | 0 | 0 | 0 | 69.879 | 73.9706 | 34.2644 | 0 | 0 | 0 | 0 | 0 | 52.5827 | 0 | 81.9231 | 19.0008 | 75.4781 | 100.9604 | 0 | 0 | 88.8925 | 85.7627 | 40.8691 | 110.4992 | 0 | 67.2098 | 53.9118 | 19.1489 | 4.1309 | 0 | 0 | 0 | 0 | 0 | 61.0767 | 0 | 0 | 101.9766 | 0 | 0 | 37.1665 | 121.4771 | 40.5657 | 13.2546 | 0 | 0 | 99.9493 | 57.4942 | 0 | 0 | 0 | 0 | 10.0521 | 0 | 73.9213 | 0 | 0 | 0 | 0 | 0 | 0 | 19.6181 | 43.8399 | 145.4829 | 73.4832 | 0 | 55.4648 | 65.0369 | 0 | 0 | 0 | 0 | 0 | 120.9742 | 132.2398 | 0 | 0 | 0 | 35.4678 | 0 | 8.5733 | 0 | 0 | 147.4899 | 0 | 0 | 39.4244 | 0 | 129.1236 | 0 | 60.1492 | 0 | 0 | 83.3312 | 0 | 88.7029 | 0 | 0 | 0 | 0 | 39.378 | 0 | 123.8013 | 0 | 0 | 0 | 0 | 0 | 55.8844 | 0 | 0 | 0 | 0 | 127.6811 | 93.7247 | 0 | 0 | 90.5976 | 0 | 54.9564 | 124.5678 | 0 | 0 | 0 | 0 | 54.9564 | 54.9564 | 0
[7 empty] | 2050 | 0 | 57.8733 | 0 | 68.284 | 0 | 25.01 | 0 | 0 | 0 | 75.4285 | 0 | 127.5873 | 0 | 0 | 0 | 148.7067 | 0 | 53.095 | 38.9427 | 154.4413 | 56.242 | 0 | 48.7757 | 0 | 0 | 40.1249 | 0 | 0 | 0 | 141.799 | 13.2148 | 114.1351 | 0 | 0 | 90.4895 | 4.9962 | 0 | 82.8112 | 75.0253 | 130.3874 | 96.5435 | 0 | 0 | 0 | 81.3162 | 137.6729 | 44.3257 | 0 | 0 | 0 | 107.548 | 0 | 0 | 0 | 0 | 0 | 0 | 105.6338 | 109.5895 | 0 | 43.8757 | 5.9089 | 95.1516 | 55.3107 | 68.5178 | 0 | 0 | 0 | 167.4314 | 65.6667 | 54.9787 | 0 | 0 | 94.2348 | 0 | 0 | 0 | 0 | 0 | 0 | 0 | 0 | 109.7214 | 0 | 0 | 45.3749 | 139.8373 | 14.122 | 0 | 0 | 0 | 141.2616 | 0 | 123.4186 | 183.5261 | 0 | 0 | 50.765 | 37.8644 | 0 | 0 | 0 | 0 | 0 | 34.7768 | 0 | 99.4165 | 0 | 89.5783 | 0 | 74.7079 | 71.1885 | 86.6389 | 112.3391 | 0 | 25.6196 | 0 | 31.3756 | 0 | 0 | 64.2333 | 0 | 0 | 83.3022 | 23.8797 | 67.7185 | 0 | 0 | 0 | 118.0424 | 0 | 116.6352 | 48.6227 | 0 | 0 | 0 | 0 | 57.9642 | 0 | 8.4699 | 86.9815 | 0 | 0 | 0 | 0 | 50.9614 | 0 | 56.564 | 0 | 0 | 43.2716 | 0 | 0 | 0 | 72.6343 | 0 | 72.4227 | 0 | 4.2075 | 0 | 66.7235 | 0 | 0 | 0 | 0 | 0 | 0 | 34.888 | 0 | 0 | 0 | 93.197 | 139.2894 | 152.0788 | 16.3111 | 37.4676 | 0 | 0 | 0 | 0 | 0 | 24.6218 | 0 | 90.7538 | 0 | 0 | 47.0176 | 0 | 31.5417 | 0 | 0 | 9.3998 | 0 | 0 | 50.5524 | 0 | 0 | 0 | 0 | 0 | 0 | 0 | 83.0219 | 0 | 0 | 88.404 | 85.9402 | 0 | 51.6511 | 179.1206 | 0 | 15.3057 | 54.3837 | 0 | 0 | 0 | 0 | 0 | 0 | 0 | 48.2695 | 0 | 53.8128 | 0 | 74.8833 | 0 | 84.7338 | 106.7492 | 0 | 114.8652 | 0 | 75.8977 | 109.9954 | 0 | 2.6264 | 0 | 0 | 0 | 0 | 0 | 114.3883 | 22.8758 | 44.6461 | 0 | 125.5592 | 0 | 0 | 61.9027 | 0 | 35.7752 | 16.9738 | 0 | 0 | 79.4712 | 0 | 0 | 0 | 0 | 0 | 47.0576 | 41.0346 | 0 | 65.9441 | 0 | 0 | 57.2877 | 0 | 75.6209 | 136.9353 | 77.4439 | 0 | 25.5379 | 0 | 61.4003 | 0 | 0 | 61.103 | 0 | 0 | 46.9024 | 49.9792 | 0 | 128.9544 | 0 | 160.5072 | 0 | 0 | 68.0633 | 0 | 74.4827 | 0 | 0 | 89.6662 | 0 | 0 | 0 | 0 | 0 | 51.6291 | 106.3707 | 0 | 10.2074 | 0 | 0 | 58.465 | 101.0346 | 0 | 94.4368 | 0 | 66.9647 | 0 | 0 | 60.6817 | 96.2209 | 0 | 1.0188 | 83.6379 | 2.8026 | 0 | 0 | 0 | 73.8583 | 0 | 86.4345 | 0 | 72.0032 | 42.6316 | 107.5938 | 0 | 86.8019 | 156.785 | 43.5829 | 0 | 0 | 0 | 0 | 56.2067 | 81.3486 | 79.8824 | 0 | 0 | 0 | 0 | 0 | 0 | 0 | 0 | 80.6589 | 27.0015 | 71.3791 | 0 | 0 | 0 | 64.057 | 82.0748 | 0 | 24.606 | 0 | 60.6335 | 0 | 0 | 0 | 0 | 49.2601 | 63.2915 | 0 | 0 | 0 | 0 | 0 | 98.7886 | 73.3627 | 0 | 0 | 129.9588 | 0 | 0 | 75.9527 | 0 | 0 | 0 | 0 | 30.5355 | 0 | 0 | 0 | 0 | 71.515 | 75.7024 | 35.8276 | 0 | 0 | 0 | 0 | 0 | 52.7374 | 0 | 83.8411 | 19.0568 | 77.2452 | 105.5665 | 0 | 0 | 93.3009 | 86.0152 | 40.9894 | 106.5063 | 0 | 68.3113 | 56.4737 | 19.5972 | 4.3194 | 0 | 0 | 0 | 0 | 0 | 61.8253 | 0 | 0 | 102.2768 | 0 | 0 | 37.2759 | 121.8347 | 40.6851 | 13.9421 | 0 | 0 | 104.6988 | 58.8402 | 0 | 0 | 0 | 0 | 10.0817 | 0 | 74.1389 | 0 | 0 | 0 | 0 | 0 | 0 | 20.5503 | 43.9689 | 145.9112 | 73.6995 | 0 | 55.6281 | 68.1274 | 0 | 0 | 0 | 0 | 0 | 121.3303 | 138.2729 | 0 | 0 | 0 | 35.5722 | 0 | 8.9807 | 0 | 0 | 150.9429 | 0 | 0 | 39.5404 | 0 | 129.5037 | 0 | 63.0074 | 0 | 0 | 87.291 | 0 | 92.9179 | 0 | 0 | 0 | 0 | 41.3308 | 0 | 129.6842 | 0 | 0 | 0 | 0 | 0 | 56.0489 | 0 | 0 | 0 | 0 | 133.5062 | 94.0006 | 0 | 0 | 90.8643 | 0 | 55.1181 | 124.9344 | 0 | 0 | 0 | 0 | 55.1181 | 55.1181 | 0
[7 empty] | 2051 | 0 | 59.2733 | 0 | 55.2752 | 0 | 25.1026 | 0 | 0 | 0 | 75.7081 | 0 | 128.0602 | 0 | 0 | 0 | 141.9984 | 0 | 53.2917 | 39.0871 | 155.0137 | 57.6025 | 0 | 51.1323 | 0 | 0 | 41.9874 | 0 | 0 | 0 | 143.3753 | 13.2638 | 114.5581 | 0 | 0 | 91.7025 | 5.117 | 0 | 86.8123 | 75.3034 | 130.8706 | 96.9013 | 0 | 0 | 0 | 81.6176 | 138.1832 | 46.4673 | 0 | 0 | 0 | 107.9466 | 0 | 0 | 0 | 0 | 0 | 0 | 106.0254 | 109.9957 | 0 | 45.9123 | 6.0519 | 99.5683 | 55.5157 | 68.7717 | 0 | 0 | 0 | 171.4816 | 65.9101 | 55.1824 | 0 | 0 | 94.5841 | 0 | 0 | 0 | 0 | 0 | 0 | 0 | 0 | 110.1281 | 0 | 0 | 47.481 | 143.22 | 14.7775 | 0 | 0 | 0 | 141.7851 | 0 | 123.876 | 192.0449 | 0 | 0 | 53.3231 | 32.119 | 0 | 0 | 0 | 0 | 0 | 36.457 | 0 | 95.1925 | 0 | 93.7363 | 0 | 74.9848 | 71.4524 | 86.96 | 115.0566 | 0 | 26.8574 | 0 | 32.1346 | 0 | 0 | 64.4714 | 0 | 0 | 83.611 | 23.9682 | 67.9695 | 0 | 0 | 0 | 123.5216 | 0 | 122.2705 | 48.8029 | 0 | 0 | 0 | 0 | 58.1791 | 0 | 8.5013 | 90.3622 | 0 | 0 | 0 | 0 | 51.1503 | 0 | 56.7737 | 0 | 0 | 43.432 | 0 | 0 | 0 | 76.1437 | 0 | 72.6911 | 0 | 0 | 0 | 70.0858 | 0 | 0 | 0 | 0 | 0 | 0 | 33.1733 | 0 | 0 | 0 | 93.5424 | 139.8057 | 155.7576 | 17.0682 | 37.6065 | 0 | 0 | 0 | 0 | 0 | 24.7131 | 0 | 91.0901 | 0 | 0 | 47.1919 | 0 | 31.6586 | 0 | 0 | 9.4347 | 0 | 0 | 50.7398 | 0 | 0 | 0 | 0 | 0 | 0 | 0 | 87.0332 | 0 | 0 | 92.6753 | 84.39 | 0 | 44.3535 | 183.4535 | 0 | 16.0452 | 54.5853 | 0 | 0 | 0 | 0 | 0 | 0 | 0 | 48.4484 | 0 | 54.0122 | 0 | 75.1609 | 0 | 77.6845 | 107.1449 | 0 | 115.291 | 0 | 76.179 | 110.4031 | 0 | 2.6362 | 0 | 0 | 0 | 0 | 0 | 114.8123 | 23.9811 | 44.8116 | 0 | 131.3873 | 0 | 0 | 64.7761 | 0 | 35.9078 | 17.0367 | 0 | 0 | 79.7657 | 0 | 0 | 0 | 0 | 0 | 47.232 | 41.1867 | 0 | 59.8424 | 0 | 0 | 57.5 | 0 | 75.9012 | 0 | 77.7309 | 0 | 26.7718 | 0 | 64.4943 | 0 | 0 | 64.182 | 0 | 0 | 47.0762 | 34.5894 | 0 | 134.9401 | 0 | 152.9417 | 0 | 0 | 71.2227 | 0 | 76.2845 | 0 | 0 | 89.9985 | 0 | 0 | 0 | 0 | 0 | 51.8204 | 111.51 | 0 | 10.2452 | 0 | 0 | 61.2897 | 101.409 | 0 | 94.7868 | 0 | 67.2129 | 0 | 0 | 63.6136 | 91.4901 | 0 | 1.0225 | 83.9479 | 2.8704 | 0 | 0 | 0 | 77.5801 | 0 | 86.7549 | 0 | 72.2701 | 44.6104 | 112.7922 | 0 | 88.9017 | 164.3602 | 45.6059 | 0 | 0 | 0 | 0 | 56.4151 | 81.6501 | 83.742 | 0 | 0 | 0 | 0 | 0 | 0 | 0 | 0 | 84.556 | 27.6547 | 71.6437 | 0 | 0 | 0 | 65.6066 | 82.379 | 0 | 25.7949 | 0 | 60.8582 | 0 | 0 | 0 | 0 | 51.5467 | 66.3495 | 0 | 0 | 0 | 0 | 0 | 99.1548 | 67.7143 | 0 | 0 | 130.4405 | 0 | 0 | 76.2342 | 0 | 0 | 0 | 0 | 30.6487 | 0 | 0 | 0 | 0 | 71.7801 | 75.9829 | 36.6943 | 0 | 0 | 0 | 0 | 0 | 52.9329 | 0 | 84.1519 | 17.0465 | 77.5315 | 108.1201 | 0 | 0 | 97.8088 | 86.334 | 41.1413 | 106.9011 | 0 | 66.0533 | 59.095 | 19.6699 | 4.4239 | 0 | 0 | 0 | 0 | 0 | 62.0544 | 0 | 0 | 102.6559 | 0 | 0 | 37.4141 | 122.2863 | 33.6247 | 14.6446 | 0 | 0 | 109.5587 | 59.0583 | 0 | 0 | 0 | 0 | 10.1191 | 0 | 74.4137 | 0 | 0 | 0 | 0 | 0 | 0 | 21.5042 | 44.1319 | 141.6294 | 73.9727 | 0 | 55.8342 | 71.2897 | 0 | 0 | 0 | 0 | 0 | 121.78 | 141.6177 | 0 | 0 | 0 | 35.704 | 0 | 9.3975 | 0 | 0 | 151.5023 | 0 | 0 | 39.687 | 0 | 129.9837 | 0 | 65.932 | 0 | 0 | 91.3428 | 0 | 97.2309 | 0 | 0 | 0 | 0 | 43.3277 | 0 | 135.6277 | 0 | 0 | 0 | 0 | 0 | 56.2567 | 0 | 0 | 0 | 0 | 136.7358 | 94.349 | 0 | 0 | 91.2011 | 0 | 55.3224 | 125.3975 | 0 | 0 | 0 | 0 | 55.3224 | 55.3224 | 0
|  | Average | Median | 10th | 90th | Max | Water Heater Heat Pump Penetration
|  | 0% | 0% | 0% | 0% | 0% | 2022 | 0 | [500 empty] | 0% | 0% | 0% | 0% | 0% | 0% | 0% | 0% | 0% | 0% | bar: 1 to 500
|  | 0% | 0% | 0% | 0% | 0% | 2023 | 0 | [500 empty] | 0% | 0% | 0% | 0% | 0% | 0% | 0% | 0% | 0% | 0% | bar: 1 to 500
|  | 0.04947% | 0% | 0% | 0% | 1.074% | 2024 | 0 | 0% | 0% | 0% | 0% | 0% | 0% | 0% | 0% | 0% | 0% | 0% | 0% | 0% | 0% | 0.995% | 0% | 0% | 0% | 0% | 0% | 0.8504% | 0% | 0% | 0% | 0% | 0.6468% | 0% | 0% | 0% | 0% | 0% | 0% | 0% | 0% | 0% | 0% | 0% | 0% | 0% | 0.5601% | 0% | 0% | 0% | 0.691% | 0% | 0% | 0% | 0% | 0% | 0% | 0% | 0% | 0% | 0% | 0% | 0% | 0.5528% | 0% | 0% | 0% | 0% | 0% | 0.5265% | 0% | 0% | 0% | 0% | 0% | 0% | 0% | 0% | 0% | 0.5161% | 0% | 0% | 0% | 0% | 0% | 0% | 0% | 0% | 0% | 0% | 0% | 0% | 0% | 0% | 0% | 0% | 0% | 0% | 0% | 0% | 0% | 0% | 0% | 0% | 0% | 0% | 0% | 0% | 0% | 0% | 0% | 0% | 0% | 0% | 0% | 0% | 0% | 0% | 0% | 0% | 0% | 0% | 0.8269% | 0% | 0% | 0% | 0% | 0% | 0% | 0% | 0% | 0% | 0% | 0% | 0% | 0% | 0% | 0% | 0.5656% | 0% | 0% | 0% | 0% | 0% | 0.5859% | 0% | 0% | 0% | 0% | 0% | 0% | 0.3064% | 0% | 0% | 0% | 0% | 0% | 0% | 0% | 0% | 0% | 0% | 0% | 0% | 0% | 0% | 0% | 0% | 0% | 0.7209% | 0% | 0% | 0% | 0% | 0.8469% | 0% | 0% | 0% | 0% | 0% | 0% | 0% | 0% | 0% | 0% | 0% | 0% | 0% | 0% | 0% | 0% | 0% | 0.4145% | 0% | 0% | 0% | 0% | 0% | 0% | 0% | 0% | 0% | 0% | 0% | 0% | 0% | 0% | 0% | 0% | 0% | 0% | 0% | 0.7292% | 0% | 0.8244% | 0% | 0% | 0% | 0.2896% | 0% | 0% | 0% | 0% | 0% | 0% | 0% | 0% | 0% | 0% | 0% | 0% | 0% | 0% | 0% | 0% | 0% | 0% | 0% | 0% | 0% | 0.04326% | 0% | 0% | 0% | 0% | 0% | 0% | 0% | 0% | 0% | 0% | 0.6456% | 0% | 0% | 0% | 0% | 0.1417% | 0% | 0.3365% | 0% | 0% | 0% | 0% | 0% | 0% | 0% | 0% | 0% | 0% | 0% | 0% | 0% | 0% | 1.067% | 0% | 0.5833% | 0% | 0% | 0.4784% | 0% | 0.698% | 0% | 0% | 0% | 0% | 0% | 0% | 0% | 0% | 0% | 0% | 0% | 0% | 0% | 0% | 0% | 0% | 0% | 0% | 0% | 0% | 0% | 0% | 0% | 0% | 0% | 0% | 0% | 0% | 0% | 0% | 0% | 0% | 0.4625% | 0% | 0% | 0% | 0% | 0% | 0% | 0% | 0.7389% | 0% | 0% | 0% | 0% | 0% | 0% | 0% | 0% | 0% | 0% | 0% | 0% | 0.6734% | 0% | 0% | 0% | 0% | 0% | 0% | 0% | 0% | 0% | 0% | 0% | 0% | 0% | 0% | 0.6144% | 0% | 0% | 0% | 0% | 0% | 0% | 0% | 0% | 0% | 0% | 0% | 0% | 0% | 0% | 0.5876% | 0% | 0% | 0% | 0% | 0% | 0% | 0% | 0% | 0% | 0% | 0% | 0% | 0% | 0% | 0% | 0% | 0% | 0% | 0% | 0% | 0% | 0% | 0% | 0% | 0% | 0% | 0% | 0% | 0% | 0% | 0% | 0% | 0% | 0% | 0% | 0% | 0% | 0% | 0% | 0% | 0% | 0% | 0% | 0.2055% | 0% | 0% | 0% | 0% | 0% | 0% | 0% | 0% | 0% | 0% | 0% | 0% | 0% | 0% | 0% | 0% | 0% | 0.6374% | 0% | 0% | 0% | 0.7597% | 0% | 0% | 0% | 0.2192% | 0% | 0% | 0% | 0% | 0.4994% | 0% | 0% | 0% | 0.984% | 0% | 0% | 0% | 0% | 0% | 0% | 0% | 0% | 0% | 0% | 0% | 0.5016% | 0% | 0.1817% | 0% | 0.2373% | 0% | 0% | 0% | 0% | 0% | 0% | 0% | 0% | 0% | 0% | 0% | 0% | 0% | 0% | 0% | 0% | 0.381% | 0% | 0% | 0% | 0% | 0% | 0% | 0% | 0% | 0% | 0% | 0% | 0% | 0% | 0% | 0% | 0% | 0% | 0% | 1.074% | 0% | 0.5326% | 0% | 0% | 0% | 0% | 0% | 0% | 0% | 0% | 0% | 0% | 0% | 0% | 0% | 0% | 0% | 0% | 0% | 0% | 0%
|  | 0.1706% | 0% | 0% | 0.5947% | 2.393% | 2025 | 0 | 0% | 0% | 0% | 0% | 0.3573% | 0% | 0% | 0% | 0.5477% | 0% | 0% | 0% | 0% | 0% | 2.213% | 0% | 0% | 0% | 0% | 0% | 1.89% | 0% | 0% | 0% | 0% | 1.486% | 0.4498% | 0% | 0% | 0.08119% | 0% | 0% | 0% | 0% | 0% | 0% | 0% | 0% | 0% | 1.258% | 0% | 0% | 0% | 1.559% | 0% | 0% | 0% | 0.5861% | 0% | 0.4593% | 0% | 0.6244% | 0% | 0% | 0% | 0% | 1.228% | 0% | 0% | 0% | 0% | 0% | 1.214% | 0% | 0% | 0% | 0% | 0% | 0.5638% | 0.4047% | 0% | 0% | 1.152% | 0% | 0% | 0% | 0% | 0% | 0% | 0% | 0% | 0.3809% | 0% | 0% | 0% | 0% | 0% | 0% | 0.2001% | 0% | 0% | 0.5395% | 0.5929% | 0% | 0% | 0.1547% | 0% | 0% | 0% | 0% | 0% | 0% | 0.5299% | 0% | 0% | 0% | 0% | 0% | 0% | 0.6333% | 0% | 0.5367% | 0% | 0% | 0% | 0.8269% | 0% | 0% | 0% | 0% | 0.986% | 0% | 0% | 0% | 0.6687% | 0% | 0% | 0% | 0% | 0.893% | 0% | 1.4% | 0% | 0% | 0% | 0% | 0.3047% | 1.377% | 0% | 0% | 0% | 0% | 0.4149% | 0% | 0.6914% | 0% | 0% | 0% | 0% | 0.2151% | 0% | 0% | 0% | 0% | 0% | 0.345% | 0% | 0% | 0% | 0% | 0% | 0% | 1.686% | 0% | 0% | 0% | 0.6112% | 1.902% | 0% | 0.2641% | 0% | 0% | 0% | 0% | 0% | 0% | 0% | 0% | 0% | 0% | 0% | 0% | 0% | 0% | 0% | 0.9914% | 0% | 0% | 0% | 0% | 0% | 0% | 0% | 0.5883% | 0% | 0% | 0% | 0% | 0% | 0% | 0% | 0% | 0% | 0% | 0% | 1.732% | 0% | 1.904% | 0% | 0% | 0% | 0.6446% | 0% | 0% | 0% | 0.5489% | 0% | 0% | 0% | 0.3798% | 0% | 0.6217% | 0% | 0.3784% | 0% | 0% | 0% | 0% | 0.4987% | 0% | 0% | 0.4361% | 0% | 0.1237% | 0% | 0% | 0% | 0% | 0% | 0.4468% | 0% | 0% | 0% | 0% | 1.422% | 0% | 0% | 0% | 0% | 0.3354% | 0% | 0.7559% | 0% | 0% | 0% | 0% | 0% | 0% | 0% | 0.1972% | 0% | 0% | 0% | 0% | 0.3249% | 0% | 2.393% | 0% | 1.358% | 0% | 0% | 1.167% | 0% | 1.592% | 0% | 0% | 0% | 0% | 0% | 0% | 0% | 0% | 0% | 0% | 0% | 0% | 0% | 0% | 0% | 0% | 0% | 0.4893% | 0% | 0% | 0% | 0% | 0.5947% | 0% | 0% | 0% | 0.2935% | 0% | 0% | 0% | 0.7832% | 0% | 1.021% | 0.2183% | 0% | 0% | 0% | 0% | 0% | 0.4804% | 1.762% | 0% | 0% | 0% | 0.6059% | 0% | 0% | 0% | 0.4261% | 0% | 0.289% | 0% | 0% | 0.6734% | 0% | 0% | 0% | 0% | 0% | 0% | 0% | 0% | 0.543% | 0% | 0% | 0% | 0.5536% | 0.4902% | 1.492% | 0% | 0% | 0% | 0% | 0% | 0.3793% | 0% | 0% | 0% | 0% | 0% | 0% | 0% | 0.3509% | 1.389% | 0% | 0% | 0% | 0% | 0% | 0% | 0% | 0.8372% | 0% | 0% | 0% | 0.4886% | 0% | 0% | 0% | 0% | 0% | 0% | 0% | 0% | 0.3119% | 0% | 0% | 0.5823% | 0% | 0.5478% | 0.4158% | 0% | 0.5045% | 0.3979% | 0% | 0% | 0% | 0% | 0% | 0% | 0% | 0% | 0.4406% | 0% | 0.4231% | 0% | 0% | 0.2055% | 0% | 0% | 0.5053% | 0% | 0% | 0% | 0% | 0.1724% | 0% | 0% | 0% | 0% | 0% | 0% | 0% | 0% | 0% | 1.445% | 0% | 0% | 0% | 1.722% | 0% | 0% | 0% | 0.5052% | 0% | 0.3292% | 0% | 0% | 1.224% | 0% | 0.1471% | 0% | 2.281% | 0% | 0% | 0% | 0% | 0% | 0% | 0% | 0.3155% | 0.7082% | 0% | 0% | 1.17% | 0% | 0.4085% | 0% | 0.6711% | 0% | 0% | 0% | 0% | 0% | 0% | 0% | 0% | 0% | 0% | 0% | 0% | 0.6731% | 0% | 0% | 0% | 0.8883% | 0% | 0% | 0% | 0% | 0% | 0% | 0.2651% | 0% | 0% | 0% | 0% | 0% | 0% | 0% | 0% | 0% | 0% | 0% | 1.074% | 0% | 1.293% | 0% | 0% | 0% | 0.426% | 0% | 0% | 0% | 0% | 0% | 0% | 1.299% | 0.5195% | 0% | 0% | 0% | 0% | 1.299% | 1.299% | 0%
|  | 0.3597% | 0% | 0% | 1.303% | 3.596% | 2026 | 0 | 0.2705% | 0% | 0.4695% | 0% | 0.852% | 0% | 0% | 0% | 1.316% | 0% | 0% | 0% | 0% | 0.2062% | 3.309% | 0% | 0% | 0% | 0.5542% | 0.1984% | 2.826% | 0% | 0% | 0% | 0% | 2.263% | 1.096% | 0% | 0% | 0.1923% | 0% | 0% | 0% | 0% | 0.08189% | 0% | 0% | 0% | 0% | 1.892% | 0% | 0% | 0% | 2.349% | 0.6101% | 0% | 0% | 1.367% | 0% | 1.061% | 0.5369% | 1.454% | 0% | 0% | 0% | 0% | 1.835% | 0% | 0.2637% | 0% | 0.08679% | 0% | 1.851% | 0% | 0% | 0% | 0.4189% | 0.4719% | 1.303% | 0.974% | 0% | 0% | 1.726% | 0% | 0% | 0% | 0.4544% | 0% | 0% | 0% | 0% | 0.8709% | 0% | 0% | 0% | 0.4077% | 0% | 0% | 0.4839% | 0% | 0% | 1.269% | 1.369% | 0% | 0% | 0.3632% | 0% | 0% | 0% | 0% | 0% | 0% | 1.277% | 0% | 0.2625% | 0% | 0% | 0% | 0% | 1.511% | 0.5306% | 1.272% | 0.2908% | 0.3319% | 0% | 0.8269% | 0.162% | 0% | 0% | 0.3959% | 2.26% | 0% | 0% | 0% | 1.573% | 0% | 0% | 0% | 0% | 2.087% | 0% | 2.228% | 0% | 0% | 0% | 0% | 0.7132% | 2.125% | 0% | 0% | 0% | 0% | 0.9645% | 0% | 1.042% | 0% | 0.2984% | 0% | 0% | 0.5014% | 0% | 0% | 0% | 0% | 0.1467% | 0.8022% | 0% | 0.08008% | 0% | 0% | 0% | 0% | 2.592% | 0.381% | 0% | 0% | 1.528% | 2.86% | 0% | 0.2641% | 0.4512% | 0% | 0.4639% | 0% | 0% | 0% | 0% | 0% | 0% | 0% | 0% | 0.3032% | 0.4494% | 0% | 0% | 1.545% | 0% | 0% | 0% | 0% | 0% | 0% | 0% | 1.393% | 0% | 0% | 0% | 0% | 0% | 0% | 0% | 0% | 0% | 0.5303% | 0% | 2.688% | 0% | 2.907% | 0.5222% | 0.4209% | 0% | 0.9643% | 0% | 0.2473% | 0% | 1.297% | 0% | 0% | 0% | 0.9207% | 0% | 1.496% | 0% | 0.8819% | 0% | 0.5794% | 0.59% | 0% | 1.153% | 0% | 0% | 1.004% | 0% | 0.2185% | 0% | 0% | 0% | 0% | 0% | 1.027% | 0% | 0% | 0% | 0% | 2.115% | 0% | 0% | 0% | 0.3257% | 0.5196% | 0% | 1.136% | 0.4846% | 0% | 0% | 0% | 0% | 0% | 0.3995% | 0.4589% | 0% | 0% | 0.1066% | -0.02214% | 0.7646% | 0.1103% | 3.596% | 0% | 2.083% | 0% | 0% | 1.842% | 0% | 2.414% | 0% | 0% | 0% | 0% | 0% | 0.4422% | 0% | 0% | 0% | 0.7654% | 0% | 0% | 0% | 0% | 0.2723% | 0% | 0.4267% | 1.148% | 0% | 0% | 0% | 0% | 1.381% | 0% | 0% | 0% | 0.7287% | 0% | 0% | 0% | 1.855% | 0.3122% | 1.52% | 0.5153% | 0% | 0% | 0% | 0% | 0.453% | 1.153% | 2.742% | 0% | 0.04594% | 0% | 1.41% | 0.1823% | 0% | 0% | 0.9929% | 0% | 0.6655% | 0% | 0% | 0.6734% | 0.2539% | 0% | 0% | 0% | 0% | 0.6048% | 0% | 0% | 1.295% | 0% | 0% | 0% | 1.28% | 1.13% | 2.348% | 0% | 0.3394% | 0% | 0% | 0.2625% | 0.8883% | 0% | 0% | 0.2828% | 0.2817% | 0% | 0% | 0% | 0.8241% | 2.15% | 0% | 0% | 0% | 0% | 0% | 0% | 0% | 1.948% | 0% | 0% | 0% | 1.139% | 0% | 0% | 0% | 0.5479% | 0% | 0% | 0% | 0% | 0.7337% | 0% | 0.5068% | 1.361% | 0% | 1.313% | 0.9528% | 0% | 1.209% | 0.9311% | 0.2564% | 0% | 0% | 0% | 0% | 0% | 0% | 0% | 1.031% | 0% | 0.993% | 0.2958% | 0% | 0.2055% | 0% | 0% | 1.176% | 0.4937% | 0% | 0% | 0% | 0.4232% | 0.0708% | 0.05797% | 0% | 0% | 0% | 0.5448% | 0% | 0% | 0% | 2.183% | 0% | 0% | 0% | 2.602% | 0% | 0% | 0% | 0.7706% | 0% | 0.7738% | 0% | 0% | 1.937% | 0% | 0.3859% | 0% | 3.491% | 0% | 0% | 0% | 0% | 0% | 0% | 0% | 0.7521% | 1.641% | 0% | 0% | 1.796% | 0% | 0.6144% | 0% | 1.175% | 0.3572% | 0.4589% | 0% | 0.4367% | 0% | 0% | 0% | 0% | 0% | 0% | 0% | 0% | 1.559% | 0% | 0% | 0.3283% | 1.364% | 0.5224% | 0% | 0% | 0% | 0% | 0% | 0.6871% | 0% | 0.4009% | 0% | 0% | 0% | 0% | 0% | 0% | 0% | 0% | 0% | 1.074% | 0% | 2.033% | 0% | 0% | 0.1506% | 0.9734% | 0.3668% | 0.4549% | 0% | 0% | 0% | 0% | 3.019% | 1.208% | 0% | 0% | 0% | 0% | 3.019% | 3.019% | 0%
|  | 0.6045% | 0% | 0% | 2.015% | 4.758% | 2027 | 0 | 0.6744% | 0% | 1.149% | 0% | 1.366% | 0% | 0% | 0% | 2.122% | 0% | 0.3546% | 0% | 0% | 0.5094% | 4.365% | 0% | 0% | 0% | 1.362% | 0.489% | 3.727% | 0% | 0% | 0% | 0.1695% | 3.02% | 1.783% | 0% | 0% | 0.3067% | 0.3585% | 0% | 0% | 0.2562% | 0.2326% | 0% | 0% | 0% | 0% | 2.505% | 0% | 0% | 0% | 3.114% | 1.484% | 0% | 0% | 2.16% | 0% | 1.666% | 1.318% | 2.293% | 0% | 0% | 0% | 0% | 2.42% | 0% | 0.652% | 0.1289% | 0.2416% | 0.3485% | 2.473% | 0% | 0% | 0% | 1.05% | 1.154% | 2.047% | 1.571% | 0.4647% | 0% | 2.28% | 0% | 0% | 0% | 1.137% | 0% | 0% | 0% | 0% | 1.358% | 0% | 0% | 0.1951% | 0.9984% | 0.04752% | 0% | 0.783% | 0% | 0% | 2.015% | 2.148% | 0.3544% | 0% | 0.5761% | 0% | 0.2431% | 0% | 0% | 0% | 0% | 1.277% | 0% | 0.65% | 0% | 0% | 0.2653% | 0% | 2.422% | 1.307% | 2.03% | 0.7097% | 0.8375% | 0% | 0.8269% | 0.4061% | 0% | 0% | 1.001% | 3.529% | 0% | 0.2909% | 0% | 2.498% | 0.2528% | 0% | 0% | 0.2514% | 3.301% | 0% | 3.064% | 0% | 0% | 0% | 0% | 1.129% | 2.861% | 0% | 0.3284% | 0% | 0% | 1.52% | 0% | 1.382% | 0% | 0.7364% | 0% | 0.2911% | 0.7918% | 0% | 0% | 0% | 0% | 0.3597% | 1.265% | 0% | 0.2274% | 0% | 0% | 0% | 0% | 3.482% | 0.9598% | 0% | 0% | 2.531% | 3.786% | 0% | 0.2641% | 1.107% | 0% | 1.138% | 0.1496% | 0% | 0% | 0% | 0% | 0% | 0% | 0% | 0.7405% | 1.101% | 0% | 0% | 2.094% | 0% | 0% | 0% | 0.07325% | 0.2109% | 0% | 0% | 2.222% | 0% | 0% | 0.2527% | 0% | 0% | 0% | 0% | 0% | 0% | 1.349% | 0% | 3.632% | 0% | 3.886% | 1.279% | 1.061% | 0% | 1.272% | 0% | 0.6187% | 0% | 2.066% | 0% | 0% | 0% | 1.492% | 0% | 2.412% | 0% | 1.392% | 0.2196% | 1.431% | 1.455% | 0% | 1.811% | 0% | 0% | 1.571% | 0% | 0.3257% | 0% | 0% | 0% | 0% | 0% | 1.608% | 0% | 0.2232% | 0% | 0.3274% | 2.781% | 0% | 0.2573% | 0% | 0.8308% | 0.7015% | 0% | 1.504% | 1.199% | 0% | 0% | 0% | 0% | 0% | 1.008% | 0.7236% | 0% | 0% | 0.2617% | -0.05456% | 1.215% | 0.3132% | 4.758% | 0.3978% | 2.793% | 0% | 0% | 1.842% | 0% | 3.213% | 0% | 0% | 0% | 0% | 0% | 1.081% | 0% | 0.3429% | 0% | 1.872% | 0% | 0% | 0.2052% | 0% | 0.672% | 0% | 1.044% | 1.82% | 0% | 0% | 0% | 0% | 1.381% | 0% | 0% | 0% | 1.201% | 0% | 0% | 0% | 2.96% | 0.7741% | 2% | 0.8203% | 0.3917% | 0% | 0% | 0% | 1.124% | 1.856% | 3.712% | 0% | 0.1305% | 0% | 2.225% | 0.4544% | 0% | 0% | 1.567% | 0.4466% | 1.043% | 0.1184% | 0% | 0.6734% | 0.6218% | 0% | 0.2174% | 0% | 0% | 1.492% | 0.161% | 0% | 2.076% | 0% | 0% | 0% | 2.01% | 1.77% | 3.204% | 0% | 0.8475% | 0.3788% | 0% | 0.6909% | 1.407% | 0.2841% | 0% | 0.6993% | 0.7004% | 0.5041% | 0% | 0% | 1.308% | 2.901% | 0% | 0% | 0% | 0% | 0.1277% | 0% | 0% | 3.072% | 0.21% | 0% | 0% | 1.798% | 0.2806% | 0% | 0% | 1.351% | 0% | 0% | 0.309% | 0.2452% | 1.165% | 0% | 1.247% | 2.152% | 0% | 2.112% | 1.488% | 0.4103% | 1.945% | 1.474% | 0.6564% | 0.227% | 0% | 0.1918% | 0% | 0% | 0% | 0% | 1.632% | 0% | 1.575% | 0.7234% | 0% | 0.2055% | 0% | 0% | 1.854% | 1.224% | 0% | 0% | 0.2451% | 0.692% | 0.2011% | 0.1421% | 0% | 0% | 0% | 1.356% | 0.2552% | 0% | 0% | 2.898% | 0% | 0% | 0.247% | 3.454% | 0.3103% | 0% | 0% | 1.03% | 0.3674% | 1.229% | 0% | 0% | 2.653% | 0% | 0.6631% | 0% | 4.674% | 0% | 0% | 0% | 0% | 0% | 0% | 0.1107% | 1.205% | 2.582% | 0.4208% | 0% | 2.409% | 0.2155% | 0.8134% | 0% | 1.739% | 0.8802% | 1.134% | 0.4661% | 1.072% | 0% | 0% | 0% | 0.1954% | 0% | 0.106% | 0% | 0.2869% | 2.451% | 0% | 0% | 0.8048% | 1.83% | 1.282% | 0% | 0.1832% | 0% | 0.2903% | 0.29% | 1.17% | 0.2298% | 0.9949% | 0% | 0% | 0% | 0% | 0% | 0.3667% | 0% | 0% | 0.3213% | 1.074% | 0% | 2.772% | 0% | 0% | 0.3813% | 1.518% | 0.8968% | 1.124% | 0.4648% | 0.3017% | 0% | 0% | 4.941% | 2.137% | 0% | 0% | 0% | 0% | 4.941% | 4.941% | 0%
|  | 0.9116% | 0.3187% | 0% | 2.761% | 5.979% | 2028 | 0 | 1.12% | 0% | 1.883% | 0% | 1.904% | 0% | 0.3687% | 0% | 2.969% | 0% | 0.9125% | 0% | 0.3118% | 0.8401% | 5.474% | 0% | 0.3976% | 0.1853% | 2.237% | 0.8048% | 4.674% | 0.169% | 0% | 0% | 0.4424% | 3.819% | 2.514% | 0% | 0% | 0.426% | 0.9262% | 0% | 0% | 0.661% | 0.4295% | 0% | 0.2698% | 0.2771% | 0% | 3.149% | 0% | 0% | 0% | 3.918% | 2.421% | 0.1526% | 0% | 2.979% | 0.2274% | 2.287% | 2.162% | 3.159% | 0% | 0% | 0% | 0% | 3.034% | 0.2949% | 1.076% | 0.3328% | 0.4382% | 0.9055% | 3.13% | 0.4031% | 0.01302% | 0% | 1.751% | 1.89% | 2.812% | 2.2% | 1.201% | 0% | 2.862% | 0% | 0% | 0% | 1.893% | 0% | 0% | 0.286% | 0% | 1.856% | 0.2608% | 0% | 0.5097% | 1.636% | 0.1231% | 0% | 1.099% | 0% | 0% | 2.015% | 2.948% | 0.9074% | 0% | 0.7968% | 0% | 0.6361% | 0% | 0% | 0% | 0% | 1.277% | 0.1309% | 1.074% | 0.3615% | 0% | 0.6851% | 0% | 3.377% | 2.15% | 2.82% | 1.16% | 1.402% | 0.1449% | 0.8269% | 0.6766% | 0.2312% | 0% | 1.679% | 4.828% | 0% | 0.7535% | 0.2208% | 3.459% | 0.6531% | 0% | 0.1476% | 0.6449% | 4.557% | 0.3689% | 3.962% | 0% | 0% | 0% | 0% | 1.559% | 3.641% | 0% | 0.854% | 0% | 0% | 2.093% | 0% | 1.739% | 0% | 1.213% | 0.2727% | 0.7539% | 1.092% | 0% | 0% | 0% | 0.2398% | 0.5899% | 1.741% | 0% | 0.42% | 0.2345% | 0% | 0% | 0% | 4.424% | 1.605% | 0.1612% | 0% | 3.617% | 4.759% | 0% | 0.2641% | 1.816% | 0% | 1.866% | 0.4076% | 0.1251% | 0% | 0% | 0% | 0% | 0% | 0.3214% | 1.211% | 1.806% | 0% | 0% | 2.679% | 0% | 0.208% | 0% | 0.1923% | 0.5476% | 0% | 0% | 3.086% | 0% | 0% | 0.6536% | 0.2679% | 0% | 0% | 0% | 0.2375% | 0% | 2.271% | 0.2131% | 4.636% | 0.2461% | 4.92% | 2.095% | 1.775% | 0.1069% | 1.596% | 0% | 1.03% | 0% | 2.866% | 0% | 0% | 0.2798% | 2.097% | 0% | 3.377% | 0% | 1.919% | 0.5637% | 2.36% | 2.396% | 0% | 2.488% | 0% | 0.3959% | 2.154% | 0% | 0.4498% | 0% | 0% | 0% | 0% | 0% | 2.203% | 0.05634% | 0.5819% | 0% | 0.8431% | 3.479% | 0.1772% | 0.6714% | 0% | 1.403% | 0.8944% | 0% | 1.891% | 1.978% | 0% | 0% | 0% | 0% | 0.1303% | 1.689% | 0.9967% | 0% | 0.2722% | 0.4294% | -0.0898% | 1.682% | 0.5785% | 5.979% | 1.026% | 3.544% | 0% | 0.07596% | 1.842% | 0% | 4.056% | 0% | 0% | 0% | 0% | 0.2693% | 1.769% | 0% | 0.8834% | 0.316% | 3.064% | 0% | 0% | 0.5301% | 0% | 1.107% | 0% | 1.709% | 2.517% | 0% | 0% | 0% | 0% | 1.381% | 0.2594% | 0.3586% | 0% | 1.71% | 0% | 0% | 0.1778% | 4.112% | 1.28% | 2.503% | 1.138% | 1.018% | 0% | 0% | 0.2227% | 1.858% | 2.596% | 4.743% | 0% | 0.2409% | 0% | 3.066% | 0.7542% | 0% | 0% | 2.16% | 1.166% | 1.429% | 0.3054% | 0.2329% | 0.6734% | 1.019% | 0.2744% | 0.5712% | 0% | 0.2072% | 2.457% | 0.4131% | 0.2269% | 2.893% | 0.1802% | 0% | 0% | 2.761% | 2.428% | 4.117% | 0% | 1.408% | 0.9693% | 0.211% | 1.195% | 1.944% | 0.7328% | 0% | 1.154% | 1.16% | 1.307% | 0% | 0.1371% | 1.809% | 3.697% | 0% | 0% | 0% | 0.3647% | 0.3287% | 0.1107% | 0.2656% | 4.232% | 0.5398% | 0.1563% | 0% | 2.478% | 0.7293% | 0% | 0% | 2.225% | 0% | 0% | 0.7955% | 0.2452% | 1.614% | 0% | 2.049% | 2.97% | 0% | 2.952% | 2.036% | 1.059% | 2.718% | 2.036% | 1.111% | 0.5891% | 0% | 0.4961% | 0% | 0% | 0.3833% | 0% | 2.254% | 0% | 2.178% | 1.184% | 0% | 0.2055% | 0.3284% | 0% | 2.553% | 2.024% | 0% | 0.333% | 0.6406% | 0.979% | 0.3713% | 0.2331% | 0% | 0% | 0% | 2.247% | 0.6649% | 0% | 0% | 3.652% | 0% | 0% | 0.6472% | 4.352% | 0.8082% | 0% | 0% | 1.303% | 0.9532% | 1.7% | 0% | 0% | 3.419% | 0% | 0.976% | 0% | 5.924% | 0% | 0% | 0% | 0% | 0% | 0% | 0.2919% | 1.679% | 3.55% | 1.096% | 0% | 3.059% | 0.5576% | 1.023% | 0% | 2.386% | 1.449% | 1.869% | 1.206% | 1.76% | 0% | 0% | 0% | 0.5019% | 0.4148% | 0.2959% | 0% | 0.7431% | 3.369% | 0% | 0% | 1.32% | 2.323% | 2.103% | 0% | 0.473% | 0% | 0.7539% | 0.7513% | 1.709% | 0.591% | 1.646% | 0% | 0% | 0% | 0.2057% | 0% | 0.9461% | 0% | 0% | 0.8336% | 1.074% | 0% | 3.562% | 0% | 0% | 0.6401% | 2.074% | 1.468% | 1.852% | 1.198% | 0.7782% | 0.3261% | 0% | 7.011% | 3.218% | 0% | 0% | 0% | 0% | 7.011% | 7.011% | 0%
|  | 1.265% | 0.7174% | 0% | 3.56% | 7.229% | 2029 | 0 | 1.598% | 0% | 2.661% | 0% | 2.488% | 0% | 0.9796% | 0% | 3.892% | 0% | 1.542% | 0% | 0.839% | 1.193% | 6.608% | 0% | 1.064% | 0.4959% | 3.167% | 1.141% | 5.641% | 0.4509% | 0% | 0% | 0.7559% | 4.638% | 3.314% | 0% | 0.3702% | 0.5552% | 1.57% | 0% | 0% | 1.119% | 0.6711% | 0% | 0.7188% | 0.7406% | 0.2856% | 3.808% | 0% | 0% | 0% | 4.742% | 3.41% | 0.4071% | 0% | 3.861% | 0.6002% | 2.955% | 3.06% | 4.092% | 0% | 0% | 0% | 0% | 3.662% | 0.7804% | 1.528% | 0.564% | 0.6733% | 1.542% | 3.804% | 1.073% | 0.03459% | 0% | 2.507% | 2.67% | 3.634% | 2.886% | 2.036% | 0% | 3.456% | 0% | 0% | 0% | 2.707% | 0% | 0% | 0.7556% | 0% | 2.39% | 0.6907% | 0% | 0.8714% | 2.312% | 0.2092% | 0% | 1.444% | 0% | 0.2482% | 2.015% | 3.808% | 1.528% | 0% | 1.035% | 0.1297% | 1.089% | 0% | 0% | 0% | 0% | 1.277% | 0.3501% | 1.526% | 0.9631% | 0% | 1.161% | 0% | 4.414% | 3.048% | 3.677% | 1.637% | 2.015% | 0.3926% | 0.8269% | 0.9685% | 0.6114% | 0.2694% | 2.415% | 6.22% | 0% | 1.28% | 0.5993% | 4.497% | 1.107% | 0% | 0.398% | 1.087% | 5.911% | 0.9824% | 4.897% | 0% | 0% | 0% | 0% | 2.024% | 4.443% | 0.276% | 1.455% | 0% | 0% | 2.709% | 0% | 2.104% | 0% | 1.722% | 0.7241% | 1.28% | 1.415% | 0% | 0% | 0% | 0.6392% | 0.8343% | 2.255% | 0% | 0.6562% | 0.6382% | 0.2617% | 0% | 0% | 4.424% | 2.305% | 0.426% | 0% | 4.822% | 5.755% | 0% | 0.2641% | 2.57% | 0.2536% | 2.639% | 0.7209% | 0.3329% | 0% | 0% | 0% | 0% | 0.01869% | 0.8576% | 1.709% | 2.554% | 0% | 0% | 3.282% | 0.2742% | 0.5609% | 0% | 0.3299% | 0.9317% | 0% | 0% | 4.023% | 0% | 0% | 1.109% | 0.7138% | 0% | 0% | 0% | 0.6312% | 0% | 3.279% | 0.5644% | 5.671% | 0.6608% | 5.982% | 2.962% | 2.549% | 0.2924% | 1.927% | 0% | 1.472% | 0% | 3.732% | 0% | 0% | 0.7437% | 2.758% | 0% | 4.429% | 0% | 2.487% | 0.9508% | 3.351% | 3.398% | 0% | 3.215% | 0% | 1.059% | 2.779% | 0% | 0.5877% | 0% | 0% | 0% | 0% | 0% | 2.841% | 0.1493% | 0.9931% | 0% | 1.426% | 4.192% | 0.4686% | 1.147% | 0% | 2.029% | 1.093% | 0% | 2.287% | 2.811% | 0% | 0% | 0% | 0% | 0.343% | 2.427% | 1.291% | 0.2953% | 0.7256% | 0.4294% | -0.1273% | 2.187% | 0.9038% | 7.229% | 1.737% | 4.316% | 0% | 0.202% | 1.842% | 0.2151% | 4.919% | 0% | 0.1223% | 0% | 0% | 0.7234% | 2.497% | 0% | 1.494% | 0.8331% | 4.327% | 0% | 0% | 0.8987% | 0% | 1.571% | 0.1458% | 1.709% | 3.27% | 0% | 0% | 0% | 0% | 1.381% | 0.6872% | 0.9561% | 0% | 2.272% | 0% | 0% | 0.4731% | 5.36% | 1.821% | 3.017% | 1.481% | 1.733% | 0% | 0% | 0.5952% | 2.645% | 3.401% | 5.808% | 0.3318% | 0.3764% | 0% | 3.971% | 1.076% | 0.1804% | 0% | 2.8% | 1.992% | 1.844% | 0.517% | 0.6158% | 0.6734% | 1.44% | 0.7236% | 0.9809% | 0% | 0.5474% | 3.486% | 0.6968% | 0.6046% | 3.781% | 0.4767% | 0% | 0% | 3.568% | 3.133% | 5.064% | 0% | 2.012% | 1.631% | 0.5598% | 1.763% | 2.523% | 1.241% | 0% | 1.639% | 1.653% | 2.223% | 0% | 0.3713% | 2.351% | 4.518% | 0% | 0% | 0% | 0.9667% | 0.5558% | 0.2918% | 0.716% | 5.481% | 0.9115% | 0.416% | 0% | 3.212% | 1.242% | 0% | 0% | 3.156% | 0% | 0% | 1.345% | 0.2452% | 2.098% | 0% | 2.902% | 3.853% | 0% | 3.866% | 2.623% | 1.795% | 3.56% | 2.642% | 1.61% | 1.002% | 0% | 0.8414% | 0% | 0% | 1.029% | 0% | 2.925% | 0.1858% | 2.83% | 1.673% | 0% | 0.2055% | 0.8766% | 0.2815% | 3.307% | 2.879% | 0% | 0.8965% | 1.095% | 1.295% | 0.5802% | 0.3296% | 0% | 0% | 0% | 3.204% | 1.134% | 0% | 0% | 4.423% | 0% | 0% | 1.109% | 5.272% | 1.378% | 0.04625% | 0% | 1.583% | 1.621% | 2.21% | 0% | 0% | 4.215% | 0.2414% | 1.333% | 0% | 7.209% | 0% | 0% | 0% | 0% | 0% | 0% | 0.5026% | 2.194% | 4.591% | 1.87% | 0% | 3.726% | 0.9462% | 1.237% | 0% | 3.099% | 2.054% | 1.869% | 2.048% | 2.49% | 0% | 0% | 0% | 0.8469% | 1.109% | 0.5339% | 0% | 1.262% | 4.356% | 0.1869% | 0% | 1.866% | 2.83% | 2.976% | 0% | 0.8014% | 0% | 1.283% | 1.276% | 2.319% | 0.9985% | 2.343% | 0% | 0% | 0% | 0.5547% | 0% | 1.602% | 0% | 0% | 1.418% | 1.074% | 0% | 4.38% | 0% | 0% | 0.9215% | 2.669% | 2.072% | 2.63% | 2.026% | 1.317% | 0.8643% | 0% | 9.195% | 4.527% | 0% | 0% | 0% | 0% | 9.195% | 9.195% | 0%
|  | 1.645% | 1.133% | 0% | 4.426% | 8.738% | 2030 | 0 | 2.119% | 0% | 3.501% | 0% | 3.092% | 0% | 1.686% | 0% | 4.849% | 0% | 2.22% | 0% | 1.459% | 1.575% | 7.958% | 0% | 1.841% | 0.8586% | 4.173% | 1.506% | 6.793% | 0.7787% | 0% | 0% | 1.098% | 5.614% | 4.147% | 0% | 0.9945% | 0.6887% | 2.265% | 0% | 0% | 1.614% | 0.9614% | 0% | 1.24% | 1.281% | 0.7652% | 4.594% | 0% | 0% | 0% | 5.723% | 4.475% | 0.7029% | 0% | 3.861% | 1.028% | 3.64% | 4.029% | 5.051% | 0% | 0% | 0% | 0% | 4.409% | 1.339% | 2.019% | 0.8136% | 0.95% | 2.232% | 4.606% | 1.85% | 0.05952% | 0% | 3.332% | 3.511% | 4.477% | 3.597% | 2.939% | 0% | 4.165% | 0% | 0% | 0% | 3.595% | 0% | 0% | 1.295% | 0% | 2.936% | 1.186% | 0% | 1.266% | 3.042% | 0.3025% | 0% | 1.803% | 0% | 0.6633% | 2.015% | 4.689% | 2.193% | 0% | 1.281% | 0.3482% | 1.583% | 0% | 0% | 0% | 0% | 1.277% | 0.6056% | 1.526% | 1.661% | 0% | 1.675% | 0% | 5.487% | 4.021% | 4.561% | 2.15% | 2.686% | 0.6864% | 0.8269% | 1.287% | 0.6114% | 0.7515% | 3.222% | 7.645% | 0% | 1.849% | 1.049% | 5.568% | 1.597% | 0% | 0.6933% | 1.562% | 7.305% | 1.694% | 6.01% | 0% | 0% | 0% | 0% | 2.502% | 5.398% | 0.7442% | 2.108% | 0% | 0% | 3.343% | 0% | 2.54% | 0% | 2.273% | 1.246% | 1.28% | 1.747% | 0% | 0% | 0% | 1.103% | 1.098% | 2.782% | 0% | 0.9401% | 1.12% | 0.7084% | 0% | 0% | 4.424% | 3.07% | 0.7301% | 0% | 6.09% | 5.755% | 0% | 0.2641% | 3.384% | 0.6768% | 3.474% | 1.076% | 0.5736% | 0% | 0% | 0% | 0% | 0.05178% | 1.481% | 2.246% | 3.362% | 0% | 0% | 4% | 0.2742% | 0.977% | 0% | 0.4805% | 1.348% | 0% | 0% | 4.989% | 0% | 0% | 1.601% | 1.231% | 0% | 0% | 0% | 1.087% | 0% | 3.279% | 0.9691% | 6.902% | 1.147% | 7.246% | 3.896% | 3.397% | 0.5152% | 2.321% | 0% | 1.955% | 0% | 4.626% | 0% | 0% | 1.28% | 3.446% | 0% | 5.52% | 0% | 3.071% | 1.367% | 4.426% | 4.484% | 0% | 3.961% | 0% | 1.832% | 3.419% | 0% | 0.756% | 0% | 0% | 0% | 0% | 0% | 3.495% | 0.2564% | 1.441% | 0% | 2.053% | 5.042% | 0.8033% | 1.664% | 0% | 2.718% | 1.33% | 0% | 2.758% | 3.715% | 0% | 0% | 0% | 0% | 0.343% | 3.236% | 1.593% | 0.7965% | 1.252% | 0.4294% | -0.168% | 2.708% | 1.295% | 8.718% | 2.504% | 5.235% | 0% | 0.3479% | 1.842% | 0.5809% | 4.919% | 0% | 0.3274% | 0% | 0% | 1.256% | 3.283% | 0% | 2.153% | 1.426% | 5.69% | 0% | 0% | 1.297% | 0% | 2.073% | 0.4025% | 1.709% | 4.045% | 0% | 0% | 0% | 0% | 1.381% | 1.18% | 1.65% | 0% | 2.863% | 0% | 0% | 0.8152% | 6.649% | 2.408% | 3.63% | 1.836% | 2.509% | 0% | 0% | 1.029% | 3.499% | 4.235% | 7.074% | 0.8923% | 0.5393% | 0% | 4.902% | 1.427% | 0.484% | 0% | 3.456% | 1.992% | 2.27% | 0.7452% | 1.056% | 0.6734% | 1.895% | 1.238% | 1.43% | 0% | 0.9381% | 4.601% | 1.002% | 1.043% | 4.7% | 0.8179% | 0% | 0% | 4.396% | 3.857% | 6.19% | 0% | 2.669% | 2.341% | 0.9624% | 2.4% | 3.12% | 1.788% | 0% | 2.166% | 2.189% | 3.215% | 0% | 0.6489% | 2.909% | 5.495% | 0% | 0% | 0% | 1.661% | 0.8003% | 0.4993% | 1.247% | 6.764% | 1.311% | 0.7167% | 0% | 3.966% | 1.799% | 0% | 0% | 4.165% | 0% | 0% | 1.936% | 0.2452% | 2.597% | 0% | 3.826% | 4.761% | 0% | 4.813% | 3.224% | 2.59% | 4.432% | 3.266% | 2.161% | 1.45% | 0% | 1.215% | 0% | 0% | 1.785% | 0% | 3.616% | 0.5138% | 3.501% | 2.2% | 0% | 0.2055% | 1.514% | 0.7577% | 4.081% | 3.808% | 0% | 1.559% | 1.591% | 1.624% | 0.8312% | 0.4339% | 0% | 0% | 0% | 4.244% | 1.645% | 0% | 0% | 5.342% | 0% | 0% | 1.614% | 6.368% | 1.999% | 0.1248% | 0% | 1.917% | 2.345% | 2.736% | 0% | 0% | 5.162% | 0.6482% | 1.719% | 0% | 8.738% | 0% | 0% | 0% | 0% | 0% | 0% | 0.7342% | 2.727% | 5.66% | 2.712% | 0% | 4.521% | 1.367% | 1.492% | 0% | 3.966% | 2.71% | 1.869% | 2.958% | 3.28% | 0% | 0% | 0% | 1.218% | 1.918% | 0.8112% | 0% | 1.824% | 5.369% | 0.5058% | 0% | 2.456% | 3.434% | 3.919% | 0% | 1.156% | 0% | 1.857% | 1.844% | 2.973% | 1.437% | 3.1% | 0% | 0% | 0% | 0.966% | 0% | 2.31% | 0% | 0% | 2.051% | 1.074% | 0% | 5.353% | 0% | 0% | 1.23% | 3.279% | 2.725% | 3.472% | 2.92% | 1.899% | 1.485% | 0% | 11.44% | 5.983% | 0% | 0% | 0% | 0% | 11.44% | 11.44% | 0%
|  | 2.049% | 1.539% | 0% | 5.323% | 10.28% | 2031 | 0 | 2.658% | 0% | 4.365% | 0% | 3.806% | 0% | 2.459% | 0% | 5.981% | 0% | 2.957% | 0% | 2.144% | 1.97% | 9.316% | 0% | 2.696% | 1.258% | 5.21% | 1.881% | 7.951% | 1.139% | 0% | 0% | 1.472% | 6.597% | 5.134% | 0% | 1.726% | 0.8463% | 3.023% | 0% | 0% | 2.153% | 1.29% | 0% | 1.811% | 1.874% | 1.325% | 5.383% | 0% | 0% | 0% | 6.71% | 5.569% | 1.028% | 0% | 3.861% | 1.028% | 4.448% | 5.028% | 6.183% | 0% | 0% | 0% | 0% | 5.161% | 1.948% | 2.525% | 1.086% | 1.257% | 2.987% | 5.415% | 2.701% | 0.08677% | 0% | 4.19% | 4.377% | 5.472% | 4.438% | 3.922% | 0% | 4.877% | 0% | 0% | 0% | 3.595% | 0% | 0% | 1.882% | 0% | 3.58% | 1.726% | 0% | 1.698% | 3.793% | 0.4043% | 0% | 2.227% | 0% | 1.146% | 2.015% | 5.73% | 2.915% | 0% | 1.571% | 0.6042% | 2.126% | 0% | 0% | 0% | 0% | 1.277% | 0.8866% | 1.526% | 2.427% | 0% | 2.236% | 0% | 6.755% | 5.023% | 5.606% | 2.679% | 3.385% | 1.014% | 0.8269% | 1.618% | 0.6114% | 1.346% | 4.064% | 9.327% | 0% | 2.471% | 1.55% | 6.831% | 2.132% | 0% | 1.021% | 2.078% | 8.949% | 2.473% | 7.141% | 0% | 0% | 0% | 0% | 3.066% | 6.363% | 1.295% | 2.822% | 0% | 0% | 4.09% | 0% | 2.978% | 0% | 2.842% | 1.816% | 1.28% | 2.139% | 0% | 0% | 0% | 1.611% | 1.37% | 3.405% | 0% | 1.261% | 1.659% | 1.237% | 0% | 0% | 4.424% | 3.866% | 1.061% | 0% | 7.594% | 5.755% | 0% | 0.2641% | 4.222% | 1.169% | 4.334% | 1.478% | 0.8373% | 0% | 0% | 0% | 0% | 0.09216% | 2.165% | 2.798% | 4.193% | 0% | 0% | 4.726% | 0.2742% | 1.438% | 0% | 0.6463% | 1.804% | 0% | 0% | 6.131% | 0% | 0% | 2.138% | 1.799% | 0% | 0% | 0% | 1.584% | 0% | 3.279% | 1.41% | 8.147% | 1.683% | 8.52% | 4.859% | 4.278% | 0.7657% | 2.717% | 0% | 2.456% | 0% | 5.681% | 0% | 0% | 1.28% | 4.259% | 0% | 6.809% | 0% | 3.76% | 1.818% | 5.535% | 5.605% | 0% | 4.842% | 0% | 2.682% | 4.175% | 0% | 0.9354% | 0% | 0% | 0% | 0% | 0% | 4.267% | 0.3733% | 1.931% | 0% | 2.736% | 5.895% | 1.168% | 2.232% | 0% | 3.44% | 1.569% | 0% | 3.232% | 4.648% | 0% | 0% | 0% | 0% | 0.343% | 4.079% | 1.95% | 1.387% | 1.83% | 0.4294% | -0.2099% | 3.323% | 1.737% | 10.21% | 3.339% | 6.162% | 0% | 0.5076% | 1.842% | 1.012% | 4.919% | 0% | 0.5666% | 0% | 0% | 1.844% | 4.092% | 0% | 2.869% | 2.069% | 7.093% | 0% | 0% | 1.731% | 0% | 2.592% | 0.7144% | 1.709% | 4.96% | 0% | 0% | 0% | 0% | 1.381% | 1.718% | 2.412% | 0% | 3.563% | 0% | 0% | 1.19% | 8.171% | 2.408% | 4.246% | 2.254% | 3.358% | 0% | 0% | 1.506% | 4.383% | 5.222% | 8.356% | 1.55% | 0.7235% | 0% | 6% | 1.427% | 0.8393% | 0% | 4.232% | 1.992% | 2.772% | 0.9937% | 1.535% | 0.6734% | 2.363% | 1.797% | 1.924% | 0% | 0.9381% | 5.752% | 1.333% | 1.524% | 5.785% | 1.19% | 0% | 0% | 5.374% | 4.711% | 7.333% | 0% | 3.351% | 3.111% | 1.402% | 3.079% | 3.824% | 2.385% | 0% | 2.709% | 2.744% | 4.299% | 0% | 0.958% | 3.568% | 6.482% | 0% | 0% | 0% | 2.419% | 1.066% | 0.7246% | 1.835% | 6.764% | 1.746% | 1.046% | 0% | 4.855% | 2.407% | 0% | 0% | 5.206% | 0% | 0% | 2.58% | 0.2452% | 3.186% | 0% | 4.778% | 5.833% | 0% | 5.932% | 3.933% | 3.456% | 5.462% | 4.002% | 2.739% | 1.939% | 0% | 1.622% | 0% | 0% | 2.621% | 0% | 4.431% | 0.913% | 4.293% | 2.742% | 0% | 0.2055% | 2.215% | 1.317% | 4.995% | 4.769% | 0% | 2.293% | 2.136% | 2.015% | 1.115% | 0.5413% | 0% | 0% | 0% | 5.322% | 2.204% | 0% | 0% | 6.267% | 0% | 0% | 2.169% | 7.47% | 2.678% | 0.2172% | 0% | 2.254% | 3.136% | 3.356% | 0% | 0% | 6.124% | 1.125% | 2.182% | 0% | 10.28% | 0% | 0% | 0% | 0% | 0% | 0% | 0.9897% | 3.356% | 6.921% | 3.634% | 0% | 5.323% | 1.825% | 1.749% | 0% | 4.884% | 3.387% | 1.869% | 3.952% | 4.093% | 0% | 0% | 0% | 1.621% | 2.807% | 1.13% | 0% | 2.438% | 6.564% | 0.8827% | 0% | 3.064% | 4.043% | 4.89% | 0% | 1.542% | 0% | 2.485% | 2.465% | 3.755% | 1.914% | 3.883% | 0% | 0% | 0% | 1.422% | 0% | 3.081% | 0% | 0% | 2.743% | 1.074% | 0% | 6.341% | 0% | 0% | 1.552% | 3.998% | 3.396% | 4.342% | 3.892% | 1.899% | 2.162% | 0% | 13.24% | 7.631% | 0% | 0% | 0% | 0% | 13.24% | 13.24% | 0%
|  | 2.473% | 1.941% | 0% | 6.226% | 11.83% | 2032 | 0 | 3.296% | 0% | 5.384% | 0% | 4.533% | 0% | 3.311% | 0% | 7.134% | 0% | 3.724% | 0% | 2.906% | 2.436% | 10.67% | 0% | 3.644% | 1.7% | 6.432% | 2.325% | 9.11% | 1.536% | 0% | 0% | 1.864% | 7.583% | 6.142% | 0% | 2.536% | 1.006% | 3.813% | 0% | 0% | 2.713% | 1.695% | 0% | 2.442% | 2.531% | 1.944% | 6.174% | 0% | 0% | 0% | 7.698% | 6.858% | 1.387% | 0% | 3.861% | 1.028% | 5.265% | 6.206% | 7.329% | 0% | 0% | 0% | 0% | 5.912% | 2.617% | 3.123% | 1.369% | 1.631% | 3.775% | 6.226% | 3.64% | 0.1168% | 0% | 5.203% | 5.398% | 6.479% | 5.295% | 3.922% | 0% | 5.59% | 0% | 0% | 0% | 3.595% | 0% | 0% | 2.527% | 0% | 4.231% | 2.32% | 0% | 2.151% | 4.679% | 0.5105% | 0% | 2.66% | 0% | 1.679% | 2.015% | 6.782% | 3.665% | 0% | 1.864% | 0.8877% | 2.695% | 0% | 0% | 0% | 0% | 1.277% | 1.198% | 1.526% | 3.272% | 0% | 2.819% | 0% | 8.044% | 6.206% | 6.667% | 3.302% | 4.211% | 1.379% | 0.8269% | 2.009% | 0.6114% | 2.029% | 5.059% | 11.03% | 0% | 3.12% | 2.111% | 8.112% | 2.689% | 0% | 1.385% | 2.614% | 10.62% | 3.334% | 8.284% | 0% | 0% | 0% | 0% | 3.637% | 7.332% | 1.908% | 3.568% | 0% | 0% | 4.847% | 0% | 3.416% | 0% | 3.513% | 2.444% | 1.28% | 2.536% | 0% | 0% | 0% | 2.173% | 1.691% | 4.035% | 0% | 1.657% | 2.262% | 1.827% | 0% | 0% | 4.424% | 3.866% | 1.425% | 0% | 9.143% | 5.755% | 0% | 0.2641% | 5.211% | 1.71% | 5.348% | 1.908% | 1.128% | 0% | 0% | 0% | 0% | 0.1383% | 2.921% | 3.449% | 5.174% | 0% | 0% | 5.457% | 0.2742% | 1.952% | 0% | 0.8202% | 2.279% | 0% | 0% | 7.29% | 0% | 0% | 2.697% | 2.426% | 0% | 0% | 0% | 2.133% | 0% | 3.279% | 1.896% | 9.399% | 2.279% | 9.798% | 5.994% | 5.321% | 1.047% | 3.113% | 0% | 3.048% | 0% | 6.753% | 0% | 0% | 1.28% | 5.089% | 0% | 8.124% | 0% | 4.458% | 2.288% | 6.844% | 6.926% | 0% | 5.733% | 0% | 3.623% | 4.939% | 0% | 1.124% | 0% | 0% | 0% | 0% | 0% | 5.047% | 0.5019% | 2.444% | 0% | 3.447% | 6.749% | 1.568% | 2.826% | 0% | 4.295% | 1.81% | 0% | 3.707% | 5.75% | 0% | 0% | 0% | 0% | 0.343% | 5.075% | 2.311% | 2.043% | 2.469% | 0.4294% | -0.2594% | 3.947% | 2.282% | 11.71% | 4.209% | 7.092% | 0% | 0.6837% | 1.842% | 1.493% | 4.919% | 0% | 0.8307% | 0% | 0% | 2.497% | 5.045% | 0% | 3.615% | 2.776% | 8.747% | 0% | 0% | 2.183% | 0% | 3.204% | 1.07% | 1.709% | 5.889% | 0% | 0% | 0% | 0% | 1.381% | 2.309% | 3.254% | 0% | 4.282% | 0% | 0% | 1.603% | 9.717% | 2.408% | 4.861% | 2.679% | 4.245% | 0% | 0% | 2.034% | 5.425% | 6.226% | 9.645% | 2.279% | 0.9507% | 0% | 7.112% | 1.427% | 1.233% | 0% | 5.017% | 1.992% | 3.28% | 1.252% | 2.062% | 0.6734% | 2.915% | 2.41% | 2.443% | 0% | 0.9381% | 7.109% | 1.677% | 2.055% | 6.889% | 1.599% | 0% | 0% | 6.362% | 5.574% | 7.333% | 0% | 4.156% | 3.91% | 1.886% | 3.887% | 4.538% | 3.006% | 0% | 3.351% | 3.399% | 5.431% | 0% | 1.303% | 3.568% | 7.474% | 0% | 0% | 0% | 3.253% | 1.343% | 0.9719% | 2.489% | 6.764% | 2.198% | 1.409% | 0% | 5.756% | 3.043% | 0% | 0% | 6.434% | 0% | 0% | 3.25% | 0.2452% | 3.784% | 0% | 5.9% | 6.919% | 0% | 7.072% | 3.933% | 4.358% | 6.511% | 4.748% | 3.423% | 2.45% | 0% | 2.046% | 0% | 0% | 3.547% | 0% | 5.258% | 1.368% | 5.097% | 3.382% | 0% | 0.2055% | 2.989% | 1.938% | 5.92% | 5.902% | 0% | 3.108% | 2.705% | 2.414% | 1.465% | 0.668% | 0% | 0% | 0% | 6.594% | 2.789% | 0% | 0% | 7.193% | 0% | 0% | 2.751% | 8.574% | 3.388% | 0.3201% | 0% | 2.592% | 3.962% | 3.985% | 0% | 0% | 7.094% | 1.652% | 2.666% | 0% | 11.83% | 0% | 0% | 0% | 0% | 0% | 0% | 1.259% | 3.996% | 8.197% | 4.599% | 0% | 6.127% | 2.303% | 2.006% | 0% | 5.843% | 4.185% | 1.869% | 4.988% | 5.053% | 0% | 0% | 0% | 2.039% | 3.791% | 1.478% | 0% | 3.078% | 7.774% | 1.303% | 0% | 3.78% | 4.654% | 6.035% | 0% | 1.944% | 0% | 3.14% | 3.112% | 4.57% | 2.41% | 4.807% | 0% | 0% | 0% | 1.93% | 0% | 3.883% | 0% | 0% | 3.465% | 1.074% | 0% | 7.335% | 0% | 0% | 1.552% | 4.724% | 4.187% | 5.369% | 4.904% | 1.899% | 2.907% | 0% | 14.71% | 9.411% | 0% | 0% | 0% | 0% | 14.71% | 14.71% | 0%
|  | 2.917% | 2.418% | 0% | 7.25% | 13.38% | 2033 | 0 | 3.952% | 0% | 6.429% | 0% | 5.272% | 0% | 4.214% | 0% | 8.308% | 0% | 4.637% | 0% | 3.72% | 2.915% | 12.04% | 0% | 4.651% | 2.171% | 7.687% | 2.78% | 10.27% | 1.959% | 0% | 0% | 2.332% | 8.574% | 7.172% | 0% | 3.445% | 1.169% | 4.754% | 0% | 0% | 3.381% | 2.14% | 0% | 3.112% | 3.23% | 2.636% | 6.968% | 0% | 0% | 0% | 8.691% | 8.179% | 1.768% | 0% | 3.861% | 1.028% | 6.094% | 7.415% | 8.491% | 0% | 0% | 0% | 0% | 6.668% | 3.325% | 3.738% | 1.706% | 2.035% | 4.715% | 7.042% | 4.637% | 0.1168% | 0% | 6.248% | 6.445% | 7.499% | 6.168% | 3.922% | 0% | 6.307% | 0% | 0% | 0% | 3.595% | 0% | 0% | 3.208% | 0% | 4.889% | 2.948% | 0% | 2.692% | 5.588% | 0.6371% | 0% | 2.66% | 0% | 2.274% | 2.015% | 7.848% | 4.556% | 0% | 2.163% | 1.205% | 3.375% | 0% | 0% | 0% | 0% | 1.277% | 1.529% | 1.526% | 4.169% | 0% | 3.514% | 0% | 9.357% | 7.421% | 7.746% | 3.94% | 5.065% | 1.771% | 0.8269% | 2.412% | 0.6114% | 2.818% | 6.088% | 12.75% | 0% | 3.893% | 2.712% | 9.414% | 3.353% | 0% | 1.775% | 3.251% | 12.31% | 4.247% | 9.441% | 0% | 0% | 0% | 0% | 4.218% | 8.309% | 2.596% | 4.458% | 0% | 0% | 5.615% | 0% | 3.858% | 0% | 4.203% | 3.109% | 1.28% | 2.94% | 0% | 0% | 0% | 2.77% | 2.019% | 4.674% | 0% | 2.092% | 2.91% | 2.491% | 0% | 0% | 4.424% | 3.866% | 1.809% | 0% | 10.73% | 5.755% | 0% | 0.2641% | 6.226% | 2.315% | 6.388% | 2.427% | 1.437% | 0% | 0% | 0% | 0% | 0.1912% | 3.724% | 4.116% | 6.18% | 0% | 0% | 6.195% | 0.2742% | 2.501% | 0% | 1.028% | 2.846% | 0% | 0% | 8.469% | 0% | 0% | 3.364% | 3.091% | 0% | 0% | 0% | 2.715% | 0% | 3.279% | 2.41% | 10.66% | 2.913% | 11.08% | 7.158% | 6.398% | 1.351% | 3.511% | 0% | 3.658% | 0% | 7.842% | 0% | 0% | 1.28% | 5.936% | 0% | 9.463% | 0% | 5.166% | 2.846% | 8.189% | 8.284% | 0% | 6.635% | 0% | 4.624% | 5.712% | 0% | 1.321% | 0% | 0% | 0% | 0% | 0% | 5.838% | 0.6381% | 3.057% | 0% | 4.293% | 7.606% | 1.992% | 3.534% | 0% | 5.181% | 2.052% | 0% | 4.184% | 6.882% | 0% | 0% | 0% | 0% | 0.343% | 6.104% | 2.677% | 2.78% | 3.146% | 0.4294% | -0.3102% | 4.58% | 2.882% | 13.22% | 5.244% | 8.029% | 0% | 0.8705% | 1.842% | 2.033% | 4.919% | 0% | 1.126% | 0% | 0% | 3.193% | 6.022% | 0% | 4.503% | 3.521% | 10.44% | 0% | 0% | 2.722% | 0% | 3.833% | 1.476% | 1.709% | 6.831% | 0% | 0% | 0% | 0% | 1.381% | 2.935% | 4.148% | 0% | 5.018% | 0% | 0% | 2.041% | 11.29% | 2.408% | 5.48% | 3.11% | 5.302% | 0% | 0% | 2.595% | 6.498% | 7.25% | 10.94% | 3.097% | 1.2% | 0% | 7.112% | 1.427% | 1.673% | 0% | 5.814% | 1.992% | 3.794% | 1.56% | 2.619% | 0.6734% | 3.481% | 3.058% | 3.063% | 0% | 0.9381% | 8.503% | 2.086% | 2.619% | 8.012% | 2.031% | 0% | 0% | 7.364% | 6.449% | 7.333% | 0% | 4.985% | 4.86% | 2.399% | 4.735% | 5.263% | 3.746% | 0% | 4.01% | 4.073% | 6.779% | 0% | 1.673% | 3.568% | 8.474% | 0% | 0% | 0% | 4.136% | 1.673% | 1.233% | 3.188% | 6.764% | 2.736% | 1.795% | 0% | 6.671% | 3.802% | 0% | 0% | 7.695% | 0% | 0% | 4.047% | 0.2452% | 4.391% | 0% | 7.053% | 8.021% | 0% | 8.232% | 3.933% | 5.432% | 7.579% | 5.506% | 4.133% | 3.059% | 0% | 2.552% | 0% | 0% | 4.535% | 0% | 6.097% | 1.89% | 5.912% | 4.037% | 0% | 0.2055% | 3.812% | 2.635% | 6.859% | 7.068% | 0% | 3.978% | 3.386% | 2.823% | 1.85% | 0.7979% | 0% | 0% | 0% | 7.903% | 3.487% | 0% | 0% | 8.125% | 0% | 0% | 3.445% | 9.684% | 4.235% | 0.4357% | 0% | 2.931% | 4.947% | 4.624% | 0% | 0% | 8.075% | 2.244% | 3.171% | 0% | 13.38% | 0% | 0% | 0% | 0% | 0% | 0% | 1.58% | 4.647% | 9.491% | 5.749% | 0% | 6.938% | 2.873% | 2.264% | 0% | 6.842% | 5.004% | 1.869% | 6.222% | 6.037% | 0% | 0% | 0% | 2.538% | 4.837% | 1.902% | 0% | 3.84% | 9.001% | 1.777% | 0% | 4.515% | 5.269% | 7.21% | 0% | 2.424% | 0% | 3.14% | 3.883% | 5.415% | 3.001% | 5.758% | 0% | 0% | 0% | 2.472% | 0% | 4.839% | 0% | 0% | 4.326% | 1.074% | 0% | 8.34% | 0% | 0% | 1.552% | 5.459% | 4.998% | 6.423% | 6.11% | 1.899% | 3.696% | 0% | 15.93% | 11.38% | 0% | 0% | 0% | 0% | 15.93% | 15.93% | 0%
|  | 3.372% | 2.914% | 0% | 8.344% | 14.95% | 2034 | 0 | 4.623% | 0% | 7.494% | 0% | 6.022% | 0% | 5.294% | 0% | 9.501% | 0% | 5.582% | 0% | 4.696% | 3.404% | 13.41% | 0% | 5.859% | 2.734% | 8.967% | 3.244% | 11.44% | 2.465% | 0% | 0% | 2.818% | 9.572% | 8.219% | 0% | 4.416% | 1.334% | 5.728% | 0% | 0% | 4.073% | 2.622% | 0% | 3.914% | 4.066% | 3.375% | 7.767% | 0% | 0% | 0% | 9.689% | 9.523% | 2.224% | 0% | 3.861% | 1.028% | 6.931% | 8.647% | 9.667% | 0% | 0% | 0% | 0% | 7.426% | 4.171% | 4.365% | 2.056% | 2.466% | 5.69% | 7.863% | 5.83% | 0.1168% | 0% | 7.318% | 7.512% | 8.531% | 7.055% | 3.922% | 0% | 7.026% | 0% | 0% | 0% | 3.595% | 0% | 0% | 4.023% | 0% | 5.554% | 3.7% | 0% | 3.253% | 6.514% | 0.7683% | 0% | 2.66% | 0% | 2.908% | 2.015% | 8.926% | 5.477% | 0% | 2.465% | 1.545% | 4.081% | 0% | 0% | 0% | 0% | 1.277% | 1.925% | 1.526% | 5.243% | 0% | 4.234% | 0% | 10.69% | 8.661% | 8.839% | 4.59% | 5.94% | 2.242% | 0.8269% | 2.825% | 0.6114% | 3.684% | 7.144% | 14.48% | 0% | 4.693% | 3.435% | 10.73% | 4.039% | 0% | 2.242% | 3.91% | 14.02% | 5.34% | 10.61% | 0% | 0% | 0% | 0% | 4.805% | 9.292% | 3.334% | 5.381% | 0% | 0% | 6.391% | 0% | 4.301% | 0% | 4.907% | 3.905% | 1.28% | 3.347% | 0% | 0% | 0% | 3.484% | 2.355% | 5.32% | 0% | 2.563% | 3.691% | 3.205% | 0% | 0% | 4.424% | 3.866% | 2.269% | 0% | 12.36% | 5.755% | 0% | 0.2641% | 7.26% | 2.959% | 7.449% | 2.975% | 1.806% | 0% | 0% | 0% | 0% | 0.249% | 4.686% | 4.116% | 7.206% | 0% | 0% | 6.938% | 0.2742% | 3.159% | 0% | 1.244% | 3.434% | 0% | 0% | 9.663% | 0% | 0% | 4.054% | 3.887% | 0% | 0% | 0% | 3.412% | 0% | 3.279% | 3.025% | 11.93% | 3.674% | 12.38% | 8.344% | 7.503% | 1.717% | 3.911% | 0% | 4.282% | 0% | 8.944% | 0% | 0% | 1.28% | 6.796% | 0% | 10.82% | 0% | 5.883% | 3.424% | 9.563% | 9.669% | 0% | 7.548% | 0% | 5.824% | 6.494% | 0% | 1.525% | 0% | 0% | 0% | 0% | 0% | 6.636% | 0.8009% | 3.692% | 0% | 5.168% | 8.467% | 2.498% | 4.27% | 0% | 6.092% | 2.297% | 0% | 4.663% | 8.038% | 0% | 0% | 0% | 0% | 0.343% | 7.16% | 3.047% | 3.571% | 3.958% | 0.4294% | -0.362% | 5.222% | 2.882% | 14.73% | 6.316% | 8.972% | 0% | 1.094% | 1.842% | 2.613% | 4.919% | 0% | 1.441% | 0% | 0% | 4.028% | 7.018% | 0% | 5.421% | 3.521% | 12.17% | 0% | 0% | 3.28% | 0% | 4.474% | 1.918% | 1.709% | 7.785% | 0% | 0% | 0% | 0% | 1.381% | 3.684% | 5.218% | 0% | 5.77% | 0% | 0% | 2.566% | 12.88% | 2.408% | 6.101% | 3.548% | 6.398% | 0% | 0% | 3.267% | 7.594% | 8.288% | 12.25% | 3.972% | 1.471% | 0% | 7.112% | 1.427% | 2.144% | 0% | 6.62% | 1.992% | 4.313% | 1.879% | 3.285% | 0.6734% | 4.058% | 3.832% | 3.709% | 0% | 0.9381% | 9.926% | 2.086% | 3.293% | 9.152% | 2.548% | 0% | 0% | 8.377% | 7.332% | 7.333% | 0% | 5.834% | 5.841% | 3.012% | 5.614% | 5.996% | 3.746% | 0% | 4.684% | 4.763% | 8.177% | 0% | 2.117% | 3.568% | 9.481% | 0% | 0% | 0% | 5.192% | 2.014% | 1.545% | 4.027% | 6.764% | 3.292% | 2.256% | 0% | 7.595% | 4.588% | 0% | 0% | 8.983% | 0% | 0% | 4.871% | 0.2452% | 5.006% | 0% | 8.228% | 9.136% | 0% | 9.41% | 3.933% | 6.544% | 8.663% | 6.272% | 4.864% | 3.69% | 0% | 2.552% | 0% | 0% | 5.72% | 0% | 6.945% | 2.458% | 6.738% | 4.705% | 0% | 0.2055% | 4.798% | 3.382% | 7.808% | 8.259% | 0% | 5.023% | 4.092% | 3.239% | 2.266% | 0.9303% | 0% | 0% | 0% | 9.242% | 4.211% | 0% | 0% | 9.061% | 0% | 0% | 4.168% | 10.8% | 5.114% | 0.5596% | 0% | 3.273% | 5.967% | 5.271% | 0% | 0% | 9.065% | 2.876% | 3.692% | 0% | 14.95% | 0% | 0% | 0% | 0% | 0% | 0% | 1.915% | 5.307% | 10.8% | 6.943% | 0% | 7.754% | 3.462% | 2.523% | 0% | 7.874% | 5.841% | 1.869% | 7.5% | 7.041% | 0% | 0% | 0% | 3.053% | 4.837% | 2.355% | 0% | 4.63% | 10.24% | 2.285% | 0% | 5.265% | 5.889% | 8.409% | 0% | 2.92% | 0% | 3.14% | 4.682% | 6.286% | 3.611% | 5.758% | 0% | 0% | 0% | 3.124% | 0% | 5.829% | 0% | 0% | 5.218% | 1.074% | 0% | 9.353% | 0% | 0% | 1.552% | 6.201% | 5.825% | 7.5% | 7.356% | 1.899% | 4.64% | 0% | 16.97% | 13.49% | 0% | 0% | 0% | 0% | 16.97% | 16.97% | 0%
|  | 3.837% | 3.324% | 0% | 9.476% | 16.53% | 2035 | 0 | 5.31% | 0% | 8.58% | 0% | 6.783% | 0% | 6.426% | 0% | 10.71% | 0% | 6.554% | 0% | 5.723% | 3.903% | 14.79% | 0% | 7.126% | 3.327% | 10.27% | 3.718% | 12.62% | 2.996% | 0% | 0% | 3.321% | 10.58% | 9.285% | 0% | 5.588% | 1.501% | 6.732% | 0% | 0% | 4.785% | 3.139% | 0% | 4.755% | 4.945% | 4.265% | 8.571% | 0% | 0% | 0% | 10.7% | 10.89% | 2.703% | 0% | 3.861% | 1.028% | 7.779% | 9.904% | 9.667% | 0% | 0% | 0% | 0% | 8.19% | 5.056% | 5.006% | 2.416% | 2.922% | 6.697% | 8.691% | 7.08% | 0.1168% | 0% | 8.413% | 8.599% | 9.575% | 7.956% | 3.922% | 0% | 7.751% | 0% | 0% | 0% | 3.595% | 0% | 0% | 4.874% | 0% | 6.227% | 4.486% | 0% | 3.834% | 7.458% | 0.9037% | 0% | 2.66% | 0% | 3.672% | 2.015% | 10.02% | 6.424% | 0% | 2.771% | 1.955% | 4.811% | 0% | 0% | 0% | 0% | 1.277% | 2.341% | 1.526% | 6.369% | 0% | 4.976% | 0% | 12.04% | 9.925% | 9.948% | 5.252% | 6.837% | 2.739% | 0.8269% | 3.247% | 0.6114% | 4.741% | 8.225% | 16.24% | 0% | 5.519% | 4.198% | 12.07% | 4.748% | 0% | 2.735% | 4.588% | 15.75% | 6.486% | 11.79% | 0% | 0% | 0% | 0% | 5.4% | 10.28% | 4.224% | 6.334% | 0% | 0% | 7.177% | 0% | 4.747% | 0% | 5.625% | 4.738% | 1.28% | 3.76% | 0% | 0% | 0% | 4.232% | 2.696% | 5.975% | 0% | 3.069% | 4.516% | 4.068% | 0% | 0% | 4.424% | 3.866% | 2.749% | 0% | 14.01% | 5.755% | 0% | 0.2641% | 8.315% | 3.735% | 8.531% | 3.55% | 2.193% | 0% | 0% | 0% | 0% | 0.3193% | 5.695% | 4.116% | 8.251% | 0% | 0% | 7.689% | 0.2742% | 3.853% | 0% | 1.468% | 4.04% | 0% | 0% | 10.87% | 0% | 0% | 4.766% | 3.887% | 0% | 0% | 0% | 4.141% | 0% | 3.279% | 3.668% | 13.22% | 4.474% | 13.68% | 9.553% | 8.633% | 2.105% | 4.313% | 0% | 4.921% | 0% | 10.06% | 0% | 0% | 1.28% | 7.672% | 0% | 12.2% | 0% | 6.608% | 4.018% | 10.96% | 11.08% | 0% | 8.472% | 0% | 7.083% | 7.285% | 0% | 1.737% | 0% | 0% | 0% | 0% | 0% | 7.444% | 0.9712% | 4.349% | 0% | 6.069% | 9.334% | 3.028% | 5.03% | 0% | 7.028% | 2.543% | 0% | 5.146% | 9.218% | 0% | 0% | 0% | 0% | 0.343% | 8.241% | 3.423% | 4.525% | 4.809% | 0.4294% | -0.4149% | 5.872% | 2.882% | 16.26% | 7.42% | 9.924% | 0% | 1.328% | 1.842% | 3.313% | 4.919% | 0% | 1.821% | 0% | 0% | 4.907% | 8.033% | 0% | 6.367% | 3.521% | 13.93% | 0% | 0% | 3.855% | 0% | 5.129% | 2.456% | 1.709% | 8.751% | 0% | 0% | 0% | 0% | 1.381% | 4.467% | 6.34% | 0% | 6.537% | 0% | 0% | 3.116% | 14.5% | 2.408% | 6.726% | 3.991% | 7.53% | 0% | 0% | 3.973% | 8.713% | 9.343% | 13.58% | 5.029% | 1.761% | 0% | 7.112% | 1.427% | 2.712% | 0% | 7.436% | 1.992% | 4.839% | 2.208% | 3.982% | 0.6734% | 4.646% | 4.64% | 4.377% | 0% | 0.9381% | 11.38% | 2.086% | 4.001% | 10.31% | 3.089% | 0% | 0% | 9.402% | 8.227% | 7.333% | 0% | 6.702% | 6.851% | 3.654% | 6.524% | 6.739% | 3.746% | 0% | 5.371% | 5.467% | 9.619% | 0% | 2.585% | 3.568% | 10.5% | 0% | 0% | 0% | 6.298% | 2.365% | 1.871% | 4.91% | 6.764% | 3.865% | 2.739% | 0% | 8.532% | 5.4% | 0% | 0% | 10.3% | 0% | 0% | 5.72% | 0.2452% | 5.629% | 0% | 9.427% | 10.27% | 0% | 10.61% | 3.933% | 7.691% | 9.765% | 7.049% | 5.615% | 4.342% | 0% | 2.552% | 0% | 0% | 6.965% | 0% | 7.806% | 3.149% | 7.575% | 5.386% | 0% | 0.2055% | 5.832% | 4.283% | 8.769% | 9.476% | 0% | 6.122% | 4.823% | 3.663% | 2.714% | 1.065% | 0% | 0% | 0% | 10.61% | 4.96% | 0% | 0% | 10% | 0% | 0% | 4.916% | 11.93% | 6.023% | 0.7093% | 0% | 3.618% | 7.021% | 5.927% | 0% | 0% | 10.07% | 2.876% | 4.231% | 0% | 16.53% | 0% | 0% | 0% | 0% | 0% | 0% | 2.262% | 5.978% | 12.12% | 8.177% | 0% | 8.577% | 4.071% | 2.785% | 0% | 8.94% | 6.694% | 1.869% | 8.819% | 8.065% | 0% | 0% | 0% | 3.583% | 4.837% | 2.836% | 0% | 5.445% | 11.5% | 2.9% | 0% | 6.029% | 6.514% | 9.63% | 0% | 3.431% | 0% | 3.14% | 5.507% | 7.182% | 4.24% | 5.758% | 0% | 0% | 0% | 3.81% | 0% | 6.848% | 0% | 0% | 6.14% | 1.074% | 0% | 10.38% | 0% | 0% | 1.552% | 6.952% | 6.667% | 8.599% | 8.641% | 1.899% | 5.627% | 0% | 17.86% | 15.8% | 0% | 0% | 0% | 0% | 17.86% | 17.86% | 0%
|  | 4.301% | 3.714% | 0% | 10.62% | 18.11% | 2036 | 0 | 6% | 0% | 9.67% | 0% | 7.544% | 0% | 7.585% | 0% | 11.93% | 0% | 7.539% | 0% | 6.779% | 4.405% | 16.16% | 0% | 8.428% | 3.935% | 11.58% | 4.194% | 13.79% | 3.541% | 0% | 0% | 3.831% | 11.58% | 10.35% | 0% | 6.808% | 1.668% | 7.749% | 0% | 0% | 5.507% | 3.683% | 0% | 5.617% | 5.846% | 5.192% | 9.372% | 0% | 0% | 0% | 11.7% | 12.27% | 3.195% | 0% | 3.861% | 1.028% | 8.625% | 11.17% | 9.667% | 0% | 0% | 0% | 0% | 8.95% | 5.962% | 5.649% | 2.781% | 3.396% | 7.717% | 9.515% | 8.362% | 0.1168% | 0% | 9.515% | 9.691% | 10.62% | 8.859% | 3.922% | 0% | 8.472% | 0% | 0% | 0% | 3.595% | 0% | 0% | 4.874% | 0% | 6.898% | 5.291% | 0% | 4.423% | 8.405% | 1.041% | 0% | 2.66% | 0% | 4.466% | 2.015% | 11.11% | 7.382% | 0% | 3.077% | 2.381% | 5.553% | 0% | 0% | 0% | 0% | 1.277% | 2.768% | 1.526% | 7.524% | 0% | 5.728% | 0% | 13.39% | 11.2% | 11.06% | 5.917% | 7.74% | 3.251% | 0.8269% | 3.672% | 0.6114% | 5.862% | 9.316% | 18% | 0% | 6.357% | 4.986% | 13.4% | 5.465% | 0% | 3.242% | 5.274% | 17.48% | 7.66% | 12.97% | 0% | 0% | 0% | 0% | 5.995% | 11.27% | 5.153% | 7.301% | 0% | 0% | 7.962% | 0% | 5.192% | 0% | 6.347% | 5.592% | 1.28% | 4.173% | 0% | 0% | 0% | 5% | 3.039% | 6.629% | 0% | 3.601% | 5.368% | 4.97% | 0% | 0% | 4.424% | 3.866% | 3.241% | 0% | 15.68% | 5.755% | 0% | 0.2641% | 9.374% | 4.54% | 9.616% | 4.141% | 2.59% | 0% | 0% | 0% | 0% | 0.3936% | 6.73% | 4.116% | 9.301% | 0% | 0% | 8.437% | 0.2742% | 4.568% | 0% | 1.468% | 4.655% | 0% | 0% | 12.09% | 0% | 0% | 5.487% | 3.887% | 0% | 0% | 0% | 4.888% | 0% | 3.279% | 4.326% | 14.5% | 5.297% | 14.98% | 10.77% | 9.773% | 2.507% | 4.714% | 0% | 5.564% | 0% | 11.18% | 0% | 0% | 1.28% | 8.549% | 0% | 13.59% | 0% | 7.333% | 4.619% | 12.37% | 12.5% | 0% | 9.394% | 0% | 8.376% | 8.075% | 0% | 1.953% | 0% | 0% | 0% | 0% | 0% | 8.25% | 1.146% | 5.015% | 0% | 6.982% | 10.2% | 3.569% | 5.802% | 0% | 7.972% | 2.789% | 0% | 5.627% | 10.4% | 0% | 0% | 0% | 0% | 0.343% | 9.331% | 3.797% | 5.52% | 5.682% | 0.4294% | -0.4681% | 6.522% | 2.882% | 17.77% | 8.538% | 10.87% | 0% | 1.568% | 1.842% | 4.043% | 4.919% | 0% | 2.216% | 0% | 0% | 5.81% | 9.052% | 0% | 7.325% | 3.521% | 15.7% | 0% | 0% | 4.438% | 0% | 5.787% | 2.456% | 1.709% | 9.718% | 0% | 0% | 0% | 0% | 1.381% | 5.269% | 7.492% | 0% | 7.308% | 0% | 0% | 3.679% | 16.11% | 2.408% | 7.348% | 4.434% | 8.678% | 0% | 0% | 4.697% | 9.839% | 10.4% | 14.9% | 6.128% | 2.066% | 0% | 7.112% | 1.427% | 3.303% | 0% | 8.251% | 1.992% | 5.364% | 2.541% | 4.694% | 0.6734% | 5.237% | 5.466% | 5.057% | 0% | 0.9381% | 12.84% | 2.086% | 4.727% | 11.47% | 3.642% | 0% | 0% | 10.43% | 9.12% | 7.333% | 0% | 7.575% | 7.872% | 4.311% | 7.449% | 7.482% | 3.746% | 0% | 5.371% | 6.175% | 11.08% | 0% | 3.069% | 3.568% | 11.51% | 0% | 0% | 0% | 7.43% | 2.721% | 2.204% | 5.82% | 6.764% | 4.444% | 3.235% | 0% | 9.468% | 6.224% | 0% | 0% | 11.62% | 0% | 0% | 6.58% | 0.2452% | 6.253% | 0% | 10.63% | 11.39% | 0% | 11.8% | 3.933% | 8.852% | 10.87% | 7.826% | 6.373% | 5.002% | 0% | 2.552% | 0% | 0% | 8.245% | 0% | 8.665% | 3.878% | 8.412% | 6.07% | 0% | 0.2055% | 6.893% | 5.222% | 9.73% | 10.7% | 0% | 7.254% | 5.565% | 4.089% | 3.184% | 1.201% | 0% | 0% | 0% | 11.99% | 5.719% | 0% | 0% | 10.94% | 0% | 0% | 5.675% | 13.04% | 6.944% | 0.8653% | 0% | 3.961% | 8.089% | 6.582% | 0% | 0% | 11.07% | 2.876% | 4.777% | 0% | 18.11% | 0% | 0% | 0% | 0% | 0% | 0% | 2.615% | 6.649% | 13.45% | 9.429% | 0% | 9.396% | 4.687% | 3.045% | 0% | 10.02% | 7.551% | 1.869% | 10.16% | 9.092% | 0% | 0% | 0% | 4.12% | 4.837% | 3.335% | 0% | 6.271% | 12.75% | 3.542% | 0% | 6.796% | 7.136% | 10.86% | 0% | 3.949% | 0% | 3.14% | 6.343% | 8.089% | 4.877% | 5.758% | 0% | 0% | 0% | 4.516% | 0% | 7.881% | 0% | 0% | 6.14% | 1.074% | 0% | 11.4% | 0% | 0% | 1.552% | 7.701% | 7.512% | 9.704% | 9.942% | 1.899% | 6.639% | 0% | 18.64% | 18.17% | 0% | 0% | 0% | 0% | 18.64% | 18.64% | 0%
|  | 4.749% | 4.103% | 0% | 11.58% | 19.72% | 2037 | 0 | 6.684% | 0% | 10.75% | 0% | 8.296% | 0% | 8.751% | 0% | 13.12% | 0% | 8.518% | 0% | 7.845% | 4.901% | 17.51% | 0% | 9.739% | 4.547% | 12.88% | 4.665% | 14.94% | 4.089% | 0% | 0% | 4.34% | 12.56% | 11.41% | 0% | 8.048% | 1.833% | 8.762% | 0% | 0% | 6.225% | 4.242% | 0% | 6.485% | 6.754% | 6.132% | 10.16% | 0% | 0% | 0% | 12.68% | 13.62% | 3.689% | 0% | 3.861% | 1.028% | 9.458% | 12.41% | 9.667% | 0% | 0% | 0% | 0% | 9.697% | 6.872% | 6.286% | 3.144% | 3.878% | 8.735% | 10.33% | 9.65% | 0.1168% | 0% | 10.61% | 10.77% | 11.64% | 9.749% | 3.922% | 0% | 9.181% | 0% | 0% | 0% | 3.595% | 0% | 0% | 4.874% | 0% | 7.559% | 6.1% | 0% | 5.011% | 9.342% | 1.178% | 0% | 2.66% | 0% | 5.272% | 2.015% | 12.18% | 8.335% | 0% | 3.379% | 2.815% | 6.293% | 0% | 0% | 0% | 0% | 1.277% | 3.198% | 1.526% | 8.686% | 0% | 6.476% | 0% | 14.73% | 12.45% | 12.15% | 6.574% | 8.637% | 3.769% | 0.8269% | 4.093% | 0.6114% | 7.02% | 10.4% | 19.72% | 0% | 7.191% | 5.782% | 14.72% | 6.179% | 0% | 3.754% | 5.956% | 17.48% | 8.841% | 14.14% | 0% | 0% | 0% | 0% | 6.581% | 11.27% | 6.098% | 8.265% | 0% | 0% | 8.735% | 0% | 5.628% | 0% | 7.061% | 6.45% | 1.28% | 4.579% | 0% | 0% | 0% | 5.773% | 3.379% | 7.273% | 0% | 4.148% | 6.231% | 5.889% | 0% | 0% | 4.424% | 3.866% | 3.734% | 0% | 17.34% | 5.755% | 0% | 0.2641% | 10.42% | 5.358% | 10.69% | 4.736% | 2.989% | 0% | 0% | 0% | 0% | 0.4701% | 7.771% | 4.116% | 10.34% | 0% | 0% | 9.173% | 0.2742% | 5.289% | 0% | 1.468% | 5.268% | 0% | 0% | 13.28% | 0% | 0% | 6.206% | 3.887% | 0% | 0% | 0% | 5.639% | 0% | 3.279% | 4.987% | 15.75% | 6.126% | 16.26% | 11.97% | 10.9% | 2.914% | 5.107% | 0% | 6.201% | 0% | 12.29% | 0% | 0% | 1.28% | 9.416% | 0% | 14.95% | 0% | 8.047% | 5.217% | 13.77% | 13.91% | 0% | 10.3% | 0% | 9.678% | 8.853% | 0% | 2.17% | 0% | 0% | 0% | 0% | 0% | 9.044% | 1.321% | 5.68% | 0% | 7.89% | 11.04% | 4.113% | 6.572% | 0% | 8.91% | 3.03% | 0% | 6.098% | 11.58% | 0% | 0% | 0% | 0% | 0.343% | 10.41% | 4.167% | 6.533% | 6.56% | 0.4294% | -0.5206% | 7.163% | 2.882% | 19.26% | 9.651% | 11.8% | 0% | 1.81% | 1.842% | 4.787% | 4.919% | 0% | 2.617% | 0% | 0% | 6.72% | 10.06% | 0% | 8.279% | 3.521% | 17.44% | 0% | 0% | 5.018% | 0% | 6.438% | 2.456% | 1.709% | 10.67% | 0% | 0% | 0% | 0% | 1.381% | 6.074% | 8.65% | 0% | 8.071% | 0% | 0% | 4.246% | 17.71% | 2.408% | 7.958% | 4.434% | 9.823% | 0% | 0% | 5.426% | 10.95% | 11.44% | 16.01% | 7.247% | 2.379% | 0% | 7.112% | 1.427% | 3.903% | 0% | 9.055% | 1.992% | 5.881% | 2.872% | 5.41% | 0.6734% | 5.82% | 6.295% | 5.735% | 0% | 0.9381% | 12.84% | 2.086% | 5.457% | 12.61% | 4.197% | 0% | 0% | 11.43% | 9.999% | 7.333% | 0% | 8.44% | 8.887% | 4.972% | 8.373% | 8.214% | 3.746% | 0% | 5.371% | 6.876% | 12.54% | 0% | 3.557% | 3.568% | 12.51% | 0% | 0% | 0% | 8.567% | 3.075% | 2.539% | 6.738% | 6.764% | 4.444% | 3.733% | 0% | 10.39% | 7.045% | 0% | 0% | 12.92% | 0% | 0% | 7.436% | 0.2452% | 6.867% | 0% | 11.82% | 12.51% | 0% | 12.99% | 3.933% | 10.01% | 11.96% | 8.591% | 7.127% | 5.66% | 0% | 2.552% | 0% | 0% | 9.535% | 0% | 9.512% | 4.629% | 9.236% | 6.745% | 0% | 0.2055% | 7.96% | 6.177% | 10.68% | 11.91% | 0% | 8.394% | 6.305% | 4.51% | 3.667% | 1.335% | 0% | 0% | 0% | 13.35% | 6.476% | 0% | 0% | 11.87% | 0% | 0% | 6.433% | 14.14% | 7.863% | 1.024% | 0% | 4.298% | 9.153% | 7.229% | 0% | 0% | 12.05% | 2.876% | 5.323% | 0% | 19.65% | 0% | 0% | 0% | 0% | 0% | 0% | 2.968% | 7.31% | 14.75% | 10.68% | 0% | 10.2% | 5.301% | 3.3% | 0% | 11.11% | 7.551% | 1.869% | 11.49% | 10.11% | 0% | 0% | 0% | 4.654% | 4.837% | 3.841% | 0% | 7.094% | 13.98% | 4.196% | 0% | 7.554% | 7.136% | 12.07% | 0% | 4.464% | 0% | 3.14% | 7.175% | 8.992% | 5.51% | 5.758% | 0% | 0% | 0% | 5.229% | 0% | 8.909% | 0% | 0% | 6.14% | 1.074% | 0% | 12.41% | 0% | 0% | 1.552% | 8.438% | 8.348% | 10.8% | 11.24% | 1.899% | 7.654% | 0% | 19.3% | 20.49% | 0% | 0% | 0% | 0% | 19.3% | 19.3% | 0%
|  | 5.182% | 4.439% | 0% | 12.65% | 21.42% | 2038 | 0 | 7.359% | 0% | 11.81% | 0% | 9.035% | 0% | 9.915% | 0% | 14.3% | 0% | 9.489% | 0% | 8.912% | 5.391% | 18.83% | 0% | 11.05% | 5.16% | 14.16% | 5.13% | 16.07% | 4.636% | 0% | 0% | 4.845% | 13.53% | 11.41% | 0% | 9.298% | 1.996% | 9.766% | 0% | 0% | 6.937% | 4.812% | 0% | 7.351% | 7.661% | 7.08% | 10.93% | 0% | 0% | 0% | 13.64% | 14.96% | 4.183% | 0% | 3.861% | 1.028% | 10.28% | 13.64% | 9.667% | 0% | 0% | 0% | 0% | 10.43% | 7.779% | 6.914% | 3.504% | 4.364% | 9.744% | 11.12% | 10.94% | 0.1168% | 0% | 11.69% | 11.83% | 12.65% | 10.63% | 3.922% | 0% | 9.874% | 0% | 0% | 0% | 3.595% | 0% | 0% | 4.874% | 0% | 8.208% | 6.906% | 0% | 5.595% | 10.27% | 1.313% | 0% | 2.66% | 0% | 6.083% | 2.015% | 13.23% | 9.278% | 0% | 3.676% | 3.252% | 7.028% | 0% | 0% | 0% | 0% | 1.277% | 3.628% | 1.526% | 9.846% | 0% | 7.218% | 0% | 16.04% | 13.69% | 13.23% | 7.222% | 9.523% | 4.288% | 0.8269% | 4.51% | 0.6114% | 8.202% | 11.47% | 21.42% | 0% | 8.018% | 6.581% | 16.02% | 6.888% | 0% | 3.754% | 6.631% | 17.48% | 10.02% | 15.28% | 0% | 0% | 0% | 0% | 7.157% | 11.27% | 7.051% | 9.221% | 0% | 0% | 9.496% | 0% | 6.056% | 0% | 7.765% | 7.307% | 1.28% | 4.979% | 0% | 0% | 0% | 6.545% | 3.713% | 7.906% | 0% | 4.705% | 7.097% | 6.817% | 0% | 0% | 4.424% | 3.866% | 4.226% | 0% | 18.97% | 5.755% | 0% | 0.2641% | 11.45% | 6.18% | 11.75% | 5.332% | 3.387% | 0% | 0% | 0% | 0% | 0.5479% | 8.812% | 4.116% | 11.36% | 0% | 0% | 9.895% | 0.2742% | 6.011% | 0% | 1.468% | 5.876% | 0% | 0% | 14.46% | 0% | 0% | 6.918% | 3.887% | 0% | 0% | 0% | 6.389% | 0% | 3.279% | 5.647% | 16.99% | 6.955% | 17.51% | 13.15% | 10.9% | 3.323% | 5.493% | 0% | 6.83% | 0% | 12.29% | 0% | 0% | 1.28% | 10.27% | 0% | 16.3% | 0% | 8.749% | 5.217% | 15.14% | 15.29% | 0% | 11.2% | 0% | 10.98% | 9.617% | 0% | 2.386% | 0% | 0% | 0% | 0% | 0% | 9.824% | 1.496% | 6.34% | 0% | 8.79% | 11.87% | 4.655% | 7.337% | 0% | 9.839% | 3.267% | 0% | 6.561% | 12.74% | 0% | 0% | 0% | 0% | 0.343% | 11.48% | 4.529% | 7.556% | 7.438% | 0.4294% | -0.5725% | 7.793% | 2.882% | 20.72% | 10.75% | 12.71% | 0% | 2.051% | 1.842% | 5.538% | 4.919% | 0% | 3.021% | 0% | 0% | 7.63% | 11.05% | 0% | 9.224% | 3.521% | 19.17% | 0% | 0% | 5.594% | 0% | 7.08% | 2.456% | 1.709% | 11.61% | 0% | 0% | 0% | 0% | 1.381% | 6.878% | 9.807% | 0% | 8.824% | 0% | 0% | 4.811% | 19.27% | 2.408% | 8.556% | 4.434% | 10.96% | 0% | 0% | 6.154% | 12.05% | 12.47% | 16.76% | 8.375% | 2.699% | 0% | 7.112% | 1.427% | 4.509% | 0% | 9.844% | 1.992% | 6.388% | 3.2% | 6.123% | 0.6734% | 6.396% | 7.122% | 6.41% | 0% | 0.9381% | 12.84% | 2.086% | 6.186% | 13.73% | 4.752% | 0% | 0% | 12.42% | 10.86% | 7.333% | 0% | 9.294% | 9.892% | 5.631% | 9.292% | 8.933% | 3.746% | 0% | 5.371% | 7.568% | 13.98% | 0% | 4.046% | 3.568% | 13.48% | 0% | 0% | 0% | 9.702% | 3.425% | 2.872% | 7.657% | 6.764% | 4.444% | 4.23% | 0% | 11.3% | 7.859% | 0% | 0% | 14.21% | 0% | 0% | 8.283% | 0.2452% | 7.471% | 0% | 13% | 13.6% | 0% | 14.15% | 3.933% | 11.16% | 13.03% | 9.343% | 7.873% | 5.66% | 0% | 2.552% | 0% | 0% | 10.83% | 0% | 10.34% | 5.392% | 10.05% | 7.411% | 0% | 0.2055% | 9.027% | 7.14% | 11.61% | 13.1% | 0% | 9.537% | 7.04% | 4.924% | 4.16% | 1.467% | 0% | 0% | 0% | 14.69% | 7.227% | 0% | 0% | 12.77% | 0% | 0% | 7.186% | 15.22% | 8.775% | 1.185% | 0% | 4.629% | 10.21% | 7.864% | 0% | 0% | 13.02% | 2.876% | 5.865% | 0% | 21.17% | 0% | 0% | 0% | 0% | 0% | 0% | 3.319% | 7.961% | 16.03% | 11.92% | 0% | 10.99% | 5.91% | 3.551% | 0% | 12.18% | 7.551% | 1.869% | 12.81% | 11.11% | 0% | 0% | 0% | 5.183% | 4.837% | 4.352% | 0% | 7.911% | 15.2% | 4.856% | 0% | 8.301% | 7.136% | 13.27% | 0% | 4.975% | 0% | 3.14% | 8.001% | 9.887% | 6.138% | 5.758% | 0% | 0% | 0% | 5.943% | 0% | 9.928% | 0% | 0% | 6.14% | 1.074% | 0% | 13.39% | 0% | 0% | 1.552% | 9.162% | 9.172% | 11.87% | 12.52% | 1.899% | 8.668% | 0% | 19.88% | 22.72% | 0% | 0% | 0% | 0% | 19.88% | 19.88% | 0%
|  | 5.611% | 4.849% | 0% | 13.53% | 23.11% | 2039 | 0 | 8.035% | 0% | 12.87% | 0% | 9.773% | 0% | 11.09% | 0% | 15.48% | 0% | 10.46% | 0% | 9.992% | 5.88% | 20.15% | 0% | 12.38% | 5.779% | 15.44% | 5.595% | 17.19% | 5.19% | 0% | 0% | 5.353% | 13.53% | 11.41% | 0% | 10.57% | 2.158% | 10.77% | 0% | 0% | 7.652% | 5.399% | 0% | 8.227% | 8.578% | 8.044% | 11.69% | 0% | 0% | 0% | 14.6% | 16.3% | 4.683% | 0% | 3.861% | 1.028% | 11.09% | 14.87% | 9.667% | 0% | 0% | 0% | 0% | 11.16% | 8.696% | 7.543% | 3.866% | 4.861% | 10.76% | 11.91% | 12.24% | 0.1168% | 0% | 12.77% | 12.9% | 13.66% | 11.5% | 3.922% | 0% | 10.56% | 0% | 0% | 0% | 3.595% | 0% | 0% | 4.874% | 0% | 8.855% | 7.721% | 0% | 6.183% | 11.19% | 1.449% | 0% | 2.66% | 0% | 6.907% | 2.015% | 14.28% | 10.23% | 0% | 3.971% | 3.696% | 7.768% | 0% | 0% | 0% | 0% | 1.277% | 4.063% | 1.526% | 11.02% | 0% | 7.963% | 0% | 17.35% | 14.93% | 14.3% | 7.869% | 9.523% | 4.815% | 0.8269% | 4.927% | 0.6114% | 9.419% | 12.54% | 23.11% | 0% | 8.849% | 7.391% | 17.31% | 7.599% | 0% | 3.754% | 7.31% | 17.48% | 11.21% | 16.42% | 0% | 0% | 0% | 0% | 7.731% | 11.27% | 8.023% | 10.18% | 0% | 0% | 10.25% | 0% | 6.482% | 0% | 8.47% | 8.172% | 1.28% | 5.377% | 0% | 0% | 0% | 7.325% | 4.048% | 8.538% | 0% | 5.28% | 7.976% | 7.763% | 0% | 0% | 4.424% | 3.866% | 4.723% | 0% | 20.6% | 5.755% | 0% | 0.2641% | 12.49% | 7.016% | 12.81% | 5.936% | 3.79% | 0% | 0% | 0% | 0% | 0.6279% | 9.864% | 4.116% | 12.39% | 0% | 0% | 10.61% | 0.2742% | 6.743% | 0% | 1.468% | 6.488% | 0% | 0% | 15.63% | 0% | 0% | 7.634% | 3.887% | 0% | 0% | 0% | 7.147% | 0% | 3.279% | 6.313% | 18.22% | 7.795% | 18.76% | 14.33% | 10.9% | 3.739% | 5.876% | 0% | 7.46% | 0% | 12.29% | 0% | 0% | 1.28% | 11.12% | 0% | 17.64% | 0% | 9.449% | 5.217% | 16.52% | 16.68% | 0% | 12.09% | 0% | 12.3% | 10.38% | 0% | 2.604% | 0% | 0% | 0% | 0% | 0% | 10.6% | 1.672% | 7.003% | 0% | 9.694% | 12.7% | 5.203% | 8.105% | 0% | 10.77% | 3.503% | 0% | 7.021% | 13.9% | 0% | 0% | 0% | 0% | 0.343% | 12.55% | 4.891% | 8.597% | 8.325% | 0.4294% | -0.6243% | 8.422% | 2.882% | 22.05% | 11.86% | 13.62% | 0% | 2.294% | 1.842% | 6.304% | 4.919% | 0% | 3.432% | 0% | 0% | 8.552% | 12.04% | 0% | 10.17% | 3.521% | 20.89% | 0% | 0% | 6.172% | 0% | 7.722% | 2.456% | 1.709% | 12.54% | 0% | 0% | 0% | 0% | 1.381% | 7.689% | 10.98% | 0% | 9.577% | 0% | 0% | 5.383% | 20.84% | 2.408% | 9.152% | 4.434% | 12.1% | 0% | 0% | 6.891% | 13.15% | 13.49% | 17.22% | 9.523% | 3.029% | 0% | 7.112% | 1.427% | 5.124% | 0% | 10.63% | 1.992% | 6.895% | 3.53% | 6.844% | 0.6734% | 6.971% | 7.956% | 7.089% | 0% | 0.9381% | 12.84% | 2.086% | 6.923% | 14.85% | 5.312% | 0% | 0% | 13.41% | 11.72% | 7.333% | 0% | 10.15% | 10.9% | 6.297% | 10.22% | 9.651% | 3.746% | 0% | 5.371% | 8.261% | 15.44% | 0% | 4.543% | 3.568% | 14.46% | 0% | 0% | 0% | 10.85% | 3.777% | 3.208% | 8.588% | 6.764% | 4.444% | 4.733% | 0% | 12.2% | 8.678% | 0% | 0% | 15.5% | 0% | 0% | 9.135% | 0.2452% | 8.073% | 0% | 14.17% | 14.5% | 0% | 15.31% | 3.933% | 12.31% | 14.1% | 10.09% | 8.622% | 5.66% | 0% | 2.552% | 0% | 0% | 12.13% | 0% | 11.18% | 6.175% | 10.86% | 8.077% | 0% | 0.2055% | 10.11% | 8.121% | 12.53% | 14.3% | 0% | 10.69% | 7.779% | 5.339% | 4.668% | 1.599% | 0% | 0% | 0% | 16.04% | 7.983% | 0% | 0% | 13.67% | 0% | 0% | 7.944% | 16.29% | 9.692% | 1.348% | 0% | 4.958% | 11.27% | 8.498% | 0% | 0% | 13.98% | 2.876% | 6.41% | 0% | 22.68% | 0% | 0% | 0% | 0% | 0% | 0% | 3.672% | 8.611% | 17.31% | 13.16% | 0% | 11.78% | 6.522% | 3.8% | 0% | 13.27% | 7.551% | 1.869% | 14.13% | 12.11% | 0% | 0% | 0% | 5.714% | 4.837% | 4.873% | 0% | 8.731% | 16.41% | 5.53% | 0% | 9.049% | 7.136% | 14.46% | 0% | 5.489% | 0% | 3.14% | 8.83% | 10.79% | 6.768% | 5.758% | 0% | 0% | 0% | 6.666% | 0% | 10.95% | 0% | 0% | 6.14% | 1.074% | 0% | 14.38% | 0% | 0% | 1.552% | 9.884% | 9.995% | 12.95% | 13.81% | 1.899% | 9.692% | 0% | 20.39% | 24.85% | 0% | 0% | 0% | 0% | 20.39% | 20.39% | 0%
|  | 6.039% | 5.224% | 0% | 14.53% | 24.82% | 2040 | 0 | 8.722% | 0% | 13.93% | 0% | 10.52% | 0% | 12.29% | 0% | 16.67% | 0% | 11.46% | 0% | 11.1% | 6.378% | 21.47% | 0% | 13.73% | 6.415% | 16.73% | 6.067% | 17.19% | 5.758% | 0% | 0% | 5.871% | 13.53% | 11.41% | 0% | 11.88% | 2.322% | 11.8% | 0% | 0% | 8.381% | 6.012% | 0% | 9.125% | 9.519% | 9.036% | 12.47% | 0% | 0% | 0% | 15.57% | 17.65% | 5.195% | 0% | 3.861% | 1.028% | 11.92% | 16.12% | 9.667% | 0% | 0% | 0% | 0% | 11.89% | 9.634% | 8.182% | 4.234% | 5.374% | 11.79% | 12.71% | 13.57% | 0.1168% | 0% | 13.87% | 13.98% | 14.68% | 12.39% | 3.922% | 0% | 11.26% | 0% | 0% | 0% | 3.595% | 0% | 0% | 4.874% | 0% | 9.51% | 8.555% | 0% | 6.782% | 12.13% | 1.588% | 0% | 2.66% | 0% | 7.756% | 2.015% | 15.35% | 11.19% | 0% | 4.271% | 4.155% | 8.523% | 0% | 0% | 0% | 0% | 1.277% | 4.509% | 1.526% | 12.22% | 0% | 8.723% | 0% | 18.68% | 16.19% | 15.39% | 8.526% | 9.523% | 5.356% | 0.8269% | 5.35% | 0.6114% | 10.69% | 13.63% | 24.82% | 0% | 9.697% | 8.224% | 18.62% | 8.324% | 0% | 3.754% | 8.001% | 17.48% | 12.44% | 17.57% | 0% | 0% | 0% | 0% | 8.314% | 11.27% | 9.024% | 11.16% | 0% | 0% | 11.02% | 0% | 6.912% | 0% | 9.186% | 8.172% | 1.28% | 5.781% | 0% | 0% | 0% | 8.124% | 4.387% | 9.177% | 0% | 5.879% | 7.976% | 8.74% | 0% | 0% | 4.424% | 3.866% | 5.231% | 0% | 22.26% | 5.755% | 0% | 0.2641% | 13.54% | 7.876% | 13.88% | 6.555% | 4.202% | 0% | 0% | 0% | 0% | 0.7109% | 10.81% | 4.116% | 13.42% | 0% | 0% | 11.34% | 0.2742% | 7.494% | 0% | 1.468% | 7.07% | 0% | 0% | 16.82% | 0% | 0% | 8.363% | 3.887% | 0% | 0% | 0% | 7.923% | 0% | 3.279% | 6.996% | 19.46% | 8.656% | 19.75% | 15.53% | 10.9% | 4.167% | 6.264% | 0% | 8.1% | 0% | 12.29% | 0% | 0% | 1.28% | 11.99% | 0% | 19% | 0% | 10.16% | 5.217% | 17.91% | 18.09% | 0% | 12.99% | 0% | 13.65% | 11.15% | 0% | 2.827% | 0% | 0% | 0% | 0% | 0% | 11.39% | 1.853% | 7.68% | 0% | 10.62% | 13.53% | 5.763% | 8.89% | 0% | 11.72% | 3.742% | 0% | 7.487% | 15.07% | 0% | 0% | 0% | 0% | 0.343% | 13.64% | 5.258% | 9.671% | 9.234% | 0.4294% | -0.677% | 9.059% | 2.882% | 23.1% | 12.99% | 14.54% | 0% | 2.544% | 1.842% | 7.093% | 4.919% | 0% | 3.855% | 0% | 0% | 9.498% | 12.81% | 0% | 11.14% | 3.521% | 22.64% | 0% | 0% | 6.761% | 0% | 8.375% | 2.456% | 1.709% | 13.49% | 0% | 0% | 0% | 0% | 1.381% | 8.521% | 12.18% | 0% | 10.32% | 0% | 0% | 5.969% | 22.42% | 2.408% | 9.753% | 4.434% | 13.26% | 0% | 0% | 7.647% | 14.27% | 14.53% | 17.44% | 10.71% | 3.373% | 0% | 7.112% | 1.427% | 5.759% | 0% | 11.43% | 1.992% | 7.407% | 3.866% | 7.582% | 0.6734% | 7.555% | 8.81% | 7.782% | 0% | 0.9381% | 12.84% | 2.086% | 7.678% | 15.99% | 5.885% | 0% | 0% | 14.41% | 11.72% | 7.333% | 0% | 11.02% | 11.93% | 6.979% | 11.16% | 10.38% | 3.746% | 0% | 5.371% | 8.965% | 16.92% | 0% | 5.053% | 3.568% | 15.44% | 0% | 0% | 0% | 12.02% | 4.136% | 3.553% | 9.544% | 6.764% | 4.444% | 5.249% | 0% | 13.12% | 9.514% | 0% | 0% | 16.81% | 0% | 0% | 10% | 0.2452% | 8.684% | 0% | 15.37% | 15.15% | 0% | 16.49% | 3.933% | 13.48% | 15.18% | 10.85% | 9.385% | 5.66% | 0% | 2.552% | 0% | 0% | 13.47% | 0% | 12.02% | 6.988% | 11.68% | 8.753% | 0% | 0.2055% | 11.21% | 9.132% | 13.47% | 15.51% | 0% | 11.88% | 8.534% | 5.76% | 5.198% | 1.733% | 0% | 0% | 0% | 17.41% | 8.754% | 0% | 0% | 14.58% | 0% | 0% | 8.718% | 17.38% | 10.63% | 1.516% | 0% | 5.29% | 12.35% | 9.14% | 0% | 0% | 14.96% | 2.876% | 6.968% | 0% | 24.21% | 0% | 0% | 0% | 0% | 0% | 0% | 4.034% | 9.27% | 18.6% | 14.43% | 0% | 12.57% | 7.145% | 4.052% | 0% | 14.38% | 7.551% | 1.869% | 15.48% | 13.13% | 0% | 0% | 0% | 6.255% | 4.837% | 5.411% | 0% | 9.567% | 17.63% | 6.225% | 0% | 9.808% | 7.136% | 15.68% | 0% | 6.012% | 0% | 3.14% | 9.676% | 11.7% | 7.41% | 5.758% | 0% | 0% | 0% | 7.409% | 0% | 11.99% | 0% | 0% | 6.14% | 1.074% | 0% | 15.37% | 0% | 0% | 1.552% | 10.62% | 10.83% | 14.05% | 15.12% | 1.899% | 10.74% | 0% | 20.85% | 26.87% | 0% | 0% | 0% | 0% | 20.85% | 20.85% | 0%
|  | 6.458% | 5.63% | 0% | 15.52% | 26.46% | 2041 | 0 | 9.422% | 0% | 14.74% | 0% | 11.28% | 0% | 12.29% | 0% | 17.89% | 0% | 12.47% | 0% | 12.24% | 6.885% | 22.82% | 0% | 15.13% | 7.067% | 18.06% | 6.548% | 17.19% | 6.34% | 0% | 0% | 6.401% | 13.53% | 11.41% | 0% | 13.23% | 2.489% | 12.85% | 0% | 0% | 9.126% | 6.652% | 0% | 10.05% | 10.48% | 10.06% | 13.26% | 0% | 0% | 0% | 16.56% | 19% | 5.72% | 0% | 3.861% | 1.028% | 12.76% | 17.4% | 9.667% | 0% | 0% | 0% | 0% | 12.64% | 10.6% | 8.833% | 4.611% | 5.906% | 12.85% | 13.52% | 14.94% | 0.1168% | 0% | 14.99% | 15.08% | 15.71% | 13.3% | 3.922% | 0% | 11.97% | 0% | 0% | 0% | 3.595% | 0% | 0% | 4.874% | 0% | 10.18% | 9.41% | 0% | 7.395% | 13.08% | 1.73% | 0% | 2.66% | 0% | 8.63% | 2.015% | 16.43% | 12.17% | 0% | 4.271% | 4.627% | 9.296% | 0% | 0% | 0% | 0% | 1.277% | 4.967% | 1.526% | 13.45% | 0% | 9.499% | 0% | 20.03% | 17.47% | 16.5% | 9.196% | 9.523% | 5.913% | 0.8269% | 5.783% | 0.6114% | 12% | 14.74% | 26.46% | 0% | 10.56% | 9.081% | 19.95% | 9.065% | 0% | 3.754% | 8.706% | 17.48% | 13.69% | 18.75% | 0% | 0% | 0% | 0% | 8.906% | 11.27% | 9.962% | 12.17% | 0% | 0% | 11.02% | 0% | 7.35% | 0% | 9.916% | 8.172% | 1.28% | 6.192% | 0% | 0% | 0% | 8.945% | 4.733% | 9.828% | 0% | 6.504% | 7.976% | 9.748% | 0% | 0% | 4.424% | 3.866% | 5.752% | 0% | 23.78% | 5.755% | 0% | 0.2641% | 14.6% | 8.762% | 14.98% | 7.193% | 4.626% | 0% | 0% | 0% | 0% | 0.7971% | 11.52% | 4.116% | 14.48% | 0% | 0% | 12.08% | 0.2742% | 8.266% | 0% | 1.468% | 7.428% | 0% | 0% | 18.03% | 0% | 0% | 8.363% | 3.887% | 0% | 0% | 0% | 8.72% | 0% | 3.279% | 7.695% | 20.73% | 9.542% | 20.52% | 16.76% | 10.9% | 4.608% | 6.658% | 0% | 8.753% | 0% | 12.29% | 0% | 0% | 1.28% | 12.87% | 0% | 20.39% | 0% | 10.88% | 5.217% | 19.28% | 19.52% | 0% | 13.9% | 0% | 15.03% | 11.93% | 0% | 3.057% | 0% | 0% | 0% | 0% | 0% | 12.19% | 2.039% | 8.372% | 0% | 11.56% | 14.38% | 6.338% | 9.692% | 0% | 12.69% | 3.985% | 0% | 7.959% | 16.27% | 0% | 0% | 0% | 0% | 0.343% | 14.75% | 5.631% | 9.671% | 10.17% | 0.4294% | -0.7307% | 9.707% | 2.882% | 23.94% | 14.15% | 15.48% | 0% | 2.799% | 1.842% | 7.908% | 4.919% | 0% | 4.291% | 0% | 0% | 10.47% | 13.34% | 0% | 12.13% | 3.521% | 24.37% | 0% | 0% | 7.363% | 0% | 9.039% | 2.456% | 1.709% | 14.45% | 0% | 0% | 0% | 0% | 1.381% | 9.373% | 13.41% | 0% | 10.86% | 0% | 0% | 6.57% | 24.04% | 2.408% | 10.36% | 4.434% | 14.45% | 0% | 0% | 8.422% | 15.41% | 15.59% | 17.45% | 11.93% | 3.731% | 0% | 7.112% | 1.427% | 6.413% | 0% | 12.24% | 1.992% | 7.929% | 4.209% | 8.338% | 0.6734% | 8.151% | 9.685% | 8.492% | 0% | 0.9381% | 12.84% | 2.086% | 8.454% | 17.15% | 6.472% | 0% | 0% | 15.43% | 11.72% | 7.333% | 0% | 11.77% | 12.98% | 7.679% | 12.13% | 11.12% | 3.746% | 0% | 5.371% | 9.683% | 18.43% | 0% | 5.578% | 3.568% | 16.44% | 0% | 0% | 0% | 13.07% | 4.503% | 3.905% | 10.53% | 6.764% | 4.444% | 5.777% | 0% | 14.05% | 10.37% | 0% | 0% | 18.14% | 0% | 0% | 10.89% | 0.2452% | 9.305% | 0% | 16.58% | 15.6% | 0% | 17.69% | 3.933% | 14.68% | 16.28% | 11.63% | 10.16% | 5.66% | 0% | 2.552% | 0% | 0% | 14.85% | 0% | 12.87% | 7.831% | 12.51% | 9.442% | 0% | 0.2055% | 12.35% | 10.17% | 14.43% | 16.75% | 0% | 13.1% | 9.306% | 6.189% | 5.751% | 1.87% | 0% | 0% | 0% | 17.41% | 9.542% | 0% | 0% | 15.5% | 0% | 0% | 9.51% | 18.48% | 11.58% | 1.69% | 0% | 5.629% | 13.46% | 9.794% | 0% | 0% | 15.95% | 2.876% | 7.538% | 0% | 25.72% | 0% | 0% | 0% | 0% | 0% | 0% | 4.403% | 9.941% | 19.92% | 15.73% | 0% | 13.38% | 7.783% | 4.307% | 0% | 15.52% | 7.551% | 1.869% | 16.87% | 14.17% | 0% | 0% | 0% | 6.807% | 4.837% | 5.968% | 0% | 10.42% | 18.88% | 6.942% | 0% | 10.58% | 7.136% | 16.91% | 0% | 6.547% | 0% | 3.14% | 10.54% | 12.64% | 8.066% | 5.758% | 0% | 0% | 0% | 8.173% | 0% | 13.06% | 0% | 0% | 6.14% | 1.074% | 0% | 16.39% | 0% | 0% | 1.552% | 11.36% | 11.68% | 15.16% | 16.46% | 1.899% | 11.82% | 0% | 21.27% | 28.77% | 0% | 0% | 0% | 0% | 21.27% | 21.27% | 0%
|  | 6.87% | 5.757% | 0% | 16.57% | 27.87% | 2042 | 0 | 10.14% | 0% | 15.34% | 0% | 12.06% | 0% | 12.29% | 0% | 19.13% | 0% | 13.51% | 0% | 13.41% | 6.885% | 24.19% | 0% | 16.56% | 7.736% | 19.4% | 7.037% | 17.19% | 6.937% | 0% | 0% | 6.943% | 13.53% | 11.41% | 0% | 14.62% | 2.658% | 13.93% | 0% | 0% | 9.886% | 7.319% | 0% | 10.99% | 11.47% | 11.11% | 14.06% | 0% | 0% | 0% | 17.56% | 20.11% | 6.258% | 0% | 3.861% | 1.028% | 13.62% | 18.69% | 9.667% | 0% | 0% | 0% | 0% | 13.4% | 11.58% | 9.495% | 4.996% | 6.456% | 13.93% | 14.35% | 16.34% | 0.1168% | 0% | 16.13% | 16.19% | 16.77% | 14.22% | 3.922% | 0% | 12.69% | 0% | 0% | 0% | 3.595% | 0% | 0% | 4.874% | 0% | 10.85% | 10.29% | 0% | 8.021% | 14.05% | 1.875% | 0% | 2.66% | 0% | 9.527% | 2.015% | 17.53% | 13.18% | 0% | 4.271% | 5.112% | 10.08% | 0% | 0% | 0% | 0% | 1.277% | 5.437% | 1.526% | 14.72% | 0% | 10.29% | 0% | 21.4% | 18.53% | 17.62% | 9.876% | 9.523% | 6.485% | 0.8269% | 6.223% | 0.6114% | 13.37% | 15.88% | 27.87% | 0% | 11.45% | 9.962% | 21.3% | 9.822% | 0% | 3.754% | 9.426% | 17.48% | 14.98% | 19.94% | 0% | 0% | 0% | 0% | 9.508% | 11.27% | 10.65% | 13.19% | 0% | 0% | 11.02% | 0% | 7.793% | 0% | 10.66% | 8.172% | 1.28% | 6.609% | 0% | 0% | 0% | 9.785% | 5.085% | 10.49% | 0% | 7.156% | 7.976% | 10.79% | 0% | 0% | 4.424% | 3.866% | 6.286% | 0% | 25.11% | 5.755% | 0% | 0.2641% | 15.69% | 9.671% | 16.09% | 7.848% | 5.059% | 0% | 0% | 0% | 0% | 0.8862% | 12.01% | 4.116% | 15.56% | 0% | 0% | 12.83% | 0.2742% | 9.058% | 0% | 1.468% | 7.591% | 0% | 0% | 19.12% | 0% | 0% | 8.363% | 3.887% | 0% | 0% | 0% | 9.535% | 0% | 3.279% | 8.411% | 22.01% | 9.542% | 21.1% | 18% | 10.9% | 5.062% | 7.058% | 0% | 9.418% | 0% | 12.29% | 0% | 0% | 1.28% | 13.76% | 0% | 21.72% | 0% | 11.61% | 5.217% | 20.42% | 20.98% | 0% | 14.83% | 0% | 16.45% | 12.73% | 0% | 3.292% | 0% | 0% | 0% | 0% | 0% | 13% | 2.228% | 9.079% | 0% | 12.52% | 15.24% | 6.926% | 10.51% | 0% | 13.67% | 4.231% | 0% | 8.438% | 17.49% | 0% | 0% | 0% | 0% | 0.343% | 15.88% | 6.01% | 9.671% | 11.12% | 0.4294% | -0.7853% | 10.37% | 2.882% | 24.57% | 15.32% | 16.43% | 0% | 3.062% | 1.842% | 8.746% | 4.919% | 0% | 4.738% | 0% | 0% | 11.47% | 13.67% | 0% | 13.14% | 3.521% | 25.88% | 0% | 0% | 7.977% | 0% | 9.716% | 2.456% | 1.709% | 15.43% | 0% | 0% | 0% | 0% | 1.381% | 10.24% | 14.67% | 0% | 11.22% | 0% | 0% | 7.186% | 25.68% | 2.408% | 10.98% | 4.434% | 15.67% | 0% | 0% | 9.217% | 16.57% | 16.67% | 17.28% | 13.18% | 4.105% | 0% | 7.112% | 1.427% | 7.085% | 0% | 13.07% | 1.992% | 8.458% | 4.559% | 9.112% | 0.6734% | 8.756% | 10.58% | 9.217% | 0% | 0.9381% | 12.84% | 2.086% | 9.248% | 18.32% | 7.073% | 0% | 0% | 16.46% | 11.72% | 7.333% | 0% | 12.3% | 14.05% | 8.395% | 13.12% | 11.87% | 3.746% | 0% | 5.371% | 10.41% | 19.84% | 0% | 6.116% | 3.568% | 17.46% | 0% | 0% | 0% | 13.91% | 4.877% | 4.266% | 11.53% | 6.764% | 4.444% | 6.318% | 0% | 14.99% | 11.24% | 0% | 0% | 19.5% | 0% | 0% | 11.79% | 0.2452% | 9.936% | 0% | 17.69% | 15.86% | 0% | 18.74% | 3.933% | 15.9% | 17.41% | 12.41% | 10.96% | 5.66% | 0% | 2.552% | 0% | 0% | 16.26% | 0% | 13.74% | 8.703% | 13.36% | 10.14% | 0% | 0.2055% | 13.51% | 11.25% | 15.29% | 18.01% | 0% | 14.35% | 10.09% | 6.626% | 6.327% | 2.009% | 0% | 0% | 0% | 17.41% | 10.35% | 0% | 0% | 16.44% | 0% | 0% | 10.32% | 19.6% | 12.38% | 1.869% | 0% | 5.972% | 14.59% | 10.46% | 0% | 0% | 16.95% | 2.876% | 8.122% | 0% | 27.02% | 0% | 0% | 0% | 0% | 0% | 0% | 4.781% | 10.62% | 21.25% | 17.06% | 0% | 14.2% | 8.433% | 4.567% | 0% | 16.69% | 7.551% | 1.869% | 18.28% | 15.22% | 0% | 0% | 0% | 7.371% | 4.837% | 6.541% | 0% | 11.29% | 20.14% | 7.681% | 0% | 11.37% | 7.136% | 18.17% | 0% | 7.092% | 0% | 3.14% | 11.42% | 12.64% | 8.735% | 5.758% | 0% | 0% | 0% | 8.956% | 0% | 14.15% | 0% | 0% | 6.14% | 1.074% | 0% | 17.41% | 0% | 0% | 1.552% | 12.11% | 12.55% | 16.3% | 17.83% | 1.899% | 12.92% | 0% | 21.66% | 30.52% | 0% | 0% | 0% | 0% | 21.66% | 21.66% | 0%
|  | 7.27% | 5.837% | 0% | 17.46% | 29.09% | 2043 | 0 | 10.86% | 0% | 15.75% | 0% | 12.66% | 0% | 12.29% | 0% | 20.38% | 0% | 14.56% | 0% | 14.6% | 6.885% | 25.58% | 0% | 17.81% | 8.419% | 20.77% | 7.535% | 17.19% | 7.547% | 0% | 0% | 7.495% | 13.53% | 11.41% | 0% | 16.05% | 2.831% | 15.02% | 0% | 0% | 10.66% | 8.011% | 0% | 11.95% | 12.49% | 12.19% | 14.87% | 0% | 0% | 0% | 18.56% | 21.02% | 6.809% | 0% | 3.861% | 1.028% | 14.48% | 20.01% | 9.667% | 0% | 0% | 0% | 0% | 14.16% | 12.59% | 10.17% | 5.387% | 7.024% | 15.03% | 15.18% | 17.74% | 0.1168% | 0% | 17.29% | 17.33% | 17.79% | 15.15% | 3.922% | 0% | 13.42% | 0% | 0% | 0% | 3.595% | 0% | 0% | 4.874% | 0% | 11.54% | 11.18% | 0% | 8.66% | 15.04% | 2.023% | 0% | 2.66% | 0% | 10.45% | 2.015% | 18.64% | 14.2% | 0% | 4.271% | 5.61% | 10.89% | 0% | 0% | 0% | 0% | 1.277% | 5.916% | 1.526% | 16.01% | 0% | 11.1% | 0% | 22.8% | 19.38% | 18.77% | 10.57% | 9.523% | 7.07% | 0.8269% | 6.671% | 0.6114% | 14.78% | 17.03% | 29.09% | 0% | 12.35% | 10.86% | 22.47% | 10.59% | 0% | 3.754% | 10.16% | 17.48% | 16.29% | 21.15% | 0% | 0% | 0% | 0% | 10.12% | 11.27% | 11.11% | 14.23% | 0% | 0% | 11.02% | 0% | 8.243% | 0% | 11.41% | 8.172% | 1.28% | 7.032% | 0% | 0% | 0% | 10.64% | 5.443% | 11.16% | 0% | 7.833% | 7.976% | 11.85% | 0% | 0% | 4.424% | 3.866% | 6.83% | 0% | 26.28% | 5.755% | 0% | 0.2641% | 16.79% | 10.6% | 17.22% | 8.518% | 5.502% | 0% | 0% | 0% | 0% | 0.9781% | 12.31% | 4.116% | 16.63% | 0% | 0% | 13.6% | 0.2742% | 9.869% | 0% | 1.468% | 7.741% | 0% | 0% | 20.02% | 0% | 0% | 8.363% | 3.887% | 0% | 0% | 0% | 10.37% | 0% | 3.279% | 9.143% | 23.31% | 9.542% | 21.51% | 19.27% | 10.9% | 5.527% | 7.463% | 0% | 10.1% | 0% | 12.29% | 0% | 0% | 1.28% | 14.67% | 0% | 22.95% | 0% | 12.36% | 5.217% | 21.37% | 22.38% | 0% | 15.78% | 0% | 17.9% | 13.54% | 0% | 3.534% | 0% | 0% | 0% | 0% | 0% | 13.83% | 2.422% | 9.8% | 0% | 13.49% | 16.11% | 7.526% | 11.35% | 0% | 14.68% | 4.481% | 0% | 8.925% | 18.64% | 0% | 0% | 0% | 0% | 0.343% | 17.04% | 6.394% | 9.671% | 12.1% | 0.4294% | -0.8409% | 11.03% | 2.882% | 25.03% | 16.52% | 17.39% | 0% | 3.329% | 1.842% | 9.606% | 4.919% | 0% | 5.197% | 0% | 0% | 12.49% | 13.82% | 0% | 14.16% | 3.521% | 27.19% | 0% | 0% | 8.603% | 0% | 10.4% | 2.456% | 1.709% | 16.42% | 0% | 0% | 0% | 0% | 1.381% | 11.02% | 15.96% | 0% | 11.56% | 0% | 0% | 7.815% | 27.34% | 2.408% | 11.61% | 4.434% | 16.91% | 0% | 0% | 10.03% | 17.75% | 16.67% | 16.94% | 14.47% | 4.494% | 0% | 7.112% | 1.427% | 7.774% | 0% | 13.9% | 1.992% | 8.995% | 4.916% | 9.902% | 0.6734% | 9.372% | 11.49% | 9.957% | 0% | 0.9381% | 12.84% | 2.086% | 10.06% | 19.52% | 7.687% | 0% | 0% | 17.42% | 11.72% | 7.333% | 0% | 12.3% | 15.14% | 9.127% | 14.13% | 12.63% | 3.746% | 0% | 5.371% | 11.16% | 21.04% | 0% | 6.668% | 3.568% | 18.49% | 0% | 0% | 0% | 14.54% | 5.258% | 4.635% | 12.57% | 6.764% | 4.444% | 6.871% | 0% | 15.95% | 12.13% | 0% | 0% | 20.88% | 0% | 0% | 12.71% | 0.2452% | 10.58% | 0% | 18.6% | 16.1% | 0% | 19.72% | 3.933% | 17.15% | 18.55% | 13.21% | 11.77% | 5.66% | 0% | 2.552% | 0% | 0% | 17.62% | 0% | 14.63% | 9.602% | 14.22% | 10.85% | 0% | 0.2055% | 14.7% | 12.35% | 15.94% | 19.29% | 0% | 15.63% | 10.9% | 7.069% | 6.926% | 2.009% | 0% | 0% | 0% | 17.41% | 11.17% | 0% | 0% | 17.39% | 0% | 0% | 11.14% | 20.73% | 12.98% | 2.052% | 0% | 6.319% | 15.74% | 11.13% | 0% | 0% | 17.98% | 2.876% | 8.719% | 0% | 28.12% | 0% | 0% | 0% | 0% | 0% | 0% | 5.167% | 11.32% | 22.61% | 18.41% | 0% | 15.03% | 9.096% | 4.83% | 0% | 16.69% | 7.551% | 1.869% | 19.71% | 16.3% | 0% | 0% | 0% | 7.905% | 4.837% | 7.132% | 0% | 11.29% | 21.43% | 7.681% | 0% | 12.16% | 7.136% | 19.45% | 0% | 7.648% | 0% | 3.14% | 12.32% | 12.64% | 9.416% | 5.758% | 0% | 0% | 0% | 9.757% | 0% | 15.26% | 0% | 0% | 6.14% | 1.074% | 0% | 18.46% | 0% | 0% | 1.552% | 12.88% | 13.43% | 17.46% | 19.23% | 1.899% | 14.04% | 0% | 22.02% | 32.13% | 0% | 0% | 0% | 0% | 22.02% | 22.02% | 0%
|  | 7.66% | 6.128% | 0% | 18.48% | 30.13% | 2044 | 0 | 11.6% | 0% | 16.13% | 0% | 13.07% | 0% | 12.29% | 0% | 21.65% | 0% | 15.63% | 0% | 15.82% | 6.885% | 26.89% | 0% | 18.85% | 9.114% | 22.15% | 8.038% | 17.19% | 8.167% | 0% | 0% | 8.055% | 13.53% | 11.41% | 0% | 17.5% | 3.005% | 16.12% | 0% | 0% | 11.44% | 8.726% | 0% | 12.93% | 13.51% | 13.28% | 15.68% | 0% | 0% | 0% | 19.49% | 21.75% | 7.368% | 0% | 3.861% | 1.028% | 15.36% | 21.34% | 9.667% | 0% | 0% | 0% | 0% | 14.94% | 13.61% | 10.85% | 5.784% | 7.605% | 16.15% | 16% | 18.92% | 0.1168% | 0% | 18.47% | 18.48% | 18.61% | 16.09% | 3.922% | 0% | 14.16% | 0% | 0% | 0% | 3.595% | 0% | 0% | 4.874% | 0% | 12.23% | 12.09% | 0% | 9.307% | 16.04% | 2.173% | 0% | 2.66% | 0% | 11.38% | 2.015% | 19.77% | 15.24% | 0% | 4.271% | 6.117% | 11.63% | 0% | 0% | 0% | 0% | 1.277% | 6.404% | 1.526% | 17.32% | 0% | 11.92% | 0% | 24.21% | 20.04% | 19.92% | 11.27% | 9.523% | 7.666% | 0.8269% | 7.124% | 0.6114% | 16.2% | 18.2% | 30.13% | 0% | 13.26% | 11.78% | 23.46% | 11.37% | 0% | 3.754% | 10.9% | 17.48% | 17.62% | 22.37% | 0% | 0% | 0% | 0% | 10.74% | 11.27% | 11.37% | 15.29% | 0% | 0% | 11.02% | 0% | 8.697% | 0% | 12.18% | 8.172% | 1.28% | 7.46% | 0% | 0% | 0% | 11.52% | 5.443% | 11.84% | 0% | 8.532% | 7.976% | 12.94% | 0% | 0% | 4.424% | 3.866% | 7.383% | 0% | 27.36% | 5.755% | 0% | 0.2641% | 17.75% | 11.55% | 18.37% | 9.201% | 5.952% | 0% | 0% | 0% | 0% | 1.072% | 12.44% | 4.116% | 17.51% | 0% | 0% | 14.37% | 0.2742% | 10.69% | 0% | 1.468% | 7.879% | 0% | 0% | 20.74% | 0% | 0% | 8.363% | 3.887% | 0% | 0% | 0% | 11.21% | 0% | 3.279% | 9.886% | 24.63% | 9.542% | 21.88% | 20.55% | 10.9% | 6.001% | 7.871% | 0% | 10.78% | 0% | 12.29% | 0% | 0% | 1.28% | 15.6% | 0% | 24.09% | 0% | 13.11% | 5.217% | 22.25% | 23.67% | 0% | 16.73% | 0% | 19.38% | 14.36% | 0% | 3.78% | 0% | 0% | 0% | 0% | 0% | 14.66% | 2.619% | 10.53% | 0% | 14.48% | 16.11% | 8.136% | 12.19% | 0% | 15.7% | 4.733% | 0% | 9.415% | 19.59% | 0% | 0% | 0% | 0% | 0.343% | 18.14% | 6.782% | 9.671% | 13.09% | 0.4294% | -0.897% | 11.71% | 2.882% | 25.33% | 17.74% | 18.36% | 0% | 3.601% | 1.842% | 10.48% | 4.919% | 0% | 5.664% | 0% | 0% | 13.52% | 13.95% | 0% | 15.2% | 3.521% | 28.39% | 0% | 0% | 9.237% | 0% | 11.1% | 2.456% | 1.709% | 17.42% | 0% | 0% | 0% | 0% | 1.381% | 11.6% | 17.27% | 0% | 11.87% | 0% | 0% | 8.454% | 29.02% | 2.408% | 12.25% | 4.434% | 18.07% | 0% | 0% | 10.85% | 18.94% | 16.67% | 16.46% | 15.73% | 4.895% | 0% | 7.112% | 1.427% | 8.475% | 0% | 14.75% | 1.992% | 9.538% | 5.278% | 10.7% | 0.6734% | 9.994% | 12.42% | 10.71% | 0% | 0.9381% | 12.84% | 2.086% | 10.88% | 20.73% | 8.311% | 0% | 0% | 18.19% | 11.72% | 7.333% | 0% | 12.3% | 16.24% | 9.87% | 15.16% | 13.4% | 3.746% | 0% | 5.371% | 11.91% | 22.06% | 0% | 7.23% | 3.568% | 19.53% | 0% | 0% | 0% | 15.12% | 5.644% | 5.009% | 13.62% | 6.764% | 4.444% | 7.433% | 0% | 16.92% | 13.03% | 0% | 0% | 22.27% | 0% | 0% | 13.65% | 0.2452% | 11.22% | 0% | 19.44% | 16.32% | 0% | 20.62% | 3.933% | 18.41% | 19.7% | 14.01% | 12.59% | 5.66% | 0% | 2.552% | 0% | 0% | 18.77% | 0% | 15.52% | 10.52% | 15.08% | 11.57% | 0% | 0.2055% | 15.91% | 13.47% | 16.4% | 20.59% | 0% | 16.94% | 11.71% | 7.519% | 7.544% | 2.009% | 0% | 0% | 0% | 17.41% | 12% | 0% | 0% | 18.35% | 0% | 0% | 11.91% | 21.87% | 13.54% | 2.239% | 0% | 6.671% | 16.9% | 11.81% | 0% | 0% | 19.01% | 2.876% | 9.325% | 0% | 29.04% | 0% | 0% | 0% | 0% | 0% | 0% | 5.558% | 12.02% | 23.98% | 19.78% | 0% | 15.87% | 9.767% | 5.096% | 0% | 16.69% | 7.551% | 1.869% | 21.17% | 17.38% | 0% | 0% | 0% | 8.24% | 4.837% | 7.735% | 0% | 11.29% | 22.72% | 7.681% | 0% | 12.74% | 7.136% | 20.75% | 0% | 8.211% | 0% | 3.14% | 13.23% | 12.64% | 10.11% | 5.758% | 0% | 0% | 0% | 10.57% | 0% | 16.38% | 0% | 0% | 6.14% | 1.074% | 0% | 19.51% | 0% | 0% | 1.552% | 13.65% | 14.32% | 18.62% | 20.64% | 1.899% | 15.18% | 0% | 22.35% | 33.62% | 0% | 0% | 0% | 0% | 22.35% | 22.35% | 0%
|  | 8.03% | 6.558% | 0% | 19.64% | 31.08% | 2045 | 0 | 12.34% | 0% | 16.49% | 0% | 13.32% | 0% | 12.29% | 0% | 22.93% | 0% | 16.71% | 0% | 15.82% | 6.885% | 28.11% | 0% | 19.71% | 9.819% | 23.55% | 8.546% | 17.19% | 8.795% | 0% | 0% | 8.621% | 13.53% | 11.41% | 0% | 18.97% | 3.181% | 17.24% | 0% | 0% | 12.24% | 9.461% | 0% | 13.93% | 14.56% | 14.4% | 16.51% | 0% | 0% | 0% | 20.35% | 22.41% | 7.934% | 0% | 3.861% | 1.028% | 16.24% | 21.34% | 9.667% | 0% | 0% | 0% | 0% | 15.72% | 14.64% | 10.85% | 6.185% | 8.2% | 17.28% | 16.65% | 19.91% | 0.1168% | 0% | 19.65% | 19.64% | 19.25% | 17.05% | 3.922% | 0% | 14.9% | 0% | 0% | 0% | 3.595% | 0% | 0% | 4.874% | 0% | 12.93% | 13.01% | 0% | 9.962% | 17.05% | 2.324% | 0% | 2.66% | 0% | 12.33% | 2.015% | 20.9% | 16.28% | 0% | 4.271% | 6.632% | 12.32% | 0% | 0% | 0% | 0% | 1.277% | 6.898% | 1.526% | 18.65% | 0% | 12.74% | 0% | 25.62% | 20.54% | 21.09% | 11.97% | 9.523% | 8.271% | 0.8269% | 7.582% | 0.6114% | 17.52% | 19.38% | 31.08% | 0% | 14.18% | 12.57% | 24.26% | 12.16% | 0% | 3.754% | 11.65% | 17.48% | 18.97% | 23.6% | 0% | 0% | 0% | 0% | 11.36% | 11.27% | 11.45% | 16.36% | 0% | 0% | 11.02% | 0% | 9.154% | 0% | 12.79% | 8.172% | 1.28% | 7.891% | 0% | 0% | 0% | 12.4% | 5.443% | 12.52% | 0% | 9.251% | 7.976% | 14.04% | 0% | 0% | 4.424% | 3.866% | 7.943% | 0% | 28.37% | 5.755% | 0% | 0.2641% | 18.53% | 12.51% | 19.52% | 9.895% | 6.408% | 0% | 0% | 0% | 0% | 1.168% | 12.55% | 4.116% | 18.2% | 0% | 0% | 15.14% | 0.2742% | 11.5% | 0% | 1.468% | 8.007% | 0% | 0% | 21.29% | 0% | 0% | 8.363% | 3.887% | 0% | 0% | 0% | 12.07% | 0% | 3.279% | 10.64% | 25.95% | 9.542% | 22.23% | 21.84% | 10.9% | 6.483% | 8.283% | 0% | 11.47% | 0% | 12.29% | 0% | 0% | 1.28% | 16.52% | 0% | 25.15% | 0% | 13.87% | 5.217% | 23.06% | 24.86% | 0% | 17.7% | 0% | 20.87% | 15.18% | 0% | 4.03% | 0% | 0% | 0% | 0% | 0% | 15.5% | 2.819% | 11.27% | 0% | 15.49% | 16.11% | 8.753% | 13.05% | 0% | 16.64% | 4.988% | 0% | 9.415% | 20.47% | 0% | 0% | 0% | 0% | 0.343% | 19.06% | 7.174% | 9.671% | 14.1% | 0.4294% | -0.9537% | 12.39% | 2.882% | 25.61% | 18.97% | 19.34% | 0% | 3.877% | 1.842% | 11.37% | 4.919% | 0% | 6.138% | 0% | 0% | 14.57% | 14.08% | 0% | 16.25% | 3.521% | 29.51% | 0% | 0% | 9.878% | 0% | 11.8% | 2.456% | 1.709% | 18.44% | 0% | 0% | 0% | 0% | 1.381% | 12% | 18.59% | 0% | 12.17% | 0% | 0% | 9.101% | 30.64% | 2.408% | 12.88% | 4.434% | 19.04% | 0% | 0% | 11.69% | 20.15% | 16.67% | 15.85% | 16.9% | 5.307% | 0% | 7.112% | 1.427% | 9.188% | 0% | 15.6% | 1.992% | 10.08% | 5.643% | 11.52% | 0.6734% | 10.62% | 13.36% | 11.47% | 0% | 0.9381% | 12.84% | 2.086% | 11.72% | 21.94% | 8.942% | 0% | 0% | 18.78% | 11.72% | 7.333% | 0% | 12.3% | 17.32% | 10.62% | 16.2% | 14.18% | 3.746% | 0% | 5.371% | 12.67% | 23% | 0% | 7.8% | 3.568% | 20.57% | 0% | 0% | 0% | 15.12% | 6.034% | 5.387% | 14.68% | 6.764% | 4.444% | 8.003% | 0% | 17.9% | 13.94% | 0% | 0% | 23.68% | 0% | 0% | 14.41% | 0.2452% | 11.88% | 0% | 20.21% | 16.53% | 0% | 21.46% | 3.933% | 19.69% | 20.86% | 14.83% | 13.42% | 5.66% | 0% | 2.552% | 0% | 0% | 19.75% | 0% | 16.42% | 11.46% | 15.96% | 12.3% | 0% | 0.2055% | 17.13% | 14.61% | 16.69% | 21.9% | 0% | 18.26% | 12.54% | 7.972% | 8.18% | 2.009% | 0% | 0% | 0% | 17.41% | 12.84% | 0% | 0% | 19.32% | 0% | 0% | 12.62% | 23.03% | 14.06% | 2.429% | 0% | 7.024% | 18.08% | 12.5% | 0% | 0% | 19.01% | 2.876% | 9.939% | 0% | 29.8% | 0% | 0% | 0% | 0% | 0% | 0% | 5.954% | 12.72% | 25.36% | 21.01% | 0% | 16.69% | 10.45% | 5.363% | 0% | 16.69% | 7.551% | 1.869% | 22.64% | 18.47% | 0% | 0% | 0% | 8.397% | 4.837% | 8.351% | 0% | 11.29% | 24.03% | 7.681% | 0% | 13.13% | 7.136% | 21.99% | 0% | 8.78% | 0% | 3.14% | 14.15% | 12.64% | 10.8% | 5.758% | 0% | 0% | 0% | 11.4% | 0% | 17.51% | 0% | 0% | 6.14% | 1.074% | 0% | 20.57% | 0% | 0% | 1.552% | 14.43% | 15.22% | 19.8% | 22.07% | 1.899% | 16.26% | 0% | 22.65% | 34.99% | 0% | 0% | 0% | 0% | 22.65% | 22.65% | 0%
|  | 8.385% | 6.877% | 0% | 20.65% | 32.13% | 2046 | 0 | 13.08% | 0% | 16.81% | 0% | 13.55% | 0% | 12.29% | 0% | 24.22% | 0% | 17.79% | 0% | 15.82% | 6.885% | 29.23% | 0% | 20.41% | 10.53% | 24.95% | 9.057% | 17.19% | 9.429% | 0% | 0% | 9.192% | 13.53% | 11.41% | 0% | 20.46% | 3.357% | 18.37% | 0% | 0% | 13.04% | 10.21% | 0% | 14.93% | 15.61% | 15.52% | 17.33% | 0% | 0% | 0% | 21.15% | 23.03% | 8.506% | 0% | 3.861% | 1.028% | 17.13% | 21.34% | 9.667% | 0% | 0% | 0% | 0% | 16.5% | 15.68% | 10.85% | 6.589% | 8.805% | 18.41% | 17.25% | 20.72% | 0.1168% | 0% | 20.75% | 20.81% | 19.72% | 18.01% | 3.922% | 0% | 15.64% | 0% | 0% | 0% | 3.595% | 0% | 0% | 4.874% | 0% | 13.63% | 13.93% | 0% | 10.62% | 18.06% | 2.476% | 0% | 2.66% | 0% | 13.29% | 2.015% | 22.04% | 17.34% | 0% | 4.271% | 7.153% | 12.96% | 0% | 0% | 0% | 0% | 1.277% | 7.397% | 1.526% | 19.99% | 0% | 13.57% | 0% | 26.86% | 21% | 22.26% | 12.68% | 9.523% | 8.883% | 0.8269% | 8.043% | 0.6114% | 18.77% | 20.57% | 31.97% | 0% | 15.11% | 13.19% | 24.92% | 12.16% | 0% | 3.754% | 12.41% | 17.48% | 20.34% | 24.83% | 0% | 0% | 0% | 0% | 11.98% | 11.27% | 11.38% | 17.44% | 0% | 0% | 11.02% | 0% | 9.613% | 0% | 13.36% | 8.172% | 1.28% | 8.324% | 0% | 0% | 0% | 13.29% | 5.443% | 13.21% | 0% | 9.988% | 7.976% | 15.16% | 0% | 0% | 4.424% | 3.866% | 7.943% | 0% | 29.31% | 5.755% | 0% | 0.2641% | 19.24% | 13.49% | 20.68% | 10.6% | 6.868% | 0% | 0% | 0% | 0% | 1.266% | 12.66% | 4.116% | 18.84% | 0% | 0% | 15.92% | 0.2742% | 12.24% | 0% | 1.468% | 8.126% | 0% | 0% | 21.8% | 0% | 0% | 8.363% | 3.887% | 0% | 0% | 0% | 12.94% | 0% | 3.279% | 11.4% | 27.28% | 9.542% | 22.56% | 23.14% | 10.9% | 6.971% | 8.696% | 0% | 12.17% | 0% | 12.29% | 0% | 0% | 1.28% | 17.46% | 0% | 26.13% | 0% | 14.63% | 5.217% | 23.81% | 25.97% | 0% | 18.66% | 0% | 22.19% | 16% | 0% | 4.283% | 0% | 0% | 0% | 0% | 0% | 16.35% | 3.02% | 11.99% | 0% | 16.49% | 16.11% | 8.753% | 13.91% | 0% | 17.51% | 5.243% | 0% | 9.415% | 21.29% | 0% | 0% | 0% | 0% | 0.343% | 19.92% | 7.567% | 9.671% | 15.09% | 0.4294% | -1.011% | 13.08% | 2.882% | 25.87% | 20.2% | 20.32% | 0% | 4.155% | 1.842% | 12.27% | 4.919% | 0% | 6.618% | 0% | 0% | 15.64% | 14.2% | 0% | 17.31% | 3.521% | 30.54% | 0% | 0% | 10.52% | 0% | 12.51% | 2.456% | 1.709% | 19.45% | 0% | 0% | 0% | 0% | 1.381% | 12.37% | 19.93% | 0% | 12.44% | 0% | 0% | 9.755% | 32.13% | 2.408% | 13.53% | 4.434% | 19.85% | 0% | 0% | 12.54% | 21.36% | 16.67% | 15.28% | 17.98% | 5.73% | 0% | 7.112% | 1.427% | 9.909% | 0% | 16.46% | 1.992% | 10.63% | 6.011% | 12.34% | 0.6734% | 11.25% | 14.31% | 12.23% | 0% | 0.9381% | 12.84% | 2.086% | 12.54% | 23.17% | 9.579% | 0% | 0% | 19.33% | 11.72% | 7.333% | 0% | 12.3% | 18.22% | 11.38% | 17.25% | 14.96% | 3.746% | 0% | 5.371% | 13.43% | 23.86% | 0% | 8.376% | 3.568% | 21.53% | 0% | 0% | 0% | 15.12% | 6.426% | 5.769% | 14.68% | 6.764% | 4.444% | 8.577% | 0% | 18.89% | 14.86% | 0% | 0% | 25.1% | 0% | 0% | 15.01% | 0.2452% | 12.53% | 0% | 20.93% | 16.72% | 0% | 22.24% | 3.933% | 20.98% | 22.03% | 15.64% | 14.25% | 5.66% | 0% | 2.552% | 0% | 0% | 20.65% | 0% | 17.32% | 12.34% | 16.84% | 13.03% | 0% | 0.2055% | 18.37% | 15.76% | 16.82% | 23.22% | 0% | 19.59% | 13.37% | 8.428% | 8.831% | 2.009% | 0% | 0% | 0% | 17.41% | 13.69% | 0% | 0% | 20.29% | 0% | 0% | 13.28% | 24.18% | 14.54% | 2.621% | 0% | 7.38% | 19.27% | 13.19% | 0% | 0% | 19.01% | 2.876% | 10.56% | 0% | 30.42% | 0% | 0% | 0% | 0% | 0% | 0% | 6.354% | 13.43% | 26.74% | 22.07% | 0% | 17.45% | 11.13% | 5.632% | 0% | 16.69% | 7.551% | 1.869% | 24.12% | 19.57% | 0% | 0% | 0% | 8.541% | 4.837% | 8.976% | 0% | 11.29% | 25.35% | 7.681% | 0% | 13.35% | 7.136% | 23.13% | 0% | 9.354% | 0% | 3.14% | 15.08% | 12.64% | 11.51% | 5.758% | 0% | 0% | 0% | 12.24% | 0% | 18.66% | 0% | 0% | 6.14% | 1.074% | 0% | 21.64% | 0% | 0% | 1.552% | 15.21% | 16.12% | 20.85% | 23.4% | 1.899% | 17.15% | 0% | 22.94% | 36.27% | 0% | 0% | 0% | 0% | 22.94% | 22.94% | 0%
|  | 8.727% | 7.107% | 0% | 21.5% | 33.52% | 2047 | 0 | 13.83% | 0% | 17.11% | 0% | 13.76% | 0% | 12.29% | 0% | 25.52% | 0% | 18.89% | 0% | 15.82% | 6.885% | 30.27% | 0% | 21.06% | 11.19% | 26.37% | 9.571% | 17.19% | 10.07% | 0% | 0% | 9.767% | 13.53% | 11.41% | 0% | 21.97% | 3.535% | 19.51% | 0% | 0% | 13.84% | 10.98% | 0% | 15.94% | 16.67% | 16.66% | 18.16% | 0% | 0% | 0% | 21.88% | 23.61% | 9.084% | 0% | 3.861% | 1.028% | 18.02% | 21.34% | 9.667% | 0% | 0% | 0% | 0% | 17.29% | 16.69% | 10.85% | 6.996% | 9.42% | 19.56% | 17.8% | 21.38% | 0.1168% | 0% | 21.77% | 21.98% | 20.04% | 18.97% | 3.922% | 0% | 16.39% | 0% | 0% | 0% | 3.595% | 0% | 0% | 4.874% | 0% | 14.34% | 13.93% | 0% | 11.29% | 19.08% | 2.63% | 0% | 2.66% | 0% | 14.26% | 2.015% | 23.19% | 18.4% | 0% | 4.271% | 7.679% | 13.56% | 0% | 0% | 0% | 0% | 1.277% | 7.901% | 1.526% | 21.35% | 0% | 14.41% | 0% | 28.01% | 21.42% | 23.44% | 13.4% | 9.523% | 9.501% | 0.8269% | 8.507% | 0.6114% | 19.94% | 21.77% | 32.79% | 0% | 16.05% | 13.77% | 25.52% | 12.16% | 0% | 3.754% | 13.17% | 17.48% | 21.71% | 25.97% | 0% | 0% | 0% | 0% | 12.61% | 11.27% | 11.15% | 18.52% | 0% | 0% | 11.02% | 0% | 10.07% | 0% | 13.89% | 8.172% | 1.28% | 8.76% | 0% | 0% | 0% | 14.2% | 5.443% | 13.9% | 0% | 10.72% | 7.976% | 16.29% | 0% | 0% | 4.424% | 3.866% | 7.943% | 0% | 30.19% | 5.755% | 0% | 0.2641% | 19.91% | 14.41% | 21.85% | 11.31% | 7.333% | 0% | 0% | 0% | 0% | 1.365% | 12.77% | 4.116% | 19.44% | 0% | 0% | 16.7% | 0.2742% | 12.93% | 0% | 1.468% | 8.236% | 0% | 0% | 22.27% | 0% | 0% | 8.363% | 3.887% | 0% | 0% | 0% | 13.81% | 0% | 3.279% | 12.16% | 28.62% | 9.542% | 22.86% | 24.44% | 10.9% | 7.465% | 9.111% | 0% | 12.87% | 0% | 12.29% | 0% | 0% | 1.28% | 18.4% | 0% | 27.04% | 0% | 15.39% | 5.217% | 24.51% | 26.99% | 0% | 19.63% | 0% | 23.34% | 16.84% | 0% | 4.54% | 0% | 0% | 0% | 0% | 0% | 17.19% | 3.223% | 12.66% | 0% | 17.51% | 16.11% | 8.753% | 14.78% | 0% | 18.32% | 5.5% | 0% | 9.415% | 22.04% | 0% | 0% | 0% | 0% | 0.343% | 20.71% | 7.963% | 9.671% | 16.02% | 0.4294% | -1.068% | 13.77% | 2.882% | 26.11% | 21.45% | 21.3% | 0% | 4.436% | 1.842% | 13.19% | 4.919% | 0% | 7.102% | 0% | 0% | 16.65% | 14.31% | 0% | 18.38% | 3.521% | 31.49% | 0% | 0% | 11.17% | 0% | 13.22% | 2.456% | 1.709% | 20.48% | 0% | 0% | 0% | 0% | 1.381% | 12.71% | 21.28% | 0% | 12.69% | 0% | 0% | 10.41% | 33.52% | 2.408% | 14.17% | 4.434% | 20.6% | 0% | 0% | 13.39% | 22.58% | 16.67% | 14.76% | 18.98% | 6.162% | 0% | 7.112% | 1.427% | 10.64% | 0% | 17.32% | 1.992% | 11.19% | 6.382% | 13.16% | 0.6734% | 11.89% | 15.26% | 13% | 0% | 0.9381% | 12.84% | 2.086% | 13.31% | 24.4% | 10.22% | 0% | 0% | 19.83% | 11.72% | 7.333% | 0% | 12.3% | 18.95% | 12.15% | 18.31% | 15.75% | 3.746% | 0% | 5.371% | 14.2% | 24.67% | 0% | 8.958% | 3.568% | 22.42% | 0% | 0% | 0% | 15.12% | 6.822% | 6.155% | 14.68% | 6.764% | 4.444% | 9.157% | 0% | 19.87% | 15.78% | 0% | 0% | 26.46% | 0% | 0% | 15.55% | 0.2452% | 12.53% | 0% | 21.59% | 16.89% | 0% | 22.96% | 3.933% | 22.19% | 23.21% | 16.46% | 15.1% | 5.66% | 0% | 2.552% | 0% | 0% | 21.5% | 0% | 18.23% | 13.17% | 17.73% | 13.77% | 0% | 0.2055% | 19.62% | 16.92% | 16.95% | 24.54% | 0% | 20.94% | 14.21% | 8.887% | 9.497% | 2.009% | 0% | 0% | 0% | 17.41% | 14.54% | 0% | 0% | 21.26% | 0% | 0% | 13.89% | 25.34% | 14.98% | 2.816% | 0% | 7.38% | 20.47% | 13.88% | 0% | 0% | 19.01% | 2.876% | 11.19% | 0% | 30.99% | 0% | 0% | 0% | 0% | 0% | 0% | 6.757% | 14.14% | 28.14% | 23.05% | 0% | 18.16% | 11.82% | 5.901% | 0% | 16.69% | 7.551% | 1.869% | 25.52% | 20.68% | 0% | 0% | 0% | 8.676% | 4.837% | 9.61% | 0% | 11.29% | 26.67% | 7.681% | 0% | 13.41% | 7.136% | 24.2% | 0% | 9.931% | 0% | 3.14% | 16.02% | 12.64% | 12.21% | 5.758% | 0% | 0% | 0% | 13.08% | 0% | 19.81% | 0% | 0% | 6.14% | 1.074% | 0% | 22.71% | 0% | 0% | 1.552% | 16% | 17.03% | 21.81% | 23.4% | 1.899% | 17.98% | 0% | 23.2% | 37.45% | 0% | 0% | 0% | 0% | 23.2% | 23.2% | 0%
|  | 9.056% | 7.276% | 0% | 22.57% | 34.81% | 2048 | 0 | 14.59% | 0% | 17.4% | 0% | 13.96% | 0% | 12.29% | 0% | 26.82% | 0% | 19.97% | 0% | 15.82% | 6.885% | 31.23% | 0% | 21.67% | 11.8% | 27.75% | 10.09% | 17.19% | 10.72% | 0% | 0% | 10.35% | 13.53% | 11.41% | 0% | 23.49% | 3.713% | 20.65% | 0% | 0% | 14.65% | 11.77% | 0% | 16.96% | 17.74% | 17.81% | 18.99% | 0% | 0% | 0% | 22.57% | 24.14% | 9.666% | 0% | 3.861% | 1.028% | 18.91% | 21.34% | 9.667% | 0% | 0% | 0% | 0% | 18.08% | 17.62% | 10.85% | 7.405% | 10.04% | 20.71% | 18.32% | 21.99% | 0.1168% | 0% | 22.72% | 23.16% | 20.33% | 19.94% | 3.922% | 0% | 17.14% | 0% | 0% | 0% | 3.595% | 0% | 0% | 4.874% | 0% | 15.04% | 13.93% | 0% | 11.96% | 20.11% | 2.784% | 0% | 2.66% | 0% | 15.24% | 2.015% | 24.32% | 19.46% | 0% | 4.271% | 8.211% | 14.11% | 0% | 0% | 0% | 0% | 1.277% | 8.409% | 1.526% | 22.67% | 0% | 15.26% | 0% | 29.09% | 21.82% | 24.62% | 14.11% | 9.523% | 10.12% | 0.8269% | 8.974% | 0.6114% | 21.04% | 22.98% | 33.55% | 0% | 16.99% | 14.31% | 26.09% | 12.16% | 0% | 3.754% | 13.93% | 17.48% | 23.1% | 27.03% | 0% | 0% | 0% | 0% | 13.24% | 11.27% | 10.95% | 19.62% | 0% | 0% | 11.02% | 0% | 10.54% | 0% | 14.38% | 8.172% | 1.28% | 9.198% | 0% | 0% | 0% | 15.1% | 5.443% | 14.59% | 0% | 11.43% | 7.976% | 17.44% | 0% | 0% | 4.424% | 3.866% | 7.943% | 0% | 31.01% | 5.755% | 0% | 0.2641% | 20.52% | 15.26% | 23.03% | 12.02% | 7.801% | 0% | 0% | 0% | 0% | 1.466% | 12.86% | 4.116% | 19.99% | 0% | 0% | 17.49% | 0.2742% | 13.58% | 0% | 1.468% | 8.339% | 0% | 0% | 22.72% | 0% | 0% | 8.363% | 3.887% | 0% | 0% | 0% | 14.69% | 0% | 3.279% | 12.93% | 29.96% | 9.542% | 23.14% | 25.75% | 10.9% | 7.963% | 9.528% | 0% | 13.57% | 0% | 12.29% | 0% | 0% | 1.28% | 19.34% | 0% | 27.89% | 0% | 16.16% | 5.217% | 25.16% | 27.94% | 0% | 20.61% | 0% | 24.41% | 17.67% | 0% | 4.799% | 0% | 0% | 0% | 0% | 0% | 18.04% | 3.427% | 13.29% | 0% | 18.53% | 16.11% | 8.753% | 15.66% | 0% | 19.08% | 5.757% | 0% | 9.415% | 22.75% | 0% | 0% | 0% | 0% | 0.343% | 21.46% | 8.36% | 9.671% | 16.87% | 0.4294% | -1.126% | 14.46% | 2.882% | 26.34% | 22.7% | 22.29% | 0% | 4.719% | 1.842% | 14.11% | 4.919% | 0% | 7.591% | 0% | 0% | 17.6% | 14.41% | 0% | 19.45% | 3.521% | 32.38% | 0% | 0% | 11.83% | 0% | 13.93% | 2.456% | 1.709% | 21.5% | 0% | 0% | 0% | 0% | 1.381% | 13.03% | 22.65% | 0% | 12.93% | 0% | 0% | 11.08% | 34.81% | 2.408% | 14.82% | 4.434% | 21.29% | 0% | 0% | 14.25% | 23.74% | 16.67% | 14.27% | 19.92% | 6.603% | 0% | 7.112% | 1.427% | 11.37% | 0% | 18.18% | 1.992% | 11.74% | 6.754% | 14% | 0.6734% | 12.53% | 16.22% | 13.78% | 0% | 0.9381% | 12.84% | 2.086% | 14.03% | 25.64% | 10.87% | 0% | 0% | 20.3% | 11.72% | 7.333% | 0% | 12.3% | 19.63% | 12.92% | 19.37% | 16.54% | 3.746% | 0% | 5.371% | 14.97% | 25.42% | 0% | 9.546% | 3.568% | 23.25% | 0% | 0% | 0% | 15.12% | 7.22% | 6.543% | 14.68% | 6.764% | 4.444% | 9.157% | 0% | 20.87% | 16.71% | 0% | 0% | 27.73% | 0% | 0% | 16.07% | 0.2452% | 12.53% | 0% | 21.59% | 17.06% | 0% | 22.96% | 3.933% | 22.19% | 24.39% | 17.29% | 15.94% | 5.66% | 0% | 2.552% | 0% | 0% | 22.28% | 0% | 19.14% | 13.95% | 18.62% | 14.5% | 0% | 0.2055% | 20.87% | 18.1% | 17.06% | 25.87% | 0% | 22.3% | 15.05% | 9.349% | 10.18% | 2.009% | 0% | 0% | 0% | 17.41% | 15.4% | 0% | 0% | 22.24% | 0% | 0% | 14.46% | 26.51% | 15.39% | 3.012% | 0% | 7.38% | 21.67% | 14.58% | 0% | 0% | 19.01% | 2.876% | 11.8% | 0% | 31.53% | 0% | 0% | 0% | 0% | 0% | 0% | 7.163% | 14.84% | 29.51% | 23.96% | 0% | 18.81% | 12.51% | 5.901% | 0% | 16.69% | 7.551% | 1.869% | 26.82% | 21.79% | 0% | 0% | 0% | 8.801% | 4.837% | 10.25% | 0% | 11.29% | 27.99% | 7.681% | 0% | 13.47% | 7.136% | 25.19% | 0% | 10.51% | 0% | 3.14% | 16.96% | 12.64% | 12.93% | 5.758% | 0% | 0% | 0% | 13.93% | 0% | 20.96% | 0% | 0% | 6.14% | 1.074% | 0% | 23.79% | 0% | 0% | 1.552% | 16.79% | 17.94% | 22.71% | 23.4% | 1.899% | 18.76% | 0% | 23.45% | 38.55% | 0% | 0% | 0% | 0% | 23.45% | 23.45% | 0%
|  | 9.372% | 7.465% | 0% | 23.19% | 36.02% | 2049 | 0 | 15.35% | 0% | 17.66% | 0% | 14.15% | 0% | 12.29% | 0% | 28.13% | 0% | 20.99% | 0% | 15.82% | 6.885% | 32.14% | 0% | 22.24% | 12.38% | 29.05% | 10.61% | 17.19% | 11.37% | 0% | 0% | 10.93% | 13.53% | 11.41% | 0% | 25.03% | 3.893% | 21.79% | 0% | 0% | 15.46% | 12.57% | 0% | 17.99% | 18.82% | 18.97% | 19.8% | 0% | 0% | 0% | 23.21% | 24.64% | 10.25% | 0% | 3.861% | 1.028% | 19.81% | 21.34% | 9.667% | 0% | 0% | 0% | 0% | 18.85% | 18.49% | 10.85% | 7.818% | 10.68% | 21.87% | 18.8% | 22.56% | 0.1168% | 0% | 22.72% | 24.35% | 20.61% | 20.91% | 3.922% | 0% | 17.87% | 0% | 0% | 0% | 3.595% | 0% | 0% | 4.874% | 0% | 15.76% | 13.93% | 0% | 12.63% | 21.14% | 2.94% | 0% | 2.66% | 0% | 16.23% | 2.015% | 25.37% | 20.54% | 0% | 4.271% | 8.748% | 14.63% | 0% | 0% | 0% | 0% | 1.277% | 8.922% | 1.526% | 23.9% | 0% | 16.11% | 0% | 30.09% | 22.19% | 25.81% | 14.84% | 9.523% | 10.76% | 0.8269% | 9.443% | 0.6114% | 22.07% | 24.19% | 33.55% | 0% | 17.92% | 14.82% | 26.62% | 12.16% | 0% | 3.754% | 14.7% | 17.48% | 24.5% | 28.03% | 0% | 0% | 0% | 0% | 13.88% | 11.27% | 10.75% | 20.72% | 0% | 0% | 11.02% | 0% | 10.99% | 0% | 14.84% | 8.172% | 1.28% | 9.638% | 0% | 0% | 0% | 16.02% | 5.443% | 15.29% | 0% | 12.11% | 7.976% | 18.59% | 0% | 0% | 4.424% | 3.866% | 7.943% | 0% | 31.79% | 5.755% | 0% | 0.2641% | 21.1% | 16.06% | 24.21% | 12.75% | 8.243% | 0% | 0% | 0% | 0% | 1.466% | 12.95% | 4.116% | 20.51% | 0% | 0% | 18.25% | 0.2742% | 14.18% | 0% | 1.468% | 8.434% | 0% | 0% | 23.13% | 0% | 0% | 8.363% | 3.887% | 0% | 0% | 0% | 15.58% | 0% | 3.279% | 13.71% | 31.27% | 9.542% | 23.4% | 27.08% | 10.9% | 8.468% | 9.932% | 0% | 14.28% | 0% | 12.29% | 0% | 0% | 1.28% | 20.3% | 0% | 28.69% | 0% | 16.93% | 5.217% | 25.76% | 28.83% | 0% | 21.59% | 0% | 25.41% | 18.51% | 0% | 5.054% | 0% | 0% | 0% | 0% | 0% | 18.9% | 3.634% | 13.87% | 0% | 19.56% | 16.11% | 8.753% | 16.54% | 0% | 19.8% | 6.007% | 0% | 9.415% | 23.41% | 0% | 0% | 0% | 0% | 0.343% | 22.15% | 8.76% | 9.671% | 17.68% | 0.4294% | -1.126% | 15.15% | 2.882% | 26.55% | 23.97% | 23.26% | 0% | 5.004% | 1.842% | 15.04% | 4.919% | 0% | 8.085% | 0% | 0% | 18.49% | 14.5% | 0% | 20.53% | 3.521% | 33.21% | 0% | 0% | 12.49% | 0% | 14.65% | 2.456% | 1.709% | 22.54% | 0% | 0% | 0% | 0% | 1.381% | 13.32% | 24.02% | 0% | 13.15% | 0% | 0% | 11.75% | 36.02% | 2.408% | 15.44% | 4.434% | 21.94% | 0% | 0% | 15.12% | 24.82% | 16.67% | 13.81% | 20.79% | 7.053% | 0% | 7.112% | 1.427% | 12.12% | 0% | 19.05% | 1.992% | 12.3% | 7.13% | 14.84% | 0.6734% | 13.17% | 17.19% | 14.57% | 0% | 0.9381% | 12.84% | 2.086% | 14.69% | 26.88% | 11.52% | 0% | 0% | 20.3% | 11.72% | 7.333% | 0% | 12.3% | 19.63% | 13.7% | 20.45% | 17.33% | 3.746% | 0% | 5.371% | 15.75% | 26.12% | 0% | 10.14% | 3.568% | 24.03% | 0% | 0% | 0% | 15.12% | 7.621% | 6.934% | 14.68% | 6.764% | 4.444% | 9.157% | 0% | 21.86% | 17.65% | 0% | 0% | 28.92% | 0% | 0% | 16.54% | 0.2452% | 12.53% | 0% | 21.59% | 17.21% | 0% | 22.96% | 3.933% | 22.19% | 25.58% | 18.12% | 16.8% | 5.66% | 0% | 2.552% | 0% | 0% | 23.02% | 0% | 20.06% | 14.68% | 19.51% | 15.25% | 0% | 0.2055% | 22.14% | 19.2% | 17.17% | 27.14% | 0% | 23.68% | 15.9% | 9.814% | 10.87% | 2.009% | 0% | 0% | 0% | 17.41% | 16.27% | 0% | 0% | 23.19% | 0% | 0% | 14.99% | 27.64% | 15.78% | 3.211% | 0% | 7.38% | 22.89% | 15.28% | 0% | 0% | 19.01% | 2.876% | 12.38% | 0% | 32.02% | 0% | 0% | 0% | 0% | 0% | 0% | 7.572% | 15.49% | 30.8% | 24.82% | 0% | 19.43% | 13.21% | 5.901% | 0% | 16.69% | 7.551% | 1.869% | 28.03% | 22.91% | 0% | 0% | 0% | 8.917% | 4.837% | 10.9% | 0% | 11.29% | 29.33% | 7.681% | 0% | 13.53% | 7.136% | 26.11% | 0% | 11.1% | 0% | 3.14% | 17.91% | 12.64% | 13.64% | 5.758% | 0% | 0% | 0% | 14.79% | 0% | 22.13% | 0% | 0% | 6.14% | 1.074% | 0% | 24.84% | 0% | 0% | 1.552% | 16.79% | 18.86% | 23.55% | 23.4% | 1.899% | 19.48% | 0% | 23.67% | 39.58% | 0% | 0% | 0% | 0% | 23.67% | 23.67% | 0%
|  | 9.672% | 7.532% | 0% | 23.71% | 37.15% | 2050 | 0 | 16.11% | 0% | 17.9% | 0% | 14.33% | 0% | 12.29% | 0% | 29.4% | 0% | 21.93% | 0% | 15.82% | 6.885% | 32.98% | 0% | 22.77% | 12.92% | 30.26% | 11.13% | 17.19% | 12.02% | 0% | 0% | 11.52% | 13.53% | 11.41% | 0% | 26.57% | 4.067% | 22.86% | 0% | 0% | 16.28% | 13.39% | 0% | 19.02% | 19.91% | 20.08% | 20.56% | 0% | 0% | 0% | 23.68% | 25.1% | 10.84% | 0% | 3.861% | 1.028% | 20.69% | 21.34% | 9.667% | 0% | 0% | 0% | 0% | 19.56% | 19.3% | 10.85% | 8.233% | 11.32% | 23.04% | 19.25% | 23.1% | 0.1168% | 0% | 22.72% | 25.54% | 20.87% | 21.86% | 3.922% | 0% | 18.55% | 0% | 0% | 0% | 3.595% | 0% | 0% | 4.874% | 0% | 16.44% | 13.93% | 0% | 13.31% | 22.17% | 3.097% | 0% | 2.66% | 0% | 17.18% | 2.015% | 26.25% | 21.62% | 0% | 4.271% | 9.289% | 15.11% | 0% | 0% | 0% | 0% | 1.277% | 9.438% | 1.526% | 25.06% | 0% | 16.96% | 0% | 31.03% | 22.54% | 26.97% | 15.56% | 9.523% | 11.39% | 0.8269% | 9.915% | 0.6114% | 22.07% | 25.35% | 33.55% | 0% | 18.79% | 15.29% | 27.11% | 12.16% | 0% | 3.754% | 15.48% | 17.48% | 25.91% | 28.97% | 0% | 0% | 0% | 0% | 14.49% | 11.27% | 10.57% | 21.83% | 0% | 0% | 11.02% | 0% | 11.41% | 0% | 15.27% | 8.172% | 1.28% | 10.06% | 0% | 0% | 0% | 16.94% | 5.443% | 15.96% | 0% | 12.77% | 7.976% | 19.76% | 0% | 0% | 4.424% | 3.866% | 7.943% | 0% | 32.51% | 5.755% | 0% | 0.2641% | 21.64% | 16.81% | 25.4% | 13.48% | 8.657% | 0% | 0% | 0% | 0% | 1.466% | 13.03% | 4.116% | 21% | 0% | 0% | 18.97% | 0.2742% | 14.75% | 0% | 1.468% | 8.332% | 0% | 0% | 23.52% | 0% | 0% | 8.363% | 3.887% | 0% | 0% | 0% | 16.47% | 0% | 3.279% | 14.49% | 32.49% | 9.542% | 23.64% | 28.4% | 10.9% | 8.976% | 10.31% | 0% | 14.28% | 0% | 12.29% | 0% | 0% | 1.28% | 21.22% | 0% | 29.34% | 0% | 17.65% | 5.217% | 26.33% | 29.56% | 0% | 22.54% | 0% | 26.35% | 19.32% | 0% | 5.297% | 0% | 0% | 0% | 0% | 0% | 19.73% | 3.841% | 14.42% | 0% | 20.59% | 16.11% | 8.753% | 17.43% | 0% | 20.46% | 6.242% | 0% | 9.415% | 24.02% | 0% | 0% | 0% | 0% | 0.343% | 22.8% | 9.147% | 9.671% | 18.43% | 0.4294% | -1.126% | 15.83% | 2.882% | 26.74% | 25.15% | 24.16% | 0% | 5.291% | 1.842% | 15.98% | 4.919% | 0% | 8.583% | 0% | 0% | 19.2% | 14.59% | 0% | 21.62% | 3.521% | 33.99% | 0% | 0% | 13.15% | 0% | 15.37% | 2.456% | 1.709% | 23.54% | 0% | 0% | 0% | 0% | 1.381% | 13.6% | 25.41% | 0% | 13.19% | 0% | 0% | 12.42% | 37.15% | 2.408% | 16.03% | 4.434% | 22.55% | 0% | 0% | 15.99% | 25.84% | 16.67% | 13.37% | 21.61% | 7.512% | 0% | 7.112% | 1.427% | 12.86% | 0% | 19.9% | 1.992% | 12.84% | 7.508% | 15.68% | 0.6734% | 13.81% | 18.17% | 15.35% | 0% | 0.9381% | 12.84% | 2.086% | 15.32% | 28.09% | 12.18% | 0% | 0% | 20.3% | 11.72% | 7.333% | 0% | 12.3% | 19.63% | 14.48% | 21.54% | 18.1% | 3.746% | 0% | 5.371% | 16.53% | 26.78% | 0% | 10.74% | 3.568% | 24.76% | 0% | 0% | 0% | 15.12% | 8.024% | 7.327% | 14.68% | 6.764% | 4.444% | 9.157% | 0% | 22.83% | 18.55% | 0% | 0% | 30.02% | 0% | 0% | 16.99% | 0.2452% | 12.53% | 0% | 21.59% | 17.18% | 0% | 22.96% | 3.933% | 22.19% | 26.73% | 18.92% | 17.65% | 5.66% | 0% | 2.552% | 0% | 0% | 23.71% | 0% | 20.95% | 15.37% | 20.38% | 15.99% | 0% | 0.2055% | 23.42% | 20.24% | 17.27% | 28.24% | 0% | 24.99% | 16.75% | 10.27% | 11.58% | 2.009% | 0% | 0% | 0% | 17.41% | 17.09% | 0% | 0% | 24.08% | 0% | 0% | 15.49% | 28.7% | 16.14% | 3.411% | 0% | 7.38% | 24.11% | 15.96% | 0% | 0% | 19.01% | 2.876% | 12.92% | 0% | 32.49% | 0% | 0% | 0% | 0% | 0% | 0% | 7.984% | 16.11% | 31.99% | 25.62% | 0% | 20% | 13.91% | 5.901% | 0% | 16.69% | 7.551% | 1.869% | 29.16% | 24.04% | 0% | 0% | 0% | 9.026% | 4.837% | 11.56% | 0% | 11.29% | 30.62% | 7.681% | 0% | 13.58% | 7.136% | 26.98% | 0% | 11.69% | 0% | 3.14% | 18.86% | 12.64% | 14.36% | 5.758% | 0% | 0% | 0% | 15.66% | 0% | 23.3% | 0% | 0% | 6.14% | 1.074% | 0% | 25.82% | 0% | 0% | 1.552% | 16.79% | 19.79% | 24.34% | 23.4% | 1.899% | 20.15% | 0% | 23.89% | 40.54% | 0% | 0% | 0% | 0% | 23.89% | 23.89% | 0%
|  | 9.954% | 7.805% | 0% | 24.6% | 38.21% | 2051 | 0 | 16.85% | 0% | 17.97% | 0% | 14.49% | 0% | 12.29% | 0% | 30.59% | 0% | 22.82% | 0% | 15.82% | 6.885% | 33.68% | 0% | 23.26% | 13.42% | 31.4% | 11.64% | 17.19% | 12.68% | 0% | 0% | 12.11% | 13.53% | 11.41% | 0% | 28.04% | 4.23% | 23.86% | 0% | 0% | 17.06% | 14.2% | 0% | 20.06% | 20.93% | 21.13% | 21.27% | 0% | 0% | 0% | 24.12% | 25.54% | 11.44% | 0% | 3.861% | 1.028% | 21.5% | 21.34% | 9.667% | 0% | 0% | 0% | 0% | 20.23% | 20.06% | 10.85% | 8.649% | 11.95% | 24.22% | 19.68% | 23.6% | 0.1168% | 0% | 22.72% | 26.7% | 21.11% | 22.75% | 3.922% | 0% | 19.18% | 0% | 0% | 0% | 3.595% | 0% | 0% | 4.874% | 0% | 17.09% | 13.93% | 0% | 13.99% | 23.18% | 3.254% | 0% | 2.66% | 0% | 18.07% | 2.015% | 27.08% | 22.7% | 0% | 4.271% | 9.834% | 15.42% | 0% | 0% | 0% | 0% | 1.277% | 9.957% | 1.526% | 26.06% | 0% | 17.82% | 0% | 31.92% | 22.86% | 28.05% | 16.26% | 9.523% | 12.03% | 0.8269% | 10.37% | 0.6114% | 22.07% | 26.45% | 33.55% | 0% | 19.6% | 15.74% | 27.57% | 12.16% | 0% | 3.754% | 16.25% | 17.48% | 27.33% | 29.85% | 0% | 0% | 0% | 0% | 15.07% | 11.27% | 10.4% | 22.93% | 0% | 0% | 11.02% | 0% | 11.8% | 0% | 15.67% | 8.172% | 1.28% | 10.46% | 0% | 0% | 0% | 17.87% | 5.443% | 16.59% | 0% | 12.77% | 7.976% | 20.93% | 0% | 0% | 4.424% | 3.866% | 7.943% | 0% | 33.11% | 5.755% | 0% | 0.2641% | 22.15% | 17.5% | 26.55% | 14.21% | 9.046% | 0% | 0% | 0% | 0% | 1.466% | 13.11% | 4.116% | 21.45% | 0% | 0% | 19.64% | 0.2742% | 15.28% | 0% | 1.468% | 8.236% | 0% | 0% | 23.88% | 0% | 0% | 8.363% | 3.887% | 0% | 0% | 0% | 17.37% | 0% | 3.279% | 15.28% | 33.59% | 9.542% | 23.73% | 29.69% | 10.9% | 9.489% | 10.66% | 0% | 14.28% | 0% | 12.29% | 0% | 0% | 1.28% | 22.09% | 0% | 29.94% | 0% | 18.33% | 5.217% | 26.74% | 30.25% | 0% | 23.43% | 0% | 27.23% | 20.08% | 0% | 5.529% | 0% | 0% | 0% | 0% | 0% | 20.51% | 4.05% | 14.93% | 0% | 21.63% | 16.11% | 8.753% | 18.32% | 0% | 21.09% | 6.462% | 0% | 9.415% | 24.6% | 0% | 0% | 0% | 0% | 0.343% | 23.42% | 9.51% | 9.671% | 19.01% | 0.4294% | -1.126% | 16.46% | 2.882% | 26.93% | 25.15% | 25% | 0% | 5.58% | 1.842% | 16.92% | 4.919% | 0% | 9.084% | 0% | 0% | 19.87% | 14.49% | 0% | 22.71% | 3.521% | 34.62% | 0% | 0% | 13.82% | 0% | 16.08% | 2.456% | 1.709% | 24.48% | 0% | 0% | 0% | 0% | 1.381% | 13.86% | 26.8% | 0% | 13.24% | 0% | 0% | 13.1% | 38.21% | 2.408% | 16.57% | 4.434% | 23.12% | 0% | 0% | 16.87% | 26.69% | 16.67% | 12.97% | 22.37% | 7.967% | 0% | 7.112% | 1.427% | 13.62% | 0% | 20.69% | 1.992% | 13.35% | 7.887% | 16.53% | 0.6734% | 14.44% | 19.15% | 16.15% | 0% | 0.9381% | 12.84% | 2.086% | 15.9% | 29.23% | 12.84% | 0% | 0% | 20.3% | 11.72% | 7.333% | 0% | 12.3% | 19.63% | 15.27% | 22.59% | 18.82% | 3.746% | 0% | 5.371% | 17.29% | 27.39% | 0% | 11.34% | 3.568% | 25.44% | 0% | 0% | 0% | 15.12% | 8.429% | 7.723% | 14.68% | 6.764% | 4.444% | 9.157% | 0% | 23.74% | 19.27% | 0% | 0% | 31.06% | 0% | 0% | 17.41% | 0.2452% | 12.53% | 0% | 21.59% | 17.16% | 0% | 22.96% | 3.933% | 22.19% | 27.81% | 19.67% | 18.49% | 5.66% | 0% | 2.552% | 0% | 0% | 24.35% | 0% | 21.79% | 15.89% | 21.19% | 16.72% | 0% | 0.2055% | 24.71% | 21.21% | 17.37% | 29.27% | 0% | 26.15% | 17.61% | 10.69% | 12.28% | 2.009% | 0% | 0% | 0% | 17.41% | 17.87% | 0% | 0% | 24.91% | 0% | 0% | 15.96% | 29.69% | 16.33% | 3.612% | 0% | 7.38% | 25.33% | 16.6% | 0% | 0% | 19.01% | 2.876% | 13.44% | 0% | 32.93% | 0% | 0% | 0% | 0% | 0% | 0% | 8.398% | 16.68% | 33.05% | 26.37% | 0% | 20.54% | 14.62% | 5.901% | 0% | 16.69% | 7.551% | 1.869% | 30.23% | 25.13% | 0% | 0% | 0% | 9.128% | 4.837% | 12.23% | 0% | 11.29% | 31.83% | 7.681% | 0% | 13.63% | 7.136% | 27.79% | 0% | 12.28% | 0% | 3.14% | 19.82% | 12.64% | 15.09% | 5.758% | 0% | 0% | 0% | 16.53% | 0% | 24.48% | 0% | 0% | 6.14% | 1.074% | 0% | 26.74% | 0% | 0% | 1.552% | 16.79% | 20.68% | 25.08% | 23.4% | 1.899% | 20.79% | 0% | 24.09% | 41.45% | 0% | 0% | 0% | 0% | 24.09% | 24.09% | 0%
Intercept
|  |  |  | 3.8093 |  |  | 2022 | 3.8093 | 3.8093 | 3.8093 | 3.8093 | 3.8093 | 3.8093 | 3.8093 | 3.8093 | 3.8093 | 3.8093 | 3.8093 | 3.8093 | 3.8093 | 3.8093 | 3.8093 | 3.8093 | 3.8093 | 3.8093 | 3.8093 | 3.8093 | 3.8093 | 3.8093 | 3.8093 | 3.8093 | 3.8093 | 3.8093 | 3.8093 | 3.8093 | 3.8093 | 3.8093 | 3.8093 | 3.8093 | 3.8093 | 3.8093 | 3.8093 | 3.8093 | 3.8093 | 3.8093 | 3.8093 | 3.8093 | 3.8093 | 3.8093 | 3.8093 | 3.8093 | 3.8093 | 3.8093 | 3.8093 | 3.8093 | 3.8093 | 3.8093 | 3.8093 | 3.8093 | 3.8093 | 3.8093 | 3.8093 | 3.8093 | 3.8093 | 3.8093 | 3.8093 | 3.8093 | 3.8093 | 3.8093 | 3.8093 | 3.8093 | 3.8093 | 3.8093 | 3.8093 | 3.8093 | 3.8093 | 3.8093 | 3.8093 | 3.8093 | 3.8093 | 3.8093 | 3.8093 | 3.8093 | 3.8093 | 3.8093 | 3.8093 | 3.8093 | 3.8093 | 3.8093 | 3.8093 | 3.8093 | 3.8093 | 3.8093 | 3.8093 | 3.8093 | 3.8093 | 3.8093 | 3.8093 | 3.8093 | 3.8093 | 3.8093 | 3.8093 | 3.8093 | 3.8093 | 3.8093 | 3.8093 | 3.8093 | 3.8093 | 3.8093 | 3.8093 | 3.8093 | 3.8093 | 3.8093 | 3.8093 | 3.8093 | 3.8093 | 3.8093 | 3.8093 | 3.8093 | 3.8093 | 3.8093 | 3.8093 | 3.8093 | 3.8093 | 3.8093 | 3.8093 | 3.8093 | 3.8093 | 3.8093 | 3.8093 | 3.8093 | 3.8093 | 3.8093 | 3.8093 | 3.8093 | 3.8093 | 3.8093 | 3.8093 | 3.8093 | 3.8093 | 3.8093 | 3.8093 | 3.8093 | 3.8093 | 3.8093 | 3.8093 | 3.8093 | 3.8093 | 3.8093 | 3.8093 | 3.8093 | 3.8093 | 3.8093 | 3.8093 | 3.8093 | 3.8093 | 3.8093 | 3.8093 | 3.8093 | 3.8093 | 3.8093 | 3.8093 | 3.8093 | 3.8093 | 3.8093 | 3.8093 | 3.8093 | 3.8093 | 3.8093 | 3.8093 | 3.8093 | 3.8093 | 3.8093 | 3.8093 | 3.8093 | 3.8093 | 3.8093 | 3.8093 | 3.8093 | 3.8093 | 3.8093 | 3.8093 | 3.8093 | 3.8093 | 3.8093 | 3.8093 | 3.8093 | 3.8093 | 3.8093 | 3.8093 | 3.8093 | 3.8093 | 3.8093 | 3.8093 | 3.8093 | 3.8093 | 3.8093 | 3.8093 | 3.8093 | 3.8093 | 3.8093 | 3.8093 | 3.8093 | 3.8093 | 3.8093 | 3.8093 | 3.8093 | 3.8093 | 3.8093 | 3.8093 | 3.8093 | 3.8093 | 3.8093 | 3.8093 | 3.8093 | 3.8093 | 3.8093 | 3.8093 | 3.8093 | 3.8093 | 3.8093 | 3.8093 | 3.8093 | 3.8093 | 3.8093 | 3.8093 | 3.8093 | 3.8093 | 3.8093 | 3.8093 | 3.8093 | 3.8093 | 3.8093 | 3.8093 | 3.8093 | 3.8093 | 3.8093 | 3.8093 | 3.8093 | 3.8093 | 3.8093 | 3.8093 | 3.8093 | 3.8093 | 3.8093 | 3.8093 | 3.8093 | 3.8093 | 3.8093 | 3.8093 | 3.8093 | 3.8093 | 3.8093 | 3.8093 | 3.8093 | 3.8093 | 3.8093 | 3.8093 | 3.8093 | 3.8093 | 3.8093 | 3.8093 | 3.8093 | 3.8093 | 3.8093 | 3.8093 | 3.8093 | 3.8093 | 3.8093 | 3.8093 | 3.8093 | 3.8093 | 3.8093 | 3.8093 | 3.8093 | 3.8093 | 3.8093 | 3.8093 | 3.8093 | 3.8093 | 3.8093 | 3.8093 | 3.8093 | 3.8093 | 3.8093 | 3.8093 | 3.8093 | 3.8093 | 3.8093 | 3.8093 | 3.8093 | 3.8093 | 3.8093 | 3.8093 | 3.8093 | 3.8093 | 3.8093 | 3.8093 | 3.8093 | 3.8093 | 3.8093 | 3.8093 | 3.8093 | 3.8093 | 3.8093 | 3.8093 | 3.8093 | 3.8093 | 3.8093 | 3.8093 | 3.8093 | 3.8093 | 3.8093 | 3.8093 | 3.8093 | 3.8093 | 3.8093 | 3.8093 | 3.8093 | 3.8093 | 3.8093 | 3.8093 | 3.8093 | 3.8093 | 3.8093 | 3.8093 | 3.8093 | 3.8093 | 3.8093 | 3.8093 | 3.8093 | 3.8093 | 3.8093 | 3.8093 | 3.8093 | 3.8093 | 3.8093 | 3.8093 | 3.8093 | 3.8093 | 3.8093 | 3.8093 | 3.8093 | 3.8093 | 3.8093 | 3.8093 | 3.8093 | 3.8093 | 3.8093 | 3.8093 | 3.8093 | 3.8093 | 3.8093 | 3.8093 | 3.8093 | 3.8093 | 3.8093 | 3.8093 | 3.8093 | 3.8093 | 3.8093 | 3.8093 | 3.8093 | 3.8093 | 3.8093 | 3.8093 | 3.8093 | 3.8093 | 3.8093 | 3.8093 | 3.8093 | 3.8093 | 3.8093 | 3.8093 | 3.8093 | 3.8093 | 3.8093 | 3.8093 | 3.8093 | 3.8093 | 3.8093 | 3.8093 | 3.8093 | 3.8093 | 3.8093 | 3.8093 | 3.8093 | 3.8093 | 3.8093 | 3.8093 | 3.8093 | 3.8093 | 3.8093 | 3.8093 | 3.8093 | 3.8093 | 3.8093 | 3.8093 | 3.8093 | 3.8093 | 3.8093 | 3.8093 | 3.8093 | 3.8093 | 3.8093 | 3.8093 | 3.8093 | 3.8093 | 3.8093 | 3.8093 | 3.8093 | 3.8093 | 3.8093 | 3.8093 | 3.8093 | 3.8093 | 3.8093 | 3.8093 | 3.8093 | 3.8093 | 3.8093 | 3.8093 | 3.8093 | 3.8093 | 3.8093 | 3.8093 | 3.8093 | 3.8093 | 3.8093 | 3.8093 | 3.8093 | 3.8093 | 3.8093 | 3.8093 | 3.8093 | 3.8093 | 3.8093 | 3.8093 | 3.8093 | 3.8093 | 3.8093 | 3.8093 | 3.8093 | 3.8093 | 3.8093 | 3.8093 | 3.8093 | 3.8093 | 3.8093 | 3.8093 | 3.8093 | 3.8093 | 3.8093 | 3.8093 | 3.8093 | 3.8093 | 3.8093 | 3.8093 | 3.8093 | 3.8093 | 3.8093 | 3.8093 | 3.8093 | 3.8093 | 3.8093 | 3.8093 | 3.8093 | 3.8093 | 3.8093 | 3.8093 | 3.8093 | 3.8093 | 3.8093 | 3.8093 | 3.8093 | 3.8093 | 3.8093 | 3.8093 | 3.8093 | 3.8093 | 3.8093 | 3.8093 | 3.8093 | 3.8093 | 3.8093 | 3.8093 | 3.8093 | 3.8093 | 3.8093 | 3.8093 | 3.8093 | 3.8093 | 3.8093 | 3.8093 | 3.8093 | 3.8093 | 3.8093 | 3.8093 | 3.8093 | 3.8093 | 3.8093 | 3.8093 | 3.8093 | 3.8093 | 3.8093 | 3.8093 | 3.8093 | 3.8093 | 3.8093 | 3.8093 | 3.8093 | 3.8093 | 3.8093 | 3.8093 | 3.8093 | 3.8093 | 3.8093 | 3.8093
|  |  |  | 3.8093 | 0 |  | 2023 | 3.8093 | 3.8093 | 3.8093 | 3.8093 | 3.8093 | 3.8093 | 3.8093 | 3.8093 | 3.8093 | 3.8093 | 3.8093 | 3.8093 | 3.8093 | 3.8093 | 3.8093 | 3.8093 | 3.8093 | 3.8093 | 3.8093 | 3.8093 | 3.8093 | 3.8093 | 3.8093 | 3.8093 | 3.8093 | 3.8093 | 3.8093 | 3.8093 | 3.8093 | 3.8093 | 3.8093 | 3.8093 | 3.8093 | 3.8093 | 3.8093 | 3.8093 | 3.8093 | 3.8093 | 3.8093 | 3.8093 | 3.8093 | 3.8093 | 3.8093 | 3.8093 | 3.8093 | 3.8093 | 3.8093 | 3.8093 | 3.8093 | 3.8093 | 3.8093 | 3.8093 | 3.8093 | 3.8093 | 3.8093 | 3.8093 | 3.8093 | 3.8093 | 3.8093 | 3.8093 | 3.8093 | 3.8093 | 3.8093 | 3.8093 | 3.8093 | 3.8093 | 3.8093 | 3.8093 | 3.8093 | 3.8093 | 3.8093 | 3.8093 | 3.8093 | 3.8093 | 3.8093 | 3.8093 | 3.8093 | 3.8093 | 3.8093 | 3.8093 | 3.8093 | 3.8093 | 3.8093 | 3.8093 | 3.8093 | 3.8093 | 3.8093 | 3.8093 | 3.8093 | 3.8093 | 3.8093 | 3.8093 | 3.8093 | 3.8093 | 3.8093 | 3.8093 | 3.8093 | 3.8093 | 3.8093 | 3.8093 | 3.8093 | 3.8093 | 3.8093 | 3.8093 | 3.8093 | 3.8093 | 3.8093 | 3.8093 | 3.8093 | 3.8093 | 3.8093 | 3.8093 | 3.8093 | 3.8093 | 3.8093 | 3.8093 | 3.8093 | 3.8093 | 3.8093 | 3.8093 | 3.8093 | 3.8093 | 3.8093 | 3.8093 | 3.8093 | 3.8093 | 3.8093 | 3.8093 | 3.8093 | 3.8093 | 3.8093 | 3.8093 | 3.8093 | 3.8093 | 3.8093 | 3.8093 | 3.8093 | 3.8093 | 3.8093 | 3.8093 | 3.8093 | 3.8093 | 3.8093 | 3.8093 | 3.8093 | 3.8093 | 3.8093 | 3.8093 | 3.8093 | 3.8093 | 3.8093 | 3.8093 | 3.8093 | 3.8093 | 3.8093 | 3.8093 | 3.8093 | 3.8093 | 3.8093 | 3.8093 | 3.8093 | 3.8093 | 3.8093 | 3.8093 | 3.8093 | 3.8093 | 3.8093 | 3.8093 | 3.8093 | 3.8093 | 3.8093 | 3.8093 | 3.8093 | 3.8093 | 3.8093 | 3.8093 | 3.8093 | 3.8093 | 3.8093 | 3.8093 | 3.8093 | 3.8093 | 3.8093 | 3.8093 | 3.8093 | 3.8093 | 3.8093 | 3.8093 | 3.8093 | 3.8093 | 3.8093 | 3.8093 | 3.8093 | 3.8093 | 3.8093 | 3.8093 | 3.8093 | 3.8093 | 3.8093 | 3.8093 | 3.8093 | 3.8093 | 3.8093 | 3.8093 | 3.8093 | 3.8093 | 3.8093 | 3.8093 | 3.8093 | 3.8093 | 3.8093 | 3.8093 | 3.8093 | 3.8093 | 3.8093 | 3.8093 | 3.8093 | 3.8093 | 3.8093 | 3.8093 | 3.8093 | 3.8093 | 3.8093 | 3.8093 | 3.8093 | 3.8093 | 3.8093 | 3.8093 | 3.8093 | 3.8093 | 3.8093 | 3.8093 | 3.8093 | 3.8093 | 3.8093 | 3.8093 | 3.8093 | 3.8093 | 3.8093 | 3.8093 | 3.8093 | 3.8093 | 3.8093 | 3.8093 | 3.8093 | 3.8093 | 3.8093 | 3.8093 | 3.8093 | 3.8093 | 3.8093 | 3.8093 | 3.8093 | 3.8093 | 3.8093 | 3.8093 | 3.8093 | 3.8093 | 3.8093 | 3.8093 | 3.8093 | 3.8093 | 3.8093 | 3.8093 | 3.8093 | 3.8093 | 3.8093 | 3.8093 | 3.8093 | 3.8093 | 3.8093 | 3.8093 | 3.8093 | 3.8093 | 3.8093 | 3.8093 | 3.8093 | 3.8093 | 3.8093 | 3.8093 | 3.8093 | 3.8093 | 3.8093 | 3.8093 | 3.8093 | 3.8093 | 3.8093 | 3.8093 | 3.8093 | 3.8093 | 3.8093 | 3.8093 | 3.8093 | 3.8093 | 3.8093 | 3.8093 | 3.8093 | 3.8093 | 3.8093 | 3.8093 | 3.8093 | 3.8093 | 3.8093 | 3.8093 | 3.8093 | 3.8093 | 3.8093 | 3.8093 | 3.8093 | 3.8093 | 3.8093 | 3.8093 | 3.8093 | 3.8093 | 3.8093 | 3.8093 | 3.8093 | 3.8093 | 3.8093 | 3.8093 | 3.8093 | 3.8093 | 3.8093 | 3.8093 | 3.8093 | 3.8093 | 3.8093 | 3.8093 | 3.8093 | 3.8093 | 3.8093 | 3.8093 | 3.8093 | 3.8093 | 3.8093 | 3.8093 | 3.8093 | 3.8093 | 3.8093 | 3.8093 | 3.8093 | 3.8093 | 3.8093 | 3.8093 | 3.8093 | 3.8093 | 3.8093 | 3.8093 | 3.8093 | 3.8093 | 3.8093 | 3.8093 | 3.8093 | 3.8093 | 3.8093 | 3.8093 | 3.8093 | 3.8093 | 3.8093 | 3.8093 | 3.8093 | 3.8093 | 3.8093 | 3.8093 | 3.8093 | 3.8093 | 3.8093 | 3.8093 | 3.8093 | 3.8093 | 3.8093 | 3.8093 | 3.8093 | 3.8093 | 3.8093 | 3.8093 | 3.8093 | 3.8093 | 3.8093 | 3.8093 | 3.8093 | 3.8093 | 3.8093 | 3.8093 | 3.8093 | 3.8093 | 3.8093 | 3.8093 | 3.8093 | 3.8093 | 3.8093 | 3.8093 | 3.8093 | 3.8093 | 3.8093 | 3.8093 | 3.8093 | 3.8093 | 3.8093 | 3.8093 | 3.8093 | 3.8093 | 3.8093 | 3.8093 | 3.8093 | 3.8093 | 3.8093 | 3.8093 | 3.8093 | 3.8093 | 3.8093 | 3.8093 | 3.8093 | 3.8093 | 3.8093 | 3.8093 | 3.8093 | 3.8093 | 3.8093 | 3.8093 | 3.8093 | 3.8093 | 3.8093 | 3.8093 | 3.8093 | 3.8093 | 3.8093 | 3.8093 | 3.8093 | 3.8093 | 3.8093 | 3.8093 | 3.8093 | 3.8093 | 3.8093 | 3.8093 | 3.8093 | 3.8093 | 3.8093 | 3.8093 | 3.8093 | 3.8093 | 3.8093 | 3.8093 | 3.8093 | 3.8093 | 3.8093 | 3.8093 | 3.8093 | 3.8093 | 3.8093 | 3.8093 | 3.8093 | 3.8093 | 3.8093 | 3.8093 | 3.8093 | 3.8093 | 3.8093 | 3.8093 | 3.8093 | 3.8093 | 3.8093 | 3.8093 | 3.8093 | 3.8093 | 3.8093 | 3.8093 | 3.8093 | 3.8093 | 3.8093 | 3.8093 | 3.8093 | 3.8093 | 3.8093 | 3.8093 | 3.8093 | 3.8093 | 3.8093 | 3.8093 | 3.8093 | 3.8093 | 3.8093 | 3.8093 | 3.8093 | 3.8093 | 3.8093 | 3.8093 | 3.8093 | 3.8093 | 3.8093 | 3.8093 | 3.8093 | 3.8093 | 3.8093 | 3.8093 | 3.8093 | 3.8093 | 3.8093 | 3.8093 | 3.8093 | 3.8093 | 3.8093 | 3.8093 | 3.8093 | 3.8093 | 3.8093 | 3.8093 | 3.8093 | 3.8093 | 3.8093
|  |  |  | 3.8093 | 9.8876e-12 |  | 2024 | 3.8093 | 3.8093 | 3.8093 | 3.8093 | 3.8093 | 3.8093 | 3.8093 | 3.8093 | 3.8093 | 3.8093 | 3.8093 | 3.8093 | 3.8093 | 3.8093 | 3.8093 | 3.8093 | 3.8093 | 3.8093 | 3.8093 | 3.8093 | 3.8093 | 3.8093 | 3.8093 | 3.8093 | 3.8093 | 3.8093 | 3.8093 | 3.8093 | 3.8093 | 3.8093 | 3.8093 | 3.8093 | 3.8093 | 3.8093 | 3.8093 | 3.8093 | 3.8093 | 3.8093 | 3.8093 | 3.8093 | 3.8093 | 3.8093 | 3.8093 | 3.8093 | 3.8093 | 3.8093 | 3.8093 | 3.8093 | 3.8093 | 3.8093 | 3.8093 | 3.8093 | 3.8093 | 3.8093 | 3.8093 | 3.8093 | 3.8093 | 3.8093 | 3.8093 | 3.8093 | 3.8093 | 3.8093 | 3.8093 | 3.8093 | 3.8093 | 3.8093 | 3.8093 | 3.8093 | 3.8093 | 3.8093 | 3.8093 | 3.8093 | 3.8093 | 3.8093 | 3.8093 | 3.8093 | 3.8093 | 3.8093 | 3.8093 | 3.8093 | 3.8093 | 3.8093 | 3.8093 | 3.8093 | 3.8093 | 3.8093 | 3.8093 | 3.8093 | 3.8093 | 3.8093 | 3.8093 | 3.8093 | 3.8093 | 3.8093 | 3.8093 | 3.8093 | 3.8093 | 3.8093 | 3.8093 | 3.8093 | 3.8093 | 3.8093 | 3.8093 | 3.8093 | 3.8093 | 3.8093 | 3.8093 | 3.8093 | 3.8093 | 3.8093 | 3.8093 | 3.8093 | 3.8093 | 3.8093 | 3.8093 | 3.8093 | 3.8093 | 3.8093 | 3.8093 | 3.8093 | 3.8093 | 3.8093 | 3.8093 | 3.8093 | 3.8093 | 3.8093 | 3.8093 | 3.8093 | 3.8093 | 3.8093 | 3.8093 | 3.8093 | 3.8093 | 3.8093 | 3.8093 | 3.8093 | 3.8093 | 3.8093 | 3.8093 | 3.8093 | 3.8093 | 3.8093 | 3.8093 | 3.8093 | 3.8093 | 3.8093 | 3.8093 | 3.8093 | 3.8093 | 3.8093 | 3.8093 | 3.8093 | 3.8093 | 3.8093 | 3.8093 | 3.8093 | 3.8093 | 3.8093 | 3.8093 | 3.8093 | 3.8093 | 3.8093 | 3.8093 | 3.8093 | 3.8093 | 3.8093 | 3.8093 | 3.8093 | 3.8093 | 3.8093 | 3.8093 | 3.8093 | 3.8093 | 3.8093 | 3.8093 | 3.8093 | 3.8093 | 3.8093 | 3.8093 | 3.8093 | 3.8093 | 3.8093 | 3.8093 | 3.8093 | 3.8093 | 3.8093 | 3.8093 | 3.8093 | 3.8093 | 3.8093 | 3.8093 | 3.8093 | 3.8093 | 3.8093 | 3.8093 | 3.8093 | 3.8093 | 3.8093 | 3.8093 | 3.8093 | 3.8093 | 3.8093 | 3.8093 | 3.8093 | 3.8093 | 3.8093 | 3.8093 | 3.8093 | 3.8093 | 3.8093 | 3.8093 | 3.8093 | 3.8093 | 3.8093 | 3.8093 | 3.8093 | 3.8093 | 3.8093 | 3.8093 | 3.8093 | 3.8093 | 3.8093 | 3.8093 | 3.8093 | 3.8093 | 3.8093 | 3.8093 | 3.8093 | 3.8093 | 3.8093 | 3.8093 | 3.8093 | 3.8093 | 3.8093 | 3.8093 | 3.8093 | 3.8093 | 3.8093 | 3.8093 | 3.8093 | 3.8093 | 3.8093 | 3.8093 | 3.8093 | 3.8093 | 3.8093 | 3.8093 | 3.8093 | 3.8093 | 3.8093 | 3.8093 | 3.8093 | 3.8093 | 3.8093 | 3.8093 | 3.8093 | 3.8093 | 3.8093 | 3.8093 | 3.8093 | 3.8093 | 3.8093 | 3.8093 | 3.8093 | 3.8093 | 3.8093 | 3.8093 | 3.8093 | 3.8093 | 3.8093 | 3.8093 | 3.8093 | 3.8093 | 3.8093 | 3.8093 | 3.8093 | 3.8093 | 3.8093 | 3.8093 | 3.8093 | 3.8093 | 3.8093 | 3.8093 | 3.8093 | 3.8093 | 3.8093 | 3.8093 | 3.8093 | 3.8093 | 3.8093 | 3.8093 | 3.8093 | 3.8093 | 3.8093 | 3.8093 | 3.8093 | 3.8093 | 3.8093 | 3.8093 | 3.8093 | 3.8093 | 3.8093 | 3.8093 | 3.8093 | 3.8093 | 3.8093 | 3.8093 | 3.8093 | 3.8093 | 3.8093 | 3.8093 | 3.8093 | 3.8093 | 3.8093 | 3.8093 | 3.8093 | 3.8093 | 3.8093 | 3.8093 | 3.8093 | 3.8093 | 3.8093 | 3.8093 | 3.8093 | 3.8093 | 3.8093 | 3.8093 | 3.8093 | 3.8093 | 3.8093 | 3.8093 | 3.8093 | 3.8093 | 3.8093 | 3.8093 | 3.8093 | 3.8093 | 3.8093 | 3.8093 | 3.8093 | 3.8093 | 3.8093 | 3.8093 | 3.8093 | 3.8093 | 3.8093 | 3.8093 | 3.8093 | 3.8093 | 3.8093 | 3.8093 | 3.8093 | 3.8093 | 3.8093 | 3.8093 | 3.8093 | 3.8093 | 3.8093 | 3.8093 | 3.8093 | 3.8093 | 3.8093 | 3.8093 | 3.8093 | 3.8093 | 3.8093 | 3.8093 | 3.8093 | 3.8093 | 3.8093 | 3.8093 | 3.8093 | 3.8093 | 3.8093 | 3.8093 | 3.8093 | 3.8093 | 3.8093 | 3.8093 | 3.8093 | 3.8093 | 3.8093 | 3.8093 | 3.8093 | 3.8093 | 3.8093 | 3.8093 | 3.8093 | 3.8093 | 3.8093 | 3.8093 | 3.8093 | 3.8093 | 3.8093 | 3.8093 | 3.8093 | 3.8093 | 3.8093 | 3.8093 | 3.8093 | 3.8093 | 3.8093 | 3.8093 | 3.8093 | 3.8093 | 3.8093 | 3.8093 | 3.8093 | 3.8093 | 3.8093 | 3.8093 | 3.8093 | 3.8093 | 3.8093 | 3.8093 | 3.8093 | 3.8093 | 3.8093 | 3.8093 | 3.8093 | 3.8093 | 3.8093 | 3.8093 | 3.8093 | 3.8093 | 3.8093 | 3.8093 | 3.8093 | 3.8093 | 3.8093 | 3.8093 | 3.8093 | 3.8093 | 3.8093 | 3.8093 | 3.8093 | 3.8093 | 3.8093 | 3.8093 | 3.8093 | 3.8093 | 3.8093 | 3.8093 | 3.8093 | 3.8093 | 3.8093 | 3.8093 | 3.8093 | 3.8093 | 3.8093 | 3.8093 | 3.8093 | 3.8093 | 3.8093 | 3.8093 | 3.8093 | 3.8093 | 3.8093 | 3.8093 | 3.8093 | 3.8093 | 3.8093 | 3.8093 | 3.8093 | 3.8093 | 3.8093 | 3.8093 | 3.8093 | 3.8093 | 3.8093 | 3.8093 | 3.8093 | 3.8093 | 3.8093 | 3.8093 | 3.8093 | 3.8093 | 3.8093 | 3.8093 | 3.8093 | 3.8093 | 3.8093 | 3.8093 | 3.8093 | 3.8093 | 3.8093 | 3.8093 | 3.8093 | 3.8093 | 3.8093 | 3.8093 | 3.8093 | 3.8093 | 3.8093 | 3.8093 | 3.8093 | 3.8093 | 3.8093 | 3.8093 | 3.8093 | 3.8093 | 3.8093 | 3.8093 | 3.8093 | 3.8093 | 3.8093 | 3.8093 | 3.8093 | 3.8093 | 3.8093 | 3.8093
|  |  |  | 3.8093 | 9.8876e-12 |  | 2025 | 3.8093 | 3.8093 | 3.8093 | 3.8093 | 3.8093 | 3.8093 | 3.8093 | 3.8093 | 3.8093 | 3.8093 | 3.8093 | 3.8093 | 3.8093 | 3.8093 | 3.8093 | 3.8093 | 3.8093 | 3.8093 | 3.8093 | 3.8093 | 3.8093 | 3.8093 | 3.8093 | 3.8093 | 3.8093 | 3.8093 | 3.8093 | 3.8093 | 3.8093 | 3.8093 | 3.8093 | 3.8093 | 3.8093 | 3.8093 | 3.8093 | 3.8093 | 3.8093 | 3.8093 | 3.8093 | 3.8093 | 3.8093 | 3.8093 | 3.8093 | 3.8093 | 3.8093 | 3.8093 | 3.8093 | 3.8093 | 3.8093 | 3.8093 | 3.8093 | 3.8093 | 3.8093 | 3.8093 | 3.8093 | 3.8093 | 3.8093 | 3.8093 | 3.8093 | 3.8093 | 3.8093 | 3.8093 | 3.8093 | 3.8093 | 3.8093 | 3.8093 | 3.8093 | 3.8093 | 3.8093 | 3.8093 | 3.8093 | 3.8093 | 3.8093 | 3.8093 | 3.8093 | 3.8093 | 3.8093 | 3.8093 | 3.8093 | 3.8093 | 3.8093 | 3.8093 | 3.8093 | 3.8093 | 3.8093 | 3.8093 | 3.8093 | 3.8093 | 3.8093 | 3.8093 | 3.8093 | 3.8093 | 3.8093 | 3.8093 | 3.8093 | 3.8093 | 3.8093 | 3.8093 | 3.8093 | 3.8093 | 3.8093 | 3.8093 | 3.8093 | 3.8093 | 3.8093 | 3.8093 | 3.8093 | 3.8093 | 3.8093 | 3.8093 | 3.8093 | 3.8093 | 3.8093 | 3.8093 | 3.8093 | 3.8093 | 3.8093 | 3.8093 | 3.8093 | 3.8093 | 3.8093 | 3.8093 | 3.8093 | 3.8093 | 3.8093 | 3.8093 | 3.8093 | 3.8093 | 3.8093 | 3.8093 | 3.8093 | 3.8093 | 3.8093 | 3.8093 | 3.8093 | 3.8093 | 3.8093 | 3.8093 | 3.8093 | 3.8093 | 3.8093 | 3.8093 | 3.8093 | 3.8093 | 3.8093 | 3.8093 | 3.8093 | 3.8093 | 3.8093 | 3.8093 | 3.8093 | 3.8093 | 3.8093 | 3.8093 | 3.8093 | 3.8093 | 3.8093 | 3.8093 | 3.8093 | 3.8093 | 3.8093 | 3.8093 | 3.8093 | 3.8093 | 3.8093 | 3.8093 | 3.8093 | 3.8093 | 3.8093 | 3.8093 | 3.8093 | 3.8093 | 3.8093 | 3.8093 | 3.8093 | 3.8093 | 3.8093 | 3.8093 | 3.8093 | 3.8093 | 3.8093 | 3.8093 | 3.8093 | 3.8093 | 3.8093 | 3.8093 | 3.8093 | 3.8093 | 3.8093 | 3.8093 | 3.8093 | 3.8093 | 3.8093 | 3.8093 | 3.8093 | 3.8093 | 3.8093 | 3.8093 | 3.8093 | 3.8093 | 3.8093 | 3.8093 | 3.8093 | 3.8093 | 3.8093 | 3.8093 | 3.8093 | 3.8093 | 3.8093 | 3.8093 | 3.8093 | 3.8093 | 3.8093 | 3.8093 | 3.8093 | 3.8093 | 3.8093 | 3.8093 | 3.8093 | 3.8093 | 3.8093 | 3.8093 | 3.8093 | 3.8093 | 3.8093 | 3.8093 | 3.8093 | 3.8093 | 3.8093 | 3.8093 | 3.8093 | 3.8093 | 3.8093 | 3.8093 | 3.8093 | 3.8093 | 3.8093 | 3.8093 | 3.8093 | 3.8093 | 3.8093 | 3.8093 | 3.8093 | 3.8093 | 3.8093 | 3.8093 | 3.8093 | 3.8093 | 3.8093 | 3.8093 | 3.8093 | 3.8093 | 3.8093 | 3.8093 | 3.8093 | 3.8093 | 3.8093 | 3.8093 | 3.8093 | 3.8093 | 3.8093 | 3.8093 | 3.8093 | 3.8093 | 3.8093 | 3.8093 | 3.8093 | 3.8093 | 3.8093 | 3.8093 | 3.8093 | 3.8093 | 3.8093 | 3.8093 | 3.8093 | 3.8093 | 3.8093 | 3.8093 | 3.8093 | 3.8093 | 3.8093 | 3.8093 | 3.8093 | 3.8093 | 3.8093 | 3.8093 | 3.8093 | 3.8093 | 3.8093 | 3.8093 | 3.8093 | 3.8093 | 3.8093 | 3.8093 | 3.8093 | 3.8093 | 3.8093 | 3.8093 | 3.8093 | 3.8093 | 3.8093 | 3.8093 | 3.8093 | 3.8093 | 3.8093 | 3.8093 | 3.8093 | 3.8093 | 3.8093 | 3.8093 | 3.8093 | 3.8093 | 3.8093 | 3.8093 | 3.8093 | 3.8093 | 3.8093 | 3.8093 | 3.8093 | 3.8093 | 3.8093 | 3.8093 | 3.8093 | 3.8093 | 3.8093 | 3.8093 | 3.8093 | 3.8093 | 3.8093 | 3.8093 | 3.8093 | 3.8093 | 3.8093 | 3.8093 | 3.8093 | 3.8093 | 3.8093 | 3.8093 | 3.8093 | 3.8093 | 3.8093 | 3.8093 | 3.8093 | 3.8093 | 3.8093 | 3.8093 | 3.8093 | 3.8093 | 3.8093 | 3.8093 | 3.8093 | 3.8093 | 3.8093 | 3.8093 | 3.8093 | 3.8093 | 3.8093 | 3.8093 | 3.8093 | 3.8093 | 3.8093 | 3.8093 | 3.8093 | 3.8093 | 3.8093 | 3.8093 | 3.8093 | 3.8093 | 3.8093 | 3.8093 | 3.8093 | 3.8093 | 3.8093 | 3.8093 | 3.8093 | 3.8093 | 3.8093 | 3.8093 | 3.8093 | 3.8093 | 3.8093 | 3.8093 | 3.8093 | 3.8093 | 3.8093 | 3.8093 | 3.8093 | 3.8093 | 3.8093 | 3.8093 | 3.8093 | 3.8093 | 3.8093 | 3.8093 | 3.8093 | 3.8093 | 3.8093 | 3.8093 | 3.8093 | 3.8093 | 3.8093 | 3.8093 | 3.8093 | 3.8093 | 3.8093 | 3.8093 | 3.8093 | 3.8093 | 3.8093 | 3.8093 | 3.8093 | 3.8093 | 3.8093 | 3.8093 | 3.8093 | 3.8093 | 3.8093 | 3.8093 | 3.8093 | 3.8093 | 3.8093 | 3.8093 | 3.8093 | 3.8093 | 3.8093 | 3.8093 | 3.8093 | 3.8093 | 3.8093 | 3.8093 | 3.8093 | 3.8093 | 3.8093 | 3.8093 | 3.8093 | 3.8093 | 3.8093 | 3.8093 | 3.8093 | 3.8093 | 3.8093 | 3.8093 | 3.8093 | 3.8093 | 3.8093 | 3.8093 | 3.8093 | 3.8093 | 3.8093 | 3.8093 | 3.8093 | 3.8093 | 3.8093 | 3.8093 | 3.8093 | 3.8093 | 3.8093 | 3.8093 | 3.8093 | 3.8093 | 3.8093 | 3.8093 | 3.8093 | 3.8093 | 3.8093 | 3.8093 | 3.8093 | 3.8093 | 3.8093 | 3.8093 | 3.8093 | 3.8093 | 3.8093 | 3.8093 | 3.8093 | 3.8093 | 3.8093 | 3.8093 | 3.8093 | 3.8093 | 3.8093 | 3.8093 | 3.8093 | 3.8093 | 3.8093 | 3.8093 | 3.8093 | 3.8093 | 3.8093 | 3.8093 | 3.8093 | 3.8093 | 3.8093 | 3.8093 | 3.8093 | 3.8093 | 3.8093 | 3.8093 | 3.8093 | 3.8093 | 3.8093 | 3.8093 | 3.8093 | 3.8093 | 3.8093 | 3.8093 | 3.8093 | 3.8093 | 3.8093 | 3.8093 | 3.8093
|  |  |  | 3.8093 | 9.8876e-12 |  | 2026 | 3.8093 | 3.8093 | 3.8093 | 3.8093 | 3.8093 | 3.8093 | 3.8093 | 3.8093 | 3.8093 | 3.8093 | 3.8093 | 3.8093 | 3.8093 | 3.8093 | 3.8093 | 3.8093 | 3.8093 | 3.8093 | 3.8093 | 3.8093 | 3.8093 | 3.8093 | 3.8093 | 3.8093 | 3.8093 | 3.8093 | 3.8093 | 3.8093 | 3.8093 | 3.8093 | 3.8093 | 3.8093 | 3.8093 | 3.8093 | 3.8093 | 3.8093 | 3.8093 | 3.8093 | 3.8093 | 3.8093 | 3.8093 | 3.8093 | 3.8093 | 3.8093 | 3.8093 | 3.8093 | 3.8093 | 3.8093 | 3.8093 | 3.8093 | 3.8093 | 3.8093 | 3.8093 | 3.8093 | 3.8093 | 3.8093 | 3.8093 | 3.8093 | 3.8093 | 3.8093 | 3.8093 | 3.8093 | 3.8093 | 3.8093 | 3.8093 | 3.8093 | 3.8093 | 3.8093 | 3.8093 | 3.8093 | 3.8093 | 3.8093 | 3.8093 | 3.8093 | 3.8093 | 3.8093 | 3.8093 | 3.8093 | 3.8093 | 3.8093 | 3.8093 | 3.8093 | 3.8093 | 3.8093 | 3.8093 | 3.8093 | 3.8093 | 3.8093 | 3.8093 | 3.8093 | 3.8093 | 3.8093 | 3.8093 | 3.8093 | 3.8093 | 3.8093 | 3.8093 | 3.8093 | 3.8093 | 3.8093 | 3.8093 | 3.8093 | 3.8093 | 3.8093 | 3.8093 | 3.8093 | 3.8093 | 3.8093 | 3.8093 | 3.8093 | 3.8093 | 3.8093 | 3.8093 | 3.8093 | 3.8093 | 3.8093 | 3.8093 | 3.8093 | 3.8093 | 3.8093 | 3.8093 | 3.8093 | 3.8093 | 3.8093 | 3.8093 | 3.8093 | 3.8093 | 3.8093 | 3.8093 | 3.8093 | 3.8093 | 3.8093 | 3.8093 | 3.8093 | 3.8093 | 3.8093 | 3.8093 | 3.8093 | 3.8093 | 3.8093 | 3.8093 | 3.8093 | 3.8093 | 3.8093 | 3.8093 | 3.8093 | 3.8093 | 3.8093 | 3.8093 | 3.8093 | 3.8093 | 3.8093 | 3.8093 | 3.8093 | 3.8093 | 3.8093 | 3.8093 | 3.8093 | 3.8093 | 3.8093 | 3.8093 | 3.8093 | 3.8093 | 3.8093 | 3.8093 | 3.8093 | 3.8093 | 3.8093 | 3.8093 | 3.8093 | 3.8093 | 3.8093 | 3.8093 | 3.8093 | 3.8093 | 3.8093 | 3.8093 | 3.8093 | 3.8093 | 3.8093 | 3.8093 | 3.8093 | 3.8093 | 3.8093 | 3.8093 | 3.8093 | 3.8093 | 3.8093 | 3.8093 | 3.8093 | 3.8093 | 3.8093 | 3.8093 | 3.8093 | 3.8093 | 3.8093 | 3.8093 | 3.8093 | 3.8093 | 3.8093 | 3.8093 | 3.8093 | 3.8093 | 3.8093 | 3.8093 | 3.8093 | 3.8093 | 3.8093 | 3.8093 | 3.8093 | 3.8093 | 3.8093 | 3.8093 | 3.8093 | 3.8093 | 3.8093 | 3.8093 | 3.8093 | 3.8093 | 3.8093 | 3.8093 | 3.8093 | 3.8093 | 3.8093 | 3.8093 | 3.8093 | 3.8093 | 3.8093 | 3.8093 | 3.8093 | 3.8093 | 3.8093 | 3.8093 | 3.8093 | 3.8093 | 3.8093 | 3.8093 | 3.8093 | 3.8093 | 3.8093 | 3.8093 | 3.8093 | 3.8093 | 3.8093 | 3.8093 | 3.8093 | 3.8093 | 3.8093 | 3.8093 | 3.8093 | 3.8093 | 3.8093 | 3.8093 | 3.8093 | 3.8093 | 3.8093 | 3.8093 | 3.8093 | 3.8093 | 3.8093 | 3.8093 | 3.8093 | 3.8093 | 3.8093 | 3.8093 | 3.8093 | 3.8093 | 3.8093 | 3.8093 | 3.8093 | 3.8093 | 3.8093 | 3.8093 | 3.8093 | 3.8093 | 3.8093 | 3.8093 | 3.8093 | 3.8093 | 3.8093 | 3.8093 | 3.8093 | 3.8093 | 3.8093 | 3.8093 | 3.8093 | 3.8093 | 3.8093 | 3.8093 | 3.8093 | 3.8093 | 3.8093 | 3.8093 | 3.8093 | 3.8093 | 3.8093 | 3.8093 | 3.8093 | 3.8093 | 3.8093 | 3.8093 | 3.8093 | 3.8093 | 3.8093 | 3.8093 | 3.8093 | 3.8093 | 3.8093 | 3.8093 | 3.8093 | 3.8093 | 3.8093 | 3.8093 | 3.8093 | 3.8093 | 3.8093 | 3.8093 | 3.8093 | 3.8093 | 3.8093 | 3.8093 | 3.8093 | 3.8093 | 3.8093 | 3.8093 | 3.8093 | 3.8093 | 3.8093 | 3.8093 | 3.8093 | 3.8093 | 3.8093 | 3.8093 | 3.8093 | 3.8093 | 3.8093 | 3.8093 | 3.8093 | 3.8093 | 3.8093 | 3.8093 | 3.8093 | 3.8093 | 3.8093 | 3.8093 | 3.8093 | 3.8093 | 3.8093 | 3.8093 | 3.8093 | 3.8093 | 3.8093 | 3.8093 | 3.8093 | 3.8093 | 3.8093 | 3.8093 | 3.8093 | 3.8093 | 3.8093 | 3.8093 | 3.8093 | 3.8093 | 3.8093 | 3.8093 | 3.8093 | 3.8093 | 3.8093 | 3.8093 | 3.8093 | 3.8093 | 3.8093 | 3.8093 | 3.8093 | 3.8093 | 3.8093 | 3.8093 | 3.8093 | 3.8093 | 3.8093 | 3.8093 | 3.8093 | 3.8093 | 3.8093 | 3.8093 | 3.8093 | 3.8093 | 3.8093 | 3.8093 | 3.8093 | 3.8093 | 3.8093 | 3.8093 | 3.8093 | 3.8093 | 3.8093 | 3.8093 | 3.8093 | 3.8093 | 3.8093 | 3.8093 | 3.8093 | 3.8093 | 3.8093 | 3.8093 | 3.8093 | 3.8093 | 3.8093 | 3.8093 | 3.8093 | 3.8093 | 3.8093 | 3.8093 | 3.8093 | 3.8093 | 3.8093 | 3.8093 | 3.8093 | 3.8093 | 3.8093 | 3.8093 | 3.8093 | 3.8093 | 3.8093 | 3.8093 | 3.8093 | 3.8093 | 3.8093 | 3.8093 | 3.8093 | 3.8093 | 3.8093 | 3.8093 | 3.8093 | 3.8093 | 3.8093 | 3.8093 | 3.8093 | 3.8093 | 3.8093 | 3.8093 | 3.8093 | 3.8093 | 3.8093 | 3.8093 | 3.8093 | 3.8093 | 3.8093 | 3.8093 | 3.8093 | 3.8093 | 3.8093 | 3.8093 | 3.8093 | 3.8093 | 3.8093 | 3.8093 | 3.8093 | 3.8093 | 3.8093 | 3.8093 | 3.8093 | 3.8093 | 3.8093 | 3.8093 | 3.8093 | 3.8093 | 3.8093 | 3.8093 | 3.8093 | 3.8093 | 3.8093 | 3.8093 | 3.8093 | 3.8093 | 3.8093 | 3.8093 | 3.8093 | 3.8093 | 3.8093 | 3.8093 | 3.8093 | 3.8093 | 3.8093 | 3.8093 | 3.8093 | 3.8093 | 3.8093 | 3.8093 | 3.8093 | 3.8093 | 3.8093 | 3.8093 | 3.8093 | 3.8093 | 3.8093 | 3.8093 | 3.8093 | 3.8093 | 3.8093 | 3.8093 | 3.8093 | 3.8093 | 3.8093 | 3.8093 | 3.8093 | 3.8093 | 3.8093 | 3.8093 | 3.8093 | 3.8093
|  |  |  | 3.8093 | 9.8876e-12 |  | 2027 | 3.8093 | 3.8093 | 3.8093 | 3.8093 | 3.8093 | 3.8093 | 3.8093 | 3.8093 | 3.8093 | 3.8093 | 3.8093 | 3.8093 | 3.8093 | 3.8093 | 3.8093 | 3.8093 | 3.8093 | 3.8093 | 3.8093 | 3.8093 | 3.8093 | 3.8093 | 3.8093 | 3.8093 | 3.8093 | 3.8093 | 3.8093 | 3.8093 | 3.8093 | 3.8093 | 3.8093 | 3.8093 | 3.8093 | 3.8093 | 3.8093 | 3.8093 | 3.8093 | 3.8093 | 3.8093 | 3.8093 | 3.8093 | 3.8093 | 3.8093 | 3.8093 | 3.8093 | 3.8093 | 3.8093 | 3.8093 | 3.8093 | 3.8093 | 3.8093 | 3.8093 | 3.8093 | 3.8093 | 3.8093 | 3.8093 | 3.8093 | 3.8093 | 3.8093 | 3.8093 | 3.8093 | 3.8093 | 3.8093 | 3.8093 | 3.8093 | 3.8093 | 3.8093 | 3.8093 | 3.8093 | 3.8093 | 3.8093 | 3.8093 | 3.8093 | 3.8093 | 3.8093 | 3.8093 | 3.8093 | 3.8093 | 3.8093 | 3.8093 | 3.8093 | 3.8093 | 3.8093 | 3.8093 | 3.8093 | 3.8093 | 3.8093 | 3.8093 | 3.8093 | 3.8093 | 3.8093 | 3.8093 | 3.8093 | 3.8093 | 3.8093 | 3.8093 | 3.8093 | 3.8093 | 3.8093 | 3.8093 | 3.8093 | 3.8093 | 3.8093 | 3.8093 | 3.8093 | 3.8093 | 3.8093 | 3.8093 | 3.8093 | 3.8093 | 3.8093 | 3.8093 | 3.8093 | 3.8093 | 3.8093 | 3.8093 | 3.8093 | 3.8093 | 3.8093 | 3.8093 | 3.8093 | 3.8093 | 3.8093 | 3.8093 | 3.8093 | 3.8093 | 3.8093 | 3.8093 | 3.8093 | 3.8093 | 3.8093 | 3.8093 | 3.8093 | 3.8093 | 3.8093 | 3.8093 | 3.8093 | 3.8093 | 3.8093 | 3.8093 | 3.8093 | 3.8093 | 3.8093 | 3.8093 | 3.8093 | 3.8093 | 3.8093 | 3.8093 | 3.8093 | 3.8093 | 3.8093 | 3.8093 | 3.8093 | 3.8093 | 3.8093 | 3.8093 | 3.8093 | 3.8093 | 3.8093 | 3.8093 | 3.8093 | 3.8093 | 3.8093 | 3.8093 | 3.8093 | 3.8093 | 3.8093 | 3.8093 | 3.8093 | 3.8093 | 3.8093 | 3.8093 | 3.8093 | 3.8093 | 3.8093 | 3.8093 | 3.8093 | 3.8093 | 3.8093 | 3.8093 | 3.8093 | 3.8093 | 3.8093 | 3.8093 | 3.8093 | 3.8093 | 3.8093 | 3.8093 | 3.8093 | 3.8093 | 3.8093 | 3.8093 | 3.8093 | 3.8093 | 3.8093 | 3.8093 | 3.8093 | 3.8093 | 3.8093 | 3.8093 | 3.8093 | 3.8093 | 3.8093 | 3.8093 | 3.8093 | 3.8093 | 3.8093 | 3.8093 | 3.8093 | 3.8093 | 3.8093 | 3.8093 | 3.8093 | 3.8093 | 3.8093 | 3.8093 | 3.8093 | 3.8093 | 3.8093 | 3.8093 | 3.8093 | 3.8093 | 3.8093 | 3.8093 | 3.8093 | 3.8093 | 3.8093 | 3.8093 | 3.8093 | 3.8093 | 3.8093 | 3.8093 | 3.8093 | 3.8093 | 3.8093 | 3.8093 | 3.8093 | 3.8093 | 3.8093 | 3.8093 | 3.8093 | 3.8093 | 3.8093 | 3.8093 | 3.8093 | 3.8093 | 3.8093 | 3.8093 | 3.8093 | 3.8093 | 3.8093 | 3.8093 | 3.8093 | 3.8093 | 3.8093 | 3.8093 | 3.8093 | 3.8093 | 3.8093 | 3.8093 | 3.8093 | 3.8093 | 3.8093 | 3.8093 | 3.8093 | 3.8093 | 3.8093 | 3.8093 | 3.8093 | 3.8093 | 3.8093 | 3.8093 | 3.8093 | 3.8093 | 3.8093 | 3.8093 | 3.8093 | 3.8093 | 3.8093 | 3.8093 | 3.8093 | 3.8093 | 3.8093 | 3.8093 | 3.8093 | 3.8093 | 3.8093 | 3.8093 | 3.8093 | 3.8093 | 3.8093 | 3.8093 | 3.8093 | 3.8093 | 3.8093 | 3.8093 | 3.8093 | 3.8093 | 3.8093 | 3.8093 | 3.8093 | 3.8093 | 3.8093 | 3.8093 | 3.8093 | 3.8093 | 3.8093 | 3.8093 | 3.8093 | 3.8093 | 3.8093 | 3.8093 | 3.8093 | 3.8093 | 3.8093 | 3.8093 | 3.8093 | 3.8093 | 3.8093 | 3.8093 | 3.8093 | 3.8093 | 3.8093 | 3.8093 | 3.8093 | 3.8093 | 3.8093 | 3.8093 | 3.8093 | 3.8093 | 3.8093 | 3.8093 | 3.8093 | 3.8093 | 3.8093 | 3.8093 | 3.8093 | 3.8093 | 3.8093 | 3.8093 | 3.8093 | 3.8093 | 3.8093 | 3.8093 | 3.8093 | 3.8093 | 3.8093 | 3.8093 | 3.8093 | 3.8093 | 3.8093 | 3.8093 | 3.8093 | 3.8093 | 3.8093 | 3.8093 | 3.8093 | 3.8093 | 3.8093 | 3.8093 | 3.8093 | 3.8093 | 3.8093 | 3.8093 | 3.8093 | 3.8093 | 3.8093 | 3.8093 | 3.8093 | 3.8093 | 3.8093 | 3.8093 | 3.8093 | 3.8093 | 3.8093 | 3.8093 | 3.8093 | 3.8093 | 3.8093 | 3.8093 | 3.8093 | 3.8093 | 3.8093 | 3.8093 | 3.8093 | 3.8093 | 3.8093 | 3.8093 | 3.8093 | 3.8093 | 3.8093 | 3.8093 | 3.8093 | 3.8093 | 3.8093 | 3.8093 | 3.8093 | 3.8093 | 3.8093 | 3.8093 | 3.8093 | 3.8093 | 3.8093 | 3.8093 | 3.8093 | 3.8093 | 3.8093 | 3.8093 | 3.8093 | 3.8093 | 3.8093 | 3.8093 | 3.8093 | 3.8093 | 3.8093 | 3.8093 | 3.8093 | 3.8093 | 3.8093 | 3.8093 | 3.8093 | 3.8093 | 3.8093 | 3.8093 | 3.8093 | 3.8093 | 3.8093 | 3.8093 | 3.8093 | 3.8093 | 3.8093 | 3.8093 | 3.8093 | 3.8093 | 3.8093 | 3.8093 | 3.8093 | 3.8093 | 3.8093 | 3.8093 | 3.8093 | 3.8093 | 3.8093 | 3.8093 | 3.8093 | 3.8093 | 3.8093 | 3.8093 | 3.8093 | 3.8093 | 3.8093 | 3.8093 | 3.8093 | 3.8093 | 3.8093 | 3.8093 | 3.8093 | 3.8093 | 3.8093 | 3.8093 | 3.8093 | 3.8093 | 3.8093 | 3.8093 | 3.8093 | 3.8093 | 3.8093 | 3.8093 | 3.8093 | 3.8093 | 3.8093 | 3.8093 | 3.8093 | 3.8093 | 3.8093 | 3.8093 | 3.8093 | 3.8093 | 3.8093 | 3.8093 | 3.8093 | 3.8093 | 3.8093 | 3.8093 | 3.8093 | 3.8093 | 3.8093 | 3.8093 | 3.8093 | 3.8093 | 3.8093 | 3.8093 | 3.8093 | 3.8093 | 3.8093 | 3.8093 | 3.8093 | 3.8093 | 3.8093 | 3.8093 | 3.8093 | 3.8093 | 3.8093 | 3.8093 | 3.8093 | 3.8093 | 3.8093 | 3.8093 | 3.8093 | 3.8093 | 3.8093
|  |  |  | 3.8093 | 9.8876e-12 |  | 2028 | 3.8093 | 3.8093 | 3.8093 | 3.8093 | 3.8093 | 3.8093 | 3.8093 | 3.8093 | 3.8093 | 3.8093 | 3.8093 | 3.8093 | 3.8093 | 3.8093 | 3.8093 | 3.8093 | 3.8093 | 3.8093 | 3.8093 | 3.8093 | 3.8093 | 3.8093 | 3.8093 | 3.8093 | 3.8093 | 3.8093 | 3.8093 | 3.8093 | 3.8093 | 3.8093 | 3.8093 | 3.8093 | 3.8093 | 3.8093 | 3.8093 | 3.8093 | 3.8093 | 3.8093 | 3.8093 | 3.8093 | 3.8093 | 3.8093 | 3.8093 | 3.8093 | 3.8093 | 3.8093 | 3.8093 | 3.8093 | 3.8093 | 3.8093 | 3.8093 | 3.8093 | 3.8093 | 3.8093 | 3.8093 | 3.8093 | 3.8093 | 3.8093 | 3.8093 | 3.8093 | 3.8093 | 3.8093 | 3.8093 | 3.8093 | 3.8093 | 3.8093 | 3.8093 | 3.8093 | 3.8093 | 3.8093 | 3.8093 | 3.8093 | 3.8093 | 3.8093 | 3.8093 | 3.8093 | 3.8093 | 3.8093 | 3.8093 | 3.8093 | 3.8093 | 3.8093 | 3.8093 | 3.8093 | 3.8093 | 3.8093 | 3.8093 | 3.8093 | 3.8093 | 3.8093 | 3.8093 | 3.8093 | 3.8093 | 3.8093 | 3.8093 | 3.8093 | 3.8093 | 3.8093 | 3.8093 | 3.8093 | 3.8093 | 3.8093 | 3.8093 | 3.8093 | 3.8093 | 3.8093 | 3.8093 | 3.8093 | 3.8093 | 3.8093 | 3.8093 | 3.8093 | 3.8093 | 3.8093 | 3.8093 | 3.8093 | 3.8093 | 3.8093 | 3.8093 | 3.8093 | 3.8093 | 3.8093 | 3.8093 | 3.8093 | 3.8093 | 3.8093 | 3.8093 | 3.8093 | 3.8093 | 3.8093 | 3.8093 | 3.8093 | 3.8093 | 3.8093 | 3.8093 | 3.8093 | 3.8093 | 3.8093 | 3.8093 | 3.8093 | 3.8093 | 3.8093 | 3.8093 | 3.8093 | 3.8093 | 3.8093 | 3.8093 | 3.8093 | 3.8093 | 3.8093 | 3.8093 | 3.8093 | 3.8093 | 3.8093 | 3.8093 | 3.8093 | 3.8093 | 3.8093 | 3.8093 | 3.8093 | 3.8093 | 3.8093 | 3.8093 | 3.8093 | 3.8093 | 3.8093 | 3.8093 | 3.8093 | 3.8093 | 3.8093 | 3.8093 | 3.8093 | 3.8093 | 3.8093 | 3.8093 | 3.8093 | 3.8093 | 3.8093 | 3.8093 | 3.8093 | 3.8093 | 3.8093 | 3.8093 | 3.8093 | 3.8093 | 3.8093 | 3.8093 | 3.8093 | 3.8093 | 3.8093 | 3.8093 | 3.8093 | 3.8093 | 3.8093 | 3.8093 | 3.8093 | 3.8093 | 3.8093 | 3.8093 | 3.8093 | 3.8093 | 3.8093 | 3.8093 | 3.8093 | 3.8093 | 3.8093 | 3.8093 | 3.8093 | 3.8093 | 3.8093 | 3.8093 | 3.8093 | 3.8093 | 3.8093 | 3.8093 | 3.8093 | 3.8093 | 3.8093 | 3.8093 | 3.8093 | 3.8093 | 3.8093 | 3.8093 | 3.8093 | 3.8093 | 3.8093 | 3.8093 | 3.8093 | 3.8093 | 3.8093 | 3.8093 | 3.8093 | 3.8093 | 3.8093 | 3.8093 | 3.8093 | 3.8093 | 3.8093 | 3.8093 | 3.8093 | 3.8093 | 3.8093 | 3.8093 | 3.8093 | 3.8093 | 3.8093 | 3.8093 | 3.8093 | 3.8093 | 3.8093 | 3.8093 | 3.8093 | 3.8093 | 3.8093 | 3.8093 | 3.8093 | 3.8093 | 3.8093 | 3.8093 | 3.8093 | 3.8093 | 3.8093 | 3.8093 | 3.8093 | 3.8093 | 3.8093 | 3.8093 | 3.8093 | 3.8093 | 3.8093 | 3.8093 | 3.8093 | 3.8093 | 3.8093 | 3.8093 | 3.8093 | 3.8093 | 3.8093 | 3.8093 | 3.8093 | 3.8093 | 3.8093 | 3.8093 | 3.8093 | 3.8093 | 3.8093 | 3.8093 | 3.8093 | 3.8093 | 3.8093 | 3.8093 | 3.8093 | 3.8093 | 3.8093 | 3.8093 | 3.8093 | 3.8093 | 3.8093 | 3.8093 | 3.8093 | 3.8093 | 3.8093 | 3.8093 | 3.8093 | 3.8093 | 3.8093 | 3.8093 | 3.8093 | 3.8093 | 3.8093 | 3.8093 | 3.8093 | 3.8093 | 3.8093 | 3.8093 | 3.8093 | 3.8093 | 3.8093 | 3.8093 | 3.8093 | 3.8093 | 3.8093 | 3.8093 | 3.8093 | 3.8093 | 3.8093 | 3.8093 | 3.8093 | 3.8093 | 3.8093 | 3.8093 | 3.8093 | 3.8093 | 3.8093 | 3.8093 | 3.8093 | 3.8093 | 3.8093 | 3.8093 | 3.8093 | 3.8093 | 3.8093 | 3.8093 | 3.8093 | 3.8093 | 3.8093 | 3.8093 | 3.8093 | 3.8093 | 3.8093 | 3.8093 | 3.8093 | 3.8093 | 3.8093 | 3.8093 | 3.8093 | 3.8093 | 3.8093 | 3.8093 | 3.8093 | 3.8093 | 3.8093 | 3.8093 | 3.8093 | 3.8093 | 3.8093 | 3.8093 | 3.8093 | 3.8093 | 3.8093 | 3.8093 | 3.8093 | 3.8093 | 3.8093 | 3.8093 | 3.8093 | 3.8093 | 3.8093 | 3.8093 | 3.8093 | 3.8093 | 3.8093 | 3.8093 | 3.8093 | 3.8093 | 3.8093 | 3.8093 | 3.8093 | 3.8093 | 3.8093 | 3.8093 | 3.8093 | 3.8093 | 3.8093 | 3.8093 | 3.8093 | 3.8093 | 3.8093 | 3.8093 | 3.8093 | 3.8093 | 3.8093 | 3.8093 | 3.8093 | 3.8093 | 3.8093 | 3.8093 | 3.8093 | 3.8093 | 3.8093 | 3.8093 | 3.8093 | 3.8093 | 3.8093 | 3.8093 | 3.8093 | 3.8093 | 3.8093 | 3.8093 | 3.8093 | 3.8093 | 3.8093 | 3.8093 | 3.8093 | 3.8093 | 3.8093 | 3.8093 | 3.8093 | 3.8093 | 3.8093 | 3.8093 | 3.8093 | 3.8093 | 3.8093 | 3.8093 | 3.8093 | 3.8093 | 3.8093 | 3.8093 | 3.8093 | 3.8093 | 3.8093 | 3.8093 | 3.8093 | 3.8093 | 3.8093 | 3.8093 | 3.8093 | 3.8093 | 3.8093 | 3.8093 | 3.8093 | 3.8093 | 3.8093 | 3.8093 | 3.8093 | 3.8093 | 3.8093 | 3.8093 | 3.8093 | 3.8093 | 3.8093 | 3.8093 | 3.8093 | 3.8093 | 3.8093 | 3.8093 | 3.8093 | 3.8093 | 3.8093 | 3.8093 | 3.8093 | 3.8093 | 3.8093 | 3.8093 | 3.8093 | 3.8093 | 3.8093 | 3.8093 | 3.8093 | 3.8093 | 3.8093 | 3.8093 | 3.8093 | 3.8093 | 3.8093 | 3.8093 | 3.8093 | 3.8093 | 3.8093 | 3.8093 | 3.8093 | 3.8093 | 3.8093 | 3.8093 | 3.8093 | 3.8093 | 3.8093 | 3.8093 | 3.8093 | 3.8093 | 3.8093 | 3.8093 | 3.8093 | 3.8093 | 3.8093 | 3.8093 | 3.8093 | 3.8093 | 3.8093 | 3.8093
|  |  |  | 3.8094 | -0.043744 |  | 2029 | 3.8095 | 3.8093 | 3.8094 | 3.8093 | 3.8094 | 3.8094 | 3.8094 | 3.8094 | 3.8095 | 3.8094 | 3.8093 | 3.8095 | 3.8093 | 3.8093 | 3.8093 | 3.8094 | 3.8094 | 3.8094 | 3.8094 | 3.8095 | 3.8095 | 3.8093 | 3.8094 | 3.8092 | 3.8093 | 3.8094 | 3.8093 | 3.8093 | 3.8094 | 3.8095 | 3.8093 | 3.8093 | 3.8092 | 3.8093 | 3.8093 | 3.8093 | 3.8093 | 3.8095 | 3.8094 | 3.8093 | 3.8094 | 3.8092 | 3.8092 | 3.8096 | 3.8095 | 3.8093 | 3.8095 | 3.8093 | 3.8094 | 3.8094 | 3.8094 | 3.8093 | 3.8093 | 3.8092 | 3.8095 | 3.8094 | 3.8095 | 3.8093 | 3.8093 | 3.8093 | 3.8095 | 3.8093 | 3.8096 | 3.8093 | 3.8092 | 3.8093 | 3.8095 | 3.8093 | 3.8093 | 3.8095 | 3.8095 | 3.8096 | 3.8094 | 3.8093 | 3.8092 | 3.8092 | 3.8094 | 3.8094 | 3.8094 | 3.8092 | 3.8093 | 3.8094 | 3.8094 | 3.8093 | 3.8092 | 3.8094 | 3.8093 | 3.8094 | 3.8094 | 3.8095 | 3.8092 | 3.8093 | 3.8093 | 3.8095 | 3.8093 | 3.8093 | 3.8094 | 3.8095 | 3.8093 | 3.8095 | 3.8093 | 3.8094 | 3.8094 | 3.8095 | 3.8095 | 3.8096 | 3.8095 | 3.8096 | 3.8094 | 3.8093 | 3.8094 | 3.8092 | 3.8095 | 3.8094 | 3.8094 | 3.8094 | 3.8093 | 3.8093 | 3.8092 | 3.8095 | 3.8095 | 3.8095 | 3.8093 | 3.8096 | 3.8095 | 3.8091 | 3.8092 | 3.8094 | 3.8094 | 3.8095 | 3.8094 | 3.8093 | 3.8093 | 3.8094 | 3.8093 | 3.8093 | 3.8095 | 3.8094 | 3.8093 | 3.8094 | 3.8094 | 3.8094 | 3.8095 | 3.8094 | 3.8093 | 3.8094 | 3.8095 | 3.8094 | 3.8094 | 3.8092 | 3.8093 | 3.8092 | 3.8094 | 3.8095 | 3.8094 | 3.8095 | 3.8093 | 3.8095 | 3.8093 | 3.8096 | 3.8094 | 3.8093 | 3.8093 | 3.8094 | 3.8094 | 3.8093 | 3.8095 | 3.8092 | 3.8094 | 3.8093 | 3.8094 | 3.8094 | 3.8095 | 3.8093 | 3.8093 | 3.8093 | 3.8095 | 3.8094 | 3.8095 | 3.8095 | 3.8094 | 3.8093 | 3.8092 | 3.8092 | 3.8095 | 3.8093 | 3.8094 | 3.8094 | 3.8094 | 3.8092 | 3.8093 | 3.8095 | 3.8095 | 3.8096 | 3.8093 | 3.8094 | 3.8093 | 3.8094 | 3.8096 | 3.8095 | 3.8095 | 3.8093 | 3.8093 | 3.8094 | 3.8095 | 3.8092 | 3.8094 | 3.8092 | 3.8094 | 3.8094 | 3.8095 | 3.8095 | 3.8096 | 3.8094 | 3.8095 | 3.8093 | 3.8093 | 3.8093 | 3.8093 | 3.8095 | 3.8093 | 3.8094 | 3.8094 | 3.8093 | 3.8094 | 3.8094 | 3.8094 | 3.8093 | 3.8093 | 3.8094 | 3.8094 | 3.8093 | 3.8095 | 3.8093 | 3.8093 | 3.8095 | 3.8095 | 3.8094 | 3.8095 | 3.8093 | 3.8096 | 3.8093 | 3.8096 | 3.8093 | 3.8095 | 3.8092 | 3.8093 | 3.8095 | 3.8094 | 3.8095 | 3.8094 | 3.8093 | 3.8093 | 3.8093 | 3.8093 | 3.8095 | 3.8095 | 3.8092 | 3.8093 | 3.8094 | 3.8094 | 3.8093 | 3.8092 | 3.8093 | 3.8093 | 3.8093 | 3.8095 | 3.8093 | 3.8094 | 3.8094 | 3.8095 | 3.8093 | 3.8094 | 3.8094 | 3.8093 | 3.8093 | 3.8094 | 3.8093 | 3.8094 | 3.8094 | 3.8093 | 3.8093 | 3.8094 | 3.8093 | 3.8095 | 3.8094 | 3.8095 | 3.8094 | 3.8093 | 3.8095 | 3.8096 | 3.8095 | 3.8093 | 3.8092 | 3.8092 | 3.8095 | 3.8095 | 3.8094 | 3.8094 | 3.8093 | 3.8095 | 3.8095 | 3.8093 | 3.8093 | 3.8094 | 3.8094 | 3.8092 | 3.8096 | 3.8093 | 3.8094 | 3.8094 | 3.8092 | 3.8094 | 3.8094 | 3.8093 | 3.8094 | 3.8095 | 3.8093 | 3.8093 | 3.8094 | 3.8095 | 3.8094 | 3.8094 | 3.8094 | 3.8094 | 3.8092 | 3.8094 | 3.8094 | 3.8092 | 3.8096 | 3.8094 | 3.8094 | 3.8095 | 3.8094 | 3.8094 | 3.8093 | 3.8093 | 3.8093 | 3.8095 | 3.8094 | 3.8093 | 3.8094 | 3.8093 | 3.8093 | 3.8092 | 3.8093 | 3.8094 | 3.8093 | 3.8093 | 3.8093 | 3.8093 | 3.8094 | 3.8095 | 3.8094 | 3.8092 | 3.8093 | 3.8094 | 3.8094 | 3.8094 | 3.8094 | 3.8094 | 3.8094 | 3.8095 | 3.8094 | 3.8094 | 3.8094 | 3.8094 | 3.8094 | 3.8093 | 3.8094 | 3.8095 | 3.8095 | 3.8093 | 3.8094 | 3.8094 | 3.8093 | 3.8095 | 3.8095 | 3.8095 | 3.8095 | 3.8093 | 3.8093 | 3.8094 | 3.8094 | 3.8094 | 3.8095 | 3.8096 | 3.8095 | 3.8094 | 3.8092 | 3.8094 | 3.8094 | 3.8094 | 3.8093 | 3.8093 | 3.8094 | 3.8095 | 3.8092 | 3.8095 | 3.8095 | 3.8094 | 3.8095 | 3.8093 | 3.8095 | 3.8093 | 3.8095 | 3.8094 | 3.8093 | 3.8094 | 3.8094 | 3.8092 | 3.8094 | 3.8092 | 3.8095 | 3.8094 | 3.8094 | 3.8093 | 3.8093 | 3.8093 | 3.8093 | 3.8094 | 3.8093 | 3.8095 | 3.8093 | 3.8093 | 3.8095 | 3.8093 | 3.8094 | 3.8093 | 3.8094 | 3.8094 | 3.8094 | 3.8092 | 3.8093 | 3.8093 | 3.8092 | 3.8093 | 3.8093 | 3.8095 | 3.8092 | 3.8095 | 3.8095 | 3.8093 | 3.8091 | 3.8093 | 3.8095 | 3.8096 | 3.8093 | 3.8093 | 3.8094 | 3.8093 | 3.8094 | 3.8095 | 3.8093 | 3.8094 | 3.8093 | 3.8093 | 3.8094 | 3.8093 | 3.8094 | 3.8094 | 3.8094 | 3.8093 | 3.8094 | 3.8094 | 3.8095 | 3.8093 | 3.8094 | 3.8095 | 3.8092 | 3.8094 | 3.8094 | 3.8093 | 3.8094 | 3.8094 | 3.8093 | 3.8094 | 3.8092 | 3.8094 | 3.8095 | 3.8093 | 3.8094 | 3.8093 | 3.8095 | 3.8095 | 3.8096 | 3.8094 | 3.8095 | 3.8094 | 3.8095 | 3.8094 | 3.8094 | 3.8093 | 3.8093 | 3.8094 | 3.8093 | 3.8092 | 3.8094 | 3.8095 | 3.8093 | 3.8095 | 3.8095 | 3.8095 | 3.8095 | 3.8095 | 3.8095 | 3.8093 | 3.8093 | 3.8095 | 3.8095 | 3.8095
|  |  |  | 3.8033 | 2.1589 |  | 2030 | 3.7974 | 3.8059 | 3.8029 | 3.8062 | 3.8011 | 3.8 | 3.8021 | 3.8004 | 3.795 | 3.8006 | 3.8063 | 3.7993 | 3.8091 | 3.8052 | 3.8084 | 3.7998 | 3.8023 | 3.8044 | 3.8017 | 3.7986 | 3.798 | 3.8079 | 3.8028 | 3.812 | 3.8066 | 3.8001 | 3.8071 | 3.8058 | 3.8009 | 3.7955 | 3.8079 | 3.8062 | 3.8109 | 3.8055 | 3.8055 | 3.8062 | 3.8083 | 3.7963 | 3.8023 | 3.8053 | 3.8022 | 3.8108 | 3.8104 | 3.7947 | 3.7977 | 3.8082 | 3.7989 | 3.8068 | 3.8013 | 3.8002 | 3.8031 | 3.8051 | 3.8052 | 3.8118 | 3.7979 | 3.8036 | 3.797 | 3.8093 | 3.8056 | 3.8052 | 3.7983 | 3.8093 | 3.7945 | 3.8051 | 3.8124 | 3.8093 | 3.7964 | 3.8084 | 3.8088 | 3.7967 | 3.7976 | 3.7931 | 3.8043 | 3.8063 | 3.8134 | 3.8118 | 3.8027 | 3.8046 | 3.8022 | 3.8122 | 3.8057 | 3.8042 | 3.8002 | 3.8065 | 3.8105 | 3.8031 | 3.8048 | 3.8008 | 3.8019 | 3.7975 | 3.8122 | 3.8076 | 3.8068 | 3.7951 | 3.8078 | 3.8074 | 3.803 | 3.7975 | 3.8084 | 3.7963 | 3.8052 | 3.8035 | 3.8033 | 3.7982 | 3.7993 | 3.794 | 3.7951 | 3.7932 | 3.8029 | 3.8075 | 3.8029 | 3.8104 | 3.7998 | 3.8012 | 3.8031 | 3.8041 | 3.8081 | 3.8084 | 3.8118 | 3.7975 | 3.7994 | 3.797 | 3.8063 | 3.7926 | 3.7992 | 3.8148 | 3.8128 | 3.8024 | 3.8024 | 3.7972 | 3.8015 | 3.8073 | 3.806 | 3.8005 | 3.8067 | 3.8049 | 3.7982 | 3.8038 | 3.8078 | 3.8007 | 3.7999 | 3.8017 | 3.7982 | 3.8015 | 3.8089 | 3.8018 | 3.7995 | 3.8046 | 3.8031 | 3.8136 | 3.8059 | 3.8107 | 3.8004 | 3.7955 | 3.8006 | 3.7962 | 3.8057 | 3.7975 | 3.8051 | 3.7905 | 3.801 | 3.8055 | 3.8095 | 3.7999 | 3.8007 | 3.8067 | 3.7997 | 3.81 | 3.8027 | 3.8052 | 3.8 | 3.8013 | 3.7959 | 3.8082 | 3.8083 | 3.8071 | 3.7992 | 3.8042 | 3.7954 | 3.7994 | 3.8035 | 3.8048 | 3.8112 | 3.81 | 3.7995 | 3.8096 | 3.801 | 3.8032 | 3.8023 | 3.8115 | 3.8061 | 3.7977 | 3.7955 | 3.7941 | 3.8068 | 3.8009 | 3.8065 | 3.7998 | 3.7922 | 3.7976 | 3.7997 | 3.8076 | 3.8084 | 3.8036 | 3.7997 | 3.8119 | 3.8023 | 3.8106 | 3.8023 | 3.801 | 3.7983 | 3.7988 | 3.7943 | 3.8045 | 3.7986 | 3.8096 | 3.8071 | 3.8049 | 3.8091 | 3.7955 | 3.8089 | 3.8 | 3.8003 | 3.8087 | 3.8042 | 3.8016 | 3.7999 | 3.8062 | 3.8082 | 3.8023 | 3.8045 | 3.8071 | 3.7993 | 3.805 | 3.8059 | 3.7982 | 3.7979 | 3.8035 | 3.798 | 3.8079 | 3.7938 | 3.8075 | 3.7946 | 3.8081 | 3.7964 | 3.8114 | 3.8067 | 3.7953 | 3.8029 | 3.7957 | 3.802 | 3.8061 | 3.8067 | 3.806 | 3.8087 | 3.7958 | 3.7965 | 3.8109 | 3.8051 | 3.8047 | 3.8042 | 3.8048 | 3.8111 | 3.8051 | 3.8049 | 3.8064 | 3.7989 | 3.8095 | 3.8025 | 3.8021 | 3.7985 | 3.8083 | 3.8036 | 3.8032 | 3.8063 | 3.8064 | 3.8016 | 3.8076 | 3.8041 | 3.8034 | 3.8056 | 3.8058 | 3.8033 | 3.8088 | 3.7987 | 3.8017 | 3.7977 | 3.8001 | 3.8077 | 3.7989 | 3.7936 | 3.7961 | 3.8077 | 3.8125 | 3.8129 | 3.7973 | 3.7994 | 3.8013 | 3.8018 | 3.808 | 3.7995 | 3.797 | 3.8048 | 3.8057 | 3.8012 | 3.804 | 3.8117 | 3.7923 | 3.8059 | 3.8038 | 3.8043 | 3.81 | 3.804 | 3.8043 | 3.8051 | 3.8037 | 3.7994 | 3.8063 | 3.8095 | 3.8042 | 3.7958 | 3.8038 | 3.8033 | 3.8001 | 3.8031 | 3.8112 | 3.8 | 3.801 | 3.8134 | 3.7921 | 3.8033 | 3.8027 | 3.7991 | 3.8017 | 3.8005 | 3.8056 | 3.8055 | 3.8081 | 3.7954 | 3.8042 | 3.8083 | 3.8011 | 3.8074 | 3.8063 | 3.8128 | 3.8058 | 3.7999 | 3.808 | 3.8054 | 3.8047 | 3.8074 | 3.8002 | 3.798 | 3.8029 | 3.8125 | 3.8088 | 3.8028 | 3.8033 | 3.802 | 3.8047 | 3.8004 | 3.8 | 3.7991 | 3.8026 | 3.8014 | 3.8003 | 3.8033 | 3.8026 | 3.8055 | 3.8 | 3.7988 | 3.7967 | 3.8058 | 3.8015 | 3.8019 | 3.8058 | 3.799 | 3.7994 | 3.7993 | 3.7989 | 3.8067 | 3.8072 | 3.8006 | 3.802 | 3.8012 | 3.7965 | 3.7921 | 3.7992 | 3.8013 | 3.8107 | 3.8026 | 3.8042 | 3.8013 | 3.808 | 3.8052 | 3.8008 | 3.7985 | 3.8101 | 3.7981 | 3.7989 | 3.8017 | 3.7981 | 3.8057 | 3.7996 | 3.8073 | 3.7988 | 3.8005 | 3.8074 | 3.8044 | 3.8027 | 3.8119 | 3.8045 | 3.8097 | 3.7993 | 3.8005 | 3.8022 | 3.8078 | 3.8084 | 3.8095 | 3.8068 | 3.8002 | 3.8069 | 3.7978 | 3.808 | 3.8056 | 3.7972 | 3.8068 | 3.8021 | 3.8072 | 3.8013 | 3.8039 | 3.8037 | 3.81 | 3.8065 | 3.8048 | 3.8102 | 3.8051 | 3.8053 | 3.7995 | 3.8119 | 3.7975 | 3.7976 | 3.8054 | 3.816 | 3.8073 | 3.7994 | 3.7907 | 3.8087 | 3.8069 | 3.8006 | 3.8065 | 3.8036 | 3.7989 | 3.8071 | 3.8046 | 3.805 | 3.8059 | 3.8028 | 3.8068 | 3.802 | 3.8036 | 3.8039 | 3.8072 | 3.8031 | 3.8044 | 3.7994 | 3.8061 | 3.8017 | 3.7975 | 3.811 | 3.8046 | 3.8014 | 3.8048 | 3.8002 | 3.803 | 3.8077 | 3.8046 | 3.8117 | 3.803 | 3.7997 | 3.8076 | 3.8044 | 3.809 | 3.7977 | 3.7991 | 3.7933 | 3.8036 | 3.7985 | 3.7998 | 3.798 | 3.8046 | 3.8014 | 3.8065 | 3.8074 | 3.8025 | 3.808 | 3.8097 | 3.8015 | 3.7958 | 3.8076 | 3.7995 | 3.7974 | 3.7974 | 3.7959 | 3.7974 | 3.7974 | 3.8093 | 3.8093 | 3.7974 | 3.7974 | 3.7974
|  |  |  | 3.7901 | 7.0065 |  | 2031 | 3.7709 | 3.7984 | 3.7887 | 3.7994 | 3.7826 | 3.7791 | 3.786 | 3.7805 | 3.763 | 3.7811 | 3.7995 | 3.7769 | 3.8087 | 3.7961 | 3.8065 | 3.7785 | 3.7868 | 3.7936 | 3.7846 | 3.7748 | 3.7728 | 3.8047 | 3.7884 | 3.8182 | 3.8007 | 3.7795 | 3.8023 | 3.7981 | 3.7822 | 3.7647 | 3.8047 | 3.7994 | 3.8146 | 3.7971 | 3.797 | 3.7994 | 3.8061 | 3.7671 | 3.7867 | 3.7965 | 3.7863 | 3.8143 | 3.8128 | 3.762 | 3.7718 | 3.8059 | 3.7756 | 3.8014 | 3.7835 | 3.7799 | 3.7892 | 3.7957 | 3.7962 | 3.8174 | 3.7724 | 3.7908 | 3.7694 | 3.8094 | 3.7974 | 3.7961 | 3.7738 | 3.8093 | 3.7612 | 3.7959 | 3.8195 | 3.8094 | 3.7674 | 3.8065 | 3.8077 | 3.7686 | 3.7715 | 3.7568 | 3.7932 | 3.7997 | 3.8227 | 3.8174 | 3.788 | 3.794 | 3.7862 | 3.8189 | 3.7978 | 3.7929 | 3.78 | 3.8004 | 3.8132 | 3.7893 | 3.7949 | 3.7817 | 3.7854 | 3.7711 | 3.8186 | 3.804 | 3.8012 | 3.7635 | 3.8046 | 3.8034 | 3.789 | 3.7712 | 3.8063 | 3.7671 | 3.7962 | 3.7905 | 3.79 | 3.7734 | 3.7769 | 3.7598 | 3.7634 | 3.7572 | 3.7885 | 3.8034 | 3.7885 | 3.813 | 3.7784 | 3.783 | 3.7891 | 3.7926 | 3.8056 | 3.8065 | 3.8175 | 3.771 | 3.7774 | 3.7695 | 3.7996 | 3.7552 | 3.7765 | 3.8271 | 3.8208 | 3.7869 | 3.787 | 3.77 | 3.784 | 3.8028 | 3.7987 | 3.7808 | 3.801 | 3.7951 | 3.7734 | 3.7914 | 3.8044 | 3.7813 | 3.7788 | 3.7847 | 3.7735 | 3.7842 | 3.8082 | 3.785 | 3.7774 | 3.7942 | 3.7893 | 3.8235 | 3.7983 | 3.8139 | 3.7805 | 3.7645 | 3.7811 | 3.7669 | 3.7976 | 3.771 | 3.7959 | 3.7484 | 3.7823 | 3.7972 | 3.8102 | 3.7787 | 3.7814 | 3.8011 | 3.7782 | 3.8117 | 3.7881 | 3.7961 | 3.7793 | 3.7834 | 3.7661 | 3.8058 | 3.8063 | 3.8024 | 3.7766 | 3.7927 | 3.7644 | 3.7771 | 3.7905 | 3.7946 | 3.8156 | 3.8116 | 3.7775 | 3.8105 | 3.7823 | 3.7897 | 3.7866 | 3.8166 | 3.799 | 3.7718 | 3.7647 | 3.7601 | 3.8014 | 3.7821 | 3.8005 | 3.7787 | 3.7538 | 3.7714 | 3.7782 | 3.804 | 3.8063 | 3.791 | 3.7781 | 3.8179 | 3.7868 | 3.8135 | 3.7868 | 3.7826 | 3.7736 | 3.7753 | 3.7608 | 3.7937 | 3.7748 | 3.8105 | 3.8024 | 3.7951 | 3.8087 | 3.7645 | 3.8081 | 3.7791 | 3.78 | 3.8073 | 3.7927 | 3.7843 | 3.7789 | 3.7994 | 3.8059 | 3.7867 | 3.7939 | 3.8021 | 3.7769 | 3.7954 | 3.7985 | 3.7734 | 3.7725 | 3.7906 | 3.7728 | 3.8049 | 3.7591 | 3.8035 | 3.7616 | 3.8055 | 3.7676 | 3.8161 | 3.8009 | 3.764 | 3.7886 | 3.7653 | 3.7858 | 3.7989 | 3.8009 | 3.7987 | 3.8073 | 3.7656 | 3.7677 | 3.8145 | 3.7959 | 3.7945 | 3.7927 | 3.7948 | 3.8152 | 3.7957 | 3.7953 | 3.8 | 3.7757 | 3.8099 | 3.7872 | 3.7862 | 3.7742 | 3.8061 | 3.7907 | 3.7895 | 3.7996 | 3.7998 | 3.7845 | 3.8038 | 3.7926 | 3.7904 | 3.7974 | 3.798 | 3.7899 | 3.8077 | 3.7751 | 3.7848 | 3.7719 | 3.7795 | 3.8042 | 3.7758 | 3.7586 | 3.7665 | 3.8041 | 3.8196 | 3.821 | 3.7706 | 3.7773 | 3.7836 | 3.785 | 3.8052 | 3.7777 | 3.7696 | 3.7949 | 3.7976 | 3.7831 | 3.7923 | 3.8171 | 3.7542 | 3.7983 | 3.7917 | 3.7932 | 3.8115 | 3.7922 | 3.7931 | 3.7958 | 3.7913 | 3.7773 | 3.7996 | 3.8102 | 3.7929 | 3.7656 | 3.7917 | 3.7898 | 3.7794 | 3.7893 | 3.8157 | 3.7791 | 3.7825 | 3.8228 | 3.7537 | 3.7898 | 3.7878 | 3.7762 | 3.7846 | 3.781 | 3.7973 | 3.7971 | 3.8055 | 3.7643 | 3.7928 | 3.806 | 3.7828 | 3.8033 | 3.7997 | 3.8206 | 3.7982 | 3.7788 | 3.805 | 3.7968 | 3.7946 | 3.8034 | 3.78 | 3.7726 | 3.7885 | 3.8198 | 3.8076 | 3.7883 | 3.79 | 3.7858 | 3.7944 | 3.7804 | 3.7791 | 3.7764 | 3.7877 | 3.7838 | 3.7802 | 3.7898 | 3.7875 | 3.7972 | 3.7791 | 3.7752 | 3.7686 | 3.7981 | 3.7842 | 3.7855 | 3.7979 | 3.7759 | 3.7772 | 3.777 | 3.7757 | 3.8008 | 3.8026 | 3.7811 | 3.7857 | 3.7831 | 3.768 | 3.7537 | 3.7767 | 3.7836 | 3.814 | 3.7877 | 3.7929 | 3.7833 | 3.8052 | 3.796 | 3.7819 | 3.7742 | 3.8119 | 3.7731 | 3.7758 | 3.7848 | 3.7732 | 3.7978 | 3.7779 | 3.8028 | 3.7754 | 3.7808 | 3.8032 | 3.7936 | 3.788 | 3.8178 | 3.7938 | 3.8107 | 3.7769 | 3.7809 | 3.7863 | 3.8044 | 3.8063 | 3.8101 | 3.8014 | 3.78 | 3.8016 | 3.7721 | 3.8051 | 3.7972 | 3.7703 | 3.8014 | 3.7862 | 3.8025 | 3.7835 | 3.792 | 3.7911 | 3.8117 | 3.8004 | 3.7948 | 3.8123 | 3.7957 | 3.7963 | 3.7775 | 3.8179 | 3.7711 | 3.7716 | 3.7969 | 3.8311 | 3.803 | 3.7772 | 3.7489 | 3.8074 | 3.8016 | 3.7812 | 3.8002 | 3.7909 | 3.7757 | 3.8023 | 3.7941 | 3.7954 | 3.7983 | 3.7884 | 3.8014 | 3.7857 | 3.791 | 3.7918 | 3.8027 | 3.7893 | 3.7936 | 3.7773 | 3.799 | 3.7848 | 3.771 | 3.8148 | 3.794 | 3.7838 | 3.7947 | 3.7798 | 3.789 | 3.8041 | 3.7942 | 3.8173 | 3.7891 | 3.7781 | 3.8039 | 3.7936 | 3.8084 | 3.7717 | 3.7762 | 3.7575 | 3.7908 | 3.7744 | 3.7785 | 3.7727 | 3.7941 | 3.7837 | 3.8002 | 3.8032 | 3.7873 | 3.8051 | 3.8108 | 3.7841 | 3.7656 | 3.804 | 3.7777 | 3.7709 | 3.7709 | 3.7659 | 3.7709 | 3.7709 | 3.8093 | 3.8093 | 3.7709 | 3.7709 | 3.7709
|  |  |  | 3.7762 | 12.0506 |  | 2032 | 3.7432 | 3.7906 | 3.774 | 3.7922 | 3.7635 | 3.7575 | 3.7693 | 3.7598 | 3.7297 | 3.7609 | 3.7925 | 3.7536 | 3.8082 | 3.7866 | 3.8045 | 3.7564 | 3.7707 | 3.7823 | 3.7668 | 3.7499 | 3.7465 | 3.8014 | 3.7735 | 3.8247 | 3.7945 | 3.7581 | 3.7973 | 3.79 | 3.7628 | 3.7325 | 3.8014 | 3.7922 | 3.8184 | 3.7883 | 3.7881 | 3.7923 | 3.8039 | 3.7367 | 3.7704 | 3.7873 | 3.7698 | 3.8178 | 3.8154 | 3.728 | 3.7448 | 3.8034 | 3.7513 | 3.7957 | 3.7649 | 3.7587 | 3.7748 | 3.7859 | 3.7867 | 3.8232 | 3.7459 | 3.7776 | 3.7408 | 3.8095 | 3.7889 | 3.7866 | 3.7482 | 3.8094 | 3.7266 | 3.7863 | 3.8269 | 3.8096 | 3.7372 | 3.8045 | 3.8066 | 3.7394 | 3.7443 | 3.719 | 3.7816 | 3.7928 | 3.8324 | 3.8232 | 3.7728 | 3.7831 | 3.7697 | 3.8259 | 3.7895 | 3.7811 | 3.7589 | 3.7941 | 3.816 | 3.7749 | 3.7845 | 3.7618 | 3.7682 | 3.7436 | 3.8254 | 3.8002 | 3.7953 | 3.7305 | 3.8012 | 3.7991 | 3.7745 | 3.7437 | 3.8042 | 3.7368 | 3.7867 | 3.777 | 3.7761 | 3.7476 | 3.7536 | 3.7241 | 3.7303 | 3.7197 | 3.7736 | 3.7992 | 3.7735 | 3.8157 | 3.7562 | 3.7641 | 3.7747 | 3.7805 | 3.803 | 3.8045 | 3.8234 | 3.7435 | 3.7545 | 3.7409 | 3.7926 | 3.7163 | 3.753 | 3.84 | 3.8291 | 3.7708 | 3.7711 | 3.7417 | 3.7658 | 3.7981 | 3.791 | 3.7604 | 3.7951 | 3.7848 | 3.7476 | 3.7785 | 3.8009 | 3.7612 | 3.7568 | 3.767 | 3.7477 | 3.7662 | 3.8075 | 3.7676 | 3.7545 | 3.7833 | 3.7749 | 3.8337 | 3.7904 | 3.8173 | 3.7598 | 3.7322 | 3.7608 | 3.7364 | 3.7891 | 3.7434 | 3.7862 | 3.7045 | 3.763 | 3.7885 | 3.8109 | 3.7568 | 3.7613 | 3.7952 | 3.7558 | 3.8134 | 3.7728 | 3.7867 | 3.7577 | 3.7647 | 3.735 | 3.8034 | 3.8042 | 3.7974 | 3.7531 | 3.7808 | 3.732 | 3.754 | 3.7771 | 3.7841 | 3.8202 | 3.8133 | 3.7546 | 3.8113 | 3.7629 | 3.7755 | 3.7702 | 3.8218 | 3.7916 | 3.7448 | 3.7326 | 3.7247 | 3.7957 | 3.7625 | 3.7941 | 3.7567 | 3.7138 | 3.7442 | 3.7559 | 3.8002 | 3.8042 | 3.7778 | 3.7557 | 3.8241 | 3.7707 | 3.8165 | 3.7706 | 3.7633 | 3.7479 | 3.7508 | 3.7259 | 3.7825 | 3.75 | 3.8114 | 3.7974 | 3.785 | 3.8084 | 3.7323 | 3.8072 | 3.7573 | 3.759 | 3.8059 | 3.7808 | 3.7663 | 3.7571 | 3.7923 | 3.8035 | 3.7705 | 3.7829 | 3.797 | 3.7536 | 3.7855 | 3.7907 | 3.7476 | 3.7461 | 3.7772 | 3.7466 | 3.8018 | 3.723 | 3.7993 | 3.7272 | 3.8028 | 3.7376 | 3.821 | 3.7949 | 3.7313 | 3.7738 | 3.7336 | 3.7689 | 3.7914 | 3.7948 | 3.7911 | 3.8059 | 3.7342 | 3.7379 | 3.8183 | 3.7863 | 3.7838 | 3.7808 | 3.7845 | 3.8195 | 3.786 | 3.7852 | 3.7933 | 3.7515 | 3.8104 | 3.7713 | 3.7695 | 3.7489 | 3.8038 | 3.7774 | 3.7752 | 3.7927 | 3.7931 | 3.7667 | 3.7998 | 3.7806 | 3.7768 | 3.7889 | 3.7899 | 3.7759 | 3.8066 | 3.7504 | 3.7672 | 3.745 | 3.758 | 3.8005 | 3.7517 | 3.7221 | 3.7357 | 3.8005 | 3.8271 | 3.8294 | 3.7427 | 3.7543 | 3.7651 | 3.7676 | 3.8023 | 3.755 | 3.741 | 3.7846 | 3.7893 | 3.7642 | 3.7801 | 3.8228 | 3.7146 | 3.7903 | 3.7791 | 3.7816 | 3.8131 | 3.7799 | 3.7815 | 3.7861 | 3.7784 | 3.7543 | 3.7926 | 3.8108 | 3.7811 | 3.7341 | 3.779 | 3.7757 | 3.7579 | 3.775 | 3.8203 | 3.7574 | 3.7633 | 3.8325 | 3.7137 | 3.7758 | 3.7724 | 3.7525 | 3.7668 | 3.7606 | 3.7888 | 3.7884 | 3.8029 | 3.7319 | 3.7809 | 3.8037 | 3.7637 | 3.799 | 3.7928 | 3.8288 | 3.7902 | 3.7569 | 3.802 | 3.7877 | 3.7841 | 3.7991 | 3.759 | 3.7462 | 3.7736 | 3.8274 | 3.8064 | 3.7731 | 3.776 | 3.769 | 3.7837 | 3.7596 | 3.7574 | 3.7527 | 3.7722 | 3.7655 | 3.7593 | 3.7758 | 3.7719 | 3.7885 | 3.7574 | 3.7507 | 3.7393 | 3.7901 | 3.7661 | 3.7684 | 3.7898 | 3.7518 | 3.754 | 3.7537 | 3.7515 | 3.7947 | 3.7978 | 3.7608 | 3.7687 | 3.7643 | 3.7383 | 3.7137 | 3.7533 | 3.7651 | 3.8174 | 3.7722 | 3.7811 | 3.7646 | 3.8022 | 3.7865 | 3.7621 | 3.749 | 3.8138 | 3.7471 | 3.7517 | 3.7673 | 3.7472 | 3.7895 | 3.7553 | 3.7982 | 3.751 | 3.7602 | 3.7989 | 3.7822 | 3.7726 | 3.824 | 3.7826 | 3.8118 | 3.7535 | 3.7604 | 3.7697 | 3.8009 | 3.8042 | 3.8108 | 3.7958 | 3.7589 | 3.7961 | 3.7453 | 3.8021 | 3.7886 | 3.7422 | 3.7958 | 3.7695 | 3.7977 | 3.765 | 3.7795 | 3.778 | 3.8134 | 3.7941 | 3.7843 | 3.8145 | 3.786 | 3.7869 | 3.7547 | 3.8241 | 3.7436 | 3.7445 | 3.788 | 3.8467 | 3.7984 | 3.7541 | 3.7054 | 3.8061 | 3.796 | 3.761 | 3.7937 | 3.7776 | 3.7516 | 3.7973 | 3.7832 | 3.7854 | 3.7905 | 3.7733 | 3.7957 | 3.7688 | 3.7779 | 3.7793 | 3.7979 | 3.7749 | 3.7823 | 3.7543 | 3.7916 | 3.7672 | 3.7434 | 3.8188 | 3.7831 | 3.7655 | 3.7842 | 3.7586 | 3.7744 | 3.8004 | 3.7834 | 3.8231 | 3.7746 | 3.7556 | 3.8 | 3.7823 | 3.8079 | 3.7447 | 3.7523 | 3.7203 | 3.7774 | 3.7493 | 3.7564 | 3.7464 | 3.7832 | 3.7653 | 3.7937 | 3.7989 | 3.7714 | 3.802 | 3.8118 | 3.766 | 3.7341 | 3.8002 | 3.755 | 3.7432 | 3.7432 | 3.7346 | 3.7432 | 3.7432 | 3.8093 | 3.8093 | 3.7432 | 3.7432 | 3.7432
|  |  |  | 3.7611 | 17.5849 |  | 2033 | 3.7129 | 3.782 | 3.7577 | 3.7844 | 3.7424 | 3.7337 | 3.751 | 3.7371 | 3.6932 | 3.7387 | 3.7849 | 3.7281 | 3.8078 | 3.7762 | 3.8023 | 3.7322 | 3.753 | 3.77 | 3.7473 | 3.7227 | 3.7177 | 3.7978 | 3.757 | 3.8318 | 3.7878 | 3.7346 | 3.7918 | 3.7812 | 3.7414 | 3.6973 | 3.7978 | 3.7844 | 3.8226 | 3.7787 | 3.7784 | 3.7845 | 3.8014 | 3.7034 | 3.7525 | 3.7772 | 3.7516 | 3.8218 | 3.8182 | 3.6906 | 3.7152 | 3.8008 | 3.7248 | 3.7895 | 3.7446 | 3.7355 | 3.759 | 3.7751 | 3.7764 | 3.8296 | 3.7168 | 3.763 | 3.7093 | 3.8096 | 3.7796 | 3.7762 | 3.7202 | 3.8094 | 3.6887 | 3.7757 | 3.835 | 3.8097 | 3.7042 | 3.8024 | 3.8054 | 3.7073 | 3.7145 | 3.6775 | 3.7688 | 3.7852 | 3.843 | 3.8296 | 3.756 | 3.7711 | 3.7515 | 3.8335 | 3.7804 | 3.7681 | 3.7358 | 3.7871 | 3.8191 | 3.7592 | 3.7731 | 3.74 | 3.7494 | 3.7135 | 3.8328 | 3.796 | 3.7889 | 3.6943 | 3.7975 | 3.7945 | 3.7585 | 3.7136 | 3.8019 | 3.7035 | 3.7764 | 3.7623 | 3.7609 | 3.7193 | 3.7281 | 3.6851 | 3.6941 | 3.6786 | 3.7572 | 3.7946 | 3.7571 | 3.8187 | 3.7318 | 3.7433 | 3.7588 | 3.7674 | 3.8001 | 3.8024 | 3.8299 | 3.7132 | 3.7294 | 3.7095 | 3.785 | 3.6736 | 3.7272 | 3.8541 | 3.8382 | 3.7531 | 3.7535 | 3.7107 | 3.7458 | 3.793 | 3.7826 | 3.7379 | 3.7887 | 3.7736 | 3.7193 | 3.7644 | 3.797 | 3.7392 | 3.7328 | 3.7476 | 3.7195 | 3.7465 | 3.8066 | 3.7484 | 3.7294 | 3.7714 | 3.7591 | 3.8449 | 3.7817 | 3.821 | 3.7371 | 3.6969 | 3.7386 | 3.7029 | 3.7799 | 3.7132 | 3.7756 | 3.6564 | 3.7417 | 3.779 | 3.8116 | 3.7327 | 3.7393 | 3.7887 | 3.7312 | 3.8153 | 3.7561 | 3.7763 | 3.7341 | 3.7442 | 3.7008 | 3.8006 | 3.8018 | 3.792 | 3.7274 | 3.7678 | 3.6966 | 3.7286 | 3.7623 | 3.7726 | 3.8252 | 3.8151 | 3.7295 | 3.8123 | 3.7416 | 3.7601 | 3.7523 | 3.8276 | 3.7835 | 3.7152 | 3.6973 | 3.6859 | 3.7894 | 3.741 | 3.7872 | 3.7326 | 3.6699 | 3.7143 | 3.7314 | 3.796 | 3.8019 | 3.7633 | 3.7311 | 3.8309 | 3.753 | 3.8198 | 3.7528 | 3.7422 | 3.7197 | 3.7239 | 3.6877 | 3.7703 | 3.7228 | 3.8123 | 3.792 | 3.7738 | 3.808 | 3.697 | 3.8063 | 3.7335 | 3.7359 | 3.8043 | 3.7677 | 3.7465 | 3.7332 | 3.7845 | 3.8008 | 3.7527 | 3.7708 | 3.7913 | 3.7281 | 3.7746 | 3.7822 | 3.7192 | 3.7171 | 3.7625 | 3.7179 | 3.7984 | 3.6833 | 3.7948 | 3.6895 | 3.7998 | 3.7046 | 3.8264 | 3.7883 | 3.6956 | 3.7575 | 3.6989 | 3.7503 | 3.7832 | 3.7882 | 3.7827 | 3.8043 | 3.6998 | 3.7051 | 3.8224 | 3.7757 | 3.7721 | 3.7677 | 3.7731 | 3.8242 | 3.7753 | 3.7741 | 3.786 | 3.725 | 3.811 | 3.7539 | 3.7513 | 3.7212 | 3.8012 | 3.7628 | 3.7596 | 3.7851 | 3.7856 | 3.7471 | 3.7955 | 3.7674 | 3.7619 | 3.7795 | 3.781 | 3.7606 | 3.8053 | 3.7234 | 3.7479 | 3.7154 | 3.7345 | 3.7965 | 3.7252 | 3.6821 | 3.7019 | 3.7964 | 3.8353 | 3.8387 | 3.7122 | 3.7291 | 3.7448 | 3.7484 | 3.7991 | 3.73 | 3.7096 | 3.7732 | 3.7801 | 3.7435 | 3.7667 | 3.829 | 3.6711 | 3.7816 | 3.7652 | 3.7689 | 3.8149 | 3.7665 | 3.7687 | 3.7754 | 3.7642 | 3.729 | 3.785 | 3.8116 | 3.7682 | 3.6996 | 3.7652 | 3.7603 | 3.7343 | 3.7593 | 3.8254 | 3.7336 | 3.7421 | 3.8432 | 3.6698 | 3.7604 | 3.7555 | 3.7264 | 3.7474 | 3.7382 | 3.7794 | 3.7788 | 3.7999 | 3.6964 | 3.7679 | 3.8011 | 3.7428 | 3.7943 | 3.7853 | 3.8377 | 3.7814 | 3.7328 | 3.7986 | 3.7779 | 3.7725 | 3.7945 | 3.7359 | 3.7173 | 3.7573 | 3.8357 | 3.8051 | 3.7566 | 3.7608 | 3.7505 | 3.772 | 3.7368 | 3.7335 | 3.7267 | 3.7551 | 3.7455 | 3.7364 | 3.7605 | 3.7547 | 3.7789 | 3.7336 | 3.7238 | 3.7072 | 3.7813 | 3.7463 | 3.7497 | 3.7808 | 3.7254 | 3.7287 | 3.7282 | 3.7249 | 3.788 | 3.7926 | 3.7386 | 3.7501 | 3.7436 | 3.7056 | 3.6698 | 3.7276 | 3.7448 | 3.8211 | 3.7551 | 3.7682 | 3.7441 | 3.799 | 3.776 | 3.7405 | 3.7213 | 3.8158 | 3.7186 | 3.7253 | 3.748 | 3.7187 | 3.7805 | 3.7306 | 3.7931 | 3.7243 | 3.7377 | 3.7941 | 3.7698 | 3.7558 | 3.8307 | 3.7704 | 3.8129 | 3.7279 | 3.738 | 3.7515 | 3.7971 | 3.8019 | 3.8115 | 3.7896 | 3.7358 | 3.7901 | 3.716 | 3.7988 | 3.7791 | 3.7114 | 3.7896 | 3.7513 | 3.7924 | 3.7446 | 3.7658 | 3.7637 | 3.8153 | 3.7871 | 3.7729 | 3.8169 | 3.7753 | 3.7767 | 3.7296 | 3.8309 | 3.7134 | 3.7147 | 3.7782 | 3.864 | 3.7934 | 3.7288 | 3.6577 | 3.8046 | 3.79 | 3.7389 | 3.7866 | 3.7631 | 3.7251 | 3.7918 | 3.7713 | 3.7744 | 3.7819 | 3.7568 | 3.7894 | 3.7502 | 3.7635 | 3.7655 | 3.7927 | 3.7591 | 3.77 | 3.7291 | 3.7835 | 3.7479 | 3.7132 | 3.8232 | 3.7711 | 3.7454 | 3.7727 | 3.7353 | 3.7584 | 3.7963 | 3.7716 | 3.8295 | 3.7586 | 3.731 | 3.7957 | 3.7699 | 3.8072 | 3.7151 | 3.7262 | 3.6794 | 3.7628 | 3.7218 | 3.7321 | 3.7175 | 3.7712 | 3.7451 | 3.7866 | 3.7942 | 3.754 | 3.7987 | 3.813 | 3.7461 | 3.6996 | 3.7961 | 3.73 | 3.7129 | 3.7129 | 3.7004 | 3.7129 | 3.7129 | 3.8093 | 3.8093 | 3.7129 | 3.7129 | 3.7129
|  |  |  | 3.755 | 19.8136 |  | 2034 | 3.7007 | 3.7786 | 3.7512 | 3.7812 | 3.734 | 3.7241 | 3.7436 | 3.728 | 3.6785 | 3.7298 | 3.7818 | 3.7178 | 3.8076 | 3.772 | 3.8015 | 3.7224 | 3.7459 | 3.765 | 3.7395 | 3.7117 | 3.7061 | 3.7964 | 3.7504 | 3.8347 | 3.7851 | 3.7252 | 3.7896 | 3.7776 | 3.7328 | 3.6831 | 3.7964 | 3.7813 | 3.8243 | 3.7748 | 3.7745 | 3.7814 | 3.8004 | 3.69 | 3.7453 | 3.7732 | 3.7443 | 3.8234 | 3.8194 | 3.6756 | 3.7033 | 3.7997 | 3.714 | 3.787 | 3.7364 | 3.7261 | 3.7526 | 3.7708 | 3.7722 | 3.8322 | 3.705 | 3.7572 | 3.6967 | 3.8096 | 3.7759 | 3.772 | 3.7089 | 3.8095 | 3.6734 | 3.7715 | 3.8383 | 3.8098 | 3.6909 | 3.8015 | 3.8049 | 3.6944 | 3.7025 | 3.6609 | 3.7637 | 3.7821 | 3.8473 | 3.8322 | 3.7493 | 3.7662 | 3.7442 | 3.8365 | 3.7768 | 3.7629 | 3.7265 | 3.7843 | 3.8204 | 3.7528 | 3.7686 | 3.7312 | 3.7418 | 3.7013 | 3.8358 | 3.7943 | 3.7864 | 3.6798 | 3.7961 | 3.7926 | 3.752 | 3.7015 | 3.801 | 3.6901 | 3.7722 | 3.7563 | 3.7548 | 3.7079 | 3.7178 | 3.6693 | 3.6795 | 3.662 | 3.7506 | 3.7927 | 3.7505 | 3.8199 | 3.722 | 3.735 | 3.7524 | 3.7621 | 3.799 | 3.8015 | 3.8325 | 3.7011 | 3.7192 | 3.6969 | 3.7819 | 3.6564 | 3.7167 | 3.8597 | 3.8419 | 3.746 | 3.7464 | 3.6982 | 3.7378 | 3.7909 | 3.7793 | 3.7289 | 3.786 | 3.7691 | 3.7079 | 3.7587 | 3.7954 | 3.7303 | 3.7231 | 3.7398 | 3.7081 | 3.7385 | 3.8063 | 3.7407 | 3.7193 | 3.7665 | 3.7527 | 3.8494 | 3.7782 | 3.8225 | 3.728 | 3.6826 | 3.7296 | 3.6895 | 3.7762 | 3.7011 | 3.7714 | 3.6371 | 3.7331 | 3.7752 | 3.8119 | 3.723 | 3.7304 | 3.7861 | 3.7213 | 3.816 | 3.7494 | 3.7721 | 3.7245 | 3.736 | 3.6871 | 3.7996 | 3.8009 | 3.7898 | 3.717 | 3.7625 | 3.6823 | 3.7184 | 3.7563 | 3.7679 | 3.8272 | 3.8159 | 3.7194 | 3.8126 | 3.7331 | 3.7538 | 3.7451 | 3.8299 | 3.7802 | 3.7033 | 3.6832 | 3.6703 | 3.7869 | 3.7324 | 3.7844 | 3.7229 | 3.6523 | 3.7023 | 3.7215 | 3.7943 | 3.801 | 3.7575 | 3.7212 | 3.8336 | 3.7459 | 3.8211 | 3.7457 | 3.7338 | 3.7084 | 3.7131 | 3.6723 | 3.7653 | 3.7118 | 3.8127 | 3.7898 | 3.7693 | 3.8078 | 3.6828 | 3.806 | 3.7239 | 3.7266 | 3.8037 | 3.7625 | 3.7386 | 3.7235 | 3.7814 | 3.7998 | 3.7455 | 3.7659 | 3.7891 | 3.7178 | 3.7702 | 3.7787 | 3.7078 | 3.7054 | 3.7565 | 3.7063 | 3.797 | 3.6674 | 3.793 | 3.6744 | 3.7987 | 3.6914 | 3.8285 | 3.7856 | 3.6812 | 3.7509 | 3.6849 | 3.7429 | 3.7799 | 3.7855 | 3.7794 | 3.8037 | 3.6859 | 3.6919 | 3.8241 | 3.7715 | 3.7674 | 3.7625 | 3.7685 | 3.8261 | 3.771 | 3.7697 | 3.783 | 3.7143 | 3.8112 | 3.7469 | 3.7439 | 3.7101 | 3.8002 | 3.7569 | 3.7533 | 3.7821 | 3.7826 | 3.7393 | 3.7937 | 3.7621 | 3.7559 | 3.7757 | 3.7774 | 3.7544 | 3.8048 | 3.7125 | 3.7401 | 3.7035 | 3.725 | 3.7949 | 3.7146 | 3.666 | 3.6883 | 3.7948 | 3.8386 | 3.8424 | 3.6999 | 3.719 | 3.7366 | 3.7407 | 3.7979 | 3.72 | 3.697 | 3.7686 | 3.7764 | 3.7352 | 3.7614 | 3.8315 | 3.6536 | 3.7781 | 3.7596 | 3.7638 | 3.8156 | 3.7611 | 3.7636 | 3.7711 | 3.7585 | 3.7188 | 3.7819 | 3.8119 | 3.763 | 3.6857 | 3.7596 | 3.7541 | 3.7249 | 3.7529 | 3.8275 | 3.724 | 3.7336 | 3.8475 | 3.6521 | 3.7542 | 3.7486 | 3.7159 | 3.7395 | 3.7292 | 3.7756 | 3.775 | 3.7987 | 3.6821 | 3.7627 | 3.8001 | 3.7343 | 3.7924 | 3.7822 | 3.8413 | 3.7779 | 3.7231 | 3.7973 | 3.7739 | 3.7678 | 3.7926 | 3.7266 | 3.7056 | 3.7507 | 3.839 | 3.8046 | 3.7499 | 3.7547 | 3.743 | 3.7672 | 3.7277 | 3.7239 | 3.7163 | 3.7483 | 3.7374 | 3.7272 | 3.7543 | 3.7478 | 3.7751 | 3.724 | 3.713 | 3.6942 | 3.7778 | 3.7383 | 3.7421 | 3.7772 | 3.7148 | 3.7185 | 3.7179 | 3.7142 | 3.7853 | 3.7905 | 3.7296 | 3.7426 | 3.7353 | 3.6925 | 3.6521 | 3.7173 | 3.7366 | 3.8226 | 3.7483 | 3.763 | 3.7358 | 3.7977 | 3.7718 | 3.7318 | 3.7101 | 3.8167 | 3.7071 | 3.7146 | 3.7402 | 3.7072 | 3.7768 | 3.7206 | 3.791 | 3.7135 | 3.7287 | 3.7922 | 3.7648 | 3.7491 | 3.8334 | 3.7655 | 3.8134 | 3.7176 | 3.729 | 3.7442 | 3.7956 | 3.8009 | 3.8118 | 3.7871 | 3.7264 | 3.7876 | 3.7042 | 3.7974 | 3.7753 | 3.699 | 3.7871 | 3.744 | 3.7903 | 3.7364 | 3.7603 | 3.7579 | 3.8161 | 3.7843 | 3.7683 | 3.8179 | 3.771 | 3.7726 | 3.7196 | 3.8336 | 3.7013 | 3.7027 | 3.7743 | 3.8709 | 3.7914 | 3.7186 | 3.6385 | 3.804 | 3.7875 | 3.7299 | 3.7837 | 3.7573 | 3.7144 | 3.7896 | 3.7665 | 3.77 | 3.7784 | 3.7501 | 3.7869 | 3.7427 | 3.7578 | 3.7599 | 3.7906 | 3.7528 | 3.765 | 3.7189 | 3.7803 | 3.7402 | 3.701 | 3.825 | 3.7662 | 3.7373 | 3.7681 | 3.7259 | 3.7519 | 3.7946 | 3.7668 | 3.832 | 3.7522 | 3.7211 | 3.794 | 3.7649 | 3.807 | 3.7032 | 3.7156 | 3.663 | 3.7569 | 3.7107 | 3.7223 | 3.7058 | 3.7664 | 3.737 | 3.7838 | 3.7923 | 3.747 | 3.7974 | 3.8135 | 3.7381 | 3.6857 | 3.7944 | 3.72 | 3.7007 | 3.7007 | 3.6866 | 3.7007 | 3.7007 | 3.8093 | 3.8093 | 3.7007 | 3.7007 | 3.7007
|  |  |  | 3.7488 | 22.0701 |  | 2035 | 3.6883 | 3.7751 | 3.7446 | 3.7781 | 3.7254 | 3.7144 | 3.7362 | 3.7187 | 3.6636 | 3.7207 | 3.7786 | 3.7073 | 3.8074 | 3.7677 | 3.8006 | 3.7125 | 3.7386 | 3.7599 | 3.7315 | 3.7006 | 3.6943 | 3.7949 | 3.7437 | 3.8376 | 3.7823 | 3.7156 | 3.7873 | 3.774 | 3.7241 | 3.6688 | 3.7949 | 3.7781 | 3.826 | 3.7709 | 3.7705 | 3.7782 | 3.7994 | 3.6764 | 3.7381 | 3.7691 | 3.737 | 3.825 | 3.8205 | 3.6604 | 3.6912 | 3.7986 | 3.7032 | 3.7844 | 3.7281 | 3.7167 | 3.7462 | 3.7664 | 3.768 | 3.8348 | 3.6932 | 3.7513 | 3.6838 | 3.8096 | 3.7721 | 3.7678 | 3.6975 | 3.8095 | 3.6579 | 3.7672 | 3.8416 | 3.8098 | 3.6774 | 3.8006 | 3.8044 | 3.6813 | 3.6903 | 3.644 | 3.7585 | 3.779 | 3.8516 | 3.8348 | 3.7424 | 3.7613 | 3.7367 | 3.8396 | 3.7731 | 3.7576 | 3.717 | 3.7814 | 3.8216 | 3.7464 | 3.7639 | 3.7223 | 3.7341 | 3.689 | 3.8388 | 3.7926 | 3.7837 | 3.665 | 3.7946 | 3.7907 | 3.7455 | 3.6893 | 3.8 | 3.6765 | 3.768 | 3.7503 | 3.7486 | 3.6964 | 3.7074 | 3.6534 | 3.6647 | 3.6452 | 3.7439 | 3.7908 | 3.7438 | 3.8211 | 3.7121 | 3.7265 | 3.7459 | 3.7567 | 3.7978 | 3.8006 | 3.8351 | 3.6887 | 3.709 | 3.6841 | 3.7788 | 3.639 | 3.7062 | 3.8655 | 3.8456 | 3.7388 | 3.7393 | 3.6856 | 3.7296 | 3.7888 | 3.7759 | 3.7197 | 3.7834 | 3.7645 | 3.6963 | 3.753 | 3.7939 | 3.7213 | 3.7132 | 3.7319 | 3.6966 | 3.7304 | 3.806 | 3.7329 | 3.7091 | 3.7617 | 3.7463 | 3.854 | 3.7747 | 3.824 | 3.7187 | 3.6682 | 3.7205 | 3.6758 | 3.7724 | 3.6887 | 3.7671 | 3.6175 | 3.7245 | 3.7713 | 3.8122 | 3.7132 | 3.7215 | 3.7835 | 3.7113 | 3.8168 | 3.7425 | 3.7679 | 3.7149 | 3.7277 | 3.6732 | 3.7984 | 3.7999 | 3.7876 | 3.7065 | 3.7572 | 3.6678 | 3.708 | 3.7503 | 3.7632 | 3.8292 | 3.8166 | 3.7092 | 3.813 | 3.7244 | 3.7475 | 3.7378 | 3.8323 | 3.7769 | 3.6913 | 3.6688 | 3.6544 | 3.7844 | 3.7236 | 3.7815 | 3.7131 | 3.6344 | 3.6901 | 3.7115 | 3.7926 | 3.8 | 3.7516 | 3.7112 | 3.8364 | 3.7386 | 3.8225 | 3.7385 | 3.7252 | 3.6969 | 3.7022 | 3.6567 | 3.7603 | 3.7007 | 3.8131 | 3.7875 | 3.7648 | 3.8076 | 3.6684 | 3.8056 | 3.7142 | 3.7172 | 3.8031 | 3.7571 | 3.7305 | 3.7138 | 3.7782 | 3.7987 | 3.7382 | 3.761 | 3.7868 | 3.7074 | 3.7657 | 3.7753 | 3.6962 | 3.6936 | 3.7505 | 3.6946 | 3.7956 | 3.6512 | 3.7911 | 3.659 | 3.7974 | 3.6779 | 3.8307 | 3.7829 | 3.6666 | 3.7443 | 3.6707 | 3.7353 | 3.7766 | 3.7828 | 3.776 | 3.8031 | 3.6718 | 3.6785 | 3.8258 | 3.7672 | 3.7626 | 3.7571 | 3.7639 | 3.828 | 3.7667 | 3.7651 | 3.78 | 3.7035 | 3.8114 | 3.7398 | 3.7365 | 3.6988 | 3.7992 | 3.7509 | 3.7469 | 3.779 | 3.7796 | 3.7313 | 3.792 | 3.7567 | 3.7498 | 3.7719 | 3.7738 | 3.7482 | 3.8043 | 3.7015 | 3.7323 | 3.6915 | 3.7154 | 3.7932 | 3.7038 | 3.6497 | 3.6746 | 3.7931 | 3.842 | 3.8462 | 3.6874 | 3.7087 | 3.7283 | 3.7329 | 3.7966 | 3.7098 | 3.6842 | 3.764 | 3.7726 | 3.7267 | 3.7559 | 3.834 | 3.6358 | 3.7746 | 3.7539 | 3.7586 | 3.8163 | 3.7556 | 3.7584 | 3.7668 | 3.7527 | 3.7085 | 3.7788 | 3.8122 | 3.7577 | 3.6717 | 3.7539 | 3.7479 | 3.7152 | 3.7465 | 3.8295 | 3.7143 | 3.725 | 3.8518 | 3.6342 | 3.7479 | 3.7417 | 3.7053 | 3.7316 | 3.7201 | 3.7717 | 3.7711 | 3.7975 | 3.6676 | 3.7574 | 3.7991 | 3.7258 | 3.7905 | 3.7792 | 3.845 | 3.7743 | 3.7133 | 3.7959 | 3.7699 | 3.7631 | 3.7907 | 3.7172 | 3.6938 | 3.744 | 3.8424 | 3.8041 | 3.7431 | 3.7484 | 3.7355 | 3.7625 | 3.7184 | 3.7142 | 3.7057 | 3.7413 | 3.7292 | 3.7179 | 3.748 | 3.7408 | 3.7712 | 3.7143 | 3.702 | 3.6811 | 3.7742 | 3.7302 | 3.7345 | 3.7736 | 3.7041 | 3.7081 | 3.7075 | 3.7034 | 3.7826 | 3.7883 | 3.7206 | 3.735 | 3.7269 | 3.6792 | 3.6342 | 3.7068 | 3.7283 | 3.8241 | 3.7413 | 3.7577 | 3.7274 | 3.7964 | 3.7675 | 3.7229 | 3.6988 | 3.8175 | 3.6954 | 3.7038 | 3.7324 | 3.6956 | 3.7731 | 3.7105 | 3.789 | 3.7026 | 3.7195 | 3.7902 | 3.7598 | 3.7422 | 3.8362 | 3.7605 | 3.8139 | 3.7072 | 3.7198 | 3.7368 | 3.794 | 3.8 | 3.8121 | 3.7846 | 3.717 | 3.7852 | 3.6922 | 3.7961 | 3.7714 | 3.6865 | 3.7846 | 3.7365 | 3.7881 | 3.7281 | 3.7548 | 3.752 | 3.8169 | 3.7814 | 3.7636 | 3.8188 | 3.7666 | 3.7684 | 3.7093 | 3.8364 | 3.689 | 3.6906 | 3.7703 | 3.8779 | 3.7894 | 3.7083 | 3.619 | 3.8035 | 3.785 | 3.7209 | 3.7808 | 3.7513 | 3.7036 | 3.7874 | 3.7616 | 3.7655 | 3.7749 | 3.7434 | 3.7844 | 3.7351 | 3.7519 | 3.7543 | 3.7885 | 3.7463 | 3.76 | 3.7086 | 3.777 | 3.7323 | 3.6887 | 3.8267 | 3.7613 | 3.7291 | 3.7634 | 3.7164 | 3.7454 | 3.793 | 3.762 | 3.8346 | 3.7457 | 3.711 | 3.7923 | 3.7599 | 3.8067 | 3.6911 | 3.705 | 3.6463 | 3.751 | 3.6995 | 3.7124 | 3.694 | 3.7615 | 3.7288 | 3.7808 | 3.7903 | 3.74 | 3.796 | 3.814 | 3.73 | 3.6716 | 3.7927 | 3.7098 | 3.6883 | 3.6883 | 3.6726 | 3.6883 | 3.6883 | 3.8093 | 3.8093 | 3.6883 | 3.6883 | 3.6883
|  |  |  | 3.7306 | 28.7187 |  | 2036 | 3.6519 | 3.7648 | 3.7251 | 3.7686 | 3.7001 | 3.6858 | 3.7141 | 3.6914 | 3.6197 | 3.694 | 3.7694 | 3.6766 | 3.8068 | 3.7552 | 3.798 | 3.6834 | 3.7174 | 3.7451 | 3.7081 | 3.6678 | 3.6597 | 3.7906 | 3.7239 | 3.8461 | 3.7742 | 3.6874 | 3.7807 | 3.7634 | 3.6985 | 3.6264 | 3.7906 | 3.7687 | 3.8311 | 3.7593 | 3.7589 | 3.7689 | 3.7965 | 3.6364 | 3.7166 | 3.757 | 3.7152 | 3.8297 | 3.8239 | 3.6155 | 3.6556 | 3.7954 | 3.6712 | 3.777 | 3.7037 | 3.6888 | 3.7271 | 3.7535 | 3.7556 | 3.8425 | 3.6582 | 3.7338 | 3.6461 | 3.8098 | 3.7608 | 3.7553 | 3.6638 | 3.8096 | 3.6124 | 3.7545 | 3.8513 | 3.81 | 3.6376 | 3.798 | 3.803 | 3.6427 | 3.6545 | 3.5942 | 3.7433 | 3.7699 | 3.8643 | 3.8425 | 3.7223 | 3.7469 | 3.7149 | 3.8488 | 3.7622 | 3.742 | 3.6892 | 3.773 | 3.8254 | 3.7275 | 3.7503 | 3.6961 | 3.7114 | 3.6528 | 3.8477 | 3.7876 | 3.7761 | 3.6216 | 3.7901 | 3.7851 | 3.7263 | 3.6531 | 3.7973 | 3.6365 | 3.7556 | 3.7325 | 3.7304 | 3.6624 | 3.6767 | 3.6064 | 3.6211 | 3.5958 | 3.7242 | 3.7853 | 3.7241 | 3.8247 | 3.6828 | 3.7016 | 3.7268 | 3.7408 | 3.7943 | 3.798 | 3.8429 | 3.6524 | 3.6788 | 3.6463 | 3.7696 | 3.5878 | 3.6752 | 3.8824 | 3.8565 | 3.7175 | 3.7182 | 3.6484 | 3.7056 | 3.7827 | 3.7658 | 3.6928 | 3.7756 | 3.751 | 3.6623 | 3.736 | 3.7892 | 3.6948 | 3.6843 | 3.7085 | 3.6626 | 3.7067 | 3.805 | 3.7099 | 3.6789 | 3.7474 | 3.7273 | 3.8675 | 3.7642 | 3.8284 | 3.6914 | 3.6257 | 3.6938 | 3.6356 | 3.7613 | 3.6524 | 3.7543 | 3.5597 | 3.6989 | 3.7599 | 3.8131 | 3.6842 | 3.695 | 3.7757 | 3.6818 | 3.8191 | 3.7224 | 3.7555 | 3.6864 | 3.7031 | 3.6322 | 3.7952 | 3.7971 | 3.7811 | 3.6755 | 3.7416 | 3.6252 | 3.6775 | 3.7325 | 3.7494 | 3.8353 | 3.8188 | 3.679 | 3.8142 | 3.6988 | 3.7289 | 3.7163 | 3.8392 | 3.7672 | 3.6557 | 3.6265 | 3.6078 | 3.7769 | 3.6979 | 3.7732 | 3.6841 | 3.5817 | 3.6542 | 3.6821 | 3.7876 | 3.7973 | 3.7342 | 3.6817 | 3.8446 | 3.7174 | 3.8265 | 3.7171 | 3.6998 | 3.6631 | 3.6699 | 3.6107 | 3.7456 | 3.668 | 3.8142 | 3.781 | 3.7514 | 3.8072 | 3.6259 | 3.8045 | 3.6855 | 3.6895 | 3.8012 | 3.7414 | 3.7068 | 3.685 | 3.7689 | 3.7955 | 3.7169 | 3.7464 | 3.78 | 3.6767 | 3.7526 | 3.765 | 3.6622 | 3.6587 | 3.7329 | 3.66 | 3.7915 | 3.6036 | 3.7856 | 3.6138 | 3.7939 | 3.6384 | 3.8372 | 3.775 | 3.6236 | 3.7247 | 3.629 | 3.713 | 3.7668 | 3.7748 | 3.766 | 3.8012 | 3.6304 | 3.6391 | 3.8307 | 3.7545 | 3.7486 | 3.7414 | 3.7502 | 3.8337 | 3.7538 | 3.7518 | 3.7712 | 3.6717 | 3.8121 | 3.7189 | 3.7145 | 3.6655 | 3.7961 | 3.7334 | 3.7281 | 3.7698 | 3.7707 | 3.7078 | 3.7867 | 3.7409 | 3.7319 | 3.7607 | 3.7631 | 3.7298 | 3.8029 | 3.6691 | 3.7091 | 3.656 | 3.6872 | 3.7884 | 3.672 | 3.6016 | 3.634 | 3.7883 | 3.8518 | 3.8573 | 3.6507 | 3.6784 | 3.7039 | 3.7099 | 3.7927 | 3.6799 | 3.6466 | 3.7504 | 3.7616 | 3.7018 | 3.7398 | 3.8414 | 3.5836 | 3.7641 | 3.7373 | 3.7434 | 3.8185 | 3.7394 | 3.7431 | 3.754 | 3.7357 | 3.6782 | 3.7697 | 3.813 | 3.7422 | 3.6302 | 3.7373 | 3.7294 | 3.6869 | 3.7276 | 3.8357 | 3.6857 | 3.6996 | 3.8646 | 3.5815 | 3.7295 | 3.7214 | 3.674 | 3.7082 | 3.6933 | 3.7604 | 3.7596 | 3.794 | 3.625 | 3.7417 | 3.796 | 3.7007 | 3.7848 | 3.7701 | 3.8558 | 3.7638 | 3.6844 | 3.7919 | 3.758 | 3.7492 | 3.7851 | 3.6894 | 3.659 | 3.7244 | 3.8524 | 3.8025 | 3.7232 | 3.7301 | 3.7133 | 3.7484 | 3.691 | 3.6856 | 3.6745 | 3.7209 | 3.7051 | 3.6903 | 3.7296 | 3.7202 | 3.7597 | 3.6857 | 3.6697 | 3.6425 | 3.7637 | 3.7064 | 3.7119 | 3.7628 | 3.6724 | 3.6777 | 3.6769 | 3.6715 | 3.7746 | 3.782 | 3.6938 | 3.7126 | 3.7021 | 3.64 | 3.5815 | 3.6759 | 3.7039 | 3.8285 | 3.7209 | 3.7421 | 3.7028 | 3.7925 | 3.755 | 3.6969 | 3.6656 | 3.82 | 3.6611 | 3.6721 | 3.7092 | 3.6614 | 3.7622 | 3.6807 | 3.7828 | 3.6705 | 3.6925 | 3.7845 | 3.7449 | 3.722 | 3.8443 | 3.7458 | 3.8153 | 3.6764 | 3.6929 | 3.715 | 3.7894 | 3.7972 | 3.8129 | 3.7771 | 3.6892 | 3.7779 | 3.6569 | 3.7921 | 3.76 | 3.6495 | 3.7772 | 3.7146 | 3.7818 | 3.7037 | 3.7384 | 3.7348 | 3.8191 | 3.7731 | 3.7498 | 3.8217 | 3.7538 | 3.7561 | 3.6792 | 3.8446 | 3.6528 | 3.6548 | 3.7586 | 3.8986 | 3.7834 | 3.6779 | 3.5617 | 3.8017 | 3.7777 | 3.6943 | 3.7723 | 3.7339 | 3.6718 | 3.7808 | 3.7472 | 3.7524 | 3.7645 | 3.7236 | 3.7769 | 3.7128 | 3.7346 | 3.7378 | 3.7822 | 3.7274 | 3.7451 | 3.6783 | 3.7673 | 3.7091 | 3.6523 | 3.832 | 3.7469 | 3.705 | 3.7496 | 3.6885 | 3.7261 | 3.7881 | 3.7477 | 3.8423 | 3.7265 | 3.6815 | 3.7872 | 3.745 | 3.8059 | 3.6555 | 3.6736 | 3.5972 | 3.7334 | 3.6665 | 3.6832 | 3.6593 | 3.7471 | 3.7045 | 3.7723 | 3.7846 | 3.7191 | 3.7921 | 3.8154 | 3.7061 | 3.6302 | 3.7878 | 3.6799 | 3.6519 | 3.6519 | 3.6314 | 3.6519 | 3.6519 | 3.8093 | 3.8093 | 3.6519 | 3.6519 | 3.6519
|  |  |  | 3.7071 | 37.2861 |  | 2037 | 3.605 | 3.7515 | 3.7 | 3.7565 | 3.6675 | 3.649 | 3.6858 | 3.6563 | 3.5631 | 3.6597 | 3.7575 | 3.6371 | 3.8061 | 3.7391 | 3.7946 | 3.6458 | 3.6899 | 3.726 | 3.678 | 3.6256 | 3.6151 | 3.785 | 3.6985 | 3.8571 | 3.7637 | 3.651 | 3.7722 | 3.7497 | 3.6654 | 3.5719 | 3.7851 | 3.7566 | 3.8376 | 3.7444 | 3.7438 | 3.7568 | 3.7927 | 3.5848 | 3.689 | 3.7414 | 3.6871 | 3.8358 | 3.8283 | 3.5577 | 3.6098 | 3.7913 | 3.6301 | 3.7673 | 3.6722 | 3.6528 | 3.7026 | 3.7369 | 3.7396 | 3.8524 | 3.6131 | 3.7113 | 3.5974 | 3.8099 | 3.7464 | 3.7392 | 3.6204 | 3.8097 | 3.5536 | 3.7382 | 3.8639 | 3.8102 | 3.5864 | 3.7947 | 3.8011 | 3.593 | 3.6083 | 3.53 | 3.7236 | 3.7582 | 3.8808 | 3.8524 | 3.6963 | 3.7283 | 3.6867 | 3.8606 | 3.7481 | 3.722 | 3.6534 | 3.7622 | 3.8302 | 3.7031 | 3.7327 | 3.6624 | 3.6823 | 3.6062 | 3.8592 | 3.7812 | 3.7662 | 3.5656 | 3.7844 | 3.7779 | 3.7016 | 3.6065 | 3.7937 | 3.5849 | 3.7396 | 3.7096 | 3.7068 | 3.6186 | 3.6371 | 3.5459 | 3.565 | 3.5322 | 3.6988 | 3.7781 | 3.6987 | 3.8293 | 3.6451 | 3.6694 | 3.7022 | 3.7204 | 3.7899 | 3.7946 | 3.853 | 3.6056 | 3.6398 | 3.5977 | 3.7578 | 3.5217 | 3.6352 | 3.9043 | 3.8706 | 3.6902 | 3.691 | 3.6004 | 3.6747 | 3.7748 | 3.7528 | 3.658 | 3.7656 | 3.7337 | 3.6185 | 3.7142 | 3.7832 | 3.6607 | 3.6471 | 3.6785 | 3.6189 | 3.6761 | 3.8037 | 3.6802 | 3.64 | 3.7289 | 3.7029 | 3.8848 | 3.7508 | 3.8341 | 3.6563 | 3.5709 | 3.6594 | 3.5838 | 3.747 | 3.6056 | 3.738 | 3.4852 | 3.666 | 3.7452 | 3.8142 | 3.6469 | 3.6609 | 3.7657 | 3.6438 | 3.822 | 3.6965 | 3.7394 | 3.6498 | 3.6714 | 3.5793 | 3.791 | 3.7935 | 3.7727 | 3.6356 | 3.7214 | 3.5703 | 3.6382 | 3.7096 | 3.7315 | 3.843 | 3.8217 | 3.6402 | 3.8156 | 3.6659 | 3.7049 | 3.6885 | 3.8481 | 3.7546 | 3.6099 | 3.572 | 3.5477 | 3.7672 | 3.6646 | 3.7624 | 3.6468 | 3.5139 | 3.608 | 3.6442 | 3.7812 | 3.7937 | 3.7118 | 3.6436 | 3.8551 | 3.69 | 3.8316 | 3.6896 | 3.6672 | 3.6195 | 3.6284 | 3.5515 | 3.7266 | 3.6258 | 3.8157 | 3.7726 | 3.7341 | 3.8065 | 3.5712 | 3.803 | 3.6486 | 3.6538 | 3.7988 | 3.7212 | 3.6763 | 3.6479 | 3.7569 | 3.7914 | 3.6893 | 3.7277 | 3.7713 | 3.6371 | 3.7357 | 3.7518 | 3.6183 | 3.6138 | 3.7101 | 3.6155 | 3.7862 | 3.5422 | 3.7786 | 3.5554 | 3.7893 | 3.5874 | 3.8455 | 3.7647 | 3.5682 | 3.6995 | 3.5753 | 3.6843 | 3.7541 | 3.7646 | 3.753 | 3.7988 | 3.5771 | 3.5883 | 3.8371 | 3.7382 | 3.7305 | 3.7212 | 3.7326 | 3.8409 | 3.7373 | 3.7347 | 3.7598 | 3.6306 | 3.8129 | 3.692 | 3.6863 | 3.6226 | 3.7922 | 3.7107 | 3.7039 | 3.7581 | 3.7591 | 3.6775 | 3.78 | 3.7205 | 3.7088 | 3.7462 | 3.7493 | 3.7061 | 3.8009 | 3.6272 | 3.6792 | 3.6103 | 3.6508 | 3.7822 | 3.6311 | 3.5396 | 3.5817 | 3.782 | 3.8645 | 3.8717 | 3.6034 | 3.6393 | 3.6725 | 3.6802 | 3.7878 | 3.6413 | 3.5981 | 3.7328 | 3.7474 | 3.6698 | 3.7191 | 3.851 | 3.5162 | 3.7507 | 3.7158 | 3.7238 | 3.8212 | 3.7186 | 3.7233 | 3.7375 | 3.7137 | 3.6391 | 3.7578 | 3.8142 | 3.7221 | 3.5768 | 3.7158 | 3.7055 | 3.6504 | 3.7033 | 3.8435 | 3.6488 | 3.6669 | 3.8812 | 3.5135 | 3.7056 | 3.6952 | 3.6336 | 3.678 | 3.6586 | 3.7459 | 3.7447 | 3.7895 | 3.57 | 3.7216 | 3.792 | 3.6683 | 3.7775 | 3.7584 | 3.8696 | 3.7503 | 3.6472 | 3.7867 | 3.7427 | 3.7313 | 3.778 | 3.6537 | 3.6142 | 3.699 | 3.8652 | 3.8005 | 3.6975 | 3.7065 | 3.6846 | 3.7302 | 3.6557 | 3.6487 | 3.6342 | 3.6945 | 3.674 | 3.6548 | 3.7058 | 3.6936 | 3.745 | 3.6488 | 3.628 | 3.5928 | 3.7501 | 3.6757 | 3.6829 | 3.749 | 3.6315 | 3.6384 | 3.6374 | 3.6304 | 3.7643 | 3.7739 | 3.6594 | 3.6838 | 3.6701 | 3.5896 | 3.5135 | 3.6361 | 3.6725 | 3.8343 | 3.6945 | 3.7221 | 3.671 | 3.7876 | 3.7387 | 3.6634 | 3.6227 | 3.8232 | 3.6169 | 3.6311 | 3.6793 | 3.6172 | 3.7482 | 3.6424 | 3.775 | 3.6291 | 3.6576 | 3.7771 | 3.7257 | 3.696 | 3.8548 | 3.7269 | 3.8171 | 3.6368 | 3.6581 | 3.6868 | 3.7835 | 3.7936 | 3.814 | 3.7675 | 3.6534 | 3.7685 | 3.6115 | 3.787 | 3.7453 | 3.6018 | 3.7676 | 3.6864 | 3.7736 | 3.6722 | 3.7172 | 3.7126 | 3.8221 | 3.7623 | 3.7321 | 3.8254 | 3.7373 | 3.7402 | 3.6404 | 3.8551 | 3.6061 | 3.6087 | 3.7435 | 3.9253 | 3.7757 | 3.6387 | 3.4879 | 3.7994 | 3.7683 | 3.66 | 3.7613 | 3.7114 | 3.6308 | 3.7723 | 3.7287 | 3.7354 | 3.7512 | 3.698 | 3.7673 | 3.684 | 3.7123 | 3.7164 | 3.7742 | 3.7029 | 3.726 | 3.6392 | 3.7547 | 3.6792 | 3.6055 | 3.8388 | 3.7283 | 3.6739 | 3.7318 | 3.6524 | 3.7013 | 3.7817 | 3.7294 | 3.8521 | 3.7019 | 3.6433 | 3.7806 | 3.7258 | 3.8049 | 3.6096 | 3.6331 | 3.5339 | 3.7108 | 3.6239 | 3.6457 | 3.6146 | 3.7285 | 3.6733 | 3.7613 | 3.7773 | 3.6922 | 3.7869 | 3.8172 | 3.6753 | 3.5767 | 3.7814 | 3.6413 | 3.605 | 3.605 | 3.5784 | 3.605 | 3.605 | 3.8093 | 3.8093 | 3.605 | 3.605 | 3.605
|  |  |  | 3.6846 | 45.494 |  | 2038 | 3.56 | 3.7388 | 3.676 | 3.7449 | 3.6364 | 3.6137 | 3.6586 | 3.6226 | 3.5089 | 3.6267 | 3.7461 | 3.5992 | 3.8054 | 3.7237 | 3.7914 | 3.6098 | 3.6637 | 3.7076 | 3.6491 | 3.5852 | 3.5724 | 3.7797 | 3.6741 | 3.8676 | 3.7537 | 3.6162 | 3.7641 | 3.7366 | 3.6338 | 3.5196 | 3.7797 | 3.745 | 3.8438 | 3.7301 | 3.7294 | 3.7453 | 3.789 | 3.5354 | 3.6625 | 3.7264 | 3.6602 | 3.8417 | 3.8325 | 3.5023 | 3.5659 | 3.7873 | 3.5906 | 3.7581 | 3.642 | 3.6184 | 3.6792 | 3.7209 | 3.7242 | 3.8619 | 3.57 | 3.6897 | 3.5507 | 3.8101 | 3.7326 | 3.7238 | 3.5789 | 3.8097 | 3.4973 | 3.7225 | 3.8759 | 3.8104 | 3.5374 | 3.7915 | 3.7993 | 3.5455 | 3.564 | 3.4685 | 3.7047 | 3.747 | 3.8965 | 3.8618 | 3.6715 | 3.7105 | 3.6598 | 3.8719 | 3.7347 | 3.7028 | 3.6191 | 3.7519 | 3.8348 | 3.6797 | 3.7158 | 3.6301 | 3.6543 | 3.5615 | 3.8702 | 3.775 | 3.7567 | 3.5119 | 3.779 | 3.771 | 3.6779 | 3.5619 | 3.7903 | 3.5356 | 3.7243 | 3.6877 | 3.6843 | 3.5766 | 3.5992 | 3.4879 | 3.5112 | 3.4712 | 3.6745 | 3.7713 | 3.6744 | 3.8338 | 3.6089 | 3.6387 | 3.6786 | 3.7009 | 3.7856 | 3.7914 | 3.8626 | 3.5608 | 3.6025 | 3.5512 | 3.7464 | 3.4584 | 3.5968 | 3.9252 | 3.8841 | 3.664 | 3.665 | 3.5544 | 3.6451 | 3.7672 | 3.7404 | 3.6247 | 3.756 | 3.717 | 3.5765 | 3.6932 | 3.7775 | 3.628 | 3.6113 | 3.6497 | 3.5769 | 3.6468 | 3.8025 | 3.6518 | 3.6027 | 3.7112 | 3.6795 | 3.9015 | 3.738 | 3.8396 | 3.6226 | 3.5185 | 3.6264 | 3.5342 | 3.7333 | 3.5608 | 3.7223 | 3.4139 | 3.6345 | 3.7311 | 3.8153 | 3.6112 | 3.6283 | 3.7561 | 3.6074 | 3.8248 | 3.6717 | 3.724 | 3.6147 | 3.6411 | 3.5287 | 3.787 | 3.79 | 3.7647 | 3.5974 | 3.702 | 3.5177 | 3.6006 | 3.6877 | 3.7144 | 3.8504 | 3.8244 | 3.603 | 3.817 | 3.6343 | 3.682 | 3.6619 | 3.8567 | 3.7426 | 3.566 | 3.5197 | 3.4901 | 3.758 | 3.6328 | 3.7521 | 3.611 | 3.4489 | 3.5637 | 3.6078 | 3.775 | 3.7903 | 3.6904 | 3.6072 | 3.8652 | 3.6637 | 3.8366 | 3.6633 | 3.6359 | 3.5777 | 3.5885 | 3.4947 | 3.7083 | 3.5855 | 3.8172 | 3.7645 | 3.7176 | 3.8059 | 3.5188 | 3.8017 | 3.6132 | 3.6196 | 3.7966 | 3.7018 | 3.647 | 3.6124 | 3.7453 | 3.7875 | 3.6629 | 3.7097 | 3.7629 | 3.5992 | 3.7195 | 3.7392 | 3.5763 | 3.5708 | 3.6882 | 3.5728 | 3.7812 | 3.4835 | 3.7718 | 3.4996 | 3.7849 | 3.5386 | 3.8535 | 3.7549 | 3.5151 | 3.6754 | 3.5237 | 3.6568 | 3.742 | 3.7547 | 3.7407 | 3.7965 | 3.526 | 3.5397 | 3.8433 | 3.7225 | 3.7132 | 3.7018 | 3.7157 | 3.8479 | 3.7215 | 3.7183 | 3.749 | 3.5913 | 3.8137 | 3.6661 | 3.6592 | 3.5816 | 3.7885 | 3.689 | 3.6807 | 3.7468 | 3.7481 | 3.6485 | 3.7736 | 3.7009 | 3.6867 | 3.7323 | 3.7361 | 3.6834 | 3.7991 | 3.5872 | 3.6505 | 3.5665 | 3.6159 | 3.7762 | 3.5919 | 3.4803 | 3.5316 | 3.776 | 3.8767 | 3.8854 | 3.5581 | 3.6019 | 3.6424 | 3.6518 | 3.7831 | 3.6043 | 3.5516 | 3.716 | 3.7337 | 3.6391 | 3.6993 | 3.8602 | 3.4517 | 3.7378 | 3.6952 | 3.7049 | 3.8239 | 3.6986 | 3.7044 | 3.7217 | 3.6927 | 3.6017 | 3.7465 | 3.8152 | 3.703 | 3.5257 | 3.6952 | 3.6827 | 3.6155 | 3.6799 | 3.8511 | 3.6135 | 3.6356 | 3.897 | 3.4484 | 3.6828 | 3.6701 | 3.5949 | 3.6491 | 3.6255 | 3.7319 | 3.7305 | 3.7851 | 3.5173 | 3.7023 | 3.7882 | 3.6372 | 3.7706 | 3.7472 | 3.8829 | 3.7373 | 3.6115 | 3.7817 | 3.728 | 3.7141 | 3.7711 | 3.6194 | 3.5712 | 3.6748 | 3.8776 | 3.7986 | 3.6729 | 3.6839 | 3.6572 | 3.7128 | 3.6219 | 3.6134 | 3.5957 | 3.6692 | 3.6442 | 3.6208 | 3.683 | 3.6682 | 3.7308 | 3.6135 | 3.5882 | 3.5451 | 3.737 | 3.6463 | 3.6551 | 3.7357 | 3.5924 | 3.6008 | 3.5995 | 3.5911 | 3.7543 | 3.7661 | 3.6264 | 3.6562 | 3.6395 | 3.5412 | 3.4484 | 3.598 | 3.6424 | 3.8398 | 3.6692 | 3.7029 | 3.6406 | 3.7828 | 3.7232 | 3.6313 | 3.5817 | 3.8263 | 3.5746 | 3.5919 | 3.6507 | 3.575 | 3.7348 | 3.6057 | 3.7674 | 3.5894 | 3.6242 | 3.77 | 3.7073 | 3.6711 | 3.8648 | 3.7087 | 3.8188 | 3.5988 | 3.6249 | 3.6599 | 3.7779 | 3.7902 | 3.815 | 3.7584 | 3.6191 | 3.7596 | 3.568 | 3.7821 | 3.7312 | 3.5562 | 3.7585 | 3.6593 | 3.7657 | 3.6421 | 3.6969 | 3.6913 | 3.8249 | 3.7519 | 3.7151 | 3.829 | 3.7214 | 3.725 | 3.6033 | 3.8652 | 3.5613 | 3.5646 | 3.729 | 3.9508 | 3.7683 | 3.6012 | 3.4172 | 3.7973 | 3.7593 | 3.6271 | 3.7507 | 3.6899 | 3.5915 | 3.7641 | 3.711 | 3.7191 | 3.7384 | 3.6735 | 3.758 | 3.6565 | 3.691 | 3.696 | 3.7664 | 3.6795 | 3.7077 | 3.6018 | 3.7427 | 3.6506 | 3.5606 | 3.8453 | 3.7105 | 3.6441 | 3.7148 | 3.6179 | 3.6776 | 3.7757 | 3.7118 | 3.8616 | 3.6782 | 3.6068 | 3.7743 | 3.7074 | 3.804 | 3.5657 | 3.5943 | 3.4733 | 3.6891 | 3.5831 | 3.6096 | 3.5718 | 3.7108 | 3.6434 | 3.7507 | 3.7702 | 3.6664 | 3.782 | 3.819 | 3.6458 | 3.5256 | 3.7752 | 3.6043 | 3.56 | 3.56 | 3.5276 | 3.56 | 3.56 | 3.8093 | 3.8093 | 3.56 | 3.56 | 3.56
|  |  |  | 3.6783 | 47.7818 |  | 2039 | 3.5474 | 3.7352 | 3.6693 | 3.7417 | 3.6277 | 3.6038 | 3.651 | 3.6132 | 3.4938 | 3.6176 | 3.743 | 3.5886 | 3.8052 | 3.7194 | 3.7905 | 3.5998 | 3.6564 | 3.7025 | 3.641 | 3.5739 | 3.5605 | 3.7782 | 3.6673 | 3.8706 | 3.7509 | 3.6064 | 3.7618 | 3.7329 | 3.6249 | 3.5051 | 3.7782 | 3.7418 | 3.8455 | 3.7262 | 3.7254 | 3.7421 | 3.788 | 3.5217 | 3.6551 | 3.7223 | 3.6527 | 3.8433 | 3.8337 | 3.4869 | 3.5536 | 3.7862 | 3.5796 | 3.7555 | 3.6336 | 3.6088 | 3.6726 | 3.7165 | 3.72 | 3.8646 | 3.5579 | 3.6837 | 3.5377 | 3.8101 | 3.7287 | 3.7195 | 3.5673 | 3.8098 | 3.4816 | 3.7182 | 3.8792 | 3.8105 | 3.5237 | 3.7906 | 3.7988 | 3.5322 | 3.5517 | 3.4514 | 3.6995 | 3.7438 | 3.9009 | 3.8645 | 3.6646 | 3.7055 | 3.6523 | 3.8751 | 3.7309 | 3.6974 | 3.6096 | 3.749 | 3.8361 | 3.6732 | 3.7111 | 3.621 | 3.6465 | 3.549 | 3.8733 | 3.7733 | 3.754 | 3.497 | 3.7774 | 3.769 | 3.6713 | 3.5495 | 3.7893 | 3.5218 | 3.72 | 3.6815 | 3.678 | 3.5649 | 3.5887 | 3.4718 | 3.4963 | 3.4542 | 3.6677 | 3.7694 | 3.6676 | 3.835 | 3.5988 | 3.6301 | 3.6721 | 3.6954 | 3.7844 | 3.7905 | 3.8653 | 3.5483 | 3.5922 | 3.5382 | 3.7433 | 3.4407 | 3.5862 | 3.931 | 3.8879 | 3.6567 | 3.6578 | 3.5415 | 3.6368 | 3.765 | 3.737 | 3.6155 | 3.7533 | 3.7124 | 3.5648 | 3.6874 | 3.7759 | 3.6189 | 3.6014 | 3.6417 | 3.5653 | 3.6386 | 3.8022 | 3.6439 | 3.5923 | 3.7063 | 3.673 | 3.9061 | 3.7344 | 3.8411 | 3.6132 | 3.5038 | 3.6172 | 3.5203 | 3.7295 | 3.5483 | 3.7179 | 3.394 | 3.6257 | 3.7271 | 3.8156 | 3.6012 | 3.6192 | 3.7535 | 3.5972 | 3.8256 | 3.6648 | 3.7198 | 3.6049 | 3.6326 | 3.5146 | 3.7859 | 3.789 | 3.7624 | 3.5868 | 3.6966 | 3.503 | 3.5901 | 3.6816 | 3.7096 | 3.8525 | 3.8252 | 3.5926 | 3.8174 | 3.6255 | 3.6756 | 3.6545 | 3.8591 | 3.7392 | 3.5538 | 3.5052 | 3.4741 | 3.7554 | 3.6239 | 3.7492 | 3.601 | 3.4307 | 3.5513 | 3.5977 | 3.7733 | 3.7893 | 3.6844 | 3.597 | 3.868 | 3.6564 | 3.8379 | 3.656 | 3.6272 | 3.566 | 3.5774 | 3.4789 | 3.7033 | 3.5742 | 3.8176 | 3.7622 | 3.713 | 3.8058 | 3.5042 | 3.8013 | 3.6034 | 3.61 | 3.7959 | 3.6964 | 3.6388 | 3.6025 | 3.7421 | 3.7864 | 3.6555 | 3.7047 | 3.7606 | 3.5887 | 3.715 | 3.7356 | 3.5646 | 3.5588 | 3.6821 | 3.5609 | 3.7797 | 3.4671 | 3.77 | 3.484 | 3.7837 | 3.5249 | 3.8557 | 3.7522 | 3.5003 | 3.6686 | 3.5094 | 3.6492 | 3.7386 | 3.752 | 3.7372 | 3.7959 | 3.5117 | 3.5262 | 3.845 | 3.7182 | 3.7083 | 3.6964 | 3.711 | 3.8499 | 3.7171 | 3.7137 | 3.7459 | 3.5804 | 3.814 | 3.6589 | 3.6517 | 3.5701 | 3.7874 | 3.683 | 3.6743 | 3.7437 | 3.745 | 3.6404 | 3.7718 | 3.6955 | 3.6805 | 3.7284 | 3.7325 | 3.677 | 3.7986 | 3.576 | 3.6425 | 3.5543 | 3.6061 | 3.7746 | 3.5809 | 3.4637 | 3.5177 | 3.7744 | 3.8801 | 3.8893 | 3.5454 | 3.5915 | 3.634 | 3.6439 | 3.7818 | 3.594 | 3.5386 | 3.7113 | 3.7299 | 3.6305 | 3.6937 | 3.8628 | 3.4338 | 3.7342 | 3.6895 | 3.6997 | 3.8246 | 3.693 | 3.6992 | 3.7173 | 3.6868 | 3.5912 | 3.7434 | 3.8155 | 3.6976 | 3.5114 | 3.6895 | 3.6763 | 3.6057 | 3.6734 | 3.8532 | 3.6037 | 3.6268 | 3.9014 | 3.4303 | 3.6765 | 3.6631 | 3.5842 | 3.6411 | 3.6163 | 3.728 | 3.7266 | 3.7839 | 3.5026 | 3.6969 | 3.7872 | 3.6286 | 3.7686 | 3.7441 | 3.8866 | 3.7337 | 3.6015 | 3.7803 | 3.724 | 3.7093 | 3.7691 | 3.6099 | 3.5593 | 3.668 | 3.881 | 3.798 | 3.6661 | 3.6776 | 3.6495 | 3.7079 | 3.6125 | 3.6035 | 3.585 | 3.6622 | 3.6359 | 3.6114 | 3.6767 | 3.6611 | 3.7269 | 3.6037 | 3.577 | 3.5318 | 3.7334 | 3.6381 | 3.6473 | 3.732 | 3.5815 | 3.5903 | 3.589 | 3.5801 | 3.7516 | 3.764 | 3.6172 | 3.6485 | 3.631 | 3.5277 | 3.4303 | 3.5874 | 3.634 | 3.8414 | 3.6622 | 3.6976 | 3.6321 | 3.7814 | 3.7189 | 3.6223 | 3.5702 | 3.8272 | 3.5628 | 3.581 | 3.6428 | 3.5632 | 3.731 | 3.5954 | 3.7653 | 3.5783 | 3.6149 | 3.768 | 3.7021 | 3.6641 | 3.8676 | 3.7037 | 3.8193 | 3.5883 | 3.6156 | 3.6524 | 3.7763 | 3.7892 | 3.8153 | 3.7558 | 3.6095 | 3.7571 | 3.5558 | 3.7808 | 3.7273 | 3.5434 | 3.7559 | 3.6518 | 3.7635 | 3.6336 | 3.6913 | 3.6854 | 3.8257 | 3.749 | 3.7104 | 3.83 | 3.717 | 3.7207 | 3.5929 | 3.868 | 3.5489 | 3.5523 | 3.725 | 3.9579 | 3.7663 | 3.5907 | 3.3975 | 3.7967 | 3.7568 | 3.6179 | 3.7477 | 3.6839 | 3.5806 | 3.7618 | 3.706 | 3.7146 | 3.7348 | 3.6667 | 3.7554 | 3.6488 | 3.6851 | 3.6903 | 3.7643 | 3.673 | 3.7025 | 3.5914 | 3.7394 | 3.6426 | 3.5481 | 3.8471 | 3.7055 | 3.6358 | 3.71 | 3.6083 | 3.671 | 3.774 | 3.7069 | 3.8642 | 3.6716 | 3.5966 | 3.7725 | 3.7023 | 3.8037 | 3.5534 | 3.5835 | 3.4565 | 3.6831 | 3.5717 | 3.5996 | 3.5598 | 3.7058 | 3.635 | 3.7477 | 3.7683 | 3.6592 | 3.7806 | 3.8195 | 3.6376 | 3.5113 | 3.7735 | 3.594 | 3.5474 | 3.5474 | 3.5134 | 3.5474 | 3.5474 | 3.8093 | 3.8093 | 3.5474 | 3.5474 | 3.5474
|  |  |  | 3.672 | 50.1102 |  | 2040 | 3.5347 | 3.7316 | 3.6624 | 3.7384 | 3.6188 | 3.5938 | 3.6433 | 3.6037 | 3.4785 | 3.6082 | 3.7397 | 3.5779 | 3.805 | 3.715 | 3.7895 | 3.5896 | 3.6489 | 3.6973 | 3.6328 | 3.5625 | 3.5484 | 3.7767 | 3.6604 | 3.8736 | 3.7481 | 3.5966 | 3.7595 | 3.7292 | 3.616 | 3.4902 | 3.7767 | 3.7385 | 3.8473 | 3.7221 | 3.7213 | 3.7388 | 3.7869 | 3.5077 | 3.6476 | 3.718 | 3.6451 | 3.845 | 3.8348 | 3.4712 | 3.5412 | 3.7851 | 3.5685 | 3.7529 | 3.625 | 3.599 | 3.666 | 3.712 | 3.7156 | 3.8673 | 3.5457 | 3.6776 | 3.5245 | 3.8101 | 3.7248 | 3.7151 | 3.5555 | 3.8098 | 3.4657 | 3.7137 | 3.8827 | 3.8105 | 3.5098 | 3.7897 | 3.7983 | 3.5187 | 3.5392 | 3.4339 | 3.6941 | 3.7406 | 3.9053 | 3.8672 | 3.6575 | 3.7004 | 3.6446 | 3.8783 | 3.7271 | 3.692 | 3.5998 | 3.7461 | 3.8374 | 3.6665 | 3.7063 | 3.6119 | 3.6386 | 3.5363 | 3.8764 | 3.7715 | 3.7513 | 3.4817 | 3.7759 | 3.7671 | 3.6645 | 3.5368 | 3.7883 | 3.5078 | 3.7156 | 3.6753 | 3.6716 | 3.553 | 3.5779 | 3.4553 | 3.481 | 3.4369 | 3.6608 | 3.7674 | 3.6607 | 3.8362 | 3.5886 | 3.6213 | 3.6654 | 3.6899 | 3.7832 | 3.7896 | 3.868 | 3.5356 | 3.5816 | 3.525 | 3.7401 | 3.4228 | 3.5753 | 3.9369 | 3.8917 | 3.6492 | 3.6504 | 3.5285 | 3.6284 | 3.7629 | 3.7334 | 3.606 | 3.7506 | 3.7077 | 3.5529 | 3.6815 | 3.7743 | 3.6096 | 3.5913 | 3.6335 | 3.5534 | 3.6303 | 3.8018 | 3.6359 | 3.5817 | 3.7012 | 3.6663 | 3.9108 | 3.7307 | 3.8426 | 3.6037 | 3.489 | 3.6078 | 3.5063 | 3.7256 | 3.5356 | 3.7134 | 3.3738 | 3.6167 | 3.7231 | 3.8159 | 3.5911 | 3.6099 | 3.7507 | 3.5869 | 3.8264 | 3.6578 | 3.7154 | 3.5949 | 3.624 | 3.5003 | 3.7847 | 3.788 | 3.7601 | 3.5759 | 3.6911 | 3.4881 | 3.5794 | 3.6754 | 3.7048 | 3.8546 | 3.8259 | 3.5821 | 3.8178 | 3.6166 | 3.6691 | 3.647 | 3.8615 | 3.7358 | 3.5413 | 3.4903 | 3.4577 | 3.7528 | 3.6149 | 3.7463 | 3.5909 | 3.4123 | 3.5388 | 3.5874 | 3.7715 | 3.7883 | 3.6783 | 3.5866 | 3.8709 | 3.6489 | 3.8393 | 3.6485 | 3.6183 | 3.5542 | 3.5661 | 3.4628 | 3.6981 | 3.5628 | 3.818 | 3.7599 | 3.7083 | 3.8056 | 3.4894 | 3.8009 | 3.5933 | 3.6003 | 3.7953 | 3.6909 | 3.6305 | 3.5925 | 3.7388 | 3.7853 | 3.648 | 3.6996 | 3.7582 | 3.5779 | 3.7104 | 3.732 | 3.5527 | 3.5466 | 3.676 | 3.5488 | 3.7783 | 3.4504 | 3.768 | 3.4681 | 3.7824 | 3.5111 | 3.858 | 3.7494 | 3.4853 | 3.6618 | 3.4948 | 3.6414 | 3.7351 | 3.7492 | 3.7337 | 3.7952 | 3.4972 | 3.5124 | 3.8467 | 3.7137 | 3.7034 | 3.6909 | 3.7062 | 3.8518 | 3.7126 | 3.7091 | 3.7428 | 3.5692 | 3.8142 | 3.6516 | 3.644 | 3.5585 | 3.7864 | 3.6768 | 3.6677 | 3.7405 | 3.7419 | 3.6322 | 3.77 | 3.6899 | 3.6743 | 3.7245 | 3.7287 | 3.6706 | 3.7981 | 3.5646 | 3.6344 | 3.5419 | 3.5962 | 3.7729 | 3.5698 | 3.4469 | 3.5034 | 3.7727 | 3.8835 | 3.8931 | 3.5326 | 3.5809 | 3.6254 | 3.6358 | 3.7804 | 3.5835 | 3.5254 | 3.7065 | 3.7261 | 3.6218 | 3.6881 | 3.8654 | 3.4155 | 3.7305 | 3.6837 | 3.6943 | 3.8253 | 3.6874 | 3.6938 | 3.7128 | 3.6809 | 3.5806 | 3.7402 | 3.8159 | 3.6922 | 3.4969 | 3.6836 | 3.6698 | 3.5958 | 3.6668 | 3.8553 | 3.5936 | 3.6179 | 3.9059 | 3.4118 | 3.67 | 3.656 | 3.5732 | 3.6329 | 3.6068 | 3.724 | 3.7225 | 3.7826 | 3.4877 | 3.6915 | 3.7861 | 3.6198 | 3.7666 | 3.7409 | 3.8904 | 3.73 | 3.5914 | 3.7789 | 3.7198 | 3.7045 | 3.7672 | 3.6001 | 3.5471 | 3.6611 | 3.8845 | 3.7975 | 3.6591 | 3.6712 | 3.6418 | 3.703 | 3.6029 | 3.5935 | 3.5741 | 3.655 | 3.6275 | 3.6017 | 3.6702 | 3.6538 | 3.7228 | 3.5936 | 3.5657 | 3.5183 | 3.7297 | 3.6297 | 3.6395 | 3.7282 | 3.5704 | 3.5797 | 3.5782 | 3.5689 | 3.7488 | 3.7617 | 3.6079 | 3.6407 | 3.6223 | 3.514 | 3.4118 | 3.5766 | 3.6254 | 3.8429 | 3.655 | 3.6921 | 3.6234 | 3.7801 | 3.7145 | 3.6132 | 3.5586 | 3.828 | 3.5508 | 3.5699 | 3.6347 | 3.5512 | 3.7272 | 3.585 | 3.7632 | 3.5671 | 3.6054 | 3.766 | 3.6969 | 3.657 | 3.8704 | 3.6985 | 3.8197 | 3.5775 | 3.6062 | 3.6447 | 3.7747 | 3.7882 | 3.8156 | 3.7532 | 3.5998 | 3.7545 | 3.5435 | 3.7794 | 3.7233 | 3.5305 | 3.7533 | 3.6441 | 3.7613 | 3.6251 | 3.6855 | 3.6793 | 3.8265 | 3.7461 | 3.7056 | 3.831 | 3.7125 | 3.7164 | 3.5824 | 3.8709 | 3.5362 | 3.5398 | 3.7209 | 3.9652 | 3.7642 | 3.5801 | 3.3774 | 3.7961 | 3.7543 | 3.6086 | 3.7447 | 3.6778 | 3.5694 | 3.7595 | 3.701 | 3.71 | 3.7312 | 3.6598 | 3.7528 | 3.641 | 3.679 | 3.6845 | 3.7621 | 3.6663 | 3.6973 | 3.5808 | 3.736 | 3.6345 | 3.5354 | 3.849 | 3.7004 | 3.6274 | 3.7052 | 3.5985 | 3.6642 | 3.7723 | 3.7019 | 3.8669 | 3.6649 | 3.5863 | 3.7707 | 3.6971 | 3.8034 | 3.541 | 3.5725 | 3.4393 | 3.6769 | 3.5601 | 3.5894 | 3.5477 | 3.7008 | 3.6265 | 3.7448 | 3.7663 | 3.6519 | 3.7792 | 3.82 | 3.6292 | 3.4968 | 3.7718 | 3.5835 | 3.5347 | 3.5347 | 3.499 | 3.5347 | 3.5347 | 3.8093 | 3.8093 | 3.5347 | 3.5347 | 3.5347
|  |  |  | 3.6689 | 51.2334 |  | 2041 | 3.5285 | 3.7299 | 3.6592 | 3.7368 | 3.6145 | 3.589 | 3.6396 | 3.5991 | 3.471 | 3.6037 | 3.7382 | 3.5727 | 3.805 | 3.7129 | 3.7891 | 3.5847 | 3.6453 | 3.6948 | 3.6288 | 3.5569 | 3.5425 | 3.7759 | 3.657 | 3.875 | 3.7467 | 3.5918 | 3.7584 | 3.7274 | 3.6116 | 3.4831 | 3.776 | 3.7369 | 3.8481 | 3.7202 | 3.7193 | 3.7372 | 3.7864 | 3.5009 | 3.644 | 3.716 | 3.6414 | 3.8458 | 3.8354 | 3.4636 | 3.5352 | 3.7846 | 3.5631 | 3.7516 | 3.6209 | 3.5943 | 3.6628 | 3.7098 | 3.7135 | 3.8686 | 3.5398 | 3.6746 | 3.5181 | 3.8102 | 3.7229 | 3.713 | 3.5498 | 3.8098 | 3.458 | 3.7116 | 3.8843 | 3.8105 | 3.5031 | 3.7892 | 3.798 | 3.5122 | 3.5331 | 3.4255 | 3.6915 | 3.7391 | 3.9075 | 3.8685 | 3.6541 | 3.698 | 3.6409 | 3.8798 | 3.7253 | 3.6893 | 3.5952 | 3.7446 | 3.838 | 3.6633 | 3.704 | 3.6075 | 3.6348 | 3.5302 | 3.8779 | 3.7707 | 3.75 | 3.4744 | 3.7751 | 3.7661 | 3.6613 | 3.5307 | 3.7879 | 3.501 | 3.7135 | 3.6723 | 3.6685 | 3.5472 | 3.5728 | 3.4474 | 3.4736 | 3.4285 | 3.6575 | 3.7665 | 3.6574 | 3.8368 | 3.5836 | 3.6171 | 3.6622 | 3.6872 | 3.7826 | 3.7892 | 3.8693 | 3.5295 | 3.5765 | 3.5186 | 3.7385 | 3.4141 | 3.57 | 3.9398 | 3.8936 | 3.6456 | 3.6468 | 3.5222 | 3.6244 | 3.7619 | 3.7317 | 3.6015 | 3.7492 | 3.7054 | 3.5471 | 3.6786 | 3.7735 | 3.6051 | 3.5864 | 3.6296 | 3.5476 | 3.6263 | 3.8016 | 3.632 | 3.5766 | 3.6988 | 3.6631 | 3.9131 | 3.729 | 3.8434 | 3.5991 | 3.4818 | 3.6033 | 3.4995 | 3.7237 | 3.5295 | 3.7113 | 3.364 | 3.6124 | 3.7212 | 3.8161 | 3.5862 | 3.6054 | 3.7494 | 3.5819 | 3.8268 | 3.6544 | 3.7133 | 3.5901 | 3.6198 | 3.4933 | 3.7842 | 3.7875 | 3.759 | 3.5707 | 3.6885 | 3.4809 | 3.5743 | 3.6724 | 3.7024 | 3.8556 | 3.8263 | 3.577 | 3.818 | 3.6122 | 3.6659 | 3.6434 | 3.8626 | 3.7342 | 3.5353 | 3.4832 | 3.4499 | 3.7515 | 3.6105 | 3.7449 | 3.586 | 3.4034 | 3.5327 | 3.5824 | 3.7707 | 3.7879 | 3.6754 | 3.5817 | 3.8722 | 3.6453 | 3.84 | 3.6449 | 3.614 | 3.5485 | 3.5607 | 3.455 | 3.6956 | 3.5572 | 3.8182 | 3.7588 | 3.706 | 3.8055 | 3.4822 | 3.8007 | 3.5885 | 3.5956 | 3.7949 | 3.6882 | 3.6265 | 3.5876 | 3.7373 | 3.7847 | 3.6444 | 3.6972 | 3.7571 | 3.5727 | 3.7081 | 3.7303 | 3.5469 | 3.5407 | 3.673 | 3.543 | 3.7776 | 3.4424 | 3.7671 | 3.4605 | 3.7818 | 3.5044 | 3.8591 | 3.7481 | 3.478 | 3.6585 | 3.4877 | 3.6376 | 3.7335 | 3.7479 | 3.732 | 3.7949 | 3.4902 | 3.5057 | 3.8476 | 3.7116 | 3.701 | 3.6882 | 3.7039 | 3.8528 | 3.7104 | 3.7068 | 3.7414 | 3.5638 | 3.8143 | 3.6481 | 3.6403 | 3.5528 | 3.7859 | 3.6739 | 3.6645 | 3.7389 | 3.7404 | 3.6283 | 3.7691 | 3.6873 | 3.6712 | 3.7226 | 3.7269 | 3.6675 | 3.7978 | 3.5591 | 3.6305 | 3.5359 | 3.5915 | 3.7721 | 3.5644 | 3.4388 | 3.4966 | 3.7719 | 3.8852 | 3.895 | 3.5264 | 3.5758 | 3.6213 | 3.632 | 3.7798 | 3.5784 | 3.519 | 3.7042 | 3.7242 | 3.6176 | 3.6854 | 3.8667 | 3.4066 | 3.7288 | 3.6809 | 3.6918 | 3.8257 | 3.6846 | 3.6912 | 3.7106 | 3.678 | 3.5755 | 3.7386 | 3.816 | 3.6895 | 3.4899 | 3.6808 | 3.6667 | 3.591 | 3.6636 | 3.8564 | 3.5888 | 3.6137 | 3.9081 | 3.4029 | 3.6669 | 3.6525 | 3.5679 | 3.6289 | 3.6023 | 3.7221 | 3.7206 | 3.7821 | 3.4805 | 3.6888 | 3.7856 | 3.6155 | 3.7657 | 3.7394 | 3.8922 | 3.7282 | 3.5865 | 3.7782 | 3.7178 | 3.7021 | 3.7662 | 3.5955 | 3.5412 | 3.6578 | 3.8862 | 3.7972 | 3.6557 | 3.6681 | 3.638 | 3.7006 | 3.5983 | 3.5886 | 3.5688 | 3.6516 | 3.6234 | 3.5971 | 3.6671 | 3.6504 | 3.7209 | 3.5888 | 3.5603 | 3.5118 | 3.7279 | 3.6257 | 3.6357 | 3.7264 | 3.5651 | 3.5745 | 3.5731 | 3.5636 | 3.7474 | 3.7607 | 3.6034 | 3.6369 | 3.6181 | 3.5074 | 3.4029 | 3.5714 | 3.6213 | 3.8437 | 3.6516 | 3.6895 | 3.6193 | 3.7794 | 3.7124 | 3.6088 | 3.553 | 3.8285 | 3.545 | 3.5645 | 3.6307 | 3.5454 | 3.7254 | 3.58 | 3.7621 | 3.5616 | 3.6009 | 3.7651 | 3.6944 | 3.6536 | 3.8718 | 3.696 | 3.82 | 3.5723 | 3.6016 | 3.6411 | 3.7739 | 3.7877 | 3.8158 | 3.7519 | 3.5951 | 3.7533 | 3.5375 | 3.7787 | 3.7213 | 3.5242 | 3.7521 | 3.6404 | 3.7602 | 3.621 | 3.6828 | 3.6764 | 3.8269 | 3.7447 | 3.7032 | 3.8315 | 3.7103 | 3.7144 | 3.5773 | 3.8723 | 3.5301 | 3.5337 | 3.7189 | 3.9686 | 3.7632 | 3.5749 | 3.3677 | 3.7958 | 3.753 | 3.6041 | 3.7433 | 3.6748 | 3.564 | 3.7584 | 3.6986 | 3.7077 | 3.7295 | 3.6564 | 3.7515 | 3.6372 | 3.6761 | 3.6817 | 3.761 | 3.6631 | 3.6948 | 3.5757 | 3.7343 | 3.6306 | 3.5293 | 3.8499 | 3.698 | 3.6233 | 3.7028 | 3.5938 | 3.661 | 3.7714 | 3.6995 | 3.8682 | 3.6617 | 3.5813 | 3.7699 | 3.6946 | 3.8033 | 3.535 | 3.5672 | 3.431 | 3.6739 | 3.5545 | 3.5845 | 3.5418 | 3.6983 | 3.6224 | 3.7433 | 3.7653 | 3.6484 | 3.7786 | 3.8202 | 3.6252 | 3.4898 | 3.7709 | 3.5785 | 3.5285 | 3.5285 | 3.492 | 3.5285 | 3.5285 | 3.8093 | 3.8093 | 3.5285 | 3.5285 | 3.5285
|  |  |  | 3.6683 | 51.4553 |  | 2042 | 3.5273 | 3.7295 | 3.6585 | 3.7365 | 3.6137 | 3.5881 | 3.6388 | 3.5982 | 3.4696 | 3.6028 | 3.7379 | 3.5717 | 3.8049 | 3.7125 | 3.789 | 3.5837 | 3.6446 | 3.6943 | 3.6281 | 3.5558 | 3.5413 | 3.7758 | 3.6564 | 3.8753 | 3.7464 | 3.5909 | 3.7582 | 3.7271 | 3.6108 | 3.4817 | 3.7759 | 3.7366 | 3.8483 | 3.7198 | 3.719 | 3.7369 | 3.7863 | 3.4996 | 3.6433 | 3.7156 | 3.6407 | 3.8459 | 3.8355 | 3.4621 | 3.534 | 3.7845 | 3.562 | 3.7514 | 3.6201 | 3.5934 | 3.6621 | 3.7094 | 3.7131 | 3.8688 | 3.5386 | 3.674 | 3.5169 | 3.8102 | 3.7225 | 3.7126 | 3.5487 | 3.8098 | 3.4565 | 3.7112 | 3.8846 | 3.8105 | 3.5018 | 3.7891 | 3.798 | 3.5109 | 3.5319 | 3.4239 | 3.691 | 3.7388 | 3.9079 | 3.8687 | 3.6534 | 3.6975 | 3.6402 | 3.8801 | 3.7249 | 3.6888 | 3.5942 | 3.7444 | 3.8381 | 3.6627 | 3.7036 | 3.6066 | 3.634 | 3.529 | 3.8782 | 3.7705 | 3.7498 | 3.473 | 3.775 | 3.7659 | 3.6606 | 3.5295 | 3.7878 | 3.4997 | 3.7131 | 3.6717 | 3.6679 | 3.5461 | 3.5717 | 3.4458 | 3.4722 | 3.4269 | 3.6568 | 3.7663 | 3.6567 | 3.837 | 3.5827 | 3.6163 | 3.6615 | 3.6867 | 3.7825 | 3.7891 | 3.8696 | 3.5283 | 3.5755 | 3.5174 | 3.7382 | 3.4124 | 3.569 | 3.9404 | 3.8939 | 3.6449 | 3.6461 | 3.521 | 3.6236 | 3.7616 | 3.7314 | 3.6006 | 3.749 | 3.705 | 3.546 | 3.678 | 3.7734 | 3.6042 | 3.5854 | 3.6288 | 3.5465 | 3.6255 | 3.8016 | 3.6312 | 3.5756 | 3.6983 | 3.6625 | 3.9136 | 3.7286 | 3.8435 | 3.5982 | 3.4804 | 3.6024 | 3.4981 | 3.7233 | 3.5283 | 3.7109 | 3.3621 | 3.6116 | 3.7208 | 3.8161 | 3.5852 | 3.6045 | 3.7492 | 3.5809 | 3.8268 | 3.6537 | 3.7129 | 3.5892 | 3.619 | 3.492 | 3.7841 | 3.7875 | 3.7588 | 3.5697 | 3.6879 | 3.4795 | 3.5733 | 3.6718 | 3.702 | 3.8558 | 3.8264 | 3.576 | 3.8181 | 3.6114 | 3.6653 | 3.6426 | 3.8629 | 3.7338 | 3.5341 | 3.4818 | 3.4483 | 3.7512 | 3.6097 | 3.7446 | 3.585 | 3.4016 | 3.5315 | 3.5814 | 3.7705 | 3.7878 | 3.6748 | 3.5807 | 3.8725 | 3.6446 | 3.8401 | 3.6442 | 3.6132 | 3.5473 | 3.5596 | 3.4535 | 3.6951 | 3.5561 | 3.8182 | 3.7586 | 3.7055 | 3.8055 | 3.4808 | 3.8007 | 3.5875 | 3.5947 | 3.7949 | 3.6877 | 3.6257 | 3.5866 | 3.737 | 3.7846 | 3.6437 | 3.6967 | 3.7568 | 3.5717 | 3.7077 | 3.73 | 3.5458 | 3.5395 | 3.6724 | 3.5419 | 3.7775 | 3.4408 | 3.7669 | 3.459 | 3.7817 | 3.5031 | 3.8593 | 3.7478 | 3.4766 | 3.6578 | 3.4863 | 3.6369 | 3.7331 | 3.7476 | 3.7317 | 3.7948 | 3.4888 | 3.5044 | 3.8477 | 3.7112 | 3.7006 | 3.6877 | 3.7034 | 3.853 | 3.71 | 3.7064 | 3.7411 | 3.5628 | 3.8143 | 3.6474 | 3.6396 | 3.5517 | 3.7858 | 3.6733 | 3.6639 | 3.7386 | 3.7401 | 3.6275 | 3.7689 | 3.6867 | 3.6707 | 3.7222 | 3.7266 | 3.6669 | 3.7978 | 3.5581 | 3.6297 | 3.5347 | 3.5905 | 3.7719 | 3.5634 | 3.4372 | 3.4952 | 3.7717 | 3.8855 | 3.8954 | 3.5251 | 3.5748 | 3.6205 | 3.6312 | 3.7797 | 3.5774 | 3.5178 | 3.7038 | 3.7238 | 3.6168 | 3.6849 | 3.8669 | 3.4049 | 3.7284 | 3.6803 | 3.6913 | 3.8258 | 3.6841 | 3.6907 | 3.7102 | 3.6774 | 3.5745 | 3.7383 | 3.816 | 3.689 | 3.4885 | 3.6803 | 3.6661 | 3.5901 | 3.663 | 3.8566 | 3.5879 | 3.6128 | 3.9085 | 3.4011 | 3.6663 | 3.6518 | 3.5668 | 3.6282 | 3.6014 | 3.7218 | 3.7202 | 3.7819 | 3.4791 | 3.6883 | 3.7855 | 3.6147 | 3.7655 | 3.7391 | 3.8926 | 3.7279 | 3.5856 | 3.7781 | 3.7174 | 3.7017 | 3.7661 | 3.5945 | 3.54 | 3.6571 | 3.8865 | 3.7972 | 3.6551 | 3.6675 | 3.6373 | 3.7001 | 3.5973 | 3.5877 | 3.5677 | 3.6509 | 3.6226 | 3.5962 | 3.6665 | 3.6497 | 3.7205 | 3.5879 | 3.5592 | 3.5105 | 3.7276 | 3.6249 | 3.6349 | 3.726 | 3.564 | 3.5735 | 3.572 | 3.5625 | 3.7472 | 3.7605 | 3.6025 | 3.6361 | 3.6173 | 3.5061 | 3.4011 | 3.5704 | 3.6205 | 3.8438 | 3.6509 | 3.689 | 3.6185 | 3.7793 | 3.712 | 3.608 | 3.5518 | 3.8285 | 3.5438 | 3.5635 | 3.63 | 3.5443 | 3.725 | 3.579 | 3.7619 | 3.5606 | 3.6 | 3.7649 | 3.6939 | 3.6529 | 3.8721 | 3.6955 | 3.82 | 3.5713 | 3.6007 | 3.6403 | 3.7737 | 3.7876 | 3.8158 | 3.7517 | 3.5942 | 3.7531 | 3.5364 | 3.7786 | 3.721 | 3.523 | 3.7518 | 3.6397 | 3.76 | 3.6201 | 3.6822 | 3.6758 | 3.827 | 3.7444 | 3.7028 | 3.8316 | 3.7099 | 3.7139 | 3.5763 | 3.8725 | 3.5289 | 3.5325 | 3.7185 | 3.9693 | 3.763 | 3.5739 | 3.3658 | 3.7957 | 3.7528 | 3.6032 | 3.743 | 3.6742 | 3.563 | 3.7582 | 3.6981 | 3.7073 | 3.7291 | 3.6557 | 3.7513 | 3.6364 | 3.6755 | 3.6811 | 3.7608 | 3.6625 | 3.6943 | 3.5746 | 3.734 | 3.6298 | 3.5281 | 3.85 | 3.6975 | 3.6225 | 3.7024 | 3.5929 | 3.6603 | 3.7713 | 3.699 | 3.8684 | 3.6611 | 3.5803 | 3.7697 | 3.6941 | 3.8033 | 3.5338 | 3.5662 | 3.4293 | 3.6734 | 3.5534 | 3.5835 | 3.5407 | 3.6978 | 3.6216 | 3.743 | 3.7651 | 3.6477 | 3.7784 | 3.8203 | 3.6244 | 3.4884 | 3.7708 | 3.5775 | 3.5273 | 3.5273 | 3.4907 | 3.5273 | 3.5273 | 3.8093 | 3.8093 | 3.5273 | 3.5273 | 3.5273
|  |  |  | 3.67 | 50.8327 |  | 2043 | 3.5307 | 3.7305 | 3.6603 | 3.7374 | 3.6161 | 3.5907 | 3.6409 | 3.6007 | 3.4737 | 3.6053 | 3.7387 | 3.5745 | 3.805 | 3.7136 | 3.7893 | 3.5864 | 3.6466 | 3.6957 | 3.6303 | 3.5589 | 3.5446 | 3.7762 | 3.6582 | 3.8745 | 3.7472 | 3.5935 | 3.7588 | 3.7281 | 3.6132 | 3.4856 | 3.7763 | 3.7375 | 3.8478 | 3.7209 | 3.72 | 3.7378 | 3.7866 | 3.5033 | 3.6453 | 3.7167 | 3.6427 | 3.8455 | 3.8352 | 3.4663 | 3.5373 | 3.7848 | 3.565 | 3.7521 | 3.6224 | 3.596 | 3.6639 | 3.7106 | 3.7143 | 3.8681 | 3.5419 | 3.6757 | 3.5204 | 3.8101 | 3.7236 | 3.7138 | 3.5518 | 3.8098 | 3.4607 | 3.7124 | 3.8837 | 3.8105 | 3.5055 | 3.7894 | 3.7981 | 3.5145 | 3.5353 | 3.4285 | 3.6924 | 3.7396 | 3.9067 | 3.868 | 3.6553 | 3.6989 | 3.6422 | 3.8793 | 3.7259 | 3.6903 | 3.5968 | 3.7451 | 3.8378 | 3.6645 | 3.7048 | 3.609 | 3.6361 | 3.5324 | 3.8774 | 3.771 | 3.7505 | 3.477 | 3.7754 | 3.7665 | 3.6624 | 3.5329 | 3.788 | 3.5034 | 3.7143 | 3.6734 | 3.6696 | 3.5493 | 3.5746 | 3.4502 | 3.4763 | 3.4315 | 3.6587 | 3.7668 | 3.6586 | 3.8366 | 3.5854 | 3.6186 | 3.6633 | 3.6882 | 3.7828 | 3.7893 | 3.8688 | 3.5317 | 3.5783 | 3.5209 | 3.7391 | 3.4172 | 3.5719 | 3.9388 | 3.8929 | 3.6469 | 3.6481 | 3.5245 | 3.6258 | 3.7622 | 3.7323 | 3.6031 | 3.7497 | 3.7062 | 3.5492 | 3.6796 | 3.7738 | 3.6067 | 3.5881 | 3.631 | 3.5497 | 3.6277 | 3.8017 | 3.6334 | 3.5785 | 3.6997 | 3.6643 | 3.9123 | 3.7296 | 3.8431 | 3.6007 | 3.4843 | 3.6049 | 3.5019 | 3.7244 | 3.5317 | 3.712 | 3.3675 | 3.614 | 3.7219 | 3.816 | 3.5879 | 3.607 | 3.7499 | 3.5837 | 3.8266 | 3.6556 | 3.714 | 3.5919 | 3.6213 | 3.4958 | 3.7844 | 3.7877 | 3.7594 | 3.5726 | 3.6894 | 3.4835 | 3.5761 | 3.6734 | 3.7033 | 3.8553 | 3.8262 | 3.5788 | 3.8179 | 3.6138 | 3.667 | 3.6447 | 3.8622 | 3.7347 | 3.5375 | 3.4857 | 3.4527 | 3.7519 | 3.6121 | 3.7454 | 3.5877 | 3.4066 | 3.5349 | 3.5842 | 3.771 | 3.788 | 3.6764 | 3.5834 | 3.8717 | 3.6466 | 3.8398 | 3.6462 | 3.6156 | 3.5505 | 3.5626 | 3.4578 | 3.6965 | 3.5592 | 3.8181 | 3.7592 | 3.7068 | 3.8055 | 3.4847 | 3.8008 | 3.5902 | 3.5973 | 3.7951 | 3.6892 | 3.6279 | 3.5893 | 3.7378 | 3.7849 | 3.6457 | 3.698 | 3.7575 | 3.5746 | 3.7089 | 3.7309 | 3.549 | 3.5428 | 3.674 | 3.5451 | 3.7779 | 3.4452 | 3.7675 | 3.4632 | 3.7821 | 3.5068 | 3.8587 | 3.7485 | 3.4806 | 3.6597 | 3.4902 | 3.6389 | 3.7341 | 3.7484 | 3.7326 | 3.795 | 3.4927 | 3.5081 | 3.8473 | 3.7124 | 3.7019 | 3.6892 | 3.7047 | 3.8524 | 3.7112 | 3.7076 | 3.7419 | 3.5657 | 3.8143 | 3.6493 | 3.6416 | 3.5548 | 3.786 | 3.6749 | 3.6657 | 3.7395 | 3.7409 | 3.6297 | 3.7694 | 3.6882 | 3.6723 | 3.7232 | 3.7276 | 3.6686 | 3.7979 | 3.5611 | 3.6319 | 3.538 | 3.5932 | 3.7724 | 3.5663 | 3.4417 | 3.499 | 3.7721 | 3.8846 | 3.8944 | 3.5286 | 3.5776 | 3.6228 | 3.6333 | 3.78 | 3.5802 | 3.5213 | 3.705 | 3.7249 | 3.6191 | 3.6864 | 3.8662 | 3.4098 | 3.7294 | 3.6819 | 3.6927 | 3.8256 | 3.6856 | 3.6921 | 3.7114 | 3.679 | 3.5773 | 3.7392 | 3.816 | 3.6905 | 3.4924 | 3.6818 | 3.6678 | 3.5927 | 3.6648 | 3.856 | 3.5905 | 3.6152 | 3.9073 | 3.4061 | 3.668 | 3.6537 | 3.5698 | 3.6304 | 3.6039 | 3.7228 | 3.7213 | 3.7823 | 3.4831 | 3.6898 | 3.7858 | 3.617 | 3.766 | 3.7399 | 3.8916 | 3.7288 | 3.5883 | 3.7785 | 3.7185 | 3.703 | 3.7666 | 3.5971 | 3.5433 | 3.659 | 3.8856 | 3.7973 | 3.6569 | 3.6692 | 3.6393 | 3.7015 | 3.5999 | 3.5904 | 3.5707 | 3.6528 | 3.6248 | 3.5987 | 3.6682 | 3.6516 | 3.7216 | 3.5905 | 3.5622 | 3.5141 | 3.7286 | 3.6272 | 3.637 | 3.7271 | 3.567 | 3.5764 | 3.5749 | 3.5655 | 3.7479 | 3.7611 | 3.605 | 3.6382 | 3.6196 | 3.5097 | 3.4061 | 3.5732 | 3.6228 | 3.8434 | 3.6528 | 3.6905 | 3.6208 | 3.7797 | 3.7131 | 3.6104 | 3.555 | 3.8283 | 3.547 | 3.5664 | 3.6321 | 3.5475 | 3.726 | 3.5818 | 3.7625 | 3.5636 | 3.6025 | 3.7654 | 3.6953 | 3.6548 | 3.8713 | 3.6969 | 3.8199 | 3.5742 | 3.6032 | 3.6424 | 3.7742 | 3.7879 | 3.8157 | 3.7524 | 3.5968 | 3.7537 | 3.5397 | 3.7789 | 3.722 | 3.5265 | 3.7525 | 3.6417 | 3.7606 | 3.6224 | 3.6838 | 3.6774 | 3.8267 | 3.7452 | 3.7041 | 3.8313 | 3.7111 | 3.7151 | 3.5791 | 3.8718 | 3.5323 | 3.5359 | 3.7196 | 3.9674 | 3.7635 | 3.5768 | 3.3712 | 3.7959 | 3.7535 | 3.6057 | 3.7438 | 3.6759 | 3.566 | 3.7588 | 3.6994 | 3.7085 | 3.7301 | 3.6576 | 3.752 | 3.6385 | 3.6771 | 3.6827 | 3.7614 | 3.6643 | 3.6957 | 3.5775 | 3.7349 | 3.632 | 3.5315 | 3.8495 | 3.6989 | 3.6247 | 3.7037 | 3.5955 | 3.6621 | 3.7717 | 3.7004 | 3.8677 | 3.6629 | 3.583 | 3.7702 | 3.6955 | 3.8034 | 3.5371 | 3.5691 | 3.4339 | 3.675 | 3.5565 | 3.5862 | 3.5439 | 3.6992 | 3.6239 | 3.7438 | 3.7657 | 3.6497 | 3.7788 | 3.8201 | 3.6266 | 3.4923 | 3.7712 | 3.5803 | 3.5307 | 3.5307 | 3.4945 | 3.5307 | 3.5307 | 3.8093 | 3.8093 | 3.5307 | 3.5307 | 3.5307
|  |  |  | 3.6662 | 52.23 |  | 2044 | 3.5231 | 3.7283 | 3.6562 | 3.7354 | 3.6107 | 3.5847 | 3.6363 | 3.595 | 3.4645 | 3.5997 | 3.7368 | 3.5681 | 3.8049 | 3.711 | 3.7887 | 3.5803 | 3.6421 | 3.6926 | 3.6253 | 3.552 | 3.5373 | 3.7753 | 3.6541 | 3.8763 | 3.7455 | 3.5876 | 3.7574 | 3.7258 | 3.6078 | 3.4767 | 3.7754 | 3.7355 | 3.8489 | 3.7184 | 3.7176 | 3.7358 | 3.786 | 3.4949 | 3.6408 | 3.7142 | 3.6381 | 3.8465 | 3.8359 | 3.4569 | 3.5298 | 3.7841 | 3.5583 | 3.7505 | 3.6172 | 3.5901 | 3.6599 | 3.7078 | 3.7117 | 3.8697 | 3.5345 | 3.672 | 3.5124 | 3.8102 | 3.7212 | 3.7111 | 3.5448 | 3.8098 | 3.4511 | 3.7097 | 3.8858 | 3.8106 | 3.4971 | 3.7888 | 3.7978 | 3.5064 | 3.5277 | 3.4181 | 3.6892 | 3.7377 | 3.9094 | 3.8696 | 3.6511 | 3.6958 | 3.6376 | 3.8812 | 3.7236 | 3.687 | 3.591 | 3.7434 | 3.8385 | 3.6605 | 3.702 | 3.6035 | 3.6314 | 3.5248 | 3.8793 | 3.7699 | 3.7489 | 3.4679 | 3.7745 | 3.7653 | 3.6584 | 3.5253 | 3.7875 | 3.495 | 3.7117 | 3.6696 | 3.6658 | 3.5422 | 3.5682 | 3.4404 | 3.4671 | 3.4211 | 3.6545 | 3.7656 | 3.6544 | 3.8374 | 3.5793 | 3.6134 | 3.6593 | 3.6848 | 3.7821 | 3.7888 | 3.8705 | 3.524 | 3.5719 | 3.513 | 3.7372 | 3.4064 | 3.5654 | 3.9423 | 3.8952 | 3.6425 | 3.6437 | 3.5166 | 3.6208 | 3.7609 | 3.7302 | 3.5974 | 3.7481 | 3.7034 | 3.542 | 3.676 | 3.7728 | 3.6012 | 3.582 | 3.6261 | 3.5425 | 3.6227 | 3.8015 | 3.6285 | 3.5721 | 3.6967 | 3.6603 | 3.9151 | 3.7274 | 3.8441 | 3.595 | 3.4754 | 3.5993 | 3.4934 | 3.722 | 3.524 | 3.7094 | 3.3553 | 3.6086 | 3.7195 | 3.8162 | 3.5818 | 3.6015 | 3.7483 | 3.5775 | 3.8271 | 3.6514 | 3.7114 | 3.5859 | 3.6161 | 3.4872 | 3.7837 | 3.7871 | 3.7581 | 3.5661 | 3.6861 | 3.4745 | 3.5697 | 3.6697 | 3.7004 | 3.8565 | 3.8266 | 3.5724 | 3.8182 | 3.6084 | 3.6631 | 3.6401 | 3.8637 | 3.7327 | 3.53 | 3.4769 | 3.4429 | 3.7504 | 3.6067 | 3.7436 | 3.5816 | 3.3955 | 3.5273 | 3.578 | 3.7699 | 3.7875 | 3.6728 | 3.5772 | 3.8735 | 3.6421 | 3.8406 | 3.6417 | 3.6102 | 3.5434 | 3.5559 | 3.4482 | 3.6934 | 3.5523 | 3.8183 | 3.7579 | 3.704 | 3.8054 | 3.4758 | 3.8005 | 3.5842 | 3.5915 | 3.7947 | 3.6859 | 3.623 | 3.5833 | 3.7359 | 3.7842 | 3.6412 | 3.695 | 3.756 | 3.5681 | 3.7062 | 3.7288 | 3.5418 | 3.5355 | 3.6703 | 3.5378 | 3.777 | 3.4352 | 3.7663 | 3.4537 | 3.7813 | 3.4985 | 3.86 | 3.7469 | 3.4716 | 3.6555 | 3.4815 | 3.6343 | 3.732 | 3.7467 | 3.7305 | 3.7946 | 3.484 | 3.4998 | 3.8483 | 3.7097 | 3.6989 | 3.6859 | 3.7018 | 3.8536 | 3.7085 | 3.7049 | 3.74 | 3.559 | 3.8144 | 3.645 | 3.637 | 3.5479 | 3.7854 | 3.6712 | 3.6617 | 3.7376 | 3.7391 | 3.6247 | 3.7683 | 3.6849 | 3.6686 | 3.7209 | 3.7253 | 3.6647 | 3.7976 | 3.5543 | 3.627 | 3.5306 | 3.5872 | 3.7713 | 3.5597 | 3.4316 | 3.4905 | 3.7711 | 3.8866 | 3.8967 | 3.5209 | 3.5712 | 3.6177 | 3.6285 | 3.7792 | 3.5739 | 3.5134 | 3.7022 | 3.7226 | 3.6139 | 3.683 | 3.8678 | 3.3988 | 3.7272 | 3.6784 | 3.6895 | 3.826 | 3.6822 | 3.6889 | 3.7087 | 3.6754 | 3.5709 | 3.7372 | 3.8161 | 3.6872 | 3.4837 | 3.6783 | 3.664 | 3.5868 | 3.6608 | 3.8573 | 3.5845 | 3.6099 | 3.91 | 3.395 | 3.6641 | 3.6495 | 3.5632 | 3.6254 | 3.5983 | 3.7204 | 3.7189 | 3.7815 | 3.4741 | 3.6865 | 3.7851 | 3.6117 | 3.7648 | 3.738 | 3.8938 | 3.7266 | 3.5822 | 3.7776 | 3.716 | 3.7 | 3.7654 | 3.5913 | 3.536 | 3.6548 | 3.8877 | 3.797 | 3.6528 | 3.6653 | 3.6347 | 3.6985 | 3.5942 | 3.5844 | 3.5641 | 3.6485 | 3.6198 | 3.5929 | 3.6643 | 3.6473 | 3.7192 | 3.5845 | 3.5554 | 3.506 | 3.7264 | 3.6221 | 3.6323 | 3.7248 | 3.5603 | 3.57 | 3.5685 | 3.5588 | 3.7462 | 3.7597 | 3.5994 | 3.6335 | 3.6144 | 3.5015 | 3.395 | 3.5668 | 3.6177 | 3.8443 | 3.6485 | 3.6872 | 3.6156 | 3.7789 | 3.7105 | 3.6049 | 3.548 | 3.8288 | 3.5398 | 3.5598 | 3.6273 | 3.5403 | 3.7237 | 3.5755 | 3.7612 | 3.5568 | 3.5968 | 3.7642 | 3.6922 | 3.6506 | 3.873 | 3.6938 | 3.8202 | 3.5677 | 3.5976 | 3.6378 | 3.7732 | 3.7873 | 3.8159 | 3.7508 | 3.5909 | 3.7522 | 3.5322 | 3.7781 | 3.7196 | 3.5187 | 3.751 | 3.6371 | 3.7592 | 3.6173 | 3.6803 | 3.6738 | 3.8272 | 3.7434 | 3.7012 | 3.8319 | 3.7084 | 3.7125 | 3.5728 | 3.8735 | 3.5246 | 3.5284 | 3.7171 | 3.9717 | 3.7623 | 3.5704 | 3.3591 | 3.7955 | 3.7519 | 3.6001 | 3.742 | 3.6722 | 3.5593 | 3.7574 | 3.6964 | 3.7058 | 3.7279 | 3.6534 | 3.7504 | 3.6338 | 3.6735 | 3.6792 | 3.7601 | 3.6603 | 3.6926 | 3.5711 | 3.7329 | 3.6271 | 3.5238 | 3.8506 | 3.6958 | 3.6197 | 3.7008 | 3.5896 | 3.6581 | 3.7707 | 3.6974 | 3.8693 | 3.6588 | 3.5768 | 3.7691 | 3.6924 | 3.8032 | 3.5296 | 3.5625 | 3.4236 | 3.6713 | 3.5496 | 3.5801 | 3.5366 | 3.6962 | 3.6188 | 3.742 | 3.7645 | 3.6453 | 3.778 | 3.8204 | 3.6216 | 3.4835 | 3.7702 | 3.574 | 3.5231 | 3.5231 | 3.4859 | 3.5231 | 3.5231 | 3.8093 | 3.8093 | 3.5231 | 3.5231 | 3.5231
|  |  |  | 3.6632 | 53.3138 |  | 2045 | 3.5171 | 3.7267 | 3.6531 | 3.7339 | 3.6066 | 3.5801 | 3.6327 | 3.5906 | 3.4573 | 3.5954 | 3.7353 | 3.5631 | 3.8048 | 3.709 | 3.7883 | 3.5755 | 3.6387 | 3.6901 | 3.6215 | 3.5467 | 3.5317 | 3.7746 | 3.6509 | 3.8777 | 3.7441 | 3.583 | 3.7563 | 3.7241 | 3.6036 | 3.4698 | 3.7747 | 3.734 | 3.8497 | 3.7165 | 3.7157 | 3.7343 | 3.7855 | 3.4884 | 3.6373 | 3.7122 | 3.6346 | 3.8473 | 3.8365 | 3.4496 | 3.524 | 3.7836 | 3.5531 | 3.7493 | 3.6132 | 3.5856 | 3.6568 | 3.7057 | 3.7096 | 3.871 | 3.5288 | 3.6692 | 3.5063 | 3.8102 | 3.7194 | 3.7091 | 3.5393 | 3.8098 | 3.4437 | 3.7076 | 3.8874 | 3.8106 | 3.4907 | 3.7884 | 3.7976 | 3.5001 | 3.5219 | 3.4099 | 3.6867 | 3.7362 | 3.9115 | 3.8709 | 3.6478 | 3.6935 | 3.6341 | 3.8827 | 3.7219 | 3.6845 | 3.5865 | 3.742 | 3.8392 | 3.6574 | 3.6998 | 3.5993 | 3.6277 | 3.5189 | 3.8807 | 3.7691 | 3.7476 | 3.4608 | 3.7738 | 3.7644 | 3.6553 | 3.5194 | 3.787 | 3.4885 | 3.7096 | 3.6668 | 3.6628 | 3.5366 | 3.5631 | 3.4327 | 3.46 | 3.4131 | 3.6513 | 3.7647 | 3.6512 | 3.838 | 3.5745 | 3.6093 | 3.6562 | 3.6822 | 3.7815 | 3.7883 | 3.8717 | 3.5181 | 3.567 | 3.5068 | 3.7357 | 3.398 | 3.5603 | 3.9451 | 3.897 | 3.639 | 3.6402 | 3.5106 | 3.6169 | 3.7599 | 3.7286 | 3.593 | 3.7468 | 3.7012 | 3.5365 | 3.6733 | 3.7721 | 3.5968 | 3.5773 | 3.6223 | 3.537 | 3.6188 | 3.8013 | 3.6248 | 3.5672 | 3.6943 | 3.6572 | 3.9173 | 3.7257 | 3.8448 | 3.5905 | 3.4685 | 3.595 | 3.4869 | 3.7202 | 3.5181 | 3.7073 | 3.3459 | 3.6044 | 3.7176 | 3.8163 | 3.5771 | 3.5971 | 3.747 | 3.5727 | 3.8275 | 3.6481 | 3.7094 | 3.5812 | 3.6121 | 3.4805 | 3.7831 | 3.7867 | 3.757 | 3.561 | 3.6836 | 3.4676 | 3.5647 | 3.6668 | 3.6981 | 3.8575 | 3.827 | 3.5675 | 3.8184 | 3.6042 | 3.6601 | 3.6366 | 3.8648 | 3.7311 | 3.5242 | 3.47 | 3.4353 | 3.7491 | 3.6025 | 3.7423 | 3.5769 | 3.3869 | 3.5215 | 3.5732 | 3.7691 | 3.787 | 3.67 | 3.5724 | 3.8748 | 3.6387 | 3.8412 | 3.6382 | 3.6061 | 3.5379 | 3.5506 | 3.4407 | 3.691 | 3.547 | 3.8185 | 3.7568 | 3.7018 | 3.8054 | 3.4689 | 3.8004 | 3.5795 | 3.587 | 3.7944 | 3.6833 | 3.6191 | 3.5786 | 3.7343 | 3.7837 | 3.6377 | 3.6926 | 3.7549 | 3.5631 | 3.704 | 3.7271 | 3.5363 | 3.5298 | 3.6674 | 3.5322 | 3.7763 | 3.4275 | 3.7654 | 3.4463 | 3.7807 | 3.492 | 3.8611 | 3.7456 | 3.4646 | 3.6523 | 3.4747 | 3.6306 | 3.7304 | 3.7454 | 3.7289 | 3.7943 | 3.4773 | 3.4934 | 3.8491 | 3.7076 | 3.6966 | 3.6833 | 3.6996 | 3.8546 | 3.7064 | 3.7027 | 3.7386 | 3.5539 | 3.8145 | 3.6415 | 3.6334 | 3.5424 | 3.7849 | 3.6684 | 3.6587 | 3.7361 | 3.7376 | 3.6209 | 3.7675 | 3.6823 | 3.6656 | 3.719 | 3.7236 | 3.6617 | 3.7974 | 3.549 | 3.6232 | 3.5248 | 3.5826 | 3.7706 | 3.5545 | 3.4237 | 3.4839 | 3.7703 | 3.8882 | 3.8985 | 3.5149 | 3.5663 | 3.6137 | 3.6248 | 3.7786 | 3.569 | 3.5073 | 3.7 | 3.7208 | 3.6099 | 3.6804 | 3.869 | 3.3903 | 3.7255 | 3.6756 | 3.687 | 3.8264 | 3.6796 | 3.6864 | 3.7066 | 3.6727 | 3.566 | 3.7357 | 3.8163 | 3.6847 | 3.4769 | 3.6756 | 3.6609 | 3.5821 | 3.6577 | 3.8583 | 3.5799 | 3.6057 | 3.9121 | 3.3864 | 3.6611 | 3.6462 | 3.5581 | 3.6216 | 3.5939 | 3.7186 | 3.717 | 3.7809 | 3.4671 | 3.6839 | 3.7846 | 3.6076 | 3.7639 | 3.7365 | 3.8956 | 3.7249 | 3.5775 | 3.777 | 3.7141 | 3.6978 | 3.7645 | 3.5868 | 3.5303 | 3.6516 | 3.8893 | 3.7967 | 3.6495 | 3.6623 | 3.631 | 3.6962 | 3.5897 | 3.5797 | 3.559 | 3.6452 | 3.6158 | 3.5885 | 3.6613 | 3.6439 | 3.7173 | 3.5799 | 3.5502 | 3.4997 | 3.7246 | 3.6183 | 3.6286 | 3.723 | 3.5551 | 3.565 | 3.5635 | 3.5536 | 3.7449 | 3.7587 | 3.595 | 3.6299 | 3.6103 | 3.4951 | 3.3864 | 3.5617 | 3.6137 | 3.8451 | 3.6452 | 3.6847 | 3.6116 | 3.7782 | 3.7084 | 3.6007 | 3.5425 | 3.8292 | 3.5343 | 3.5546 | 3.6235 | 3.5347 | 3.7219 | 3.5707 | 3.7602 | 3.5516 | 3.5924 | 3.7633 | 3.6897 | 3.6473 | 3.8743 | 3.6914 | 3.8204 | 3.5627 | 3.5932 | 3.6342 | 3.7725 | 3.7869 | 3.816 | 3.7496 | 3.5864 | 3.751 | 3.5265 | 3.7775 | 3.7178 | 3.5127 | 3.7498 | 3.6335 | 3.7582 | 3.6133 | 3.6776 | 3.671 | 3.8276 | 3.7421 | 3.6989 | 3.8324 | 3.7063 | 3.7105 | 3.5679 | 3.8748 | 3.5187 | 3.5225 | 3.7152 | 3.9751 | 3.7613 | 3.5654 | 3.3498 | 3.7952 | 3.7507 | 3.5958 | 3.7406 | 3.6694 | 3.5541 | 3.7564 | 3.6941 | 3.7036 | 3.7262 | 3.6502 | 3.7492 | 3.6302 | 3.6707 | 3.6765 | 3.7591 | 3.6572 | 3.6902 | 3.5662 | 3.7313 | 3.6234 | 3.5179 | 3.8515 | 3.6935 | 3.6157 | 3.6985 | 3.585 | 3.6549 | 3.7699 | 3.695 | 3.8706 | 3.6557 | 3.572 | 3.7683 | 3.6899 | 3.8031 | 3.5238 | 3.5574 | 3.4156 | 3.6684 | 3.5442 | 3.5753 | 3.531 | 3.6938 | 3.6148 | 3.7406 | 3.7635 | 3.6419 | 3.7773 | 3.8207 | 3.6177 | 3.4768 | 3.7694 | 3.5691 | 3.5171 | 3.5171 | 3.4792 | 3.5171 | 3.5171 | 3.8093 | 3.8093 | 3.5171 | 3.5171 | 3.5171
|  |  |  | 3.6603 | 54.3723 |  | 2046 | 3.5113 | 3.725 | 3.65 | 3.7324 | 3.6026 | 3.5755 | 3.6292 | 3.5862 | 3.4503 | 3.5911 | 3.7338 | 3.5582 | 3.8047 | 3.707 | 3.7879 | 3.5709 | 3.6353 | 3.6878 | 3.6178 | 3.5415 | 3.5262 | 3.7739 | 3.6477 | 3.879 | 3.7428 | 3.5785 | 3.7553 | 3.7224 | 3.5995 | 3.4631 | 3.774 | 3.7325 | 3.8505 | 3.7147 | 3.7138 | 3.7328 | 3.785 | 3.482 | 3.6339 | 3.7103 | 3.6311 | 3.848 | 3.837 | 3.4424 | 3.5184 | 3.783 | 3.548 | 3.7481 | 3.6093 | 3.5811 | 3.6538 | 3.7037 | 3.7077 | 3.8722 | 3.5233 | 3.6664 | 3.5003 | 3.8102 | 3.7176 | 3.7071 | 3.5339 | 3.8098 | 3.4365 | 3.7056 | 3.8889 | 3.8106 | 3.4843 | 3.788 | 3.7974 | 3.494 | 3.5162 | 3.402 | 3.6843 | 3.7348 | 3.9135 | 3.8721 | 3.6446 | 3.6912 | 3.6306 | 3.8841 | 3.7201 | 3.682 | 3.582 | 3.7407 | 3.8397 | 3.6544 | 3.6976 | 3.5951 | 3.6241 | 3.5131 | 3.8821 | 3.7683 | 3.7464 | 3.4539 | 3.7731 | 3.7635 | 3.6522 | 3.5136 | 3.7866 | 3.4821 | 3.7077 | 3.6639 | 3.6599 | 3.5312 | 3.5583 | 3.4252 | 3.4531 | 3.4052 | 3.6482 | 3.7639 | 3.6481 | 3.8385 | 3.5698 | 3.6054 | 3.6532 | 3.6797 | 3.781 | 3.7879 | 3.873 | 3.5123 | 3.5622 | 3.5008 | 3.7342 | 3.3899 | 3.5554 | 3.9478 | 3.8987 | 3.6356 | 3.6369 | 3.5046 | 3.6131 | 3.7589 | 3.727 | 3.5887 | 3.7456 | 3.699 | 3.5311 | 3.6706 | 3.7713 | 3.5926 | 3.5727 | 3.6186 | 3.5316 | 3.6151 | 3.8012 | 3.6211 | 3.5624 | 3.6921 | 3.6542 | 3.9195 | 3.724 | 3.8455 | 3.5862 | 3.4617 | 3.5907 | 3.4805 | 3.7185 | 3.5123 | 3.7053 | 3.3367 | 3.6004 | 3.7158 | 3.8165 | 3.5725 | 3.5929 | 3.7458 | 3.568 | 3.8278 | 3.6449 | 3.7074 | 3.5767 | 3.6082 | 3.474 | 3.7826 | 3.7862 | 3.756 | 3.5561 | 3.6811 | 3.4608 | 3.5599 | 3.664 | 3.6959 | 3.8585 | 3.8274 | 3.5627 | 3.8186 | 3.6002 | 3.6571 | 3.6332 | 3.8659 | 3.7296 | 3.5185 | 3.4632 | 3.4278 | 3.7479 | 3.5983 | 3.7409 | 3.5723 | 3.3785 | 3.5158 | 3.5685 | 3.7683 | 3.7866 | 3.6672 | 3.5677 | 3.8761 | 3.6353 | 3.8419 | 3.6348 | 3.6021 | 3.5325 | 3.5455 | 3.4333 | 3.6887 | 3.5418 | 3.8187 | 3.7558 | 3.6997 | 3.8053 | 3.4622 | 3.8002 | 3.575 | 3.5825 | 3.7941 | 3.6808 | 3.6153 | 3.574 | 3.7329 | 3.7832 | 3.6343 | 3.6903 | 3.7539 | 3.5582 | 3.7019 | 3.7255 | 3.5308 | 3.5242 | 3.6646 | 3.5267 | 3.7757 | 3.4199 | 3.7645 | 3.4391 | 3.7802 | 3.4857 | 3.8621 | 3.7443 | 3.4577 | 3.6492 | 3.468 | 3.6271 | 3.7288 | 3.7441 | 3.7273 | 3.794 | 3.4707 | 3.4871 | 3.8499 | 3.7056 | 3.6944 | 3.6808 | 3.6974 | 3.8555 | 3.7044 | 3.7006 | 3.7372 | 3.5488 | 3.8146 | 3.6382 | 3.6299 | 3.5371 | 3.7844 | 3.6656 | 3.6557 | 3.7346 | 3.7362 | 3.6172 | 3.7666 | 3.6798 | 3.6628 | 3.7172 | 3.7219 | 3.6588 | 3.7971 | 3.5438 | 3.6195 | 3.5192 | 3.5781 | 3.7698 | 3.5494 | 3.4161 | 3.4774 | 3.7696 | 3.8898 | 3.9003 | 3.509 | 3.5615 | 3.6098 | 3.6211 | 3.778 | 3.5643 | 3.5013 | 3.6978 | 3.719 | 3.6059 | 3.6778 | 3.8702 | 3.382 | 3.7239 | 3.673 | 3.6846 | 3.8267 | 3.677 | 3.684 | 3.7046 | 3.6699 | 3.5611 | 3.7343 | 3.8164 | 3.6822 | 3.4703 | 3.6729 | 3.658 | 3.5776 | 3.6547 | 3.8592 | 3.5753 | 3.6017 | 3.9141 | 3.378 | 3.6582 | 3.6429 | 3.5531 | 3.6179 | 3.5896 | 3.7168 | 3.7152 | 3.7804 | 3.4603 | 3.6814 | 3.7841 | 3.6036 | 3.763 | 3.7351 | 3.8973 | 3.7232 | 3.5729 | 3.7763 | 3.7122 | 3.6956 | 3.7636 | 3.5824 | 3.5248 | 3.6485 | 3.8909 | 3.7965 | 3.6463 | 3.6594 | 3.6275 | 3.694 | 3.5853 | 3.5751 | 3.554 | 3.6419 | 3.612 | 3.5841 | 3.6584 | 3.6406 | 3.7155 | 3.5753 | 3.545 | 3.4936 | 3.723 | 3.6145 | 3.625 | 3.7213 | 3.5501 | 3.5601 | 3.5586 | 3.5485 | 3.7436 | 3.7577 | 3.5908 | 3.6263 | 3.6064 | 3.4889 | 3.378 | 3.5568 | 3.6098 | 3.8458 | 3.6419 | 3.6822 | 3.6076 | 3.7776 | 3.7064 | 3.5966 | 3.5372 | 3.8296 | 3.5288 | 3.5495 | 3.6198 | 3.5293 | 3.7202 | 3.5659 | 3.7593 | 3.5465 | 3.5881 | 3.7624 | 3.6874 | 3.6441 | 3.8756 | 3.6891 | 3.8206 | 3.5578 | 3.5889 | 3.6307 | 3.7717 | 3.7864 | 3.8162 | 3.7484 | 3.582 | 3.7499 | 3.5209 | 3.7768 | 3.716 | 3.5068 | 3.7486 | 3.63 | 3.7572 | 3.6094 | 3.675 | 3.6683 | 3.828 | 3.7407 | 3.6967 | 3.8328 | 3.7043 | 3.7085 | 3.5631 | 3.8761 | 3.513 | 3.5168 | 3.7133 | 3.9784 | 3.7603 | 3.5606 | 3.3407 | 3.795 | 3.7496 | 3.5916 | 3.7393 | 3.6666 | 3.549 | 3.7553 | 3.6918 | 3.7015 | 3.7246 | 3.647 | 3.748 | 3.6266 | 3.6679 | 3.6739 | 3.7581 | 3.6542 | 3.6878 | 3.5613 | 3.7297 | 3.6197 | 3.5121 | 3.8523 | 3.6912 | 3.6119 | 3.6963 | 3.5806 | 3.6519 | 3.7691 | 3.6928 | 3.8718 | 3.6527 | 3.5673 | 3.7675 | 3.6876 | 3.8029 | 3.5182 | 3.5524 | 3.4078 | 3.6656 | 3.5389 | 3.5707 | 3.5254 | 3.6915 | 3.611 | 3.7393 | 3.7626 | 3.6385 | 3.7767 | 3.8209 | 3.6139 | 3.4702 | 3.7686 | 3.5643 | 3.5113 | 3.5113 | 3.4726 | 3.5113 | 3.5113 | 3.8093 | 3.8093 | 3.5113 | 3.5113 | 3.5113
|  |  |  | 3.6556 | 56.0882 |  | 2047 | 3.5019 | 3.7224 | 3.6449 | 3.7299 | 3.5961 | 3.5681 | 3.6235 | 3.5792 | 3.439 | 3.5842 | 3.7314 | 3.5503 | 3.8045 | 3.7037 | 3.7872 | 3.5634 | 3.6298 | 3.6839 | 3.6118 | 3.533 | 3.5172 | 3.7728 | 3.6426 | 3.8812 | 3.7407 | 3.5712 | 3.7536 | 3.7197 | 3.5929 | 3.4522 | 3.7729 | 3.7301 | 3.8518 | 3.7117 | 3.7108 | 3.7304 | 3.7843 | 3.4717 | 3.6283 | 3.7072 | 3.6255 | 3.8492 | 3.8379 | 3.4308 | 3.5092 | 3.7822 | 3.5397 | 3.7462 | 3.603 | 3.5739 | 3.6489 | 3.7004 | 3.7044 | 3.8742 | 3.5142 | 3.6619 | 3.4905 | 3.8102 | 3.7147 | 3.7039 | 3.5252 | 3.8099 | 3.4247 | 3.7023 | 3.8914 | 3.8107 | 3.4741 | 3.7873 | 3.797 | 3.484 | 3.5069 | 3.3892 | 3.6804 | 3.7325 | 3.9168 | 3.8741 | 3.6394 | 3.6875 | 3.625 | 3.8865 | 3.7173 | 3.678 | 3.5749 | 3.7385 | 3.8407 | 3.6495 | 3.6941 | 3.5883 | 3.6182 | 3.5037 | 3.8844 | 3.767 | 3.7444 | 3.4427 | 3.7719 | 3.762 | 3.6473 | 3.5043 | 3.7858 | 3.4718 | 3.7045 | 3.6593 | 3.6552 | 3.5224 | 3.5503 | 3.4131 | 3.4418 | 3.3924 | 3.6431 | 3.7624 | 3.643 | 3.8395 | 3.5623 | 3.5989 | 3.6482 | 3.6756 | 3.7801 | 3.7873 | 3.875 | 3.503 | 3.5544 | 3.4911 | 3.7318 | 3.3766 | 3.5474 | 3.9522 | 3.9016 | 3.6301 | 3.6314 | 3.495 | 3.6069 | 3.7574 | 3.7244 | 3.5818 | 3.7435 | 3.6956 | 3.5223 | 3.6662 | 3.7701 | 3.5858 | 3.5653 | 3.6126 | 3.5228 | 3.6089 | 3.8009 | 3.6152 | 3.5546 | 3.6884 | 3.6493 | 3.923 | 3.7214 | 3.8466 | 3.5792 | 3.4507 | 3.5838 | 3.4701 | 3.7156 | 3.503 | 3.702 | 3.3218 | 3.5938 | 3.7129 | 3.8167 | 3.565 | 3.5861 | 3.7438 | 3.5603 | 3.8284 | 3.6397 | 3.7042 | 3.5694 | 3.6019 | 3.4634 | 3.7818 | 3.7855 | 3.7543 | 3.5481 | 3.677 | 3.4498 | 3.552 | 3.6594 | 3.6923 | 3.86 | 3.8279 | 3.5549 | 3.8188 | 3.5936 | 3.6523 | 3.6276 | 3.8677 | 3.727 | 3.5094 | 3.4523 | 3.4158 | 3.746 | 3.5917 | 3.7388 | 3.5648 | 3.3649 | 3.5065 | 3.5609 | 3.767 | 3.7859 | 3.6627 | 3.5601 | 3.8782 | 3.6298 | 3.8429 | 3.6293 | 3.5955 | 3.5237 | 3.5371 | 3.4215 | 3.6848 | 3.5334 | 3.819 | 3.7541 | 3.6962 | 3.8052 | 3.4512 | 3.7999 | 3.5676 | 3.5754 | 3.7936 | 3.6768 | 3.6092 | 3.5666 | 3.7304 | 3.7824 | 3.6288 | 3.6866 | 3.7521 | 3.5503 | 3.6986 | 3.7228 | 3.5221 | 3.5152 | 3.6601 | 3.5178 | 3.7746 | 3.4076 | 3.7631 | 3.4274 | 3.7792 | 3.4755 | 3.8638 | 3.7423 | 3.4466 | 3.6442 | 3.4572 | 3.6213 | 3.7263 | 3.7421 | 3.7247 | 3.7935 | 3.46 | 3.4769 | 3.8512 | 3.7024 | 3.6908 | 3.6768 | 3.6939 | 3.8569 | 3.701 | 3.6971 | 3.7349 | 3.5406 | 3.8148 | 3.6328 | 3.6243 | 3.5285 | 3.7836 | 3.661 | 3.6508 | 3.7323 | 3.7339 | 3.6111 | 3.7653 | 3.6757 | 3.6582 | 3.7143 | 3.7191 | 3.654 | 3.7967 | 3.5354 | 3.6136 | 3.51 | 3.5708 | 3.7685 | 3.5412 | 3.4037 | 3.467 | 3.7683 | 3.8924 | 3.9032 | 3.4996 | 3.5537 | 3.6035 | 3.6152 | 3.777 | 3.5565 | 3.4915 | 3.6943 | 3.7162 | 3.5995 | 3.6737 | 3.8721 | 3.3685 | 3.7212 | 3.6687 | 3.6806 | 3.8273 | 3.6728 | 3.68 | 3.7013 | 3.6655 | 3.5533 | 3.7319 | 3.8166 | 3.6782 | 3.4596 | 3.6686 | 3.6532 | 3.5703 | 3.6498 | 3.8608 | 3.5679 | 3.5951 | 3.9174 | 3.3644 | 3.6534 | 3.6377 | 3.545 | 3.6119 | 3.5827 | 3.7139 | 3.7122 | 3.7795 | 3.4493 | 3.6774 | 3.7833 | 3.5971 | 3.7616 | 3.7327 | 3.9001 | 3.7205 | 3.5654 | 3.7753 | 3.7091 | 3.692 | 3.7622 | 3.5752 | 3.5158 | 3.6434 | 3.8935 | 3.7961 | 3.6412 | 3.6547 | 3.6218 | 3.6903 | 3.5783 | 3.5677 | 3.546 | 3.6366 | 3.6058 | 3.577 | 3.6536 | 3.6353 | 3.7125 | 3.5679 | 3.5367 | 3.4836 | 3.7202 | 3.6083 | 3.6192 | 3.7186 | 3.5419 | 3.5523 | 3.5507 | 3.5403 | 3.7416 | 3.7561 | 3.5839 | 3.6205 | 3.6 | 3.4788 | 3.3644 | 3.5488 | 3.6035 | 3.8469 | 3.6366 | 3.6782 | 3.6013 | 3.7766 | 3.7032 | 3.5899 | 3.5287 | 3.8303 | 3.5199 | 3.5413 | 3.6138 | 3.5204 | 3.7174 | 3.5582 | 3.7577 | 3.5382 | 3.5811 | 3.7609 | 3.6835 | 3.6389 | 3.8777 | 3.6853 | 3.821 | 3.5498 | 3.5819 | 3.6251 | 3.7705 | 3.7857 | 3.8164 | 3.7465 | 3.5748 | 3.748 | 3.5118 | 3.7758 | 3.713 | 3.4972 | 3.7467 | 3.6244 | 3.7555 | 3.6031 | 3.6708 | 3.6638 | 3.8286 | 3.7386 | 3.6932 | 3.8336 | 3.701 | 3.7054 | 3.5553 | 3.8782 | 3.5036 | 3.5076 | 3.7103 | 3.9837 | 3.7588 | 3.5527 | 3.3259 | 3.7945 | 3.7477 | 3.5847 | 3.7371 | 3.6621 | 3.5408 | 3.7536 | 3.6881 | 3.6981 | 3.7219 | 3.6419 | 3.7461 | 3.6209 | 3.6635 | 3.6696 | 3.7565 | 3.6493 | 3.684 | 3.5535 | 3.7272 | 3.6137 | 3.5028 | 3.8537 | 3.6874 | 3.6057 | 3.6928 | 3.5734 | 3.6469 | 3.7679 | 3.6891 | 3.8738 | 3.6477 | 3.5597 | 3.7661 | 3.6837 | 3.8027 | 3.509 | 3.5443 | 3.3951 | 3.6611 | 3.5304 | 3.5632 | 3.5165 | 3.6878 | 3.6047 | 3.7371 | 3.7611 | 3.6332 | 3.7757 | 3.8213 | 3.6078 | 3.4595 | 3.7673 | 3.5566 | 3.5019 | 3.5019 | 3.462 | 3.5019 | 3.5019 | 3.8093 | 3.8093 | 3.5019 | 3.5019 | 3.5019
|  |  |  | 3.6526 | 57.1848 |  | 2048 | 3.4959 | 3.7207 | 3.6417 | 3.7284 | 3.5919 | 3.5634 | 3.6198 | 3.5747 | 3.4318 | 3.5798 | 3.7299 | 3.5452 | 3.8045 | 3.7017 | 3.7868 | 3.5586 | 3.6263 | 3.6815 | 3.6079 | 3.5276 | 3.5115 | 3.7721 | 3.6394 | 3.8826 | 3.7394 | 3.5665 | 3.7525 | 3.7179 | 3.5887 | 3.4452 | 3.7721 | 3.7285 | 3.8527 | 3.7098 | 3.7089 | 3.7289 | 3.7838 | 3.4651 | 3.6248 | 3.7052 | 3.6219 | 3.85 | 3.8385 | 3.4235 | 3.5033 | 3.7817 | 3.5345 | 3.7449 | 3.599 | 3.5693 | 3.6458 | 3.6982 | 3.7024 | 3.8754 | 3.5085 | 3.659 | 3.4843 | 3.8103 | 3.7129 | 3.7018 | 3.5197 | 3.8099 | 3.4172 | 3.7002 | 3.893 | 3.8107 | 3.4675 | 3.7869 | 3.7967 | 3.4777 | 3.501 | 3.3809 | 3.6778 | 3.7309 | 3.9189 | 3.8754 | 3.6361 | 3.6851 | 3.6214 | 3.888 | 3.7155 | 3.6754 | 3.5703 | 3.7371 | 3.8413 | 3.6464 | 3.6918 | 3.584 | 3.6145 | 3.4978 | 3.8859 | 3.7662 | 3.7432 | 3.4355 | 3.7712 | 3.7611 | 3.6441 | 3.4983 | 3.7854 | 3.4652 | 3.7024 | 3.6564 | 3.6521 | 3.5168 | 3.5453 | 3.4054 | 3.4347 | 3.3843 | 3.6398 | 3.7615 | 3.6398 | 3.8401 | 3.5574 | 3.5948 | 3.6451 | 3.673 | 3.7795 | 3.7868 | 3.8763 | 3.497 | 3.5494 | 3.4849 | 3.7303 | 3.3682 | 3.5422 | 3.955 | 3.9034 | 3.6266 | 3.628 | 3.4889 | 3.6029 | 3.7563 | 3.7227 | 3.5773 | 3.7423 | 3.6933 | 3.5167 | 3.6634 | 3.7694 | 3.5814 | 3.5605 | 3.6087 | 3.5172 | 3.605 | 3.8008 | 3.6114 | 3.5496 | 3.686 | 3.6461 | 3.9252 | 3.7196 | 3.8474 | 3.5747 | 3.4437 | 3.5794 | 3.4635 | 3.7138 | 3.497 | 3.6999 | 3.3123 | 3.5896 | 3.711 | 3.8169 | 3.5602 | 3.5817 | 3.7425 | 3.5555 | 3.8288 | 3.6364 | 3.7021 | 3.5647 | 3.5978 | 3.4566 | 3.7812 | 3.785 | 3.7532 | 3.543 | 3.6744 | 3.4428 | 3.547 | 3.6565 | 3.69 | 3.861 | 3.8283 | 3.55 | 3.819 | 3.5894 | 3.6493 | 3.6241 | 3.8688 | 3.7254 | 3.5035 | 3.4453 | 3.4081 | 3.7448 | 3.5874 | 3.7374 | 3.56 | 3.3562 | 3.5006 | 3.556 | 3.7662 | 3.7854 | 3.6598 | 3.5552 | 3.8795 | 3.6263 | 3.8436 | 3.6258 | 3.5913 | 3.5182 | 3.5318 | 3.4139 | 3.6824 | 3.528 | 3.8192 | 3.753 | 3.694 | 3.8051 | 3.4442 | 3.7997 | 3.5628 | 3.5708 | 3.7933 | 3.6742 | 3.6053 | 3.5619 | 3.7289 | 3.7819 | 3.6253 | 3.6842 | 3.751 | 3.5452 | 3.6964 | 3.7211 | 3.5164 | 3.5095 | 3.6571 | 3.5121 | 3.7739 | 3.3997 | 3.7622 | 3.42 | 3.7787 | 3.469 | 3.8649 | 3.7409 | 3.4395 | 3.641 | 3.4504 | 3.6177 | 3.7247 | 3.7407 | 3.723 | 3.7932 | 3.4532 | 3.4705 | 3.852 | 3.7003 | 3.6885 | 3.6742 | 3.6916 | 3.8578 | 3.6989 | 3.6949 | 3.7335 | 3.5353 | 3.8149 | 3.6294 | 3.6207 | 3.5231 | 3.7831 | 3.6582 | 3.6477 | 3.7307 | 3.7324 | 3.6072 | 3.7644 | 3.6731 | 3.6552 | 3.7125 | 3.7174 | 3.651 | 3.7965 | 3.5301 | 3.6097 | 3.5041 | 3.5662 | 3.7677 | 3.536 | 3.3957 | 3.4603 | 3.7675 | 3.894 | 3.905 | 3.4935 | 3.5487 | 3.5995 | 3.6114 | 3.7764 | 3.5516 | 3.4853 | 3.692 | 3.7143 | 3.5954 | 3.671 | 3.8733 | 3.3599 | 3.7194 | 3.6659 | 3.6781 | 3.8276 | 3.6702 | 3.6775 | 3.6992 | 3.6627 | 3.5483 | 3.7304 | 3.8168 | 3.6756 | 3.4528 | 3.6659 | 3.6502 | 3.5657 | 3.6467 | 3.8618 | 3.5632 | 3.5909 | 3.9195 | 3.3557 | 3.6504 | 3.6343 | 3.5399 | 3.608 | 3.5783 | 3.712 | 3.7103 | 3.7789 | 3.4423 | 3.6748 | 3.7828 | 3.593 | 3.7606 | 3.7313 | 3.9018 | 3.7188 | 3.5606 | 3.7746 | 3.7072 | 3.6897 | 3.7612 | 3.5706 | 3.5101 | 3.6402 | 3.8951 | 3.7958 | 3.6379 | 3.6517 | 3.6181 | 3.688 | 3.5737 | 3.563 | 3.5408 | 3.6332 | 3.6018 | 3.5724 | 3.6506 | 3.6319 | 3.7106 | 3.5632 | 3.5313 | 3.4772 | 3.7185 | 3.6044 | 3.6155 | 3.7168 | 3.5367 | 3.5472 | 3.5456 | 3.535 | 3.7402 | 3.755 | 3.5794 | 3.6169 | 3.5959 | 3.4723 | 3.3557 | 3.5438 | 3.5995 | 3.8477 | 3.6333 | 3.6756 | 3.5972 | 3.776 | 3.7011 | 3.5856 | 3.5232 | 3.8307 | 3.5143 | 3.5361 | 3.61 | 3.5148 | 3.7156 | 3.5533 | 3.7567 | 3.5329 | 3.5767 | 3.7599 | 3.6811 | 3.6355 | 3.879 | 3.6829 | 3.8212 | 3.5448 | 3.5775 | 3.6215 | 3.7698 | 3.7852 | 3.8165 | 3.7453 | 3.5702 | 3.7468 | 3.506 | 3.7751 | 3.7111 | 3.4911 | 3.7454 | 3.6208 | 3.7545 | 3.5991 | 3.6681 | 3.661 | 3.8289 | 3.7372 | 3.6909 | 3.8341 | 3.6988 | 3.7033 | 3.5504 | 3.8796 | 3.4976 | 3.5017 | 3.7084 | 3.9872 | 3.7578 | 3.5477 | 3.3164 | 3.7942 | 3.7465 | 3.5803 | 3.7356 | 3.6592 | 3.5356 | 3.7525 | 3.6857 | 3.696 | 3.7202 | 3.6387 | 3.7448 | 3.6172 | 3.6606 | 3.6669 | 3.7554 | 3.6462 | 3.6815 | 3.5485 | 3.7256 | 3.6099 | 3.4968 | 3.8546 | 3.6851 | 3.6017 | 3.6905 | 3.5688 | 3.6437 | 3.767 | 3.6868 | 3.875 | 3.6446 | 3.5548 | 3.7653 | 3.6813 | 3.8026 | 3.5031 | 3.5391 | 3.387 | 3.6582 | 3.5249 | 3.5583 | 3.5107 | 3.6854 | 3.6007 | 3.7356 | 3.7602 | 3.6297 | 3.775 | 3.8215 | 3.6038 | 3.4526 | 3.7665 | 3.5517 | 3.4959 | 3.4959 | 3.4552 | 3.4959 | 3.4959 | 3.8093 | 3.8093 | 3.4959 | 3.4959 | 3.4959
|  |  |  | 3.6499 | 58.1601 |  | 2049 | 3.4906 | 3.7191 | 3.6389 | 3.727 | 3.5882 | 3.5592 | 3.6166 | 3.5707 | 3.4253 | 3.5759 | 3.7286 | 3.5407 | 3.8044 | 3.6999 | 3.7864 | 3.5543 | 3.6231 | 3.6793 | 3.6045 | 3.5228 | 3.5064 | 3.7714 | 3.6365 | 3.8839 | 3.7382 | 3.5624 | 3.7515 | 3.7164 | 3.5849 | 3.439 | 3.7715 | 3.7271 | 3.8534 | 3.7081 | 3.7072 | 3.7275 | 3.7834 | 3.4592 | 3.6217 | 3.7034 | 3.6187 | 3.8507 | 3.839 | 3.4169 | 3.4981 | 3.7812 | 3.5298 | 3.7438 | 3.5954 | 3.5653 | 3.643 | 3.6963 | 3.7006 | 3.8766 | 3.5033 | 3.6564 | 3.4787 | 3.8103 | 3.7112 | 3.7 | 3.5147 | 3.8099 | 3.4105 | 3.6984 | 3.8945 | 3.8107 | 3.4617 | 3.7865 | 3.7965 | 3.472 | 3.4958 | 3.3736 | 3.6756 | 3.7296 | 3.9208 | 3.8765 | 3.6331 | 3.683 | 3.6182 | 3.8893 | 3.7139 | 3.6731 | 3.5662 | 3.7359 | 3.8419 | 3.6436 | 3.6898 | 3.5802 | 3.6112 | 3.4925 | 3.8872 | 3.7655 | 3.742 | 3.4291 | 3.7705 | 3.7603 | 3.6413 | 3.493 | 3.785 | 3.4594 | 3.7006 | 3.6538 | 3.6495 | 3.5118 | 3.5408 | 3.3985 | 3.4283 | 3.377 | 3.637 | 3.7607 | 3.6369 | 3.8406 | 3.5531 | 3.5912 | 3.6423 | 3.6707 | 3.779 | 3.7864 | 3.8774 | 3.4917 | 3.545 | 3.4793 | 3.729 | 3.3607 | 3.5377 | 3.9574 | 3.905 | 3.6235 | 3.6249 | 3.4834 | 3.5994 | 3.7554 | 3.7213 | 3.5734 | 3.7411 | 3.6914 | 3.5117 | 3.6609 | 3.7687 | 3.5775 | 3.5562 | 3.6053 | 3.5123 | 3.6015 | 3.8006 | 3.608 | 3.5452 | 3.6839 | 3.6434 | 3.9272 | 3.7181 | 3.848 | 3.5707 | 3.4375 | 3.5755 | 3.4576 | 3.7121 | 3.4916 | 3.698 | 3.3038 | 3.5858 | 3.7093 | 3.817 | 3.556 | 3.5779 | 3.7413 | 3.5511 | 3.8291 | 3.6334 | 3.7003 | 3.5605 | 3.5942 | 3.4506 | 3.7808 | 3.7846 | 3.7523 | 3.5385 | 3.6721 | 3.4365 | 3.5425 | 3.6538 | 3.688 | 3.8619 | 3.8286 | 3.5456 | 3.8192 | 3.5856 | 3.6465 | 3.6209 | 3.8699 | 3.724 | 3.4983 | 3.4391 | 3.4013 | 3.7437 | 3.5837 | 3.7362 | 3.5558 | 3.3485 | 3.4953 | 3.5517 | 3.7655 | 3.785 | 3.6573 | 3.5509 | 3.8807 | 3.6232 | 3.8442 | 3.6227 | 3.5876 | 3.5132 | 3.5271 | 3.4072 | 3.6802 | 3.5232 | 3.8194 | 3.752 | 3.692 | 3.805 | 3.438 | 3.7996 | 3.5586 | 3.5667 | 3.793 | 3.6719 | 3.6018 | 3.5576 | 3.7275 | 3.7814 | 3.6221 | 3.682 | 3.75 | 3.5407 | 3.6945 | 3.7196 | 3.5114 | 3.5044 | 3.6545 | 3.507 | 3.7733 | 3.3927 | 3.7614 | 3.4133 | 3.7781 | 3.4632 | 3.8658 | 3.7398 | 3.4332 | 3.6381 | 3.4442 | 3.6144 | 3.7232 | 3.7396 | 3.7216 | 3.793 | 3.4471 | 3.4647 | 3.8527 | 3.6984 | 3.6864 | 3.6719 | 3.6896 | 3.8587 | 3.697 | 3.693 | 3.7322 | 3.5306 | 3.815 | 3.6263 | 3.6174 | 3.5182 | 3.7827 | 3.6556 | 3.645 | 3.7294 | 3.7311 | 3.6038 | 3.7637 | 3.6708 | 3.6526 | 3.7108 | 3.7158 | 3.6483 | 3.7963 | 3.5253 | 3.6063 | 3.4989 | 3.562 | 3.767 | 3.5313 | 3.3887 | 3.4543 | 3.7668 | 3.8954 | 3.9066 | 3.4881 | 3.5442 | 3.5959 | 3.608 | 3.7758 | 3.5472 | 3.4798 | 3.69 | 3.7127 | 3.5917 | 3.6687 | 3.8744 | 3.3522 | 3.7179 | 3.6635 | 3.6759 | 3.8279 | 3.6678 | 3.6752 | 3.6973 | 3.6602 | 3.5439 | 3.7291 | 3.8169 | 3.6734 | 3.4467 | 3.6634 | 3.6475 | 3.5615 | 3.6439 | 3.8627 | 3.559 | 3.5872 | 3.9214 | 3.3479 | 3.6476 | 3.6313 | 3.5353 | 3.6046 | 3.5743 | 3.7104 | 3.7086 | 3.7784 | 3.436 | 3.6725 | 3.7824 | 3.5893 | 3.7598 | 3.7299 | 3.9034 | 3.7173 | 3.5564 | 3.774 | 3.7054 | 3.6876 | 3.7604 | 3.5666 | 3.505 | 3.6373 | 3.8966 | 3.7956 | 3.635 | 3.649 | 3.6148 | 3.6859 | 3.5697 | 3.5588 | 3.5363 | 3.6302 | 3.5983 | 3.5684 | 3.6479 | 3.6289 | 3.709 | 3.559 | 3.5266 | 3.4716 | 3.7169 | 3.6009 | 3.6122 | 3.7152 | 3.5321 | 3.5428 | 3.5411 | 3.5303 | 3.7391 | 3.7541 | 3.5755 | 3.6136 | 3.5923 | 3.4666 | 3.3479 | 3.5392 | 3.5959 | 3.8483 | 3.6303 | 3.6733 | 3.5936 | 3.7754 | 3.6993 | 3.5818 | 3.5183 | 3.8311 | 3.5093 | 3.5314 | 3.6066 | 3.5098 | 3.714 | 3.549 | 3.7558 | 3.5282 | 3.5727 | 3.7591 | 3.6789 | 3.6326 | 3.8802 | 3.6807 | 3.8214 | 3.5403 | 3.5735 | 3.6183 | 3.7691 | 3.7848 | 3.8167 | 3.7442 | 3.5661 | 3.7457 | 3.5008 | 3.7746 | 3.7095 | 3.4857 | 3.7444 | 3.6176 | 3.7536 | 3.5955 | 3.6657 | 3.6584 | 3.8293 | 3.736 | 3.6889 | 3.8345 | 3.6969 | 3.7015 | 3.5459 | 3.8808 | 3.4923 | 3.4965 | 3.7067 | 3.9902 | 3.7569 | 3.5433 | 3.308 | 3.794 | 3.7454 | 3.5764 | 3.7344 | 3.6566 | 3.5309 | 3.7516 | 3.6836 | 3.694 | 3.7187 | 3.6357 | 3.7437 | 3.6139 | 3.6581 | 3.6645 | 3.7545 | 3.6434 | 3.6794 | 3.5441 | 3.7242 | 3.6065 | 3.4914 | 3.8553 | 3.6829 | 3.5982 | 3.6885 | 3.5647 | 3.6409 | 3.7663 | 3.6847 | 3.8761 | 3.6418 | 3.5504 | 3.7646 | 3.6791 | 3.8025 | 3.4979 | 3.5345 | 3.3798 | 3.6556 | 3.5201 | 3.5541 | 3.5057 | 3.6833 | 3.5972 | 3.7344 | 3.7594 | 3.6266 | 3.7744 | 3.8217 | 3.6003 | 3.4466 | 3.7657 | 3.5473 | 3.4906 | 3.4906 | 3.4491 | 3.4906 | 3.4906 | 3.8093 | 3.8093 | 3.4906 | 3.4906 | 3.4906
|  |  |  | 3.6473 | 59.1306 |  | 2050 | 3.4853 | 3.7176 | 3.636 | 3.7256 | 3.5845 | 3.5551 | 3.6134 | 3.5667 | 3.4189 | 3.572 | 3.7272 | 3.5362 | 3.8043 | 3.698 | 3.786 | 3.55 | 3.62 | 3.6771 | 3.601 | 3.518 | 3.5014 | 3.7708 | 3.6336 | 3.8851 | 3.737 | 3.5583 | 3.7505 | 3.7148 | 3.5812 | 3.4328 | 3.7709 | 3.7258 | 3.8541 | 3.7064 | 3.7055 | 3.7261 | 3.7829 | 3.4534 | 3.6185 | 3.7016 | 3.6155 | 3.8514 | 3.8394 | 3.4103 | 3.4929 | 3.7808 | 3.5251 | 3.7427 | 3.5918 | 3.5612 | 3.6402 | 3.6945 | 3.6988 | 3.8777 | 3.4982 | 3.6539 | 3.4732 | 3.8103 | 3.7096 | 3.6982 | 3.5098 | 3.8099 | 3.4038 | 3.6965 | 3.8959 | 3.8107 | 3.4559 | 3.7861 | 3.7963 | 3.4664 | 3.4905 | 3.3664 | 3.6734 | 3.7283 | 3.9226 | 3.8776 | 3.6302 | 3.6809 | 3.615 | 3.8907 | 3.7123 | 3.6709 | 3.5621 | 3.7347 | 3.8424 | 3.6408 | 3.6878 | 3.5763 | 3.6079 | 3.4872 | 3.8885 | 3.7647 | 3.7409 | 3.4228 | 3.7699 | 3.7595 | 3.6385 | 3.4878 | 3.7846 | 3.4535 | 3.6988 | 3.6512 | 3.6468 | 3.5069 | 3.5363 | 3.3916 | 3.4219 | 3.3698 | 3.6341 | 3.7599 | 3.634 | 3.8411 | 3.5489 | 3.5875 | 3.6395 | 3.6684 | 3.7785 | 3.7861 | 3.8786 | 3.4864 | 3.5406 | 3.4738 | 3.7276 | 3.3532 | 3.5332 | 3.9599 | 3.9066 | 3.6204 | 3.6218 | 3.478 | 3.5959 | 3.7545 | 3.7198 | 3.5694 | 3.74 | 3.6894 | 3.5067 | 3.6584 | 3.768 | 3.5737 | 3.552 | 3.6019 | 3.5073 | 3.5981 | 3.8005 | 3.6046 | 3.5408 | 3.6818 | 3.6406 | 3.9291 | 3.7166 | 3.8487 | 3.5667 | 3.4313 | 3.5716 | 3.4517 | 3.7105 | 3.4863 | 3.6962 | 3.2954 | 3.5821 | 3.7076 | 3.8171 | 3.5518 | 3.574 | 3.7402 | 3.5468 | 3.8295 | 3.6305 | 3.6985 | 3.5564 | 3.5906 | 3.4447 | 3.7803 | 3.7842 | 3.7513 | 3.5339 | 3.6699 | 3.4303 | 3.5381 | 3.6513 | 3.686 | 3.8628 | 3.8289 | 3.5412 | 3.8194 | 3.5819 | 3.6438 | 3.6178 | 3.8709 | 3.7226 | 3.4931 | 3.4329 | 3.3945 | 3.7426 | 3.5799 | 3.7349 | 3.5516 | 3.3408 | 3.4901 | 3.5474 | 3.7647 | 3.7846 | 3.6548 | 3.5466 | 3.8819 | 3.6201 | 3.8447 | 3.6195 | 3.5839 | 3.5083 | 3.5224 | 3.4004 | 3.6781 | 3.5184 | 3.8195 | 3.7511 | 3.6901 | 3.8049 | 3.4318 | 3.7994 | 3.5545 | 3.5627 | 3.7927 | 3.6696 | 3.5984 | 3.5534 | 3.7262 | 3.7809 | 3.619 | 3.6799 | 3.749 | 3.5363 | 3.6926 | 3.7181 | 3.5065 | 3.4993 | 3.652 | 3.502 | 3.7727 | 3.3858 | 3.7606 | 3.4067 | 3.7776 | 3.4574 | 3.8667 | 3.7386 | 3.427 | 3.6352 | 3.4382 | 3.6111 | 3.7218 | 3.7384 | 3.7201 | 3.7927 | 3.4411 | 3.4589 | 3.8535 | 3.6966 | 3.6843 | 3.6696 | 3.6876 | 3.8595 | 3.6952 | 3.6911 | 3.7309 | 3.526 | 3.8151 | 3.6232 | 3.6142 | 3.5133 | 3.7823 | 3.653 | 3.6422 | 3.7281 | 3.7298 | 3.6004 | 3.7629 | 3.6685 | 3.65 | 3.7092 | 3.7142 | 3.6456 | 3.7961 | 3.5206 | 3.6029 | 3.4938 | 3.5579 | 3.7663 | 3.5267 | 3.3817 | 3.4484 | 3.7661 | 3.8969 | 3.9083 | 3.4828 | 3.5398 | 3.5923 | 3.6046 | 3.7753 | 3.5428 | 3.4743 | 3.688 | 3.7111 | 3.5881 | 3.6663 | 3.8755 | 3.3446 | 3.7164 | 3.6611 | 3.6737 | 3.8282 | 3.6654 | 3.673 | 3.6954 | 3.6578 | 3.5394 | 3.7277 | 3.817 | 3.6711 | 3.4406 | 3.661 | 3.6448 | 3.5574 | 3.6412 | 3.8636 | 3.5548 | 3.5835 | 3.9233 | 3.3402 | 3.6449 | 3.6284 | 3.5307 | 3.6012 | 3.5704 | 3.7087 | 3.7069 | 3.7779 | 3.4298 | 3.6703 | 3.7819 | 3.5856 | 3.759 | 3.7286 | 3.905 | 3.7157 | 3.5522 | 3.7734 | 3.7037 | 3.6856 | 3.7596 | 3.5625 | 3.4999 | 3.6344 | 3.898 | 3.7954 | 3.6321 | 3.6463 | 3.6116 | 3.6839 | 3.5657 | 3.5546 | 3.5317 | 3.6273 | 3.5947 | 3.5644 | 3.6452 | 3.6259 | 3.7073 | 3.5548 | 3.5219 | 3.4659 | 3.7154 | 3.5974 | 3.6089 | 3.7136 | 3.5274 | 3.5383 | 3.5367 | 3.5257 | 3.7379 | 3.7532 | 3.5716 | 3.6103 | 3.5886 | 3.4609 | 3.3402 | 3.5347 | 3.5924 | 3.849 | 3.6273 | 3.6711 | 3.59 | 3.7748 | 3.6974 | 3.578 | 3.5134 | 3.8314 | 3.5042 | 3.5268 | 3.6032 | 3.5048 | 3.7124 | 3.5446 | 3.7549 | 3.5235 | 3.5688 | 3.7583 | 3.6767 | 3.6296 | 3.8814 | 3.6786 | 3.8216 | 3.5358 | 3.5696 | 3.6151 | 3.7684 | 3.7844 | 3.8168 | 3.7431 | 3.5621 | 3.7447 | 3.4956 | 3.774 | 3.7078 | 3.4803 | 3.7433 | 3.6144 | 3.7526 | 3.5919 | 3.6633 | 3.6559 | 3.8296 | 3.7347 | 3.6869 | 3.8349 | 3.6951 | 3.6997 | 3.5416 | 3.882 | 3.487 | 3.4913 | 3.7049 | 3.9932 | 3.7561 | 3.5388 | 3.2996 | 3.7937 | 3.7444 | 3.5725 | 3.7331 | 3.6541 | 3.5262 | 3.7506 | 3.6815 | 3.6921 | 3.7172 | 3.6329 | 3.7426 | 3.6107 | 3.6556 | 3.662 | 3.7536 | 3.6406 | 3.6772 | 3.5396 | 3.7228 | 3.6031 | 3.4861 | 3.8561 | 3.6808 | 3.5946 | 3.6864 | 3.5606 | 3.6381 | 3.7656 | 3.6826 | 3.8773 | 3.639 | 3.5461 | 3.7638 | 3.6769 | 3.8024 | 3.4927 | 3.5299 | 3.3727 | 3.6531 | 3.5153 | 3.5498 | 3.5006 | 3.6812 | 3.5936 | 3.7331 | 3.7585 | 3.6236 | 3.7738 | 3.8219 | 3.5968 | 3.4405 | 3.765 | 3.5429 | 3.4853 | 3.4853 | 3.4431 | 3.4853 | 3.4853 | 3.8093 | 3.8093 | 3.4853 | 3.4853 | 3.4853
|  |  |  | 3.6473 | 59.1306 |  | 2051 | 3.4853 | 3.7176 | 3.636 | 3.7256 | 3.5845 | 3.5551 | 3.6134 | 3.5667 | 3.4189 | 3.572 | 3.7272 | 3.5362 | 3.8043 | 3.698 | 3.786 | 3.55 | 3.62 | 3.6771 | 3.601 | 3.518 | 3.5014 | 3.7708 | 3.6336 | 3.8851 | 3.737 | 3.5583 | 3.7505 | 3.7148 | 3.5812 | 3.4328 | 3.7709 | 3.7258 | 3.8541 | 3.7064 | 3.7055 | 3.7261 | 3.7829 | 3.4534 | 3.6185 | 3.7016 | 3.6155 | 3.8514 | 3.8394 | 3.4103 | 3.4929 | 3.7808 | 3.5251 | 3.7427 | 3.5918 | 3.5612 | 3.6402 | 3.6945 | 3.6988 | 3.8777 | 3.4982 | 3.6539 | 3.4732 | 3.8103 | 3.7096 | 3.6982 | 3.5098 | 3.8099 | 3.4038 | 3.6965 | 3.8959 | 3.8107 | 3.4559 | 3.7861 | 3.7963 | 3.4664 | 3.4905 | 3.3664 | 3.6734 | 3.7283 | 3.9226 | 3.8776 | 3.6302 | 3.6809 | 3.615 | 3.8907 | 3.7123 | 3.6709 | 3.5621 | 3.7347 | 3.8424 | 3.6408 | 3.6878 | 3.5763 | 3.6079 | 3.4872 | 3.8885 | 3.7647 | 3.7409 | 3.4228 | 3.7699 | 3.7595 | 3.6385 | 3.4878 | 3.7846 | 3.4535 | 3.6988 | 3.6512 | 3.6468 | 3.5069 | 3.5363 | 3.3916 | 3.4219 | 3.3698 | 3.6341 | 3.7599 | 3.634 | 3.8411 | 3.5489 | 3.5875 | 3.6395 | 3.6684 | 3.7785 | 3.7861 | 3.8786 | 3.4864 | 3.5406 | 3.4738 | 3.7276 | 3.3532 | 3.5332 | 3.9599 | 3.9066 | 3.6204 | 3.6218 | 3.478 | 3.5959 | 3.7545 | 3.7198 | 3.5694 | 3.74 | 3.6894 | 3.5067 | 3.6584 | 3.768 | 3.5737 | 3.552 | 3.6019 | 3.5073 | 3.5981 | 3.8005 | 3.6046 | 3.5408 | 3.6818 | 3.6406 | 3.9291 | 3.7166 | 3.8487 | 3.5667 | 3.4313 | 3.5716 | 3.4517 | 3.7105 | 3.4863 | 3.6962 | 3.2954 | 3.5821 | 3.7076 | 3.8171 | 3.5518 | 3.574 | 3.7402 | 3.5468 | 3.8295 | 3.6305 | 3.6985 | 3.5564 | 3.5906 | 3.4447 | 3.7803 | 3.7842 | 3.7513 | 3.5339 | 3.6699 | 3.4303 | 3.5381 | 3.6513 | 3.686 | 3.8628 | 3.8289 | 3.5412 | 3.8194 | 3.5819 | 3.6438 | 3.6178 | 3.8709 | 3.7226 | 3.4931 | 3.4329 | 3.3945 | 3.7426 | 3.5799 | 3.7349 | 3.5516 | 3.3408 | 3.4901 | 3.5474 | 3.7647 | 3.7846 | 3.6548 | 3.5466 | 3.8819 | 3.6201 | 3.8447 | 3.6195 | 3.5839 | 3.5083 | 3.5224 | 3.4004 | 3.6781 | 3.5184 | 3.8195 | 3.7511 | 3.6901 | 3.8049 | 3.4318 | 3.7994 | 3.5545 | 3.5627 | 3.7927 | 3.6696 | 3.5984 | 3.5534 | 3.7262 | 3.7809 | 3.619 | 3.6799 | 3.749 | 3.5363 | 3.6926 | 3.7181 | 3.5065 | 3.4993 | 3.652 | 3.502 | 3.7727 | 3.3858 | 3.7606 | 3.4067 | 3.7776 | 3.4574 | 3.8667 | 3.7386 | 3.427 | 3.6352 | 3.4382 | 3.6111 | 3.7218 | 3.7384 | 3.7201 | 3.7927 | 3.4411 | 3.4589 | 3.8535 | 3.6966 | 3.6843 | 3.6696 | 3.6876 | 3.8595 | 3.6952 | 3.6911 | 3.7309 | 3.526 | 3.8151 | 3.6232 | 3.6142 | 3.5133 | 3.7823 | 3.653 | 3.6422 | 3.7281 | 3.7298 | 3.6004 | 3.7629 | 3.6685 | 3.65 | 3.7092 | 3.7142 | 3.6456 | 3.7961 | 3.5206 | 3.6029 | 3.4938 | 3.5579 | 3.7663 | 3.5267 | 3.3817 | 3.4484 | 3.7661 | 3.8969 | 3.9083 | 3.4828 | 3.5398 | 3.5923 | 3.6046 | 3.7753 | 3.5428 | 3.4743 | 3.688 | 3.7111 | 3.5881 | 3.6663 | 3.8755 | 3.3446 | 3.7164 | 3.6611 | 3.6737 | 3.8282 | 3.6654 | 3.673 | 3.6954 | 3.6578 | 3.5394 | 3.7277 | 3.817 | 3.6711 | 3.4406 | 3.661 | 3.6448 | 3.5574 | 3.6412 | 3.8636 | 3.5548 | 3.5835 | 3.9233 | 3.3402 | 3.6449 | 3.6284 | 3.5307 | 3.6012 | 3.5704 | 3.7087 | 3.7069 | 3.7779 | 3.4298 | 3.6703 | 3.7819 | 3.5856 | 3.759 | 3.7286 | 3.905 | 3.7157 | 3.5522 | 3.7734 | 3.7037 | 3.6856 | 3.7596 | 3.5625 | 3.4999 | 3.6344 | 3.898 | 3.7954 | 3.6321 | 3.6463 | 3.6116 | 3.6839 | 3.5657 | 3.5546 | 3.5317 | 3.6273 | 3.5947 | 3.5644 | 3.6452 | 3.6259 | 3.7073 | 3.5548 | 3.5219 | 3.4659 | 3.7154 | 3.5974 | 3.6089 | 3.7136 | 3.5274 | 3.5383 | 3.5367 | 3.5257 | 3.7379 | 3.7532 | 3.5716 | 3.6103 | 3.5886 | 3.4609 | 3.3402 | 3.5347 | 3.5924 | 3.849 | 3.6273 | 3.6711 | 3.59 | 3.7748 | 3.6974 | 3.578 | 3.5134 | 3.8314 | 3.5042 | 3.5268 | 3.6032 | 3.5048 | 3.7124 | 3.5446 | 3.7549 | 3.5235 | 3.5688 | 3.7583 | 3.6767 | 3.6296 | 3.8814 | 3.6786 | 3.8216 | 3.5358 | 3.5696 | 3.6151 | 3.7684 | 3.7844 | 3.8168 | 3.7431 | 3.5621 | 3.7447 | 3.4956 | 3.774 | 3.7078 | 3.4803 | 3.7433 | 3.6144 | 3.7526 | 3.5919 | 3.6633 | 3.6559 | 3.8296 | 3.7347 | 3.6869 | 3.8349 | 3.6951 | 3.6997 | 3.5416 | 3.882 | 3.487 | 3.4913 | 3.7049 | 3.9932 | 3.7561 | 3.5388 | 3.2996 | 3.7937 | 3.7444 | 3.5725 | 3.7331 | 3.6541 | 3.5262 | 3.7506 | 3.6815 | 3.6921 | 3.7172 | 3.6329 | 3.7426 | 3.6107 | 3.6556 | 3.662 | 3.7536 | 3.6406 | 3.6772 | 3.5396 | 3.7228 | 3.6031 | 3.4861 | 3.8561 | 3.6808 | 3.5946 | 3.6864 | 3.5606 | 3.6381 | 3.7656 | 3.6826 | 3.8773 | 3.639 | 3.5461 | 3.7638 | 3.6769 | 3.8024 | 3.4927 | 3.5299 | 3.3727 | 3.6531 | 3.5153 | 3.5498 | 3.5006 | 3.6812 | 3.5936 | 3.7331 | 3.7585 | 3.6236 | 3.7738 | 3.8219 | 3.5968 | 3.4405 | 3.765 | 3.5429 | 3.4853 | 3.4853 | 3.4431 | 3.4853 | 3.4853 | 3.8093 | 3.8093 | 3.4853 | 3.4853 | 3.4853
|  |  | Shell Impact | Hybrid | Heat Pump |  | Heating Coefficient- kstar to 40F
|  | -0.1309 | -0.1583 | 0 | 0 | -0.12513 | 2022 | -0.1309 | -0.1309 | -0.1309 | -0.099488 | -0.1309 | -0.1309 | -0.10429 | -0.11969 | -0.1309 | -0.1309 | -0.10648 | -0.1309 | -0.1309 | -0.1309 | -0.1309 | -0.11284 | -0.1309 | -0.1309 | -0.1309 | -0.1309 | -0.1309 | -0.1309 | -0.1091 | -0.1309 | -0.11825 | -0.1309 | -0.10797 | -0.10606 | -0.1309 | -0.1309 | -0.1309 | -0.1309 | -0.1119 | -0.10452 | -0.1309 | -0.1309 | -0.11342 | -0.1309 | -0.1309 | -0.1309 | -0.1178 | -0.1309 | -0.1309 | -0.1309 | -0.10617 | -0.1309 | -0.1275 | -0.1309 | -0.1309 | -0.1309 | -0.1309 | -0.11777 | -0.1309 | -0.1309 | -0.12314 | -0.10873 | -0.1309 | -0.11405 | -0.1309 | -0.11183 | -0.1309 | -0.1309 | -0.1309 | -0.1309 | -0.1309 | -0.1309 | -0.1309 | -0.1309 | -0.1309 | -0.1309 | -0.1309 | -0.11721 | -0.1309 | -0.1309 | -0.1309 | -0.1309 | -0.1309 | -0.11905 | -0.1309 | -0.11124 | -0.1309 | -0.1309 | -0.1309 | -0.1309 | -0.1309 | -0.1309 | -0.1309 | -0.11462 | -0.1309 | -0.1309 | -0.099751 | -0.1309 | -0.1309 | -0.11173 | -0.11426 | -0.1309 | -0.11371 | -0.11328 | -0.10132 | -0.1309 | -0.10384 | -0.1309 | -0.10778 | -0.1309 | -0.1309 | -0.1309 | -0.1134 | -0.11083 | -0.1309 | -0.10547 | -0.1309 | -0.1309 | -0.1309 | -0.11707 | -0.1309 | -0.1309 | -0.11155 | -0.10656 | -0.1309 | -0.11218 | -0.1309 | -0.1309 | -0.1309 | -0.1309 | -0.1309 | -0.1309 | -0.11692 | -0.1309 | -0.1309 | -0.1309 | -0.1309 | -0.1309 | -0.1309 | -0.1309 | -0.11387 | -0.1309 | -0.10371 | -0.1309 | -0.11135 | -0.1309 | -0.1309 | -0.1309 | -0.1309 | -0.10857 | -0.1309 | -0.1309 | -0.11321 | -0.1309 | -0.1309 | -0.1309 | -0.10687 | -0.11581 | -0.1309 | -0.1309 | -0.11212 | -0.10752 | -0.1309 | -0.1309 | -0.1309 | -0.1309 | -0.1309 | -0.1309 | -0.10715 | -0.12188 | -0.1309 | -0.10499 | -0.1309 | -0.11202 | -0.1309 | -0.1309 | -0.11527 | -0.1309 | -0.1309 | -0.1309 | -0.1309 | -0.1309 | -0.1309 | -0.1309 | -0.1309 | -0.1309 | -0.1309 | -0.1309 | -0.1309 | -0.1309 | -0.1309 | -0.1309 | -0.1309 | -0.1309 | -0.1309 | -0.1188 | -0.1309 | -0.093758 | -0.1309 | -0.1309 | -0.1309 | -0.10854 | -0.12184 | -0.1309 | -0.1309 | -0.11066 | -0.1309 | -0.10538 | -0.1309 | -0.1309 | -0.1309 | -0.1309 | -0.11773 | -0.1309 | -0.10193 | -0.11866 | -0.1309 | -0.1309 | -0.1309 | -0.1309 | -0.12167 | -0.1309 | -0.1309 | -0.1309 | -0.1309 | -0.1309 | -0.1309 | -0.10935 | -0.11055 | -0.1309 | -0.1309 | -0.098553 | -0.10685 | -0.11138 | -0.10803 | -0.1125 | -0.1309 | -0.1309 | -0.11333 | -0.11041 | -0.1309 | -0.11321 | -0.11196 | -0.1309 | -0.1309 | -0.1309 | -0.11167 | -0.11154 | -0.1309 | -0.12017 | -0.11591 | -0.1309 | -0.11045 | -0.1309 | -0.1309 | -0.1309 | -0.1309 | -0.1309 | -0.1259 | -0.1309 | -0.1309 | -0.10554 | -0.10517 | -0.1309 | -0.1309 | -0.1309 | -0.1309 | -0.1309 | -0.10582 | -0.1309 | -0.10521 | -0.1309 | -0.11717 | -0.1309 | -0.1309 | -0.11636 | -0.11143 | -0.1177 | -0.1309 | -0.11512 | -0.1309 | -0.1309 | -0.11634 | -0.1309 | -0.1309 | -0.10732 | -0.09625 | -0.1309 | -0.1309 | -0.094529 | -0.11242 | -0.1309 | -0.1309 | -0.1309 | -0.1309 | -0.1309 | -0.1309 | -0.10383 | -0.1309 | -0.1309 | -0.1147 | -0.1309 | -0.11211 | -0.1309 | -0.1309 | -0.1309 | -0.10809 | -0.097355 | -0.1309 | -0.11414 | -0.1309 | -0.1309 | -0.10715 | -0.1309 | -0.1309 | -0.1309 | -0.1309 | -0.1309 | -0.1309 | -0.11201 | -0.1309 | -0.1309 | -0.1309 | -0.1309 | -0.11512 | -0.1309 | -0.1309 | -0.1309 | -0.1023 | -0.1309 | -0.1309 | -0.1309 | -0.1309 | -0.1309 | -0.1309 | -0.11172 | -0.1309 | -0.1309 | -0.1309 | -0.1309 | -0.10347 | -0.1309 | -0.1309 | -0.1309 | -0.10627 | -0.1309 | -0.11674 | -0.1309 | -0.1309 | -0.1309 | -0.1309 | -0.1309 | -0.1309 | -0.11035 | -0.1309 | -0.1309 | -0.1309 | -0.1309 | -0.1309 | -0.1309 | -0.1309 | -0.1309 | -0.11592 | -0.1075 | -0.1309 | -0.1309 | -0.1309 | -0.1309 | -0.10103 | -0.11629 | -0.11274 | -0.1309 | -0.1309 | -0.1309 | -0.1309 | -0.1309 | -0.1309 | -0.10761 | -0.1309 | -0.1309 | -0.1309 | -0.1309 | -0.1309 | -0.1309 | -0.1309 | -0.1309 | -0.1309 | -0.10525 | -0.098083 | -0.1309 | -0.10671 | -0.1309 | -0.1309 | -0.1274 | -0.1309 | -0.1309 | -0.1309 | -0.1309 | -0.1309 | -0.1309 | -0.11107 | -0.1309 | -0.1309 | -0.1309 | -0.10457 | -0.1309 | -0.1309 | -0.1309 | -0.1309 | -0.1309 | -0.1309 | -0.1309 | -0.11507 | -0.11494 | -0.11567 | -0.1309 | -0.10171 | -0.1309 | -0.1309 | -0.10884 | -0.11932 | -0.10974 | -0.1309 | -0.1309 | -0.1309 | -0.1309 | -0.1309 | -0.1309 | -0.1309 | -0.1309 | -0.1309 | -0.10022 | -0.1309 | -0.1309 | -0.1309 | -0.1309 | -0.1309 | -0.1309 | -0.1309 | -0.1309 | -0.1309 | -0.1309 | -0.1309 | -0.1309 | -0.1309 | -0.10927 | -0.1309 | -0.1309 | -0.1309 | -0.1309 | -0.1309 | -0.1309 | -0.11668 | -0.1309 | -0.1186 | -0.1309 | -0.1309 | -0.11985 | -0.1309 | -0.1309 | -0.1309 | -0.1309 | -0.1309 | -0.1309 | -0.1309 | -0.11568 | -0.11368 | -0.1309 | -0.1112 | -0.1309 | -0.1309 | -0.11514 | -0.12313 | -0.1309 | -0.1309 | -0.1309 | -0.1309 | -0.1309 | -0.1309 | -0.1309 | -0.10649 | -0.1309 | -0.11071 | -0.11895 | -0.1309 | -0.1309 | -0.11398 | -0.1309 | -0.1309 | -0.1309 | -0.1309 | -0.1309 | -0.11463 | -0.1309 | -0.1309 | -0.1309 | -0.1309 | -0.1309 | -0.1309 | -0.11298 | -0.10562 | -0.1309 | -0.1309 | -0.1309 | -0.1309 | -0.1309 | -0.1309 | -0.1309 | -0.1309 | -0.1309 | -0.1309 | -0.1309 | -0.1309 | -0.1309 | -0.1309 | -0.1309 | -0.1309
|  | 323.5425 | -0.1583 | 0 | 0 | -0.12342 | 2023 | -0.1309 | -0.1309 | -0.1309 | -0.099488 | -0.1309 | -0.1309 | -0.10429 | -0.11969 | -0.1309 | -0.1309 | -0.10648 | -0.1309 | -0.1309 | -0.1309 | -0.1309 | -0.11284 | -0.1309 | -0.1309 | -0.11889 | -0.12288 | -0.12022 | -0.11435 | -0.1091 | -0.1309 | -0.11825 | -0.1309 | -0.10797 | -0.10606 | -0.1309 | -0.1309 | -0.1309 | -0.12083 | -0.11136 | -0.10452 | -0.1309 | -0.1309 | -0.11293 | -0.1309 | -0.1309 | -0.1309 | -0.1178 | -0.1309 | -0.1309 | -0.1309 | -0.10531 | -0.11435 | -0.1275 | -0.1309 | -0.12007 | -0.1309 | -0.1309 | -0.11777 | -0.11764 | -0.11722 | -0.12314 | -0.10873 | -0.1309 | -0.11405 | -0.11736 | -0.11121 | -0.1309 | -0.13031 | -0.1309 | -0.1309 | -0.1309 | -0.1262 | -0.12522 | -0.1309 | -0.1309 | -0.1309 | -0.1309 | -0.11674 | -0.1309 | -0.1309 | -0.11261 | -0.1309 | -0.1309 | -0.11873 | -0.11271 | -0.11124 | -0.1309 | -0.11984 | -0.1309 | -0.1309 | -0.12733 | -0.12468 | -0.1309 | -0.11462 | -0.1309 | -0.1309 | -0.099751 | -0.11646 | -0.1309 | -0.11104 | -0.11426 | -0.1309 | -0.11319 | -0.11269 | -0.10132 | -0.1309 | -0.10307 | -0.1309 | -0.10778 | -0.1309 | -0.1309 | -0.1309 | -0.1134 | -0.11083 | -0.1309 | -0.10547 | -0.1309 | -0.1309 | -0.1309 | -0.11707 | -0.1309 | -0.1309 | -0.11155 | -0.10592 | -0.12 | -0.11218 | -0.12504 | -0.11954 | -0.1309 | -0.1309 | -0.1309 | -0.1309 | -0.11644 | -0.1309 | -0.124 | -0.12331 | -0.1309 | -0.1309 | -0.1309 | -0.1309 | -0.11387 | -0.1309 | -0.10371 | -0.1309 | -0.11135 | -0.1309 | -0.1309 | -0.1309 | -0.1309 | -0.10782 | -0.1309 | -0.1309 | -0.11257 | -0.1309 | -0.1309 | -0.1255 | -0.10687 | -0.11581 | -0.1309 | -0.12233 | -0.11212 | -0.10665 | -0.1309 | -0.1309 | -0.12992 | -0.1309 | -0.1309 | -0.1309 | -0.10644 | -0.12188 | -0.1309 | -0.10499 | -0.12514 | -0.11202 | -0.1309 | -0.1309 | -0.11527 | -0.1309 | -0.1309 | -0.1309 | -0.12647 | -0.1309 | -0.1309 | -0.1309 | -0.1309 | -0.11736 | -0.1309 | -0.11536 | -0.1309 | -0.1309 | -0.1309 | -0.1309 | -0.1309 | -0.1309 | -0.1309 | -0.1188 | -0.1309 | -0.092617 | -0.1309 | -0.1309 | -0.1309 | -0.10854 | -0.12184 | -0.1309 | -0.1309 | -0.10987 | -0.1309 | -0.10538 | -0.1309 | -0.12291 | -0.1309 | -0.1309 | -0.11773 | -0.1309 | -0.10193 | -0.11819 | -0.12705 | -0.1309 | -0.12196 | -0.1309 | -0.12142 | -0.1309 | -0.1309 | -0.1259 | -0.1309 | -0.12529 | -0.12538 | -0.10935 | -0.11007 | -0.1309 | -0.1309 | -0.097258 | -0.10685 | -0.11071 | -0.10803 | -0.1125 | -0.1309 | -0.1309 | -0.11333 | -0.1097 | -0.1309 | -0.11321 | -0.1115 | -0.12216 | -0.1309 | -0.1309 | -0.11167 | -0.11085 | -0.1309 | -0.12017 | -0.11591 | -0.1309 | -0.11045 | -0.1309 | -0.1309 | -0.1309 | -0.1309 | -0.1309 | -0.1259 | -0.11906 | -0.1309 | -0.10554 | -0.10517 | -0.1309 | -0.1309 | -0.1309 | -0.1309 | -0.1309 | -0.10582 | -0.1193 | -0.10521 | -0.1309 | -0.11713 | -0.11575 | -0.1309 | -0.11636 | -0.11143 | -0.1177 | -0.1309 | -0.11468 | -0.1309 | -0.1309 | -0.11578 | -0.1232 | -0.1309 | -0.10675 | -0.09625 | -0.1309 | -0.12524 | -0.093006 | -0.11242 | -0.1309 | -0.1309 | -0.11977 | -0.1309 | -0.1309 | -0.1309 | -0.10278 | -0.12809 | -0.1309 | -0.1147 | -0.1263 | -0.11151 | -0.1309 | -0.1309 | -0.1309 | -0.10752 | -0.096781 | -0.1309 | -0.11414 | -0.1309 | -0.12565 | -0.10715 | -0.1309 | -0.1309 | -0.1309 | -0.1309 | -0.1309 | -0.12137 | -0.11201 | -0.12316 | -0.1309 | -0.11989 | -0.1309 | -0.11512 | -0.1309 | -0.1309 | -0.12382 | -0.1023 | -0.1309 | -0.1309 | -0.1309 | -0.1309 | -0.11769 | -0.1203 | -0.11172 | -0.1309 | -0.1309 | -0.1309 | -0.1309 | -0.10254 | -0.1309 | -0.11822 | -0.1309 | -0.10627 | -0.1309 | -0.11635 | -0.1309 | -0.1309 | -0.1309 | -0.1309 | -0.11636 | -0.1309 | -0.11035 | -0.1309 | -0.1309 | -0.1309 | -0.1309 | -0.1309 | -0.1309 | -0.1202 | -0.1309 | -0.11562 | -0.10679 | -0.1309 | -0.12277 | -0.1309 | -0.1309 | -0.10103 | -0.11574 | -0.11274 | -0.1309 | -0.1309 | -0.1309 | -0.1309 | -0.1309 | -0.12269 | -0.10761 | -0.12193 | -0.1309 | -0.1309 | -0.1309 | -0.1309 | -0.1309 | -0.11716 | -0.1309 | -0.1309 | -0.10525 | -0.097037 | -0.12558 | -0.10612 | -0.11549 | -0.12076 | -0.12731 | -0.12236 | -0.1309 | -0.1309 | -0.1309 | -0.11913 | -0.1309 | -0.11107 | -0.1309 | -0.1309 | -0.1309 | -0.10457 | -0.1309 | -0.11694 | -0.1309 | -0.1309 | -0.12444 | -0.1309 | -0.1309 | -0.11457 | -0.11494 | -0.11567 | -0.1309 | -0.10171 | -0.1309 | -0.11512 | -0.10884 | -0.11905 | -0.10974 | -0.1309 | -0.1309 | -0.12215 | -0.1309 | -0.1309 | -0.1309 | -0.1309 | -0.11982 | -0.1309 | -0.10022 | -0.12578 | -0.1309 | -0.12917 | -0.1309 | -0.12536 | -0.1309 | -0.1309 | -0.1309 | -0.1309 | -0.127 | -0.1198 | -0.1309 | -0.1309 | -0.10927 | -0.1309 | -0.12281 | -0.1309 | -0.1309 | -0.1309 | -0.1309 | -0.11668 | -0.1309 | -0.1186 | -0.11954 | -0.11868 | -0.11985 | -0.1309 | -0.12961 | -0.1309 | -0.1309 | -0.1309 | -0.1309 | -0.1309 | -0.11529 | -0.11321 | -0.1309 | -0.11065 | -0.1309 | -0.1309 | -0.11514 | -0.12286 | -0.11909 | -0.1309 | -0.1309 | -0.1309 | -0.1309 | -0.12644 | -0.1309 | -0.10562 | -0.12086 | -0.11006 | -0.11882 | -0.1309 | -0.11353 | -0.11398 | -0.1309 | -0.1309 | -0.1309 | -0.1309 | -0.1309 | -0.11405 | -0.11823 | -0.1309 | -0.12205 | -0.1309 | -0.1309 | -0.1309 | -0.11298 | -0.10562 | -0.11938 | -0.1309 | -0.1309 | -0.1309 | -0.11466 | -0.1309 | -0.1309 | -0.1309 | -0.1309 | -0.12158 | -0.1309 | -0.1309 | -0.1309 | -0.1309 | -0.1309 | -0.1309
|  | 318.6678 | -0.1583 | 0.0041445 | 0 | -0.12155 | 2024 | -0.1309 | -0.12748 | -0.1309 | -0.098688 | -0.1309 | -0.12099 | -0.10429 | -0.11943 | -0.1309 | -0.1309 | -0.10648 | -0.12279 | -0.1309 | -0.1309 | -0.1309 | -0.11206 | -0.1309 | -0.1309 | -0.11349 | -0.12037 | -0.11664 | -0.10926 | -0.10864 | -0.1309 | -0.11795 | -0.12603 | -0.10726 | -0.10564 | -0.1309 | -0.1309 | -0.1309 | -0.11744 | -0.11136 | -0.10452 | -0.1309 | -0.1309 | -0.11293 | -0.1309 | -0.1309 | -0.1309 | -0.11729 | -0.1309 | -0.1309 | -0.12212 | -0.10423 | -0.11055 | -0.12743 | -0.12821 | -0.11614 | -0.12229 | -0.12467 | -0.11744 | -0.11297 | -0.11309 | -0.12314 | -0.10873 | -0.1309 | -0.11345 | -0.11337 | -0.11055 | -0.1309 | -0.12976 | -0.12689 | -0.12136 | -0.1309 | -0.12455 | -0.12297 | -0.12453 | -0.12861 | -0.1309 | -0.1309 | -0.11626 | -0.1309 | -0.12438 | -0.10693 | -0.1309 | -0.1309 | -0.11835 | -0.10717 | -0.11124 | -0.1309 | -0.11635 | -0.1309 | -0.1231 | -0.12596 | -0.1219 | -0.12762 | -0.11425 | -0.12666 | -0.1309 | -0.099751 | -0.11285 | -0.1309 | -0.11035 | -0.11381 | -0.1309 | -0.1126 | -0.11207 | -0.10074 | -0.1309 | -0.10307 | -0.1309 | -0.10778 | -0.1309 | -0.12817 | -0.12147 | -0.11302 | -0.11083 | -0.1309 | -0.10497 | -0.1309 | -0.12077 | -0.1309 | -0.11671 | -0.1255 | -0.12435 | -0.11087 | -0.10514 | -0.11689 | -0.112 | -0.12204 | -0.11644 | -0.1309 | -0.1309 | -0.1309 | -0.1309 | -0.11595 | -0.1309 | -0.12033 | -0.12139 | -0.12656 | -0.12837 | -0.13069 | -0.13016 | -0.11387 | -0.1309 | -0.10371 | -0.1309 | -0.11077 | -0.1309 | -0.1309 | -0.12728 | -0.1309 | -0.10703 | -0.1309 | -0.12273 | -0.11257 | -0.12026 | -0.1309 | -0.12355 | -0.10632 | -0.11581 | -0.1309 | -0.11942 | -0.11171 | -0.1058 | -0.12278 | -0.1309 | -0.12896 | -0.12463 | -0.1309 | -0.12834 | -0.10564 | -0.12144 | -0.1309 | -0.10432 | -0.12324 | -0.11176 | -0.12478 | -0.1309 | -0.11499 | -0.12105 | -0.1309 | -0.1309 | -0.12319 | -0.11968 | -0.1309 | -0.1309 | -0.1309 | -0.11736 | -0.12566 | -0.109 | -0.1309 | -0.12059 | -0.1309 | -0.1309 | -0.13075 | -0.1309 | -0.1234 | -0.1188 | -0.1309 | -0.091353 | -0.1309 | -0.12487 | -0.12244 | -0.10854 | -0.12184 | -0.12274 | -0.1309 | -0.10913 | -0.1309 | -0.10538 | -0.1309 | -0.12291 | -0.12766 | -0.1309 | -0.11723 | -0.1309 | -0.10105 | -0.11775 | -0.12515 | -0.1309 | -0.11923 | -0.12326 | -0.12112 | -0.1309 | -0.1309 | -0.12291 | -0.1309 | -0.12328 | -0.12243 | -0.10935 | -0.10946 | -0.1309 | -0.12197 | -0.096074 | -0.1063 | -0.11002 | -0.10803 | -0.11206 | -0.1309 | -0.1309 | -0.11289 | -0.1097 | -0.13089 | -0.11321 | -0.1115 | -0.12216 | -0.1309 | -0.1309 | -0.11119 | -0.11015 | -0.1218 | -0.12017 | -0.11553 | -0.13066 | -0.10992 | -0.12661 | -0.12818 | -0.12476 | -0.13085 | -0.1309 | -0.12565 | -0.11475 | -0.12513 | -0.10554 | -0.10517 | -0.12335 | -0.12245 | -0.12418 | -0.12091 | -0.12392 | -0.10528 | -0.1158 | -0.1046 | -0.1309 | -0.11705 | -0.1106 | -0.1309 | -0.11585 | -0.11143 | -0.1174 | -0.13072 | -0.11417 | -0.12476 | -0.1309 | -0.11526 | -0.1232 | -0.1309 | -0.10602 | -0.095352 | -0.1309 | -0.12351 | -0.091665 | -0.11194 | -0.1309 | -0.1309 | -0.11599 | -0.12606 | -0.1309 | -0.1309 | -0.10179 | -0.12699 | -0.1309 | -0.1147 | -0.1263 | -0.11086 | -0.1309 | -0.11881 | -0.1309 | -0.10752 | -0.095938 | -0.1309 | -0.11414 | -0.1219 | -0.12337 | -0.10662 | -0.13073 | -0.1309 | -0.1309 | -0.1309 | -0.1309 | -0.11727 | -0.11159 | -0.11935 | -0.11876 | -0.11581 | -0.1309 | -0.11499 | -0.1309 | -0.1309 | -0.12145 | -0.1023 | -0.12904 | -0.1309 | -0.1309 | -0.1309 | -0.11394 | -0.11512 | -0.11123 | -0.1309 | -0.12725 | -0.12576 | -0.12385 | -0.10158 | -0.1309 | -0.11322 | -0.1309 | -0.10565 | -0.1309 | -0.11635 | -0.12066 | -0.1309 | -0.13067 | -0.1309 | -0.11008 | -0.1309 | -0.10986 | -0.1309 | -0.12524 | -0.1309 | -0.1309 | -0.12284 | -0.1309 | -0.11615 | -0.1309 | -0.11521 | -0.106 | -0.13068 | -0.12277 | -0.12558 | -0.12824 | -0.10031 | -0.11522 | -0.11225 | -0.12454 | -0.1309 | -0.12039 | -0.1309 | -0.1309 | -0.11975 | -0.10711 | -0.11724 | -0.1309 | -0.1252 | -0.1309 | -0.1309 | -0.1309 | -0.11286 | -0.12388 | -0.1309 | -0.10463 | -0.095907 | -0.12558 | -0.10537 | -0.11129 | -0.11739 | -0.1272 | -0.11913 | -0.12863 | -0.1309 | -0.1309 | -0.11505 | -0.1309 | -0.11107 | -0.12419 | -0.1309 | -0.12651 | -0.10426 | -0.12449 | -0.1131 | -0.1309 | -0.12206 | -0.12175 | -0.12396 | -0.1309 | -0.11403 | -0.11494 | -0.1154 | -0.13117 | -0.10125 | -0.1309 | -0.11047 | -0.10884 | -0.11869 | -0.10974 | -0.1309 | -0.12311 | -0.12215 | -0.1309 | -0.13066 | -0.1309 | -0.1309 | -0.11456 | -0.13062 | -0.09957 | -0.12362 | -0.1309 | -0.12841 | -0.1309 | -0.12315 | -0.1309 | -0.1309 | -0.13071 | -0.12817 | -0.12385 | -0.11648 | -0.13053 | -0.1309 | -0.10927 | -0.12763 | -0.12281 | -0.1309 | -0.1309 | -0.12521 | -0.12273 | -0.11634 | -0.1309 | -0.11835 | -0.1146 | -0.11438 | -0.11952 | -0.1309 | -0.12837 | -0.1309 | -0.12425 | -0.12532 | -0.1309 | -0.12311 | -0.1148 | -0.11321 | -0.11662 | -0.11 | -0.1309 | -0.1309 | -0.11478 | -0.12258 | -0.1136 | -0.1309 | -0.1309 | -0.13076 | -0.12331 | -0.12341 | -0.12278 | -0.10562 | -0.11693 | -0.10936 | -0.11861 | -0.1309 | -0.10679 | -0.11398 | -0.1309 | -0.12369 | -0.12624 | -0.1309 | -0.1309 | -0.11347 | -0.11345 | -0.1309 | -0.11874 | -0.1309 | -0.1307 | -0.1309 | -0.11298 | -0.10517 | -0.11641 | -0.12364 | -0.1309 | -0.12416 | -0.10949 | -0.1309 | -0.1309 | -0.1309 | -0.1309 | -0.11145 | -0.1309 | -0.1309 | -0.1309 | -0.1309 | -0.1309 | -0.1309
|  | 314.4621 | -0.1583 | 0.0063638 | 0 | -0.11994 | 2025 | -0.1309 | -0.12564 | -0.1309 | -0.097725 | -0.1309 | -0.11531 | -0.10429 | -0.1191 | -0.1309 | -0.1307 | -0.10648 | -0.11903 | -0.1309 | -0.12577 | -0.1309 | -0.11112 | -0.1309 | -0.12469 | -0.11004 | -0.11891 | -0.11453 | -0.10616 | -0.10803 | -0.1309 | -0.11795 | -0.12336 | -0.10635 | -0.10491 | -0.1309 | -0.1277 | -0.12908 | -0.11544 | -0.11136 | -0.10452 | -0.1309 | -0.1309 | -0.11293 | -0.12593 | -0.12593 | -0.12524 | -0.11667 | -0.1309 | -0.1309 | -0.12212 | -0.1031 | -0.1084 | -0.12733 | -0.12616 | -0.11358 | -0.11848 | -0.12155 | -0.11704 | -0.10998 | -0.11309 | -0.12314 | -0.10873 | -0.1309 | -0.11271 | -0.11106 | -0.10988 | -0.1309 | -0.12923 | -0.12479 | -0.11629 | -0.1309 | -0.12356 | -0.12159 | -0.12097 | -0.12757 | -0.13069 | -0.12939 | -0.11578 | -0.1309 | -0.12119 | -0.10693 | -0.1309 | -0.1309 | -0.11795 | -0.10717 | -0.11124 | -0.1309 | -0.11635 | -0.12575 | -0.11941 | -0.12596 | -0.12012 | -0.12611 | -0.11378 | -0.12666 | -0.12755 | -0.099751 | -0.11079 | -0.12884 | -0.10948 | -0.11328 | -0.1309 | -0.11196 | -0.11145 | -0.099947 | -0.1309 | -0.10307 | -0.1309 | -0.10778 | -0.12647 | -0.12668 | -0.11669 | -0.11252 | -0.11083 | -0.1271 | -0.10497 | -0.12661 | -0.11585 | -0.1307 | -0.11628 | -0.12235 | -0.12021 | -0.11087 | -0.10433 | -0.1151 | -0.1117 | -0.12002 | -0.11434 | -0.1309 | -0.12471 | -0.12515 | -0.12448 | -0.11545 | -0.1309 | -0.11782 | -0.12029 | -0.12404 | -0.12707 | -0.12678 | -0.13016 | -0.11387 | -0.1309 | -0.10371 | -0.13079 | -0.10999 | -0.1309 | -0.1309 | -0.12728 | -0.1309 | -0.10612 | -0.1309 | -0.11869 | -0.11257 | -0.11501 | -0.1309 | -0.12238 | -0.10556 | -0.11581 | -0.1309 | -0.11942 | -0.11118 | -0.10497 | -0.11865 | -0.1309 | -0.12798 | -0.1205 | -0.12861 | -0.12834 | -0.10564 | -0.12085 | -0.126 | -0.10352 | -0.12324 | -0.11117 | -0.12162 | -0.1309 | -0.11451 | -0.11643 | -0.1309 | -0.12712 | -0.1205 | -0.11397 | -0.1309 | -0.1309 | -0.1309 | -0.11736 | -0.12183 | -0.10505 | -0.12475 | -0.11581 | -0.1309 | -0.1309 | -0.12545 | -0.12866 | -0.11888 | -0.1188 | -0.12763 | -0.090067 | -0.1309 | -0.12487 | -0.11766 | -0.10854 | -0.12184 | -0.11871 | -0.12569 | -0.10913 | -0.1309 | -0.10538 | -0.12815 | -0.12291 | -0.12568 | -0.12657 | -0.11654 | -0.12589 | -0.099924 | -0.11731 | -0.12389 | -0.1309 | -0.11759 | -0.12326 | -0.12081 | -0.1309 | -0.1307 | -0.12075 | -0.1309 | -0.12208 | -0.12029 | -0.10935 | -0.1086 | -0.13313 | -0.11738 | -0.094919 | -0.10559 | -0.10934 | -0.10803 | -0.11135 | -0.1309 | -0.1309 | -0.11221 | -0.1097 | -0.12908 | -0.11321 | -0.1115 | -0.12216 | -0.1309 | -0.1309 | -0.11046 | -0.10947 | -0.11689 | -0.12017 | -0.11508 | -0.12281 | -0.1093 | -0.12428 | -0.12684 | -0.12094 | -0.12492 | -0.1309 | -0.12535 | -0.11216 | -0.12513 | -0.10554 | -0.10517 | -0.11968 | -0.11887 | -0.12026 | -0.1159 | -0.12019 | -0.10457 | -0.11377 | -0.10384 | -0.1262 | -0.11693 | -0.10739 | -0.1309 | -0.11519 | -0.11143 | -0.11702 | -0.13046 | -0.11364 | -0.12149 | -0.1309 | -0.11474 | -0.1232 | -0.1309 | -0.10525 | -0.094282 | -0.1309 | -0.12251 | -0.090364 | -0.11137 | -0.1309 | -0.1309 | -0.11376 | -0.12606 | -0.1309 | -0.1255 | -0.10083 | -0.12613 | -0.1309 | -0.1147 | -0.1263 | -0.11086 | -0.12916 | -0.11308 | -0.1298 | -0.10752 | -0.094888 | -0.1309 | -0.11414 | -0.11733 | -0.12166 | -0.10594 | -0.13052 | -0.12619 | -0.12455 | -0.1309 | -0.1309 | -0.11469 | -0.11106 | -0.11667 | -0.11167 | -0.11334 | -0.1309 | -0.11499 | -0.12282 | -0.12704 | -0.12005 | -0.1023 | -0.12795 | -0.12446 | -0.13079 | -0.1309 | -0.11177 | -0.11512 | -0.11064 | -0.1256 | -0.12513 | -0.12576 | -0.12065 | -0.10061 | -0.12625 | -0.11014 | -0.12806 | -0.1049 | -0.1309 | -0.11635 | -0.11558 | -0.12407 | -0.13034 | -0.1309 | -0.10612 | -0.1309 | -0.10925 | -0.13029 | -0.12221 | -0.12743 | -0.1309 | -0.11879 | -0.12468 | -0.11368 | -0.1309 | -0.11475 | -0.10509 | -0.12506 | -0.12277 | -0.12558 | -0.12707 | -0.09942 | -0.1147 | -0.11168 | -0.12073 | -0.12361 | -0.11558 | -0.1309 | -0.1309 | -0.11783 | -0.10645 | -0.11405 | -0.1309 | -0.12241 | -0.1309 | -0.1309 | -0.12265 | -0.11034 | -0.12009 | -0.12504 | -0.10386 | -0.094604 | -0.12558 | -0.10441 | -0.10875 | -0.1154 | -0.1269 | -0.11704 | -0.12719 | -0.1309 | -0.1309 | -0.11263 | -0.1309 | -0.11107 | -0.12035 | -0.1309 | -0.12411 | -0.10376 | -0.12102 | -0.1109 | -0.1309 | -0.12206 | -0.12007 | -0.12037 | -0.12184 | -0.11348 | -0.11494 | -0.11501 | -0.13131 | -0.10052 | -0.13017 | -0.10779 | -0.10884 | -0.11869 | -0.10974 | -0.12525 | -0.11894 | -0.12215 | -0.1309 | -0.13036 | -0.1309 | -0.1309 | -0.11113 | -0.12591 | -0.098719 | -0.12226 | -0.1309 | -0.12789 | -0.12679 | -0.12167 | -0.1309 | -0.1309 | -0.12518 | -0.12683 | -0.12104 | -0.11648 | -0.12441 | -0.1309 | -0.10927 | -0.12613 | -0.12281 | -0.1309 | -0.1309 | -0.12181 | -0.11805 | -0.11569 | -0.12561 | -0.11835 | -0.11139 | -0.11181 | -0.11911 | -0.1309 | -0.12714 | -0.12347 | -0.12095 | -0.12253 | -0.12646 | -0.12311 | -0.1148 | -0.11321 | -0.11016 | -0.10933 | -0.1309 | -0.1309 | -0.11432 | -0.12207 | -0.11003 | -0.1309 | -0.1309 | -0.12293 | -0.11976 | -0.12107 | -0.11885 | -0.10562 | -0.11451 | -0.10865 | -0.11825 | -0.1309 | -0.10268 | -0.11398 | -0.1309 | -0.12369 | -0.12344 | -0.1309 | -0.12619 | -0.11347 | -0.11345 | -0.12659 | -0.11874 | -0.1309 | -0.12769 | -0.1309 | -0.11298 | -0.10453 | -0.11458 | -0.12035 | -0.12498 | -0.12097 | -0.10646 | -0.12394 | -0.1309 | -0.12025 | -0.12731 | -0.099504 | -0.1309 | -0.1309 | -0.1309 | -0.12872 | -0.12872 | -0.1275
|  | 310.9984 | -0.1583 | 0.0078154 | 0.00012331 | -0.11862 | 2026 | -0.1309 | -0.12434 | -0.1309 | -0.096635 | -0.1309 | -0.11144 | -0.10429 | -0.11877 | -0.1309 | -0.12817 | -0.10648 | -0.1167 | -0.1309 | -0.12263 | -0.12748 | -0.11022 | -0.1309 | -0.12105 | -0.10764 | -0.11772 | -0.11302 | -0.10398 | -0.1074 | -0.1309 | -0.11795 | -0.1216 | -0.10544 | -0.10407 | -0.1309 | -0.12591 | -0.12799 | -0.11406 | -0.11136 | -0.10452 | -0.12572 | -0.13019 | -0.11293 | -0.1231 | -0.12304 | -0.12218 | -0.11606 | -0.1309 | -0.1309 | -0.12212 | -0.10205 | -0.10671 | -0.12724 | -0.12616 | -0.11172 | -0.11616 | -0.11949 | -0.11647 | -0.10782 | -0.11309 | -0.12314 | -0.10873 | -0.1309 | -0.112 | -0.10948 | -0.10917 | -0.12734 | -0.12873 | -0.12344 | -0.11297 | -0.12584 | -0.12289 | -0.12159 | -0.11846 | -0.12675 | -0.12424 | -0.12836 | -0.11532 | -0.1309 | -0.11915 | -0.10693 | -0.1309 | -0.1309 | -0.11742 | -0.10717 | -0.11124 | -0.12831 | -0.11635 | -0.12293 | -0.11712 | -0.12596 | -0.11889 | -0.12504 | -0.1133 | -0.12666 | -0.12542 | -0.099751 | -0.10937 | -0.12751 | -0.1086 | -0.11276 | -0.1309 | -0.11133 | -0.11087 | -0.09912 | -0.1309 | -0.10307 | -0.1309 | -0.10778 | -0.12361 | -0.1257 | -0.11355 | -0.11201 | -0.11083 | -0.12501 | -0.10497 | -0.12388 | -0.11259 | -0.12755 | -0.11576 | -0.1201 | -0.11727 | -0.11087 | -0.1035 | -0.11387 | -0.11133 | -0.11846 | -0.11271 | -0.1309 | -0.12124 | -0.12145 | -0.12063 | -0.11499 | -0.1309 | -0.11603 | -0.11953 | -0.12221 | -0.12624 | -0.12419 | -0.13016 | -0.11387 | -0.1309 | -0.10371 | -0.12596 | -0.1092 | -0.12335 | -0.12732 | -0.12728 | -0.1309 | -0.10522 | -0.1309 | -0.11612 | -0.11257 | -0.11159 | -0.12811 | -0.12158 | -0.10476 | -0.11581 | -0.1309 | -0.11942 | -0.11063 | -0.10415 | -0.11597 | -0.1309 | -0.12704 | -0.11752 | -0.12723 | -0.12834 | -0.10564 | -0.12028 | -0.12291 | -0.10273 | -0.12324 | -0.11043 | -0.11956 | -0.1309 | -0.11451 | -0.11342 | -0.12515 | -0.12491 | -0.11839 | -0.11031 | -0.1309 | -0.1309 | -0.1309 | -0.11736 | -0.11888 | -0.10233 | -0.12138 | -0.1127 | -0.1309 | -0.1309 | -0.12218 | -0.1272 | -0.11576 | -0.1188 | -0.12565 | -0.088853 | -0.1309 | -0.12487 | -0.11439 | -0.10854 | -0.12184 | -0.11616 | -0.12272 | -0.10913 | -0.1309 | -0.10538 | -0.12661 | -0.12291 | -0.12412 | -0.12422 | -0.11585 | -0.12288 | -0.098798 | -0.11673 | -0.12286 | -0.12776 | -0.11644 | -0.12326 | -0.12043 | -0.1309 | -0.12711 | -0.11917 | -0.1309 | -0.12126 | -0.11867 | -0.10935 | -0.10769 | -0.13313 | -0.11438 | -0.093843 | -0.10471 | -0.10851 | -0.10803 | -0.11058 | -0.1309 | -0.12727 | -0.1115 | -0.1097 | -0.1276 | -0.11321 | -0.1115 | -0.12216 | -0.1309 | -0.1309 | -0.10969 | -0.10883 | -0.11367 | -0.12017 | -0.11462 | -0.11857 | -0.10867 | -0.12274 | -0.126 | -0.11813 | -0.12139 | -0.1309 | -0.12506 | -0.11022 | -0.12513 | -0.10554 | -0.10517 | -0.11737 | -0.11672 | -0.11745 | -0.11269 | -0.11776 | -0.10384 | -0.11234 | -0.10308 | -0.12342 | -0.11676 | -0.10511 | -0.12733 | -0.11453 | -0.11143 | -0.11663 | -0.12678 | -0.11313 | -0.11933 | -0.1309 | -0.11425 | -0.1232 | -0.1309 | -0.1045 | -0.0931 | -0.1309 | -0.12182 | -0.089154 | -0.11056 | -0.1309 | -0.1309 | -0.11223 | -0.12606 | -0.12916 | -0.12177 | -0.099808 | -0.12543 | -0.1309 | -0.1147 | -0.1263 | -0.11086 | -0.12803 | -0.10951 | -0.12917 | -0.10752 | -0.0938 | -0.1309 | -0.11414 | -0.1144 | -0.12029 | -0.10515 | -0.12657 | -0.1234 | -0.12092 | -0.1309 | -0.1309 | -0.11291 | -0.11036 | -0.11468 | -0.10683 | -0.11165 | -0.12993 | -0.11499 | -0.11817 | -0.12475 | -0.11909 | -0.1023 | -0.12715 | -0.12067 | -0.1262 | -0.12663 | -0.11029 | -0.11512 | -0.10998 | -0.12284 | -0.12369 | -0.12576 | -0.11868 | -0.099537 | -0.12379 | -0.10803 | -0.12622 | -0.10415 | -0.1309 | -0.11635 | -0.11229 | -0.12026 | -0.12652 | -0.1309 | -0.10328 | -0.12513 | -0.10864 | -0.12976 | -0.12017 | -0.12553 | -0.1309 | -0.11612 | -0.12102 | -0.11199 | -0.1309 | -0.11429 | -0.10418 | -0.12164 | -0.12277 | -0.12558 | -0.12637 | -0.098522 | -0.11421 | -0.11112 | -0.1181 | -0.11934 | -0.11262 | -0.12517 | -0.1309 | -0.1164 | -0.10578 | -0.11178 | -0.1309 | -0.12045 | -0.1309 | -0.1309 | -0.1182 | -0.10862 | -0.11757 | -0.1219 | -0.10294 | -0.093319 | -0.12558 | -0.10342 | -0.10693 | -0.11403 | -0.12654 | -0.11551 | -0.12607 | -0.12775 | -0.1309 | -0.11097 | -0.1309 | -0.11107 | -0.11776 | -0.1309 | -0.12246 | -0.10318 | -0.11869 | -0.10929 | -0.1309 | -0.12206 | -0.11891 | -0.11806 | -0.11668 | -0.1128 | -0.11494 | -0.1146 | -0.13141 | -0.099706 | -0.1295 | -0.10593 | -0.10884 | -0.11869 | -0.10974 | -0.12182 | -0.11621 | -0.12215 | -0.1309 | -0.1272 | -0.1309 | -0.1309 | -0.10872 | -0.12319 | -0.097838 | -0.12133 | -0.1309 | -0.12751 | -0.12446 | -0.12057 | -0.1309 | -0.1309 | -0.12162 | -0.12598 | -0.1187 | -0.11648 | -0.12074 | -0.1309 | -0.10927 | -0.12521 | -0.12281 | -0.1309 | -0.1309 | -0.11946 | -0.11486 | -0.11495 | -0.12255 | -0.11835 | -0.10913 | -0.11005 | -0.11871 | -0.1309 | -0.12603 | -0.11926 | -0.1187 | -0.12076 | -0.1239 | -0.12311 | -0.1148 | -0.11321 | -0.10621 | -0.1087 | -0.12916 | -0.1309 | -0.11386 | -0.1215 | -0.10754 | -0.1309 | -0.12331 | -0.11834 | -0.11737 | -0.11928 | -0.11639 | -0.10562 | -0.11286 | -0.10799 | -0.11782 | -0.1274 | -0.099733 | -0.11398 | -0.1309 | -0.12369 | -0.1215 | -0.1309 | -0.12362 | -0.11347 | -0.11345 | -0.12414 | -0.11874 | -0.1309 | -0.12573 | -0.1309 | -0.11298 | -0.10381 | -0.11323 | -0.11821 | -0.12153 | -0.11899 | -0.10439 | -0.12013 | -0.1309 | -0.11396 | -0.12515 | -0.086303 | -0.1309 | -0.1309 | -0.1309 | -0.12585 | -0.12585 | -0.12429
|  | 308.3588 | -0.1583 | 0.0089118 | 0.00030748 | -0.11761 | 2027 | -0.1309 | -0.12329 | -0.1309 | -0.095486 | -0.1309 | -0.10845 | -0.10429 | -0.11843 | -0.1309 | -0.12635 | -0.10648 | -0.11487 | -0.1309 | -0.12026 | -0.1252 | -0.10934 | -0.1309 | -0.11835 | -0.10574 | -0.11664 | -0.11177 | -0.10218 | -0.10676 | -0.1309 | -0.11795 | -0.12021 | -0.10453 | -0.10318 | -0.1309 | -0.12463 | -0.12718 | -0.11285 | -0.11136 | -0.10452 | -0.12232 | -0.12952 | -0.11293 | -0.12104 | -0.12091 | -0.12001 | -0.11546 | -0.1309 | -0.1309 | -0.12212 | -0.10104 | -0.10522 | -0.12714 | -0.12616 | -0.11018 | -0.11446 | -0.11792 | -0.1158 | -0.10604 | -0.11309 | -0.12314 | -0.10873 | -0.1309 | -0.1113 | -0.1082 | -0.10844 | -0.125 | -0.12824 | -0.12231 | -0.11044 | -0.12254 | -0.12235 | -0.12159 | -0.11644 | -0.12603 | -0.12003 | -0.12751 | -0.11473 | -0.1309 | -0.1176 | -0.10693 | -0.1309 | -0.1309 | -0.11681 | -0.10717 | -0.11124 | -0.12667 | -0.11635 | -0.1209 | -0.11543 | -0.12596 | -0.11784 | -0.12414 | -0.1128 | -0.12666 | -0.12378 | -0.099751 | -0.10821 | -0.12646 | -0.10775 | -0.11213 | -0.1309 | -0.11072 | -0.1103 | -0.0982 | -0.1309 | -0.10307 | -0.1309 | -0.10778 | -0.12361 | -0.12496 | -0.11114 | -0.11149 | -0.11083 | -0.12342 | -0.10497 | -0.12176 | -0.11005 | -0.12536 | -0.11519 | -0.11829 | -0.11496 | -0.11087 | -0.10266 | -0.11288 | -0.11093 | -0.11711 | -0.11131 | -0.1309 | -0.11863 | -0.11857 | -0.11774 | -0.11446 | -0.1309 | -0.11459 | -0.11883 | -0.12073 | -0.12561 | -0.12213 | -0.13016 | -0.11387 | -0.1309 | -0.10371 | -0.12277 | -0.1084 | -0.11837 | -0.12485 | -0.12728 | -0.1309 | -0.10434 | -0.1309 | -0.11418 | -0.11257 | -0.10899 | -0.12632 | -0.12084 | -0.10395 | -0.11581 | -0.1309 | -0.11942 | -0.11007 | -0.10333 | -0.11394 | -0.1309 | -0.12611 | -0.11514 | -0.12621 | -0.12834 | -0.10564 | -0.11971 | -0.12049 | -0.10193 | -0.12324 | -0.10964 | -0.11796 | -0.1309 | -0.11451 | -0.11109 | -0.12159 | -0.12323 | -0.11655 | -0.10758 | -0.1309 | -0.1309 | -0.1309 | -0.11736 | -0.11643 | -0.10017 | -0.11895 | -0.11032 | -0.1309 | -0.1309 | -0.1197 | -0.12607 | -0.11333 | -0.1188 | -0.12414 | -0.087613 | -0.1309 | -0.12487 | -0.11184 | -0.10854 | -0.12184 | -0.11418 | -0.12056 | -0.10913 | -0.1309 | -0.10538 | -0.12551 | -0.12291 | -0.12275 | -0.12254 | -0.11516 | -0.12062 | -0.097669 | -0.11608 | -0.12193 | -0.12546 | -0.1155 | -0.12326 | -0.12001 | -0.1309 | -0.12465 | -0.11789 | -0.1309 | -0.1206 | -0.11732 | -0.10935 | -0.10678 | -0.13313 | -0.11211 | -0.092738 | -0.10373 | -0.10761 | -0.10803 | -0.10982 | -0.1309 | -0.12486 | -0.11078 | -0.1097 | -0.12624 | -0.11321 | -0.1115 | -0.12216 | -0.1309 | -0.1309 | -0.10892 | -0.1082 | -0.11116 | -0.12017 | -0.11406 | -0.11554 | -0.10804 | -0.12149 | -0.126 | -0.11586 | -0.11874 | -0.1309 | -0.12478 | -0.10858 | -0.12513 | -0.10554 | -0.10517 | -0.11737 | -0.11516 | -0.1152 | -0.11027 | -0.11593 | -0.1031 | -0.11117 | -0.10231 | -0.12135 | -0.11653 | -0.10323 | -0.12491 | -0.11388 | -0.11143 | -0.11623 | -0.12678 | -0.11263 | -0.11766 | -0.1309 | -0.11378 | -0.1232 | -0.1309 | -0.10377 | -0.091867 | -0.1309 | -0.12114 | -0.087976 | -0.10964 | -0.1309 | -0.1309 | -0.11094 | -0.12606 | -0.12795 | -0.11874 | -0.098758 | -0.12482 | -0.1309 | -0.1147 | -0.1263 | -0.11086 | -0.12803 | -0.10686 | -0.12871 | -0.10752 | -0.092696 | -0.1309 | -0.11414 | -0.11221 | -0.11912 | -0.1043 | -0.12403 | -0.12133 | -0.11814 | -0.1309 | -0.1309 | -0.11149 | -0.10959 | -0.11304 | -0.10307 | -0.1103 | -0.12904 | -0.11499 | -0.11476 | -0.12301 | -0.11832 | -0.1023 | -0.1265 | -0.11773 | -0.12323 | -0.12385 | -0.10909 | -0.11512 | -0.10927 | -0.1209 | -0.12251 | -0.12576 | -0.11724 | -0.098404 | -0.122 | -0.10635 | -0.12477 | -0.1034 | -0.1309 | -0.11635 | -0.1098 | -0.1175 | -0.1238 | -0.1309 | -0.10095 | -0.12142 | -0.10801 | -0.12924 | -0.1186 | -0.12408 | -0.1309 | -0.11407 | -0.11827 | -0.11049 | -0.1309 | -0.11384 | -0.10329 | -0.11904 | -0.12277 | -0.12558 | -0.12585 | -0.097616 | -0.1137 | -0.11055 | -0.11606 | -0.11619 | -0.11038 | -0.12144 | -0.1309 | -0.11522 | -0.105 | -0.11178 | -0.1309 | -0.11887 | -0.1309 | -0.1309 | -0.11495 | -0.10717 | -0.11563 | -0.1219 | -0.10195 | -0.092061 | -0.12558 | -0.10243 | -0.10543 | -0.11281 | -0.12616 | -0.11427 | -0.12512 | -0.1256 | -0.1309 | -0.10958 | -0.1309 | -0.11107 | -0.11578 | -0.1309 | -0.12118 | -0.10256 | -0.11689 | -0.10794 | -0.1309 | -0.12206 | -0.11799 | -0.11633 | -0.11292 | -0.11206 | -0.11494 | -0.11417 | -0.13139 | -0.098849 | -0.12884 | -0.10442 | -0.10884 | -0.11869 | -0.10974 | -0.11917 | -0.11406 | -0.12215 | -0.1309 | -0.12508 | -0.1309 | -0.1309 | -0.10674 | -0.12116 | -0.096852 | -0.12059 | -0.1309 | -0.12719 | -0.12264 | -0.11967 | -0.1309 | -0.1309 | -0.11885 | -0.12534 | -0.11665 | -0.11648 | -0.11798 | -0.1309 | -0.10927 | -0.12521 | -0.12281 | -0.1309 | -0.1309 | -0.11761 | -0.11239 | -0.11421 | -0.12015 | -0.11835 | -0.1073 | -0.10858 | -0.1183 | -0.1309 | -0.125 | -0.11615 | -0.11691 | -0.11928 | -0.12197 | -0.12311 | -0.1148 | -0.11321 | -0.10325 | -0.10807 | -0.1277 | -0.1309 | -0.11329 | -0.12094 | -0.10557 | -0.1309 | -0.11841 | -0.11494 | -0.11549 | -0.11928 | -0.1145 | -0.10562 | -0.11144 | -0.10725 | -0.11736 | -0.12509 | -0.097319 | -0.11398 | -0.1309 | -0.12369 | -0.11999 | -0.1309 | -0.12165 | -0.11347 | -0.11345 | -0.12226 | -0.11874 | -0.1309 | -0.12419 | -0.1309 | -0.11298 | -0.10304 | -0.1121 | -0.11655 | -0.11894 | -0.11736 | -0.10264 | -0.11742 | -0.1309 | -0.10963 | -0.12357 | -0.07456 | -0.1309 | -0.1309 | -0.1309 | -0.12266 | -0.12266 | -0.12115
|  | 306.0448 | -0.1583 | 0.0098268 | 0.00051042 | -0.11672 | 2028 | -0.1309 | -0.12238 | -0.1309 | -0.094307 | -0.1309 | -0.10592 | -0.10429 | -0.11796 | -0.1309 | -0.12481 | -0.10648 | -0.11327 | -0.1309 | -0.1182 | -0.12338 | -0.10843 | -0.1309 | -0.11602 | -0.10402 | -0.11564 | -0.11065 | -0.10055 | -0.10604 | -0.1309 | -0.11795 | -0.119 | -0.1036 | -0.10226 | -0.1309 | -0.1236 | -0.1265 | -0.1117 | -0.11136 | -0.10452 | -0.11958 | -0.12885 | -0.11293 | -0.11928 | -0.11908 | -0.11828 | -0.11484 | -0.1309 | -0.1309 | -0.12212 | -0.10001 | -0.10382 | -0.12698 | -0.12616 | -0.1088 | -0.11299 | -0.11658 | -0.11511 | -0.10445 | -0.11309 | -0.12314 | -0.10873 | -0.1309 | -0.11058 | -0.10698 | -0.10769 | -0.12313 | -0.12775 | -0.12127 | -0.1083 | -0.11979 | -0.12187 | -0.12159 | -0.1147 | -0.12538 | -0.11669 | -0.12677 | -0.11404 | -0.1309 | -0.11628 | -0.10693 | -0.1309 | -0.1309 | -0.11618 | -0.10717 | -0.11124 | -0.1253 | -0.11635 | -0.11926 | -0.11394 | -0.12596 | -0.11689 | -0.12335 | -0.11227 | -0.12666 | -0.1224 | -0.099751 | -0.10716 | -0.12646 | -0.10688 | -0.11143 | -0.1309 | -0.11009 | -0.10973 | -0.097208 | -0.1309 | -0.10307 | -0.1309 | -0.10778 | -0.12361 | -0.12429 | -0.10911 | -0.11084 | -0.11083 | -0.12207 | -0.10497 | -0.11996 | -0.10789 | -0.12355 | -0.11461 | -0.11672 | -0.11295 | -0.11087 | -0.10181 | -0.11192 | -0.11049 | -0.1159 | -0.11002 | -0.1309 | -0.11646 | -0.11607 | -0.11534 | -0.11387 | -0.1309 | -0.1133 | -0.11814 | -0.11943 | -0.12496 | -0.12033 | -0.13016 | -0.11387 | -0.1309 | -0.10371 | -0.12021 | -0.10758 | -0.11439 | -0.12279 | -0.12728 | -0.1309 | -0.10344 | -0.1309 | -0.11256 | -0.11257 | -0.10679 | -0.12481 | -0.12012 | -0.10313 | -0.11581 | -0.1309 | -0.11942 | -0.10943 | -0.10251 | -0.11222 | -0.1309 | -0.12519 | -0.11302 | -0.12537 | -0.12834 | -0.10564 | -0.11911 | -0.11845 | -0.10107 | -0.12324 | -0.10879 | -0.11657 | -0.1309 | -0.11451 | -0.10913 | -0.11884 | -0.12182 | -0.11486 | -0.10526 | -0.1309 | -0.1309 | -0.1309 | -0.11736 | -0.11428 | -0.098191 | -0.11698 | -0.10829 | -0.1309 | -0.1309 | -0.11761 | -0.12512 | -0.11122 | -0.1188 | -0.12288 | -0.086335 | -0.1309 | -0.12487 | -0.10968 | -0.10854 | -0.12184 | -0.11247 | -0.11872 | -0.10913 | -0.1309 | -0.10538 | -0.12453 | -0.12291 | -0.12152 | -0.12113 | -0.11444 | -0.11868 | -0.096505 | -0.11541 | -0.12107 | -0.12346 | -0.11464 | -0.12326 | -0.11957 | -0.1309 | -0.12262 | -0.11789 | -0.1309 | -0.11993 | -0.11613 | -0.10935 | -0.10584 | -0.13313 | -0.11019 | -0.091598 | -0.10272 | -0.10669 | -0.10803 | -0.10904 | -0.1309 | -0.12278 | -0.11005 | -0.1097 | -0.12494 | -0.11321 | -0.1115 | -0.12216 | -0.1309 | -0.1309 | -0.10814 | -0.10756 | -0.10901 | -0.12017 | -0.11342 | -0.11309 | -0.10735 | -0.12037 | -0.126 | -0.11388 | -0.11657 | -0.1309 | -0.12448 | -0.1071 | -0.12513 | -0.10554 | -0.10517 | -0.11737 | -0.11382 | -0.11325 | -0.10826 | -0.11439 | -0.10226 | -0.11013 | -0.10153 | -0.11964 | -0.11626 | -0.10152 | -0.12291 | -0.11319 | -0.11143 | -0.1158 | -0.12678 | -0.11212 | -0.11622 | -0.1309 | -0.11331 | -0.1232 | -0.1309 | -0.10294 | -0.090605 | -0.1309 | -0.12046 | -0.086716 | -0.10869 | -0.1309 | -0.1309 | -0.10976 | -0.12606 | -0.12696 | -0.11611 | -0.097694 | -0.12425 | -0.1309 | -0.1147 | -0.1263 | -0.11086 | -0.12803 | -0.1046 | -0.1282 | -0.10752 | -0.09156 | -0.1309 | -0.11414 | -0.11034 | -0.11803 | -0.10343 | -0.12201 | -0.11963 | -0.11579 | -0.1309 | -0.1309 | -0.11018 | -0.10878 | -0.11158 | -0.099864 | -0.10912 | -0.12815 | -0.11499 | -0.11197 | -0.12158 | -0.11764 | -0.1023 | -0.12592 | -0.11521 | -0.1209 | -0.12165 | -0.10795 | -0.11512 | -0.10855 | -0.11928 | -0.12145 | -0.12576 | -0.11598 | -0.097249 | -0.12054 | -0.10482 | -0.12353 | -0.10258 | -0.1309 | -0.11635 | -0.1077 | -0.11525 | -0.1215 | -0.1309 | -0.098903 | -0.11846 | -0.10731 | -0.12875 | -0.11726 | -0.12284 | -0.1309 | -0.11233 | -0.11602 | -0.10906 | -0.1309 | -0.11334 | -0.1024 | -0.11687 | -0.12277 | -0.12558 | -0.12542 | -0.096589 | -0.11316 | -0.10995 | -0.11425 | -0.11358 | -0.10847 | -0.11843 | -0.1309 | -0.11416 | -0.10416 | -0.11178 | -0.1309 | -0.11749 | -0.1309 | -0.1309 | -0.11228 | -0.10717 | -0.11399 | -0.1219 | -0.10092 | -0.090794 | -0.12558 | -0.10142 | -0.10407 | -0.11164 | -0.12577 | -0.11315 | -0.12427 | -0.12384 | -0.1309 | -0.10832 | -0.1309 | -0.11107 | -0.11399 | -0.1309 | -0.12007 | -0.10189 | -0.11535 | -0.1067 | -0.1309 | -0.12206 | -0.11708 | -0.11488 | -0.10987 | -0.11129 | -0.11494 | -0.11362 | -0.1313 | -0.097948 | -0.12817 | -0.10307 | -0.10884 | -0.11869 | -0.10974 | -0.11695 | -0.1122 | -0.12215 | -0.1309 | -0.12335 | -0.1309 | -0.1309 | -0.10496 | -0.11947 | -0.095787 | -0.11994 | -0.1309 | -0.12689 | -0.12107 | -0.11886 | -0.1309 | -0.1309 | -0.11649 | -0.12482 | -0.11476 | -0.11648 | -0.11565 | -0.1309 | -0.10927 | -0.12521 | -0.12281 | -0.1309 | -0.1309 | -0.11601 | -0.11029 | -0.11345 | -0.1181 | -0.11835 | -0.10568 | -0.10724 | -0.11789 | -0.1309 | -0.12399 | -0.11362 | -0.11537 | -0.11793 | -0.12037 | -0.12311 | -0.1148 | -0.11321 | -0.10076 | -0.10732 | -0.12632 | -0.1309 | -0.11266 | -0.12037 | -0.10385 | -0.1309 | -0.11456 | -0.11215 | -0.11388 | -0.11928 | -0.11289 | -0.10562 | -0.11015 | -0.10646 | -0.11687 | -0.12324 | -0.09518 | -0.11398 | -0.1309 | -0.12369 | -0.11865 | -0.1309 | -0.11998 | -0.11347 | -0.11345 | -0.12065 | -0.11874 | -0.1309 | -0.12285 | -0.1309 | -0.11298 | -0.10222 | -0.11107 | -0.11514 | -0.11679 | -0.1159 | -0.10103 | -0.11514 | -0.1309 | -0.10633 | -0.1223 | -0.064309 | -0.1309 | -0.1309 | -0.1309 | -0.11927 | -0.11927 | -0.118
|  | 303.9337 | -0.1583 | 0.010633 | 0.00072853 | -0.11591 | 2029 | -0.13091 | -0.12155 | -0.13091 | -0.093101 | -0.13091 | -0.10367 | -0.10429 | -0.11741 | -0.13091 | -0.12342 | -0.10648 | -0.11183 | -0.1309 | -0.11632 | -0.12183 | -0.10751 | -0.13091 | -0.11391 | -0.10242 | -0.11468 | -0.10961 | -0.099011 | -0.10528 | -0.1309 | -0.11795 | -0.11792 | -0.10264 | -0.10129 | -0.13091 | -0.12259 | -0.12592 | -0.1106 | -0.11136 | -0.10453 | -0.11727 | -0.12816 | -0.11293 | -0.1177 | -0.11743 | -0.11672 | -0.11422 | -0.1309 | -0.1309 | -0.12213 | -0.098978 | -0.10248 | -0.12679 | -0.12616 | -0.10749 | -0.11164 | -0.11537 | -0.1144 | -0.10295 | -0.11309 | -0.12315 | -0.10873 | -0.13091 | -0.10985 | -0.10578 | -0.10693 | -0.12156 | -0.12726 | -0.12031 | -0.10639 | -0.11736 | -0.12143 | -0.1216 | -0.11312 | -0.12475 | -0.11386 | -0.12608 | -0.11333 | -0.13091 | -0.1151 | -0.10693 | -0.1309 | -0.13091 | -0.11553 | -0.10718 | -0.11124 | -0.12408 | -0.11635 | -0.11784 | -0.11257 | -0.12596 | -0.11599 | -0.12261 | -0.11174 | -0.12667 | -0.12118 | -0.09975 | -0.10611 | -0.12646 | -0.106 | -0.1107 | -0.1309 | -0.10946 | -0.10912 | -0.096175 | -0.13091 | -0.10307 | -0.13091 | -0.10779 | -0.12362 | -0.12367 | -0.10731 | -0.11011 | -0.11084 | -0.12089 | -0.10497 | -0.11834 | -0.10596 | -0.12196 | -0.11402 | -0.1153 | -0.11111 | -0.11087 | -0.10094 | -0.11097 | -0.10995 | -0.11476 | -0.10877 | -0.1309 | -0.11458 | -0.11381 | -0.11321 | -0.11327 | -0.13091 | -0.11209 | -0.11748 | -0.11821 | -0.12428 | -0.11872 | -0.13017 | -0.11387 | -0.13091 | -0.10372 | -0.11803 | -0.10673 | -0.11095 | -0.121 | -0.12729 | -0.13091 | -0.10254 | -0.1309 | -0.11112 | -0.11257 | -0.10484 | -0.12347 | -0.11942 | -0.10228 | -0.11581 | -0.13091 | -0.11943 | -0.10872 | -0.10168 | -0.11069 | -0.13091 | -0.12425 | -0.11107 | -0.12455 | -0.12835 | -0.10564 | -0.11912 | -0.11664 | -0.10017 | -0.12325 | -0.10788 | -0.11531 | -0.13091 | -0.11452 | -0.10737 | -0.11649 | -0.12058 | -0.11329 | -0.1032 | -0.13091 | -0.13091 | -0.13091 | -0.11736 | -0.11231 | -0.096321 | -0.11528 | -0.10648 | -0.13091 | -0.1309 | -0.11578 | -0.12419 | -0.10929 | -0.1188 | -0.12177 | -0.085037 | -0.13091 | -0.12488 | -0.10772 | -0.10854 | -0.12185 | -0.11095 | -0.11709 | -0.10914 | -0.13091 | -0.10538 | -0.12363 | -0.12292 | -0.12037 | -0.11987 | -0.1137 | -0.11694 | -0.095318 | -0.11473 | -0.12025 | -0.12167 | -0.11385 | -0.12326 | -0.11913 | -0.1309 | -0.12085 | -0.11789 | -0.1309 | -0.11924 | -0.115 | -0.10935 | -0.10488 | -0.13313 | -0.10848 | -0.09044 | -0.10167 | -0.10575 | -0.10803 | -0.10823 | -0.13091 | -0.1209 | -0.1093 | -0.10971 | -0.12369 | -0.11322 | -0.11151 | -0.12216 | -0.13091 | -0.1309 | -0.10734 | -0.1069 | -0.1071 | -0.12017 | -0.11276 | -0.11097 | -0.10661 | -0.11936 | -0.126 | -0.11209 | -0.11468 | -0.13091 | -0.12419 | -0.10571 | -0.12514 | -0.10555 | -0.10518 | -0.11737 | -0.11262 | -0.11149 | -0.10647 | -0.11295 | -0.10134 | -0.11013 | -0.10073 | -0.11814 | -0.11596 | -0.099912 | -0.12118 | -0.11249 | -0.11143 | -0.11534 | -0.12678 | -0.11155 | -0.11492 | -0.1309 | -0.1128 | -0.1232 | -0.13091 | -0.10205 | -0.089315 | -0.13091 | -0.1198 | -0.085395 | -0.10772 | -0.13091 | -0.13091 | -0.10866 | -0.12606 | -0.1261 | -0.11371 | -0.097701 | -0.12369 | -0.1309 | -0.1147 | -0.1263 | -0.11086 | -0.12804 | -0.10256 | -0.12766 | -0.10752 | -0.090391 | -0.13091 | -0.11414 | -0.10865 | -0.11699 | -0.10252 | -0.12032 | -0.11814 | -0.11373 | -0.13091 | -0.1309 | -0.10894 | -0.10795 | -0.11021 | -0.097005 | -0.10794 | -0.12726 | -0.11499 | -0.10954 | -0.12033 | -0.11696 | -0.1023 | -0.12537 | -0.11299 | -0.11892 | -0.1198 | -0.10684 | -0.11512 | -0.10782 | -0.11784 | -0.12049 | -0.12576 | -0.11482 | -0.096075 | -0.11928 | -0.10336 | -0.12239 | -0.10172 | -0.13091 | -0.11635 | -0.10582 | -0.1133 | -0.11948 | -0.1309 | -0.09701 | -0.11597 | -0.10656 | -0.12826 | -0.11606 | -0.12175 | -0.13091 | -0.11078 | -0.11406 | -0.10769 | -0.1309 | -0.11279 | -0.10148 | -0.11495 | -0.12277 | -0.12558 | -0.12543 | -0.095481 | -0.11261 | -0.10931 | -0.11259 | -0.11128 | -0.10678 | -0.11587 | -0.13091 | -0.11315 | -0.10329 | -0.11178 | -0.13091 | -0.11623 | -0.13091 | -0.13091 | -0.10998 | -0.10717 | -0.11253 | -0.1219 | -0.099864 | -0.089506 | -0.12559 | -0.10039 | -0.10279 | -0.11053 | -0.12535 | -0.1121 | -0.12348 | -0.12233 | -0.13091 | -0.10715 | -0.1309 | -0.11108 | -0.11231 | -0.13091 | -0.11906 | -0.10113 | -0.11397 | -0.10554 | -0.13091 | -0.12206 | -0.11617 | -0.11352 | -0.10722 | -0.11051 | -0.11494 | -0.11298 | -0.13119 | -0.097004 | -0.12749 | -0.10181 | -0.10884 | -0.1187 | -0.10974 | -0.11499 | -0.11054 | -0.12215 | -0.1309 | -0.12186 | -0.1309 | -0.13091 | -0.10331 | -0.11798 | -0.094685 | -0.11933 | -0.13091 | -0.12661 | -0.11968 | -0.1181 | -0.13091 | -0.1309 | -0.11439 | -0.12427 | -0.11297 | -0.11649 | -0.1136 | -0.13091 | -0.10927 | -0.12522 | -0.12282 | -0.13091 | -0.1309 | -0.11458 | -0.10843 | -0.11268 | -0.11627 | -0.11835 | -0.10419 | -0.10598 | -0.11747 | -0.13091 | -0.12299 | -0.11143 | -0.11538 | -0.11669 | -0.11897 | -0.12312 | -0.11481 | -0.11321 | -0.098559 | -0.10646 | -0.12502 | -0.13091 | -0.112 | -0.11977 | -0.10223 | -0.13091 | -0.11133 | -0.10973 | -0.11242 | -0.11929 | -0.11146 | -0.10562 | -0.10893 | -0.10565 | -0.11633 | -0.12167 | -0.093201 | -0.11398 | -0.13091 | -0.12369 | -0.11741 | -0.13091 | -0.11852 | -0.11347 | -0.11345 | -0.11923 | -0.11875 | -0.13091 | -0.12164 | -0.1309 | -0.11298 | -0.10138 | -0.11009 | -0.11387 | -0.11492 | -0.11457 | -0.099522 | -0.11313 | -0.13091 | -0.10366 | -0.12117 | -0.056506 | -0.13091 | -0.1309 | -0.1309 | -0.11573 | -0.11573 | -0.1148
|  | 301.5234 | -0.1583 | 0.011361 | 0.00096594 | -0.11499 | 2030 | -0.1305 | -0.12066 | -0.13069 | -0.091798 | -0.13062 | -0.10135 | -0.10409 | -0.11653 | -0.13041 | -0.12187 | -0.10639 | -0.11019 | -0.1309 | -0.11448 | -0.12044 | -0.10625 | -0.13067 | -0.11183 | -0.10071 | -0.11341 | -0.10829 | -0.097456 | -0.10432 | -0.131 | -0.11787 | -0.11663 | -0.10157 | -0.10021 | -0.13062 | -0.12115 | -0.12534 | -0.10946 | -0.11141 | -0.10442 | -0.11512 | -0.12735 | -0.1129 | -0.11586 | -0.11572 | -0.11515 | -0.11333 | -0.13096 | -0.13094 | -0.12165 | -0.097594 | -0.10114 | -0.12622 | -0.12608 | -0.10726 | -0.11012 | -0.11406 | -0.11354 | -0.10141 | -0.11316 | -0.12278 | -0.10857 | -0.13048 | -0.10908 | -0.10451 | -0.10605 | -0.11982 | -0.12677 | -0.11893 | -0.1045 | -0.1153 | -0.12102 | -0.12118 | -0.11163 | -0.12412 | -0.111 | -0.12503 | -0.1121 | -0.13073 | -0.11388 | -0.10705 | -0.13099 | -0.13068 | -0.11471 | -0.10697 | -0.11133 | -0.12287 | -0.1162 | -0.11628 | -0.11122 | -0.126 | -0.11495 | -0.12176 | -0.11094 | -0.12642 | -0.11969 | -0.099827 | -0.105 | -0.12638 | -0.10471 | -0.10991 | -0.13084 | -0.10864 | -0.10813 | -0.095095 | -0.13046 | -0.10296 | -0.1307 | -0.10761 | -0.12325 | -0.12276 | -0.10687 | -0.10892 | -0.11037 | -0.11961 | -0.10492 | -0.11666 | -0.1042 | -0.12021 | -0.11316 | -0.11378 | -0.10928 | -0.11084 | -0.10003 | -0.11105 | -0.10896 | -0.11337 | -0.10719 | -0.1308 | -0.11237 | -0.11145 | -0.11146 | -0.11276 | -0.13067 | -0.11075 | -0.11644 | -0.1168 | -0.12355 | -0.11708 | -0.12986 | -0.11379 | -0.13075 | -0.10341 | -0.11595 | -0.10579 | -0.10764 | -0.1191 | -0.12703 | -0.13052 | -0.10142 | -0.13089 | -0.10957 | -0.11228 | -0.10293 | -0.12206 | -0.11956 | -0.10133 | -0.11585 | -0.1306 | -0.11899 | -0.10773 | -0.10048 | -0.10918 | -0.1305 | -0.12317 | -0.10871 | -0.12347 | -0.12822 | -0.10565 | -0.11882 | -0.11472 | -0.099183 | -0.12293 | -0.10697 | -0.1151 | -0.13076 | -0.11423 | -0.10551 | -0.114 | -0.1194 | -0.11178 | -0.10127 | -0.13056 | -0.13073 | -0.13043 | -0.11705 | -0.11032 | -0.094434 | -0.11382 | -0.10484 | -0.13057 | -0.13092 | -0.11384 | -0.12398 | -0.10731 | -0.11887 | -0.12068 | -0.083465 | -0.13043 | -0.12437 | -0.10585 | -0.1083 | -0.12176 | -0.10927 | -0.11506 | -0.1088 | -0.13057 | -0.10533 | -0.12277 | -0.12273 | -0.12006 | -0.11882 | -0.11268 | -0.11539 | -0.093892 | -0.11377 | -0.1191 | -0.1197 | -0.11261 | -0.1231 | -0.11833 | -0.13092 | -0.11919 | -0.11775 | -0.1309 | -0.11813 | -0.11393 | -0.10908 | -0.10365 | -0.13311 | -0.10676 | -0.089087 | -0.10035 | -0.1047 | -0.108 | -0.10721 | -0.13074 | -0.11914 | -0.10825 | -0.10958 | -0.12236 | -0.11289 | -0.11117 | -0.12197 | -0.13052 | -0.13086 | -0.10608 | -0.10618 | -0.10493 | -0.12013 | -0.1117 | -0.10911 | -0.10578 | -0.11797 | -0.12579 | -0.11003 | -0.11277 | -0.13079 | -0.12377 | -0.10428 | -0.12511 | -0.10517 | -0.10482 | -0.11742 | -0.11249 | -0.10973 | -0.10471 | -0.11144 | -0.10045 | -0.11001 | -0.099801 | -0.1167 | -0.1153 | -0.098318 | -0.11941 | -0.11153 | -0.11111 | -0.11485 | -0.12659 | -0.11073 | -0.11483 | -0.1308 | -0.11202 | -0.12315 | -0.13073 | -0.10098 | -0.087919 | -0.13078 | -0.11895 | -0.084046 | -0.1064 | -0.13064 | -0.13051 | -0.10734 | -0.12601 | -0.12497 | -0.11101 | -0.097356 | -0.12308 | -0.13101 | -0.11481 | -0.1259 | -0.11057 | -0.12777 | -0.10048 | -0.12708 | -0.10724 | -0.088906 | -0.13075 | -0.11404 | -0.10687 | -0.11581 | -0.10167 | -0.11826 | -0.11671 | -0.1117 | -0.13073 | -0.13093 | -0.10761 | -0.10694 | -0.1088 | -0.094209 | -0.10647 | -0.12626 | -0.11499 | -0.10722 | -0.11878 | -0.1161 | -0.10214 | -0.12454 | -0.1128 | -0.11726 | -0.11789 | -0.10553 | -0.11525 | -0.10657 | -0.11635 | -0.11938 | -0.12542 | -0.11352 | -0.094653 | -0.11804 | -0.10188 | -0.1213 | -0.10045 | -0.13073 | -0.11632 | -0.10387 | -0.1115 | -0.11751 | -0.13102 | -0.095142 | -0.11351 | -0.10574 | -0.12763 | -0.1148 | -0.12069 | -0.13059 | -0.10903 | -0.1121 | -0.10648 | -0.13089 | -0.11203 | -0.1004 | -0.11296 | -0.12262 | -0.12528 | -0.12512 | -0.094081 | -0.11185 | -0.10843 | -0.11077 | -0.10903 | -0.10505 | -0.11351 | -0.13058 | -0.11186 | -0.10204 | -0.11168 | -0.13064 | -0.11481 | -0.13078 | -0.13055 | -0.10764 | -0.10689 | -0.11088 | -0.12181 | -0.098729 | -0.088004 | -0.12534 | -0.099123 | -0.10121 | -0.10895 | -0.12459 | -0.11087 | -0.12278 | -0.12076 | -0.13073 | -0.1058 | -0.13086 | -0.11095 | -0.11049 | -0.13053 | -0.11814 | -0.099993 | -0.11238 | -0.1042 | -0.13052 | -0.12195 | -0.11497 | -0.11216 | -0.10457 | -0.10944 | -0.11488 | -0.11215 | -0.13082 | -0.096106 | -0.12664 | -0.10064 | -0.10855 | -0.11842 | -0.10953 | -0.11315 | -0.10899 | -0.12216 | -0.13082 | -0.12019 | -0.13082 | -0.13051 | -0.10173 | -0.11645 | -0.093252 | -0.11868 | -0.13066 | -0.12625 | -0.11815 | -0.1172 | -0.13071 | -0.13093 | -0.11236 | -0.12356 | -0.11131 | -0.11636 | -0.11154 | -0.13057 | -0.10935 | -0.12482 | -0.12244 | -0.13077 | -0.13113 | -0.11321 | -0.10643 | -0.11132 | -0.11458 | -0.11828 | -0.10251 | -0.10472 | -0.11685 | -0.13055 | -0.1219 | -0.10934 | -0.11524 | -0.11542 | -0.11749 | -0.12304 | -0.11459 | -0.11304 | -0.096413 | -0.10552 | -0.12356 | -0.13074 | -0.11103 | -0.11907 | -0.10049 | -0.1305 | -0.10856 | -0.10741 | -0.11082 | -0.11914 | -0.10987 | -0.10544 | -0.10772 | -0.10468 | -0.11585 | -0.12008 | -0.091093 | -0.11393 | -0.13074 | -0.12368 | -0.11589 | -0.13055 | -0.11668 | -0.1133 | -0.11313 | -0.11764 | -0.11839 | -0.13074 | -0.12023 | -0.13081 | -0.11293 | -0.10034 | -0.1091 | -0.1127 | -0.11299 | -0.11291 | -0.098037 | -0.11102 | -0.1305 | -0.1011 | -0.1197 | -0.050237 | -0.1305 | -0.1309 | -0.1309 | -0.11175 | -0.11175 | -0.11194
|  | 298.6651 | -0.1583 | 0.012028 | 0.001212 | -0.11389 | 2031 | -0.12958 | -0.11969 | -0.1302 | -0.090406 | -0.12999 | -0.098884 | -0.10365 | -0.11531 | -0.12931 | -0.12003 | -0.1062 | -0.10829 | -0.13088 | -0.11263 | -0.11915 | -0.10467 | -0.13013 | -0.10974 | -0.098843 | -0.11178 | -0.10662 | -0.09592 | -0.10313 | -0.13121 | -0.11768 | -0.11507 | -0.10044 | -0.098968 | -0.12997 | -0.11923 | -0.12475 | -0.10823 | -0.11152 | -0.10419 | -0.11305 | -0.12641 | -0.11284 | -0.11367 | -0.11387 | -0.11354 | -0.11218 | -0.13107 | -0.13103 | -0.1206 | -0.095705 | -0.099797 | -0.12522 | -0.1259 | -0.10676 | -0.10953 | -0.11257 | -0.11251 | -0.099765 | -0.11333 | -0.12195 | -0.1082 | -0.12953 | -0.10831 | -0.10316 | -0.1049 | -0.11782 | -0.12629 | -0.11703 | -0.1026 | -0.11354 | -0.12062 | -0.12026 | -0.11021 | -0.1235 | -0.10794 | -0.12352 | -0.11019 | -0.13035 | -0.11264 | -0.10731 | -0.13118 | -0.13017 | -0.11439 | -0.10652 | -0.11153 | -0.12161 | -0.11585 | -0.11448 | -0.10985 | -0.12609 | -0.11372 | -0.12077 | -0.10983 | -0.12587 | -0.11784 | -0.099997 | -0.10386 | -0.12619 | -0.10279 | -0.10905 | -0.1307 | -0.10749 | -0.10662 | -0.093973 | -0.12945 | -0.10271 | -0.13026 | -0.10724 | -0.12245 | -0.12149 | -0.10591 | -0.10723 | -0.10932 | -0.11816 | -0.1048 | -0.11479 | -0.1026 | -0.11818 | -0.112 | -0.11214 | -0.10739 | -0.11076 | -0.098955 | -0.11121 | -0.10751 | -0.11167 | -0.10517 | -0.13057 | -0.10973 | -0.10891 | -0.11 | -0.11227 | -0.13013 | -0.10923 | -0.11497 | -0.11508 | -0.12275 | -0.11542 | -0.12919 | -0.11362 | -0.13041 | -0.10274 | -0.11384 | -0.10479 | -0.10435 | -0.11699 | -0.12646 | -0.12967 | -0.099875 | -0.13087 | -0.10786 | -0.11163 | -0.101 | -0.12052 | -0.11986 | -0.10025 | -0.11595 | -0.12992 | -0.11802 | -0.10643 | -0.098719 | -0.10763 | -0.12959 | -0.12192 | -0.10583 | -0.1221 | -0.12794 | -0.10567 | -0.11816 | -0.11263 | -0.09811 | -0.12224 | -0.106 | -0.11466 | -0.13045 | -0.11361 | -0.1035 | -0.11126 | -0.11827 | -0.11032 | -0.099418 | -0.12978 | -0.13034 | -0.12936 | -0.11637 | -0.10826 | -0.092499 | -0.11257 | -0.10332 | -0.12981 | -0.13094 | -0.11175 | -0.12354 | -0.10523 | -0.11903 | -0.11955 | -0.08136 | -0.12937 | -0.12326 | -0.10398 | -0.10776 | -0.12156 | -0.10736 | -0.11255 | -0.10805 | -0.12984 | -0.10523 | -0.12193 | -0.12232 | -0.11938 | -0.11796 | -0.11141 | -0.11401 | -0.092265 | -0.11242 | -0.11755 | -0.11748 | -0.11088 | -0.12275 | -0.11706 | -0.13094 | -0.11755 | -0.11745 | -0.13089 | -0.11716 | -0.11286 | -0.10848 | -0.10195 | -0.13306 | -0.10497 | -0.087304 | -0.098721 | -0.10342 | -0.10793 | -0.10592 | -0.13038 | -0.11742 | -0.10682 | -0.10931 | -0.12095 | -0.11215 | -0.11043 | -0.12156 | -0.12965 | -0.13075 | -0.10427 | -0.10527 | -0.10242 | -0.12005 | -0.11015 | -0.1075 | -0.10485 | -0.11611 | -0.12531 | -0.10762 | -0.11076 | -0.13055 | -0.12325 | -0.10281 | -0.12507 | -0.10434 | -0.10402 | -0.11753 | -0.11222 | -0.10792 | -0.10289 | -0.10985 | -0.099596 | -0.10974 | -0.098739 | -0.11525 | -0.11419 | -0.096795 | -0.11753 | -0.11031 | -0.1104 | -0.11431 | -0.12616 | -0.10959 | -0.11463 | -0.13058 | -0.11087 | -0.12303 | -0.13033 | -0.099567 | -0.086423 | -0.13052 | -0.11788 | -0.082437 | -0.10472 | -0.13006 | -0.12962 | -0.10575 | -0.12589 | -0.1235 | -0.10795 | -0.096597 | -0.12239 | -0.13126 | -0.11505 | -0.12501 | -0.10993 | -0.12717 | -0.098302 | -0.12645 | -0.10663 | -0.086874 | -0.13041 | -0.11379 | -0.10494 | -0.1144 | -0.10181 | -0.11574 | -0.11525 | -0.10964 | -0.13035 | -0.13098 | -0.10615 | -0.10577 | -0.10728 | -0.09146 | -0.1047 | -0.12514 | -0.11501 | -0.10488 | -0.11783 | -0.11506 | -0.10178 | -0.12332 | -0.11239 | -0.11584 | -0.11582 | -0.10398 | -0.11553 | -0.10474 | -0.11474 | -0.11806 | -0.12467 | -0.11301 | -0.0928 | -0.11677 | -0.10034 | -0.12019 | -0.098742 | -0.13034 | -0.11625 | -0.10173 | -0.10976 | -0.11559 | -0.13129 | -0.093269 | -0.11094 | -0.10487 | -0.12686 | -0.11343 | -0.11963 | -0.1299 | -0.10699 | -0.11008 | -0.1054 | -0.13085 | -0.11095 | -0.098957 | -0.11086 | -0.12229 | -0.12463 | -0.12443 | -0.09237 | -0.11076 | -0.10728 | -0.10875 | -0.10864 | -0.1032 | -0.11126 | -0.12987 | -0.11021 | -0.10038 | -0.11145 | -0.13004 | -0.11319 | -0.13051 | -0.12976 | -0.10515 | -0.10626 | -0.10894 | -0.12163 | -0.097526 | -0.086027 | -0.12481 | -0.097423 | -0.099242 | -0.1068 | -0.12335 | -0.10937 | -0.12217 | -0.11907 | -0.13034 | -0.10423 | -0.13076 | -0.11069 | -0.10847 | -0.1297 | -0.11727 | -0.098476 | -0.11049 | -0.10266 | -0.12966 | -0.12169 | -0.11345 | -0.1108 | -0.10176 | -0.10797 | -0.11476 | -0.11112 | -0.13015 | -0.095262 | -0.12559 | -0.099524 | -0.10791 | -0.11781 | -0.10907 | -0.11141 | -0.10751 | -0.12218 | -0.13063 | -0.11831 | -0.13064 | -0.12963 | -0.10019 | -0.11491 | -0.091454 | -0.11796 | -0.13011 | -0.12581 | -0.11642 | -0.1161 | -0.13028 | -0.13099 | -0.11039 | -0.12269 | -0.10975 | -0.11607 | -0.1095 | -0.12981 | -0.10952 | -0.12396 | -0.12159 | -0.13048 | -0.13165 | -0.11187 | -0.10422 | -0.10925 | -0.113 | -0.11811 | -0.10062 | -0.1034 | -0.11603 | -0.12975 | -0.12075 | -0.10726 | -0.11495 | -0.11407 | -0.11586 | -0.12286 | -0.1141 | -0.11267 | -0.094257 | -0.10437 | -0.12192 | -0.13037 | -0.10969 | -0.11813 | -0.098583 | -0.12959 | -0.10616 | -0.10514 | -0.10903 | -0.11883 | -0.10807 | -0.10506 | -0.1065 | -0.10343 | -0.11536 | -0.1184 | -0.088812 | -0.11382 | -0.13036 | -0.12366 | -0.11402 | -0.12977 | -0.11436 | -0.11291 | -0.11241 | -0.11579 | -0.1176 | -0.13038 | -0.11859 | -0.13059 | -0.1128 | -0.099065 | -0.10807 | -0.11163 | -0.11092 | -0.11083 | -0.097944 | -0.10873 | -0.12958 | -0.098631 | -0.11776 | -0.045055 | -0.12958 | -0.1309 | -0.1309 | -0.10814 | -0.10814 | -0.10918
|  | 295.8348 | -0.1583 | 0.012649 | 0.0015025 | -0.11281 | 2032 | -0.12863 | -0.11872 | -0.12969 | -0.088796 | -0.12933 | -0.096536 | -0.10319 | -0.11398 | -0.12817 | -0.11825 | -0.10601 | -0.10644 | -0.13087 | -0.11086 | -0.11795 | -0.10298 | -0.12958 | -0.10775 | -0.097025 | -0.11009 | -0.10496 | -0.094432 | -0.1018 | -0.13143 | -0.11749 | -0.11354 | -0.099178 | -0.097591 | -0.12931 | -0.11731 | -0.1242 | -0.10703 | -0.11163 | -0.10395 | -0.11113 | -0.12544 | -0.11277 | -0.11153 | -0.11209 | -0.11202 | -0.11095 | -0.1312 | -0.13111 | -0.11951 | -0.093705 | -0.098435 | -0.12416 | -0.12571 | -0.10624 | -0.10892 | -0.11112 | -0.11135 | -0.098163 | -0.1135 | -0.12109 | -0.10782 | -0.12855 | -0.10744 | -0.10183 | -0.10364 | -0.11592 | -0.12579 | -0.11513 | -0.10081 | -0.11193 | -0.12025 | -0.11929 | -0.10881 | -0.12283 | -0.10507 | -0.122 | -0.10908 | -0.12995 | -0.11145 | -0.10758 | -0.13138 | -0.12965 | -0.11406 | -0.10606 | -0.11173 | -0.12041 | -0.11549 | -0.11275 | -0.10853 | -0.12619 | -0.11251 | -0.11975 | -0.10862 | -0.1253 | -0.11603 | -0.10017 | -0.10274 | -0.126 | -0.10077 | -0.10809 | -0.13055 | -0.10625 | -0.10501 | -0.092681 | -0.12841 | -0.10246 | -0.1298 | -0.10684 | -0.12161 | -0.12022 | -0.1049 | -0.10539 | -0.10823 | -0.11677 | -0.10469 | -0.113 | -0.10105 | -0.11624 | -0.11072 | -0.11052 | -0.10559 | -0.11069 | -0.097754 | -0.11139 | -0.10593 | -0.10996 | -0.10316 | -0.13033 | -0.10718 | -0.10648 | -0.10867 | -0.11172 | -0.12958 | -0.10775 | -0.11348 | -0.1134 | -0.12194 | -0.11385 | -0.12849 | -0.11344 | -0.13006 | -0.10203 | -0.11188 | -0.10369 | -0.10131 | -0.11498 | -0.12587 | -0.12879 | -0.09823 | -0.13084 | -0.10622 | -0.11095 | -0.099148 | -0.11904 | -0.12019 | -0.09903 | -0.11606 | -0.1292 | -0.11701 | -0.105 | -0.096827 | -0.10615 | -0.12864 | -0.12066 | -0.10303 | -0.12075 | -0.12764 | -0.10569 | -0.11747 | -0.11203 | -0.096875 | -0.12151 | -0.10492 | -0.1142 | -0.13013 | -0.11296 | -0.10154 | -0.10866 | -0.11715 | -0.10892 | -0.097672 | -0.12897 | -0.12993 | -0.12825 | -0.11565 | -0.1063 | -0.090622 | -0.11139 | -0.10186 | -0.12903 | -0.13097 | -0.10976 | -0.12308 | -0.10324 | -0.11919 | -0.11849 | -0.079092 | -0.12827 | -0.1221 | -0.10221 | -0.1072 | -0.12136 | -0.10552 | -0.11009 | -0.10727 | -0.12907 | -0.10513 | -0.12113 | -0.1219 | -0.11867 | -0.11716 | -0.11005 | -0.11273 | -0.09048 | -0.11096 | -0.11595 | -0.11535 | -0.10914 | -0.12239 | -0.11571 | -0.13097 | -0.11601 | -0.11713 | -0.13087 | -0.11616 | -0.11184 | -0.10786 | -0.10016 | -0.13301 | -0.10326 | -0.085372 | -0.096898 | -0.10199 | -0.10786 | -0.10451 | -0.13 | -0.1158 | -0.10528 | -0.10902 | -0.11958 | -0.11138 | -0.10965 | -0.12113 | -0.12875 | -0.13065 | -0.10233 | -0.10427 | -0.099988 | -0.11997 | -0.1085 | -0.10603 | -0.10379 | -0.11426 | -0.12482 | -0.10525 | -0.10887 | -0.13029 | -0.1227 | -0.10132 | -0.12502 | -0.10346 | -0.1032 | -0.11765 | -0.11193 | -0.10614 | -0.10117 | -0.10832 | -0.098589 | -0.10945 | -0.097524 | -0.11388 | -0.11299 | -0.095325 | -0.11574 | -0.109 | -0.10966 | -0.11368 | -0.12572 | -0.10836 | -0.11442 | -0.13035 | -0.10964 | -0.1229 | -0.12992 | -0.098032 | -0.084694 | -0.13024 | -0.11681 | -0.080653 | -0.10286 | -0.12946 | -0.12869 | -0.10418 | -0.12577 | -0.12202 | -0.105 | -0.095808 | -0.12169 | -0.13152 | -0.11531 | -0.12409 | -0.10926 | -0.12655 | -0.096218 | -0.12582 | -0.10598 | -0.084703 | -0.13005 | -0.11354 | -0.10308 | -0.11301 | -0.10196 | -0.1133 | -0.11388 | -0.10768 | -0.12995 | -0.13104 | -0.10472 | -0.10443 | -0.1058 | -0.088873 | -0.10295 | -0.12401 | -0.11503 | -0.1027 | -0.11685 | -0.11402 | -0.1014 | -0.1221 | -0.11197 | -0.11456 | -0.11386 | -0.10244 | -0.11583 | -0.10276 | -0.1132 | -0.11678 | -0.12388 | -0.11248 | -0.090775 | -0.11556 | -0.098841 | -0.11912 | -0.096863 | -0.12993 | -0.11618 | -0.099689 | -0.10814 | -0.11538 | -0.13157 | -0.091443 | -0.10853 | -0.10387 | -0.12604 | -0.11211 | -0.11863 | -0.12917 | -0.10499 | -0.10815 | -0.10436 | -0.13081 | -0.10978 | -0.098594 | -0.10887 | -0.12195 | -0.12394 | -0.12372 | -0.090465 | -0.10958 | -0.106 | -0.10679 | -0.10824 | -0.10143 | -0.10918 | -0.12912 | -0.10857 | -0.09857 | -0.11122 | -0.12942 | -0.11156 | -0.13023 | -0.12893 | -0.1028 | -0.1056 | -0.10707 | -0.12143 | -0.096131 | -0.083912 | -0.12425 | -0.095615 | -0.098459 | -0.10466 | -0.12206 | -0.10789 | -0.12156 | -0.11747 | -0.12994 | -0.10269 | -0.13066 | -0.11041 | -0.10651 | -0.12883 | -0.11645 | -0.096799 | -0.10864 | -0.10111 | -0.12877 | -0.12143 | -0.11193 | -0.1095 | -0.099129 | -0.10636 | -0.11463 | -0.10998 | -0.12945 | -0.094265 | -0.12452 | -0.09845 | -0.10725 | -0.11717 | -0.1086 | -0.10972 | -0.1061 | -0.1222 | -0.13044 | -0.11651 | -0.13045 | -0.12871 | -0.098715 | -0.11344 | -0.089472 | -0.11726 | -0.12954 | -0.12538 | -0.11474 | -0.11502 | -0.12983 | -0.13105 | -0.10855 | -0.12181 | -0.10827 | -0.11577 | -0.10757 | -0.12903 | -0.1097 | -0.12305 | -0.12072 | -0.13017 | -0.13219 | -0.1106 | -0.1021 | -0.10706 | -0.11151 | -0.11794 | -0.098795 | -0.10213 | -0.11512 | -0.12892 | -0.11961 | -0.10528 | -0.11465 | -0.11276 | -0.11426 | -0.12268 | -0.11359 | -0.11228 | -0.092212 | -0.1031 | -0.12032 | -0.12998 | -0.10824 | -0.11715 | -0.096736 | -0.12864 | -0.10397 | -0.10303 | -0.10725 | -0.1185 | -0.10633 | -0.10465 | -0.10532 | -0.10208 | -0.11482 | -0.11681 | -0.086574 | -0.11371 | -0.12998 | -0.12365 | -0.11218 | -0.12895 | -0.11209 | -0.11252 | -0.11166 | -0.114 | -0.11678 | -0.13001 | -0.11701 | -0.13037 | -0.11268 | -0.098651 | -0.10706 | -0.11058 | -0.10892 | -0.10878 | -0.097847 | -0.10653 | -0.12863 | -0.096496 | -0.11584 | -0.040816 | -0.12863 | -0.1309 | -0.1309 | -0.10507 | -0.10507 | -0.10678
|  | 292.9127 | -0.1583 | 0.013239 | 0.0018018 | -0.11169 | 2033 | -0.12759 | -0.11774 | -0.12913 | -0.087036 | -0.12861 | -0.094238 | -0.10269 | -0.11254 | -0.12691 | -0.11647 | -0.10579 | -0.10454 | -0.13085 | -0.10913 | -0.11681 | -0.10117 | -0.12897 | -0.10582 | -0.095064 | -0.10828 | -0.10315 | -0.092815 | -0.10034 | -0.13168 | -0.11728 | -0.11198 | -0.097809 | -0.096093 | -0.12857 | -0.11532 | -0.12365 | -0.10569 | -0.11175 | -0.10368 | -0.10928 | -0.12445 | -0.1127 | -0.10939 | -0.11033 | -0.11052 | -0.10962 | -0.13133 | -0.13121 | -0.11832 | -0.09158 | -0.096943 | -0.12301 | -0.12551 | -0.10566 | -0.10824 | -0.10967 | -0.1101 | -0.096438 | -0.11369 | -0.12015 | -0.10741 | -0.12747 | -0.1065 | -0.10036 | -0.10229 | -0.11401 | -0.12527 | -0.11313 | -0.099066 | -0.11044 | -0.12025 | -0.11824 | -0.10746 | -0.12217 | -0.10229 | -0.12042 | -0.10787 | -0.12951 | -0.11027 | -0.10788 | -0.1316 | -0.12907 | -0.1137 | -0.10555 | -0.11195 | -0.11923 | -0.11509 | -0.11102 | -0.10724 | -0.12629 | -0.11118 | -0.11872 | -0.10728 | -0.12467 | -0.11509 | -0.10037 | -0.10148 | -0.12579 | -0.098615 | -0.107 | -0.13039 | -0.10492 | -0.10326 | -0.091232 | -0.12727 | -0.10218 | -0.12929 | -0.10641 | -0.12069 | -0.11889 | -0.1038 | -0.10339 | -0.10703 | -0.11535 | -0.10456 | -0.11123 | -0.099559 | -0.1143 | -0.10934 | -0.10891 | -0.10384 | -0.1106 | -0.096464 | -0.11158 | -0.10419 | -0.10814 | -0.101 | -0.13007 | -0.10459 | -0.1041 | -0.10745 | -0.11112 | -0.12897 | -0.10616 | -0.11183 | -0.11169 | -0.12112 | -0.11232 | -0.12773 | -0.11325 | -0.12968 | -0.10126 | -0.11 | -0.10249 | -0.098394 | -0.11296 | -0.12522 | -0.12782 | -0.096476 | -0.13081 | -0.10459 | -0.11021 | -0.097341 | -0.11758 | -0.12054 | -0.09769 | -0.11617 | -0.12842 | -0.1159 | -0.10343 | -0.094797 | -0.1047 | -0.1276 | -0.11933 | -0.10021 | -0.11934 | -0.12732 | -0.10571 | -0.11672 | -0.11138 | -0.095508 | -0.12072 | -0.10377 | -0.11369 | -0.12977 | -0.11225 | -0.099588 | -0.10611 | -0.11606 | -0.10745 | -0.095991 | -0.12809 | -0.12948 | -0.12703 | -0.11487 | -0.1044 | -0.088589 | -0.11029 | -0.10045 | -0.12816 | -0.13101 | -0.10781 | -0.12258 | -0.10128 | -0.11937 | -0.11744 | -0.076652 | -0.12706 | -0.12082 | -0.1005 | -0.10659 | -0.12114 | -0.10365 | -0.10761 | -0.10641 | -0.12823 | -0.10501 | -0.12034 | -0.12143 | -0.11789 | -0.11643 | -0.10861 | -0.11152 | -0.088551 | -0.1094 | -0.11425 | -0.11323 | -0.10724 | -0.12199 | -0.11425 | -0.13101 | -0.11454 | -0.11679 | -0.13086 | -0.11506 | -0.11076 | -0.10717 | -0.09826 | -0.13295 | -0.10158 | -0.083285 | -0.094928 | -0.10048 | -0.10779 | -0.10299 | -0.12958 | -0.11424 | -0.1036 | -0.1087 | -0.11821 | -0.11054 | -0.1088 | -0.12066 | -0.12776 | -0.13053 | -0.10023 | -0.1032 | -0.097542 | -0.11987 | -0.10666 | -0.10465 | -0.10262 | -0.11233 | -0.12428 | -0.10288 | -0.10703 | -0.13001 | -0.12211 | -0.099724 | -0.12497 | -0.10251 | -0.10229 | -0.11777 | -0.11162 | -0.10441 | -0.099483 | -0.10679 | -0.09747 | -0.10915 | -0.096175 | -0.11256 | -0.11168 | -0.093743 | -0.11394 | -0.10759 | -0.10885 | -0.11299 | -0.12523 | -0.10702 | -0.11419 | -0.13009 | -0.1083 | -0.12276 | -0.12946 | -0.096384 | -0.0828 | -0.12993 | -0.1156 | -0.078738 | -0.10086 | -0.12879 | -0.12768 | -0.10245 | -0.12563 | -0.12051 | -0.10209 | -0.094942 | -0.12096 | -0.1318 | -0.11558 | -0.12308 | -0.10852 | -0.12587 | -0.094171 | -0.12517 | -0.10528 | -0.082385 | -0.12966 | -0.11327 | -0.10123 | -0.11154 | -0.10213 | -0.11086 | -0.11255 | -0.10574 | -0.12952 | -0.1311 | -0.10318 | -0.10298 | -0.10423 | -0.086384 | -0.10103 | -0.12286 | -0.11506 | -0.10234 | -0.11577 | -0.11287 | -0.10099 | -0.12082 | -0.1115 | -0.11339 | -0.11194 | -0.10075 | -0.11615 | -0.1006 | -0.11167 | -0.11546 | -0.12302 | -0.1119 | -0.088626 | -0.11436 | -0.097211 | -0.11808 | -0.09481 | -0.12948 | -0.11611 | -0.097674 | -0.10659 | -0.11515 | -0.13188 | -0.089478 | -0.10616 | -0.10276 | -0.1252 | -0.1108 | -0.11762 | -0.12838 | -0.10298 | -0.10627 | -0.10318 | -0.13076 | -0.10851 | -0.098196 | -0.10692 | -0.12157 | -0.12319 | -0.12293 | -0.088383 | -0.10831 | -0.10459 | -0.10483 | -0.1078 | -0.099664 | -0.10721 | -0.1283 | -0.1068 | -0.096568 | -0.11096 | -0.12874 | -0.10992 | -0.12993 | -0.12802 | -0.10048 | -0.10489 | -0.10519 | -0.12122 | -0.094613 | -0.081666 | -0.12363 | -0.093695 | -0.0976 | -0.10229 | -0.12069 | -0.10629 | -0.12098 | -0.11587 | -0.12949 | -0.10099 | -0.13055 | -0.1101 | -0.10455 | -0.12788 | -0.11566 | -0.09495 | -0.10679 | -0.099426 | -0.12779 | -0.12114 | -0.11027 | -0.10821 | -0.096571 | -0.10464 | -0.11448 | -0.10873 | -0.12866 | -0.093153 | -0.12341 | -0.09725 | -0.10651 | -0.11647 | -0.10807 | -0.10809 | -0.10473 | -0.12223 | -0.13023 | -0.11472 | -0.13024 | -0.1277 | -0.097103 | -0.112 | -0.087283 | -0.1165 | -0.12891 | -0.12491 | -0.11302 | -0.11386 | -0.12934 | -0.13111 | -0.10678 | -0.1209 | -0.10674 | -0.11544 | -0.1057 | -0.12817 | -0.10989 | -0.12206 | -0.11976 | -0.12984 | -0.13278 | -0.10937 | -0.1 | -0.10472 | -0.11004 | -0.11775 | -0.096835 | -0.10071 | -0.11413 | -0.12801 | -0.11843 | -0.10338 | -0.11432 | -0.11141 | -0.11268 | -0.12247 | -0.11302 | -0.11185 | -0.090207 | -0.10174 | -0.1187 | -0.12955 | -0.10663 | -0.11613 | -0.094741 | -0.1276 | -0.10194 | -0.101 | -0.10547 | -0.11814 | -0.10457 | -0.10421 | -0.10521 | -0.1006 | -0.11425 | -0.11523 | -0.084162 | -0.11358 | -0.12955 | -0.12362 | -0.11032 | -0.12805 | -0.10974 | -0.11208 | -0.11084 | -0.11217 | -0.11588 | -0.12959 | -0.11541 | -0.13012 | -0.11253 | -0.098197 | -0.10595 | -0.10956 | -0.10695 | -0.10664 | -0.09774 | -0.10438 | -0.12759 | -0.09455 | -0.11384 | -0.037246 | -0.12759 | -0.1309 | -0.1309 | -0.10235 | -0.10235 | -0.10458
|  | 290.6988 | -0.1583 | 0.013868 | 0.0021079 | -0.11084 | 2034 | -0.12717 | -0.1169 | -0.12891 | -0.085284 | -0.12832 | -0.092226 | -0.10249 | -0.11142 | -0.12641 | -0.11515 | -0.10571 | -0.10301 | -0.13085 | -0.10761 | -0.11577 | -0.099714 | -0.12872 | -0.10411 | -0.093303 | -0.10691 | -0.10176 | -0.09116 | -0.099048 | -0.13178 | -0.1172 | -0.11079 | -0.096454 | -0.094652 | -0.12828 | -0.11402 | -0.1232 | -0.10441 | -0.1118 | -0.10358 | -0.10768 | -0.12361 | -0.11267 | -0.10785 | -0.10891 | -0.10924 | -0.10858 | -0.13139 | -0.13125 | -0.11783 | -0.089849 | -0.0954 | -0.12234 | -0.12542 | -0.10543 | -0.10797 | -0.10845 | -0.10899 | -0.094795 | -0.11377 | -0.11977 | -0.10724 | -0.12703 | -0.1055 | -0.098926 | -0.10106 | -0.11268 | -0.12473 | -0.11179 | -0.097414 | -0.10883 | -0.12025 | -0.11781 | -0.10609 | -0.1215 | -0.10017 | -0.11944 | -0.10738 | -0.12934 | -0.10918 | -0.108 | -0.13169 | -0.12884 | -0.11355 | -0.10534 | -0.11204 | -0.11823 | -0.11493 | -0.10976 | -0.10596 | -0.12633 | -0.11008 | -0.11786 | -0.10626 | -0.12442 | -0.11472 | -0.10045 | -0.10019 | -0.1257 | -0.09701 | -0.10592 | -0.13033 | -0.10381 | -0.10197 | -0.089713 | -0.12681 | -0.10207 | -0.12908 | -0.10624 | -0.12032 | -0.11802 | -0.10336 | -0.1019 | -0.10655 | -0.11427 | -0.10451 | -0.1098 | -0.097933 | -0.11288 | -0.10827 | -0.10752 | -0.10222 | -0.11057 | -0.095142 | -0.11165 | -0.10288 | -0.10671 | -0.099312 | -0.12996 | -0.10281 | -0.10221 | -0.10604 | -0.1103 | -0.12873 | -0.1048 | -0.1107 | -0.11031 | -0.12032 | -0.11099 | -0.12742 | -0.11317 | -0.12952 | -0.10095 | -0.10845 | -0.1013 | -0.095968 | -0.11144 | -0.12496 | -0.12743 | -0.094978 | -0.1308 | -0.10322 | -0.10991 | -0.09563 | -0.11642 | -0.12068 | -0.096406 | -0.11621 | -0.12811 | -0.11545 | -0.10214 | -0.093231 | -0.10334 | -0.12718 | -0.11816 | -0.098117 | -0.11836 | -0.1272 | -0.10571 | -0.11641 | -0.11111 | -0.094134 | -0.1204 | -0.10251 | -0.11349 | -0.12963 | -0.11196 | -0.097891 | -0.10424 | -0.11506 | -0.10597 | -0.094277 | -0.12773 | -0.1293 | -0.12654 | -0.11456 | -0.10269 | -0.086587 | -0.11035 | -0.098929 | -0.12782 | -0.13102 | -0.1063 | -0.12237 | -0.099523 | -0.11944 | -0.11658 | -0.074501 | -0.12657 | -0.12031 | -0.098809 | -0.10635 | -0.12105 | -0.10211 | -0.10593 | -0.10607 | -0.12789 | -0.10497 | -0.11959 | -0.12124 | -0.11758 | -0.11558 | -0.10743 | -0.11027 | -0.086794 | -0.10819 | -0.11303 | -0.11167 | -0.10597 | -0.12183 | -0.11327 | -0.13102 | -0.11322 | -0.11665 | -0.13085 | -0.11462 | -0.10965 | -0.1069 | -0.096681 | -0.13293 | -0.10005 | -0.081387 | -0.093255 | -0.09905 | -0.10776 | -0.10171 | -0.12941 | -0.11279 | -0.1023 | -0.10858 | -0.11703 | -0.1102 | -0.10846 | -0.12047 | -0.12736 | -0.13048 | -0.098725 | -0.10214 | -0.095626 | -0.11983 | -0.10535 | -0.10325 | -0.10146 | -0.11101 | -0.12407 | -0.10105 | -0.10558 | -0.1299 | -0.12162 | -0.098184 | -0.12495 | -0.10213 | -0.10193 | -0.11783 | -0.1115 | -0.10281 | -0.097923 | -0.10538 | -0.096158 | -0.10902 | -0.094909 | -0.11141 | -0.11136 | -0.092068 | -0.11252 | -0.10645 | -0.10852 | -0.11229 | -0.12503 | -0.1059 | -0.1141 | -0.12999 | -0.10725 | -0.1227 | -0.12928 | -0.094874 | -0.080922 | -0.12981 | -0.11464 | -0.078727 | -0.099246 | -0.12853 | -0.12727 | -0.10104 | -0.12558 | -0.11953 | -0.099932 | -0.094593 | -0.12029 | -0.13191 | -0.1157 | -0.12267 | -0.10823 | -0.12559 | -0.092287 | -0.12454 | -0.105 | -0.080416 | -0.12951 | -0.11316 | -0.09963 | -0.11028 | -0.10219 | -0.10928 | -0.11143 | -0.1041 | -0.12934 | -0.13112 | -0.10176 | -0.10168 | -0.10278 | -0.084002 | -0.099456 | -0.12187 | -0.11506 | -0.1022 | -0.11533 | -0.11193 | -0.10082 | -0.11998 | -0.11131 | -0.11219 | -0.11051 | -0.099298 | -0.11628 | -0.099104 | -0.11044 | -0.11441 | -0.12268 | -0.11166 | -0.086739 | -0.11425 | -0.095621 | -0.11712 | -0.093213 | -0.1293 | -0.11607 | -0.09591 | -0.10518 | -0.11506 | -0.13201 | -0.087544 | -0.1043 | -0.10161 | -0.12455 | -0.10964 | -0.11756 | -0.12806 | -0.1014 | -0.10474 | -0.10179 | -0.13074 | -0.10748 | -0.098036 | -0.10536 | -0.12141 | -0.12289 | -0.12262 | -0.086546 | -0.10728 | -0.10345 | -0.10318 | -0.10762 | -0.098085 | -0.10549 | -0.12797 | -0.10545 | -0.094999 | -0.11085 | -0.12846 | -0.10856 | -0.1298 | -0.12766 | -0.098645 | -0.1046 | -0.10371 | -0.12113 | -0.093089 | -0.079646 | -0.12338 | -0.092034 | -0.097254 | -0.10061 | -0.11981 | -0.105 | -0.1203 | -0.11464 | -0.12931 | -0.10077 | -0.13051 | -0.10998 | -0.10285 | -0.1275 | -0.11479 | -0.093452 | -0.10534 | -0.097968 | -0.1274 | -0.12102 | -0.10898 | -0.10693 | -0.094533 | -0.10327 | -0.11442 | -0.1076 | -0.1282 | -0.091841 | -0.12253 | -0.095934 | -0.10622 | -0.11619 | -0.10786 | -0.10658 | -0.10331 | -0.12224 | -0.13014 | -0.11342 | -0.13016 | -0.12729 | -0.095461 | -0.11079 | -0.085441 | -0.11581 | -0.12866 | -0.12454 | -0.11171 | -0.1129 | -0.12914 | -0.13114 | -0.1052 | -0.12017 | -0.10512 | -0.11531 | -0.10408 | -0.12782 | -0.10997 | -0.12166 | -0.11937 | -0.1297 | -0.13302 | -0.10816 | -0.098253 | -0.10316 | -0.10864 | -0.11768 | -0.095156 | -0.099334 | -0.11337 | -0.12764 | -0.11732 | -0.10174 | -0.11418 | -0.11015 | -0.11143 | -0.12239 | -0.1128 | -0.11168 | -0.088283 | -0.10169 | -0.11741 | -0.12938 | -0.1054 | -0.11523 | -0.092959 | -0.12718 | -0.099968 | -0.099255 | -0.10396 | -0.118 | -0.10313 | -0.10403 | -0.10516 | -0.099257 | -0.11352 | -0.114 | -0.083938 | -0.11353 | -0.12938 | -0.12362 | -0.10892 | -0.12769 | -0.10818 | -0.11191 | -0.11051 | -0.11082 | -0.11552 | -0.12943 | -0.11423 | -0.13003 | -0.11248 | -0.098014 | -0.10483 | -0.10846 | -0.10538 | -0.10505 | -0.097697 | -0.10267 | -0.12717 | -0.093259 | -0.11247 | -0.034384 | -0.12717 | -0.1309 | -0.1309 | -0.10043 | -0.10043 | -0.10312
|  | 288.4357 | -0.1583 | 0.014531 | 0.0024207 | -0.10997 | 2035 | -0.12675 | -0.11602 | -0.12868 | -0.083449 | -0.12802 | -0.090144 | -0.10228 | -0.11025 | -0.1259 | -0.11386 | -0.10562 | -0.10142 | -0.13084 | -0.10602 | -0.11477 | -0.098212 | -0.12848 | -0.10233 | -0.091472 | -0.10549 | -0.10032 | -0.089429 | -0.097694 | -0.13188 | -0.11712 | -0.10957 | -0.095039 | -0.093143 | -0.12798 | -0.11261 | -0.12272 | -0.10307 | -0.11185 | -0.10347 | -0.10614 | -0.12275 | -0.11264 | -0.10626 | -0.10743 | -0.10786 | -0.10749 | -0.13144 | -0.13129 | -0.11735 | -0.088073 | -0.093782 | -0.12166 | -0.12534 | -0.1052 | -0.1077 | -0.10719 | -0.10784 | -0.094689 | -0.11385 | -0.11939 | -0.10707 | -0.12659 | -0.10446 | -0.097419 | -0.099785 | -0.11139 | -0.12417 | -0.11041 | -0.095695 | -0.10728 | -0.12025 | -0.11738 | -0.10466 | -0.12081 | -0.098129 | -0.11844 | -0.10688 | -0.12916 | -0.10805 | -0.10812 | -0.13178 | -0.12861 | -0.1134 | -0.10513 | -0.11213 | -0.11724 | -0.11477 | -0.10845 | -0.10462 | -0.12637 | -0.10895 | -0.11698 | -0.10519 | -0.12416 | -0.11434 | -0.10053 | -0.098801 | -0.12562 | -0.09537 | -0.10478 | -0.13026 | -0.10267 | -0.10062 | -0.088109 | -0.12634 | -0.10195 | -0.12888 | -0.10607 | -0.11995 | -0.11711 | -0.10291 | -0.10036 | -0.10606 | -0.11315 | -0.10446 | -0.10833 | -0.096232 | -0.11149 | -0.10716 | -0.1061 | -0.10054 | -0.11053 | -0.093764 | -0.11173 | -0.10147 | -0.10525 | -0.097577 | -0.12986 | -0.10097 | -0.10025 | -0.10458 | -0.10945 | -0.12848 | -0.10339 | -0.10953 | -0.1089 | -0.11948 | -0.10962 | -0.12711 | -0.11309 | -0.12937 | -0.10064 | -0.10696 | -0.10005 | -0.093611 | -0.10996 | -0.12469 | -0.12703 | -0.093435 | -0.13079 | -0.10179 | -0.10961 | -0.093841 | -0.11528 | -0.12082 | -0.095055 | -0.11626 | -0.12779 | -0.115 | -0.10079 | -0.091618 | -0.10192 | -0.12676 | -0.11694 | -0.095968 | -0.11731 | -0.12706 | -0.10572 | -0.11611 | -0.11085 | -0.092684 | -0.12007 | -0.1012 | -0.11328 | -0.12948 | -0.11167 | -0.096126 | -0.10241 | -0.11401 | -0.10444 | -0.092474 | -0.12737 | -0.12911 | -0.12604 | -0.11424 | -0.10092 | -0.084497 | -0.11041 | -0.097328 | -0.12746 | -0.13103 | -0.10473 | -0.12217 | -0.097699 | -0.11952 | -0.11568 | -0.072276 | -0.12608 | -0.11979 | -0.097061 | -0.1061 | -0.12096 | -0.10052 | -0.10541 | -0.10572 | -0.12754 | -0.10492 | -0.11879 | -0.12105 | -0.11726 | -0.11468 | -0.10622 | -0.10895 | -0.084968 | -0.10694 | -0.11179 | -0.11014 | -0.10466 | -0.12167 | -0.11226 | -0.13103 | -0.11195 | -0.11651 | -0.13085 | -0.11417 | -0.10851 | -0.10662 | -0.095061 | -0.13291 | -0.098448 | -0.079422 | -0.09152 | -0.097572 | -0.10773 | -0.10037 | -0.12924 | -0.11137 | -0.10096 | -0.10845 | -0.11581 | -0.10986 | -0.10812 | -0.12028 | -0.12696 | -0.13043 | -0.097173 | -0.10103 | -0.093646 | -0.1198 | -0.104 | -0.10178 | -0.10025 | -0.10966 | -0.12385 | -0.099163 | -0.10407 | -0.12978 | -0.12113 | -0.096582 | -0.12493 | -0.10174 | -0.10156 | -0.11788 | -0.11137 | -0.10115 | -0.09629 | -0.10388 | -0.094767 | -0.1089 | -0.09357 | -0.11023 | -0.11103 | -0.090323 | -0.11113 | -0.10527 | -0.10819 | -0.11155 | -0.12484 | -0.10471 | -0.114 | -0.12988 | -0.10616 | -0.12264 | -0.1291 | -0.093305 | -0.078952 | -0.12968 | -0.11365 | -0.078717 | -0.097585 | -0.12826 | -0.12686 | -0.099576 | -0.12553 | -0.11858 | -0.097696 | -0.09424 | -0.11959 | -0.13203 | -0.11581 | -0.12225 | -0.10793 | -0.12531 | -0.090315 | -0.12387 | -0.10471 | -0.078381 | -0.12935 | -0.11304 | -0.097957 | -0.10898 | -0.10226 | -0.10774 | -0.11026 | -0.10239 | -0.12916 | -0.13115 | -0.10029 | -0.10032 | -0.10129 | -0.081542 | -0.097774 | -0.12086 | -0.11507 | -0.10206 | -0.11489 | -0.11091 | -0.10065 | -0.11913 | -0.11112 | -0.11105 | -0.10914 | -0.09778 | -0.11641 | -0.097564 | -0.10914 | -0.11332 | -0.12232 | -0.11142 | -0.084799 | -0.11413 | -0.093956 | -0.11614 | -0.091549 | -0.12912 | -0.11604 | -0.094079 | -0.10371 | -0.11496 | -0.13213 | -0.08553 | -0.10251 | -0.10039 | -0.12389 | -0.10845 | -0.1175 | -0.12774 | -0.099756 | -0.10314 | -0.10033 | -0.13072 | -0.1064 | -0.097873 | -0.10374 | -0.12126 | -0.12258 | -0.1223 | -0.084627 | -0.10623 | -0.10225 | -0.10147 | -0.10744 | -0.096431 | -0.10383 | -0.12764 | -0.10406 | -0.093367 | -0.11075 | -0.12819 | -0.10716 | -0.12968 | -0.12729 | -0.096737 | -0.10431 | -0.10218 | -0.12104 | -0.091496 | -0.077565 | -0.12313 | -0.090326 | -0.096904 | -0.098883 | -0.11891 | -0.10366 | -0.11959 | -0.11344 | -0.12913 | -0.10054 | -0.13046 | -0.10986 | -0.10108 | -0.12711 | -0.11388 | -0.091854 | -0.10385 | -0.096445 | -0.127 | -0.1209 | -0.10763 | -0.10556 | -0.092419 | -0.10187 | -0.11436 | -0.10641 | -0.12774 | -0.090444 | -0.12162 | -0.094535 | -0.10592 | -0.11591 | -0.10765 | -0.10502 | -0.10184 | -0.12224 | -0.13005 | -0.11215 | -0.13007 | -0.12688 | -0.09375 | -0.10953 | -0.083519 | -0.11509 | -0.1284 | -0.12416 | -0.11036 | -0.11192 | -0.12894 | -0.13116 | -0.10356 | -0.12002 | -0.10346 | -0.11518 | -0.1024 | -0.12747 | -0.11005 | -0.12126 | -0.11898 | -0.12956 | -0.13326 | -0.1069 | -0.096443 | -0.10157 | -0.10718 | -0.1176 | -0.09342 | -0.097886 | -0.11258 | -0.12727 | -0.11619 | -0.10004 | -0.11405 | -0.10884 | -0.11014 | -0.12231 | -0.11257 | -0.1115 | -0.086257 | -0.10163 | -0.11614 | -0.12921 | -0.10413 | -0.11431 | -0.091085 | -0.12676 | -0.098083 | -0.097438 | -0.10241 | -0.11785 | -0.10163 | -0.10385 | -0.10512 | -0.097867 | -0.11276 | -0.1128 | -0.083712 | -0.11348 | -0.12921 | -0.12361 | -0.10747 | -0.12732 | -0.10657 | -0.11173 | -0.11018 | -0.10943 | -0.11515 | -0.12926 | -0.11303 | -0.12993 | -0.11242 | -0.097828 | -0.10366 | -0.1073 | -0.10375 | -0.1034 | -0.097654 | -0.10089 | -0.12675 | -0.092108 | -0.11107 | -0.031911 | -0.12675 | -0.1309 | -0.1309 | -0.098748 | -0.098748 | -0.1018
|  | 285.2566 | -0.1583 | 0.015214 | 0.0027355 | -0.10876 | 2036 | -0.1255 | -0.11492 | -0.12801 | -0.081438 | -0.12715 | -0.087584 | -0.10168 | -0.10853 | -0.12439 | -0.11202 | -0.10536 | -0.099253 | -0.13082 | -0.10417 | -0.11369 | -0.096192 | -0.12774 | -0.10025 | -0.089234 | -0.10345 | -0.098233 | -0.087595 | -0.095969 | -0.13217 | -0.11686 | -0.10778 | -0.093485 | -0.091428 | -0.1271 | -0.11034 | -0.12215 | -0.10154 | -0.112 | -0.10315 | -0.10435 | -0.12166 | -0.11255 | -0.1039 | -0.10553 | -0.10622 | -0.10598 | -0.13161 | -0.13141 | -0.11591 | -0.085735 | -0.092074 | -0.12027 | -0.12509 | -0.10451 | -0.10689 | -0.10555 | -0.10643 | -0.094377 | -0.11407 | -0.11826 | -0.10657 | -0.12529 | -0.1034 | -0.095684 | -0.098278 | -0.10942 | -0.1236 | -0.10812 | -0.093735 | -0.10585 | -0.12026 | -0.11611 | -0.10316 | -0.12008 | -0.095392 | -0.11668 | -0.10542 | -0.12863 | -0.10672 | -0.10847 | -0.13204 | -0.12791 | -0.11297 | -0.10452 | -0.1124 | -0.1169 | -0.1143 | -0.1066 | -0.10309 | -0.1265 | -0.10743 | -0.11581 | -0.10362 | -0.12341 | -0.11321 | -0.10076 | -0.097281 | -0.12536 | -0.092987 | -0.10354 | -0.13007 | -0.10116 | -0.098615 | -0.086413 | -0.12497 | -0.10162 | -0.12826 | -0.10555 | -0.11885 | -0.11555 | -0.10159 | -0.098009 | -0.10462 | -0.11161 | -0.1043 | -0.10648 | -0.09455 | -0.10951 | -0.10556 | -0.1043 | -0.098554 | -0.11043 | -0.092314 | -0.11196 | -0.099358 | -0.10321 | -0.095178 | -0.12954 | -0.098183 | -0.097722 | -0.10338 | -0.10879 | -0.12775 | -0.10158 | -0.10761 | -0.10702 | -0.11849 | -0.10805 | -0.12618 | -0.11286 | -0.1289 | -0.099712 | -0.10513 | -0.098701 | -0.09077 | -0.10789 | -0.12392 | -0.12586 | -0.091488 | -0.13076 | -0.099919 | -0.10872 | -0.091782 | -0.11374 | -0.12124 | -0.093497 | -0.11639 | -0.12685 | -0.11367 | -0.098945 | -0.089335 | -0.10028 | -0.12551 | -0.11544 | -0.092812 | -0.11571 | -0.12668 | -0.10575 | -0.1152 | -0.11006 | -0.091067 | -0.11912 | -0.099902 | -0.11267 | -0.12905 | -0.11082 | -0.093919 | -0.099793 | -0.11288 | -0.10285 | -0.090519 | -0.12631 | -0.12858 | -0.12458 | -0.1133 | -0.098814 | -0.082162 | -0.11059 | -0.095723 | -0.12643 | -0.13107 | -0.10268 | -0.12156 | -0.09548 | -0.11973 | -0.11538 | -0.069576 | -0.12462 | -0.11826 | -0.095161 | -0.10536 | -0.12069 | -0.098387 | -0.10388 | -0.10469 | -0.12653 | -0.10478 | -0.11792 | -0.12049 | -0.11633 | -0.1139 | -0.1046 | -0.10768 | -0.082797 | -0.10521 | -0.10987 | -0.10797 | -0.10247 | -0.12119 | -0.1106 | -0.13107 | -0.11053 | -0.11609 | -0.13083 | -0.11285 | -0.10733 | -0.10579 | -0.092969 | -0.13285 | -0.096549 | -0.077103 | -0.089299 | -0.095921 | -0.10764 | -0.098642 | -0.12874 | -0.10979 | -0.099051 | -0.10807 | -0.11436 | -0.10884 | -0.1071 | -0.11971 | -0.12577 | -0.13029 | -0.094776 | -0.099801 | -0.09089 | -0.11968 | -0.10189 | -0.10039 | -0.09886 | -0.10745 | -0.1232 | -0.096535 | -0.10212 | -0.12944 | -0.12046 | -0.094784 | -0.12487 | -0.10059 | -0.10047 | -0.11803 | -0.111 | -0.09923 | -0.094356 | -0.10209 | -0.09342 | -0.10853 | -0.091973 | -0.10885 | -0.11008 | -0.088556 | -0.10931 | -0.10367 | -0.10722 | -0.11072 | -0.12425 | -0.10315 | -0.11373 | -0.12958 | -0.10461 | -0.12247 | -0.12855 | -0.09142 | -0.076784 | -0.12932 | -0.11227 | -0.078686 | -0.095352 | -0.12746 | -0.12564 | -0.097587 | -0.12537 | -0.11694 | -0.096409 | -0.093199 | -0.11879 | -0.13237 | -0.11615 | -0.12104 | -0.10705 | -0.12449 | -0.087938 | -0.12311 | -0.10386 | -0.075802 | -0.12888 | -0.11271 | -0.095825 | -0.10737 | -0.10246 | -0.10518 | -0.10887 | -0.10035 | -0.12864 | -0.13122 | -0.098502 | -0.098674 | -0.099556 | -0.078814 | -0.095539 | -0.11963 | -0.1151 | -0.10164 | -0.11359 | -0.10955 | -0.10015 | -0.11768 | -0.11056 | -0.10999 | -0.10719 | -0.095794 | -0.1168 | -0.09508 | -0.10746 | -0.11182 | -0.12129 | -0.11073 | -0.082449 | -0.11379 | -0.092066 | -0.11507 | -0.089161 | -0.12858 | -0.11595 | -0.091807 | -0.1021 | -0.11469 | -0.1325 | -0.083323 | -0.10016 | -0.099074 | -0.12296 | -0.10697 | -0.11733 | -0.12678 | -0.098816 | -0.10117 | -0.099009 | -0.13067 | -0.10494 | -0.097395 | -0.10171 | -0.12081 | -0.12168 | -0.12135 | -0.082209 | -0.10478 | -0.1006 | -0.099239 | -0.10692 | -0.094392 | -0.10193 | -0.12666 | -0.10207 | -0.091069 | -0.11044 | -0.12737 | -0.10531 | -0.12931 | -0.1262 | -0.094278 | -0.10344 | -0.10006 | -0.12079 | -0.089767 | -0.075105 | -0.1224 | -0.08821 | -0.095872 | -0.096199 | -0.11736 | -0.10186 | -0.11896 | -0.11181 | -0.1286 | -0.099877 | -0.13033 | -0.10949 | -0.098831 | -0.12597 | -0.11301 | -0.089655 | -0.10176 | -0.094499 | -0.12582 | -0.12055 | -0.1057 | -0.10404 | -0.089754 | -0.099965 | -0.11419 | -0.10492 | -0.12682 | -0.089116 | -0.12037 | -0.093109 | -0.10504 | -0.11507 | -0.10702 | -0.10334 | -0.10028 | -0.12227 | -0.1298 | -0.11032 | -0.12982 | -0.12567 | -0.091941 | -0.10804 | -0.081017 | -0.11419 | -0.12765 | -0.12364 | -0.10851 | -0.1106 | -0.12834 | -0.13124 | -0.10176 | -0.11958 | -0.10183 | -0.11479 | -0.10049 | -0.12643 | -0.11029 | -0.12007 | -0.11783 | -0.12916 | -0.13397 | -0.10551 | -0.094096 | -0.098923 | -0.10566 | -0.11737 | -0.091227 | -0.096258 | -0.11143 | -0.12618 | -0.11492 | -0.098048 | -0.11365 | -0.10732 | -0.10845 | -0.12207 | -0.1119 | -0.11099 | -0.083932 | -0.10146 | -0.11447 | -0.1287 | -0.10227 | -0.11319 | -0.088808 | -0.12551 | -0.096226 | -0.095342 | -0.1004 | -0.11742 | -0.099609 | -0.10331 | -0.10498 | -0.096215 | -0.11212 | -0.11121 | -0.083044 | -0.11332 | -0.12869 | -0.12358 | -0.10533 | -0.12624 | -0.104 | -0.11121 | -0.10919 | -0.10857 | -0.11407 | -0.12877 | -0.11133 | -0.12963 | -0.11225 | -0.097282 | -0.10239 | -0.10615 | -0.10167 | -0.10098 | -0.097526 | -0.098547 | -0.1255 | -0.090484 | -0.10888 | -0.029584 | -0.1255 | -0.1309 | -0.1309 | -0.096626 | -0.096626 | -0.099974
|  | 281.747 | -0.1583 | 0.015903 | 0.0030473 | -0.10741 | 2037 | -0.12388 | -0.11373 | -0.12715 | -0.07937 | -0.12603 | -0.084859 | -0.10091 | -0.10659 | -0.12244 | -0.10997 | -0.10503 | -0.096868 | -0.1308 | -0.10223 | -0.11258 | -0.093979 | -0.1268 | -0.098066 | -0.086851 | -0.10116 | -0.0959 | -0.085732 | -0.094099 | -0.13255 | -0.11654 | -0.10577 | -0.091886 | -0.089639 | -0.12596 | -0.10771 | -0.12153 | -0.099938 | -0.11219 | -0.10274 | -0.10247 | -0.12048 | -0.11244 | -0.10123 | -0.10345 | -0.10448 | -0.10431 | -0.13182 | -0.13156 | -0.11405 | -0.083194 | -0.090342 | -0.11859 | -0.12477 | -0.10362 | -0.10585 | -0.10377 | -0.10493 | -0.093975 | -0.11437 | -0.1168 | -0.10593 | -0.12362 | -0.10233 | -0.093866 | -0.096686 | -0.10717 | -0.12303 | -0.10546 | -0.091695 | -0.10449 | -0.12027 | -0.11448 | -0.10164 | -0.11934 | -0.092399 | -0.11461 | -0.10354 | -0.12796 | -0.10532 | -0.10894 | -0.13238 | -0.12702 | -0.11241 | -0.10373 | -0.11274 | -0.11646 | -0.11369 | -0.10452 | -0.10149 | -0.12666 | -0.10577 | -0.11453 | -0.10184 | -0.12244 | -0.11177 | -0.10106 | -0.095712 | -0.12503 | -0.090321 | -0.10225 | -0.12982 | -0.099517 | -0.096344 | -0.084687 | -0.12319 | -0.10118 | -0.12748 | -0.10488 | -0.11742 | -0.11373 | -0.099883 | -0.095347 | -0.10277 | -0.10992 | -0.10411 | -0.10448 | -0.092889 | -0.1073 | -0.10377 | -0.10236 | -0.096464 | -0.1103 | -0.090845 | -0.11225 | -0.096968 | -0.10096 | -0.092532 | -0.12913 | -0.095029 | -0.094982 | -0.1023 | -0.1082 | -0.12681 | -0.099618 | -0.10539 | -0.10613 | -0.11745 | -0.10641 | -0.125 | -0.11256 | -0.12831 | -0.098519 | -0.10317 | -0.098545 | -0.08776 | -0.1056 | -0.12291 | -0.12436 | -0.089395 | -0.13071 | -0.097884 | -0.10757 | -0.089628 | -0.11203 | -0.12179 | -0.091859 | -0.11657 | -0.12565 | -0.11195 | -0.096899 | -0.086798 | -0.098549 | -0.12391 | -0.11383 | -0.089282 | -0.11388 | -0.12618 | -0.10578 | -0.11403 | -0.10904 | -0.089388 | -0.11789 | -0.098614 | -0.11189 | -0.1285 | -0.10972 | -0.091551 | -0.096873 | -0.11173 | -0.10124 | -0.088512 | -0.12494 | -0.12788 | -0.12269 | -0.11209 | -0.096593 | -0.079749 | -0.11081 | -0.094126 | -0.12509 | -0.13112 | -0.10044 | -0.12078 | -0.093121 | -0.12001 | -0.115 | -0.066723 | -0.12275 | -0.11629 | -0.093218 | -0.10441 | -0.12035 | -0.096048 | -0.10191 | -0.10337 | -0.12523 | -0.1046 | -0.11702 | -0.11977 | -0.11513 | -0.11319 | -0.10282 | -0.10643 | -0.080507 | -0.10329 | -0.10768 | -0.10554 | -0.099917 | -0.12058 | -0.10866 | -0.13113 | -0.10906 | -0.11556 | -0.13081 | -0.11115 | -0.10614 | -0.10473 | -0.090706 | -0.13276 | -0.094542 | -0.074667 | -0.086901 | -0.094217 | -0.10752 | -0.09676 | -0.1281 | -0.10815 | -0.096919 | -0.10758 | -0.11281 | -0.10754 | -0.10578 | -0.11898 | -0.12424 | -0.13011 | -0.092048 | -0.098532 | -0.087844 | -0.11954 | -0.099485 | -0.099027 | -0.097406 | -0.1049 | -0.12237 | -0.093629 | -0.10001 | -0.12901 | -0.11971 | -0.092921 | -0.12479 | -0.099111 | -0.099071 | -0.11823 | -0.11051 | -0.097216 | -0.092312 | -0.1002 | -0.092095 | -0.10805 | -0.090274 | -0.1074 | -0.10885 | -0.086795 | -0.10733 | -0.10191 | -0.10597 | -0.10986 | -0.1235 | -0.10146 | -0.11337 | -0.12918 | -0.10288 | -0.12226 | -0.12785 | -0.089421 | -0.074553 | -0.12884 | -0.11074 | -0.078647 | -0.092906 | -0.12643 | -0.12407 | -0.095396 | -0.12516 | -0.11503 | -0.09475 | -0.091858 | -0.11795 | -0.1328 | -0.11658 | -0.11947 | -0.10591 | -0.12344 | -0.085417 | -0.12231 | -0.10277 | -0.073034 | -0.12828 | -0.11229 | -0.093521 | -0.10565 | -0.10272 | -0.1022 | -0.10848 | -0.0982 | -0.12796 | -0.13131 | -0.0966 | -0.096919 | -0.097741 | -0.076056 | -0.093093 | -0.1183 | -0.11513 | -0.10109 | -0.11192 | -0.10804 | -0.099514 | -0.11597 | -0.10984 | -0.10897 | -0.10501 | -0.093626 | -0.1173 | -0.09222 | -0.10563 | -0.11015 | -0.11996 | -0.10982 | -0.081676 | -0.11335 | -0.090098 | -0.11397 | -0.086493 | -0.12789 | -0.11583 | -0.089376 | -0.10045 | -0.11433 | -0.13298 | -0.081058 | -0.097598 | -0.097716 | -0.12192 | -0.10539 | -0.1171 | -0.12556 | -0.097606 | -0.099049 | -0.097749 | -0.1306 | -0.10332 | -0.096779 | -0.099524 | -0.12022 | -0.12051 | -0.12014 | -0.07961 | -0.10317 | -0.098758 | -0.096821 | -0.10623 | -0.093718 | -0.099929 | -0.12539 | -0.099831 | -0.088514 | -0.11004 | -0.12631 | -0.1033 | -0.12883 | -0.1248 | -0.091615 | -0.10233 | -0.097703 | -0.12046 | -0.087998 | -0.072526 | -0.12145 | -0.085953 | -0.094543 | -0.093146 | -0.11555 | -0.099877 | -0.11838 | -0.11002 | -0.12791 | -0.09902 | -0.13016 | -0.10902 | -0.096403 | -0.12449 | -0.11215 | -0.087218 | -0.099438 | -0.092392 | -0.1243 | -0.1201 | -0.10354 | -0.10247 | -0.086894 | -0.097878 | -0.11397 | -0.1033 | -0.1257 | -0.087816 | -0.11897 | -0.091674 | -0.10391 | -0.11398 | -0.10621 | -0.10164 | -0.098691 | -0.12231 | -0.12947 | -0.10826 | -0.1295 | -0.12411 | -0.090104 | -0.10646 | -0.078305 | -0.11323 | -0.12668 | -0.12305 | -0.10647 | -0.10915 | -0.12758 | -0.13134 | -0.099897 | -0.11902 | -0.10024 | -0.11428 | -0.098507 | -0.1251 | -0.11059 | -0.11853 | -0.11634 | -0.12864 | -0.13489 | -0.10406 | -0.091552 | -0.095855 | -0.10412 | -0.11708 | -0.088868 | -0.094566 | -0.11013 | -0.12477 | -0.11359 | -0.097564 | -0.11314 | -0.10572 | -0.1066 | -0.12176 | -0.11103 | -0.11033 | -0.081501 | -0.10125 | -0.11262 | -0.12804 | -0.10019 | -0.112 | -0.086388 | -0.1239 | -0.094387 | -0.094868 | -0.098215 | -0.11686 | -0.097379 | -0.10262 | -0.1048 | -0.09447 | -0.11154 | -0.10945 | -0.082184 | -0.11313 | -0.12804 | -0.12355 | -0.10291 | -0.12485 | -0.10106 | -0.11053 | -0.10793 | -0.10746 | -0.11268 | -0.12813 | -0.10944 | -0.12925 | -0.11203 | -0.096579 | -0.10109 | -0.10499 | -0.099419 | -0.098254 | -0.097361 | -0.095994 | -0.12388 | -0.088717 | -0.10639 | -0.027497 | -0.12388 | -0.1309 | -0.1309 | -0.094414 | -0.094414 | -0.097989
|  | 278.3796 | -0.1583 | 0.016593 | 0.0033551 | -0.10612 | 2038 | -0.12234 | -0.11258 | -0.12632 | -0.07733 | -0.12496 | -0.082216 | -0.10016 | -0.10472 | -0.12058 | -0.10799 | -0.10471 | -0.094559 | -0.13077 | -0.10033 | -0.11148 | -0.09184 | -0.1259 | -0.095929 | -0.084528 | -0.098956 | -0.093645 | -0.083887 | -0.092269 | -0.13291 | -0.11623 | -0.10382 | -0.090307 | -0.089326 | -0.12487 | -0.10518 | -0.12092 | -0.098362 | -0.11237 | -0.10235 | -0.10062 | -0.1193 | -0.11233 | -0.09865 | -0.10144 | -0.10276 | -0.10268 | -0.13202 | -0.1317 | -0.11228 | -0.080748 | -0.088623 | -0.11697 | -0.12447 | -0.10277 | -0.10485 | -0.10203 | -0.10346 | -0.093589 | -0.11465 | -0.11541 | -0.10532 | -0.12202 | -0.10127 | -0.092074 | -0.095129 | -0.10499 | -0.12246 | -0.1029 | -0.089692 | -0.1031 | -0.12027 | -0.11291 | -0.10014 | -0.11861 | -0.089512 | -0.11262 | -0.10173 | -0.12731 | -0.10394 | -0.10938 | -0.13271 | -0.12617 | -0.11187 | -0.10297 | -0.11307 | -0.11605 | -0.1131 | -0.10251 | -0.099915 | -0.12681 | -0.10415 | -0.11328 | -0.1001 | -0.12151 | -0.11038 | -0.10135 | -0.094151 | -0.12472 | -0.087766 | -0.10099 | -0.12959 | -0.097915 | -0.094154 | -0.082965 | -0.1215 | -0.10077 | -0.12672 | -0.10425 | -0.11606 | -0.11196 | -0.09825 | -0.092784 | -0.101 | -0.10827 | -0.10392 | -0.10255 | -0.091229 | -0.10516 | -0.10203 | -0.10048 | -0.094418 | -0.11018 | -0.089387 | -0.11253 | -0.094647 | -0.098788 | -0.089989 | -0.12874 | -0.092002 | -0.092329 | -0.10118 | -0.1076 | -0.12591 | -0.098916 | -0.10326 | -0.10528 | -0.11642 | -0.10481 | -0.12386 | -0.11227 | -0.12773 | -0.097375 | -0.10124 | -0.098396 | -0.084825 | -0.10339 | -0.12195 | -0.12292 | -0.087364 | -0.13067 | -0.095902 | -0.10647 | -0.087513 | -0.11037 | -0.12231 | -0.090243 | -0.11673 | -0.12449 | -0.1103 | -0.09491 | -0.084354 | -0.096851 | -0.12237 | -0.11225 | -0.085908 | -0.1121 | -0.12571 | -0.10581 | -0.11292 | -0.10807 | -0.087725 | -0.11671 | -0.097328 | -0.11114 | -0.12797 | -0.10866 | -0.089249 | -0.094052 | -0.11058 | -0.099657 | -0.086521 | -0.12362 | -0.12722 | -0.12088 | -0.11093 | -0.094425 | -0.077379 | -0.11102 | -0.09253 | -0.12381 | -0.13117 | -0.098276 | -0.12003 | -0.090822 | -0.12028 | -0.11463 | -0.063964 | -0.12095 | -0.11441 | -0.091306 | -0.10351 | -0.12002 | -0.093779 | -0.10003 | -0.1021 | -0.12398 | -0.10443 | -0.11613 | -0.11908 | -0.11398 | -0.11245 | -0.1011 | -0.10517 | -0.078276 | -0.10144 | -0.10644 | -0.10319 | -0.097466 | -0.11999 | -0.1068 | -0.13117 | -0.10882 | -0.11505 | -0.13079 | -0.10952 | -0.10497 | -0.10372 | -0.088519 | -0.13268 | -0.092577 | -0.074072 | -0.084579 | -0.09255 | -0.10741 | -0.094929 | -0.12748 | -0.10653 | -0.094857 | -0.10712 | -0.1113 | -0.10629 | -0.10452 | -0.11828 | -0.12278 | -0.12994 | -0.089427 | -0.097277 | -0.084914 | -0.1194 | -0.097168 | -0.097656 | -0.095968 | -0.10245 | -0.12157 | -0.090837 | -0.097957 | -0.12859 | -0.11899 | -0.091091 | -0.12472 | -0.097695 | -0.097729 | -0.11842 | -0.11005 | -0.095247 | -0.090306 | -0.098346 | -0.090756 | -0.10759 | -0.088597 | -0.10597 | -0.10767 | -0.085046 | -0.10539 | -0.10019 | -0.10477 | -0.10901 | -0.12278 | -0.0998 | -0.11303 | -0.1288 | -0.10121 | -0.12205 | -0.12718 | -0.087469 | -0.072354 | -0.12839 | -0.10925 | -0.078609 | -0.090547 | -0.12545 | -0.12256 | -0.093269 | -0.12496 | -0.11319 | -0.093162 | -0.090574 | -0.11713 | -0.13322 | -0.11699 | -0.11797 | -0.10482 | -0.12242 | -0.082955 | -0.12152 | -0.10173 | -0.070361 | -0.1277 | -0.11188 | -0.091276 | -0.10398 | -0.10296 | -0.099342 | -0.10811 | -0.096098 | -0.12732 | -0.1314 | -0.094739 | -0.095202 | -0.095967 | -0.073438 | -0.090721 | -0.11698 | -0.11517 | -0.10057 | -0.11032 | -0.10657 | -0.098901 | -0.11434 | -0.10915 | -0.10793 | -0.10289 | -0.091516 | -0.11778 | -0.089476 | -0.10385 | -0.10853 | -0.11868 | -0.10896 | -0.080936 | -0.11293 | -0.088159 | -0.11289 | -0.083919 | -0.12723 | -0.11571 | -0.087014 | -0.098823 | -0.11399 | -0.13343 | -0.078829 | -0.095114 | -0.096365 | -0.12091 | -0.10384 | -0.11689 | -0.12438 | -0.096446 | -0.096982 | -0.096475 | -0.13054 | -0.10174 | -0.096188 | -0.097401 | -0.11966 | -0.1194 | -0.11897 | -0.077088 | -0.1016 | -0.096967 | -0.094478 | -0.10558 | -0.093072 | -0.097957 | -0.12418 | -0.097674 | -0.086047 | -0.10966 | -0.1253 | -0.10136 | -0.12837 | -0.12345 | -0.089032 | -0.10127 | -0.095427 | -0.12014 | -0.086249 | -0.070027 | -0.12054 | -0.083766 | -0.093269 | -0.090219 | -0.1138 | -0.097957 | -0.11778 | -0.10926 | -0.12725 | -0.098199 | -0.12999 | -0.10857 | -0.094048 | -0.12308 | -0.1113 | -0.084848 | -0.097196 | -0.090338 | -0.12285 | -0.11967 | -0.10145 | -0.10091 | -0.084125 | -0.095862 | -0.11376 | -0.10172 | -0.12463 | -0.086492 | -0.11761 | -0.090229 | -0.10283 | -0.11295 | -0.10543 | -0.099962 | -0.097118 | -0.12234 | -0.12915 | -0.10628 | -0.1292 | -0.12261 | -0.088286 | -0.10492 | -0.075679 | -0.11229 | -0.12575 | -0.12248 | -0.10449 | -0.10774 | -0.12685 | -0.13144 | -0.098071 | -0.11848 | -0.098654 | -0.1138 | -0.096568 | -0.12382 | -0.11088 | -0.11706 | -0.11492 | -0.12814 | -0.13577 | -0.10264 | -0.089088 | -0.092922 | -0.1026 | -0.1168 | -0.086579 | -0.092895 | -0.10886 | -0.12342 | -0.1123 | -0.0971 | -0.11264 | -0.10415 | -0.10481 | -0.12146 | -0.1102 | -0.10969 | -0.079109 | -0.10104 | -0.11083 | -0.12741 | -0.098173 | -0.11084 | -0.084028 | -0.12236 | -0.092535 | -0.094415 | -0.096099 | -0.11633 | -0.095215 | -0.10197 | -0.10464 | -0.092764 | -0.11095 | -0.10774 | -0.08136 | -0.11294 | -0.1274 | -0.12352 | -0.10058 | -0.12352 | -0.098233 | -0.10989 | -0.10671 | -0.1064 | -0.11134 | -0.12752 | -0.10762 | -0.12889 | -0.11182 | -0.095905 | -0.099791 | -0.10384 | -0.097233 | -0.095631 | -0.097202 | -0.093518 | -0.12234 | -0.087095 | -0.10404 | -0.025695 | -0.12234 | -0.1309 | -0.1309 | -0.09241 | -0.09241 | -0.096169
|  | 276.2398 | -0.1583 | 0.017293 | 0.0036632 | -0.1053 | 2039 | -0.12191 | -0.11169 | -0.12609 | -0.075455 | -0.12466 | -0.080163 | -0.099953 | -0.10354 | -0.12006 | -0.10673 | -0.10462 | -0.092975 | -0.13076 | -0.098726 | -0.11044 | -0.090373 | -0.12565 | -0.094133 | -0.082691 | -0.097566 | -0.092202 | -0.08212 | -0.090876 | -0.13301 | -0.11614 | -0.10259 | -0.090252 | -0.089238 | -0.12457 | -0.10378 | -0.12043 | -0.097 | -0.11242 | -0.10224 | -0.099039 | -0.11838 | -0.1123 | -0.09708 | -0.099947 | -0.10134 | -0.1016 | -0.13207 | -0.13174 | -0.11178 | -0.079038 | -0.086962 | -0.11628 | -0.12438 | -0.10253 | -0.10457 | -0.10077 | -0.10231 | -0.093482 | -0.11473 | -0.11502 | -0.10514 | -0.12157 | -0.10019 | -0.090521 | -0.093855 | -0.10369 | -0.12188 | -0.10156 | -0.087959 | -0.10146 | -0.12027 | -0.11248 | -0.0987 | -0.11792 | -0.087508 | -0.11165 | -0.10123 | -0.12713 | -0.10279 | -0.1095 | -0.1328 | -0.12593 | -0.11172 | -0.10276 | -0.11317 | -0.11593 | -0.11294 | -0.1012 | -0.098529 | -0.12685 | -0.10301 | -0.1124 | -0.099011 | -0.12125 | -0.11 | -0.10143 | -0.092687 | -0.12463 | -0.086198 | -0.099818 | -0.12952 | -0.096768 | -0.092821 | -0.08128 | -0.12102 | -0.10065 | -0.12651 | -0.10407 | -0.11568 | -0.11105 | -0.097795 | -0.091257 | -0.1005 | -0.10713 | -0.10387 | -0.10111 | -0.08948 | -0.1038 | -0.10092 | -0.1003 | -0.092732 | -0.11015 | -0.087974 | -0.11261 | -0.09318 | -0.097364 | -0.088315 | -0.12864 | -0.09021 | -0.090396 | -0.099666 | -0.10672 | -0.12566 | -0.09872 | -0.10209 | -0.10504 | -0.11556 | -0.10345 | -0.12354 | -0.11219 | -0.12757 | -0.097056 | -0.099733 | -0.098355 | -0.082445 | -0.10191 | -0.12168 | -0.12252 | -0.085848 | -0.13066 | -0.094458 | -0.10616 | -0.085693 | -0.10922 | -0.12246 | -0.08884 | -0.11678 | -0.12417 | -0.10985 | -0.093544 | -0.082777 | -0.095404 | -0.12194 | -0.111 | -0.083861 | -0.11103 | -0.12558 | -0.10582 | -0.1126 | -0.1078 | -0.08621 | -0.11638 | -0.09598 | -0.11093 | -0.12783 | -0.10837 | -0.087489 | -0.092213 | -0.10952 | -0.098135 | -0.084647 | -0.12326 | -0.12703 | -0.12038 | -0.1106 | -0.092662 | -0.075263 | -0.11108 | -0.090873 | -0.12346 | -0.13118 | -0.096731 | -0.11982 | -0.089002 | -0.12035 | -0.11453 | -0.061789 | -0.12045 | -0.11388 | -0.089554 | -0.10325 | -0.11992 | -0.092185 | -0.0995 | -0.10174 | -0.12363 | -0.10438 | -0.11531 | -0.11888 | -0.11366 | -0.11149 | -0.099904 | -0.1038 | -0.076455 | -0.10023 | -0.10609 | -0.10166 | -0.096164 | -0.11983 | -0.10581 | -0.13119 | -0.10876 | -0.11491 | -0.13078 | -0.10906 | -0.10382 | -0.10344 | -0.08695 | -0.13266 | -0.09096 | -0.073906 | -0.082866 | -0.091092 | -0.10738 | -0.093594 | -0.12731 | -0.10507 | -0.093522 | -0.10699 | -0.11005 | -0.10594 | -0.10417 | -0.11808 | -0.12237 | -0.12989 | -0.087909 | -0.096141 | -0.08298 | -0.11936 | -0.095827 | -0.096121 | -0.094701 | -0.10112 | -0.12134 | -0.089024 | -0.09643 | -0.12847 | -0.11849 | -0.089475 | -0.12469 | -0.0973 | -0.097354 | -0.11847 | -0.10992 | -0.093602 | -0.088633 | -0.096808 | -0.089279 | -0.10746 | -0.087187 | -0.10476 | -0.10734 | -0.08331 | -0.104 | -0.099021 | -0.10443 | -0.10822 | -0.12258 | -0.098597 | -0.11294 | -0.1287 | -0.10011 | -0.12199 | -0.12699 | -0.085897 | -0.070342 | -0.12826 | -0.10825 | -0.078598 | -0.088933 | -0.12517 | -0.12214 | -0.091794 | -0.12491 | -0.11224 | -0.092719 | -0.090216 | -0.11644 | -0.13334 | -0.11711 | -0.11755 | -0.10452 | -0.12214 | -0.080957 | -0.12083 | -0.10144 | -0.068368 | -0.12754 | -0.11177 | -0.089587 | -0.10271 | -0.10303 | -0.097838 | -0.108 | -0.094382 | -0.12714 | -0.13143 | -0.093245 | -0.093835 | -0.09449 | -0.071186 | -0.089034 | -0.1159 | -0.11518 | -0.10043 | -0.10988 | -0.10552 | -0.09873 | -0.1135 | -0.10895 | -0.10672 | -0.1015 | -0.089975 | -0.11791 | -0.087964 | -0.10252 | -0.10745 | -0.11833 | -0.10872 | -0.08073 | -0.11281 | -0.086456 | -0.11191 | -0.08226 | -0.12704 | -0.11568 | -0.085193 | -0.097318 | -0.1139 | -0.13356 | -0.076792 | -0.093314 | -0.095093 | -0.12024 | -0.10263 | -0.11683 | -0.12405 | -0.096123 | -0.095378 | -0.094966 | -0.13052 | -0.10065 | -0.096023 | -0.095812 | -0.1195 | -0.11909 | -0.11865 | -0.07517 | -0.10055 | -0.095745 | -0.092782 | -0.1054 | -0.092892 | -0.096242 | -0.12384 | -0.096309 | -0.084423 | -0.10955 | -0.12502 | -0.099972 | -0.12825 | -0.12308 | -0.087125 | -0.10097 | -0.093912 | -0.12005 | -0.084621 | -0.068043 | -0.12028 | -0.082098 | -0.092914 | -0.088542 | -0.11293 | -0.096624 | -0.11707 | -0.10905 | -0.12707 | -0.09797 | -0.12995 | -0.10844 | -0.092301 | -0.12269 | -0.11038 | -0.083199 | -0.095728 | -0.088794 | -0.12245 | -0.11955 | -0.10011 | -0.099489 | -0.082038 | -0.094493 | -0.1137 | -0.1005 | -0.12417 | -0.084977 | -0.11664 | -0.088732 | -0.10252 | -0.11266 | -0.10522 | -0.098387 | -0.095599 | -0.12235 | -0.12907 | -0.10503 | -0.12911 | -0.12219 | -0.086541 | -0.10367 | -0.073764 | -0.11153 | -0.12549 | -0.1221 | -0.10314 | -0.10676 | -0.12664 | -0.13147 | -0.096439 | -0.11833 | -0.096998 | -0.11366 | -0.094918 | -0.12347 | -0.11096 | -0.11665 | -0.11453 | -0.12801 | -0.13601 | -0.10135 | -0.087304 | -0.091398 | -0.10111 | -0.11672 | -0.084864 | -0.091403 | -0.10805 | -0.12304 | -0.11118 | -0.096971 | -0.11251 | -0.10283 | -0.10352 | -0.12137 | -0.10997 | -0.10952 | -0.077022 | -0.10098 | -0.10953 | -0.12724 | -0.096895 | -0.10994 | -0.082145 | -0.12193 | -0.090544 | -0.094288 | -0.094556 | -0.11618 | -0.093707 | -0.10178 | -0.10459 | -0.091377 | -0.11015 | -0.10653 | -0.08113 | -0.11288 | -0.12723 | -0.12351 | -0.099149 | -0.12315 | -0.096661 | -0.10971 | -0.10637 | -0.10611 | -0.11097 | -0.12735 | -0.10644 | -0.12879 | -0.11177 | -0.095717 | -0.09858 | -0.10264 | -0.09562 | -0.094025 | -0.097158 | -0.091739 | -0.12191 | -0.086336 | -0.10284 | -0.024317 | -0.12191 | -0.1309 | -0.1309 | -0.091357 | -0.091357 | -0.095302
|  | 274.0937 | -0.1583 | 0.01801 | 0.0039765 | -0.10448 | 2040 | -0.12147 | -0.11079 | -0.12586 | -0.07355 | -0.12436 | -0.078078 | -0.099742 | -0.10235 | -0.11953 | -0.10545 | -0.10453 | -0.091365 | -0.13076 | -0.09709 | -0.10937 | -0.088887 | -0.12539 | -0.092307 | -0.08082 | -0.096158 | -0.090735 | -0.082087 | -0.089452 | -0.13311 | -0.11605 | -0.10135 | -0.090197 | -0.089149 | -0.12426 | -0.10236 | -0.11993 | -0.095611 | -0.11247 | -0.10213 | -0.097425 | -0.11743 | -0.11227 | -0.095485 | -0.098432 | -0.099882 | -0.1005 | -0.13213 | -0.13178 | -0.11128 | -0.077307 | -0.085269 | -0.11558 | -0.12429 | -0.10229 | -0.10429 | -0.09948 | -0.10114 | -0.093372 | -0.11481 | -0.11462 | -0.10497 | -0.12112 | -0.099091 | -0.088935 | -0.092559 | -0.10237 | -0.12129 | -0.10019 | -0.086194 | -0.099786 | -0.12028 | -0.11203 | -0.09723 | -0.11721 | -0.085475 | -0.11066 | -0.10072 | -0.12695 | -0.10161 | -0.10963 | -0.13289 | -0.12569 | -0.11157 | -0.10254 | -0.11326 | -0.11581 | -0.11277 | -0.09987 | -0.097113 | -0.12689 | -0.10185 | -0.1115 | -0.097895 | -0.12099 | -0.1096 | -0.10151 | -0.091187 | -0.12454 | -0.084614 | -0.098624 | -0.12945 | -0.095601 | -0.091467 | -0.079553 | -0.12054 | -0.10053 | -0.1263 | -0.10389 | -0.1153 | -0.11013 | -0.097332 | -0.089708 | -0.099999 | -0.10598 | -0.10381 | -0.099651 | -0.087696 | -0.10242 | -0.099783 | -0.10012 | -0.091013 | -0.11011 | -0.086531 | -0.11269 | -0.09168 | -0.09592 | -0.086623 | -0.12853 | -0.088394 | -0.088432 | -0.098115 | -0.10583 | -0.1254 | -0.098521 | -0.1009 | -0.10479 | -0.11468 | -0.10208 | -0.12322 | -0.11211 | -0.12741 | -0.096732 | -0.098192 | -0.098312 | -0.080021 | -0.10041 | -0.12141 | -0.12211 | -0.084309 | -0.13065 | -0.092986 | -0.10585 | -0.083838 | -0.10902 | -0.1226 | -0.087404 | -0.11683 | -0.12384 | -0.10938 | -0.092152 | -0.081177 | -0.093927 | -0.1215 | -0.10972 | -0.083361 | -0.10994 | -0.12544 | -0.10583 | -0.11229 | -0.10752 | -0.084658 | -0.11605 | -0.094604 | -0.11072 | -0.12768 | -0.10807 | -0.0857 | -0.090342 | -0.10844 | -0.096587 | -0.08273 | -0.12288 | -0.12684 | -0.11987 | -0.11027 | -0.090865 | -0.073137 | -0.11114 | -0.089179 | -0.1231 | -0.1312 | -0.095161 | -0.11961 | -0.08715 | -0.12043 | -0.11442 | -0.059591 | -0.11994 | -0.11334 | -0.087774 | -0.103 | -0.11983 | -0.090564 | -0.098965 | -0.10138 | -0.12328 | -0.10433 | -0.11447 | -0.11869 | -0.11333 | -0.11051 | -0.098691 | -0.1024 | -0.074667 | -0.099005 | -0.10574 | -0.10011 | -0.094842 | -0.11966 | -0.10481 | -0.1312 | -0.10869 | -0.11476 | -0.13078 | -0.1086 | -0.10265 | -0.10315 | -0.085362 | -0.13264 | -0.089312 | -0.073738 | -0.081128 | -0.089613 | -0.10735 | -0.092236 | -0.12714 | -0.10359 | -0.092164 | -0.10686 | -0.10876 | -0.10559 | -0.10381 | -0.11788 | -0.12195 | -0.12984 | -0.086371 | -0.094979 | -0.08102 | -0.11932 | -0.094466 | -0.094552 | -0.093404 | -0.099778 | -0.12112 | -0.087189 | -0.094874 | -0.12836 | -0.11798 | -0.087831 | -0.12467 | -0.096898 | -0.096973 | -0.11852 | -0.10979 | -0.091931 | -0.086925 | -0.095239 | -0.087763 | -0.10733 | -0.085741 | -0.10353 | -0.10701 | -0.081613 | -0.10258 | -0.097828 | -0.10409 | -0.10741 | -0.12237 | -0.097371 | -0.11284 | -0.12859 | -0.098993 | -0.12193 | -0.1268 | -0.084297 | -0.068339 | -0.12814 | -0.10723 | -0.078588 | -0.0873 | -0.12489 | -0.12171 | -0.090291 | -0.12485 | -0.11127 | -0.092268 | -0.089851 | -0.11574 | -0.13345 | -0.11722 | -0.11712 | -0.10421 | -0.12186 | -0.078923 | -0.12013 | -0.10114 | -0.066349 | -0.12737 | -0.11165 | -0.087866 | -0.10143 | -0.1031 | -0.096312 | -0.1079 | -0.092638 | -0.12695 | -0.13146 | -0.091722 | -0.092444 | -0.09299 | -0.068941 | -0.087319 | -0.11478 | -0.11518 | -0.10028 | -0.10942 | -0.10445 | -0.098556 | -0.11265 | -0.10876 | -0.10549 | -0.10007 | -0.088403 | -0.11804 | -0.086431 | -0.10117 | -0.10635 | -0.11796 | -0.10848 | -0.08052 | -0.11269 | -0.084717 | -0.11091 | -0.080573 | -0.12685 | -0.11565 | -0.083344 | -0.097267 | -0.1138 | -0.13369 | -0.074717 | -0.091483 | -0.09379 | -0.11957 | -0.10141 | -0.11677 | -0.12372 | -0.095794 | -0.093745 | -0.093426 | -0.1305 | -0.09954 | -0.095856 | -0.094199 | -0.11934 | -0.11877 | -0.11832 | -0.07322 | -0.099472 | -0.094497 | -0.09106 | -0.10521 | -0.092708 | -0.094488 | -0.12349 | -0.094924 | -0.082772 | -0.10944 | -0.12473 | -0.098567 | -0.12812 | -0.1227 | -0.085187 | -0.10067 | -0.092373 | -0.11996 | -0.082963 | -0.066082 | -0.12002 | -0.080408 | -0.092553 | -0.086844 | -0.11205 | -0.09527 | -0.11633 | -0.10884 | -0.12688 | -0.097737 | -0.1299 | -0.10831 | -0.090528 | -0.12229 | -0.10944 | -0.081514 | -0.094238 | -0.08722 | -0.12204 | -0.11943 | -0.098755 | -0.098036 | -0.07992 | -0.093107 | -0.11364 | -0.09925 | -0.1237 | -0.083417 | -0.11565 | -0.087193 | -0.10222 | -0.11237 | -0.105 | -0.096784 | -0.094048 | -0.12236 | -0.12898 | -0.10376 | -0.12902 | -0.12177 | -0.08476 | -0.1024 | -0.071818 | -0.11076 | -0.12523 | -0.12171 | -0.10177 | -0.10576 | -0.12644 | -0.1315 | -0.09478 | -0.11817 | -0.095312 | -0.11352 | -0.093246 | -0.12311 | -0.11104 | -0.11623 | -0.11412 | -0.12787 | -0.13626 | -0.10004 | -0.085492 | -0.089859 | -0.099597 | -0.11664 | -0.083123 | -0.089879 | -0.10722 | -0.12266 | -0.11005 | -0.096839 | -0.11237 | -0.1015 | -0.10221 | -0.12129 | -0.10973 | -0.10934 | -0.074891 | -0.10092 | -0.10821 | -0.12706 | -0.095596 | -0.10903 | -0.080228 | -0.12149 | -0.088504 | -0.09416 | -0.09299 | -0.11603 | -0.092172 | -0.1016 | -0.10454 | -0.089965 | -0.10933 | -0.10529 | -0.080897 | -0.11283 | -0.12705 | -0.1235 | -0.097698 | -0.12277 | -0.095068 | -0.10952 | -0.10603 | -0.10581 | -0.11059 | -0.12717 | -0.10524 | -0.12869 | -0.11171 | -0.095525 | -0.097343 | -0.10141 | -0.093982 | -0.092398 | -0.097114 | -0.089932 | -0.12147 | -0.085617 | -0.10169 | -0.023067 | -0.12147 | -0.1309 | -0.1309 | -0.090373 | -0.090373 | -0.094483
|  | 272.2015 | -0.1583 | 0.018748 | 0.0042958 | -0.10376 | 2041 | -0.12126 | -0.10993 | -0.12574 | -0.071696 | -0.12421 | -0.076072 | -0.09964 | -0.10222 | -0.11928 | -0.10429 | -0.10449 | -0.089874 | -0.13075 | -0.095483 | -0.10829 | -0.087514 | -0.12527 | -0.090516 | -0.07901 | -0.094893 | -0.089404 | -0.082071 | -0.088087 | -0.13316 | -0.11601 | -0.10023 | -0.09017 | -0.089107 | -0.12411 | -0.10114 | -0.11944 | -0.094239 | -0.1125 | -0.10208 | -0.095832 | -0.11649 | -0.11225 | -0.094067 | -0.096996 | -0.098455 | -0.099494 | -0.13216 | -0.1318 | -0.11104 | -0.075698 | -0.083564 | -0.11505 | -0.12425 | -0.10217 | -0.10415 | -0.098265 | -0.10002 | -0.09332 | -0.11485 | -0.11443 | -0.10489 | -0.1209 | -0.097967 | -0.087364 | -0.091295 | -0.1012 | -0.12068 | -0.099057 | -0.084449 | -0.098023 | -0.12028 | -0.11182 | -0.095744 | -0.1165 | -0.083584 | -0.10987 | -0.10047 | -0.12686 | -0.10045 | -0.10969 | -0.13294 | -0.12557 | -0.11149 | -0.10244 | -0.1133 | -0.11575 | -0.11269 | -0.098659 | -0.095706 | -0.12691 | -0.10076 | -0.11066 | -0.096886 | -0.12086 | -0.10941 | -0.10155 | -0.089672 | -0.1245 | -0.083207 | -0.097426 | -0.12942 | -0.095517 | -0.090263 | -0.077795 | -0.12031 | -0.10048 | -0.1262 | -0.1038 | -0.11511 | -0.10936 | -0.097108 | -0.088342 | -0.099756 | -0.1049 | -0.10379 | -0.09827 | -0.085859 | -0.10117 | -0.098757 | -0.10003 | -0.089333 | -0.11009 | -0.085065 | -0.11272 | -0.09032 | -0.094605 | -0.08511 | -0.12847 | -0.086798 | -0.086577 | -0.096451 | -0.10485 | -0.12528 | -0.098425 | -0.099884 | -0.10468 | -0.11382 | -0.10074 | -0.12306 | -0.11207 | -0.12733 | -0.096576 | -0.096702 | -0.098292 | -0.077682 | -0.099038 | -0.12128 | -0.12191 | -0.084216 | -0.13064 | -0.091593 | -0.1057 | -0.082005 | -0.10892 | -0.12268 | -0.085979 | -0.11685 | -0.12368 | -0.10915 | -0.090859 | -0.079724 | -0.092472 | -0.12129 | -0.10847 | -0.08312 | -0.10897 | -0.12538 | -0.10583 | -0.11213 | -0.10739 | -0.083102 | -0.11589 | -0.093237 | -0.11061 | -0.1276 | -0.10792 | -0.083988 | -0.088634 | -0.10735 | -0.095021 | -0.080792 | -0.12271 | -0.12675 | -0.11962 | -0.11012 | -0.089113 | -0.071076 | -0.11117 | -0.087439 | -0.12292 | -0.1312 | -0.093688 | -0.11951 | -0.08536 | -0.12047 | -0.11437 | -0.057508 | -0.1197 | -0.11309 | -0.085993 | -0.10287 | -0.11979 | -0.09044 | -0.098707 | -0.10121 | -0.12311 | -0.10431 | -0.11362 | -0.11859 | -0.11317 | -0.10945 | -0.097565 | -0.10095 | -0.072979 | -0.097889 | -0.10557 | -0.098698 | -0.093732 | -0.11958 | -0.10397 | -0.13121 | -0.10866 | -0.11469 | -0.13077 | -0.10838 | -0.10146 | -0.10301 | -0.083874 | -0.13263 | -0.087701 | -0.073656 | -0.079498 | -0.088152 | -0.10733 | -0.090953 | -0.12705 | -0.1021 | -0.09093 | -0.10679 | -0.1075 | -0.10542 | -0.10364 | -0.11779 | -0.12175 | -0.12982 | -0.085031 | -0.093815 | -0.079225 | -0.1193 | -0.09328 | -0.092915 | -0.092113 | -0.098641 | -0.12101 | -0.085522 | -0.093392 | -0.1283 | -0.1175 | -0.0862 | -0.12466 | -0.096705 | -0.09679 | -0.11855 | -0.10973 | -0.090294 | -0.085248 | -0.095179 | -0.086185 | -0.10727 | -0.084312 | -0.10232 | -0.10684 | -0.079937 | -0.10125 | -0.096723 | -0.10392 | -0.1066 | -0.12227 | -0.096213 | -0.1128 | -0.12854 | -0.097974 | -0.1219 | -0.12671 | -0.082744 | -0.066381 | -0.12807 | -0.10629 | -0.078582 | -0.085805 | -0.12476 | -0.12151 | -0.088892 | -0.12483 | -0.11047 | -0.092051 | -0.089675 | -0.11506 | -0.13351 | -0.11728 | -0.11692 | -0.10406 | -0.12172 | -0.07694 | -0.11943 | -0.101 | -0.06447 | -0.12729 | -0.11159 | -0.086223 | -0.10022 | -0.10313 | -0.095038 | -0.10785 | -0.090939 | -0.12687 | -0.13147 | -0.090243 | -0.091097 | -0.091523 | -0.066748 | -0.085711 | -0.11368 | -0.11519 | -0.10021 | -0.1092 | -0.10345 | -0.098472 | -0.11196 | -0.10866 | -0.10419 | -0.098771 | -0.086915 | -0.11811 | -0.085123 | -0.099891 | -0.10534 | -0.11779 | -0.10836 | -0.080419 | -0.11263 | -0.08299 | -0.10991 | -0.079039 | -0.12676 | -0.11563 | -0.08157 | -0.097242 | -0.11375 | -0.13375 | -0.07267 | -0.089756 | -0.092475 | -0.11894 | -0.10023 | -0.11674 | -0.12356 | -0.095635 | -0.092173 | -0.091807 | -0.13049 | -0.098508 | -0.095775 | -0.092666 | -0.11927 | -0.11862 | -0.11816 | -0.071387 | -0.09848 | -0.09334 | -0.089438 | -0.10512 | -0.09262 | -0.092746 | -0.12333 | -0.093678 | -0.081261 | -0.10939 | -0.1246 | -0.097253 | -0.12806 | -0.12251 | -0.083349 | -0.10052 | -0.090961 | -0.11992 | -0.081296 | -0.064221 | -0.1199 | -0.078795 | -0.092378 | -0.085373 | -0.11134 | -0.09401 | -0.11556 | -0.10874 | -0.12679 | -0.097625 | -0.12988 | -0.10825 | -0.088846 | -0.12209 | -0.10846 | -0.079935 | -0.09288 | -0.085718 | -0.12184 | -0.11937 | -0.097524 | -0.09658 | -0.0779 | -0.091831 | -0.11361 | -0.098049 | -0.12335 | -0.081777 | -0.11472 | -0.085604 | -0.10207 | -0.11222 | -0.10489 | -0.096764 | -0.092475 | -0.12236 | -0.12893 | -0.10262 | -0.12898 | -0.12157 | -0.082958 | -0.10116 | -0.069977 | -0.11001 | -0.1251 | -0.12135 | -0.1005 | -0.10483 | -0.12634 | -0.13151 | -0.093128 | -0.1181 | -0.093578 | -0.11346 | -0.091613 | -0.12293 | -0.11108 | -0.11603 | -0.11393 | -0.1278 | -0.13638 | -0.098725 | -0.083784 | -0.088586 | -0.098058 | -0.11661 | -0.081465 | -0.088358 | -0.10647 | -0.12248 | -0.10892 | -0.096775 | -0.1123 | -0.10019 | -0.10098 | -0.12125 | -0.10962 | -0.10925 | -0.072774 | -0.10089 | -0.10696 | -0.12697 | -0.094423 | -0.10816 | -0.078368 | -0.12128 | -0.086391 | -0.094098 | -0.091512 | -0.11595 | -0.090739 | -0.10151 | -0.10452 | -0.088592 | -0.10845 | -0.10413 | -0.080784 | -0.1128 | -0.12696 | -0.1235 | -0.096406 | -0.12258 | -0.093706 | -0.10944 | -0.10586 | -0.10566 | -0.11041 | -0.12709 | -0.10416 | -0.12864 | -0.11168 | -0.095433 | -0.096096 | -0.10015 | -0.09243 | -0.090952 | -0.097092 | -0.088232 | -0.12126 | -0.085095 | -0.1008 | -0.021964 | -0.12126 | -0.1309 | -0.1309 | -0.089618 | -0.089618 | -0.093883
|  | 270.4823 | -0.1583 | 0.019504 | 0.004621 | -0.1031 | 2042 | -0.12121 | -0.10909 | -0.12572 | -0.069876 | -0.12418 | -0.074113 | -0.09962 | -0.10219 | -0.11923 | -0.10322 | -0.10448 | -0.088462 | -0.13075 | -0.09389 | -0.10829 | -0.086217 | -0.12524 | -0.088743 | -0.077234 | -0.093729 | -0.088168 | -0.082068 | -0.086756 | -0.13317 | -0.116 | -0.099197 | -0.090165 | -0.089098 | -0.12408 | -0.10008 | -0.11896 | -0.092873 | -0.1125 | -0.10207 | -0.094246 | -0.11557 | -0.11225 | -0.092772 | -0.09561 | -0.097042 | -0.098551 | -0.13216 | -0.13181 | -0.11099 | -0.074169 | -0.081901 | -0.11466 | -0.12424 | -0.10215 | -0.10413 | -0.097099 | -0.098924 | -0.093309 | -0.11485 | -0.11439 | -0.10487 | -0.12085 | -0.096819 | -0.085798 | -0.090051 | -0.10014 | -0.12005 | -0.09808 | -0.08271 | -0.096191 | -0.12028 | -0.11178 | -0.094239 | -0.11578 | -0.081787 | -0.10921 | -0.10043 | -0.12684 | -0.099308 | -0.1097 | -0.13295 | -0.12555 | -0.11148 | -0.10242 | -0.11331 | -0.11574 | -0.11267 | -0.09753 | -0.094299 | -0.12692 | -0.099726 | -0.10987 | -0.095951 | -0.12084 | -0.10938 | -0.10156 | -0.088141 | -0.12449 | -0.081923 | -0.09622 | -0.12941 | -0.0955 | -0.089163 | -0.076004 | -0.12026 | -0.10047 | -0.12618 | -0.10378 | -0.11507 | -0.10871 | -0.097064 | -0.087104 | -0.099708 | -0.10389 | -0.10378 | -0.096939 | -0.084042 | -0.10001 | -0.097805 | -0.10001 | -0.087672 | -0.11009 | -0.083576 | -0.11273 | -0.089055 | -0.093379 | -0.083767 | -0.12846 | -0.085355 | -0.084792 | -0.094699 | -0.10381 | -0.12526 | -0.098406 | -0.098999 | -0.10465 | -0.11296 | -0.099413 | -0.12303 | -0.11206 | -0.12732 | -0.096545 | -0.095242 | -0.098288 | -0.075438 | -0.097748 | -0.12125 | -0.12187 | -0.084198 | -0.13064 | -0.090251 | -0.10567 | -0.080178 | -0.1089 | -0.12269 | -0.084554 | -0.11685 | -0.12365 | -0.10911 | -0.089633 | -0.078371 | -0.091024 | -0.12125 | -0.10725 | -0.083072 | -0.10809 | -0.12536 | -0.10583 | -0.1121 | -0.10736 | -0.081533 | -0.11585 | -0.091897 | -0.11059 | -0.12759 | -0.1079 | -0.082324 | -0.087037 | -0.10626 | -0.093435 | -0.07883 | -0.12267 | -0.12673 | -0.11957 | -0.11008 | -0.087382 | -0.069058 | -0.11118 | -0.085657 | -0.12289 | -0.13121 | -0.092281 | -0.11949 | -0.083605 | -0.12047 | -0.11436 | -0.055497 | -0.11965 | -0.11304 | -0.084239 | -0.10285 | -0.11978 | -0.090416 | -0.098656 | -0.10117 | -0.12307 | -0.10431 | -0.11277 | -0.11857 | -0.11314 | -0.10834 | -0.096499 | -0.10095 | -0.07136 | -0.096851 | -0.10554 | -0.097378 | -0.092772 | -0.11956 | -0.10325 | -0.13121 | -0.10865 | -0.11468 | -0.13077 | -0.10833 | -0.10026 | -0.10298 | -0.082474 | -0.13262 | -0.086111 | -0.07364 | -0.077988 | -0.086699 | -0.10733 | -0.08972 | -0.12703 | -0.10062 | -0.089781 | -0.10678 | -0.10625 | -0.10538 | -0.10361 | -0.11777 | -0.12171 | -0.12981 | -0.08383 | -0.092645 | -0.07754 | -0.1193 | -0.092219 | -0.091223 | -0.09082 | -0.097652 | -0.12099 | -0.08397 | -0.091956 | -0.12829 | -0.11705 | -0.084572 | -0.12466 | -0.096666 | -0.096753 | -0.11855 | -0.10971 | -0.088677 | -0.083583 | -0.095168 | -0.084554 | -0.10726 | -0.082888 | -0.10112 | -0.10681 | -0.078275 | -0.099972 | -0.095678 | -0.10389 | -0.10577 | -0.12225 | -0.0951 | -0.11279 | -0.12853 | -0.097023 | -0.1219 | -0.12669 | -0.081217 | -0.064447 | -0.12806 | -0.1054 | -0.078581 | -0.084463 | -0.12473 | -0.12147 | -0.087561 | -0.12482 | -0.1098 | -0.092008 | -0.089641 | -0.11438 | -0.13352 | -0.11729 | -0.11688 | -0.10403 | -0.12169 | -0.074986 | -0.11874 | -0.10097 | -0.062683 | -0.12728 | -0.11158 | -0.084628 | -0.099043 | -0.10314 | -0.093943 | -0.10784 | -0.089266 | -0.12685 | -0.13147 | -0.088789 | -0.089778 | -0.090075 | -0.064582 | -0.084174 | -0.11257 | -0.11519 | -0.10019 | -0.10916 | -0.10249 | -0.098455 | -0.11137 | -0.10864 | -0.10283 | -0.097548 | -0.085481 | -0.11812 | -0.083972 | -0.098651 | -0.10439 | -0.11775 | -0.10834 | -0.080399 | -0.11262 | -0.081263 | -0.1089 | -0.077608 | -0.12675 | -0.11563 | -0.079843 | -0.097237 | -0.11374 | -0.13377 | -0.070659 | -0.088097 | -0.091143 | -0.11836 | -0.099083 | -0.11673 | -0.12352 | -0.095604 | -0.090638 | -0.090165 | -0.13049 | -0.097529 | -0.095759 | -0.091185 | -0.11925 | -0.11859 | -0.11813 | -0.069658 | -0.097544 | -0.092243 | -0.087881 | -0.10511 | -0.092603 | -0.091004 | -0.12329 | -0.092527 | -0.079845 | -0.10938 | -0.12457 | -0.096 | -0.12804 | -0.12247 | -0.081574 | -0.10049 | -0.089635 | -0.11991 | -0.079649 | -0.062427 | -0.11987 | -0.07727 | -0.092344 | -0.084062 | -0.11075 | -0.092815 | -0.11475 | -0.10872 | -0.12677 | -0.097603 | -0.12987 | -0.10824 | -0.087225 | -0.12206 | -0.10746 | -0.078426 | -0.091612 | -0.08426 | -0.1218 | -0.11936 | -0.096383 | -0.095116 | -0.075966 | -0.09063 | -0.1136 | -0.096877 | -0.12308 | -0.080069 | -0.11382 | -0.08397 | -0.10204 | -0.1122 | -0.10487 | -0.09676 | -0.09088 | -0.12236 | -0.12892 | -0.10157 | -0.12897 | -0.12152 | -0.081133 | -0.099944 | -0.06824 | -0.10927 | -0.12507 | -0.12101 | -0.099306 | -0.10394 | -0.12632 | -0.13151 | -0.091476 | -0.11808 | -0.091801 | -0.11344 | -0.090067 | -0.1229 | -0.11109 | -0.11599 | -0.11389 | -0.12778 | -0.1364 | -0.097403 | -0.082142 | -0.087502 | -0.096497 | -0.1166 | -0.079861 | -0.086832 | -0.10578 | -0.12244 | -0.10781 | -0.096763 | -0.11229 | -0.098891 | -0.099804 | -0.12124 | -0.1096 | -0.10923 | -0.070656 | -0.10089 | -0.10576 | -0.12695 | -0.093339 | -0.10731 | -0.076541 | -0.12124 | -0.084214 | -0.094085 | -0.090094 | -0.11594 | -0.089374 | -0.10149 | -0.10451 | -0.087242 | -0.10846 | -0.10302 | -0.080762 | -0.1128 | -0.12695 | -0.1235 | -0.095224 | -0.12255 | -0.092505 | -0.10942 | -0.10583 | -0.10563 | -0.11037 | -0.12707 | -0.10315 | -0.12863 | -0.11167 | -0.095415 | -0.094837 | -0.09886 | -0.090936 | -0.089631 | -0.097088 | -0.086603 | -0.12121 | -0.084724 | -0.10013 | -0.02098 | -0.12121 | -0.1309 | -0.1309 | -0.089039 | -0.089039 | -0.09345
|  | 268.9683 | -0.1583 | 0.020277 | 0.0049518 | -0.10252 | 2043 | -0.12133 | -0.10828 | -0.12578 | -0.068083 | -0.12426 | -0.072234 | -0.099677 | -0.10226 | -0.11937 | -0.10223 | -0.1045 | -0.087121 | -0.13076 | -0.092309 | -0.10829 | -0.08499 | -0.12531 | -0.087044 | -0.075487 | -0.092655 | -0.087015 | -0.082077 | -0.085457 | -0.13314 | -0.11603 | -0.098243 | -0.090179 | -0.089122 | -0.12416 | -0.099142 | -0.11849 | -0.091513 | -0.11249 | -0.1021 | -0.092668 | -0.11465 | -0.11226 | -0.091587 | -0.094271 | -0.095642 | -0.097666 | -0.13215 | -0.13179 | -0.11112 | -0.072838 | -0.080273 | -0.11439 | -0.12427 | -0.10221 | -0.1042 | -0.095975 | -0.097855 | -0.093339 | -0.11483 | -0.1145 | -0.10492 | -0.12098 | -0.09565 | -0.084235 | -0.088926 | -0.099182 | -0.11941 | -0.09725 | -0.080976 | -0.094308 | -0.12028 | -0.1119 | -0.092719 | -0.11506 | -0.080083 | -0.10869 | -0.10056 | -0.12689 | -0.098172 | -0.10966 | -0.13292 | -0.12561 | -0.11152 | -0.10247 | -0.11329 | -0.11577 | -0.11272 | -0.096475 | -0.092892 | -0.12691 | -0.098736 | -0.10911 | -0.095082 | -0.12091 | -0.10948 | -0.10154 | -0.086594 | -0.12451 | -0.080847 | -0.095007 | -0.12943 | -0.095547 | -0.088251 | -0.074184 | -0.12039 | -0.1005 | -0.12623 | -0.10383 | -0.11518 | -0.10816 | -0.097188 | -0.085983 | -0.099842 | -0.10293 | -0.1038 | -0.095656 | -0.08224 | -0.098936 | -0.09692 | -0.10006 | -0.086027 | -0.1101 | -0.082199 | -0.11271 | -0.087875 | -0.092234 | -0.082574 | -0.12849 | -0.084047 | -0.083068 | -0.092927 | -0.1028 | -0.12532 | -0.098459 | -0.09823 | -0.10472 | -0.11211 | -0.098099 | -0.12312 | -0.11209 | -0.12736 | -0.096631 | -0.093809 | -0.098299 | -0.073272 | -0.096534 | -0.12132 | -0.12198 | -0.084249 | -0.13064 | -0.088955 | -0.10575 | -0.078356 | -0.10896 | -0.12265 | -0.083129 | -0.11684 | -0.12374 | -0.10923 | -0.088466 | -0.077229 | -0.089583 | -0.12136 | -0.10603 | -0.083206 | -0.10728 | -0.1254 | -0.10583 | -0.11219 | -0.10744 | -0.079954 | -0.11594 | -0.090579 | -0.11065 | -0.12763 | -0.10798 | -0.080702 | -0.085537 | -0.10516 | -0.09183 | -0.076843 | -0.12277 | -0.12678 | -0.11971 | -0.11017 | -0.085668 | -0.067071 | -0.11116 | -0.083843 | -0.12298 | -0.1312 | -0.090931 | -0.11954 | -0.08188 | -0.12045 | -0.11439 | -0.053709 | -0.11979 | -0.11318 | -0.082534 | -0.10292 | -0.1198 | -0.090484 | -0.098799 | -0.10127 | -0.12317 | -0.10432 | -0.11191 | -0.11863 | -0.11323 | -0.10718 | -0.095487 | -0.10094 | -0.069799 | -0.095949 | -0.10563 | -0.096142 | -0.091949 | -0.11961 | -0.10268 | -0.13121 | -0.10867 | -0.11471 | -0.13078 | -0.10846 | -0.099037 | -0.10306 | -0.081263 | -0.13263 | -0.084537 | -0.073685 | -0.07658 | -0.085381 | -0.10734 | -0.088533 | -0.12708 | -0.099131 | -0.088709 | -0.10681 | -0.10501 | -0.10548 | -0.1037 | -0.11782 | -0.12182 | -0.12982 | -0.082754 | -0.091578 | -0.075953 | -0.11931 | -0.091271 | -0.089481 | -0.089524 | -0.096799 | -0.12105 | -0.08252 | -0.090561 | -0.12832 | -0.11663 | -0.082971 | -0.12467 | -0.096774 | -0.096855 | -0.11854 | -0.10975 | -0.087077 | -0.081928 | -0.095201 | -0.082876 | -0.10729 | -0.081467 | -0.099921 | -0.1069 | -0.076623 | -0.098744 | -0.094688 | -0.10398 | -0.10494 | -0.12231 | -0.094111 | -0.11281 | -0.12856 | -0.096212 | -0.12191 | -0.12674 | -0.079836 | -0.062531 | -0.1281 | -0.10457 | -0.078584 | -0.083258 | -0.12481 | -0.12158 | -0.08629 | -0.12484 | -0.10924 | -0.092128 | -0.089738 | -0.11371 | -0.13349 | -0.11726 | -0.11699 | -0.10411 | -0.12177 | -0.073079 | -0.11805 | -0.10105 | -0.061107 | -0.12732 | -0.11161 | -0.083075 | -0.097907 | -0.10312 | -0.093009 | -0.10786 | -0.087617 | -0.1269 | -0.13146 | -0.087357 | -0.088482 | -0.090104 | -0.062433 | -0.0827 | -0.11147 | -0.11519 | -0.10023 | -0.10928 | -0.10156 | -0.098502 | -0.11089 | -0.1087 | -0.10143 | -0.096398 | -0.084095 | -0.11809 | -0.082964 | -0.097451 | -0.10349 | -0.11785 | -0.1084 | -0.080455 | -0.11265 | -0.079535 | -0.1079 | -0.076268 | -0.1268 | -0.11564 | -0.078178 | -0.097251 | -0.11377 | -0.13373 | -0.070678 | -0.086498 | -0.089797 | -0.11782 | -0.097961 | -0.11675 | -0.12361 | -0.095692 | -0.089137 | -0.088531 | -0.13049 | -0.096673 | -0.095804 | -0.089751 | -0.11929 | -0.11867 | -0.11822 | -0.068015 | -0.09674 | -0.0912 | -0.086382 | -0.10516 | -0.092652 | -0.089261 | -0.12339 | -0.091463 | -0.078512 | -0.10941 | -0.12464 | -0.094803 | -0.12808 | -0.12258 | -0.079854 | -0.10057 | -0.088385 | -0.11993 | -0.078042 | -0.060829 | -0.11994 | -0.075931 | -0.092441 | -0.082893 | -0.11029 | -0.091677 | -0.11391 | -0.10877 | -0.12682 | -0.097665 | -0.12989 | -0.10827 | -0.085682 | -0.12216 | -0.10643 | -0.076976 | -0.090426 | -0.082843 | -0.12191 | -0.11939 | -0.095324 | -0.093644 | -0.074134 | -0.089579 | -0.11362 | -0.095731 | -0.1229 | -0.078301 | -0.11295 | -0.083967 | -0.10212 | -0.11227 | -0.10493 | -0.096771 | -0.089263 | -0.12236 | -0.12895 | -0.1006 | -0.12899 | -0.12164 | -0.079285 | -0.098747 | -0.066599 | -0.10854 | -0.12515 | -0.12069 | -0.098174 | -0.1031 | -0.12637 | -0.1315 | -0.089823 | -0.11812 | -0.089984 | -0.11348 | -0.088596 | -0.12299 | -0.11107 | -0.11611 | -0.114 | -0.12782 | -0.13634 | -0.096074 | -0.080558 | -0.08659 | -0.094916 | -0.11662 | -0.078303 | -0.085302 | -0.10513 | -0.12254 | -0.10782 | -0.096798 | -0.11232 | -0.09761 | -0.098676 | -0.12126 | -0.10966 | -0.10928 | -0.068542 | -0.1009 | -0.10459 | -0.127 | -0.093413 | -0.10653 | -0.076587 | -0.12136 | -0.081983 | -0.09412 | -0.088729 | -0.11598 | -0.088071 | -0.10154 | -0.10453 | -0.08602 | -0.10844 | -0.10196 | -0.080824 | -0.11281 | -0.12699 | -0.1235 | -0.094141 | -0.12265 | -0.091452 | -0.10947 | -0.10592 | -0.10571 | -0.11047 | -0.12712 | -0.10222 | -0.12865 | -0.11169 | -0.095466 | -0.093567 | -0.09754 | -0.089493 | -0.088424 | -0.0971 | -0.085036 | -0.12133 | -0.08449 | -0.099658 | -0.020097 | -0.12133 | -0.1309 | -0.1309 | -0.088619 | -0.088619 | -0.09317
|  | 267.0924 | -0.1583 | 0.021064 | 0.0052865 | -0.1018 | 2044 | -0.12107 | -0.10736 | -0.12564 | -0.066383 | -0.12408 | -0.070197 | -0.09955 | -0.1021 | -0.11905 | -0.101 | -0.10445 | -0.085539 | -0.13075 | -0.090616 | -0.10828 | -0.083654 | -0.12516 | -0.085279 | -0.073571 | -0.091312 | -0.085588 | -0.082057 | -0.08411 | -0.13321 | -0.11597 | -0.097042 | -0.090146 | -0.089069 | -0.12398 | -0.097831 | -0.11797 | -0.090067 | -0.11252 | -0.10203 | -0.09098 | -0.11362 | -0.11224 | -0.090069 | -0.092747 | -0.094131 | -0.09666 | -0.13218 | -0.13182 | -0.11082 | -0.071401 | -0.07865 | -0.11382 | -0.12422 | -0.10207 | -0.10403 | -0.094687 | -0.096738 | -0.093273 | -0.11488 | -0.11426 | -0.10481 | -0.1207 | -0.094558 | -0.082576 | -0.087788 | -0.09792 | -0.11876 | -0.096022 | -0.079143 | -0.092544 | -0.12028 | -0.11163 | -0.091163 | -0.11432 | -0.078145 | -0.10783 | -0.10025 | -0.12678 | -0.09695 | -0.10974 | -0.13298 | -0.12547 | -0.11143 | -0.10234 | -0.11334 | -0.1157 | -0.11262 | -0.095181 | -0.091404 | -0.12693 | -0.097577 | -0.10822 | -0.094074 | -0.12075 | -0.10925 | -0.10158 | -0.084991 | -0.12446 | -0.079537 | -0.093835 | -0.12939 | -0.095441 | -0.087133 | -0.072492 | -0.1201 | -0.10043 | -0.12611 | -0.10372 | -0.11494 | -0.10732 | -0.09691 | -0.084605 | -0.09954 | -0.10179 | -0.10376 | -0.094204 | -0.080488 | -0.097607 | -0.095893 | -0.099953 | -0.084248 | -0.11008 | -0.080903 | -0.11276 | -0.086483 | -0.090842 | -0.08115 | -0.12842 | -0.082342 | -0.081104 | -0.091316 | -0.10193 | -0.12517 | -0.09834 | -0.097134 | -0.10457 | -0.1112 | -0.096692 | -0.12293 | -0.11204 | -0.12726 | -0.096437 | -0.092225 | -0.098274 | -0.070954 | -0.09507 | -0.12116 | -0.12174 | -0.084134 | -0.13064 | -0.087469 | -0.10556 | -0.076419 | -0.10884 | -0.12274 | -0.081739 | -0.11687 | -0.12354 | -0.10895 | -0.087179 | -0.077043 | -0.088043 | -0.1211 | -0.10468 | -0.082906 | -0.10623 | -0.12532 | -0.10583 | -0.112 | -0.10727 | -0.078442 | -0.11574 | -0.089376 | -0.11052 | -0.12754 | -0.1078 | -0.078936 | -0.083714 | -0.10402 | -0.090185 | -0.074788 | -0.12255 | -0.12667 | -0.1194 | -0.10998 | -0.083801 | -0.065012 | -0.1112 | -0.082077 | -0.12276 | -0.13121 | -0.089369 | -0.11942 | -0.079989 | -0.1205 | -0.11433 | -0.051901 | -0.11948 | -0.11286 | -0.080807 | -0.10276 | -0.11975 | -0.090331 | -0.098478 | -0.10105 | -0.12296 | -0.10429 | -0.11101 | -0.11851 | -0.11303 | -0.10607 | -0.094359 | -0.10097 | -0.06824 | -0.094889 | -0.10542 | -0.094622 | -0.090743 | -0.11951 | -0.10186 | -0.13121 | -0.10863 | -0.11463 | -0.13077 | -0.10818 | -0.097795 | -0.10289 | -0.079964 | -0.13262 | -0.082834 | -0.073584 | -0.075107 | -0.084108 | -0.10732 | -0.087267 | -0.12698 | -0.097573 | -0.087481 | -0.10674 | -0.10365 | -0.10527 | -0.10349 | -0.1177 | -0.12158 | -0.12979 | -0.081412 | -0.090551 | -0.074044 | -0.11929 | -0.090073 | -0.089512 | -0.088263 | -0.095572 | -0.12091 | -0.080755 | -0.088977 | -0.12825 | -0.11615 | -0.081336 | -0.12465 | -0.096533 | -0.096627 | -0.11857 | -0.10967 | -0.085378 | -0.080143 | -0.095127 | -0.081347 | -0.10721 | -0.08007 | -0.098639 | -0.1067 | -0.074988 | -0.097331 | -0.093586 | -0.10378 | -0.10414 | -0.12218 | -0.093036 | -0.11275 | -0.12849 | -0.09527 | -0.12188 | -0.12663 | -0.078428 | -0.060711 | -0.12802 | -0.10357 | -0.078578 | -0.08193 | -0.12464 | -0.12133 | -0.084797 | -0.1248 | -0.10837 | -0.091858 | -0.089519 | -0.11299 | -0.13356 | -0.11733 | -0.11673 | -0.10393 | -0.12159 | -0.071053 | -0.11731 | -0.10087 | -0.059454 | -0.12722 | -0.11154 | -0.081328 | -0.096633 | -0.10316 | -0.091629 | -0.1078 | -0.085855 | -0.12679 | -0.13148 | -0.085791 | -0.087157 | -0.090039 | -0.060181 | -0.081009 | -0.11025 | -0.11519 | -0.10015 | -0.10901 | -0.10048 | -0.098397 | -0.11013 | -0.10858 | -0.10005 | -0.094996 | -0.082511 | -0.11817 | -0.081645 | -0.096086 | -0.10241 | -0.11763 | -0.10825 | -0.080329 | -0.11258 | -0.07771 | -0.10685 | -0.074749 | -0.12668 | -0.11562 | -0.076378 | -0.09722 | -0.11371 | -0.13381 | -0.070636 | -0.08467 | -0.088514 | -0.11715 | -0.096714 | -0.11671 | -0.12341 | -0.095494 | -0.087471 | -0.087003 | -0.13048 | -0.095712 | -0.095703 | -0.088135 | -0.1192 | -0.11849 | -0.11802 | -0.066331 | -0.09583 | -0.090053 | -0.084665 | -0.10505 | -0.092542 | -0.087409 | -0.12318 | -0.090136 | -0.077015 | -0.10934 | -0.12447 | -0.093417 | -0.128 | -0.12235 | -0.077908 | -0.10039 | -0.086879 | -0.11988 | -0.076528 | -0.059223 | -0.11979 | -0.074544 | -0.092224 | -0.081323 | -0.10955 | -0.090339 | -0.11311 | -0.10865 | -0.12671 | -0.097525 | -0.12986 | -0.10819 | -0.083992 | -0.12192 | -0.10541 | -0.075393 | -0.088981 | -0.081246 | -0.12166 | -0.11932 | -0.094011 | -0.092107 | -0.07212 | -0.088385 | -0.11358 | -0.094529 | -0.12251 | -0.076705 | -0.11192 | -0.083973 | -0.10194 | -0.1121 | -0.1048 | -0.096746 | -0.087607 | -0.12237 | -0.12889 | -0.099383 | -0.12894 | -0.12138 | -0.077407 | -0.097447 | -0.064884 | -0.10774 | -0.12499 | -0.1203 | -0.096828 | -0.1021 | -0.12625 | -0.13152 | -0.088092 | -0.11803 | -0.088166 | -0.1134 | -0.087073 | -0.12278 | -0.11112 | -0.11585 | -0.11375 | -0.12774 | -0.13649 | -0.09468 | -0.078748 | -0.085288 | -0.093306 | -0.11657 | -0.076552 | -0.083692 | -0.10437 | -0.12231 | -0.10778 | -0.096719 | -0.11224 | -0.096234 | -0.097373 | -0.12121 | -0.10952 | -0.10917 | -0.066345 | -0.10087 | -0.10325 | -0.12689 | -0.093247 | -0.1057 | -0.076484 | -0.12109 | -0.07981 | -0.094043 | -0.087171 | -0.11589 | -0.086541 | -0.10143 | -0.1045 | -0.084778 | -0.10848 | -0.10072 | -0.080684 | -0.11278 | -0.12689 | -0.12349 | -0.092758 | -0.12242 | -0.08999 | -0.10936 | -0.10571 | -0.10553 | -0.11024 | -0.12702 | -0.10107 | -0.12859 | -0.11165 | -0.095351 | -0.092251 | -0.096214 | -0.087857 | -0.086887 | -0.097073 | -0.083237 | -0.12107 | -0.084017 | -0.098877 | -0.019222 | -0.12107 | -0.1309 | -0.1309 | -0.087962 | -0.087962 | -0.092627
|  | 265.3628 | -0.1583 | 0.021862 | 0.0056244 | -0.10114 | 2045 | -0.12086 | -0.10646 | -0.12554 | -0.064823 | -0.12394 | -0.068206 | -0.099452 | -0.10197 | -0.11881 | -0.099804 | -0.10441 | -0.083983 | -0.13075 | -0.090567 | -0.10827 | -0.08245 | -0.12504 | -0.083568 | -0.071808 | -0.090075 | -0.084292 | -0.082042 | -0.082871 | -0.13325 | -0.11593 | -0.095868 | -0.09012 | -0.089027 | -0.12384 | -0.096571 | -0.11745 | -0.08872 | -0.11254 | -0.10198 | -0.089292 | -0.11258 | -0.11223 | -0.088595 | -0.09124 | -0.092622 | -0.095733 | -0.13221 | -0.13184 | -0.11059 | -0.070105 | -0.077161 | -0.11331 | -0.12418 | -0.10196 | -0.1039 | -0.093414 | -0.096683 | -0.093222 | -0.11492 | -0.11408 | -0.10473 | -0.12049 | -0.093534 | -0.081038 | -0.08774 | -0.096694 | -0.11813 | -0.09485 | -0.077353 | -0.090809 | -0.12028 | -0.11142 | -0.089601 | -0.11357 | -0.076283 | -0.10702 | -0.10002 | -0.12669 | -0.095729 | -0.1098 | -0.13302 | -0.12535 | -0.11136 | -0.10224 | -0.11339 | -0.11565 | -0.11254 | -0.093913 | -0.089914 | -0.12695 | -0.096508 | -0.10735 | -0.093162 | -0.12063 | -0.10906 | -0.10162 | -0.083501 | -0.12442 | -0.078346 | -0.092736 | -0.12936 | -0.09536 | -0.086121 | -0.070933 | -0.11988 | -0.10037 | -0.12601 | -0.10364 | -0.11476 | -0.10652 | -0.096694 | -0.083345 | -0.099306 | -0.10066 | -0.10374 | -0.092775 | -0.078755 | -0.096311 | -0.094952 | -0.099868 | -0.082471 | -0.11006 | -0.079698 | -0.11279 | -0.085221 | -0.089558 | -0.079871 | -0.12837 | -0.08069 | -0.079198 | -0.08972 | -0.1011 | -0.12505 | -0.098247 | -0.096142 | -0.10446 | -0.11028 | -0.095289 | -0.12278 | -0.112 | -0.12719 | -0.096286 | -0.090649 | -0.098254 | -0.068676 | -0.093635 | -0.12103 | -0.12155 | -0.084044 | -0.13063 | -0.085998 | -0.10542 | -0.074515 | -0.10875 | -0.12281 | -0.080457 | -0.11689 | -0.12339 | -0.10874 | -0.085996 | -0.076898 | -0.086502 | -0.1209 | -0.10339 | -0.082673 | -0.10522 | -0.12526 | -0.10584 | -0.11185 | -0.10714 | -0.077044 | -0.11559 | -0.088259 | -0.11042 | -0.12747 | -0.10766 | -0.07723 | -0.081929 | -0.10287 | -0.088641 | -0.072716 | -0.12237 | -0.12658 | -0.11916 | -0.10982 | -0.081935 | -0.063119 | -0.11123 | -0.080338 | -0.1226 | -0.13122 | -0.087829 | -0.11932 | -0.078115 | -0.12053 | -0.11428 | -0.050252 | -0.11924 | -0.11261 | -0.079114 | -0.10264 | -0.1197 | -0.090212 | -0.098229 | -0.10089 | -0.12279 | -0.10427 | -0.11011 | -0.11842 | -0.11288 | -0.10493 | -0.093307 | -0.10098 | -0.066817 | -0.093906 | -0.10526 | -0.09313 | -0.089664 | -0.11943 | -0.10112 | -0.13122 | -0.1086 | -0.11456 | -0.13077 | -0.10796 | -0.096626 | -0.10275 | -0.078788 | -0.13261 | -0.081136 | -0.073506 | -0.073773 | -0.082946 | -0.1073 | -0.0861 | -0.12689 | -0.096012 | -0.08636 | -0.10667 | -0.10228 | -0.1051 | -0.10332 | -0.11761 | -0.12138 | -0.12977 | -0.080199 | -0.089603 | -0.072174 | -0.11927 | -0.088982 | -0.089537 | -0.087094 | -0.094396 | -0.12081 | -0.079053 | -0.087404 | -0.12819 | -0.11611 | -0.07984 | -0.12464 | -0.096346 | -0.096449 | -0.1186 | -0.10961 | -0.083732 | -0.078357 | -0.095069 | -0.079914 | -0.10715 | -0.078791 | -0.097356 | -0.10654 | -0.07348 | -0.095936 | -0.092567 | -0.10362 | -0.1034 | -0.12209 | -0.092039 | -0.11271 | -0.12844 | -0.094411 | -0.12185 | -0.12654 | -0.077122 | -0.059039 | -0.12796 | -0.10263 | -0.078573 | -0.080737 | -0.12451 | -0.12113 | -0.083431 | -0.12478 | -0.10754 | -0.091648 | -0.08935 | -0.1123 | -0.13362 | -0.11739 | -0.11653 | -0.10378 | -0.12146 | -0.06907 | -0.11657 | -0.10074 | -0.057944 | -0.12715 | -0.11149 | -0.079594 | -0.095459 | -0.1032 | -0.090312 | -0.10775 | -0.084152 | -0.1267 | -0.13149 | -0.084343 | -0.085924 | -0.089988 | -0.057931 | -0.079479 | -0.10901 | -0.1152 | -0.10008 | -0.1088 | -0.099487 | -0.098317 | -0.10942 | -0.10849 | -0.098655 | -0.093618 | -0.081058 | -0.11823 | -0.080463 | -0.094734 | -0.10135 | -0.11747 | -0.10814 | -0.080231 | -0.11252 | -0.076022 | -0.1058 | -0.073372 | -0.1266 | -0.1156 | -0.074631 | -0.097196 | -0.11367 | -0.13387 | -0.070604 | -0.082873 | -0.087318 | -0.1165 | -0.095474 | -0.11669 | -0.12326 | -0.095341 | -0.085816 | -0.085589 | -0.13047 | -0.094826 | -0.095625 | -0.086536 | -0.11912 | -0.11834 | -0.11787 | -0.066237 | -0.095001 | -0.089009 | -0.082971 | -0.10496 | -0.092456 | -0.085552 | -0.12302 | -0.08892 | -0.075648 | -0.10929 | -0.12434 | -0.092052 | -0.12794 | -0.12217 | -0.076023 | -0.10025 | -0.085402 | -0.11984 | -0.07514 | -0.057758 | -0.11967 | -0.073283 | -0.092056 | -0.079899 | -0.10887 | -0.089109 | -0.11228 | -0.10855 | -0.12662 | -0.097417 | -0.12984 | -0.10813 | -0.082371 | -0.12174 | -0.10437 | -0.073932 | -0.087568 | -0.079781 | -0.12147 | -0.11926 | -0.0928 | -0.090566 | -0.070158 | -0.08728 | -0.11355 | -0.093401 | -0.12215 | -0.07521 | -0.11089 | -0.083978 | -0.10179 | -0.11196 | -0.10469 | -0.096727 | -0.08594 | -0.12237 | -0.12885 | -0.098197 | -0.1289 | -0.12119 | -0.075676 | -0.096153 | -0.063327 | -0.10699 | -0.12486 | -0.11994 | -0.095507 | -0.10118 | -0.12615 | -0.13153 | -0.08806 | -0.11796 | -0.08645 | -0.11333 | -0.085598 | -0.12261 | -0.11115 | -0.11566 | -0.11357 | -0.12767 | -0.1366 | -0.093279 | -0.076959 | -0.084111 | -0.091732 | -0.11653 | -0.07495 | -0.082202 | -0.10369 | -0.12213 | -0.10775 | -0.096658 | -0.11217 | -0.094862 | -0.096088 | -0.12117 | -0.10941 | -0.10909 | -0.064173 | -0.10084 | -0.10191 | -0.12681 | -0.093118 | -0.1049 | -0.076404 | -0.12089 | -0.077651 | -0.093983 | -0.085652 | -0.11582 | -0.085032 | -0.10134 | -0.10448 | -0.083627 | -0.10852 | -0.099491 | -0.080575 | -0.11276 | -0.1268 | -0.12349 | -0.091411 | -0.12225 | -0.088586 | -0.10927 | -0.10555 | -0.10539 | -0.11007 | -0.12694 | -0.099944 | -0.12854 | -0.11163 | -0.095262 | -0.091025 | -0.094875 | -0.086239 | -0.085395 | -0.097052 | -0.081481 | -0.12086 | -0.083607 | -0.098194 | -0.018421 | -0.12086 | -0.1309 | -0.1309 | -0.087385 | -0.087385 | -0.092156
|  | 263.7366 | -0.1583 | 0.022601 | 0.0059645 | -0.10052 | 2046 | -0.12066 | -0.1056 | -0.12543 | -0.063383 | -0.1238 | -0.066362 | -0.099356 | -0.10185 | -0.11857 | -0.098606 | -0.10437 | -0.082527 | -0.13075 | -0.090518 | -0.10825 | -0.081339 | -0.12492 | -0.081893 | -0.070168 | -0.0889 | -0.083082 | -0.082027 | -0.081712 | -0.1333 | -0.11589 | -0.094767 | -0.090095 | -0.088987 | -0.1237 | -0.095314 | -0.11692 | -0.087454 | -0.11257 | -0.10193 | -0.087595 | -0.11153 | -0.11221 | -0.087121 | -0.089729 | -0.091108 | -0.094857 | -0.13223 | -0.13186 | -0.11036 | -0.068909 | -0.07579 | -0.11282 | -0.12414 | -0.10185 | -0.10377 | -0.09222 | -0.09663 | -0.093172 | -0.11495 | -0.1139 | -0.10465 | -0.12028 | -0.092574 | -0.079601 | -0.087693 | -0.095465 | -0.11752 | -0.093736 | -0.0757 | -0.089113 | -0.12028 | -0.11122 | -0.088161 | -0.11284 | -0.074458 | -0.1062 | -0.099784 | -0.12661 | -0.094586 | -0.10986 | -0.13306 | -0.12524 | -0.11129 | -0.10215 | -0.11343 | -0.11559 | -0.11246 | -0.092644 | -0.08852 | -0.12697 | -0.095504 | -0.10651 | -0.092311 | -0.12051 | -0.10888 | -0.10166 | -0.082109 | -0.12438 | -0.077223 | -0.091701 | -0.12933 | -0.09528 | -0.085171 | -0.069492 | -0.11966 | -0.10032 | -0.12591 | -0.10355 | -0.11459 | -0.10576 | -0.096484 | -0.082151 | -0.099077 | -0.099533 | -0.10371 | -0.091397 | -0.077157 | -0.095015 | -0.094066 | -0.099785 | -0.080813 | -0.11005 | -0.078575 | -0.11283 | -0.084042 | -0.088343 | -0.078691 | -0.12832 | -0.079042 | -0.077328 | -0.088156 | -0.10115 | -0.12494 | -0.098156 | -0.095204 | -0.10435 | -0.1094 | -0.093889 | -0.12263 | -0.11196 | -0.12712 | -0.096138 | -0.089065 | -0.098235 | -0.066414 | -0.0922 | -0.12091 | -0.12136 | -0.083956 | -0.13063 | -0.084628 | -0.10527 | -0.07276 | -0.10866 | -0.12287 | -0.079264 | -0.11691 | -0.12324 | -0.10853 | -0.084883 | -0.076757 | -0.085067 | -0.1207 | -0.10214 | -0.082446 | -0.1042 | -0.12519 | -0.10584 | -0.11171 | -0.10702 | -0.077018 | -0.11544 | -0.087223 | -0.11033 | -0.1274 | -0.10752 | -0.075657 | -0.080143 | -0.10172 | -0.087188 | -0.070796 | -0.1222 | -0.1265 | -0.11893 | -0.10967 | -0.08019 | -0.061367 | -0.11125 | -0.078737 | -0.12243 | -0.13122 | -0.086286 | -0.11922 | -0.076382 | -0.12057 | -0.11423 | -0.048728 | -0.11901 | -0.11236 | -0.077549 | -0.10253 | -0.11966 | -0.090095 | -0.097986 | -0.10072 | -0.12263 | -0.10425 | -0.10921 | -0.11833 | -0.11273 | -0.10379 | -0.092304 | -0.101 | -0.065501 | -0.092966 | -0.1051 | -0.091634 | -0.088652 | -0.11935 | -0.10041 | -0.13123 | -0.10857 | -0.11449 | -0.13077 | -0.10775 | -0.095524 | -0.10262 | -0.077699 | -0.1326 | -0.079554 | -0.073429 | -0.072541 | -0.081876 | -0.10729 | -0.085002 | -0.12682 | -0.094504 | -0.085305 | -0.10661 | -0.10091 | -0.10494 | -0.10316 | -0.11752 | -0.12119 | -0.12975 | -0.07906 | -0.088722 | -0.070438 | -0.11925 | -0.08795 | -0.089561 | -0.087065 | -0.093284 | -0.1207 | -0.077476 | -0.085822 | -0.12814 | -0.11607 | -0.078461 | -0.12463 | -0.096163 | -0.096276 | -0.11862 | -0.10955 | -0.082212 | -0.0767 | -0.095013 | -0.078579 | -0.10709 | -0.077607 | -0.096067 | -0.10639 | -0.072087 | -0.09454 | -0.091602 | -0.10347 | -0.10271 | -0.122 | -0.091095 | -0.11267 | -0.12839 | -0.093603 | -0.12182 | -0.12645 | -0.075896 | -0.057495 | -0.1279 | -0.10174 | -0.078568 | -0.079635 | -0.12438 | -0.12093 | -0.082156 | -0.12475 | -0.10672 | -0.091443 | -0.089184 | -0.11163 | -0.13367 | -0.11744 | -0.11634 | -0.10364 | -0.12133 | -0.06724 | -0.11582 | -0.1006 | -0.05654 | -0.12707 | -0.11144 | -0.07798 | -0.094374 | -0.10323 | -0.088998 | -0.1077 | -0.08249 | -0.12662 | -0.1315 | -0.082988 | -0.084761 | -0.089939 | -0.055837 | -0.078068 | -0.10775 | -0.1152 | -0.10001 | -0.10859 | -0.098548 | -0.098237 | -0.10872 | -0.1084 | -0.097245 | -0.092235 | -0.079701 | -0.11829 | -0.079354 | -0.093379 | -0.10035 | -0.1173 | -0.10803 | -0.080136 | -0.11247 | -0.074454 | -0.10475 | -0.072088 | -0.12651 | -0.11559 | -0.07302 | -0.097173 | -0.11362 | -0.13393 | -0.070572 | -0.081122 | -0.086199 | -0.11584 | -0.094312 | -0.11666 | -0.12311 | -0.095191 | -0.084155 | -0.084287 | -0.13046 | -0.093989 | -0.095549 | -0.084961 | -0.11905 | -0.11819 | -0.11772 | -0.066144 | -0.094222 | -0.088033 | -0.08287 | -0.10488 | -0.092373 | -0.083684 | -0.12286 | -0.087775 | -0.074368 | -0.10924 | -0.12421 | -0.090762 | -0.12788 | -0.122 | -0.074174 | -0.10012 | -0.084022 | -0.1198 | -0.07386 | -0.056402 | -0.11955 | -0.072117 | -0.091891 | -0.078557 | -0.1082 | -0.087955 | -0.1115 | -0.10845 | -0.12654 | -0.097311 | -0.12982 | -0.10808 | -0.080874 | -0.12156 | -0.1034 | -0.072572 | -0.086243 | -0.078416 | -0.12128 | -0.11921 | -0.091651 | -0.089119 | -0.06822 | -0.086229 | -0.11352 | -0.092326 | -0.12178 | -0.073817 | -0.10985 | -0.083983 | -0.10165 | -0.11183 | -0.10459 | -0.096709 | -0.084384 | -0.12238 | -0.12881 | -0.097012 | -0.12886 | -0.12099 | -0.074078 | -0.094857 | -0.061888 | -0.1063 | -0.12474 | -0.1196 | -0.094184 | -0.10032 | -0.12606 | -0.13155 | -0.088029 | -0.11789 | -0.084832 | -0.11327 | -0.084157 | -0.12244 | -0.11119 | -0.11547 | -0.11338 | -0.12761 | -0.13672 | -0.091971 | -0.075293 | -0.082991 | -0.090203 | -0.1165 | -0.073471 | -0.080813 | -0.10305 | -0.12196 | -0.10772 | -0.096598 | -0.11211 | -0.093564 | -0.094802 | -0.12113 | -0.1093 | -0.10901 | -0.062168 | -0.10081 | -0.10056 | -0.12673 | -0.092992 | -0.10413 | -0.076327 | -0.12069 | -0.075513 | -0.093924 | -0.084252 | -0.11575 | -0.083625 | -0.10125 | -0.10445 | -0.082545 | -0.10855 | -0.098262 | -0.080469 | -0.11273 | -0.12672 | -0.12349 | -0.090143 | -0.12208 | -0.087186 | -0.10919 | -0.1054 | -0.10525 | -0.1099 | -0.12686 | -0.098821 | -0.1285 | -0.1116 | -0.095175 | -0.08988 | -0.093622 | -0.084659 | -0.084014 | -0.097031 | -0.079771 | -0.12066 | -0.083222 | -0.097554 | -0.017681 | -0.12066 | -0.1309 | -0.1309 | -0.086845 | -0.086845 | -0.091713
|  | 262.0837 | -0.1583 | 0.023288 | 0.0063068 | -0.099882 | 2047 | -0.12034 | -0.10475 | -0.12526 | -0.062034 | -0.12358 | -0.064596 | -0.0992 | -0.10165 | -0.11818 | -0.097336 | -0.1043 | -0.081087 | -0.13074 | -0.090439 | -0.10824 | -0.080243 | -0.12473 | -0.080308 | -0.068601 | -0.087699 | -0.081866 | -0.082002 | -0.080579 | -0.13338 | -0.11583 | -0.093654 | -0.090054 | -0.088921 | -0.12347 | -0.093992 | -0.11641 | -0.086238 | -0.11261 | -0.10185 | -0.085865 | -0.11043 | -0.11219 | -0.085632 | -0.088254 | -0.089653 | -0.093966 | -0.13228 | -0.13189 | -0.10999 | -0.06773 | -0.074515 | -0.11223 | -0.12407 | -0.10167 | -0.10356 | -0.091046 | -0.096543 | -0.093092 | -0.11501 | -0.11361 | -0.10452 | -0.11995 | -0.091669 | -0.078241 | -0.087617 | -0.094142 | -0.11693 | -0.092548 | -0.074143 | -0.087471 | -0.12028 | -0.11089 | -0.086822 | -0.11214 | -0.07258 | -0.10531 | -0.099407 | -0.12647 | -0.093488 | -0.10995 | -0.13313 | -0.12507 | -0.11117 | -0.10199 | -0.1135 | -0.11551 | -0.11234 | -0.091379 | -0.088469 | -0.127 | -0.094505 | -0.10567 | -0.091446 | -0.12031 | -0.10859 | -0.10172 | -0.080793 | -0.12431 | -0.076061 | -0.090711 | -0.12928 | -0.095151 | -0.084186 | -0.068152 | -0.11931 | -0.10023 | -0.12575 | -0.10342 | -0.1143 | -0.10495 | -0.096143 | -0.080912 | -0.098706 | -0.098413 | -0.10367 | -0.09007 | -0.075684 | -0.093642 | -0.09316 | -0.09965 | -0.079224 | -0.11002 | -0.07752 | -0.11289 | -0.082849 | -0.087114 | -0.077511 | -0.12824 | -0.077377 | -0.075521 | -0.086746 | -0.10122 | -0.12475 | -0.098009 | -0.09421 | -0.10417 | -0.10852 | -0.092564 | -0.12239 | -0.1119 | -0.127 | -0.095899 | -0.087434 | -0.098204 | -0.064113 | -0.090688 | -0.12071 | -0.12106 | -0.083814 | -0.13062 | -0.083295 | -0.10504 | -0.071105 | -0.10851 | -0.12298 | -0.078127 | -0.11695 | -0.123 | -0.10818 | -0.083768 | -0.076528 | -0.083699 | -0.12038 | -0.10089 | -0.082078 | -0.10314 | -0.12509 | -0.10585 | -0.11147 | -0.10681 | -0.076977 | -0.11519 | -0.086265 | -0.11017 | -0.12729 | -0.1073 | -0.07415 | -0.078278 | -0.10062 | -0.08581 | -0.068996 | -0.12193 | -0.12636 | -0.11855 | -0.10943 | -0.078515 | -0.059716 | -0.1113 | -0.07726 | -0.12216 | -0.13123 | -0.084777 | -0.11907 | -0.074728 | -0.12062 | -0.11415 | -0.047263 | -0.11864 | -0.11197 | -0.076083 | -0.10234 | -0.11959 | -0.089907 | -0.097591 | -0.10046 | -0.12237 | -0.10421 | -0.10834 | -0.11818 | -0.11249 | -0.10274 | -0.091288 | -0.10103 | -0.06424 | -0.091999 | -0.10484 | -0.090049 | -0.08758 | -0.11923 | -0.099633 | -0.13124 | -0.10852 | -0.11439 | -0.13076 | -0.10741 | -0.094479 | -0.10241 | -0.076627 | -0.13258 | -0.078043 | -0.073305 | -0.071341 | -0.080865 | -0.10727 | -0.083915 | -0.12669 | -0.093025 | -0.084235 | -0.10652 | -0.099564 | -0.10468 | -0.1029 | -0.11737 | -0.12089 | -0.12971 | -0.077875 | -0.087887 | -0.068736 | -0.11922 | -0.086867 | -0.089599 | -0.087017 | -0.092112 | -0.12054 | -0.075916 | -0.084294 | -0.12805 | -0.11601 | -0.077163 | -0.12462 | -0.095867 | -0.095996 | -0.11866 | -0.10945 | -0.08077 | -0.075125 | -0.094923 | -0.077356 | -0.107 | -0.076479 | -0.094835 | -0.10615 | -0.070798 | -0.093088 | -0.090629 | -0.10321 | -0.10205 | -0.12184 | -0.09015 | -0.11259 | -0.12831 | -0.092779 | -0.12178 | -0.12631 | -0.074714 | -0.056046 | -0.12781 | -0.10084 | -0.07856 | -0.07854 | -0.12418 | -0.12062 | -0.080895 | -0.12471 | -0.1058 | -0.091111 | -0.088915 | -0.11098 | -0.13376 | -0.11752 | -0.11603 | -0.10342 | -0.12112 | -0.065502 | -0.11508 | -0.10038 | -0.05517 | -0.12695 | -0.11135 | -0.076419 | -0.093327 | -0.10328 | -0.087548 | -0.10763 | -0.080914 | -0.12648 | -0.13152 | -0.081678 | -0.083625 | -0.089858 | -0.053858 | -0.076695 | -0.10645 | -0.11521 | -0.0999 | -0.10826 | -0.097613 | -0.098109 | -0.10797 | -0.10825 | -0.095839 | -0.090773 | -0.078373 | -0.11839 | -0.078185 | -0.092056 | -0.099338 | -0.11703 | -0.10785 | -0.079981 | -0.11238 | -0.072979 | -0.10373 | -0.070797 | -0.12637 | -0.11556 | -0.071476 | -0.097135 | -0.11355 | -0.13402 | -0.07052 | -0.079345 | -0.085139 | -0.11516 | -0.093181 | -0.11661 | -0.12286 | -0.094949 | -0.082557 | -0.083105 | -0.13045 | -0.093143 | -0.095426 | -0.083449 | -0.11894 | -0.11796 | -0.11747 | -0.065994 | -0.093436 | -0.08706 | -0.082705 | -0.10474 | -0.092238 | -0.081779 | -0.12261 | -0.086611 | -0.073082 | -0.10916 | -0.124 | -0.089498 | -0.12779 | -0.12172 | -0.0724 | -0.099893 | -0.083827 | -0.11973 | -0.072664 | -0.055102 | -0.11936 | -0.070984 | -0.091625 | -0.077185 | -0.10745 | -0.086807 | -0.11076 | -0.10829 | -0.1264 | -0.097139 | -0.12978 | -0.10798 | -0.079426 | -0.12126 | -0.10248 | -0.071231 | -0.084918 | -0.077088 | -0.12098 | -0.11912 | -0.090479 | -0.087741 | -0.06636 | -0.085162 | -0.11348 | -0.091261 | -0.12134 | -0.072529 | -0.10879 | -0.083991 | -0.10143 | -0.11161 | -0.10443 | -0.096678 | -0.08292 | -0.12238 | -0.12875 | -0.09575 | -0.1288 | -0.12068 | -0.072587 | -0.093603 | -0.060487 | -0.10563 | -0.12455 | -0.11955 | -0.092868 | -0.099451 | -0.1259 | -0.13157 | -0.087978 | -0.11778 | -0.08331 | -0.11317 | -0.082793 | -0.12218 | -0.11125 | -0.11516 | -0.11308 | -0.1275 | -0.1369 | -0.090732 | -0.073671 | -0.081777 | -0.088784 | -0.11644 | -0.072046 | -0.079496 | -0.10239 | -0.12168 | -0.10767 | -0.096501 | -0.11201 | -0.092333 | -0.093534 | -0.12107 | -0.10913 | -0.10888 | -0.060282 | -0.10077 | -0.099155 | -0.1266 | -0.092787 | -0.10335 | -0.0762 | -0.12037 | -0.073397 | -0.093829 | -0.082901 | -0.11564 | -0.082244 | -0.10112 | -0.10442 | -0.081493 | -0.10861 | -0.096977 | -0.080297 | -0.11269 | -0.12659 | -0.12348 | -0.088853 | -0.1218 | -0.085737 | -0.10905 | -0.10514 | -0.10503 | -0.10962 | -0.12673 | -0.097685 | -0.12842 | -0.11155 | -0.095034 | -0.088794 | -0.092448 | -0.083141 | -0.083755 | -0.096998 | -0.078121 | -0.12034 | -0.082771 | -0.096835 | -0.016976 | -0.12034 | -0.1309 | -0.1309 | -0.086246 | -0.086246 | -0.091198
|  | 260.6621 | -0.1583 | 0.023928 | 0.0066509 | -0.099338 | 2048 | -0.12014 | -0.10397 | -0.12515 | -0.060794 | -0.12343 | -0.062996 | -0.099101 | -0.10152 | -0.11793 | -0.096186 | -0.10426 | -0.079794 | -0.13074 | -0.090389 | -0.10822 | -0.079279 | -0.12461 | -0.078863 | -0.067184 | -0.08663 | -0.080792 | -0.081987 | -0.079551 | -0.13342 | -0.11579 | -0.092666 | -0.090028 | -0.088879 | -0.12332 | -0.092825 | -0.11595 | -0.085108 | -0.11263 | -0.10179 | -0.084268 | -0.10939 | -0.11218 | -0.084312 | -0.086907 | -0.088307 | -0.093167 | -0.1323 | -0.13191 | -0.10975 | -0.066691 | -0.07334 | -0.11175 | -0.12403 | -0.10156 | -0.10343 | -0.089977 | -0.096487 | -0.09304 | -0.11505 | -0.11342 | -0.10444 | -0.11974 | -0.090815 | -0.077002 | -0.087568 | -0.092977 | -0.11635 | -0.091517 | -0.072718 | -0.085929 | -0.12028 | -0.11068 | -0.085585 | -0.11146 | -0.070903 | -0.10454 | -0.099166 | -0.12639 | -0.092473 | -0.11001 | -0.13317 | -0.12495 | -0.1111 | -0.10189 | -0.11354 | -0.11545 | -0.11226 | -0.090249 | -0.088436 | -0.12702 | -0.093601 | -0.1049 | -0.090691 | -0.12019 | -0.10841 | -0.10176 | -0.079566 | -0.12427 | -0.075048 | -0.089781 | -0.12925 | -0.095068 | -0.08333 | -0.06691 | -0.11908 | -0.10018 | -0.12565 | -0.10334 | -0.11412 | -0.10425 | -0.095924 | -0.079829 | -0.098469 | -0.097398 | -0.10365 | -0.088879 | -0.074311 | -0.092406 | -0.092356 | -0.099564 | -0.077763 | -0.11 | -0.076535 | -0.11293 | -0.081802 | -0.086009 | -0.076484 | -0.12819 | -0.075913 | -0.073894 | -0.085407 | -0.10127 | -0.12463 | -0.097916 | -0.093351 | -0.10406 | -0.10769 | -0.091353 | -0.12224 | -0.11186 | -0.12692 | -0.095747 | -0.085942 | -0.098184 | -0.062011 | -0.089324 | -0.12058 | -0.12087 | -0.083723 | -0.13061 | -0.082092 | -0.1049 | -0.069594 | -0.10842 | -0.12305 | -0.077082 | -0.11697 | -0.12284 | -0.10796 | -0.082765 | -0.076382 | -0.082438 | -0.12017 | -0.099729 | -0.081842 | -0.10219 | -0.12503 | -0.10585 | -0.11132 | -0.10668 | -0.076951 | -0.11503 | -0.085368 | -0.11007 | -0.12722 | -0.10716 | -0.072794 | -0.076629 | -0.099587 | -0.084513 | -0.067329 | -0.12175 | -0.12627 | -0.11831 | -0.10928 | -0.076975 | -0.058199 | -0.11133 | -0.075888 | -0.12199 | -0.13124 | -0.08341 | -0.11897 | -0.073227 | -0.12066 | -0.1141 | -0.045942 | -0.1184 | -0.11172 | -0.074733 | -0.10222 | -0.11955 | -0.089786 | -0.097339 | -0.10029 | -0.1222 | -0.10419 | -0.10751 | -0.11809 | -0.11234 | -0.10172 | -0.090361 | -0.10104 | -0.063099 | -0.091126 | -0.10467 | -0.088628 | -0.086669 | -0.11915 | -0.098969 | -0.13124 | -0.10849 | -0.11432 | -0.13076 | -0.10719 | -0.093491 | -0.10227 | -0.075678 | -0.13257 | -0.076656 | -0.073225 | -0.070274 | -0.079945 | -0.10725 | -0.082929 | -0.1266 | -0.091668 | -0.083286 | -0.10645 | -0.098309 | -0.10451 | -0.10273 | -0.11728 | -0.12069 | -0.12969 | -0.076848 | -0.087118 | -0.067232 | -0.1192 | -0.085921 | -0.089624 | -0.086987 | -0.091096 | -0.12043 | -0.074541 | -0.08291 | -0.128 | -0.11597 | -0.075977 | -0.12461 | -0.095678 | -0.095816 | -0.11869 | -0.10939 | -0.079456 | -0.073682 | -0.094865 | -0.076214 | -0.10694 | -0.075452 | -0.093695 | -0.10599 | -0.069599 | -0.09176 | -0.089749 | -0.10305 | -0.10144 | -0.12175 | -0.089291 | -0.11255 | -0.12826 | -0.09205 | -0.12175 | -0.12622 | -0.073647 | -0.054714 | -0.12774 | -0.10002 | -0.078555 | -0.077583 | -0.12405 | -0.12042 | -0.079765 | -0.12468 | -0.105 | -0.090899 | -0.088744 | -0.11035 | -0.13381 | -0.11758 | -0.11583 | -0.10327 | -0.12098 | -0.063923 | -0.11437 | -0.10024 | -0.053942 | -0.12687 | -0.1113 | -0.075003 | -0.092388 | -0.10331 | -0.086299 | -0.10758 | -0.079482 | -0.1264 | -0.13153 | -0.080477 | -0.082594 | -0.089807 | -0.05203 | -0.075475 | -0.10521 | -0.11521 | -0.099831 | -0.10804 | -0.096764 | -0.098027 | -0.10731 | -0.10816 | -0.094512 | -0.089467 | -0.077172 | -0.11846 | -0.077187 | -0.090849 | -0.098428 | -0.11686 | -0.10773 | -0.079882 | -0.11233 | -0.07163 | -0.10277 | -0.069659 | -0.12628 | -0.11555 | -0.070086 | -0.097111 | -0.11351 | -0.13408 | -0.070488 | -0.077753 | -0.084149 | -0.11453 | -0.092145 | -0.11659 | -0.1227 | -0.094794 | -0.081097 | -0.081992 | -0.13044 | -0.092383 | -0.095347 | -0.082088 | -0.11886 | -0.11781 | -0.11732 | -0.065899 | -0.092738 | -0.086195 | -0.0826 | -0.10465 | -0.092152 | -0.081738 | -0.12245 | -0.085576 | -0.07194 | -0.10911 | -0.12386 | -0.088371 | -0.12773 | -0.12154 | -0.070806 | -0.099751 | -0.083703 | -0.11969 | -0.072644 | -0.053928 | -0.11924 | -0.070903 | -0.091455 | -0.076986 | -0.10679 | -0.085774 | -0.11005 | -0.10819 | -0.12631 | -0.09703 | -0.12976 | -0.10792 | -0.078128 | -0.12107 | -0.10161 | -0.070036 | -0.083733 | -0.075885 | -0.12078 | -0.11906 | -0.089426 | -0.086453 | -0.064682 | -0.084199 | -0.11345 | -0.090274 | -0.12097 | -0.07131 | -0.1078 | -0.083996 | -0.10128 | -0.11147 | -0.10433 | -0.096659 | -0.081552 | -0.12239 | -0.1287 | -0.09462 | -0.12876 | -0.12048 | -0.071209 | -0.092441 | -0.059239 | -0.10501 | -0.12443 | -0.11951 | -0.091673 | -0.098665 | -0.12581 | -0.13158 | -0.087945 | -0.1177 | -0.081869 | -0.11311 | -0.08155 | -0.12201 | -0.11129 | -0.11497 | -0.11289 | -0.12744 | -0.13702 | -0.089583 | -0.07221 | -0.080743 | -0.087472 | -0.1164 | -0.070766 | -0.078278 | -0.10231 | -0.1215 | -0.10764 | -0.096439 | -0.11194 | -0.091215 | -0.092377 | -0.12103 | -0.10902 | -0.10879 | -0.058553 | -0.10074 | -0.097858 | -0.12651 | -0.092657 | -0.10263 | -0.07612 | -0.12016 | -0.071422 | -0.093769 | -0.081695 | -0.11557 | -0.081005 | -0.10103 | -0.1044 | -0.080526 | -0.10864 | -0.095812 | -0.080187 | -0.11267 | -0.1265 | -0.12348 | -0.087709 | -0.12162 | -0.084471 | -0.10897 | -0.10498 | -0.10489 | -0.10944 | -0.12665 | -0.096659 | -0.12837 | -0.11153 | -0.094944 | -0.087781 | -0.091339 | -0.081779 | -0.08359 | -0.096977 | -0.076646 | -0.12014 | -0.082417 | -0.096254 | -0.016336 | -0.12014 | -0.1309 | -0.1309 | -0.085759 | -0.085759 | -0.090791
|  | 259.3768 | -0.1583 | 0.024526 | 0.0069975 | -0.098845 | 2049 | -0.11995 | -0.10323 | -0.12505 | -0.05964 | -0.12331 | -0.061508 | -0.099012 | -0.10141 | -0.11771 | -0.095095 | -0.10422 | -0.0786 | -0.13073 | -0.090344 | -0.10821 | -0.07839 | -0.12451 | -0.077519 | -0.065867 | -0.085645 | -0.079791 | -0.081973 | -0.078585 | -0.13347 | -0.11575 | -0.091739 | -0.090005 | -0.088842 | -0.12319 | -0.091718 | -0.11551 | -0.084039 | -0.11265 | -0.10175 | -0.08277 | -0.10837 | -0.11216 | -0.083074 | -0.085638 | -0.087035 | -0.09242 | -0.13233 | -0.13192 | -0.10954 | -0.065732 | -0.072247 | -0.11129 | -0.12399 | -0.10145 | -0.10331 | -0.08897 | -0.096438 | -0.092994 | -0.11509 | -0.11325 | -0.10437 | -0.11955 | -0.090012 | -0.075852 | -0.087525 | -0.091891 | -0.11578 | -0.090546 | -0.071393 | -0.084489 | -0.12028 | -0.1105 | -0.085576 | -0.11079 | -0.06935 | -0.10381 | -0.098952 | -0.12631 | -0.091523 | -0.11006 | -0.13321 | -0.12485 | -0.11104 | -0.1018 | -0.11358 | -0.1154 | -0.11219 | -0.089191 | -0.088407 | -0.12704 | -0.092749 | -0.10416 | -0.089989 | -0.12008 | -0.10824 | -0.10179 | -0.078409 | -0.12423 | -0.074115 | -0.088895 | -0.12922 | -0.094995 | -0.08253 | -0.065752 | -0.11888 | -0.10013 | -0.12556 | -0.10326 | -0.11396 | -0.10359 | -0.09573 | -0.078832 | -0.098258 | -0.09644 | -0.10363 | -0.087774 | -0.073031 | -0.091239 | -0.091599 | -0.099488 | -0.07639 | -0.10999 | -0.075608 | -0.11296 | -0.080828 | -0.084964 | -0.076363 | -0.12814 | -0.074554 | -0.07238 | -0.084154 | -0.10131 | -0.12452 | -0.097832 | -0.092544 | -0.10396 | -0.10689 | -0.090225 | -0.1221 | -0.11183 | -0.12685 | -0.095611 | -0.084544 | -0.098166 | -0.060049 | -0.088041 | -0.12047 | -0.1207 | -0.083642 | -0.13061 | -0.080972 | -0.10477 | -0.068188 | -0.10834 | -0.12312 | -0.076103 | -0.11699 | -0.1227 | -0.10777 | -0.081821 | -0.076252 | -0.081254 | -0.11999 | -0.098615 | -0.081633 | -0.10129 | -0.12497 | -0.10586 | -0.11119 | -0.10657 | -0.076927 | -0.11489 | -0.084527 | -0.10998 | -0.12716 | -0.10703 | -0.071537 | -0.075108 | -0.098598 | -0.083284 | -0.065774 | -0.1216 | -0.12619 | -0.11809 | -0.10914 | -0.076921 | -0.056784 | -0.11135 | -0.074609 | -0.12184 | -0.13124 | -0.082135 | -0.11888 | -0.07183 | -0.12069 | -0.11406 | -0.044715 | -0.11818 | -0.11149 | -0.073475 | -0.10211 | -0.11951 | -0.089679 | -0.097115 | -0.10014 | -0.12205 | -0.10417 | -0.10673 | -0.11801 | -0.1122 | -0.10076 | -0.089488 | -0.10106 | -0.062039 | -0.090293 | -0.10452 | -0.087295 | -0.085826 | -0.11908 | -0.098341 | -0.13125 | -0.10846 | -0.11426 | -0.13076 | -0.107 | -0.09255 | -0.10215 | -0.074798 | -0.13256 | -0.075356 | -0.073155 | -0.069286 | -0.07909 | -0.10724 | -0.081999 | -0.12653 | -0.090406 | -0.082394 | -0.1064 | -0.097115 | -0.10436 | -0.10258 | -0.1172 | -0.12052 | -0.12967 | -0.075889 | -0.086397 | -0.06584 | -0.11919 | -0.085031 | -0.089646 | -0.08696 | -0.090142 | -0.12033 | -0.073267 | -0.08162 | -0.12795 | -0.11593 | -0.074874 | -0.1246 | -0.095509 | -0.095657 | -0.11871 | -0.10934 | -0.078233 | -0.072334 | -0.094813 | -0.075149 | -0.10688 | -0.075412 | -0.092621 | -0.10585 | -0.06848 | -0.090506 | -0.088925 | -0.10291 | -0.10086 | -0.12166 | -0.088475 | -0.11251 | -0.12822 | -0.091367 | -0.12173 | -0.12614 | -0.072656 | -0.053473 | -0.12769 | -0.099233 | -0.07855 | -0.0767 | -0.12393 | -0.12024 | -0.078708 | -0.12466 | -0.10425 | -0.09071 | -0.088591 | -0.10974 | -0.13386 | -0.11763 | -0.11565 | -0.10314 | -0.12086 | -0.062457 | -0.11367 | -0.10012 | -0.052797 | -0.12681 | -0.11125 | -0.073679 | -0.091518 | -0.10334 | -0.085145 | -0.10753 | -0.078151 | -0.12632 | -0.13154 | -0.079346 | -0.081638 | -0.089762 | -0.050317 | -0.074347 | -0.10401 | -0.11522 | -0.099769 | -0.10785 | -0.095961 | -0.097954 | -0.10669 | -0.10808 | -0.093263 | -0.08825 | -0.076047 | -0.11851 | -0.076259 | -0.089712 | -0.097567 | -0.11671 | -0.10763 | -0.079794 | -0.11227 | -0.070375 | -0.10184 | -0.0686 | -0.1262 | -0.11553 | -0.070014 | -0.09709 | -0.11347 | -0.13414 | -0.070458 | -0.077661 | -0.083213 | -0.11391 | -0.091166 | -0.11656 | -0.12256 | -0.094656 | -0.079729 | -0.080953 | -0.13043 | -0.091665 | -0.095277 | -0.080825 | -0.11879 | -0.11768 | -0.11718 | -0.065813 | -0.092084 | -0.085388 | -0.082507 | -0.10457 | -0.092075 | -0.081701 | -0.1223 | -0.084601 | -0.07087 | -0.10907 | -0.12374 | -0.08733 | -0.12767 | -0.12138 | -0.06933 | -0.099624 | -0.083592 | -0.11965 | -0.072626 | -0.052836 | -0.11913 | -0.070831 | -0.091303 | -0.076808 | -0.10616 | -0.084802 | -0.10936 | -0.1081 | -0.12623 | -0.096932 | -0.12974 | -0.10787 | -0.076924 | -0.1209 | -0.10077 | -0.068923 | -0.082623 | -0.074759 | -0.12061 | -0.11901 | -0.088428 | -0.085254 | -0.063123 | -0.083303 | -0.11343 | -0.089329 | -0.12059 | -0.07016 | -0.10684 | -0.084 | -0.10115 | -0.11135 | -0.10423 | -0.096641 | -0.080264 | -0.12239 | -0.12867 | -0.093565 | -0.12872 | -0.1203 | -0.069923 | -0.09135 | -0.058081 | -0.10444 | -0.12432 | -0.11948 | -0.090543 | -0.097922 | -0.12572 | -0.13159 | -0.087916 | -0.11764 | -0.080509 | -0.11305 | -0.080393 | -0.12185 | -0.11132 | -0.11479 | -0.11273 | -0.12738 | -0.13712 | -0.088502 | -0.070854 | -0.079795 | -0.086251 | -0.11637 | -0.06958 | -0.077133 | -0.10224 | -0.12134 | -0.10762 | -0.096384 | -0.11188 | -0.090177 | -0.091284 | -0.121 | -0.10892 | -0.10872 | -0.056944 | -0.10072 | -0.096626 | -0.12644 | -0.092541 | -0.10192 | -0.076048 | -0.11998 | -0.069575 | -0.093715 | -0.080579 | -0.1155 | -0.079846 | -0.10095 | -0.10438 | -0.079611 | -0.10867 | -0.094716 | -0.080089 | -0.11265 | -0.12643 | -0.12347 | -0.086633 | -0.12146 | -0.083284 | -0.10889 | -0.10484 | -0.10476 | -0.10928 | -0.12658 | -0.095697 | -0.12833 | -0.1115 | -0.094864 | -0.087768 | -0.09029 | -0.080518 | -0.083442 | -0.096958 | -0.075282 | -0.11995 | -0.082093 | -0.095722 | -0.015741 | -0.11995 | -0.1309 | -0.1309 | -0.085311 | -0.085311 | -0.090419
|  | 258.155 | -0.1583 | 0.025087 | 0.0073455 | -0.098377 | 2050 | -0.11977 | -0.10252 | -0.12495 | -0.058563 | -0.12318 | -0.060114 | -0.098924 | -0.1013 | -0.11749 | -0.09406 | -0.10418 | -0.077486 | -0.13073 | -0.090299 | -0.1082 | -0.077558 | -0.1244 | -0.076263 | -0.064637 | -0.084723 | -0.078844 | -0.081959 | -0.077671 | -0.13351 | -0.11571 | -0.090859 | -0.089982 | -0.088805 | -0.12306 | -0.090649 | -0.1151 | -0.083044 | -0.11267 | -0.1017 | -0.081361 | -0.10738 | -0.11215 | -0.081898 | -0.084434 | -0.085844 | -0.09172 | -0.13235 | -0.13194 | -0.10933 | -0.064716 | -0.071228 | -0.11084 | -0.12396 | -0.10135 | -0.10319 | -0.088021 | -0.096389 | -0.092949 | -0.11512 | -0.11309 | -0.10429 | -0.11936 | -0.089265 | -0.074781 | -0.087482 | -0.090864 | -0.11523 | -0.08961 | -0.070156 | -0.083148 | -0.12028 | -0.11031 | -0.085567 | -0.11015 | -0.067898 | -0.10311 | -0.098739 | -0.12623 | -0.090637 | -0.11011 | -0.13325 | -0.12475 | -0.11098 | -0.10171 | -0.11362 | -0.11535 | -0.11212 | -0.088195 | -0.088378 | -0.12706 | -0.091938 | -0.10344 | -0.089326 | -0.11997 | -0.10808 | -0.10183 | -0.077328 | -0.12419 | -0.073155 | -0.088051 | -0.12919 | -0.094921 | -0.081662 | -0.06467 | -0.11868 | -0.10008 | -0.12547 | -0.10319 | -0.1138 | -0.10296 | -0.095537 | -0.077898 | -0.098048 | -0.095527 | -0.1036 | -0.086741 | -0.071836 | -0.090136 | -0.090875 | -0.099411 | -0.075096 | -0.10997 | -0.074579 | -0.11299 | -0.080706 | -0.083978 | -0.076242 | -0.1281 | -0.073283 | -0.070961 | -0.082987 | -0.10135 | -0.12441 | -0.097749 | -0.09177 | -0.10385 | -0.1061 | -0.08917 | -0.12197 | -0.11179 | -0.12678 | -0.095476 | -0.083234 | -0.098148 | -0.058212 | -0.086823 | -0.12035 | -0.12053 | -0.083561 | -0.1306 | -0.079925 | -0.10464 | -0.066876 | -0.10825 | -0.12318 | -0.075184 | -0.11701 | -0.12257 | -0.10757 | -0.080922 | -0.076123 | -0.080144 | -0.11981 | -0.097544 | -0.081424 | -0.10042 | -0.12492 | -0.10586 | -0.11106 | -0.10645 | -0.076904 | -0.11475 | -0.08374 | -0.10989 | -0.1271 | -0.10691 | -0.070365 | -0.073688 | -0.097651 | -0.082117 | -0.064323 | -0.12144 | -0.12611 | -0.11788 | -0.109 | -0.076866 | -0.055461 | -0.11138 | -0.073418 | -0.12169 | -0.13125 | -0.080943 | -0.11879 | -0.070524 | -0.12072 | -0.11402 | -0.043366 | -0.11797 | -0.11127 | -0.0723 | -0.102 | -0.11947 | -0.089572 | -0.096892 | -0.099987 | -0.12191 | -0.10415 | -0.10597 | -0.11793 | -0.11206 | -0.099853 | -0.088671 | -0.10108 | -0.061047 | -0.089414 | -0.10437 | -0.086033 | -0.085033 | -0.11901 | -0.098208 | -0.13126 | -0.10844 | -0.1142 | -0.13075 | -0.10681 | -0.091662 | -0.10203 | -0.073883 | -0.13255 | -0.074144 | -0.073084 | -0.068362 | -0.078199 | -0.10722 | -0.081121 | -0.12646 | -0.08923 | -0.081552 | -0.10634 | -0.095978 | -0.10422 | -0.10243 | -0.11711 | -0.12034 | -0.12965 | -0.074983 | -0.085591 | -0.064538 | -0.11917 | -0.084177 | -0.089668 | -0.086933 | -0.089229 | -0.12024 | -0.072072 | -0.080411 | -0.1279 | -0.11589 | -0.073845 | -0.12459 | -0.095342 | -0.095498 | -0.11873 | -0.10928 | -0.07709 | -0.071073 | -0.094762 | -0.074157 | -0.10683 | -0.075373 | -0.091611 | -0.10571 | -0.067436 | -0.089336 | -0.088153 | -0.10277 | -0.10032 | -0.12158 | -0.087598 | -0.11247 | -0.12817 | -0.090623 | -0.1217 | -0.12606 | -0.071615 | -0.052314 | -0.12764 | -0.098475 | -0.078546 | -0.075873 | -0.12381 | -0.12006 | -0.077709 | -0.12464 | -0.10353 | -0.090522 | -0.088439 | -0.10917 | -0.13391 | -0.11768 | -0.11547 | -0.10301 | -0.12074 | -0.061088 | -0.11298 | -0.099997 | -0.05156 | -0.12674 | -0.1112 | -0.072432 | -0.090704 | -0.10337 | -0.084061 | -0.10749 | -0.076909 | -0.12624 | -0.13155 | -0.078275 | -0.080746 | -0.089716 | -0.048708 | -0.073293 | -0.10286 | -0.11522 | -0.099707 | -0.10766 | -0.095195 | -0.097882 | -0.10609 | -0.108 | -0.092095 | -0.087104 | -0.074983 | -0.11857 | -0.075376 | -0.088632 | -0.096743 | -0.11656 | -0.10753 | -0.079706 | -0.11223 | -0.069205 | -0.10097 | -0.067599 | -0.12613 | -0.11552 | -0.069942 | -0.097068 | -0.11343 | -0.13419 | -0.070429 | -0.077568 | -0.082327 | -0.11331 | -0.090245 | -0.11653 | -0.12242 | -0.094519 | -0.078439 | -0.079986 | -0.13043 | -0.09089 | -0.095207 | -0.079644 | -0.11873 | -0.11755 | -0.11704 | -0.065729 | -0.09137 | -0.084624 | -0.082414 | -0.1045 | -0.091999 | -0.081664 | -0.12216 | -0.08368 | -0.069865 | -0.10902 | -0.12362 | -0.086357 | -0.12762 | -0.12122 | -0.067951 | -0.099499 | -0.083482 | -0.11961 | -0.072608 | -0.051643 | -0.11902 | -0.07076 | -0.091153 | -0.076632 | -0.10552 | -0.083885 | -0.1087 | -0.10801 | -0.12615 | -0.096835 | -0.12972 | -0.10781 | -0.075798 | -0.12074 | -0.099981 | -0.067877 | -0.081576 | -0.073697 | -0.12044 | -0.11896 | -0.087469 | -0.084138 | -0.061665 | -0.082393 | -0.1134 | -0.088438 | -0.12022 | -0.069081 | -0.10591 | -0.084005 | -0.10102 | -0.11123 | -0.10414 | -0.096624 | -0.07906 | -0.1224 | -0.12863 | -0.092577 | -0.12868 | -0.12013 | -0.068723 | -0.090334 | -0.056998 | -0.10389 | -0.12421 | -0.11945 | -0.089464 | -0.097219 | -0.12563 | -0.1316 | -0.087887 | -0.11758 | -0.079228 | -0.11299 | -0.079312 | -0.1217 | -0.11136 | -0.11462 | -0.11256 | -0.12732 | -0.13722 | -0.087483 | -0.069588 | -0.078903 | -0.085112 | -0.11634 | -0.06847 | -0.076054 | -0.10217 | -0.12118 | -0.10759 | -0.096329 | -0.11183 | -0.089209 | -0.090242 | -0.12096 | -0.10882 | -0.10864 | -0.055442 | -0.10069 | -0.095448 | -0.12636 | -0.092425 | -0.1012 | -0.075977 | -0.1198 | -0.067851 | -0.093661 | -0.079538 | -0.11544 | -0.078753 | -0.10087 | -0.10436 | -0.078617 | -0.1087 | -0.093679 | -0.079991 | -0.11262 | -0.12636 | -0.12347 | -0.085609 | -0.1213 | -0.082153 | -0.10881 | -0.10469 | -0.10464 | -0.10912 | -0.1265 | -0.094794 | -0.12829 | -0.11148 | -0.094785 | -0.087754 | -0.089296 | -0.079341 | -0.083296 | -0.09694 | -0.074008 | -0.11977 | -0.081784 | -0.095215 | -0.015184 | -0.11977 | -0.1309 | -0.1309 | -0.084885 | -0.084885 | -0.090063
|  | 257.1705 | -0.1583 | 0.025612 | 0.0076836 | -0.098 | 2051 | -0.11977 | -0.10189 | -0.12495 | -0.057409 | -0.12318 | -0.058875 | -0.098924 | -0.1013 | -0.11749 | -0.093189 | -0.10418 | -0.076539 | -0.13073 | -0.090299 | -0.1082 | -0.07679 | -0.1244 | -0.07513 | -0.063544 | -0.083971 | -0.078062 | -0.081959 | -0.076734 | -0.13351 | -0.11571 | -0.090124 | -0.089982 | -0.088805 | -0.12306 | -0.0898 | -0.11473 | -0.082144 | -0.11267 | -0.1017 | -0.080078 | -0.10646 | -0.11215 | -0.080913 | -0.083379 | -0.084771 | -0.091064 | -0.13235 | -0.13194 | -0.10933 | -0.063857 | -0.070285 | -0.11053 | -0.12396 | -0.10135 | -0.10319 | -0.087198 | -0.096389 | -0.092949 | -0.11512 | -0.11309 | -0.10429 | -0.11936 | -0.08846 | -0.073812 | -0.087482 | -0.090017 | -0.1147 | -0.08888 | -0.069031 | -0.081865 | -0.12028 | -0.11031 | -0.085567 | -0.10954 | -0.066644 | -0.1026 | -0.098739 | -0.12623 | -0.089839 | -0.11011 | -0.13325 | -0.12475 | -0.11098 | -0.10171 | -0.11362 | -0.11535 | -0.11212 | -0.087359 | -0.088378 | -0.12706 | -0.091233 | -0.10282 | -0.088691 | -0.11997 | -0.10808 | -0.10183 | -0.076333 | -0.12419 | -0.072387 | -0.087155 | -0.12919 | -0.094921 | -0.080957 | -0.06351 | -0.11868 | -0.10008 | -0.12547 | -0.10319 | -0.1138 | -0.10248 | -0.095537 | -0.077087 | -0.098048 | -0.094728 | -0.1036 | -0.08584 | -0.07071 | -0.089208 | -0.090196 | -0.099411 | -0.073918 | -0.10997 | -0.073618 | -0.11299 | -0.080706 | -0.083154 | -0.076242 | -0.1281 | -0.072252 | -0.069716 | -0.081846 | -0.10135 | -0.12441 | -0.097749 | -0.091168 | -0.10385 | -0.10536 | -0.088216 | -0.12197 | -0.11179 | -0.12678 | -0.095476 | -0.082063 | -0.098148 | -0.056547 | -0.085766 | -0.12035 | -0.12053 | -0.083561 | -0.1306 | -0.079016 | -0.10464 | -0.065685 | -0.10825 | -0.12318 | -0.074205 | -0.11701 | -0.12257 | -0.10757 | -0.08004 | -0.076123 | -0.07914 | -0.11981 | -0.097544 | -0.081424 | -0.099674 | -0.12492 | -0.10586 | -0.11106 | -0.10645 | -0.076904 | -0.11475 | -0.082912 | -0.10989 | -0.1271 | -0.10691 | -0.069335 | -0.072486 | -0.096768 | -0.081016 | -0.062981 | -0.12144 | -0.12611 | -0.11788 | -0.109 | -0.076866 | -0.054249 | -0.11138 | -0.072299 | -0.12169 | -0.13125 | -0.079907 | -0.11879 | -0.069358 | -0.12072 | -0.11402 | -0.042163 | -0.11797 | -0.11127 | -0.071219 | -0.102 | -0.11947 | -0.089572 | -0.096892 | -0.099987 | -0.12191 | -0.10415 | -0.10526 | -0.11793 | -0.11206 | -0.098958 | -0.087918 | -0.10108 | -0.060026 | -0.088669 | -0.10437 | -0.084949 | -0.084449 | -0.11901 | -0.098208 | -0.13126 | -0.10844 | -0.1142 | -0.13075 | -0.10681 | -0.090835 | -0.10203 | -0.073105 | -0.13255 | -0.073055 | -0.073084 | -0.067463 | -0.077394 | -0.10722 | -0.08026 | -0.12646 | -0.088153 | -0.08076 | -0.10634 | -0.094931 | -0.10422 | -0.10243 | -0.11711 | -0.12034 | -0.12965 | -0.074175 | -0.084849 | -0.06344 | -0.11917 | -0.083409 | -0.089668 | -0.086933 | -0.088513 | -0.12024 | -0.071074 | -0.079347 | -0.1279 | -0.11589 | -0.072911 | -0.12459 | -0.095342 | -0.095498 | -0.11873 | -0.10928 | -0.076061 | -0.069935 | -0.094762 | -0.073085 | -0.10683 | -0.075373 | -0.090697 | -0.10571 | -0.066457 | -0.089336 | -0.087421 | -0.10277 | -0.099727 | -0.12158 | -0.086822 | -0.11247 | -0.12817 | -0.09 | -0.1217 | -0.12606 | -0.070689 | -0.051063 | -0.12764 | -0.097813 | -0.078546 | -0.075118 | -0.12381 | -0.12006 | -0.07685 | -0.12464 | -0.10297 | -0.090522 | -0.088439 | -0.10864 | -0.13391 | -0.11768 | -0.11547 | -0.10301 | -0.12074 | -0.059861 | -0.11231 | -0.099997 | -0.050473 | -0.12674 | -0.1112 | -0.071326 | -0.089997 | -0.10337 | -0.08323 | -0.10749 | -0.075797 | -0.12624 | -0.13155 | -0.077309 | -0.079872 | -0.089716 | -0.047226 | -0.072395 | -0.10177 | -0.11522 | -0.099707 | -0.10766 | -0.094523 | -0.097882 | -0.10565 | -0.108 | -0.090983 | -0.086122 | -0.07405 | -0.11857 | -0.074603 | -0.087669 | -0.096032 | -0.11656 | -0.10753 | -0.079706 | -0.11223 | -0.06814 | -0.10016 | -0.066629 | -0.12613 | -0.11552 | -0.069942 | -0.097068 | -0.11343 | -0.13419 | -0.070429 | -0.077568 | -0.08137 | -0.11277 | -0.089431 | -0.11653 | -0.12242 | -0.094519 | -0.077286 | -0.079054 | -0.13043 | -0.09022 | -0.095207 | -0.078608 | -0.11873 | -0.11755 | -0.11704 | -0.065729 | -0.090766 | -0.083869 | -0.082414 | -0.1045 | -0.091999 | -0.081664 | -0.12216 | -0.082925 | -0.068927 | -0.10902 | -0.12362 | -0.085523 | -0.12762 | -0.12122 | -0.066744 | -0.099499 | -0.083482 | -0.11961 | -0.072608 | -0.050578 | -0.11902 | -0.07076 | -0.091153 | -0.076632 | -0.10506 | -0.083107 | -0.10805 | -0.10801 | -0.12615 | -0.096835 | -0.12972 | -0.10781 | -0.07482 | -0.12074 | -0.099235 | -0.066872 | -0.080699 | -0.072766 | -0.12044 | -0.11896 | -0.086651 | -0.083115 | -0.060378 | -0.08163 | -0.1134 | -0.087588 | -0.11994 | -0.067868 | -0.10506 | -0.084005 | -0.10102 | -0.11123 | -0.10414 | -0.096624 | -0.077942 | -0.1224 | -0.12863 | -0.091755 | -0.12868 | -0.12013 | -0.067608 | -0.089424 | -0.055919 | -0.10341 | -0.12421 | -0.11945 | -0.088518 | -0.096621 | -0.12563 | -0.1316 | -0.087887 | -0.11758 | -0.078008 | -0.11299 | -0.078338 | -0.1217 | -0.11136 | -0.11462 | -0.11256 | -0.12732 | -0.13722 | -0.086539 | -0.068485 | -0.078203 | -0.084054 | -0.11634 | -0.067503 | -0.075059 | -0.10217 | -0.12118 | -0.10759 | -0.096329 | -0.11183 | -0.08834 | -0.089327 | -0.12096 | -0.10882 | -0.10864 | -0.05407 | -0.10069 | -0.094391 | -0.12636 | -0.092425 | -0.10056 | -0.075977 | -0.1198 | -0.066223 | -0.093661 | -0.078639 | -0.11544 | -0.077808 | -0.10087 | -0.10436 | -0.077715 | -0.1087 | -0.092765 | -0.079991 | -0.11262 | -0.12636 | -0.12347 | -0.084755 | -0.1213 | -0.081242 | -0.10881 | -0.10469 | -0.10464 | -0.10912 | -0.1265 | -0.094037 | -0.12829 | -0.11148 | -0.094785 | -0.087754 | -0.088356 | -0.078315 | -0.083296 | -0.09694 | -0.072905 | -0.11977 | -0.081611 | -0.094897 | -0.014685 | -0.11977 | -0.1309 | -0.1309 | -0.084609 | -0.084609 | -0.089858
Heating Coefficient <40F
[6 empty] | -0.1309 | 2022 | -0.1309 | -0.1309 | -0.1309 | -0.1309 | -0.1309 | -0.1309 | -0.1309 | -0.1309 | -0.1309 | -0.1309 | -0.1309 | -0.1309 | -0.1309 | -0.1309 | -0.1309 | -0.1309 | -0.1309 | -0.1309 | -0.1309 | -0.1309 | -0.1309 | -0.1309 | -0.1309 | -0.1309 | -0.1309 | -0.1309 | -0.1309 | -0.1309 | -0.1309 | -0.1309 | -0.1309 | -0.1309 | -0.1309 | -0.1309 | -0.1309 | -0.1309 | -0.1309 | -0.1309 | -0.1309 | -0.1309 | -0.1309 | -0.1309 | -0.1309 | -0.1309 | -0.1309 | -0.1309 | -0.1309 | -0.1309 | -0.1309 | -0.1309 | -0.1309 | -0.1309 | -0.1309 | -0.1309 | -0.1309 | -0.1309 | -0.1309 | -0.1309 | -0.1309 | -0.1309 | -0.1309 | -0.1309 | -0.1309 | -0.1309 | -0.1309 | -0.1309 | -0.1309 | -0.1309 | -0.1309 | -0.1309 | -0.1309 | -0.1309 | -0.1309 | -0.1309 | -0.1309 | -0.1309 | -0.1309 | -0.1309 | -0.1309 | -0.1309 | -0.1309 | -0.1309 | -0.1309 | -0.1309 | -0.1309 | -0.1309 | -0.1309 | -0.1309 | -0.1309 | -0.1309 | -0.1309 | -0.1309 | -0.1309 | -0.1309 | -0.1309 | -0.1309 | -0.1309 | -0.1309 | -0.1309 | -0.1309 | -0.1309 | -0.1309 | -0.1309 | -0.1309 | -0.1309 | -0.1309 | -0.1309 | -0.1309 | -0.1309 | -0.1309 | -0.1309 | -0.1309 | -0.1309 | -0.1309 | -0.1309 | -0.1309 | -0.1309 | -0.1309 | -0.1309 | -0.1309 | -0.1309 | -0.1309 | -0.1309 | -0.1309 | -0.1309 | -0.1309 | -0.1309 | -0.1309 | -0.1309 | -0.1309 | -0.1309 | -0.1309 | -0.1309 | -0.1309 | -0.1309 | -0.1309 | -0.1309 | -0.1309 | -0.1309 | -0.1309 | -0.1309 | -0.1309 | -0.1309 | -0.1309 | -0.1309 | -0.1309 | -0.1309 | -0.1309 | -0.1309 | -0.1309 | -0.1309 | -0.1309 | -0.1309 | -0.1309 | -0.1309 | -0.1309 | -0.1309 | -0.1309 | -0.1309 | -0.1309 | -0.1309 | -0.1309 | -0.1309 | -0.1309 | -0.1309 | -0.1309 | -0.1309 | -0.1309 | -0.1309 | -0.1309 | -0.1309 | -0.1309 | -0.1309 | -0.1309 | -0.1309 | -0.1309 | -0.1309 | -0.1309 | -0.1309 | -0.1309 | -0.1309 | -0.1309 | -0.1309 | -0.1309 | -0.1309 | -0.1309 | -0.1309 | -0.1309 | -0.1309 | -0.1309 | -0.1309 | -0.1309 | -0.1309 | -0.1309 | -0.1309 | -0.1309 | -0.1309 | -0.1309 | -0.1309 | -0.1309 | -0.1309 | -0.1309 | -0.1309 | -0.1309 | -0.1309 | -0.1309 | -0.1309 | -0.1309 | -0.1309 | -0.1309 | -0.1309 | -0.1309 | -0.1309 | -0.1309 | -0.1309 | -0.1309 | -0.1309 | -0.1309 | -0.1309 | -0.1309 | -0.1309 | -0.1309 | -0.1309 | -0.1309 | -0.1309 | -0.1309 | -0.1309 | -0.1309 | -0.1309 | -0.1309 | -0.1309 | -0.1309 | -0.1309 | -0.1309 | -0.1309 | -0.1309 | -0.1309 | -0.1309 | -0.1309 | -0.1309 | -0.1309 | -0.1309 | -0.1309 | -0.1309 | -0.1309 | -0.1309 | -0.1309 | -0.1309 | -0.1309 | -0.1309 | -0.1309 | -0.1309 | -0.1309 | -0.1309 | -0.1309 | -0.1309 | -0.1309 | -0.1309 | -0.1309 | -0.1309 | -0.1309 | -0.1309 | -0.1309 | -0.1309 | -0.1309 | -0.1309 | -0.1309 | -0.1309 | -0.1309 | -0.1309 | -0.1309 | -0.1309 | -0.1309 | -0.1309 | -0.1309 | -0.1309 | -0.1309 | -0.1309 | -0.1309 | -0.1309 | -0.1309 | -0.1309 | -0.1309 | -0.1309 | -0.1309 | -0.1309 | -0.1309 | -0.1309 | -0.1309 | -0.1309 | -0.1309 | -0.1309 | -0.1309 | -0.1309 | -0.1309 | -0.1309 | -0.1309 | -0.1309 | -0.1309 | -0.1309 | -0.1309 | -0.1309 | -0.1309 | -0.1309 | -0.1309 | -0.1309 | -0.1309 | -0.1309 | -0.1309 | -0.1309 | -0.1309 | -0.1309 | -0.1309 | -0.1309 | -0.1309 | -0.1309 | -0.1309 | -0.1309 | -0.1309 | -0.1309 | -0.1309 | -0.1309 | -0.1309 | -0.1309 | -0.1309 | -0.1309 | -0.1309 | -0.1309 | -0.1309 | -0.1309 | -0.1309 | -0.1309 | -0.1309 | -0.1309 | -0.1309 | -0.1309 | -0.1309 | -0.1309 | -0.1309 | -0.1309 | -0.1309 | -0.1309 | -0.1309 | -0.1309 | -0.1309 | -0.1309 | -0.1309 | -0.1309 | -0.1309 | -0.1309 | -0.1309 | -0.1309 | -0.1309 | -0.1309 | -0.1309 | -0.1309 | -0.1309 | -0.1309 | -0.1309 | -0.1309 | -0.1309 | -0.1309 | -0.1309 | -0.1309 | -0.1309 | -0.1309 | -0.1309 | -0.1309 | -0.1309 | -0.1309 | -0.1309 | -0.1309 | -0.1309 | -0.1309 | -0.1309 | -0.1309 | -0.1309 | -0.1309 | -0.1309 | -0.1309 | -0.1309 | -0.1309 | -0.1309 | -0.1309 | -0.1309 | -0.1309 | -0.1309 | -0.1309 | -0.1309 | -0.1309 | -0.1309 | -0.1309 | -0.1309 | -0.1309 | -0.1309 | -0.1309 | -0.1309 | -0.1309 | -0.1309 | -0.1309 | -0.1309 | -0.1309 | -0.1309 | -0.1309 | -0.1309 | -0.1309 | -0.1309 | -0.1309 | -0.1309 | -0.1309 | -0.1309 | -0.1309 | -0.1309 | -0.1309 | -0.1309 | -0.1309 | -0.1309 | -0.1309 | -0.1309 | -0.1309 | -0.1309 | -0.1309 | -0.1309 | -0.1309 | -0.1309 | -0.1309 | -0.1309 | -0.1309 | -0.1309 | -0.1309 | -0.1309 | -0.1309 | -0.1309 | -0.1309 | -0.1309 | -0.1309 | -0.1309 | -0.1309 | -0.1309 | -0.1309 | -0.1309 | -0.1309 | -0.1309 | -0.1309 | -0.1309 | -0.1309 | -0.1309 | -0.1309 | -0.1309 | -0.1309 | -0.1309 | -0.1309 | -0.1309 | -0.1309 | -0.1309 | -0.1309 | -0.1309 | -0.1309 | -0.1309 | -0.1309 | -0.1309 | -0.1309 | -0.1309 | -0.1309 | -0.1309 | -0.1309 | -0.1309 | -0.1309 | -0.1309 | -0.1309 | -0.1309 | -0.1309 | -0.1309 | -0.1309 | -0.1309 | -0.1309 | -0.1309 | -0.1309 | -0.1309 | -0.1309 | -0.1309 | -0.1309 | -0.1309 | -0.1309 | -0.1309 | -0.1309 | -0.1309 | -0.1309 | -0.1309 | -0.1309 | -0.1309 | -0.1309 | -0.1309 | -0.1309 | -0.1309 | -0.1309 | -0.1309 | -0.1309 | -0.1309 | -0.1309 | -0.1309 | -0.1309 | -0.1309 | -0.1309 | -0.1309 | -0.1309 | -0.1309 | -0.1309 | -0.1309 | -0.1309 | -0.1309
[6 empty] | -0.1309 | 2023 | -0.1309 | -0.1309 | -0.1309 | -0.1309 | -0.1309 | -0.1309 | -0.1309 | -0.1309 | -0.1309 | -0.1309 | -0.1309 | -0.1309 | -0.1309 | -0.1309 | -0.1309 | -0.1309 | -0.1309 | -0.1309 | -0.1309 | -0.1309 | -0.1309 | -0.1309 | -0.1309 | -0.1309 | -0.1309 | -0.1309 | -0.1309 | -0.1309 | -0.1309 | -0.1309 | -0.1309 | -0.1309 | -0.1309 | -0.1309 | -0.1309 | -0.1309 | -0.1309 | -0.1309 | -0.1309 | -0.1309 | -0.1309 | -0.1309 | -0.1309 | -0.1309 | -0.1309 | -0.1309 | -0.1309 | -0.1309 | -0.1309 | -0.1309 | -0.1309 | -0.1309 | -0.1309 | -0.1309 | -0.1309 | -0.1309 | -0.1309 | -0.1309 | -0.1309 | -0.1309 | -0.1309 | -0.1309 | -0.1309 | -0.1309 | -0.1309 | -0.1309 | -0.1309 | -0.1309 | -0.1309 | -0.1309 | -0.1309 | -0.1309 | -0.1309 | -0.1309 | -0.1309 | -0.1309 | -0.1309 | -0.1309 | -0.1309 | -0.1309 | -0.1309 | -0.1309 | -0.1309 | -0.1309 | -0.1309 | -0.1309 | -0.1309 | -0.1309 | -0.1309 | -0.1309 | -0.1309 | -0.1309 | -0.1309 | -0.1309 | -0.1309 | -0.1309 | -0.1309 | -0.1309 | -0.1309 | -0.1309 | -0.1309 | -0.1309 | -0.1309 | -0.1309 | -0.1309 | -0.1309 | -0.1309 | -0.1309 | -0.1309 | -0.1309 | -0.1309 | -0.1309 | -0.1309 | -0.1309 | -0.1309 | -0.1309 | -0.1309 | -0.1309 | -0.1309 | -0.1309 | -0.1309 | -0.1309 | -0.1309 | -0.1309 | -0.1309 | -0.1309 | -0.1309 | -0.1309 | -0.1309 | -0.1309 | -0.1309 | -0.1309 | -0.1309 | -0.1309 | -0.1309 | -0.1309 | -0.1309 | -0.1309 | -0.1309 | -0.1309 | -0.1309 | -0.1309 | -0.1309 | -0.1309 | -0.1309 | -0.1309 | -0.1309 | -0.1309 | -0.1309 | -0.1309 | -0.1309 | -0.1309 | -0.1309 | -0.1309 | -0.1309 | -0.1309 | -0.1309 | -0.1309 | -0.1309 | -0.1309 | -0.1309 | -0.1309 | -0.1309 | -0.1309 | -0.1309 | -0.1309 | -0.1309 | -0.1309 | -0.1309 | -0.1309 | -0.1309 | -0.1309 | -0.1309 | -0.1309 | -0.1309 | -0.1309 | -0.1309 | -0.1309 | -0.1309 | -0.1309 | -0.1309 | -0.1309 | -0.1309 | -0.1309 | -0.1309 | -0.1309 | -0.1309 | -0.1309 | -0.1309 | -0.1309 | -0.1309 | -0.1309 | -0.1309 | -0.1309 | -0.1309 | -0.1309 | -0.1309 | -0.1309 | -0.1309 | -0.1309 | -0.1309 | -0.1309 | -0.1309 | -0.1309 | -0.1309 | -0.1309 | -0.1309 | -0.1309 | -0.1309 | -0.1309 | -0.1309 | -0.1309 | -0.1309 | -0.1309 | -0.1309 | -0.1309 | -0.1309 | -0.1309 | -0.1309 | -0.1309 | -0.1309 | -0.1309 | -0.1309 | -0.1309 | -0.1309 | -0.1309 | -0.1309 | -0.1309 | -0.1309 | -0.1309 | -0.1309 | -0.1309 | -0.1309 | -0.1309 | -0.1309 | -0.1309 | -0.1309 | -0.1309 | -0.1309 | -0.1309 | -0.1309 | -0.1309 | -0.1309 | -0.1309 | -0.1309 | -0.1309 | -0.1309 | -0.1309 | -0.1309 | -0.1309 | -0.1309 | -0.1309 | -0.1309 | -0.1309 | -0.1309 | -0.1309 | -0.1309 | -0.1309 | -0.1309 | -0.1309 | -0.1309 | -0.1309 | -0.1309 | -0.1309 | -0.1309 | -0.1309 | -0.1309 | -0.1309 | -0.1309 | -0.1309 | -0.1309 | -0.1309 | -0.1309 | -0.1309 | -0.1309 | -0.1309 | -0.1309 | -0.1309 | -0.1309 | -0.1309 | -0.1309 | -0.1309 | -0.1309 | -0.1309 | -0.1309 | -0.1309 | -0.1309 | -0.1309 | -0.1309 | -0.1309 | -0.1309 | -0.1309 | -0.1309 | -0.1309 | -0.1309 | -0.1309 | -0.1309 | -0.1309 | -0.1309 | -0.1309 | -0.1309 | -0.1309 | -0.1309 | -0.1309 | -0.1309 | -0.1309 | -0.1309 | -0.1309 | -0.1309 | -0.1309 | -0.1309 | -0.1309 | -0.1309 | -0.1309 | -0.1309 | -0.1309 | -0.1309 | -0.1309 | -0.1309 | -0.1309 | -0.1309 | -0.1309 | -0.1309 | -0.1309 | -0.1309 | -0.1309 | -0.1309 | -0.1309 | -0.1309 | -0.1309 | -0.1309 | -0.1309 | -0.1309 | -0.1309 | -0.1309 | -0.1309 | -0.1309 | -0.1309 | -0.1309 | -0.1309 | -0.1309 | -0.1309 | -0.1309 | -0.1309 | -0.1309 | -0.1309 | -0.1309 | -0.1309 | -0.1309 | -0.1309 | -0.1309 | -0.1309 | -0.1309 | -0.1309 | -0.1309 | -0.1309 | -0.1309 | -0.1309 | -0.1309 | -0.1309 | -0.1309 | -0.1309 | -0.1309 | -0.1309 | -0.1309 | -0.1309 | -0.1309 | -0.1309 | -0.1309 | -0.1309 | -0.1309 | -0.1309 | -0.1309 | -0.1309 | -0.1309 | -0.1309 | -0.1309 | -0.1309 | -0.1309 | -0.1309 | -0.1309 | -0.1309 | -0.1309 | -0.1309 | -0.1309 | -0.1309 | -0.1309 | -0.1309 | -0.1309 | -0.1309 | -0.1309 | -0.1309 | -0.1309 | -0.1309 | -0.1309 | -0.1309 | -0.1309 | -0.1309 | -0.1309 | -0.1309 | -0.1309 | -0.1309 | -0.1309 | -0.1309 | -0.1309 | -0.1309 | -0.1309 | -0.1309 | -0.1309 | -0.1309 | -0.1309 | -0.1309 | -0.1309 | -0.1309 | -0.1309 | -0.1309 | -0.1309 | -0.1309 | -0.1309 | -0.1309 | -0.1309 | -0.1309 | -0.1309 | -0.1309 | -0.1309 | -0.1309 | -0.1309 | -0.1309 | -0.1309 | -0.1309 | -0.1309 | -0.1309 | -0.1309 | -0.1309 | -0.1309 | -0.1309 | -0.1309 | -0.1309 | -0.1309 | -0.1309 | -0.1309 | -0.1309 | -0.1309 | -0.1309 | -0.1309 | -0.1309 | -0.1309 | -0.1309 | -0.1309 | -0.1309 | -0.1309 | -0.1309 | -0.1309 | -0.1309 | -0.1309 | -0.1309 | -0.1309 | -0.1309 | -0.1309 | -0.1309 | -0.1309 | -0.1309 | -0.1309 | -0.1309 | -0.1309 | -0.1309 | -0.1309 | -0.1309 | -0.1309 | -0.1309 | -0.1309 | -0.1309 | -0.1309 | -0.1309 | -0.1309 | -0.1309 | -0.1309 | -0.1309 | -0.1309 | -0.1309 | -0.1309 | -0.1309 | -0.1309 | -0.1309 | -0.1309 | -0.1309 | -0.1309 | -0.1309 | -0.1309 | -0.1309 | -0.1309 | -0.1309 | -0.1309 | -0.1309 | -0.1309 | -0.1309 | -0.1309 | -0.1309 | -0.1309 | -0.1309 | -0.1309 | -0.1309 | -0.1309 | -0.1309 | -0.1309 | -0.1309 | -0.1309 | -0.1309 | -0.1309 | -0.1309 | -0.1309
[6 empty] | -0.13088 | 2024 | -0.1309 | -0.1309 | -0.1309 | -0.1309 | -0.1309 | -0.1309 | -0.1309 | -0.1309 | -0.1309 | -0.1309 | -0.1309 | -0.1309 | -0.1309 | -0.1309 | -0.1309 | -0.13053 | -0.1309 | -0.1309 | -0.1309 | -0.1309 | -0.1309 | -0.13058 | -0.1309 | -0.1309 | -0.1309 | -0.1309 | -0.13066 | -0.1309 | -0.1309 | -0.1309 | -0.1309 | -0.1309 | -0.1309 | -0.1309 | -0.1309 | -0.1309 | -0.1309 | -0.1309 | -0.1309 | -0.1309 | -0.13069 | -0.1309 | -0.1309 | -0.1309 | -0.13064 | -0.1309 | -0.1309 | -0.1309 | -0.1309 | -0.1309 | -0.1309 | -0.1309 | -0.1309 | -0.1309 | -0.1309 | -0.1309 | -0.1309 | -0.13069 | -0.1309 | -0.1309 | -0.1309 | -0.1309 | -0.1309 | -0.1307 | -0.1309 | -0.1309 | -0.1309 | -0.1309 | -0.1309 | -0.1309 | -0.1309 | -0.1309 | -0.1309 | -0.13071 | -0.1309 | -0.1309 | -0.1309 | -0.1309 | -0.1309 | -0.1309 | -0.1309 | -0.1309 | -0.1309 | -0.1309 | -0.1309 | -0.1309 | -0.1309 | -0.1309 | -0.1309 | -0.1309 | -0.1309 | -0.1309 | -0.1309 | -0.1309 | -0.1309 | -0.1309 | -0.1309 | -0.1309 | -0.1309 | -0.1309 | -0.1309 | -0.1309 | -0.1309 | -0.1309 | -0.1309 | -0.1309 | -0.1309 | -0.1309 | -0.1309 | -0.1309 | -0.1309 | -0.1309 | -0.1309 | -0.1309 | -0.1309 | -0.1309 | -0.13059 | -0.1309 | -0.1309 | -0.1309 | -0.1309 | -0.1309 | -0.1309 | -0.1309 | -0.1309 | -0.1309 | -0.1309 | -0.1309 | -0.1309 | -0.1309 | -0.1309 | -0.1309 | -0.13069 | -0.1309 | -0.1309 | -0.1309 | -0.1309 | -0.1309 | -0.13068 | -0.1309 | -0.1309 | -0.1309 | -0.1309 | -0.1309 | -0.1309 | -0.13079 | -0.1309 | -0.1309 | -0.1309 | -0.1309 | -0.1309 | -0.1309 | -0.1309 | -0.1309 | -0.1309 | -0.1309 | -0.1309 | -0.1309 | -0.1309 | -0.1309 | -0.1309 | -0.1309 | -0.1309 | -0.13063 | -0.1309 | -0.1309 | -0.1309 | -0.1309 | -0.13058 | -0.1309 | -0.1309 | -0.1309 | -0.1309 | -0.1309 | -0.1309 | -0.1309 | -0.1309 | -0.1309 | -0.1309 | -0.1309 | -0.1309 | -0.1309 | -0.1309 | -0.1309 | -0.1309 | -0.1309 | -0.13075 | -0.1309 | -0.1309 | -0.1309 | -0.1309 | -0.1309 | -0.1309 | -0.1309 | -0.1309 | -0.1309 | -0.1309 | -0.1309 | -0.1309 | -0.1309 | -0.1309 | -0.1309 | -0.1309 | -0.1309 | -0.1309 | -0.1309 | -0.13063 | -0.1309 | -0.13059 | -0.1309 | -0.1309 | -0.1309 | -0.13079 | -0.1309 | -0.1309 | -0.1309 | -0.1309 | -0.1309 | -0.1309 | -0.1309 | -0.1309 | -0.1309 | -0.1309 | -0.1309 | -0.1309 | -0.1309 | -0.1309 | -0.1309 | -0.1309 | -0.1309 | -0.1309 | -0.1309 | -0.1309 | -0.1309 | -0.13089 | -0.1309 | -0.1309 | -0.1309 | -0.1309 | -0.1309 | -0.1309 | -0.1309 | -0.1309 | -0.1309 | -0.1309 | -0.13066 | -0.1309 | -0.1309 | -0.1309 | -0.1309 | -0.13085 | -0.1309 | -0.13078 | -0.1309 | -0.1309 | -0.1309 | -0.1309 | -0.1309 | -0.1309 | -0.1309 | -0.1309 | -0.1309 | -0.1309 | -0.1309 | -0.1309 | -0.1309 | -0.1309 | -0.1305 | -0.1309 | -0.13068 | -0.1309 | -0.1309 | -0.13072 | -0.1309 | -0.13064 | -0.1309 | -0.1309 | -0.1309 | -0.1309 | -0.1309 | -0.1309 | -0.1309 | -0.1309 | -0.1309 | -0.1309 | -0.1309 | -0.1309 | -0.1309 | -0.1309 | -0.1309 | -0.1309 | -0.1309 | -0.1309 | -0.1309 | -0.1309 | -0.1309 | -0.1309 | -0.1309 | -0.1309 | -0.1309 | -0.1309 | -0.1309 | -0.1309 | -0.1309 | -0.1309 | -0.1309 | -0.1309 | -0.13073 | -0.1309 | -0.1309 | -0.1309 | -0.1309 | -0.1309 | -0.1309 | -0.1309 | -0.13062 | -0.1309 | -0.1309 | -0.1309 | -0.1309 | -0.1309 | -0.1309 | -0.1309 | -0.1309 | -0.1309 | -0.1309 | -0.1309 | -0.1309 | -0.13065 | -0.1309 | -0.1309 | -0.1309 | -0.1309 | -0.1309 | -0.1309 | -0.1309 | -0.1309 | -0.1309 | -0.1309 | -0.1309 | -0.1309 | -0.1309 | -0.1309 | -0.13067 | -0.1309 | -0.1309 | -0.1309 | -0.1309 | -0.1309 | -0.1309 | -0.1309 | -0.1309 | -0.1309 | -0.1309 | -0.1309 | -0.1309 | -0.1309 | -0.1309 | -0.13068 | -0.1309 | -0.1309 | -0.1309 | -0.1309 | -0.1309 | -0.1309 | -0.1309 | -0.1309 | -0.1309 | -0.1309 | -0.1309 | -0.1309 | -0.1309 | -0.1309 | -0.1309 | -0.1309 | -0.1309 | -0.1309 | -0.1309 | -0.1309 | -0.1309 | -0.1309 | -0.1309 | -0.1309 | -0.1309 | -0.1309 | -0.1309 | -0.1309 | -0.1309 | -0.1309 | -0.1309 | -0.1309 | -0.1309 | -0.1309 | -0.1309 | -0.1309 | -0.1309 | -0.1309 | -0.1309 | -0.1309 | -0.1309 | -0.1309 | -0.1309 | -0.13083 | -0.1309 | -0.1309 | -0.1309 | -0.1309 | -0.1309 | -0.1309 | -0.1309 | -0.1309 | -0.1309 | -0.1309 | -0.1309 | -0.1309 | -0.1309 | -0.1309 | -0.1309 | -0.1309 | -0.1309 | -0.13066 | -0.1309 | -0.1309 | -0.1309 | -0.13062 | -0.1309 | -0.1309 | -0.1309 | -0.13082 | -0.1309 | -0.1309 | -0.1309 | -0.1309 | -0.13071 | -0.1309 | -0.1309 | -0.1309 | -0.13053 | -0.1309 | -0.1309 | -0.1309 | -0.1309 | -0.1309 | -0.1309 | -0.1309 | -0.1309 | -0.1309 | -0.1309 | -0.1309 | -0.13071 | -0.1309 | -0.13083 | -0.1309 | -0.13081 | -0.1309 | -0.1309 | -0.1309 | -0.1309 | -0.1309 | -0.1309 | -0.1309 | -0.1309 | -0.1309 | -0.1309 | -0.1309 | -0.1309 | -0.1309 | -0.1309 | -0.1309 | -0.1309 | -0.13076 | -0.1309 | -0.1309 | -0.1309 | -0.1309 | -0.1309 | -0.1309 | -0.1309 | -0.1309 | -0.1309 | -0.1309 | -0.1309 | -0.1309 | -0.1309 | -0.1309 | -0.1309 | -0.1309 | -0.1309 | -0.1309 | -0.1305 | -0.1309 | -0.1307 | -0.1309 | -0.1309 | -0.1309 | -0.1309 | -0.1309 | -0.1309 | -0.1309 | -0.1309 | -0.1309 | -0.1309 | -0.1309 | -0.1309 | -0.1309 | -0.1309 | -0.1309 | -0.1309 | -0.1309 | -0.1309 | -0.1309
[6 empty] | -0.13084 | 2025 | -0.1309 | -0.1309 | -0.1309 | -0.1309 | -0.1309 | -0.13077 | -0.1309 | -0.1309 | -0.1309 | -0.1307 | -0.1309 | -0.1309 | -0.1309 | -0.1309 | -0.1309 | -0.13007 | -0.1309 | -0.1309 | -0.1309 | -0.1309 | -0.1309 | -0.13019 | -0.1309 | -0.1309 | -0.1309 | -0.1309 | -0.13034 | -0.13073 | -0.1309 | -0.1309 | -0.13087 | -0.1309 | -0.1309 | -0.1309 | -0.1309 | -0.1309 | -0.1309 | -0.1309 | -0.1309 | -0.1309 | -0.13043 | -0.1309 | -0.1309 | -0.1309 | -0.13032 | -0.1309 | -0.1309 | -0.1309 | -0.13068 | -0.1309 | -0.13073 | -0.1309 | -0.13067 | -0.1309 | -0.1309 | -0.1309 | -0.1309 | -0.13044 | -0.1309 | -0.1309 | -0.1309 | -0.1309 | -0.1309 | -0.13045 | -0.1309 | -0.1309 | -0.1309 | -0.1309 | -0.1309 | -0.13069 | -0.13075 | -0.1309 | -0.1309 | -0.13047 | -0.1309 | -0.1309 | -0.1309 | -0.1309 | -0.1309 | -0.1309 | -0.1309 | -0.1309 | -0.13076 | -0.1309 | -0.1309 | -0.1309 | -0.1309 | -0.1309 | -0.1309 | -0.13083 | -0.1309 | -0.1309 | -0.1307 | -0.13068 | -0.1309 | -0.1309 | -0.13084 | -0.1309 | -0.1309 | -0.1309 | -0.1309 | -0.1309 | -0.1309 | -0.1307 | -0.1309 | -0.1309 | -0.1309 | -0.1309 | -0.1309 | -0.1309 | -0.13066 | -0.1309 | -0.1307 | -0.1309 | -0.1309 | -0.1309 | -0.13059 | -0.1309 | -0.1309 | -0.1309 | -0.1309 | -0.13053 | -0.1309 | -0.1309 | -0.1309 | -0.13065 | -0.1309 | -0.1309 | -0.1309 | -0.1309 | -0.13057 | -0.1309 | -0.13038 | -0.1309 | -0.1309 | -0.1309 | -0.1309 | -0.13079 | -0.13038 | -0.1309 | -0.1309 | -0.1309 | -0.1309 | -0.13075 | -0.1309 | -0.13064 | -0.1309 | -0.1309 | -0.1309 | -0.1309 | -0.13082 | -0.1309 | -0.1309 | -0.1309 | -0.1309 | -0.1309 | -0.13077 | -0.1309 | -0.1309 | -0.1309 | -0.1309 | -0.1309 | -0.1309 | -0.13027 | -0.1309 | -0.1309 | -0.1309 | -0.13067 | -0.13019 | -0.1309 | -0.1308 | -0.1309 | -0.1309 | -0.1309 | -0.1309 | -0.1309 | -0.1309 | -0.1309 | -0.1309 | -0.1309 | -0.1309 | -0.1309 | -0.1309 | -0.1309 | -0.1309 | -0.1309 | -0.13053 | -0.1309 | -0.1309 | -0.1309 | -0.1309 | -0.1309 | -0.1309 | -0.1309 | -0.13068 | -0.1309 | -0.1309 | -0.1309 | -0.1309 | -0.1309 | -0.1309 | -0.1309 | -0.1309 | -0.1309 | -0.1309 | -0.1309 | -0.13025 | -0.1309 | -0.13019 | -0.1309 | -0.1309 | -0.1309 | -0.13066 | -0.1309 | -0.1309 | -0.1309 | -0.1307 | -0.1309 | -0.1309 | -0.1309 | -0.13076 | -0.1309 | -0.13067 | -0.1309 | -0.13076 | -0.1309 | -0.1309 | -0.1309 | -0.1309 | -0.13071 | -0.1309 | -0.1309 | -0.13074 | -0.1309 | -0.13086 | -0.1309 | -0.1309 | -0.1309 | -0.1309 | -0.1309 | -0.13073 | -0.1309 | -0.1309 | -0.1309 | -0.1309 | -0.13037 | -0.1309 | -0.1309 | -0.1309 | -0.1309 | -0.13078 | -0.1309 | -0.13062 | -0.1309 | -0.1309 | -0.1309 | -0.1309 | -0.1309 | -0.1309 | -0.1309 | -0.13083 | -0.1309 | -0.1309 | -0.1309 | -0.1309 | -0.13078 | -0.1309 | -0.13 | -0.1309 | -0.13039 | -0.1309 | -0.1309 | -0.13046 | -0.1309 | -0.1303 | -0.1309 | -0.1309 | -0.1309 | -0.1309 | -0.1309 | -0.1309 | -0.1309 | -0.1309 | -0.1309 | -0.1309 | -0.1309 | -0.1309 | -0.1309 | -0.1309 | -0.1309 | -0.1309 | -0.1309 | -0.13072 | -0.1309 | -0.1309 | -0.1309 | -0.1309 | -0.13068 | -0.1309 | -0.1309 | -0.1309 | -0.13079 | -0.1309 | -0.1309 | -0.1309 | -0.13061 | -0.1309 | -0.13052 | -0.13082 | -0.1309 | -0.1309 | -0.1309 | -0.1309 | -0.1309 | -0.13072 | -0.13024 | -0.1309 | -0.1309 | -0.1309 | -0.13067 | -0.1309 | -0.1309 | -0.1309 | -0.13074 | -0.1309 | -0.13079 | -0.1309 | -0.1309 | -0.13065 | -0.1309 | -0.1309 | -0.1309 | -0.1309 | -0.1309 | -0.1309 | -0.1309 | -0.1309 | -0.1307 | -0.1309 | -0.1309 | -0.1309 | -0.13069 | -0.13072 | -0.13034 | -0.1309 | -0.1309 | -0.1309 | -0.1309 | -0.1309 | -0.13076 | -0.1309 | -0.1309 | -0.1309 | -0.1309 | -0.1309 | -0.1309 | -0.1309 | -0.13077 | -0.13038 | -0.1309 | -0.1309 | -0.1309 | -0.1309 | -0.1309 | -0.1309 | -0.1309 | -0.13059 | -0.1309 | -0.1309 | -0.1309 | -0.13072 | -0.1309 | -0.1309 | -0.1309 | -0.1309 | -0.1309 | -0.1309 | -0.1309 | -0.1309 | -0.13079 | -0.1309 | -0.1309 | -0.13068 | -0.1309 | -0.1307 | -0.13075 | -0.1309 | -0.13071 | -0.13075 | -0.1309 | -0.1309 | -0.1309 | -0.1309 | -0.1309 | -0.1309 | -0.1309 | -0.1309 | -0.13074 | -0.1309 | -0.13074 | -0.1309 | -0.1309 | -0.13083 | -0.1309 | -0.1309 | -0.13071 | -0.1309 | -0.1309 | -0.1309 | -0.1309 | -0.13084 | -0.1309 | -0.1309 | -0.1309 | -0.1309 | -0.1309 | -0.1309 | -0.1309 | -0.1309 | -0.1309 | -0.13036 | -0.1309 | -0.1309 | -0.1309 | -0.13025 | -0.1309 | -0.1309 | -0.1309 | -0.13071 | -0.1309 | -0.13078 | -0.1309 | -0.1309 | -0.13044 | -0.1309 | -0.13085 | -0.1309 | -0.13004 | -0.1309 | -0.1309 | -0.1309 | -0.1309 | -0.1309 | -0.1309 | -0.1309 | -0.13078 | -0.13064 | -0.1309 | -0.1309 | -0.13046 | -0.1309 | -0.13075 | -0.1309 | -0.13065 | -0.1309 | -0.1309 | -0.1309 | -0.1309 | -0.1309 | -0.1309 | -0.1309 | -0.1309 | -0.1309 | -0.1309 | -0.1309 | -0.1309 | -0.13065 | -0.1309 | -0.1309 | -0.1309 | -0.13057 | -0.1309 | -0.1309 | -0.1309 | -0.1309 | -0.1309 | -0.1309 | -0.1308 | -0.1309 | -0.1309 | -0.1309 | -0.1309 | -0.1309 | -0.1309 | -0.1309 | -0.1309 | -0.1309 | -0.1309 | -0.1309 | -0.1305 | -0.1309 | -0.13042 | -0.1309 | -0.1309 | -0.1309 | -0.13074 | -0.1309 | -0.1309 | -0.1309 | -0.1309 | -0.1309 | -0.1309 | -0.13041 | -0.13071 | -0.1309 | -0.1309 | -0.1309 | -0.1309 | -0.13041 | -0.13041 | -0.1309
[6 empty] | -0.13077 | 2026 | -0.1309 | -0.1308 | -0.1309 | -0.13073 | -0.1309 | -0.13058 | -0.1309 | -0.1309 | -0.1309 | -0.13041 | -0.1309 | -0.1309 | -0.1309 | -0.1309 | -0.13083 | -0.12966 | -0.1309 | -0.1309 | -0.1309 | -0.13069 | -0.13083 | -0.12984 | -0.1309 | -0.1309 | -0.1309 | -0.1309 | -0.13005 | -0.13049 | -0.1309 | -0.1309 | -0.13083 | -0.1309 | -0.1309 | -0.1309 | -0.1309 | -0.13087 | -0.1309 | -0.1309 | -0.1309 | -0.1309 | -0.13019 | -0.1309 | -0.1309 | -0.1309 | -0.13002 | -0.13067 | -0.1309 | -0.1309 | -0.13039 | -0.1309 | -0.1305 | -0.1307 | -0.13035 | -0.1309 | -0.1309 | -0.1309 | -0.1309 | -0.13021 | -0.1309 | -0.1308 | -0.1309 | -0.13087 | -0.1309 | -0.1302 | -0.1309 | -0.1309 | -0.1309 | -0.13074 | -0.13072 | -0.13041 | -0.13054 | -0.1309 | -0.1309 | -0.13025 | -0.1309 | -0.1309 | -0.1309 | -0.13073 | -0.1309 | -0.1309 | -0.1309 | -0.1309 | -0.13057 | -0.1309 | -0.1309 | -0.1309 | -0.13075 | -0.1309 | -0.1309 | -0.13072 | -0.1309 | -0.1309 | -0.13042 | -0.13039 | -0.1309 | -0.1309 | -0.13077 | -0.1309 | -0.1309 | -0.1309 | -0.1309 | -0.1309 | -0.1309 | -0.13042 | -0.1309 | -0.1308 | -0.1309 | -0.1309 | -0.1309 | -0.1309 | -0.13033 | -0.1307 | -0.13042 | -0.13079 | -0.13078 | -0.1309 | -0.13059 | -0.13084 | -0.1309 | -0.1309 | -0.13075 | -0.13005 | -0.1309 | -0.1309 | -0.1309 | -0.13031 | -0.1309 | -0.1309 | -0.1309 | -0.1309 | -0.13012 | -0.1309 | -0.13006 | -0.1309 | -0.1309 | -0.1309 | -0.1309 | -0.13063 | -0.1301 | -0.1309 | -0.1309 | -0.1309 | -0.1309 | -0.13054 | -0.1309 | -0.13051 | -0.1309 | -0.13079 | -0.1309 | -0.1309 | -0.13071 | -0.1309 | -0.1309 | -0.1309 | -0.1309 | -0.13085 | -0.1306 | -0.1309 | -0.13087 | -0.1309 | -0.1309 | -0.1309 | -0.1309 | -0.12993 | -0.13076 | -0.1309 | -0.1309 | -0.13033 | -0.12982 | -0.1309 | -0.1308 | -0.13073 | -0.1309 | -0.13073 | -0.1309 | -0.1309 | -0.1309 | -0.1309 | -0.1309 | -0.1309 | -0.1309 | -0.1309 | -0.13079 | -0.13073 | -0.1309 | -0.1309 | -0.13032 | -0.1309 | -0.1309 | -0.1309 | -0.1309 | -0.1309 | -0.1309 | -0.1309 | -0.13038 | -0.1309 | -0.1309 | -0.1309 | -0.1309 | -0.1309 | -0.1309 | -0.1309 | -0.1309 | -0.1309 | -0.1307 | -0.1309 | -0.12989 | -0.1309 | -0.12981 | -0.13071 | -0.13074 | -0.1309 | -0.13054 | -0.1309 | -0.13081 | -0.1309 | -0.13041 | -0.1309 | -0.1309 | -0.1309 | -0.13056 | -0.1309 | -0.13034 | -0.1309 | -0.13057 | -0.1309 | -0.13068 | -0.13068 | -0.1309 | -0.13047 | -0.1309 | -0.1309 | -0.13052 | -0.1309 | -0.13082 | -0.1309 | -0.1309 | -0.1309 | -0.1309 | -0.1309 | -0.13052 | -0.1309 | -0.1309 | -0.1309 | -0.1309 | -0.13011 | -0.1309 | -0.1309 | -0.1309 | -0.13078 | -0.13071 | -0.1309 | -0.13047 | -0.13072 | -0.1309 | -0.1309 | -0.1309 | -0.1309 | -0.1309 | -0.13075 | -0.13073 | -0.1309 | -0.1309 | -0.13086 | -0.13091 | -0.13061 | -0.13086 | -0.12955 | -0.1309 | -0.13012 | -0.1309 | -0.1309 | -0.13021 | -0.1309 | -0.12999 | -0.1309 | -0.1309 | -0.1309 | -0.1309 | -0.1309 | -0.13074 | -0.1309 | -0.1309 | -0.1309 | -0.13061 | -0.1309 | -0.1309 | -0.1309 | -0.1309 | -0.1308 | -0.1309 | -0.13074 | -0.13047 | -0.1309 | -0.1309 | -0.1309 | -0.1309 | -0.13038 | -0.1309 | -0.1309 | -0.1309 | -0.13063 | -0.1309 | -0.1309 | -0.1309 | -0.1302 | -0.13079 | -0.13033 | -0.13071 | -0.1309 | -0.1309 | -0.1309 | -0.1309 | -0.13073 | -0.13047 | -0.12987 | -0.1309 | -0.13089 | -0.1309 | -0.13037 | -0.13083 | -0.1309 | -0.1309 | -0.13053 | -0.1309 | -0.13065 | -0.1309 | -0.1309 | -0.13065 | -0.13081 | -0.1309 | -0.1309 | -0.1309 | -0.1309 | -0.13067 | -0.1309 | -0.1309 | -0.13041 | -0.1309 | -0.1309 | -0.1309 | -0.13042 | -0.13048 | -0.13002 | -0.1309 | -0.13077 | -0.1309 | -0.1309 | -0.1308 | -0.13057 | -0.1309 | -0.1309 | -0.1308 | -0.1308 | -0.1309 | -0.1309 | -0.1309 | -0.13059 | -0.13009 | -0.1309 | -0.1309 | -0.1309 | -0.1309 | -0.1309 | -0.1309 | -0.1309 | -0.13017 | -0.1309 | -0.1309 | -0.1309 | -0.13047 | -0.1309 | -0.1309 | -0.1309 | -0.1307 | -0.1309 | -0.1309 | -0.1309 | -0.1309 | -0.13063 | -0.1309 | -0.13071 | -0.13039 | -0.1309 | -0.13041 | -0.13054 | -0.1309 | -0.13045 | -0.13055 | -0.13081 | -0.1309 | -0.1309 | -0.1309 | -0.1309 | -0.1309 | -0.1309 | -0.1309 | -0.13051 | -0.1309 | -0.13053 | -0.13079 | -0.1309 | -0.13083 | -0.1309 | -0.1309 | -0.13046 | -0.13072 | -0.1309 | -0.1309 | -0.1309 | -0.13074 | -0.13088 | -0.13088 | -0.1309 | -0.1309 | -0.1309 | -0.1307 | -0.1309 | -0.1309 | -0.1309 | -0.13008 | -0.1309 | -0.1309 | -0.1309 | -0.12992 | -0.1309 | -0.1309 | -0.1309 | -0.13061 | -0.1309 | -0.13061 | -0.1309 | -0.1309 | -0.13017 | -0.1309 | -0.13076 | -0.1309 | -0.12959 | -0.1309 | -0.1309 | -0.1309 | -0.1309 | -0.1309 | -0.1309 | -0.1309 | -0.13062 | -0.13028 | -0.1309 | -0.1309 | -0.13023 | -0.1309 | -0.13067 | -0.1309 | -0.13046 | -0.13077 | -0.13073 | -0.1309 | -0.13074 | -0.1309 | -0.1309 | -0.1309 | -0.1309 | -0.1309 | -0.1309 | -0.1309 | -0.1309 | -0.13032 | -0.1309 | -0.1309 | -0.13078 | -0.13039 | -0.13071 | -0.1309 | -0.1309 | -0.1309 | -0.1309 | -0.1309 | -0.13064 | -0.1309 | -0.13075 | -0.1309 | -0.1309 | -0.1309 | -0.1309 | -0.1309 | -0.1309 | -0.1309 | -0.1309 | -0.1309 | -0.1305 | -0.1309 | -0.13014 | -0.1309 | -0.1309 | -0.13085 | -0.13054 | -0.13076 | -0.13073 | -0.1309 | -0.1309 | -0.1309 | -0.1309 | -0.12976 | -0.13045 | -0.1309 | -0.1309 | -0.1309 | -0.1309 | -0.12976 | -0.12976 | -0.1309
[6 empty] | -0.13067 | 2027 | -0.1309 | -0.13065 | -0.1309 | -0.13047 | -0.1309 | -0.13039 | -0.1309 | -0.1309 | -0.1309 | -0.1301 | -0.1309 | -0.13077 | -0.1309 | -0.1309 | -0.13071 | -0.12926 | -0.1309 | -0.1309 | -0.1309 | -0.13039 | -0.13072 | -0.1295 | -0.1309 | -0.1309 | -0.1309 | -0.13084 | -0.12976 | -0.13023 | -0.1309 | -0.1309 | -0.13079 | -0.13077 | -0.1309 | -0.1309 | -0.13081 | -0.13082 | -0.1309 | -0.1309 | -0.1309 | -0.1309 | -0.12996 | -0.1309 | -0.1309 | -0.1309 | -0.12973 | -0.13034 | -0.1309 | -0.1309 | -0.13009 | -0.1309 | -0.13027 | -0.13041 | -0.13004 | -0.1309 | -0.1309 | -0.1309 | -0.1309 | -0.12999 | -0.1309 | -0.13066 | -0.13085 | -0.13081 | -0.13077 | -0.12997 | -0.1309 | -0.1309 | -0.1309 | -0.13051 | -0.13047 | -0.13013 | -0.13031 | -0.13073 | -0.1309 | -0.13004 | -0.1309 | -0.1309 | -0.1309 | -0.13047 | -0.1309 | -0.1309 | -0.1309 | -0.1309 | -0.13039 | -0.1309 | -0.1309 | -0.13083 | -0.13053 | -0.13088 | -0.1309 | -0.13061 | -0.1309 | -0.1309 | -0.13014 | -0.13009 | -0.13077 | -0.1309 | -0.13069 | -0.1309 | -0.13081 | -0.1309 | -0.1309 | -0.1309 | -0.1309 | -0.13042 | -0.1309 | -0.13066 | -0.1309 | -0.1309 | -0.1308 | -0.1309 | -0.12999 | -0.13041 | -0.13014 | -0.13064 | -0.13059 | -0.1309 | -0.13059 | -0.13075 | -0.1309 | -0.1309 | -0.13053 | -0.12957 | -0.1309 | -0.13079 | -0.1309 | -0.12996 | -0.13081 | -0.1309 | -0.1309 | -0.13081 | -0.12966 | -0.1309 | -0.12975 | -0.1309 | -0.1309 | -0.1309 | -0.1309 | -0.13048 | -0.12982 | -0.1309 | -0.13078 | -0.1309 | -0.1309 | -0.13033 | -0.1309 | -0.13038 | -0.1309 | -0.13063 | -0.1309 | -0.13079 | -0.1306 | -0.1309 | -0.1309 | -0.1309 | -0.1309 | -0.13077 | -0.13043 | -0.1309 | -0.13082 | -0.1309 | -0.1309 | -0.1309 | -0.1309 | -0.12959 | -0.13054 | -0.1309 | -0.1309 | -0.12995 | -0.12948 | -0.1309 | -0.1308 | -0.13049 | -0.1309 | -0.13047 | -0.13085 | -0.1309 | -0.1309 | -0.1309 | -0.1309 | -0.1309 | -0.1309 | -0.1309 | -0.13062 | -0.13049 | -0.1309 | -0.1309 | -0.13011 | -0.1309 | -0.1309 | -0.1309 | -0.13088 | -0.13082 | -0.1309 | -0.1309 | -0.13007 | -0.1309 | -0.1309 | -0.13081 | -0.1309 | -0.1309 | -0.1309 | -0.1309 | -0.1309 | -0.1309 | -0.13039 | -0.1309 | -0.12953 | -0.1309 | -0.12944 | -0.13042 | -0.1305 | -0.1309 | -0.13042 | -0.1309 | -0.13067 | -0.1309 | -0.13012 | -0.1309 | -0.1309 | -0.1309 | -0.13034 | -0.1309 | -0.12999 | -0.1309 | -0.13038 | -0.13082 | -0.13036 | -0.13035 | -0.1309 | -0.13022 | -0.1309 | -0.1309 | -0.13031 | -0.1309 | -0.13078 | -0.1309 | -0.1309 | -0.1309 | -0.1309 | -0.1309 | -0.1303 | -0.1309 | -0.13082 | -0.1309 | -0.13078 | -0.12985 | -0.1309 | -0.13081 | -0.1309 | -0.13059 | -0.13064 | -0.1309 | -0.13034 | -0.13045 | -0.1309 | -0.1309 | -0.1309 | -0.1309 | -0.1309 | -0.13052 | -0.13063 | -0.1309 | -0.1309 | -0.1308 | -0.13092 | -0.13044 | -0.13078 | -0.12911 | -0.13075 | -0.12985 | -0.1309 | -0.1309 | -0.13021 | -0.1309 | -0.12969 | -0.1309 | -0.1309 | -0.1309 | -0.1309 | -0.1309 | -0.1305 | -0.1309 | -0.13077 | -0.1309 | -0.1302 | -0.1309 | -0.1309 | -0.13083 | -0.1309 | -0.13065 | -0.1309 | -0.13051 | -0.13022 | -0.1309 | -0.1309 | -0.1309 | -0.1309 | -0.13038 | -0.1309 | -0.1309 | -0.1309 | -0.13045 | -0.1309 | -0.1309 | -0.1309 | -0.12979 | -0.13061 | -0.13015 | -0.13059 | -0.13076 | -0.1309 | -0.1309 | -0.1309 | -0.13048 | -0.1302 | -0.1295 | -0.1309 | -0.13085 | -0.1309 | -0.13006 | -0.13073 | -0.1309 | -0.1309 | -0.13031 | -0.13073 | -0.13051 | -0.13086 | -0.1309 | -0.13065 | -0.13067 | -0.1309 | -0.13082 | -0.1309 | -0.1309 | -0.13034 | -0.13084 | -0.1309 | -0.13012 | -0.1309 | -0.1309 | -0.1309 | -0.13014 | -0.13024 | -0.1297 | -0.1309 | -0.13058 | -0.13076 | -0.1309 | -0.13064 | -0.13037 | -0.1308 | -0.1309 | -0.13064 | -0.13064 | -0.13071 | -0.1309 | -0.1309 | -0.13041 | -0.12981 | -0.1309 | -0.1309 | -0.1309 | -0.1309 | -0.13085 | -0.1309 | -0.1309 | -0.12974 | -0.13082 | -0.1309 | -0.1309 | -0.13023 | -0.1308 | -0.1309 | -0.1309 | -0.13039 | -0.1309 | -0.1309 | -0.13079 | -0.13081 | -0.13046 | -0.1309 | -0.13043 | -0.13009 | -0.1309 | -0.13011 | -0.13034 | -0.13075 | -0.13017 | -0.13035 | -0.13066 | -0.13082 | -0.1309 | -0.13083 | -0.1309 | -0.1309 | -0.1309 | -0.1309 | -0.13029 | -0.1309 | -0.13031 | -0.13063 | -0.1309 | -0.13083 | -0.1309 | -0.1309 | -0.1302 | -0.13044 | -0.1309 | -0.1309 | -0.13081 | -0.13064 | -0.13083 | -0.13085 | -0.1309 | -0.1309 | -0.1309 | -0.13039 | -0.13081 | -0.1309 | -0.1309 | -0.12981 | -0.1309 | -0.1309 | -0.13081 | -0.1296 | -0.13079 | -0.1309 | -0.1309 | -0.13051 | -0.13076 | -0.13044 | -0.1309 | -0.1309 | -0.1299 | -0.1309 | -0.13065 | -0.1309 | -0.12914 | -0.1309 | -0.1309 | -0.1309 | -0.1309 | -0.1309 | -0.1309 | -0.13086 | -0.13045 | -0.12993 | -0.13074 | -0.1309 | -0.12999 | -0.13082 | -0.1306 | -0.1309 | -0.13025 | -0.13057 | -0.13048 | -0.13073 | -0.1305 | -0.1309 | -0.1309 | -0.1309 | -0.13083 | -0.1309 | -0.13086 | -0.1309 | -0.13079 | -0.12998 | -0.1309 | -0.1309 | -0.1306 | -0.13021 | -0.13042 | -0.1309 | -0.13083 | -0.1309 | -0.13079 | -0.13079 | -0.13046 | -0.13082 | -0.13053 | -0.1309 | -0.1309 | -0.1309 | -0.1309 | -0.1309 | -0.13076 | -0.1309 | -0.1309 | -0.13078 | -0.1305 | -0.1309 | -0.12986 | -0.1309 | -0.1309 | -0.13076 | -0.13033 | -0.13056 | -0.13048 | -0.13073 | -0.13079 | -0.1309 | -0.1309 | -0.12904 | -0.1301 | -0.1309 | -0.1309 | -0.1309 | -0.1309 | -0.12904 | -0.12904 | -0.1309
[6 empty] | -0.13056 | 2028 | -0.1309 | -0.13048 | -0.1309 | -0.13019 | -0.1309 | -0.13019 | -0.1309 | -0.13076 | -0.1309 | -0.12978 | -0.1309 | -0.13056 | -0.1309 | -0.13079 | -0.13059 | -0.12884 | -0.1309 | -0.13075 | -0.13083 | -0.13006 | -0.1306 | -0.12914 | -0.13084 | -0.1309 | -0.1309 | -0.13074 | -0.12946 | -0.12996 | -0.1309 | -0.1309 | -0.13074 | -0.13055 | -0.1309 | -0.1309 | -0.13065 | -0.13074 | -0.1309 | -0.1308 | -0.1308 | -0.1309 | -0.12972 | -0.1309 | -0.1309 | -0.1309 | -0.12943 | -0.12999 | -0.13085 | -0.1309 | -0.12978 | -0.13082 | -0.13004 | -0.13009 | -0.12971 | -0.1309 | -0.1309 | -0.1309 | -0.1309 | -0.12976 | -0.13079 | -0.1305 | -0.13078 | -0.13074 | -0.13056 | -0.12972 | -0.13075 | -0.1309 | -0.1309 | -0.13024 | -0.13019 | -0.12984 | -0.13007 | -0.13045 | -0.1309 | -0.12982 | -0.1309 | -0.1309 | -0.1309 | -0.13019 | -0.1309 | -0.1309 | -0.1308 | -0.1309 | -0.1302 | -0.1308 | -0.1309 | -0.13071 | -0.13029 | -0.13086 | -0.1309 | -0.13049 | -0.1309 | -0.1309 | -0.13014 | -0.12979 | -0.13056 | -0.1309 | -0.1306 | -0.1309 | -0.13066 | -0.1309 | -0.1309 | -0.1309 | -0.1309 | -0.13042 | -0.13085 | -0.1305 | -0.13077 | -0.1309 | -0.13064 | -0.1309 | -0.12963 | -0.13009 | -0.12984 | -0.13047 | -0.13037 | -0.13085 | -0.13059 | -0.13065 | -0.13082 | -0.1309 | -0.13027 | -0.12908 | -0.1309 | -0.13062 | -0.13082 | -0.1296 | -0.13066 | -0.1309 | -0.13085 | -0.13066 | -0.12918 | -0.13076 | -0.12941 | -0.1309 | -0.1309 | -0.1309 | -0.1309 | -0.13031 | -0.12953 | -0.1309 | -0.13058 | -0.1309 | -0.1309 | -0.13011 | -0.1309 | -0.13025 | -0.1309 | -0.13045 | -0.1308 | -0.13062 | -0.13049 | -0.1309 | -0.1309 | -0.1309 | -0.13081 | -0.13068 | -0.13025 | -0.1309 | -0.13074 | -0.13081 | -0.1309 | -0.1309 | -0.1309 | -0.12924 | -0.1303 | -0.13084 | -0.1309 | -0.12954 | -0.12911 | -0.1309 | -0.1308 | -0.13022 | -0.1309 | -0.1302 | -0.13075 | -0.13086 | -0.1309 | -0.1309 | -0.1309 | -0.1309 | -0.1309 | -0.13078 | -0.13045 | -0.13022 | -0.1309 | -0.1309 | -0.12989 | -0.1309 | -0.13082 | -0.1309 | -0.13083 | -0.1307 | -0.1309 | -0.1309 | -0.12974 | -0.1309 | -0.1309 | -0.13066 | -0.1308 | -0.1309 | -0.1309 | -0.1309 | -0.13081 | -0.1309 | -0.13005 | -0.13082 | -0.12916 | -0.13081 | -0.12905 | -0.13011 | -0.13023 | -0.13086 | -0.1303 | -0.1309 | -0.13051 | -0.1309 | -0.12982 | -0.1309 | -0.1309 | -0.1308 | -0.13011 | -0.1309 | -0.12963 | -0.1309 | -0.13018 | -0.13069 | -0.13001 | -0.13 | -0.1309 | -0.12996 | -0.1309 | -0.13075 | -0.13009 | -0.1309 | -0.13073 | -0.1309 | -0.1309 | -0.1309 | -0.1309 | -0.1309 | -0.13007 | -0.13088 | -0.13068 | -0.1309 | -0.13059 | -0.12959 | -0.13084 | -0.13065 | -0.1309 | -0.13037 | -0.13057 | -0.1309 | -0.13019 | -0.13016 | -0.1309 | -0.1309 | -0.1309 | -0.1309 | -0.13085 | -0.13027 | -0.13053 | -0.1309 | -0.1308 | -0.13074 | -0.13094 | -0.13027 | -0.13068 | -0.12865 | -0.13052 | -0.12957 | -0.1309 | -0.13087 | -0.13021 | -0.1309 | -0.12937 | -0.1309 | -0.1309 | -0.1309 | -0.1309 | -0.1308 | -0.13024 | -0.1309 | -0.13057 | -0.13078 | -0.12975 | -0.1309 | -0.1309 | -0.1307 | -0.1309 | -0.13049 | -0.1309 | -0.13026 | -0.12995 | -0.1309 | -0.1309 | -0.1309 | -0.1309 | -0.13038 | -0.13081 | -0.13077 | -0.1309 | -0.13026 | -0.1309 | -0.1309 | -0.13084 | -0.12935 | -0.13042 | -0.12996 | -0.13047 | -0.13052 | -0.1309 | -0.1309 | -0.13082 | -0.1302 | -0.12992 | -0.12911 | -0.1309 | -0.13081 | -0.1309 | -0.12975 | -0.13062 | -0.1309 | -0.1309 | -0.13009 | -0.13046 | -0.13036 | -0.13079 | -0.13082 | -0.13065 | -0.13052 | -0.1308 | -0.13069 | -0.1309 | -0.13082 | -0.12998 | -0.13075 | -0.13082 | -0.12981 | -0.13083 | -0.1309 | -0.1309 | -0.12986 | -0.12999 | -0.12935 | -0.1309 | -0.13037 | -0.13054 | -0.13082 | -0.13045 | -0.13017 | -0.13063 | -0.1309 | -0.13047 | -0.13047 | -0.13041 | -0.1309 | -0.13085 | -0.13022 | -0.12951 | -0.1309 | -0.1309 | -0.1309 | -0.13077 | -0.13078 | -0.13086 | -0.1308 | -0.12931 | -0.1307 | -0.13084 | -0.1309 | -0.12997 | -0.13063 | -0.1309 | -0.1309 | -0.13006 | -0.1309 | -0.1309 | -0.1306 | -0.13081 | -0.13029 | -0.1309 | -0.13013 | -0.12978 | -0.1309 | -0.12979 | -0.13014 | -0.1305 | -0.12988 | -0.13014 | -0.13048 | -0.13068 | -0.1309 | -0.13072 | -0.1309 | -0.1309 | -0.13076 | -0.1309 | -0.13005 | -0.1309 | -0.13008 | -0.13046 | -0.1309 | -0.13083 | -0.13078 | -0.1309 | -0.12994 | -0.13014 | -0.1309 | -0.13078 | -0.13066 | -0.13053 | -0.13076 | -0.13081 | -0.1309 | -0.1309 | -0.1309 | -0.13006 | -0.13065 | -0.1309 | -0.1309 | -0.12953 | -0.1309 | -0.1309 | -0.13066 | -0.12926 | -0.1306 | -0.1309 | -0.1309 | -0.13041 | -0.13054 | -0.13026 | -0.1309 | -0.1309 | -0.12961 | -0.1309 | -0.13053 | -0.1309 | -0.12867 | -0.1309 | -0.1309 | -0.1309 | -0.1309 | -0.1309 | -0.1309 | -0.13079 | -0.13027 | -0.12956 | -0.13049 | -0.1309 | -0.12975 | -0.13069 | -0.13052 | -0.1309 | -0.13 | -0.13036 | -0.1302 | -0.13045 | -0.13024 | -0.1309 | -0.1309 | -0.1309 | -0.13071 | -0.13075 | -0.13079 | -0.1309 | -0.13062 | -0.12963 | -0.1309 | -0.1309 | -0.13041 | -0.13003 | -0.13011 | -0.1309 | -0.13072 | -0.1309 | -0.13062 | -0.13062 | -0.13026 | -0.13068 | -0.13028 | -0.1309 | -0.1309 | -0.1309 | -0.13083 | -0.1309 | -0.13055 | -0.1309 | -0.1309 | -0.13059 | -0.1305 | -0.1309 | -0.12956 | -0.1309 | -0.1309 | -0.13066 | -0.13012 | -0.13035 | -0.1302 | -0.13045 | -0.13061 | -0.13078 | -0.1309 | -0.12826 | -0.12969 | -0.1309 | -0.1309 | -0.1309 | -0.1309 | -0.12826 | -0.12826 | -0.1309
[6 empty] | -0.13043 | 2029 | -0.13091 | -0.1303 | -0.13091 | -0.1299 | -0.13091 | -0.12997 | -0.13091 | -0.13054 | -0.13091 | -0.12944 | -0.1309 | -0.13033 | -0.1309 | -0.13059 | -0.13045 | -0.12842 | -0.13091 | -0.13051 | -0.13072 | -0.12972 | -0.13048 | -0.12878 | -0.13074 | -0.1309 | -0.1309 | -0.13062 | -0.12916 | -0.12966 | -0.13091 | -0.13077 | -0.13069 | -0.13031 | -0.1309 | -0.13091 | -0.13048 | -0.13065 | -0.1309 | -0.13064 | -0.13063 | -0.1308 | -0.12947 | -0.1309 | -0.1309 | -0.13091 | -0.12912 | -0.12962 | -0.13076 | -0.1309 | -0.12945 | -0.13068 | -0.12979 | -0.12975 | -0.12936 | -0.1309 | -0.13091 | -0.13091 | -0.13091 | -0.12952 | -0.13061 | -0.13033 | -0.1307 | -0.13065 | -0.13033 | -0.12947 | -0.1305 | -0.13089 | -0.13091 | -0.12996 | -0.1299 | -0.12954 | -0.12982 | -0.13015 | -0.13091 | -0.1296 | -0.1309 | -0.1309 | -0.13091 | -0.12989 | -0.13091 | -0.1309 | -0.13062 | -0.13091 | -0.13001 | -0.13064 | -0.1309 | -0.13058 | -0.13003 | -0.13083 | -0.13091 | -0.13037 | -0.1309 | -0.13081 | -0.13014 | -0.12948 | -0.13033 | -0.1309 | -0.13052 | -0.13086 | -0.13049 | -0.13091 | -0.13091 | -0.13091 | -0.13091 | -0.13043 | -0.13078 | -0.13034 | -0.13055 | -0.13091 | -0.13047 | -0.1309 | -0.12924 | -0.12975 | -0.12952 | -0.13029 | -0.13015 | -0.13076 | -0.13059 | -0.13054 | -0.13067 | -0.13081 | -0.13 | -0.12857 | -0.1309 | -0.13043 | -0.13068 | -0.1292 | -0.13048 | -0.13091 | -0.13076 | -0.1305 | -0.12868 | -0.13053 | -0.12906 | -0.13091 | -0.1309 | -0.13091 | -0.13091 | -0.13014 | -0.12923 | -0.1308 | -0.13036 | -0.13091 | -0.13091 | -0.12989 | -0.1309 | -0.13011 | -0.13091 | -0.13026 | -0.13063 | -0.13042 | -0.13037 | -0.1309 | -0.13091 | -0.13091 | -0.13067 | -0.1306 | -0.13006 | -0.13091 | -0.13066 | -0.13068 | -0.13081 | -0.13091 | -0.1309 | -0.12924 | -0.13004 | -0.13074 | -0.13091 | -0.12908 | -0.12874 | -0.13091 | -0.13081 | -0.12994 | -0.13082 | -0.12991 | -0.13063 | -0.13078 | -0.13091 | -0.13091 | -0.13091 | -0.13091 | -0.1309 | -0.13058 | -0.13026 | -0.12994 | -0.13091 | -0.1309 | -0.12967 | -0.1308 | -0.1307 | -0.1309 | -0.13078 | -0.13056 | -0.13091 | -0.13091 | -0.12939 | -0.13091 | -0.1309 | -0.13049 | -0.13065 | -0.13091 | -0.13091 | -0.1309 | -0.13067 | -0.13091 | -0.12967 | -0.13069 | -0.12877 | -0.13065 | -0.12865 | -0.12979 | -0.12995 | -0.1308 | -0.13019 | -0.13091 | -0.13036 | -0.1309 | -0.1295 | -0.13091 | -0.1309 | -0.13063 | -0.12986 | -0.13091 | -0.12924 | -0.1309 | -0.12997 | -0.13055 | -0.12965 | -0.12962 | -0.1309 | -0.1297 | -0.13091 | -0.13051 | -0.12986 | -0.13091 | -0.13068 | -0.13091 | -0.13091 | -0.13091 | -0.13091 | -0.1309 | -0.12984 | -0.13085 | -0.13054 | -0.1309 | -0.13037 | -0.12932 | -0.13073 | -0.13048 | -0.13091 | -0.13015 | -0.1305 | -0.13091 | -0.13004 | -0.12985 | -0.1309 | -0.13091 | -0.13091 | -0.1309 | -0.13078 | -0.12999 | -0.13042 | -0.13079 | -0.13063 | -0.13074 | -0.13095 | -0.13008 | -0.13057 | -0.12818 | -0.13025 | -0.12928 | -0.13091 | -0.13083 | -0.13021 | -0.13083 | -0.12905 | -0.1309 | -0.13086 | -0.1309 | -0.13091 | -0.13063 | -0.12996 | -0.13091 | -0.13034 | -0.13059 | -0.12928 | -0.13091 | -0.13091 | -0.13057 | -0.1309 | -0.13032 | -0.13086 | -0.13027 | -0.12967 | -0.1309 | -0.1309 | -0.13091 | -0.13091 | -0.13039 | -0.13065 | -0.13054 | -0.13091 | -0.13005 | -0.13091 | -0.13091 | -0.13073 | -0.12889 | -0.13021 | -0.12978 | -0.13035 | -0.13025 | -0.13091 | -0.1309 | -0.13068 | -0.12991 | -0.12962 | -0.12872 | -0.13078 | -0.13076 | -0.1309 | -0.12941 | -0.13051 | -0.13084 | -0.13091 | -0.12985 | -0.13016 | -0.13021 | -0.13071 | -0.13068 | -0.13065 | -0.13037 | -0.13063 | -0.13054 | -0.13091 | -0.1307 | -0.12959 | -0.13064 | -0.13068 | -0.12948 | -0.13073 | -0.13091 | -0.1309 | -0.12956 | -0.12972 | -0.129 | -0.1309 | -0.13015 | -0.13029 | -0.13069 | -0.13024 | -0.12995 | -0.13044 | -0.13091 | -0.13029 | -0.13028 | -0.13006 | -0.1309 | -0.13077 | -0.13002 | -0.1292 | -0.13091 | -0.13091 | -0.13091 | -0.13055 | -0.1307 | -0.1308 | -0.13064 | -0.12884 | -0.13056 | -0.13075 | -0.13091 | -0.1297 | -0.13044 | -0.13091 | -0.13091 | -0.12972 | -0.13091 | -0.13091 | -0.1304 | -0.13082 | -0.13012 | -0.1309 | -0.12981 | -0.12946 | -0.13091 | -0.12945 | -0.12992 | -0.13024 | -0.12957 | -0.12991 | -0.13029 | -0.13053 | -0.13091 | -0.13059 | -0.1309 | -0.13091 | -0.13052 | -0.13091 | -0.1298 | -0.13084 | -0.12984 | -0.13028 | -0.13091 | -0.13083 | -0.13058 | -0.1308 | -0.12966 | -0.12982 | -0.1309 | -0.13057 | -0.13049 | -0.13041 | -0.13069 | -0.13078 | -0.13091 | -0.13091 | -0.13091 | -0.1297 | -0.13048 | -0.1309 | -0.1309 | -0.12924 | -0.1309 | -0.13091 | -0.13049 | -0.12892 | -0.13039 | -0.13089 | -0.13091 | -0.13031 | -0.1303 | -0.13007 | -0.13091 | -0.1309 | -0.12932 | -0.13081 | -0.1304 | -0.13091 | -0.12819 | -0.13091 | -0.1309 | -0.13091 | -0.13091 | -0.13091 | -0.1309 | -0.13071 | -0.13008 | -0.12918 | -0.1302 | -0.1309 | -0.1295 | -0.13055 | -0.13044 | -0.13091 | -0.12974 | -0.13013 | -0.1302 | -0.13013 | -0.12997 | -0.1309 | -0.13091 | -0.13091 | -0.13059 | -0.13049 | -0.13071 | -0.13091 | -0.13043 | -0.12926 | -0.13084 | -0.13091 | -0.1302 | -0.12984 | -0.12979 | -0.13091 | -0.13061 | -0.13091 | -0.13042 | -0.13042 | -0.13003 | -0.13053 | -0.13003 | -0.1309 | -0.13091 | -0.1309 | -0.1307 | -0.13091 | -0.13031 | -0.13091 | -0.13091 | -0.13037 | -0.13051 | -0.13091 | -0.12926 | -0.1309 | -0.1309 | -0.13056 | -0.1299 | -0.13012 | -0.12992 | -0.13015 | -0.13041 | -0.13058 | -0.13091 | -0.12744 | -0.12921 | -0.13091 | -0.13091 | -0.1309 | -0.1309 | -0.12744 | -0.12744 | -0.13091
[6 empty] | -0.13008 | 2030 | -0.1305 | -0.12999 | -0.13069 | -0.12948 | -0.13062 | -0.12942 | -0.13066 | -0.12996 | -0.13041 | -0.12878 | -0.1308 | -0.12973 | -0.1309 | -0.13021 | -0.13028 | -0.12758 | -0.13067 | -0.13004 | -0.13032 | -0.12897 | -0.12995 | -0.12829 | -0.13039 | -0.131 | -0.13081 | -0.13018 | -0.12871 | -0.12922 | -0.13062 | -0.13006 | -0.1306 | -0.12994 | -0.13096 | -0.13077 | -0.13016 | -0.13044 | -0.13087 | -0.12999 | -0.13018 | -0.13048 | -0.12893 | -0.13096 | -0.13094 | -0.1304 | -0.12836 | -0.12918 | -0.13028 | -0.13082 | -0.12918 | -0.13021 | -0.12932 | -0.12924 | -0.12886 | -0.13099 | -0.13051 | -0.13071 | -0.13048 | -0.12924 | -0.13027 | -0.13 | -0.13022 | -0.13055 | -0.12956 | -0.12903 | -0.13031 | -0.13088 | -0.13046 | -0.12962 | -0.12956 | -0.12879 | -0.12915 | -0.12924 | -0.13073 | -0.12923 | -0.13105 | -0.13099 | -0.13068 | -0.12939 | -0.13066 | -0.13101 | -0.13029 | -0.13073 | -0.12949 | -0.13036 | -0.13094 | -0.13022 | -0.12961 | -0.1305 | -0.13065 | -0.12982 | -0.131 | -0.1306 | -0.13006 | -0.12866 | -0.13003 | -0.13084 | -0.13021 | -0.13037 | -0.13028 | -0.13046 | -0.13076 | -0.1307 | -0.1307 | -0.13004 | -0.13033 | -0.12981 | -0.12979 | -0.13035 | -0.13005 | -0.13084 | -0.12862 | -0.12943 | -0.12886 | -0.12982 | -0.12968 | -0.13047 | -0.13055 | -0.13039 | -0.13076 | -0.13022 | -0.12935 | -0.12761 | -0.1308 | -0.12964 | -0.13016 | -0.12899 | -0.13042 | -0.13067 | -0.13041 | -0.1299 | -0.12789 | -0.1302 | -0.12853 | -0.1306 | -0.13082 | -0.13075 | -0.13052 | -0.12977 | -0.12882 | -0.13033 | -0.12979 | -0.13064 | -0.13052 | -0.12938 | -0.13089 | -0.12969 | -0.13057 | -0.12989 | -0.13022 | -0.13057 | -0.13013 | -0.13095 | -0.1306 | -0.13043 | -0.13019 | -0.13004 | -0.12973 | -0.1305 | -0.13041 | -0.12984 | -0.13035 | -0.13078 | -0.13091 | -0.12892 | -0.12945 | -0.13054 | -0.13057 | -0.12863 | -0.12851 | -0.13076 | -0.13049 | -0.12936 | -0.13019 | -0.12956 | -0.13047 | -0.13061 | -0.13056 | -0.13073 | -0.13043 | -0.13056 | -0.13069 | -0.13019 | -0.13012 | -0.12966 | -0.13057 | -0.13092 | -0.12911 | -0.13059 | -0.13029 | -0.13098 | -0.13061 | -0.13 | -0.13043 | -0.13038 | -0.12894 | -0.13062 | -0.13081 | -0.12998 | -0.12985 | -0.1305 | -0.13057 | -0.13085 | -0.13046 | -0.13071 | -0.12934 | -0.13063 | -0.12807 | -0.13051 | -0.12794 | -0.12915 | -0.12925 | -0.13035 | -0.12952 | -0.13074 | -0.1298 | -0.13092 | -0.12909 | -0.13075 | -0.1309 | -0.12995 | -0.12959 | -0.13058 | -0.12852 | -0.13088 | -0.12957 | -0.13012 | -0.12892 | -0.12911 | -0.13087 | -0.12917 | -0.13074 | -0.13014 | -0.12927 | -0.13076 | -0.1305 | -0.13052 | -0.13051 | -0.13071 | -0.13052 | -0.13086 | -0.12906 | -0.13075 | -0.12986 | -0.13086 | -0.12969 | -0.12907 | -0.13051 | -0.1298 | -0.13068 | -0.12942 | -0.13015 | -0.13079 | -0.12977 | -0.12939 | -0.13088 | -0.13044 | -0.13046 | -0.13096 | -0.13063 | -0.12953 | -0.13013 | -0.13045 | -0.13049 | -0.1306 | -0.13082 | -0.12978 | -0.13006 | -0.12762 | -0.12973 | -0.12869 | -0.13053 | -0.13074 | -0.13001 | -0.13047 | -0.12895 | -0.1308 | -0.13052 | -0.13084 | -0.13073 | -0.13023 | -0.12954 | -0.13078 | -0.12989 | -0.13035 | -0.1284 | -0.13064 | -0.13051 | -0.1301 | -0.13085 | -0.12977 | -0.13022 | -0.12981 | -0.12932 | -0.13101 | -0.13103 | -0.13049 | -0.13056 | -0.13011 | -0.1302 | -0.13024 | -0.13057 | -0.12941 | -0.13075 | -0.13078 | -0.13032 | -0.12822 | -0.13008 | -0.12896 | -0.13009 | -0.12977 | -0.13073 | -0.13093 | -0.13033 | -0.12941 | -0.12917 | -0.12805 | -0.13023 | -0.1306 | -0.13091 | -0.12888 | -0.1299 | -0.13053 | -0.1307 | -0.12929 | -0.12994 | -0.13011 | -0.1303 | -0.13022 | -0.13079 | -0.1296 | -0.13023 | -0.13014 | -0.13055 | -0.13029 | -0.12887 | -0.1304 | -0.13038 | -0.12909 | -0.13012 | -0.13073 | -0.13087 | -0.12897 | -0.12939 | -0.12847 | -0.13102 | -0.12978 | -0.1297 | -0.1305 | -0.12987 | -0.12957 | -0.13017 | -0.13059 | -0.1297 | -0.12986 | -0.1298 | -0.13089 | -0.13044 | -0.1296 | -0.12859 | -0.13075 | -0.1306 | -0.13058 | -0.12993 | -0.13037 | -0.13045 | -0.13013 | -0.12815 | -0.13018 | -0.1305 | -0.13058 | -0.12905 | -0.1298 | -0.13079 | -0.13064 | -0.12908 | -0.13078 | -0.13055 | -0.12983 | -0.13047 | -0.12957 | -0.13081 | -0.12939 | -0.12881 | -0.13065 | -0.12882 | -0.12925 | -0.12934 | -0.12889 | -0.1294 | -0.13014 | -0.13013 | -0.13073 | -0.13017 | -0.13086 | -0.13076 | -0.12994 | -0.13053 | -0.12957 | -0.13033 | -0.12923 | -0.12982 | -0.13052 | -0.1307 | -0.13 | -0.13055 | -0.12901 | -0.12917 | -0.13084 | -0.13015 | -0.13008 | -0.13038 | -0.13043 | -0.13075 | -0.13056 | -0.1306 | -0.13066 | -0.12925 | -0.13025 | -0.13091 | -0.13082 | -0.12858 | -0.13082 | -0.13051 | -0.13025 | -0.12838 | -0.12974 | -0.13077 | -0.13066 | -0.13011 | -0.12975 | -0.12969 | -0.13071 | -0.13093 | -0.12886 | -0.13051 | -0.13029 | -0.13076 | -0.12747 | -0.13057 | -0.13099 | -0.1305 | -0.1305 | -0.13077 | -0.13113 | -0.13056 | -0.12954 | -0.12814 | -0.12986 | -0.13082 | -0.12891 | -0.13029 | -0.13015 | -0.13055 | -0.12934 | -0.12972 | -0.13005 | -0.12967 | -0.12945 | -0.13082 | -0.13065 | -0.13071 | -0.13026 | -0.13011 | -0.13039 | -0.13074 | -0.12988 | -0.12877 | -0.13045 | -0.1305 | -0.13004 | -0.12945 | -0.12916 | -0.13075 | -0.13016 | -0.13069 | -0.13015 | -0.13005 | -0.12987 | -0.13015 | -0.12941 | -0.13085 | -0.13074 | -0.13089 | -0.13014 | -0.13055 | -0.12949 | -0.13071 | -0.13053 | -0.12981 | -0.13011 | -0.13074 | -0.12862 | -0.13081 | -0.13084 | -0.13021 | -0.12962 | -0.12989 | -0.12933 | -0.12934 | -0.13013 | -0.13001 | -0.1305 | -0.1262 | -0.1282 | -0.1305 | -0.1305 | -0.1309 | -0.1309 | -0.1262 | -0.1262 | -0.1305
[6 empty] | -0.12947 | 2031 | -0.12958 | -0.12953 | -0.1302 | -0.12892 | -0.12999 | -0.12844 | -0.13011 | -0.129 | -0.12931 | -0.1277 | -0.13057 | -0.12869 | -0.13088 | -0.12964 | -0.13007 | -0.12636 | -0.13013 | -0.12935 | -0.12958 | -0.12777 | -0.12895 | -0.12775 | -0.12976 | -0.13121 | -0.13061 | -0.12933 | -0.12818 | -0.12859 | -0.12997 | -0.12873 | -0.13043 | -0.12943 | -0.13109 | -0.13048 | -0.12967 | -0.13008 | -0.1308 | -0.12878 | -0.12942 | -0.12997 | -0.1281 | -0.13107 | -0.13103 | -0.12928 | -0.12711 | -0.12869 | -0.12936 | -0.13063 | -0.12857 | -0.12951 | -0.12855 | -0.12855 | -0.12813 | -0.13118 | -0.12964 | -0.13027 | -0.12953 | -0.12896 | -0.12977 | -0.1295 | -0.12928 | -0.13043 | -0.12814 | -0.12841 | -0.13023 | -0.13088 | -0.12946 | -0.12923 | -0.1292 | -0.12747 | -0.12795 | -0.12764 | -0.13035 | -0.12874 | -0.13136 | -0.13118 | -0.13017 | -0.12903 | -0.13011 | -0.13123 | -0.1298 | -0.13034 | -0.12856 | -0.12995 | -0.13104 | -0.12958 | -0.12898 | -0.1298 | -0.13008 | -0.12876 | -0.13123 | -0.13029 | -0.12987 | -0.1272 | -0.12964 | -0.1307 | -0.12962 | -0.12937 | -0.13 | -0.12945 | -0.13045 | -0.13026 | -0.13024 | -0.12919 | -0.12946 | -0.12863 | -0.12842 | -0.12911 | -0.12935 | -0.1307 | -0.12766 | -0.12914 | -0.12775 | -0.129 | -0.12894 | -0.12995 | -0.13047 | -0.1302 | -0.13095 | -0.12909 | -0.12829 | -0.12606 | -0.13057 | -0.12813 | -0.1292 | -0.12893 | -0.13049 | -0.13013 | -0.12976 | -0.12878 | -0.12668 | -0.12975 | -0.12785 | -0.12993 | -0.13062 | -0.13041 | -0.12967 | -0.12914 | -0.12834 | -0.12946 | -0.1288 | -0.13006 | -0.12967 | -0.12851 | -0.13087 | -0.12895 | -0.12981 | -0.12932 | -0.12954 | -0.13091 | -0.12972 | -0.13106 | -0.12992 | -0.12936 | -0.12933 | -0.12894 | -0.12922 | -0.12959 | -0.12997 | -0.1282 | -0.12951 | -0.13049 | -0.13093 | -0.1282 | -0.1285 | -0.13022 | -0.12983 | -0.12812 | -0.12802 | -0.13045 | -0.12977 | -0.12843 | -0.12898 | -0.12915 | -0.13024 | -0.13035 | -0.12978 | -0.13034 | -0.12936 | -0.1298 | -0.13022 | -0.12959 | -0.13006 | -0.1294 | -0.12981 | -0.13094 | -0.12821 | -0.13013 | -0.12958 | -0.13115 | -0.13031 | -0.12894 | -0.12937 | -0.12921 | -0.12832 | -0.12997 | -0.1306 | -0.12905 | -0.12833 | -0.1296 | -0.12984 | -0.13072 | -0.13021 | -0.13027 | -0.12861 | -0.13067 | -0.12708 | -0.13041 | -0.12694 | -0.12817 | -0.12808 | -0.12945 | -0.12823 | -0.13037 | -0.1288 | -0.13094 | -0.12853 | -0.13042 | -0.13089 | -0.12889 | -0.12926 | -0.12987 | -0.12735 | -0.13084 | -0.12892 | -0.12936 | -0.12779 | -0.12846 | -0.13079 | -0.12831 | -0.13038 | -0.12965 | -0.12823 | -0.13043 | -0.13018 | -0.12967 | -0.12964 | -0.13026 | -0.12965 | -0.13075 | -0.12759 | -0.13056 | -0.12854 | -0.13077 | -0.12845 | -0.12891 | -0.13018 | -0.12851 | -0.13019 | -0.12811 | -0.12951 | -0.13055 | -0.1294 | -0.12879 | -0.13084 | -0.1294 | -0.12948 | -0.13108 | -0.13032 | -0.12886 | -0.1296 | -0.12989 | -0.13042 | -0.13028 | -0.1305 | -0.12933 | -0.1291 | -0.12707 | -0.12889 | -0.1278 | -0.1297 | -0.1306 | -0.12958 | -0.12984 | -0.12872 | -0.13058 | -0.12984 | -0.13071 | -0.13033 | -0.12956 | -0.12896 | -0.13052 | -0.12916 | -0.13007 | -0.12708 | -0.13006 | -0.12962 | -0.12923 | -0.13073 | -0.12878 | -0.1289 | -0.1288 | -0.12886 | -0.13126 | -0.13131 | -0.12957 | -0.12981 | -0.1295 | -0.12943 | -0.12986 | -0.12982 | -0.12821 | -0.13041 | -0.1305 | -0.12956 | -0.12725 | -0.13026 | -0.12743 | -0.12968 | -0.12904 | -0.13035 | -0.13098 | -0.12975 | -0.1287 | -0.12848 | -0.12715 | -0.12922 | -0.1303 | -0.13093 | -0.12809 | -0.12887 | -0.12998 | -0.13023 | -0.12829 | -0.12947 | -0.13008 | -0.1295 | -0.12941 | -0.13111 | -0.12812 | -0.12956 | -0.12944 | -0.12977 | -0.1297 | -0.12778 | -0.12999 | -0.12991 | -0.1286 | -0.12891 | -0.13034 | -0.13079 | -0.12798 | -0.12892 | -0.12782 | -0.13129 | -0.12926 | -0.12869 | -0.13023 | -0.12932 | -0.12896 | -0.1298 | -0.1299 | -0.12863 | -0.12916 | -0.12964 | -0.13085 | -0.12982 | -0.1289 | -0.12767 | -0.13039 | -0.12991 | -0.12987 | -0.12887 | -0.12976 | -0.12976 | -0.12922 | -0.1277 | -0.1295 | -0.13009 | -0.12987 | -0.12792 | -0.12861 | -0.13052 | -0.13004 | -0.12814 | -0.13051 | -0.12976 | -0.12884 | -0.1297 | -0.12856 | -0.13061 | -0.12888 | -0.12775 | -0.13009 | -0.12778 | -0.12802 | -0.12771 | -0.12774 | -0.12852 | -0.13003 | -0.12943 | -0.13034 | -0.1294 | -0.13076 | -0.13045 | -0.12898 | -0.1297 | -0.12932 | -0.12932 | -0.12815 | -0.12904 | -0.12966 | -0.13043 | -0.129 | -0.13019 | -0.12787 | -0.12814 | -0.1307 | -0.1295 | -0.12937 | -0.13044 | -0.12995 | -0.13075 | -0.12979 | -0.12993 | -0.13011 | -0.12873 | -0.12997 | -0.13093 | -0.13063 | -0.12755 | -0.13064 | -0.12963 | -0.12994 | -0.12768 | -0.12856 | -0.13055 | -0.13011 | -0.12982 | -0.12884 | -0.12905 | -0.13028 | -0.13099 | -0.1283 | -0.12998 | -0.13018 | -0.13044 | -0.12659 | -0.12981 | -0.1312 | -0.12959 | -0.12961 | -0.13048 | -0.13165 | -0.13031 | -0.12855 | -0.12626 | -0.12947 | -0.13064 | -0.12795 | -0.12991 | -0.12961 | -0.12975 | -0.12883 | -0.12911 | -0.12972 | -0.12904 | -0.12865 | -0.13063 | -0.13009 | -0.13028 | -0.1297 | -0.12962 | -0.12979 | -0.13037 | -0.12889 | -0.12808 | -0.12973 | -0.12959 | -0.12994 | -0.12886 | -0.1282 | -0.1304 | -0.12931 | -0.13021 | -0.12979 | -0.12946 | -0.12976 | -0.12949 | -0.12838 | -0.13072 | -0.13036 | -0.13087 | -0.12908 | -0.12977 | -0.12798 | -0.13027 | -0.12971 | -0.12882 | -0.12925 | -0.13038 | -0.12765 | -0.13059 | -0.1307 | -0.12957 | -0.12925 | -0.12967 | -0.12841 | -0.12795 | -0.13001 | -0.12901 | -0.12958 | -0.12464 | -0.12657 | -0.12958 | -0.12958 | -0.1309 | -0.1309 | -0.12464 | -0.12464 | -0.12958
[6 empty] | -0.12884 | 2032 | -0.12863 | -0.12902 | -0.12969 | -0.1283 | -0.12933 | -0.12744 | -0.12953 | -0.12797 | -0.12817 | -0.12659 | -0.13033 | -0.12761 | -0.13087 | -0.12903 | -0.12982 | -0.12512 | -0.12958 | -0.12861 | -0.12881 | -0.12648 | -0.12788 | -0.12721 | -0.1291 | -0.13143 | -0.1304 | -0.12845 | -0.12764 | -0.12794 | -0.12931 | -0.12733 | -0.13026 | -0.12889 | -0.13122 | -0.13018 | -0.12916 | -0.12968 | -0.13072 | -0.12751 | -0.12862 | -0.12942 | -0.12724 | -0.1312 | -0.13111 | -0.12811 | -0.12583 | -0.12812 | -0.1284 | -0.13044 | -0.12794 | -0.12878 | -0.12775 | -0.12777 | -0.12738 | -0.13138 | -0.12872 | -0.12981 | -0.12855 | -0.12868 | -0.12922 | -0.12895 | -0.1283 | -0.13029 | -0.12667 | -0.12778 | -0.13013 | -0.13087 | -0.12843 | -0.12878 | -0.12878 | -0.1261 | -0.12671 | -0.12636 | -0.12995 | -0.12824 | -0.1317 | -0.13138 | -0.12965 | -0.12866 | -0.12954 | -0.13147 | -0.12928 | -0.12993 | -0.1276 | -0.12951 | -0.13114 | -0.12892 | -0.1283 | -0.12908 | -0.12949 | -0.12766 | -0.13146 | -0.12996 | -0.12967 | -0.12569 | -0.12925 | -0.13055 | -0.12901 | -0.12832 | -0.12972 | -0.12841 | -0.13013 | -0.1298 | -0.12977 | -0.12831 | -0.12855 | -0.12742 | -0.12698 | -0.12783 | -0.12862 | -0.13056 | -0.12667 | -0.12878 | -0.1266 | -0.12812 | -0.12814 | -0.1294 | -0.13038 | -0.12998 | -0.13116 | -0.12789 | -0.12714 | -0.12447 | -0.13033 | -0.12656 | -0.12819 | -0.12887 | -0.13057 | -0.12958 | -0.12907 | -0.12761 | -0.12545 | -0.12927 | -0.12717 | -0.12922 | -0.13042 | -0.13006 | -0.12878 | -0.12849 | -0.12786 | -0.12854 | -0.12777 | -0.12945 | -0.12879 | -0.12762 | -0.13084 | -0.1282 | -0.12902 | -0.12869 | -0.12881 | -0.13126 | -0.1293 | -0.13118 | -0.1292 | -0.12826 | -0.12843 | -0.12777 | -0.1287 | -0.12864 | -0.12949 | -0.12647 | -0.12863 | -0.13019 | -0.13096 | -0.12745 | -0.12782 | -0.12988 | -0.12907 | -0.12759 | -0.1275 | -0.13013 | -0.12903 | -0.12743 | -0.12772 | -0.12869 | -0.13001 | -0.13007 | -0.12897 | -0.12993 | -0.12825 | -0.129 | -0.12974 | -0.12895 | -0.12997 | -0.12909 | -0.12903 | -0.13097 | -0.12728 | -0.12964 | -0.12883 | -0.13133 | -0.12999 | -0.12784 | -0.12827 | -0.128 | -0.1277 | -0.1293 | -0.13038 | -0.1281 | -0.12673 | -0.12867 | -0.12907 | -0.13059 | -0.12993 | -0.12982 | -0.12784 | -0.13069 | -0.12607 | -0.13029 | -0.12592 | -0.12709 | -0.12682 | -0.1285 | -0.12689 | -0.12998 | -0.12773 | -0.13097 | -0.12796 | -0.13007 | -0.13087 | -0.12779 | -0.12892 | -0.12912 | -0.12615 | -0.13079 | -0.12826 | -0.12857 | -0.12657 | -0.12772 | -0.1307 | -0.12743 | -0.13 | -0.12912 | -0.12716 | -0.13009 | -0.12984 | -0.12878 | -0.12873 | -0.1298 | -0.12875 | -0.13065 | -0.12608 | -0.13037 | -0.12718 | -0.13068 | -0.12716 | -0.12875 | -0.12982 | -0.12718 | -0.12968 | -0.12672 | -0.12884 | -0.13029 | -0.12901 | -0.12812 | -0.13079 | -0.12832 | -0.12845 | -0.13121 | -0.12999 | -0.12813 | -0.12906 | -0.12929 | -0.13032 | -0.12994 | -0.13017 | -0.12887 | -0.12807 | -0.12653 | -0.12803 | -0.12689 | -0.12883 | -0.13046 | -0.12912 | -0.12918 | -0.12849 | -0.13035 | -0.12913 | -0.13058 | -0.12992 | -0.12885 | -0.12831 | -0.13024 | -0.12841 | -0.12976 | -0.12563 | -0.12946 | -0.12869 | -0.12833 | -0.1306 | -0.12773 | -0.12751 | -0.12774 | -0.12839 | -0.13152 | -0.1316 | -0.12862 | -0.12902 | -0.12887 | -0.12861 | -0.12944 | -0.12904 | -0.12697 | -0.13005 | -0.13022 | -0.12876 | -0.12627 | -0.13046 | -0.12586 | -0.12925 | -0.12828 | -0.12995 | -0.13104 | -0.12913 | -0.12792 | -0.12777 | -0.12624 | -0.12817 | -0.12997 | -0.13096 | -0.12727 | -0.12779 | -0.1294 | -0.12975 | -0.12727 | -0.12898 | -0.13004 | -0.12866 | -0.12855 | -0.13145 | -0.12655 | -0.12885 | -0.12872 | -0.12895 | -0.1291 | -0.12658 | -0.12957 | -0.12942 | -0.12809 | -0.12766 | -0.12993 | -0.13071 | -0.12697 | -0.12845 | -0.12759 | -0.13157 | -0.12869 | -0.12765 | -0.12994 | -0.12871 | -0.12834 | -0.12942 | -0.12917 | -0.12749 | -0.12841 | -0.12947 | -0.13081 | -0.12918 | -0.12843 | -0.12673 | -0.13002 | -0.1292 | -0.12912 | -0.12775 | -0.12913 | -0.12904 | -0.12826 | -0.12723 | -0.1288 | -0.12966 | -0.12912 | -0.12675 | -0.12737 | -0.13025 | -0.12942 | -0.1271 | -0.13023 | -0.12893 | -0.1278 | -0.1289 | -0.12751 | -0.1304 | -0.12829 | -0.12666 | -0.12951 | -0.12672 | -0.12701 | -0.12602 | -0.12656 | -0.12761 | -0.12989 | -0.12871 | -0.12994 | -0.1286 | -0.13066 | -0.13012 | -0.12796 | -0.12883 | -0.12907 | -0.12826 | -0.12703 | -0.1282 | -0.12877 | -0.13015 | -0.12794 | -0.12979 | -0.1267 | -0.12702 | -0.13055 | -0.12881 | -0.12863 | -0.13049 | -0.12944 | -0.13074 | -0.12899 | -0.12922 | -0.12954 | -0.12814 | -0.12968 | -0.13096 | -0.13044 | -0.1265 | -0.13045 | -0.12871 | -0.12962 | -0.12698 | -0.12734 | -0.13032 | -0.12954 | -0.12953 | -0.1279 | -0.12839 | -0.12983 | -0.13105 | -0.12772 | -0.12943 | -0.13008 | -0.1301 | -0.1257 | -0.12903 | -0.13141 | -0.12865 | -0.12868 | -0.13017 | -0.13219 | -0.13006 | -0.12752 | -0.12433 | -0.12906 | -0.13045 | -0.12696 | -0.12951 | -0.12907 | -0.12892 | -0.1283 | -0.12844 | -0.12938 | -0.12839 | -0.12778 | -0.13044 | -0.12951 | -0.12983 | -0.12911 | -0.12909 | -0.12917 | -0.12998 | -0.12787 | -0.12738 | -0.12897 | -0.12864 | -0.1298 | -0.12826 | -0.12715 | -0.13004 | -0.12844 | -0.1297 | -0.12942 | -0.12885 | -0.12965 | -0.12881 | -0.12727 | -0.13058 | -0.12998 | -0.13085 | -0.12797 | -0.12895 | -0.12642 | -0.12981 | -0.12884 | -0.1278 | -0.12834 | -0.13001 | -0.12666 | -0.13037 | -0.13055 | -0.12902 | -0.12888 | -0.12941 | -0.12741 | -0.12651 | -0.12988 | -0.12796 | -0.12863 | -0.12319 | -0.12486 | -0.12863 | -0.12863 | -0.1309 | -0.1309 | -0.12319 | -0.12319 | -0.12863