2013 | 1 | 25 | 2013-01-25 | 42 | 42 | 43 | 44 | 44 | 45 | 45 | 45 | 45 | 48 | 48 | 48 | 50 | 50 | 50 | 50 | 47 | 45 | 46 | 45 | 44 | 41 | 40 | 39 | 45.25 | 19.75 | 0
2013 | 1 | 26 | 2013-01-26 | 41 | 40 | 40 | 40 | 40 | 39 | 40 | 41 | 42 | 43 | 44 | 46 | 46 | 46 | 47 | 45 | 44 | 43 | 42 | 41 | 41 | 41 | 42 | 42 | 42.3333 | 22.6667 | 0
2013 | 1 | 27 | 2013-01-27 | 41 | 41 | 41 | 40 | 40 | 40 | 40 | 40 | 41 | 41 | 41 | 41 | 40 | 41 | 41 | 40 | 40 | 40 | 40 | 40 | 39 | 39 | 39 | 39 | 40.2083 | 24.7917 | 0
2013 | 1 | 28 | 2013-01-28 | 39 | 39 | 39 | 39 | 38 | 38 | 38 | 39 | 40 | 41 | 41 | 42 | 42 | 42 | 42 | 43 | 43 | 42 | 42 | 42 | 42 | 42 | 42 | 42 | 40.7917 | 24.2083 | 0
2013 | 1 | 29 | 2013-01-29 | 41 | 41 | 43 | 43 | 43 | 43 | 43 | 44 | 45 | 45 | 46 | 46 | 46 | 46 | 46 | 46 | 46 | 47 | 47 | 46 | 46 | 45 | 45 | 44 | 44.7083 | 20.2917 | 0
2013 | 1 | 30 | 2013-01-30 | 45 | 45 | 46 | 46 | 46 | 46 | 46 | 46 | 46 | 46 | 47 | 47 | 47 | 47 | 48 | 48 | 48 | 48 | 47 | 47 | 47 | 46 | 46 | 46 | 46.5417 | 18.4583 | 0
2013 | 1 | 31 | 2013-01-31 | 46 | 46 | 46 | 46 | 46 | 46 | 46 | 46 | 46 | 48 | 46 | 47 | 48 | 49 | 49 | 49 | 48 | 48 | 47 | 47 | 46 | 46 | 46 | 46 | 46.8333 | 18.1667 | 0
2013 | 2 | 1 | 2013-02-01 | 46 | 46 | 46 | 45 | 45 | 43 | 46 | 45 | 44 | 47 | 48 | 50 | 50 | 50 | 51 | 51 | 48 | 45 | 46 | 46 | 45 | 44 | 43 | 43 | 46.375 | 18.625 | 0
2013 | 2 | 2 | 2013-02-02 | 43 | 42 | 42 | 41 | 41 | 41 | 39 | 39 | 40 | 40 | 41 | 41 | 41 | 42 | 43 | 42 | 41 | 40 | 40 | 40 | 39 | 38 | 38 | 38 | 40.5 | 24.5 | 0
2013 | 2 | 3 | 2013-02-03 | 38 | 38 | 39 | 39 | 41 | 40 | 41 | 41 | 43 | 45 | 44 | 46 | 46 | 47 | 48 | 47 | 47 | 46 | 45 | 45 | 45 | 45 | 45 | 45 | 43.5833 | 21.4167 | 0
2013 | 2 | 4 | 2013-02-04 | 45 | 45 | 45 | 45 | 44 | 44 | 44 | 45 | 45 | 46 | 48 | 49 | 50 | 51 | 51 | 50 | 49 | 47 | 49 | 49 | 48 | 47 | 44 | 45 | 46.875 | 18.125 | 0
2013 | 2 | 5 | 2013-02-05 | 45 | 45 | 45 | 45 | 46 | 45 | 44 | 45 | 46 | 48 | 49 | 49 | 49 | 50 | 50 | 48 | 46 | 45 | 46 | 45 | 45 | 45 | 45 | 45 | 46.2917 | 18.7083 | 0
2013 | 2 | 6 | 2013-02-06 | 44 | 44 | 44 | 44 | 44 | 44 | 43 | 43 | 45 | 46 | 48 | 50 | 50 | 50 | 48 | 48 | 47 | 46 | 46 | 46 | 45 | 46 | 45 | 47 | 45.9583 | 19.0417 | 0
2013 | 2 | 7 | 2013-02-07 | 47 | 44 | 43 | 44 | 43 | 43 | 42 | 42 | 43 | 44 | 46 | 47 | 49 | 49 | 49 | 49 | 47 | 44 | 40 | 41 | 40 | 38 | 39 | 40 | 43.875 | 21.125 | 0
2013 | 2 | 8 | 2013-02-08 | 38 | 39 | 39 | 38 | 38 | 38 | 39 | 40 | 40 | 43 | 44 | 43 | 44 | 45 | 44 | 44 | 43 | 43 | 43 | 42 | 42 | 42 | 42 | 42 | 41.4583 | 23.5417 | 0
2013 | 2 | 9 | 2013-02-09 | 41 | 42 | 41 | 41 | 41 | 41 | 41 | 40 | 41 | 43 | 45 | 46 | 45 | 46 | 46 | 44 | 43 | 43 | 43 | 42 | 42 | 43 | 42 | 42 | 42.6667 | 22.3333 | 0
2013 | 2 | 10 | 2013-02-10 | 43 | 43 | 43 | 42 | 41 | 39 | 37 | 38 | 38 | 38 | 41 | 46 | 46 | 48 | 44 | 44 | 43 | 43 | 43 | 43 | 43 | 43 | 43 | 42 | 42.25 | 22.75 | 0
2013 | 2 | 11 | 2013-02-11 | 42 | 42 | 41 | 41 | 41 | 41 | 40 | 41 | 42 | 43 | 44 | 46 | 47 | 47 | 47 | 47 | 46 | 46 | 46 | 45 | 46 | 45 | 45 | 45 | 44 | 21 | 0
2013 | 2 | 12 | 2013-02-12 | 45 | 45 | 45 | 45 | 45 | 45 | 45 | 45 | 46 | 46 | 47 | 48 | 48 | 49 | 51 | 51 | 50 | 50 | 49 | 49 | 49 | 48 | 48 | 48 | 47.375 | 17.625 | 0
2013 | 2 | 13 | 2013-02-13 | 48 | 48 | 47 | 47 | 45 | 45 | 45 | 45 | 45 | 45 | 46 | 47 | 48 | 48 | 48 | 49 | 48 | 47 | 47 | 46 | 46 | 45 | 45 | 45 | 46.4583 | 18.5417 | 0
2013 | 2 | 14 | 2013-02-14 | 44 | 44 | 44 | 43 | 43 | 43 | 43 | 43 | 44 | 45 | 46 | 47 | 48 | 49 | 49 | 49 | 49 | 49 | 48 | 48 | 48 | 48 | 47 | 47 | 46.1667 | 18.8333 | 0
2013 | 2 | 15 | 2013-02-15 | 47 | 45 | 45 | 44 | 43 | 43 | 42 | 41 | 41 | 42 | 45 | 50 | 52 | 54 | 56 | 56 | 53 | 49 | 47 | 44 | 44 | 43 | 44 | 42 | 46.3333 | 18.6667 | 0
2013 | 2 | 16 | 2013-02-16 | 41 | 40 | 42 | 43 | 45 | 46 | 46 | 46 | 47 | 47 | 48 | 51 | 52 | 51 | 52 | 49 | 49 | 47 | 45 | 45 | 44 | 43 | 43 | 42 | 46 | 19 | 0
2013 | 2 | 17 | 2013-02-17 | 42 | 41 | 41 | 41 | 41 | 41 | 40 | 40 | 41 | 42 | 44 | 46 | 46 | 48 | 47 | 47 | 46 | 45 | 44 | 43 | 43 | 42 | 42 | 42 | 43.125 | 21.875 | 0
2013 | 2 | 18 | 2013-02-18 | 41 | 41 | 41 | 41 | 40 | 40 | 40 | 40 | 40 | 41 | 44 | 44 | 45 | 46 | 44 | 46 | 46 | 44 | 45 | 44 | 43 | 43 | 41 | 42 | 42.5833 | 22.4167 | 0
2013 | 2 | 19 | 2013-02-19 | 41 | 40 | 36 | 38 | 38 | 39 | 40 | 41 | 42 | 47 | 49 | 49 | 50 | 50 | 51 | 50 | 47 | 44 | 41 | 41 | 41 | 41 | 41 | 40 | 43.2083 | 21.7917 | 0
2013 | 2 | 20 | 2013-02-20 | 37 | 35 | 36 | 37 | 36 | 36 | 37 | 38 | 38 | 41 | 42 | 45 | 46 | 44 | 44 | 44 | 41 | 42 | 42 | 42 | 42 | 42 | 41 | 40 | 40.3333 | 24.6667 | 0
2013 | 2 | 21 | 2013-02-21 | 40 | 40 | 40 | 41 | 41 | 41 | 42 | 42 | 42 | 42 | 42 | 42 | 42 | 43 | 43 | 45 | 44 | 44 | 44 | 44 | 44 | 44 | 43 | 43 | 42.4167 | 22.5833 | 0
2013 | 2 | 22 | 2013-02-22 | 43 | 43 | 43 | 43 | 42 | 43 | 43 | 44 | 43 | 43 | 44 | 44 | 44 | 44 | 44 | 45 | 45 | 43 | 42 | 41 | 40 | 40 | 41 | 40 | 42.7917 | 22.2083 | 0
2013 | 2 | 23 | 2013-02-23 | 40 | 40 | 37 | 40 | 41 | 41 | 39 | 41 | 42 | 44 | 44 | 47 | 49 | 50 | 47 | 48 | 47 | 45 | 44 | 43 | 42 | 41 | 41 | 41 | 43.0833 | 21.9167 | 0
2013 | 2 | 24 | 2013-02-24 | 41 | 41 | 41 | 41 | 42 | 42 | 42 | 43 | 44 | 46 | 47 | 47 | 47 | 47 | 48 | 48 | 47 | 47 | 47 | 47 | 47 | 47 | 47 | 45 | 45.0417 | 19.9583 | 0
2013 | 2 | 25 | 2013-02-25 | 43 | 42 | 42 | 43 | 43 | 43 | 42 | 42 | 43 | 44 | 44 | 47 | 49 | 50 | 51 | 49 | 47 | 43 | 42 | 42 | 41 | 39 | 39 | 39 | 43.7083 | 21.2917 | 0
2013 | 2 | 26 | 2013-02-26 | 40 | 40 | 40 | 40 | 40 | 40 | 40 | 41 | 42 | 44 | 47 | 47 | 47 | 47 | 48 | 47 | 47 | 46 | 46 | 45 | 44 | 44 | 45 | 43 | 43.75 | 21.25 | 0
2013 | 2 | 27 | 2013-02-27 | 43 | 42 | 43 | 43 | 42 | 40 | 42 | 42 | 44 | 45 | 47 | 48 | 48 | 49 | 49 | 48 | 46 | 45 | 45 | 46 | 45 | 45 | 45 | 45 | 44.875 | 20.125 | 0
2013 | 2 | 28 | 2013-02-28 | 45 | 45 | 44 | 44 | 44 | 44 | 45 | 45 | 45 | 45 | 46 | 48 | 49 | 51 | 51 | 52 | 52 | 53 | 52 | 52 | 52 | 52 | 52 | 52 | 48.3333 | 16.6667 | 0
2013 | 3 | 1 | 2013-03-01 | 52 | 52 | 53 | 53 | 53 | 53 | 53 | 54 | 53 | 53 | 55 | 57 | 58 | 58 | 58 | 57 | 56 | 55 | 54 | 54 | 54 | 53 | 53 | 53 | 54.3333 | 10.6667 | 0
2013 | 3 | 2 | 2013-03-02 | 53 | 53 | 52 | 52 | 52 | 51 | 51 | 51 | 54 | 55 | 55 | 55 | 56 | 56 | 55 | 52 | 49 | 47 | 46 | 44 | 44 | 44 | 43 | 41 | 50.4583 | 14.5417 | 0
2013 | 3 | 3 | 2013-03-03 | 39 | 40 | 39 | 37 | 36 | 37 | 37 | 39 | 42 | 44 | 45 | 46 | 48 | 50 | 50 | 50 | 49 | 46 | 45 | 43 | 43 | 42 | 41 | 39 | 42.7917 | 22.2083 | 0
2013 | 3 | 4 | 2013-03-04 | 37 | 36 | 36 | 34 | 34 | 33 | 33 | 34 | 37 | 41 | 46 | 49 | 52 | 54 | 54 | 54 | 55 | 52 | 51 | 50 | 49 | 48 | 48 | 48 | 44.375 | 20.625 | 0
2013 | 3 | 5 | 2013-03-05 | 45 | 46 | 47 | 47 | 47 | 47 | 45 | 44 | 45 | 47 | 48 | 48 | 48 | 48 | 49 | 48 | 47 | 45 | 44 | 44 | 43 | 43 | 43 | 44 | 45.9167 | 19.0833 | 0
2013 | 3 | 6 | 2013-03-06 | 43 | 43 | 42 | 41 | 42 | 42 | 43 | 43 | 44 | 44 | 45 | 45 | 44 | 45 | 43 | 43 | 43 | 42 | 43 | 42 | 41 | 41 | 41 | 42 | 42.7917 | 22.2083 | 0
2013 | 3 | 7 | 2013-03-07 | 43 | 43 | 42 | 42 | 42 | 42 | 43 | 43 | 45 | 45 | 47 | 48 | 50 | 52 | 52 | 53 | 52 | 51 | 50 | 49 | 47 | 46 | 43 | 41 | 46.2917 | 18.7083 | 0
2013 | 3 | 8 | 2013-03-08 | 41 | 40 | 39 | 39 | 38 | 39 | 40 | 39 | 40 | 45 | 45 | 49 | 51 | 51 | 53 | 53 | 51 | 48 | 45 | 42 | 44 | 44 | 41 | 40 | 44.0417 | 20.9583 | 0
2013 | 3 | 9 | 2013-03-09 | 40 | 39 | 37 | 37 | 36 | 36 | 36 | 37 | 39 | 40 | 46 | 46 | 51 | 52 | 54 | 54 | 54 | 54 | 53 | 50 | 48 | 48 | 46 | 44 | 44.875 | 20.125 | 0
2013 | 3 | 10 | 2013-03-10 | 42 | 40.5 | 39 | 39 | 40 | 40 | 40 | 41 | 42 | 42 | 44 | 44 | 46 | 46 | 45 | 46 | 45 | 45 | 45 | 45 | 45 | 45 | 44 | 44 | 43.1042 | 21.8958 | 0
2013 | 3 | 11 | 2013-03-11 | 44 | 44 | 44 | 44 | 44 | 44 | 43 | 44 | 45 | 46 | 47 | 49 | 50 | 51 | 50 | 50 | 50 | 49 | 48 | 48 | 47 | 47 | 48 | 48 | 46.8333 | 18.1667 | 0
2013 | 3 | 12 | 2013-03-12 | 49 | 50 | 50 | 50 | 51 | 51 | 52 | 52 | 52 | 53 | 53 | 54 | 55 | 54 | 55 | 53 | 54 | 54 | 54 | 52 | 51 | 51 | 52 | 51 | 52.2083 | 12.7917 | 0
2013 | 3 | 13 | 2013-03-13 | 51 | 51 | 51 | 51 | 50 | 50 | 50 | 50 | 51 | 51 | 51 | 51 | 52 | 53 | 53 | 53 | 52 | 54 | 52 | 52 | 52 | 51 | 50 | 50 | 51.3333 | 13.6667 | 0
2013 | 3 | 14 | 2013-03-14 | 50 | 50 | 50 | 50 | 50 | 50 | 50 | 50 | 51 | 50 | 49 | 50 | 52 | 51 | 51 | 52 | 53 | 51 | 50 | 49 | 49 | 49 | 49 | 49 | 50.2083 | 14.7917 | 0
2013 | 3 | 15 | 2013-03-15 | 49 | 48 | 49 | 50 | 49 | 49 | 48 | 49 | 50 | 51 | 52 | 55 | 55 | 57 | 58 | 57 | 57 | 55 | 53 | 52 | 51 | 50 | 49 | 48 | 51.7083 | 13.2917 | 0
2013 | 3 | 16 | 2013-03-16 | 49 | 49 | 49 | 49 | 48 | 48 | 48 | 48 | 48 | 48 | 50 | 49 | 48 | 49 | 49 | 46 | 46 | 45 | 44 | 43 | 42 | 41 | 41 | 41 | 46.5833 | 18.4167 | 0
2013 | 3 | 17 | 2013-03-17 | 41 | 40 | 40 | 41 | 40 | 40 | 40 | 40 | 41 | 43 | 44 | 45 | 47 | 47 | 47 | 46 | 46 | 44 | 43 | 42 | 41 | 41 | 41 | 41 | 42.5417 | 22.4583 | 0
2013 | 3 | 18 | 2013-03-18 | 40 | 40 | 41 | 41 | 41 | 41 | 40 | 41 | 42 | 42 | 44 | 47 | 50 | 50 | 52 | 52 | 52 | 50 | 49 | 46 | 46 | 44 | 43 | 41 | 44.7917 | 20.2083 | 0
2013 | 3 | 19 | 2013-03-19 | 40 | 37 | 38 | 38 | 38 | 37 | 37 | 39 | 41 | 43 | 48 | 52 | 55 | 50 | 49 | 51 | 48 | 47 | 44 | 44 | 44 | 44 | 45 | 45 | 43.9167 | 21.0833 | 0
2013 | 3 | 20 | 2013-03-20 | 45 | 45 | 46 | 47 | 49 | 49 | 48 | 51 | 52 | 49 | 48 | 51 | 48 | 47 | 48 | 49 | 49 | 47 | 45 | 42 | 42 | 41 | 40 | 40 | 46.5833 | 18.4167 | 0
2013 | 3 | 21 | 2013-03-21 | 40 | 39 | 39 | 39 | 39 | 39 | 39 | 39 | 39 | 41 | 43 | 44 | 47 | 48 | 48 | 46 | 43 | 42 | 39 | 38 | 36 | 37 | 36 | 37 | 40.7083 | 24.2917 | 0
2013 | 3 | 22 | 2013-03-22 | 37 | 35 | 36 | 36 | 35 | 35 | 34 | 35 | 36 | 38 | 39 | 41 | 41 | 46 | 47 | 48 | 48 | 47 | 45 | 43 | 42 | 41 | 38 | 37 | 40 | 25 | 0
2013 | 3 | 23 | 2013-03-23 | 36 | 35 | 35 | 35 | 35 | 35 | 35 | 36 | 37 | 39 | 41 | 43 | 48 | 48 | 49 | 49 | 50 | 50 | 47 | 45 | 43 | 44 | 43 | 39 | 41.5417 | 23.4583 | 0
2013 | 3 | 24 | 2013-03-24 | 38 | 38 | 37 | 35 | 35 | 37 | 33 | 38 | 39 | 41 | 43 | 47 | 50 | 54 | 54 | 53 | 54 | 53 | 52 | 48 | 49 | 48 | 49 | 48 | 44.7083 | 20.2917 | 0
2013 | 3 | 25 | 2013-03-25 | 48 | 45 | 44 | 45 | 43 | 40 | 40 | 44 | 48 | 49 | 54 | 54 | 55 | 57 | 59 | 61 | 62 | 58 | 57 | 56 | 54 | 54 | 52 | 52 | 51.2917 | 13.7083 | 0
2013 | 3 | 26 | 2013-03-26 | 51 | 50 | 48 | 48 | 48 | 47 | 44 | 47 | 48 | 49 | 51 | 53 | 56 | 58 | 59 | 61 | 60 | 59 | 58 | 55 | 54 | 54 | 53 | 50 | 52.5417 | 12.4583 | 0
2013 | 3 | 27 | 2013-03-27 | 50 | 50 | 49 | 49 | 48 | 48 | 47 | 47 | 49 | 50 | 50 | 52 | 55 | 55 | 54 | 54 | 55 | 54 | 55 | 50 | 50 | 49 | 48 | 48 | 50.6667 | 14.3333 | 0
2013 | 3 | 28 | 2013-03-28 | 47 | 48 | 49 | 47 | 47 | 47 | 47 | 47 | 49 | 50 | 53 | 57 | 58 | 58 | 60 | 59 | 60 | 60 | 58 | 54 | 53 | 53 | 50 | 51 | 52.5833 | 12.4167 | 0
2013 | 3 | 29 | 2013-03-29 | 49 | 48 | 47 | 47 | 47 | 48 | 48 | 49 | 50 | 52 | 56 | 58 | 58 | 61 | 63 | 64 | 64 | 63 | 61 | 55 | 54 | 53 | 52 | 50 | 54.0417 | 10.9583 | 0
2013 | 3 | 30 | 2013-03-30 | 51 | 49 | 48 | 47 | 45 | 45 | 42 | 45 | 49 | 53 | 57 | 60 | 63 | 65 | 67 | 68 | 68 | 66 | 62 | 57 | 54 | 53 | 53 | 54 | 55.0417 | 9.9583 | 0
2013 | 3 | 31 | 2013-03-31 | 53 | 51 | 50 | 47 | 46 | 47 | 46 | 49 | 52 | 55 | 59 | 62 | 64 | 65 | 68 | 68 | 69 | 68 | 65 | 61 | 59 | 58 | 53 | 53 | 57 | 8 | 0
2013 | 4 | 1 | 2013-04-01 | 50 | 48 | 47 | 49 | 49 | 50 | 50 | 50 | 50 | 51 | 52 | 54 | 56 | 58 | 60 | 61 | 62 | 62 | 61 | 56 | 53 | 51 | 51 | 51 | 53.4167 | 11.5833 | 0
2013 | 4 | 2 | 2013-04-02 | 50 | 50 | 50 | 50 | 49 | 49 | 49 | 49 | 50 | 51 | 51 | 53 | 53 | 54 | 54 | 54 | 56 | 55 | 55 | 54 | 54 | 53 | 52 | 52 | 51.9583 | 13.0417 | 0
2013 | 4 | 3 | 2013-04-03 | 48 | 48 | 48 | 48 | 47 | 46 | 48 | 50 | 52 | 54 | 56 | 57 | 59 | 59 | 60 | 62 | 61 | 61 | 60 | 57 | 56 | 54 | 53 | 53 | 54.0417 | 10.9583 | 0
2013 | 4 | 4 | 2013-04-04 | 52 | 51 | 51 | 51 | 51 | 52 | 51 | 51 | 51 | 52 | 52 | 53 | 54 | 52 | 51 | 53 | 54 | 56 | 57 | 57 | 56 | 55 | 54 | 55 | 53 | 12 | 0
2013 | 4 | 5 | 2013-04-05 | 54 | 54 | 52 | 52 | 51 | 51 | 51 | 51 | 52 | 52 | 54 | 54 | 54 | 55 | 57 | 56 | 53 | 52 | 52 | 51 | 50 | 50 | 50 | 50 | 52.4167 | 12.5833 | 0
2013 | 4 | 6 | 2013-04-06 | 50 | 51 | 50 | 50 | 50 | 47 | 47 | 47 | 48 | 50 | 50 | 52 | 46 | 46 | 48 | 50 | 52 | 46 | 47 | 47 | 48 | 46 | 46 | 45 | 48.2917 | 16.7083 | 0
2013 | 4 | 7 | 2013-04-07 | 45 | 45 | 44 | 43 | 43 | 43 | 41 | 41 | 43 | 42 | 43 | 43 | 44 | 46 | 46 | 45 | 44 | 44 | 44 | 43 | 43 | 43 | 43 | 43 | 43.5 | 21.5 | 0
2013 | 4 | 8 | 2013-04-08 | 43 | 43 | 43 | 43 | 43 | 43 | 43 | 44 | 45 | 47 | 49 | 52 | 53 | 54 | 53 | 55 | 55 | 54 | 52 | 52 | 50 | 49 | 47 | 46 | 48.25 | 16.75 | 0
2013 | 4 | 9 | 2013-04-09 | 46 | 44 | 44 | 44 | 44 | 44 | 44 | 45 | 47 | 48 | 49 | 50 | 51 | 52 | 52 | 53 | 53 | 54 | 53 | 53 | 53 | 53 | 53 | 52 | 49.2083 | 15.7917 | 0
2013 | 4 | 10 | 2013-04-10 | 51 | 51 | 52 | 51 | 52 | 51 | 52 | 53 | 52 | 52 | 54 | 53 | 56 | 56 | 57 | 57 | 56 | 55 | 52 | 50 | 50 | 49 | 48 | 48 | 52.4167 | 12.5833 | 0
2013 | 4 | 11 | 2013-04-11 | 48 | 47 | 47 | 46 | 46 | 46 | 46 | 47 | 47 | 47 | 46 | 45 | 48 | 49 | 50 | 53 | 53 | 52 | 53 | 50 | 45 | 48 | 46 | 46 | 47.9583 | 17.0417 | 0
2013 | 4 | 12 | 2013-04-12 | 45 | 43 | 43 | 43 | 42 | 41 | 42 | 43 | 44 | 44 | 45 | 46 | 46 | 45 | 44 | 44 | 44 | 44 | 44 | 44 | 45 | 46 | 44 | 42 | 43.875 | 21.125 | 0
2013 | 4 | 13 | 2013-04-13 | 43 | 42 | 41 | 38 | 39 | 39 | 40 | 41 | 42 | 42 | 43 | 45 | 45 | 47 | 47 | 48 | 48 | 48 | 45 | 45 | 43 | 42 | 42 | 42 | 43.2083 | 21.7917 | 0
2013 | 4 | 14 | 2013-04-14 | 41 | 40 | 41 | 40 | 40 | 41 | 41 | 42 | 42 | 45 | 46 | 48 | 52 | 51 | 54 | 52 | 53 | 53 | 49 | 47 | 46 | 45 | 43 | 44 | 45.6667 | 19.3333 | 0
2013 | 4 | 15 | 2013-04-15 | 41 | 41 | 41 | 41 | 41 | 41 | 41 | 41 | 43 | 45 | 48 | 51 | 51 | 53 | 55 | 56 | 56 | 56 | 54 | 47 | 44 | 44 | 43 | 41 | 46.4583 | 18.5417 | 0
2013 | 4 | 16 | 2013-04-16 | 41 | 41 | 40 | 39 | 39 | 39 | 41 | 43 | 44 | 47 | 48 | 52 | 54 | 54 | 55 | 49 | 52 | 55 | 54 | 52 | 51 | 50 | 46 | 45 | 47.125 | 17.875 | 0
2013 | 4 | 17 | 2013-04-17 | 44 | 42 | 41 | 41 | 40 | 39 | 41 | 44 | 45 | 50 | 53 | 54 | 56 | 58 | 59 | 59 | 57 | 56 | 55 | 53 | 51 | 48 | 46 | 45 | 49.0417 | 15.9583 | 0
2013 | 4 | 18 | 2013-04-18 | 44 | 44 | 45 | 44 | 44 | 44 | 45 | 45 | 46 | 47 | 48 | 49 | 52 | 52 | 51 | 51 | 50 | 50 | 51 | 50 | 50 | 50 | 50 | 50 | 48 | 17 | 0
2013 | 4 | 19 | 2013-04-19 | 50 | 50 | 50 | 50 | 50 | 50 | 50 | 50 | 50 | 50 | 51 | 52 | 54 | 54 | 53 | 55 | 55 | 53 | 52 | 51 | 50 | 49 | 49 | 49 | 51.125 | 13.875 | 0
2013 | 4 | 20 | 2013-04-20 | 49 | 49 | 48 | 48 | 48 | 47 | 48 | 48 | 48 | 50 | 51 | 52 | 55 | 55 | 56 | 56 | 55 | 55 | 52 | 51 | 50 | 50 | 49 | 48 | 50.75 | 14.25 | 0
2013 | 4 | 21 | 2013-04-21 | 48 | 47 | 47 | 46 | 46 | 46 | 46 | 46 | 47 | 47 | 47 | 50 | 50 | 49 | 48 | 50 | 50 | 53 | 51 | 50 | 48 | 46 | 45 | 45 | 47.8333 | 17.1667 | 0
2013 | 4 | 22 | 2013-04-22 | 45 | 43 | 42 | 41 | 42 | 42 | 42 | 43 | 47 | 47 | 53 | 53 | 57 | 58 | 60 | 61 | 61 | 60 | 57 | 53 | 51 | 50 | 51 | 50 | 50.375 | 14.625 | 0
2013 | 4 | 23 | 2013-04-23 | 47 | 47 | 43 | 40 | 41 | 40 | 40 | 43 | 48 | 52 | 53 | 57 | 58 | 61 | 63 | 63 | 63 | 61 | 59 | 56 | 53 | 53 | 51 | 51 | 51.7917 | 13.2083 | 0
2013 | 4 | 24 | 2013-04-24 | 50 | 46 | 47 | 46 | 45 | 43 | 45 | 48 | 53 | 58 | 61 | 63 | 66 | 68 | 68 | 69 | 69 | 67 | 66 | 62 | 59 | 59 | 56 | 57 | 57.125 | 7.875 | 0
2013 | 4 | 25 | 2013-04-25 | 55 | 52 | 51 | 49 | 48 | 48 | 46 | 51 | 54 | 58 | 61 | 63 | 65 | 68 | 70 | 70 | 70 | 71 | 70 | 69 | 67 | 60 | 56 | 54 | 59.4167 | 5.5833 | 0
2013 | 4 | 26 | 2013-04-26 | 52 | 51 | 49 | 48 | 48 | 48 | 47 | 48 | 49 | 50 | 54 | 57 | 59 | 61 | 64 | 65 | 66 | 68 | 68 | 66 | 62 | 57 | 57 | 54 | 56.1667 | 8.8333 | 0
2013 | 4 | 27 | 2013-04-27 | 55 | 56 | 56 | 56 | 56 | 54 | 53 | 53 | 53 | 52 | 52 | 53 | 54 | 54 | 55 | 56 | 55 | 55 | 54 | 53 | 52 | 52 | 52 | 52 | 53.875 | 11.125 | 0
2013 | 4 | 28 | 2013-04-28 | 51 | 51 | 51 | 50 | 50 | 50 | 50 | 51 | 54 | 54 | 57 | 55 | 57 | 57 | 58 | 57 | 57 | 55 | 54 | 53 | 52 | 49 | 49 | 49 | 52.9583 | 12.0417 | 0
2013 | 4 | 29 | 2013-04-29 | 49 | 50 | 50 | 47 | 46 | 46 | 46 | 46 | 46 | 44 | 47 | 51 | 54 | 54 | 53 | 54 | 54 | 53 | 52 | 50 | 48 | 47 | 45 | 45 | 49.0417 | 15.9583 | 0
2013 | 4 | 30 | 2013-04-30 | 44 | 42 | 42 | 41 | 40 | 40 | 40 | 43 | 44 | 47 | 49 | 49 | 52 | 54 | 53 | 54 | 54 | 54 | 53 | 52 | 51 | 50 | 49 | 44 | 47.5417 | 17.4583 | 0
2013 | 5 | 1 | 2013-05-01 | 45 | 42 | 41 | 39 | 38 | 38 | 41 | 44 | 48 | 51 | 54 | 56 | 59 | 61 | 62 | 64 | 64 | 64 | 62 | 58 | 54 | 52 | 53 | 50 | 51.6667 | 13.3333 | 0
2013 | 5 | 2 | 2013-05-02 | 52 | 52 | 49 | 48 | 45 | 45 | 47 | 51 | 54 | 58 | 60 | 64 | 65 | 69 | 68 | 66 | 63 | 62 | 61 | 59 | 58 | 56 | 55 | 54 | 56.7083 | 8.2917 | 0
2013 | 5 | 3 | 2013-05-03 | 53 | 52 | 52 | 52 | 52 | 50 | 51 | 52 | 55 | 58 | 61 | 64 | 66 | 67 | 69 | 70 | 71 | 70 | 68 | 67 | 65 | 60 | 60 | 59 | 60.1667 | 4.8333 | 0
2013 | 5 | 4 | 2013-05-04 | 58 | 55 | 55 | 55 | 55 | 53 | 54 | 57 | 60 | 64 | 68 | 71 | 72 | 74 | 77 | 77 | 76 | 76 | 74 | 71 | 70 | 68 | 67 | 66 | 65.5417 | 0 | 0.54167
2013 | 5 | 5 | 2013-05-05 | 61 | 60 | 57 | 58 | 57 | 54 | 58 | 61 | 67 | 70 | 73 | 76 | 79 | 81 | 82 | 83 | 84 | 82 | 80 | 77 | 74 | 74 | 73 | 71 | 70.5 | 0 | 5.5
2013 | 5 | 6 | 2013-05-06 | 67 | 64 | 61 | 56 | 58 | 57 | 57 | 64 | 69 | 71 | 74 | 74 | 77 | 80 | 84 | 86 | 87 | 86 | 82 | 76 | 70 | 67 | 65 | 60 | 70.5 | 0 | 5.5
2013 | 5 | 7 | 2013-05-07 | 59 | 56 | 54 | 52 | 52 | 52 | 53 | 53 | 54 | 55 | 57 | 60 | 61 | 64 | 65 | 67 | 68 | 68 | 67 | 65 | 61 | 57 | 55 | 53 | 58.6667 | 6.3333 | 0
2013 | 5 | 8 | 2013-05-08 | 52 | 52 | 52 | 53 | 53 | 52 | 52 | 52 | 53 | 54 | 55 | 56 | 57 | 59 | 63 | 64 | 64 | 65 | 66 | 63 | 59 | 59 | 57 | 55 | 56.9583 | 8.0417 | 0
2013 | 5 | 9 | 2013-05-09 | 54 | 53 | 52 | 51 | 51 | 50 | 50 | 50 | 51 | 51 | 52 | 54 | 59 | 61 | 64 | 68 | 70 | 73 | 72 | 69 | 64 | 63 | 60 | 56 | 58.25 | 6.75 | 0
2013 | 5 | 10 | 2013-05-10 | 57 | 55 | 53 | 51 | 52 | 53 | 52 | 57 | 60 | 63 | 66 | 69 | 73 | 75 | 78 | 78 | 78 | 76 | 74 | 73 | 68 | 64 | 61 | 59 | 64.375 | 0.625 | 0
2013 | 5 | 11 | 2013-05-11 | 59 | 57 | 56 | 55 | 55 | 54 | 54 | 56 | 58 | 63 | 66 | 71 | 72 | 74 | 76 | 80 | 80 | 81 | 78 | 74 | 71 | 69 | 67 | 65 | 66.2917 | 0 | 1.2917
2013 | 5 | 12 | 2013-05-12 | 62 | 62 | 62 | 62 | 60 | 59 | 60 | 61 | 61 | 61 | 64 | 67 | 66 | 68 | 70 | 69 | 68 | 66 | 65 | 61 | 60 | 59 | 58 | 57 | 62.8333 | 2.1667 | 0
2013 | 5 | 13 | 2013-05-13 | 57 | 56 | 56 | 56 | 55 | 57 | 56 | 57 | 58 | 59 | 62 | 64 | 64 | 56 | 60 | 59 | 56 | 55 | 55 | 54 | 52 | 52 | 51 | 50 | 56.5417 | 8.4583 | 0
2013 | 5 | 14 | 2013-05-14 | 49 | 48 | 47 | 46 | 48 | 47 | 49 | 50 | 53 | 55 | 57 | 59 | 59 | 61 | 62 | 63 | 63 | 63 | 63 | 62 | 62 | 58 | 55 | 53 | 55.5 | 9.5 | 0
2013 | 5 | 15 | 2013-05-15 | 53 | 50 | 49 | 50 | 49 | 48 | 50 | 52 | 54 | 57 | 60 | 61 | 62 | 62 | 61 | 56 | 56 | 56 | 56 | 55 | 55 | 54 | 54 | 54 | 54.75 | 10.25 | 0
2013 | 5 | 16 | 2013-05-16 | 54 | 54 | 54 | 54 | 54 | 54 | 56 | 57 | 58 | 61 | 63 | 64 | 66 | 68 | 68 | 71 | 70 | 70 | 68 | 62 | 60 | 57 | 56 | 56 | 60.625 | 4.375 | 0
2013 | 5 | 17 | 2013-05-17 | 55 | 54 | 54 | 54 | 54 | 54 | 54 | 54 | 55 | 56 | 58 | 61 | 60 | 60 | 61 | 62 | 62 | 58 | 59 | 58 | 57 | 56 | 55 | 54 | 56.875 | 8.125 | 0
2013 | 5 | 18 | 2013-05-18 | 53 | 53 | 53 | 53 | 53 | 52 | 53 | 54 | 54 | 55 | 56 | 56 | 58 | 59 | 61 | 62 | 60 | 60 | 60 | 58 | 57 | 56 | 54 | 55 | 56.0417 | 8.9583 | 0
2013 | 5 | 19 | 2013-05-19 | 55 | 55 | 55 | 56 | 55 | 54 | 54 | 55 | 56 | 57 | 59 | 59 | 60 | 61 | 61 | 64 | 63 | 64 | 62 | 60 | 58 | 57 | 56 | 54 | 57.9167 | 7.0833 | 0
2013 | 5 | 20 | 2013-05-20 | 51 | 51 | 50 | 49 | 50 | 50 | 50 | 50 | 51 | 53 | 54 | 56 | 60 | 63 | 63 | 65 | 66 | 66 | 66 | 62 | 57 | 57 | 57 | 56 | 56.375 | 8.625 | 0
2013 | 5 | 21 | 2013-05-21 | 54 | 52 | 49 | 48 | 46 | 46 | 47 | 47 | 49 | 50 | 51 | 54 | 55 | 58 | 59 | 57 | 59 | 57 | 55 | 52 | 51 | 50 | 50 | 49 | 51.875 | 13.125 | 0
2013 | 5 | 22 | 2013-05-22 | 49 | 48 | 48 | 47 | 46 | 46 | 46 | 46 | 46 | 46 | 46 | 47 | 50 | 50 | 50 | 51 | 52 | 51 | 51 | 50 | 48 | 48 | 48 | 47 | 48.2083 | 16.7917 | 0
2013 | 5 | 23 | 2013-05-23 | 46 | 46 | 46 | 46 | 46 | 46 | 47 | 47 | 50 | 52 | 53 | 53 | 51 | 51 | 50 | 50 | 52 | 52 | 53 | 53 | 51 | 51 | 49 | 49 | 49.5833 | 15.4167 | 0
2013 | 5 | 24 | 2013-05-24 | 49 | 49 | 49 | 49 | 48 | 49 | 51 | 51 | 50 | 53 | 56 | 57 | 55 | 59 | 61 | 62 | 61 | 60 | 58 | 56 | 54 | 54 | 52 | 52 | 53.9583 | 11.0417 | 0
2013 | 5 | 25 | 2013-05-25 | 51 | 52 | 51 | 51 | 51 | 51 | 51 | 52 | 53 | 54 | 56 | 59 | 60 | 60 | 63 | 62 | 61 | 61 | 60 | 59 | 57 | 55 | 54 | 53 | 55.7083 | 9.2917 | 0
2013 | 5 | 26 | 2013-05-26 | 52 | 53 | 53 | 52 | 52 | 51 | 51 | 52 | 53 | 54 | 56 | 57 | 60 | 62 | 63 | 62 | 61 | 63 | 60 | 58 | 56 | 56 | 55 | 55 | 56.125 | 8.875 | 0
2013 | 5 | 27 | 2013-05-27 | 54 | 53 | 53 | 53 | 53 | 53 | 54 | 55 | 55 | 56 | 58 | 59 | 59 | 60 | 60 | 60 | 59 | 59 | 58 | 57 | 57 | 56 | 56 | 55 | 56.3333 | 8.6667 | 0
2013 | 5 | 28 | 2013-05-28 | 54 | 54 | 53 | 53 | 53 | 53 | 53 | 54 | 56 | 57 | 58 | 57 | 58 | 59 | 59 | 62 | 57 | 57 | 58 | 57 | 56 | 55 | 55 | 53 | 55.875 | 9.125 | 0
2013 | 5 | 29 | 2013-05-29 | 54 | 53 | 54 | 51 | 50 | 50 | 50 | 51 | 54 | 56 | 54 | 55 | 58 | 58 | 58 | 59 | 60 | 58 | 59 | 57 | 55 | 54 | 53 | 53 | 54.75 | 10.25 | 0
2013 | 5 | 30 | 2013-05-30 | 51 | 50 | 50 | 49 | 50 | 50 | 51 | 52 | 53 | 56 | 57 | 61 | 61 | 62 | 61 | 59 | 56 | 58 | 58 | 57 | 56 | 55 | 53 | 53 | 54.9583 | 10.0417 | 0
2013 | 5 | 31 | 2013-05-31 | 53 | 53 | 53 | 52 | 52 | 52 | 53 | 53 | 55 | 57 | 59 | 62 | 62 | 65 | 64 | 66 | 65 | 66 | 65 | 64 | 60 | 57 | 58 | 57 | 58.4583 | 6.5417 | 0
2013 | 6 | 1 | 2013-06-01 | 55 | 55 | 54 | 55 | 54 | 54 | 54 | 56 | 58 | 61 | 63 | 66 | 67 | 68 | 70 | 70 | 71 | 71 | 64 | 64 | 61 | 59 | 59 | 59 | 61.1667 | 3.8333 | 0
2013 | 6 | 2 | 2013-06-02 | 59 | 59 | 57 | 56 | 54 | 55 | 55 | 56 | 60 | 59 | 63 | 63 | 66 | 67 | 68 | 68 | 68 | 68 | 68 | 66 | 64 | 63 | 61 | 58 | 61.7083 | 3.2917 | 0
2013 | 6 | 3 | 2013-06-03 | 56 | 54 | 53 | 52 | 52 | 52 | 52 | 53 | 53 | 55 | 57 | 60 | 63 | 63 | 68 | 70 | 71 | 71 | 72 | 69 | 65 | 62 | 59 | 57 | 59.9583 | 5.0417 | 0
2013 | 6 | 4 | 2013-06-04 | 56 | 57 | 57 | 57 | 56 | 56 | 58 | 60 | 63 | 65 | 67 | 70 | 73 | 74 | 78 | 77 | 79 | 79 | 78 | 74 | 70 | 65 | 67 | 66 | 66.75 | 0 | 1.75
2013 | 6 | 5 | 2013-06-05 | 65 | 61 | 62 | 59 | 59 | 59 | 60 | 63 | 66 | 66 | 68 | 70 | 74 | 75 | 78 | 78 | 78 | 77 | 75 | 71 | 65 | 66 | 65 | 64 | 67.6667 | 0 | 2.6667
2013 | 6 | 6 | 2013-06-06 | 63 | 62 | 57 | 59 | 55 | 55 | 59 | 62 | 64 | 65 | 68 | 71 | 73 | 77 | 78 | 78 | 79 | 78 | 77 | 75 | 71 | 70 | 63 | 61 | 67.5 | 0 | 2.5
2013 | 6 | 7 | 2013-06-07 | 60 | 58 | 57 | 57 | 56 | 56 | 57 | 57 | 58 | 60 | 63 | 64 | 68 | 71 | 69 | 69 | 67 | 67 | 66 | 65 | 65 | 63 | 60 | 59 | 62.1667 | 2.8333 | 0
2013 | 6 | 8 | 2013-06-08 | 59 | 58 | 57 | 57 | 56 | 56 | 56 | 56 | 57 | 58 | 59 | 60 | 61 | 65 | 65 | 68 | 68 | 68 | 67 | 65 | 63 | 62 | 61 | 60 | 60.9167 | 4.0833 | 0
2013 | 6 | 9 | 2013-06-09 | 59 | 58 | 57 | 56 | 52 | 55 | 55 | 55 | 56 | 57 | 59 | 63 | 63 | 66 | 67 | 68 | 68 | 68 | 67 | 63 | 60 | 58 | 57 | 56 | 60.125 | 4.875 | 0
2013 | 6 | 10 | 2013-06-10 | 55 | 54 | 54 | 54 | 53 | 53 | 54 | 56 | 57 | 58 | 59 | 63 | 64 | 66 | 68 | 70 | 70 | 70 | 68 | 67 | 62 | 59 | 57 | 56 | 60.2917 | 4.7083 | 0
2013 | 6 | 11 | 2013-06-11 | 54 | 54 | 52 | 52 | 52 | 51 | 53 | 54 | 59 | 60 | 62 | 64 | 65 | 65 | 67 | 64 | 65 | 65 | 63 | 61 | 58 | 56 | 53 | 54 | 58.4583 | 6.5417 | 0
2013 | 6 | 12 | 2013-06-12 | 54 | 54 | 53 | 53 | 53 | 54 | 54 | 55 | 56 | 60 | 62 | 64 | 66 | 66 | 67 | 65 | 62 | 62 | 61 | 60 | 58 | 57 | 56 | 55 | 58.625 | 6.375 | 0
2013 | 6 | 13 | 2013-06-13 | 54 | 54 | 54 | 53 | 53 | 53 | 54 | 55 | 57 | 59 | 62 | 64 | 62 | 68 | 68 | 69 | 68 | 67 | 65 | 64 | 63 | 60 | 58 | 56 | 60 | 5 | 0
2013 | 6 | 14 | 2013-06-14 | 56 | 56 | 55 | 55 | 55 | 55 | 55 | 56 | 58 | 56 | 57 | 57 | 61 | 62 | 63 | 66 | 67 | 65 | 66 | 64 | 61 | 60 | 59 | 54 | 59.125 | 5.875 | 0
2013 | 6 | 15 | 2013-06-15 | 58 | 56 | 55 | 53 | 51 | 53 | 54 | 58 | 61 | 65 | 67 | 70 | 72 | 72 | 74 | 75 | 76 | 77 | 74 | 72 | 69 | 68 | 63 | 61 | 64.75 | 0.25 | 0
2013 | 6 | 16 | 2013-06-16 | 61 | 59 | 58 | 57 | 56 | 56 | 58 | 58 | 60 | 63 | 66 | 67 | 70 | 73 | 73 | 73 | 72 | 72 | 72 | 69 | 67 | 64 | 62 | 59 | 64.375 | 0.625 | 0
2013 | 6 | 17 | 2013-06-17 | 59 | 59 | 58 | 58 | 57 | 58 | 59 | 60 | 62 | 62 | 66 | 69 | 70 | 73 | 73 | 75 | 76 | 77 | 73 | 66 | 63 | 60 | 59 | 58 | 64.5833 | 0.41667 | 0
2013 | 6 | 18 | 2013-06-18 | 59 | 59 | 58 | 58 | 58 | 57 | 58 | 58 | 61 | 63 | 64 | 66 | 68 | 71 | 73 | 72 | 73 | 71 | 67 | 66 | 63 | 61 | 59 | 57 | 63.3333 | 1.6667 | 0
2013 | 6 | 19 | 2013-06-19 | 56 | 56 | 56 | 56 | 56 | 56 | 56 | 57 | 57 | 59 | 61 | 64 | 67 | 67 | 66 | 65 | 64 | 63 | 63 | 62 | 62 | 61 | 60 | 59 | 60.375 | 4.625 | 0
2013 | 6 | 20 | 2013-06-20 | 58 | 58 | 57 | 57 | 56 | 56 | 55 | 56 | 58 | 59 | 61 | 62 | 63 | 62 | 62 | 60 | 58 | 58 | 57 | 57 | 56 | 55 | 55 | 55 | 57.9583 | 7.0417 | 0
2013 | 6 | 21 | 2013-06-21 | 55 | 54 | 54 | 54 | 54 | 54 | 54 | 55 | 56 | 57 | 60 | 64 | 64 | 67 | 69 | 68 | 68 | 68 | 66 | 67 | 65 | 64 | 59 | 58 | 60.5833 | 4.4167 | 0
2013 | 6 | 22 | 2013-06-22 | 55 | 55 | 54 | 55 | 54 | 55 | 56 | 60 | 63 | 65 | 67 | 70 | 74 | 74 | 74 | 76 | 77 | 76 | 76 | 76 | 74 | 70 | 67 | 66 | 66.2083 | 0 | 1.2083
2013 | 6 | 23 | 2013-06-23 | 65 | 65 | 64 | 63 | 62 | 60 | 60 | 60 | 62 | 64 | 63 | 67 | 69 | 67 | 70 | 70 | 68 | 67 | 66 | 68 | 67 | 62 | 62 | 60 | 64.625 | 0.375 | 0
2013 | 6 | 24 | 2013-06-24 | 60 | 61 | 61 | 61 | 61 | 59 | 58 | 57 | 59 | 60 | 63 | 64 | 67 | 66 | 66 | 68 | 69 | 69 | 65 | 60 | 62 | 61 | 61 | 61 | 62.4583 | 2.5417 | 0
2013 | 6 | 25 | 2013-06-25 | 61 | 60 | 59 | 58 | 58 | 59 | 59 | 60 | 61 | 62 | 65 | 68 | 71 | 72 | 74 | 72 | 71 | 62 | 63 | 63 | 60 | 59 | 59 | 61 | 63.2083 | 1.7917 | 0
2013 | 6 | 26 | 2013-06-26 | 60 | 60 | 60 | 60 | 60 | 59 | 61 | 61 | 62 | 63 | 67 | 68 | 70 | 68 | 70 | 67 | 68 | 69 | 69 | 67 | 66 | 64 | 63 | 63 | 64.375 | 0.625 | 0
2013 | 6 | 27 | 2013-06-27 | 63 | 64 | 63 | 62 | 62 | 62 | 63 | 63 | 64 | 65 | 67 | 68 | 70 | 70 | 70 | 68 | 69 | 68 | 67 | 67 | 67 | 67 | 66 | 66 | 65.875 | 0 | 0.875
2013 | 6 | 28 | 2013-06-28 | 64 | 65 | 65 | 64 | 63 | 61 | 64 | 66 | 69 | 72 | 72 | 76 | 80 | 83 | 85 | 85 | 86 | 85 | 84 | 82 | 77 | 74 | 70 | 69 | 73.375 | 0 | 8.375
2013 | 6 | 29 | 2013-06-29 | 67 | 67 | 66 | 67 | 67 | 66 | 66 | 67 | 71 | 71 | 74 | 74 | 78 | 81 | 84 | 85 | 85 | 85 | 85 | 84 | 78 | 76 | 69 | 69 | 74.25 | 0 | 9.25
2013 | 6 | 30 | 2013-06-30 | 70 | 69 | 69 | 67 | 66 | 65 | 68 | 71 | 72 | 76 | 78 | 83 | 86 | 86 | 88 | 90 | 91 | 92 | 92 | 90 | 83 | 79 | 77 | 73 | 78.375 | 0 | 13.375
2013 | 7 | 1 | 2013-07-01 | 73 | 73 | 69 | 67 | 70 | 71 | 68 | 74 | 76 | 77 | 78 | 80 | 84 | 84 | 86 | 87 | 87 | 88 | 86 | 82 | 78 | 74 | 72 | 69 | 77.2083 | 0 | 12.2083
2013 | 7 | 2 | 2013-07-02 | 65 | 66 | 63 | 62 | 61 | 60 | 60 | 61 | 63 | 64 | 67 | 71 | 73 | 74 | 78 | 81 | 81 | 80 | 81 | 80 | 77 | 74 | 72 | 69 | 70.125 | 0 | 5.125
2013 | 7 | 3 | 2013-07-03 | 67 | 66 | 65 | 64 | 63 | 63 | 63 | 65 | 67 | 69 | 71 | 74 | 75 | 77 | 78 | 78 | 79 | 78 | 78 | 75 | 73 | 71 | 67 | 63 | 70.375 | 0 | 5.375
2013 | 7 | 4 | 2013-07-04 | 62 | 61 | 60 | 58 | 58 | 57 | 58 | 58 | 57 | 60 | 62 | 63 | 63 | 63 | 67 | 69 | 71 | 69 | 68 | 68 | 67 | 66 | 63 | 62 | 62.9167 | 2.0833 | 0
2013 | 7 | 5 | 2013-07-05 | 61 | 59 | 58 | 58 | 57 | 57 | 58 | 58 | 60 | 62 | 64 | 67 | 70 | 71 | 73 | 73 | 73 | 73 | 72 | 71 | 68 | 67 | 65 | 63 | 64.9167 | 0.083333 | 0
2013 | 7 | 6 | 2013-07-06 | 60 | 59 | 58 | 57 | 57 | 56 | 57 | 58 | 59 | 60 | 67 | 70 | 75 | 75 | 76 | 77 | 79 | 79 | 78 | 78 | 72 | 70 | 69 | 66 | 67.1667 | 0 | 2.1667
2013 | 7 | 7 | 2013-07-07 | 64 | 64 | 60 | 59 | 58 | 57 | 57 | 57 | 58 | 59 | 61 | 62 | 64 | 66 | 69 | 73 | 74 | 74 | 74 | 73 | 70 | 68 | 62 | 60 | 64.2917 | 0.70833 | 0
2013 | 7 | 8 | 2013-07-08 | 58 | 57 | 57 | 57 | 57 | 57 | 57 | 57 | 59 | 60 | 62 | 66 | 67 | 71 | 73 | 74 | 75 | 78 | 79 | 77 | 73 | 71 | 70 | 68 | 65.8333 | 0 | 0.83333
2013 | 7 | 9 | 2013-07-09 | 69 | 65 | 64 | 61 | 60 | 60 | 63 | 68 | 71 | 72 | 73 | 77 | 78 | 80 | 83 | 85 | 85 | 85 | 83 | 81 | 78 | 75 | 69 | 68 | 73.0417 | 0 | 8.0417
2013 | 7 | 10 | 2013-07-10 | 65 | 63 | 61 | 59 | 58 | 58 | 57 | 58 | 58 | 59 | 60 | 61 | 62 | 63 | 67 | 69 | 71 | 71 | 71 | 71 | 65 | 61 | 62 | 58 | 62.8333 | 2.1667 | 0
2013 | 7 | 11 | 2013-07-11 | 57 | 58 | 57 | 56 | 55 | 55 | 55 | 57 | 58 | 59 | 61 | 63 | 65 | 67 | 69 | 71 | 71 | 70 | 69 | 67 | 63 | 60 | 63 | 61 | 61.9583 | 3.0417 | 0
2013 | 7 | 12 | 2013-07-12 | 59 | 57 | 57 | 57 | 57 | 58 | 57 | 58 | 60 | 62 | 60 | 61 | 64 | 64 | 65 | 64 | 66 | 64 | 64 | 66 | 64 | 62 | 61 | 58 | 61.0417 | 3.9583 | 0
2013 | 7 | 13 | 2013-07-13 | 57 | 56 | 54 | 54 | 53 | 53 | 54 | 57 | 60 | 63 | 65 | 67 | 70 | 73 | 77 | 77 | 77 | 78 | 76 | 73 | 69 | 66 | 66 | 65 | 65 | 0 | 0
2013 | 7 | 14 | 2013-07-14 | 63 | 61 | 60 | 58 | 56 | 59 | 59 | 62 | 67 | 66 | 70 | 73 | 76 | 78 | 80 | 80 | 81 | 82 | 81 | 78 | 72 | 71 | 68 | 65 | 69.4167 | 0 | 4.4167
2013 | 7 | 15 | 2013-07-15 | 64 | 64 | 61 | 61 | 59 | 59 | 62 | 65 | 66 | 69 | 72 | 74 | 76 | 79 | 81 | 82 | 82 | 81 | 80 | 77 | 74 | 72 | 73 | 72 | 71.0417 | 0 | 6.0417
2013 | 7 | 16 | 2013-07-16 | 70 | 69 | 68 | 67 | 66 | 65 | 67 | 69 | 74 | 77 | 80 | 81 | 85 | 85 | 86 | 83 | 83 | 82 | 85 | 82 | 77 | 76 | 73 | 71 | 75.875 | 0 | 10.875
2013 | 7 | 17 | 2013-07-17 | 72 | 67 | 65 | 62 | 61 | 61 | 61 | 62 | 63 | 64 | 66 | 67 | 68 | 68 | 70 | 69 | 70 | 71 | 70 | 68 | 66 | 64 | 61 | 60 | 65.6667 | 0 | 0.66667
2013 | 7 | 18 | 2013-07-18 | 59 | 58 | 58 | 59 | 58 | 57 | 59 | 60 | 61 | 63 | 65 | 66 | 70 | 72 | 75 | 77 | 77 | 77 | 75 | 74 | 70 | 66 | 65 | 63 | 66 | 0 | 1
2013 | 7 | 19 | 2013-07-19 | 63 | 60 | 59 | 59 | 57 | 56 | 57 | 59 | 62 | 62 | 64 | 68 | 70 | 73 | 77 | 79 | 81 | 82 | 81 | 77 | 72 | 68 | 67 | 62 | 67.2917 | 0 | 2.2917
2013 | 7 | 20 | 2013-07-20 | 59 | 60 | 57 | 57 | 57 | 56 | 56 | 56 | 57 | 57 | 60 | 61 | 64 | 68 | 70 | 73 | 76 | 76 | 75 | 74 | 71 | 67 | 64 | 62 | 63.875 | 1.125 | 0
2013 | 7 | 21 | 2013-07-21 | 60 | 59 | 58 | 57 | 56 | 56 | 55 | 56 | 57 | 58 | 60 | 60 | 63 | 66 | 69 | 72 | 74 | 74 | 75 | 74 | 70 | 66 | 62 | 60 | 63.2083 | 1.7917 | 0
2013 | 7 | 22 | 2013-07-22 | 57 | 58 | 57 | 57 | 57 | 57 | 56 | 57 | 58 | 61 | 64 | 66 | 69 | 72 | 74 | 75 | 77 | 78 | 78 | 76 | 73 | 69 | 68 | 66 | 65.8333 | 0 | 0.83333
2013 | 7 | 23 | 2013-07-23 | 63 | 60 | 60 | 60 | 58 | 57 | 58 | 62 | 65 | 68 | 71 | 75 | 79 | 81 | 83 | 86 | 87 | 86 | 84 | 81 | 77 | 72 | 73 | 71 | 71.5417 | 0 | 6.5417
2013 | 7 | 24 | 2013-07-24 | 69 | 67 | 63 | 60 | 59 | 59 | 60 | 63 | 65 | 68 | 71 | 74 | 79 | 81 | 83 | 87 | 87 | 86 | 86 | 82 | 75 | 76 | 73 | 66 | 72.4583 | 0 | 7.4583
2013 | 7 | 25 | 2013-07-25 | 67 | 68 | 61 | 57 | 56 | 56 | 57 | 59 | 64 | 67 | 70 | 73 | 75 | 80 | 84 | 86 | 86 | 86 | 85 | 82 | 74 | 74 | 72 | 70 | 71.2083 | 0 | 6.2083
2013 | 7 | 26 | 2013-07-26 | 64 | 66 | 65 | 64 | 63 | 59 | 61 | 64 | 67 | 69 | 73 | 77 | 80 | 82 | 84 | 84 | 84 | 86 | 84 | 81 | 76 | 71 | 68 | 67 | 72.4583 | 0 | 7.4583
2013 | 7 | 27 | 2013-07-27 | 65 | 60 | 59 | 57 | 56 | 55 | 56 | 57 | 60 | 61 | 63 | 66 | 68 | 71 | 74 | 76 | 76 | 77 | 76 | 75 | 72 | 68 | 65 | 62 | 65.625 | 0 | 0.625
2013 | 7 | 28 | 2013-07-28 | 59 | 58 | 57 | 55 | 55 | 55 | 54 | 55 | 56 | 57 | 59 | 62 | 62 | 65 | 65 | 68 | 69 | 69 | 68 | 67 | 63 | 60 | 58 | 58 | 60.5833 | 4.4167 | 0
2013 | 7 | 29 | 2013-07-29 | 56 | 57 | 57 | 58 | 58 | 58 | 58 | 59 | 61 | 61 | 63 | 60 | 66 | 71 | 72 | 76 | 76 | 76 | 76 | 74 | 71 | 70 | 66 | 64 | 65.1667 | 0 | 0.16667
2013 | 7 | 30 | 2013-07-30 | 60 | 59 | 58 | 57 | 56 | 56 | 56 | 57 | 58 | 59 | 61 | 64 | 67 | 70 | 72 | 74 | 76 | 76 | 76 | 74 | 70 | 67 | 64 | 63 | 64.5833 | 0.41667 | 0
2013 | 7 | 31 | 2013-07-31 | 62 | 60 | 58 | 57 | 57 | 56 | 56 | 57 | 57 | 57 | 59 | 61 | 61 | 65 | 66 | 68 | 68 | 69 | 69 | 71 | 69 | 66 | 63 | 60 | 62.1667 | 2.8333 | 0
2013 | 8 | 1 | 2013-08-01 | 58 | 57 | 57 | 56 | 56 | 56 | 57 | 57 | 59 | 60 | 61 | 62 | 64 | 66 | 67 | 67 | 68 | 68 | 66 | 65 | 64 | 62 | 61 | 60 | 61.4167 | 3.5833 | 0
2013 | 8 | 2 | 2013-08-02 | 60 | 60 | 60 | 60 | 60 | 60 | 60 | 60 | 62 | 62 | 61 | 62 | 63 | 62 | 62 | 61 | 61 | 61 | 61 | 61 | 61 | 61 | 61 | 61 | 60.9583 | 4.0417 | 0
2013 | 8 | 3 | 2013-08-03 | 61 | 61 | 61 | 61 | 61 | 60 | 60 | 61 | 62 | 63 | 66 | 66 | 68 | 70 | 71 | 72 | 75 | 76 | 73 | 71 | 69 | 67 | 64 | 65 | 66 | 0 | 1
2013 | 8 | 4 | 2013-08-04 | 65 | 61 | 60 | 61 | 62 | 60 | 61 | 63 | 67 | 72 | 73 | 76 | 76 | 79 | 81 | 82 | 83 | 82 | 81 | 78 | 74 | 71 | 68 | 66 | 70.9167 | 0 | 5.9167
2013 | 8 | 5 | 2013-08-05 | 66 | 68 | 67 | 65 | 60 | 60 | 61 | 65 | 68 | 70 | 72 | 76 | 79 | 82 | 84 | 85 | 85 | 84 | 85 | 82 | 75 | 74 | 70 | 68 | 72.9583 | 0 | 7.9583
2013 | 8 | 6 | 2013-08-06 | 63 | 64 | 61 | 58 | 58 | 57 | 58 | 62 | 64 | 67 | 72 | 75 | 77 | 81 | 82 | 85 | 86 | 85 | 83 | 81 | 77 | 71 | 67 | 69 | 70.9583 | 0 | 5.9583
2013 | 8 | 7 | 2013-08-07 | 63 | 61 | 60 | 60 | 59 | 58 | 59 | 62 | 61 | 67 | 70 | 71 | 77 | 81 | 83 | 87 | 86 | 87 | 85 | 81 | 74 | 71 | 68 | 67 | 70.75 | 0 | 5.75
2013 | 8 | 8 | 2013-08-08 | 62 | 61 | 60 | 59 | 59 | 59 | 59 | 59 | 60 | 62 | 66 | 68 | 71 | 76 | 77 | 79 | 82 | 83 | 78 | 79 | 74 | 72 | 71 | 68 | 68.5 | 0 | 3.5
2013 | 8 | 9 | 2013-08-09 | 66 | 64 | 60 | 59 | 59 | 58 | 59 | 62 | 65 | 68 | 70 | 73 | 74 | 78 | 81 | 82 | 80 | 80 | 80 | 79 | 76 | 74 | 70 | 67 | 70.1667 | 0 | 5.1667
2013 | 8 | 10 | 2013-08-10 | 67 | 64 | 64 | 62 | 60 | 59 | 60 | 61 | 64 | 63 | 65 | 67 | 71 | 73 | 76 | 77 | 78 | 74 | 73 | 74 | 72 | 68 | 63 | 62 | 67.375 | 0 | 2.375
2013 | 8 | 11 | 2013-08-11 | 60 | 59 | 59 | 59 | 58 | 58 | 58 | 60 | 62 | 64 | 65 | 66 | 70 | 73 | 73 | 74 | 76 | 76 | 76 | 74 | 70 | 64 | 62 | 61 | 65.7083 | 0 | 0.70833
2013 | 8 | 12 | 2013-08-12 | 61 | 61 | 62 | 61 | 61 | 61 | 62 | 62 | 63 | 64 | 67 | 70 | 72 | 74 | 76 | 75 | 76 | 76 | 76 | 75 | 70 | 67 | 65 | 66 | 67.625 | 0 | 2.625
2013 | 8 | 13 | 2013-08-13 | 64 | 63 | 61 | 60 | 60 | 60 | 60 | 62 | 65 | 66 | 70 | 72 | 75 | 78 | 78 | 81 | 81 | 82 | 78 | 75 | 71 | 68 | 67 | 66 | 69.2917 | 0 | 4.2917
2013 | 8 | 14 | 2013-08-14 | 65 | 62 | 62 | 60 | 62 | 61 | 63 | 66 | 67 | 70 | 73 | 72 | 76 | 80 | 80 | 79 | 74 | 72 | 70 | 66 | 65 | 66 | 65 | 64 | 68.3333 | 0 | 3.3333
2013 | 8 | 15 | 2013-08-15 | 64 | 64 | 64 | 64 | 64 | 63 | 63 | 66 | 66 | 66 | 68 | 67 | 68 | 68 | 68 | 69 | 69 | 70 | 69 | 69 | 67 | 67 | 66 | 67 | 66.5 | 0 | 1.5
2013 | 8 | 16 | 2013-08-16 | 64 | 62 | 62 | 63 | 63 | 63 | 63 | 64 | 67 | 70 | 71 | 75 | 77 | 79 | 80 | 82 | 83 | 83 | 81 | 78 | 73 | 71 | 69 | 67 | 71.25 | 0 | 6.25
2013 | 8 | 17 | 2013-08-17 | 66 | 65 | 64 | 64 | 64 | 64 | 64 | 65 | 67 | 69 | 69 | 73 | 75 | 75 | 77 | 77 | 75 | 76 | 76 | 73 | 69 | 66 | 65 | 63 | 69.2083 | 0 | 4.2083
2013 | 8 | 18 | 2013-08-18 | 64 | 63 | 62 | 62 | 61 | 60 | 60 | 62 | 63 | 66 | 70 | 73 | 75 | 77 | 78 | 78 | 78 | 75 | 75 | 71 | 69 | 69 | 67 | 68 | 68.5833 | 0 | 3.5833
2013 | 8 | 19 | 2013-08-19 | 67 | 66 | 63 | 62 | 61 | 61 | 61 | 62 | 64 | 64 | 68 | 71 | 76 | 75 | 78 | 79 | 79 | 77 | 73 | 69 | 67 | 66 | 66 | 65 | 68.3333 | 0 | 3.3333
2013 | 8 | 20 | 2013-08-20 | 65 | 64 | 64 | 62 | 63 | 62 | 62 | 63 | 66 | 69 | 70 | 72 | 74 | 76 | 77 | 77 | 77 | 76 | 75 | 70 | 67 | 67 | 67 | 65 | 68.75 | 0 | 3.75
2013 | 8 | 21 | 2013-08-21 | 64 | 62 | 61 | 60 | 60 | 60 | 60 | 62 | 65 | 69 | 73 | 76 | 77 | 80 | 82 | 82 | 82 | 79 | 77 | 75 | 71 | 69 | 72 | 70 | 70.3333 | 0 | 5.3333
2013 | 8 | 22 | 2013-08-22 | 66 | 66 | 66 | 64 | 63 | 63 | 61 | 66 | 71 | 71 | 74 | 75 | 81 | 82 | 82 | 82 | 81 | 80 | 78 | 74 | 75 | 76 | 71 | 71 | 72.4583 | 0 | 7.4583
2013 | 8 | 23 | 2013-08-23 | 68 | 65 | 62 | 62 | 63 | 62 | 63 | 63 | 65 | 65 | 68 | 68 | 70 | 74 | 73 | 74 | 75 | 74 | 72 | 69 | 67 | 65 | 63 | 63 | 67.2083 | 0 | 2.2083
2013 | 8 | 24 | 2013-08-24 | 64 | 63 | 63 | 62 | 62 | 63 | 62 | 63 | 64 | 65 | 68 | 69 | 70 | 72 | 74 | 75 | 75 | 75 | 74 | 71 | 67 | 63 | 63 | 65 | 67.1667 | 0 | 2.1667
2013 | 8 | 25 | 2013-08-25 | 64 | 63 | 62 | 62 | 61 | 61 | 61 | 63 | 65 | 68 | 68 | 70 | 71 | 70 | 70 | 71 | 68 | 69 | 69 | 67 | 67 | 68 | 66 | 65 | 66.2083 | 0 | 1.2083
2013 | 8 | 26 | 2013-08-26 | 63 | 64 | 64 | 63 | 62 | 62 | 62 | 62 | 65 | 66 | 70 | 73 | 71 | 73 | 74 | 74 | 68 | 66 | 65 | 64 | 62 | 62 | 64 | 63 | 65.9167 | 0 | 0.91667
2013 | 8 | 27 | 2013-08-27 | 64 | 65 | 63 | 64 | 63 | 63 | 63 | 65 | 69 | 71 | 72 | 75 | 76 | 77 | 80 | 78 | 79 | 78 | 77 | 74 | 67 | 64 | 66 | 66 | 69.9583 | 0 | 4.9583
2013 | 8 | 28 | 2013-08-28 | 65 | 62 | 61 | 60 | 62 | 62 | 62 | 64 | 65 | 69 | 72 | 75 | 74 | 75 | 76 | 78 | 78 | 77 | 77 | 75 | 75 | 72 | 71 | 68 | 69.7917 | 0 | 4.7917
2013 | 8 | 29 | 2013-08-29 | 67 | 66 | 66 | 67 | 67 | 67 | 67 | 67 | 66 | 68 | 68 | 68 | 68 | 71 | 72 | 73 | 68 | 67 | 69 | 68 | 67 | 67 | 66 | 65 | 67.7083 | 0 | 2.7083
2013 | 8 | 30 | 2013-08-30 | 65 | 65 | 65 | 65 | 64 | 62 | 61 | 64 | 67 | 68 | 70 | 72 | 72 | 74 | 77 | 77 | 78 | 77 | 77 | 70 | 67 | 64 | 65 | 62 | 68.6667 | 0 | 3.6667
2013 | 8 | 31 | 2013-08-31 | 62 | 61 | 61 | 61 | 59 | 58 | 60 | 61 | 65 | 69 | 72 | 74 | 76 | 78 | 79 | 80 | 80 | 81 | 79 | 73 | 70 | 68 | 67 | 64 | 69.0833 | 0 | 4.0833
2013 | 9 | 1 | 2013-09-01 | 63 | 61 | 60 | 62 | 62 | 62 | 60 | 61 | 62 | 66 | 70 | 71 | 75 | 76 | 78 | 80 | 82 | 81 | 79 | 75 | 74 | 72 | 70 | 66 | 69.5 | 0 | 4.5
2013 | 9 | 2 | 2013-09-02 | 66 | 66 | 65 | 64 | 64 | 64 | 63 | 67 | 69 | 71 | 74 | 75 | 78 | 79 | 79 | 79 | 81 | 78 | 77 | 74 | 71 | 69 | 68 | 65 | 71.0833 | 0 | 6.0833
2013 | 9 | 3 | 2013-09-03 | 65 | 65 | 64 | 63 | 62 | 63 | 64 | 64 | 63 | 63 | 64 | 67 | 67 | 70 | 72 | 75 | 76 | 75 | 74 | 70 | 68 | 68 | 63 | 64 | 67.0417 | 0 | 2.0417
2013 | 9 | 4 | 2013-09-04 | 62 | 62 | 64 | 62 | 63 | 63 | 62 | 63 | 66 | 67 | 69 | 68 | 69 | 66 | 72 | 71 | 70 | 70 | 68 | 68 | 69 | 67 | 65 | 64 | 66.25 | 0 | 1.25
2013 | 9 | 5 | 2013-09-05 | 65 | 64 | 62 | 61 | 61 | 62 | 63 | 63 | 63 | 63 | 63 | 63 | 64 | 65 | 67 | 67 | 66 | 65 | 65 | 63 | 63 | 63 | 63 | 63 | 63.625 | 1.375 | 0
2013 | 9 | 6 | 2013-09-06 | 62 | 61 | 61 | 61 | 62 | 62 | 61 | 63 | 62 | 63 | 63 | 64 | 66 | 68 | 69 | 69 | 69 | 67 | 66 | 65 | 64 | 64 | 64 | 63 | 64.125 | 0.875 | 0
2013 | 9 | 7 | 2013-09-07 | 60 | 63 | 63 | 63 | 63 | 63 | 63 | 64 | 65 | 63 | 65 | 64 | 68 | 72 | 72 | 73 | 72 | 72 | 71 | 68 | 65 | 64 | 65 | 65 | 66.0833 | 0 | 1.0833
2013 | 9 | 8 | 2013-09-08 | 64 | 61 | 61 | 61 | 61 | 59 | 59 | 61 | 63 | 63 | 68 | 71 | 73 | 76 | 77 | 79 | 79 | 78 | 76 | 75 | 73 | 70 | 67 | 62 | 68.2083 | 0 | 3.2083
2013 | 9 | 9 | 2013-09-09 | 62 | 61 | 59 | 57 | 57 | 57 | 58 | 59 | 59 | 60 | 61 | 64 | 66 | 71 | 74 | 75 | 78 | 78 | 75 | 70 | 70 | 68 | 66 | 63 | 65.3333 | 0 | 0.33333
2013 | 9 | 10 | 2013-09-10 | 63 | 62 | 61 | 60 | 59 | 60 | 60 | 60 | 61 | 64 | 66 | 72 | 74 | 76 | 78 | 79 | 79 | 78 | 76 | 71 | 70 | 69 | 69 | 69 | 68.1667 | 0 | 3.1667
2013 | 9 | 11 | 2013-09-11 | 68 | 65 | 67 | 64 | 63 | 62 | 61 | 64 | 70 | 73 | 78 | 81 | 84 | 88 | 90 | 91 | 93 | 91 | 87 | 81 | 77 | 74 | 73 | 69 | 75.5833 | 0 | 10.5833
2013 | 9 | 12 | 2013-09-12 | 66 | 63 | 62 | 61 | 60 | 60 | 60 | 60 | 60 | 60 | 60 | 63 | 68 | 73 | 75 | 77 | 78 | 77 | 76 | 75 | 70 | 69 | 66 | 65 | 66.8333 | 0 | 1.8333
2013 | 9 | 13 | 2013-09-13 | 63 | 61 | 60 | 60 | 60 | 60 | 60 | 61 | 61 | 61 | 63 | 64 | 64 | 65 | 65 | 65 | 65 | 65 | 64 | 64 | 64 | 64 | 64 | 64 | 62.7917 | 2.2083 | 0
2013 | 9 | 14 | 2013-09-14 | 64 | 64 | 64 | 63 | 63 | 63 | 62 | 62 | 64 | 64 | 63 | 64 | 64 | 64 | 66 | 67 | 68 | 70 | 69 | 64 | 63 | 63 | 62 | 61 | 64.2083 | 0.79167 | 0
2013 | 9 | 15 | 2013-09-15 | 60 | 60 | 60 | 59 | 58 | 58 | 58 | 58 | 58 | 60 | 63 | 63 | 63 | 65 | 66 | 65 | 64 | 63 | 63 | 63 | 64 | 63 | 63 | 63 | 61.6667 | 3.3333 | 0
2013 | 9 | 16 | 2013-09-16 | 62 | 62 | 61 | 60 | 60 | 60 | 61 | 62 | 62 | 62 | 63 | 64 | 66 | 67 | 71 | 70 | 69 | 66 | 64 | 63 | 62 | 62 | 62 | 61 | 63.4167 | 1.5833 | 0
2013 | 9 | 17 | 2013-09-17 | 61 | 61 | 61 | 61 | 59 | 60 | 60 | 60 | 59 | 61 | 61 | 60 | 61 | 61 | 63 | 63 | 63 | 62 | 62 | 61 | 62 | 60 | 59 | 58 | 60.7917 | 4.2083 | 0
2013 | 9 | 18 | 2013-09-18 | 58 | 57 | 57 | 57 | 57 | 57 | 55 | 57 | 59 | 59 | 61 | 62 | 64 | 66 | 68 | 68 | 69 | 69 | 67 | 66 | 64 | 61 | 60 | 59 | 61.5417 | 3.4583 | 0
2013 | 9 | 19 | 2013-09-19 | 57 | 56 | 54 | 53 | 55 | 53 | 52 | 55 | 59 | 62 | 65 | 66 | 70 | 73 | 75 | 77 | 78 | 77 | 73 | 71 | 69 | 68 | 66 | 60 | 64.3333 | 0.66667 | 0
2013 | 9 | 20 | 2013-09-20 | 59 | 59 | 60 | 59 | 58 | 58 | 58 | 58 | 61 | 62 | 67 | 69 | 71 | 73 | 72 | 71 | 70 | 65 | 60 | 60 | 60 | 60 | 61 | 59 | 62.9167 | 2.0833 | 0
2013 | 9 | 21 | 2013-09-21 | 60 | 59 | 58 | 57 | 57 | 57 | 56 | 57 | 59 | 59 | 60 | 63 | 65 | 67 | 69 | 69 | 69 | 68 | 64 | 62 | 61 | 60 | 60 | 60 | 61.5 | 3.5 | 0
2013 | 9 | 22 | 2013-09-22 | 59 | 59 | 59 | 58 | 56 | 56 | 57 | 57 | 57 | 58 | 60 | 59 | 55 | 57 | 60 | 62 | 61 | 59 | 57 | 58 | 57 | 58 | 58 | 57 | 58.0833 | 6.9167 | 0
2013 | 9 | 23 | 2013-09-23 | 56 | 55 | 56 | 55 | 56 | 56 | 56 | 56 | 58 | 59 | 58 | 60 | 60 | 59 | 60 | 60 | 58 | 58 | 57 | 56 | 54 | 54 | 53 | 53 | 56.7917 | 8.2083 | 0
2013 | 9 | 24 | 2013-09-24 | 53 | 53 | 53 | 52 | 52 | 51 | 50 | 50 | 54 | 56 | 58 | 58 | 60 | 61 | 61 | 60 | 56 | 56 | 54 | 53 | 53 | 53 | 53 | 53 | 54.7083 | 10.2917 | 0
2013 | 9 | 25 | 2013-09-25 | 54 | 52 | 52 | 51 | 51 | 52 | 52 | 52 | 52 | 52 | 53 | 54 | 54 | 55 | 60 | 60 | 58 | 59 | 55 | 55 | 52 | 50 | 51 | 51 | 53.625 | 11.375 | 0
2013 | 9 | 26 | 2013-09-26 | 50 | 49 | 48 | 48 | 48 | 47 | 46 | 46 | 48 | 49 | 52 | 52 | 57 | 60 | 60 | 61 | 62 | 61 | 58 | 58 | 56 | 56 | 54 | 53 | 53.2917 | 11.7083 | 0
2013 | 9 | 27 | 2013-09-27 | 51 | 52 | 52 | 53 | 52 | 54 | 54 | 52 | 54 | 55 | 56 | 56 | 57 | 56 | 55 | 56 | 56 | 57 | 57 | 57 | 57 | 56 | 56 | 56 | 54.875 | 10.125 | 0
2013 | 9 | 28 | 2013-09-28 | 55 | 55 | 55 | 55 | 55 | 55 | 55 | 56 | 57 | 60 | 59 | 59 | 59 | 62 | 62 | 62 | 60 | 55 | 54 | 54 | 54 | 54 | 53 | 54 | 56.625 | 8.375 | 0
2013 | 9 | 29 | 2013-09-29 | 54 | 54 | 54 | 54 | 54 | 54 | 54 | 55 | 55 | 55 | 54 | 54 | 54 | 54 | 54 | 55 | 56 | 56 | 56 | 57 | 56 | 54 | 54 | 53 | 54.5833 | 10.4167 | 0
2013 | 9 | 30 | 2013-09-30 | 52 | 50 | 50 | 51 | 52 | 52 | 52 | 52 | 52 | 53 | 56 | 56 | 53 | 54 | 55 | 55 | 55 | 52 | 53 | 52 | 52 | 50 | 51 | 51 | 52.5417 | 12.4583 | 0
2013 | 10 | 1 | 2013-10-01 | 50 | 50 | 50 | 49 | 49 | 48 | 46 | 48 | 49 | 50 | 50 | 52 | 54 | 54 | 56 | 55 | 55 | 54 | 53 | 53 | 53 | 53 | 52 | 53 | 51.5 | 13.5 | 0
2013 | 10 | 2 | 2013-10-02 | 53 | 52 | 52 | 52 | 51 | 52 | 52 | 52 | 52 | 52 | 51 | 53 | 52 | 54 | 55 | 56 | 56 | 54 | 52 | 50 | 50 | 50 | 50 | 50 | 52.2083 | 12.7917 | 0
2013 | 10 | 3 | 2013-10-03 | 50 | 49 | 50 | 49 | 49 | 49 | 48 | 50 | 52 | 52 | 52 | 52 | 54 | 54 | 54 | 55 | 56 | 56 | 53 | 51 | 53 | 52 | 51 | 51 | 51.75 | 13.25 | 0
2013 | 10 | 4 | 2013-10-04 | 48 | 46 | 46 | 45 | 44 | 44 | 45 | 45 | 48 | 50 | 54 | 56 | 56 | 60 | 62 | 63 | 63 | 63 | 60 | 58 | 57 | 55 | 53 | 51 | 53 | 12 | 0
2013 | 10 | 5 | 2013-10-05 | 51 | 51 | 49 | 50 | 49 | 49 | 47 | 48 | 52 | 56 | 58 | 63 | 63 | 68 | 67 | 67 | 68 | 65 | 62 | 60 | 56 | 55 | 56 | 53 | 56.7917 | 8.2083 | 0
2013 | 10 | 6 | 2013-10-06 | 50 | 51 | 51 | 50 | 48 | 48 | 46 | 47 | 50 | 54 | 62 | 67 | 67 | 69 | 71 | 72 | 73 | 71 | 63 | 60 | 59 | 56 | 57 | 56 | 58.25 | 6.75 | 0
2013 | 10 | 7 | 2013-10-07 | 54 | 54 | 55 | 54 | 55 | 54 | 54 | 54 | 55 | 55 | 55 | 56 | 59 | 57 | 60 | 59 | 58 | 56 | 55 | 55 | 54 | 54 | 54 | 54 | 55.4167 | 9.5833 | 0
2013 | 10 | 8 | 2013-10-08 | 53 | 53 | 53 | 53 | 52 | 52 | 53 | 52 | 53 | 54 | 55 | 49 | 52 | 51 | 55 | 55 | 56 | 54 | 51 | 50 | 52 | 48 | 50 | 48 | 52.25 | 12.75 | 0
2013 | 10 | 9 | 2013-10-09 | 46 | 45 | 45 | 46 | 46 | 44 | 45 | 43 | 46 | 49 | 52 | 53 | 55 | 55 | 56 | 57 | 57 | 54 | 53 | 52 | 53 | 52 | 52 | 50 | 50.25 | 14.75 | 0
2013 | 10 | 10 | 2013-10-10 | 50 | 49 | 49 | 47 | 47 | 47 | 48 | 48 | 50 | 51 | 54 | 56 | 57 | 57 | 57 | 56 | 54 | 52 | 52 | 52 | 53 | 53 | 52 | 52 | 51.7917 | 13.2083 | 0
2013 | 10 | 11 | 2013-10-11 | 52 | 52 | 52 | 52 | 52 | 52 | 51 | 52 | 51 | 51 | 52 | 53 | 55 | 55 | 56 | 56 | 55 | 55 | 55 | 53 | 52 | 53 | 52 | 52 | 52.9583 | 12.0417 | 0
2013 | 10 | 12 | 2013-10-12 | 51 | 51 | 51 | 51 | 51 | 50 | 50 | 50 | 50 | 51 | 52 | 52 | 54 | 55 | 55 | 57 | 56 | 54 | 50 | 48 | 49 | 48 | 50 | 50 | 51.5 | 13.5 | 0
2013 | 10 | 13 | 2013-10-13 | 49 | 48 | 47 | 47 | 47 | 47 | 48 | 48 | 49 | 51 | 51 | 51 | 54 | 55 | 58 | 58 | 57 | 55 | 52 | 52 | 51 | 51 | 49 | 48 | 50.9583 | 14.0417 | 0
2013 | 10 | 14 | 2013-10-14 | 46 | 44 | 43 | 44 | 43 | 42 | 39 | 41 | 46 | 47 | 50 | 52 | 54 | 57 | 58 | 59 | 59 | 56 | 54 | 52 | 53 | 50 | 49 | 50 | 49.5 | 15.5 | 0
2013 | 10 | 15 | 2013-10-15 | 47 | 46 | 45 | 44 | 44 | 44 | 42 | 45 | 46 | 47 | 47 | 52 | 52 | 52 | 55 | 58 | 58 | 55 | 53 | 52 | 50 | 51 | 51 | 51 | 49.4583 | 15.5417 | 0
2013 | 10 | 16 | 2013-10-16 | 52 | 52 | 50 | 49 | 49 | 49 | 48 | 50 | 50 | 50 | 51 | 52 | 54 | 53 | 54 | 54 | 54 | 53 | 52 | 51 | 49 | 49 | 48 | 50 | 50.9583 | 14.0417 | 0
2013 | 10 | 17 | 2013-10-17 | 51 | 50 | 50 | 50 | 50 | 50 | 50 | 50 | 51 | 51 | 52 | 54 | 54 | 57 | 57 | 58 | 58 | 55 | 51 | 52 | 50 | 50 | 50 | 49 | 52.0833 | 12.9167 | 0
2013 | 10 | 18 | 2013-10-18 | 48 | 47 | 45 | 47 | 47 | 48 | 47 | 47 | 47 | 47 | 48 | 49 | 50 | 53 | 52 | 53 | 52 | 51 | 49 | 48 | 48 | 47 | 48 | 48 | 48.5833 | 16.4167 | 0
2013 | 10 | 19 | 2013-10-19 | 47 | 48 | 49 | 48 | 48 | 48 | 47 | 47 | 47 | 47 | 48 | 49 | 48 | 49 | 49 | 50 | 51 | 50 | 50 | 50 | 50 | 50 | 48 | 49 | 48.625 | 16.375 | 0
2013 | 10 | 20 | 2013-10-20 | 49 | 49 | 48 | 47 | 47 | 47 | 47 | 47 | 46 | 47 | 48 | 49 | 49 | 50 | 51 | 51 | 50 | 50 | 50 | 49 | 49 | 48 | 48 | 48 | 48.5 | 16.5 | 0
2013 | 10 | 21 | 2013-10-21 | 47 | 47 | 47 | 47 | 47 | 47 | 47 | 46 | 46 | 47 | 47 | 49 | 50 | 51 | 52 | 53 | 52 | 51 | 51 | 51 | 50 | 50 | 49 | 49 | 48.875 | 16.125 | 0
2013 | 10 | 22 | 2013-10-22 | 48 | 48 | 48 | 48 | 48 | 48 | 48 | 47 | 47 | 48 | 48 | 50 | 52 | 53 | 57 | 55 | 53 | 50 | 48 | 46 | 49 | 46 | 49 | 49 | 49.2917 | 15.7083 | 0
2013 | 10 | 23 | 2013-10-23 | 48 | 48 | 48 | 47 | 47 | 47 | 47 | 46 | 46 | 46 | 48 | 49 | 50 | 52 | 54 | 52 | 52 | 53 | 48 | 48 | 45 | 44 | 44 | 44 | 48.0417 | 16.9583 | 0
2013 | 10 | 24 | 2013-10-24 | 43 | 43 | 44 | 44 | 45 | 45 | 46 | 45 | 46 | 47 | 48 | 49 | 49 | 50 | 50 | 48 | 49 | 48 | 49 | 48 | 48 | 48 | 47 | 47 | 46.9167 | 18.0833 | 0
2013 | 10 | 25 | 2013-10-25 | 47 | 48 | 48 | 49 | 48 | 48 | 48 | 47 | 48 | 48 | 49 | 50 | 51 | 52 | 53 | 53 | 53 | 53 | 53 | 51 | 50 | 49 | 46 | 48 | 49.5833 | 15.4167 | 0
2013 | 10 | 26 | 2013-10-26 | 47 | 47 | 49 | 49 | 49 | 50 | 50 | 50 | 50 | 50 | 51 | 52 | 52 | 53 | 53 | 53 | 52 | 52 | 52 | 51 | 51 | 50 | 50 | 49 | 50.5 | 14.5 | 0
2013 | 10 | 27 | 2013-10-27 | 49 | 49 | 49 | 49 | 48 | 47 | 47 | 47 | 47 | 48 | 49 | 50 | 52 | 52 | 55 | 52 | 51 | 55 | 53 | 52 | 52 | 51 | 50 | 49 | 50.125 | 14.875 | 0
2013 | 10 | 28 | 2013-10-28 | 48 | 47 | 45 | 47 | 48 | 46 | 49 | 47 | 50 | 52 | 55 | 56 | 57 | 57 | 58 | 57 | 56 | 54 | 53 | 52 | 52 | 50 | 50 | 48 | 51.4167 | 13.5833 | 0
2013 | 10 | 29 | 2013-10-29 | 48 | 44 | 41 | 40 | 40 | 39 | 39 | 39 | 40 | 40 | 47 | 52 | 54 | 55 | 56 | 56 | 56 | 53 | 50 | 50 | 49 | 47 | 46 | 44 | 46.875 | 18.125 | 0
2013 | 10 | 30 | 2013-10-30 | 43 | 42 | 42 | 43 | 43 | 43 | 42 | 43 | 44 | 47 | 51 | 54 | 57 | 58 | 59 | 59 | 58 | 56 | 55 | 55 | 56 | 54 | 54 | 54 | 50.5 | 14.5 | 0
2013 | 10 | 31 | 2013-10-31 | 54 | 53 | 53 | 52 | 51 | 51 | 52 | 52 | 52 | 53 | 53 | 54 | 55 | 56 | 57 | 57 | 58 | 57 | 56 | 57 | 57 | 56 | 57 | 56 | 54.5417 | 10.4583 | 0
2013 | 11 | 1 | 2013-11-01 | 56 | 56 | 55 | 55 | 55 | 54 | 54 | 54 | 55 | 56 | 57 | 59 | 61 | 61 | 62 | 64 | 62 | 60 | 58 | 57 | 55 | 56 | 57 | 56 | 57.2917 | 7.7083 | 0
2013 | 11 | 2 | 2013-11-02 | 56 | 55 | 55 | 54 | 54 | 55 | 56 | 57 | 54 | 53 | 53 | 53 | 53 | 53 | 53 | 54 | 52 | 51 | 50 | 49 | 49 | 49 | 48 | 48 | 52.6667 | 12.3333 | 0
2013 | 11 | 3 | 2013-11-03 | 47 | 47 | 47 | 46 | 43 | 43 | 41 | 43 | 46 | 49 | 49 | 52 | 52 | 52 | 54 | 52 | 49 | 48 | 49 | 47 | 47 | 47 | 46 | 45 | 47.5417 | 17.4583 | 0
2013 | 11 | 4 | 2013-11-04 | 44 | 43 | 42 | 41 | 41 | 40 | 40 | 42 | 45 | 47 | 48 | 49 | 50 | 50 | 50 | 50 | 50 | 50 | 50 | 49 | 48 | 48 | 47 | 47 | 46.2917 | 18.7083 | 0
2013 | 11 | 5 | 2013-11-05 | 47 | 46 | 46 | 47 | 47 | 47 | 48 | 49 | 50 | 52 | 54 | 54 | 55 | 55 | 55 | 54 | 54 | 53 | 52 | 51 | 50 | 49 | 48 | 48 | 50.4583 | 14.5417 | 0
2013 | 11 | 6 | 2013-11-06 | 47 | 46 | 48 | 49 | 48 | 47 | 47 | 48 | 50 | 50 | 51 | 52 | 53 | 54 | 54 | 53 | 52 | 51 | 51 | 52 | 52 | 50 | 50 | 50 | 50.2083 | 14.7917 | 0
2013 | 11 | 7 | 2013-11-07 | 50 | 51 | 51 | 51 | 50 | 50 | 51 | 51 | 52 | 51 | 50 | 51 | 52 | 51 | 50 | 50 | 52 | 51 | 52 | 52 | 51 | 52 | 51 | 51 | 51 | 14 | 0
2013 | 11 | 8 | 2013-11-08 | 51 | 51 | 51 | 50 | 50 | 50 | 50 | 51 | 51 | 51 | 52 | 52 | 53 | 54 | 55 | 54 | 52 | 51 | 49 | 49 | 49 | 47 | 46 | 48 | 50.7083 | 14.2917 | 0
2013 | 11 | 9 | 2013-11-09 | 47 | 47 | 44 | 45 | 43 | 43 | 42 | 45 | 46 | 46 | 48 | 52 | 51 | 50 | 50 | 50 | 49 | 49 | 49 | 49 | 49 | 49 | 48 | 48 | 47.4583 | 17.5417 | 0
2013 | 11 | 10 | 2013-11-10 | 48 | 48 | 48 | 48 | 48 | 47 | 48 | 48 | 48 | 50 | 51 | 51 | 51 | 51 | 52 | 51 | 50 | 50 | 50 | 49 | 49 | 48 | 49 | 48 | 49.2083 | 15.7917 | 0
2013 | 11 | 11 | 2013-11-11 | 48 | 47 | 47 | 46 | 46 | 45 | 45 | 46 | 46 | 48 | 51 | 54 | 54 | 59 | 55 | 55 | 58 | 58 | 52 | 58 | 53 | 58 | 51 | 48 | 51.1667 | 13.8333 | 0
2013 | 11 | 12 | 2013-11-12 | 50 | 50 | 51 | 52 | 52 | 51 | 51 | 51 | 52 | 52 | 53 | 55 | 57 | 58 | 59 | 58 | 57 | 56 | 56 | 55 | 54 | 55 | 54 | 52 | 53.7917 | 11.2083 | 0
2013 | 11 | 13 | 2013-11-13 | 52 | 52 | 53 | 53 | 53 | 53 | 52 | 53 | 53 | 53 | 55 | 57 | 56 | 57 | 57 | 56 | 55 | 55 | 55 | 54 | 53 | 53 | 52 | 52 | 53.9167 | 11.0833 | 0
2013 | 11 | 14 | 2013-11-14 | 50 | 49 | 49 | 49 | 48 | 49 | 49 | 49 | 49 | 49 | 48 | 49 | 50 | 52 | 51 | 50 | 50 | 48 | 47 | 47 | 45 | 45 | 47 | 45 | 48.5 | 16.5 | 0
2013 | 11 | 15 | 2013-11-15 | 45 | 46 | 47 | 46 | 46 | 46 | 46 | 46 | 47 | 48 | 47 | 47 | 47 | 47 | 48 | 48 | 48 | 48 | 47 | 47 | 48 | 50 | 49 | 48 | 47.1667 | 17.8333 | 0
2013 | 11 | 16 | 2013-11-16 | 47 | 47 | 47 | 45 | 43 | 44 | 42 | 42 | 45 | 47 | 49 | 49 | 49 | 50 | 50 | 48 | 48 | 48 | 48 | 47 | 47 | 47 | 47 | 46 | 46.75 | 18.25 | 0
2013 | 11 | 17 | 2013-11-17 | 47 | 46 | 46 | 46 | 47 | 47 | 48 | 48 | 49 | 48 | 49 | 49 | 51 | 52 | 51 | 50 | 50 | 49 | 50 | 50 | 50 | 49 | 50 | 50 | 48.8333 | 16.1667 | 0
2013 | 11 | 18 | 2013-11-18 | 49 | 49 | 50 | 50 | 50 | 50 | 51 | 50 | 51 | 51 | 52 | 52 | 53 | 53 | 53 | 52 | 52 | 52 | 52 | 52 | 53 | 53 | 55 | 55 | 51.6667 | 13.3333 | 0
2013 | 11 | 19 | 2013-11-19 | 55 | 55 | 54 | 54 | 49 | 47 | 47 | 47 | 46 | 46 | 46 | 46 | 45 | 46 | 46 | 46 | 46 | 45 | 44 | 44 | 43 | 42 | 42 | 40 | 46.7083 | 18.2917 | 0
2013 | 11 | 20 | 2013-11-20 | 39 | 37 | 37 | 40 | 39 | 39 | 35 | 37 | 39 | 42 | 43 | 44 | 45 | 45 | 44 | 43 | 40 | 39 | 39 | 38 | 38 | 37 | 36 | 35 | 39.5833 | 25.4167 | 0
2013 | 11 | 21 | 2013-11-21 | 35 | 34 | 32 | 33 | 32 | 32 | 32 | 32 | 37 | 39 | 42 | 42 | 44 | 46 | 45 | 43 | 39 | 39 | 38 | 38 | 37 | 35 | 36 | 36 | 37.4167 | 27.5833 | 0
2013 | 11 | 22 | 2013-11-22 | 35 | 35 | 34 | 34 | 34 | 34 | 34 | 34 | 37 | 40 | 43 | 46 | 48 | 48 | 47 | 43 | 41 | 41 | 40 | 40 | 40 | 39 | 39 | 40 | 39.4167 | 25.5833 | 0
2013 | 11 | 23 | 2013-11-23 | 38 | 38 | 37 | 36 | 36 | 35 | 35 | 38 | 41 | 42 | 46 | 48 | 50 | 50 | 51 | 49 | 44 | 42 | 41 | 39 | 42 | 41 | 39 | 40 | 41.5833 | 23.4167 | 0
2013 | 11 | 24 | 2013-11-24 | 37 | 37 | 38 | 37 | 37 | 36 | 35 | 34 | 40 | 43 | 46 | 49 | 51 | 50 | 51 | 48 | 45 | 44 | 44 | 42 | 42 | 42 | 43 | 41 | 42.1667 | 22.8333 | 0
2013 | 11 | 25 | 2013-11-25 | 40 | 40 | 40 | 38 | 37 | 38 | 36 | 37 | 39 | 43 | 47 | 51 | 52 | 54 | 52 | 50 | 50 | 47 | 46 | 46 | 42 | 43 | 42 | 40 | 43.75 | 21.25 | 0
2013 | 11 | 26 | 2013-11-26 | 39 | 40 | 39 | 40 | 40 | 41 | 39 | 39 | 37 | 40 | 44 | 42 | 49 | 54 | 53 | 51 | 49 | 50 | 50 | 50 | 50 | 51 | 50 | 49 | 45.25 | 19.75 | 0
2013 | 11 | 27 | 2013-11-27 | 49 | 49 | 50 | 47 | 48 | 47 | 46 | 47 | 49 | 52 | 52 | 53 | 56 | 58 | 56 | 51 | 50 | 51 | 46 | 48 | 47 | 44 | 44 | 43 | 49.2917 | 15.7083 | 0
2013 | 11 | 28 | 2013-11-28 | 41 | 40 | 41 | 39 | 43 | 39 | 42 | 38 | 42 | 43 | 45 | 46 | 48 | 51 | 53 | 50 | 47 | 46 | 45 | 42 | 44 | 44 | 42 | 42 | 43.875 | 21.125 | 0
2013 | 11 | 29 | 2013-11-29 | 44 | 45 | 44 | 45 | 45 | 47 | 47 | 47 | 47 | 48 | 49 | 49 | 49 | 49 | 48 | 48 | 48 | 49 | 49 | 49 | 49 | 48 | 48 | 48 | 47.4583 | 17.5417 | 0
2013 | 11 | 30 | 2013-11-30 | 48 | 47 | 46 | 45 | 46 | 47 | 47 | 48 | 49 | 50 | 51 | 51 | 51 | 52 | 52 | 52 | 52 | 52 | 51 | 51 | 52 | 51 | 50 | 51 | 49.6667 | 15.3333 | 0
2013 | 12 | 1 | 2013-12-01 | 51 | 52 | 52 | 53 | 54 | 55 | 56 | 56 | 55 | 55 | 54 | 54 | 54 | 53 | 53 | 53 | 53 | 53 | 52 | 52 | 50 | 49 | 48 | 46 | 52.625 | 12.375 | 0
2013 | 12 | 2 | 2013-12-02 | 45 | 44 | 43 | 42 | 41 | 37 | 41 | 40 | 40 | 41 | 41 | 42 | 44 | 45 | 45 | 43 | 42 | 41 | 41 | 35 | 37 | 37 | 38 | 38 | 40.9583 | 24.0417 | 0
2013 | 12 | 3 | 2013-12-03 | 36 | 35 | 36 | 37 | 37 | 36 | 35 | 34 | 36 | 38 | 39 | 40 | 41 | 40 | 40 | 38 | 36 | 36 | 33 | 34 | 33 | 35 | 31 | 33 | 36.2083 | 28.7917 | 0
2013 | 12 | 4 | 2013-12-04 | 31 | 31 | 30 | 30 | 29 | 29 | 30 | 30 | 33 | 34 | 35 | 37 | 39 | 40 | 39 | 37 | 34 | 31 | 33 | 33 | 32 | 32 | 31 | 30 | 32.9167 | 32.0833 | 0
2013 | 12 | 5 | 2013-12-05 | 29 | 29 | 28 | 27 | 27 | 25 | 28 | 28 | 28 | 30 | 31 | 32 | 32 | 33 | 34 | 34 | 32 | 32 | 31 | 30 | 30 | 31 | 31 | 31 | 30.125 | 34.875 | 0
2013 | 12 | 6 | 2013-12-06 | 30 | 29 | 29 | 29 | 29 | 24 | 29 | 29 | 29 | 29 | 32 | 34 | 33 | 33 | 32 | 31 | 29 | 29 | 28 | 26 | 26 | 26 | 26 | 25 | 29 | 36 | 0
2013 | 12 | 7 | 2013-12-07 | 22 | 23 | 21 | 22 | 21 | 19 | 22 | 23 | 25 | 28 | 30 | 30 | 31 | 32 | 31 | 31 | 28 | 26 | 27 | 25 | 24 | 23 | 22 | 22 | 25.3333 | 39.6667 | 0
2013 | 12 | 8 | 2013-12-08 | 22 | 21 | 20 | 22 | 23 | 23 | 24 | 24 | 25 | 28 | 30 | 32 | 33 | 35 | 35 | 33 | 31 | 28 | 31 | 30 | 28 | 27 | 27 | 25 | 27.375 | 37.625 | 0
2013 | 12 | 9 | 2013-12-09 | 24 | 24 | 25 | 24 | 25 | 26 | 26 | 28 | 28 | 30 | 31 | 33 | 33 | 34 | 34 | 34 | 33 | 33 | 33 | 34 | 33 | 34 | 34 | 33 | 30.25 | 34.75 | 0
2013 | 12 | 10 | 2013-12-10 | 33 | 33 | 34 | 34 | 34 | 34 | 34 | 35 | 36 | 36 | 38 | 39 | 40 | 41 | 42 | 41 | 41 | 40 | 38 | 36 | 36 | 36 | 35 | 34 | 36.6667 | 28.3333 | 0
2013 | 12 | 11 | 2013-12-11 | 34 | 33 | 32 | 34 | 31 | 31 | 34 | 32 | 32 | 34 | 38 | 46 | 45 | 45 | 44 | 42 | 41 | 42 | 40 | 41 | 40 | 41 | 41 | 39 | 38 | 27 | 0
2013 | 12 | 12 | 2013-12-12 | 36 | 34 | 34 | 34 | 34 | 35 | 32 | 33 | 39 | 36 | 39 | 41 | 40 | 40 | 39 | 40 | 40 | 39 | 41 | 41 | 41 | 42 | 42 | 42 | 38.0833 | 26.9167 | 0
2013 | 12 | 13 | 2013-12-13 | 42 | 42 | 43 | 43 | 45 | 46 | 46 | 46 | 46 | 47 | 47 | 47 | 48 | 49 | 49 | 49 | 49 | 49 | 48 | 49 | 48 | 47 | 47 | 46 | 46.5833 | 18.4167 | 0
2013 | 12 | 14 | 2013-12-14 | 47 | 46 | 46 | 45 | 44 | 45 | 43 | 44 | 44 | 45 | 44 | 45 | 46 | 47 | 47 | 47 | 48 | 48 | 49 | 49 | 49 | 48 | 48 | 48 | 46.3333 | 18.6667 | 0
2013 | 12 | 15 | 2013-12-15 | 47 | 47 | 47 | 47 | 47 | 48 | 48 | 49 | 49 | 50 | 50 | 51 | 52 | 52 | 52 | 52 | 51 | 51 | 50 | 50 | 49 | 49 | 48 | 49 | 49.375 | 15.625 | 0
2013 | 12 | 16 | 2013-12-16 | 48 | 48 | 47 | 45 | 45 | 47 | 46 | 45 | 44 | 46 | 47 | 47 | 48 | 48 | 49 | 47 | 44 | 43 | 43 | 41 | 41 | 43 | 42 | 41 | 45.2083 | 19.7917 | 0
2013 | 12 | 17 | 2013-12-17 | 41 | 41 | 41 | 41 | 40 | 39 | 41 | 41 | 42 | 42 | 40 | 41 | 42 | 42 | 43 | 43 | 44 | 45 | 45 | 46 | 47 | 47 | 47 | 46 | 42.7917 | 22.2083 | 0
2013 | 12 | 18 | 2013-12-18 | 45 | 45 | 44 | 44 | 44 | 43 | 44 | 44 | 43 | 44 | 44 | 42 | 44 | 43 | 43 | 43 | 43 | 42 | 41 | 40 | 38 | 37 | 39 | 39 | 42.4167 | 22.5833 | 0
2013 | 12 | 19 | 2013-12-19 | 39 | 37 | 37 | 36 | 32 | 32 | 33 | 34 | 35 | 37 | 38 | 38 | 39 | 40 | 40 | 39 | 38 | 37 | 38 | 37 | 35 | 35 | 35 | 34 | 36.4583 | 28.5417 | 0
2013 | 12 | 20 | 2013-12-20 | 33 | 34 | 34 | 34 | 33 | 33 | 33 | 33 | 34 | 35 | 37 | 38 | 39 | 40 | 42 | 43 | 44 | 43 | 45 | 44 | 45 | 45 | 46 | 47 | 38.9167 | 26.0833 | 0
2013 | 12 | 21 | 2013-12-21 | 46 | 46 | 44 | 44 | 43 | 43 | 42 | 42 | 42 | 43 | 44 | 44 | 45 | 45 | 45 | 46 | 47 | 47 | 47 | 47 | 47 | 47 | 47 | 47 | 45 | 20 | 0
2013 | 12 | 22 | 2013-12-22 | 47 | 47 | 47 | 47 | 47 | 47 | 48 | 48 | 49 | 49 | 50 | 50 | 50 | 50 | 50 | 50 | 50 | 51 | 51 | 50 | 50 | 51 | 50 | 50 | 49.125 | 15.875 | 0
2013 | 12 | 23 | 2013-12-23 | 51 | 51 | 51 | 51 | 51 | 50 | 51 | 50 | 51 | 51 | 51 | 52 | 53 | 53 | 52 | 50 | 48 | 47 | 45 | 45 | 46 | 46 | 45 | 45 | 49.4167 | 15.5833 | 0
2013 | 12 | 24 | 2013-12-24 | 45 | 45 | 45 | 41 | 40 | 41 | 39 | 42 | 41 | 44 | 46 | 45 | 46 | 45 | 45 | 45 | 41 | 41 | 41 | 39 | 40 | 38 | 37 | 39 | 42.125 | 22.875 | 0
2013 | 12 | 25 | 2013-12-25 | 38 | 38 | 36 | 37 | 37 | 36 | 36 | 36 | 36 | 38 | 38 | 39 | 41 | 42 | 43 | 42 | 41 | 39 | 39 | 38 | 37 | 37 | 38 | 40 | 38.4167 | 26.5833 | 0
2013 | 12 | 26 | 2013-12-26 | 39 | 39 | 38 | 39 | 38 | 38 | 38 | 38 | 37 | 38 | 38 | 40 | 41 | 42 | 42 | 41 | 37 | 36 | 36 | 37 | 37 | 36 | 35 | 36 | 38.1667 | 26.8333 | 0
2013 | 12 | 27 | 2013-12-27 | 35 | 32 | 32 | 33 | 34 | 34 | 34 | 34 | 37 | 39 | 41 | 46 | 46 | 46 | 47 | 47 | 47 | 44 | 44 | 45 | 45 | 45 | 46 | 44 | 40.7083 | 24.2917 | 0
2013 | 12 | 28 | 2013-12-28 | 46 | 44 | 45 | 45 | 44 | 44 | 45 | 43 | 45 | 46 | 46 | 47 | 49 | 47 | 47 | 46 | 44 | 42 | 41 | 39 | 39 | 42 | 39 | 39 | 43.9167 | 21.0833 | 0
2013 | 12 | 29 | 2013-12-29 | 37 | 37 | 38 | 39 | 37 | 38 | 38 | 39 | 39 | 40 | 40 | 41 | 44 | 44 | 45 | 45 | 43 | 43 | 42 | 42 | 42 | 42 | 41 | 41 | 40.7083 | 24.2917 | 0
2013 | 12 | 30 | 2013-12-30 | 41 | 41 | 41 | 41 | 41 | 41 | 41 | 40 | 40 | 40 | 43 | 43 | 43 | 43 | 44 | 44 | 43 | 43 | 45 | 47 | 47 | 46 | 46 | 46 | 42.9167 | 22.0833 | 0
2013 | 12 | 31 | 2013-12-31 | 46 | 46 | 46 | 45 | 45 | 46 | 46 | 46 | 45 | 45 | 46 | 46 | 46 | 46 | 46 | 46 | 46 | 46 | 46 | 45 | 41 | 44 | 41 | 41 | 45.0833 | 19.9167 | 0
2014 | 1 | 1 | 2014-01-01 | 39 | 39 | 40 | 41 | 38 | 40 | 40 | 41 | 41 | 43 | 42 | 42 | 42 | 43 | 45 | 45 | 45 | 45 | 44 | 44 | 44 | 44 | 44 | 43 | 42.25 | 22.75 | 0
2014 | 1 | 2 | 2014-01-02 | 45 | 44 | 43 | 43 | 44 | 44 | 43 | 44 | 44 | 45 | 46 | 47 | 47 | 50 | 51 | 50 | 49 | 50 | 49 | 49 | 49 | 48 | 48 | 48 | 46.6667 | 18.3333 | 0
2014 | 1 | 3 | 2014-01-03 | 46 | 45 | 44 | 43 | 43 | 39 | 40 | 38 | 41 | 42 | 43 | 44 | 45 | 47 | 47 | 46 | 44 | 43 | 41 | 42 | 41 | 39 | 39 | 38 | 42.5 | 22.5 | 0
2014 | 1 | 4 | 2014-01-04 | 37 | 38 | 37 | 36 | 38 | 38 | 32 | 32 | 34 | 34 | 38 | 42 | 45 | 46 | 46 | 45 | 40 | 40 | 39 | 39 | 39 | 40 | 37 | 37 | 38.7083 | 26.2917 | 0
2014 | 1 | 5 | 2014-01-05 | 36 | 36 | 38 | 34 | 36 | 33 | 32 | 32 | 34 | 34 | 38 | 42 | 45 | 46 | 46 | 45 | 40 | 40 | 39 | 39 | 39 | 40 | 37 | 37 | 38.25 | 26.75 | 0
2014 | 1 | 6 | 2014-01-06 | 36 | 36 | 38 | 34 | 36 | 33 | 33 | 33 | 34 | 38 | 37 | 41 | 41 | 43 | 42 | 41 | 42 | 43 | 43 | 46 | 44 | 44 | 43 | 42 | 39.2917 | 25.7083 | 0
2014 | 1 | 7 | 2014-01-07 | 41 | 42 | 42 | 42 | 42 | 43 | 43 | 42 | 43 | 44 | 45 | 45 | 46 | 47 | 47 | 47 | 46 | 46 | 46 | 46 | 46 | 46 | 46 | 46 | 44.5417 | 20.4583 | 0
2014 | 1 | 8 | 2014-01-08 | 47 | 46 | 46 | 46 | 47 | 47 | 47 | 48 | 48 | 48 | 49 | 49 | 50 | 49 | 49 | 49 | 50 | 49 | 48 | 48 | 48 | 48 | 47 | 46 | 47.875 | 17.125 | 0
2014 | 1 | 9 | 2014-01-09 | 45 | 45 | 45 | 45 | 45 | 43 | 42 | 44 | 44 | 45 | 45 | 45 | 45 | 45 | 45 | 44 | 44 | 46 | 48 | 49 | 48 | 48 | 48 | 48 | 45.4583 | 19.5417 | 0
2014 | 1 | 10 | 2014-01-10 | 48 | 48 | 47 | 47 | 47 | 47 | 47 | 47 | 47 | 47 | 48 | 48 | 49 | 49 | 49 | 48 | 48 | 47 | 47 | 47 | 48 | 49 | 51 | 55 | 48.125 | 16.875 | 0
2014 | 1 | 11 | 2014-01-11 | 56 | 57 | 58 | 54 | 49 | 47 | 46 | 46 | 46 | 47 | 48 | 46 | 47 | 47 | 47 | 46 | 46 | 47 | 47 | 47 | 46 | 45 | 45 | 45 | 48.125 | 16.875 | 0
2014 | 1 | 12 | 2014-01-12 | 45 | 46 | 45 | 46 | 46 | 46 | 45 | 43 | 42 | 43 | 46 | 48 | 49 | 50 | 50 | 51 | 51 | 51 | 51 | 51 | 51 | 51 | 51 | 50 | 47.8333 | 17.1667 | 0
2014 | 1 | 13 | 2014-01-13 | 50 | 50 | 50 | 50 | 50 | 50 | 50 | 50 | 50 | 50 | 50 | 51 | 51 | 51 | 51 | 51 | 51 | 51 | 51 | 50 | 50 | 50 | 51 | 51 | 50.4167 | 14.5833 | 0
2014 | 1 | 14 | 2014-01-14 | 51 | 50 | 50 | 50 | 50 | 49 | 44 | 44 | 46 | 47 | 49 | 50 | 51 | 51 | 51 | 51 | 48 | 45 | 44 | 46 | 44 | 45 | 44 | 43 | 47.625 | 17.375 | 0
2014 | 1 | 15 | 2014-01-15 | 43 | 42 | 42 | 42 | 41 | 42 | 41 | 41 | 41 | 41 | 42 | 42 | 42 | 42 | 43 | 43 | 43 | 42 | 42 | 42 | 41 | 41 | 41 | 41 | 41.7917 | 23.2083 | 0
2014 | 1 | 16 | 2014-01-16 | 40 | 40 | 39 | 39 | 39 | 39 | 41 | 41 | 41 | 41 | 42 | 42 | 42 | 42 | 43 | 43 | 43 | 42 | 42 | 42 | 41 | 41 | 41 | 41 | 41.125 | 23.875 | 0
2014 | 1 | 17 | 2014-01-17 | 40 | 40 | 39 | 39 | 39 | 39 | 38 | 39 | 38 | 39 | 39 | 40 | 40 | 41 | 42 | 42 | 42 | 39 | 40 | 39 | 39 | 39 | 38 | 37 | 39.4583 | 25.5417 | 0
2014 | 1 | 18 | 2014-01-18 | 37 | 37 | 37 | 36 | 36 | 34 | 34 | 36 | 36 | 36 | 38 | 43 | 46 | 48 | 47 | 46 | 44 | 45 | 42 | 43 | 42 | 40 | 38 | 37 | 39.9167 | 25.0833 | 0
2014 | 1 | 19 | 2014-01-19 | 40 | 40 | 38 | 38 | 38 | 39 | 40 | 40 | 40 | 41 | 42 | 42 | 42 | 43 | 43 | 43 | 42 | 42 | 42 | 41 | 41 | 40 | 39 | 39 | 40.625 | 24.375 | 0
2014 | 1 | 20 | 2014-01-20 | 39 | 39 | 39 | 40 | 40 | 39 | 38 | 37 | 38 | 40 | 42 | 45 | 48 | 49 | 49 | 49 | 45 | 42 | 42 | 41 | 39 | 41 | 39 | 38 | 41.5833 | 23.4167 | 0
2014 | 1 | 21 | 2014-01-21 | 37 | 38 | 36 | 38 | 39 | 36 | 36 | 37 | 38 | 37 | 37 | 41 | 43 | 49 | 49 | 49 | 46 | 48 | 47 | 47 | 45 | 44 | 45 | 46 | 42 | 23 | 0
2014 | 1 | 22 | 2014-01-22 | 44 | 44 | 44 | 44 | 44 | 44 | 44 | 44 | 45 | 45 | 47 | 48 | 48 | 48 | 49 | 48 | 46 | 46 | 46 | 46 | 45 | 45 | 43 | 43 | 45.4167 | 19.5833 | 0
2014 | 1 | 23 | 2014-01-23 | 43 | 43 | 43 | 43 | 42 | 42 | 41 | 39 | 40 | 41 | 43 | 46 | 48 | 49 | 49 | 48 | 46 | 44 | 43 | 43 | 41 | 40 | 39 | 38 | 43.0833 | 21.9167 | 0
2014 | 1 | 24 | 2014-01-24 | 38 | 37 | 38 | 37 | 37 | 37 | 36 | 36 | 38 | 41 | 44 | 49 | 50 | 50 | 54 | 51 | 47 | 45 | 43 | 43 | 42 | 41 | 38 | 37 | 42.0417 | 22.9583 | 0
2014 | 1 | 25 | 2014-01-25 | 40 | 38 | 38 | 37 | 35 | 38 | 34 | 34 | 37 | 38 | 41 | 43 | 50 | 53 | 51 | 54 | 52 | 46 | 45 | 45 | 46 | 45 | 43 | 39 | 42.5833 | 22.4167 | 0
2014 | 1 | 26 | 2014-01-26 | 40 | 39 | 37 | 36 | 38 | 34 | 34 | 35 | 37 | 37 | 39 | 42 | 43 | 45 | 45 | 45 | 42 | 40 | 40 | 39 | 37 | 38 | 38 | 38 | 39.0833 | 25.9167 | 0
2014 | 1 | 27 | 2014-01-27 | 38 | 37 | 38 | 37 | 35 | 36 | 36 | 36 | 37 | 39 | 40 | 41 | 42 | 42 | 41 | 41 | 41 | 41 | 41 | 43 | 42 | 45 | 48 | 44 | 40.0417 | 24.9583 | 0
2014 | 1 | 28 | 2014-01-28 | 44 | 43 | 44 | 44 | 44 | 44 | 44 | 44 | 44 | 45 | 46 | 48 | 50 | 51 | 51 | 51 | 50 | 50 | 49 | 48 | 47 | 47 | 46 | 46 | 46.6667 | 18.3333 | 0
2014 | 1 | 29 | 2014-01-29 | 46 | 45 | 45 | 45 | 46 | 46 | 47 | 48 | 50 | 50 | 52 | 51 | 51 | 51 | 50 | 46 | 47 | 46 | 46 | 47 | 46 | 46 | 46 | 46 | 47.4583 | 17.5417 | 0
2014 | 1 | 30 | 2014-01-30 | 46 | 45 | 45 | 45 | 45 | 44 | 45 | 44 | 45 | 45 | 46 | 47 | 46 | 47 | 46 | 46 | 45 | 44 | 43 | 43 | 44 | 44 | 44 | 44 | 44.9167 | 20.0833 | 0
2014 | 1 | 31 | 2014-01-31 | 43 | 43 | 43 | 43 | 43 | 43 | 43 | 42 | 42 | 42 | 43 | 43 | 46 | 46 | 46 | 45 | 45 | 44 | 44 | 43 | 42 | 43 | 43 | 42 | 43.4167 | 21.5833 | 0
2014 | 2 | 1 | 2014-02-01 | 42 | 42 | 42 | 41 | 40 | 41 | 41 | 41 | 42 | 44 | 43 | 41 | 44 | 45 | 46 | 46 | 45 | 45 | 42 | 41 | 41 | 41 | 38 | 37 | 42.125 | 22.875 | 0
2014 | 2 | 2 | 2014-02-02 | 37 | 38 | 36 | 36 | 35 | 35 | 35 | 34 | 37 | 40 | 42 | 45 | 45 | 45 | 45 | 45 | 43 | 42 | 41 | 41 | 41 | 40 | 40 | 39 | 39.875 | 25.125 | 0
2014 | 2 | 3 | 2014-02-03 | 39 | 38 | 37 | 37 | 36 | 35 | 36 | 36 | 37 | 37 | 38 | 40 | 40 | 40 | 38 | 37 | 36 | 35 | 33 | 32 | 34 | 36 | 34 | 32 | 36.375 | 28.625 | 0
2014 | 2 | 4 | 2014-02-04 | 33 | 32 | 30 | 30 | 29 | 31 | 32 | 33 | 33 | 34 | 35 | 37 | 36 | 35 | 36 | 34 | 34 | 33 | 32 | 31 | 31 | 30 | 30 | 29 | 32.5 | 32.5 | 0
2014 | 2 | 5 | 2014-02-05 | 28 | 27 | 27 | 26 | 25 | 25 | 24 | 24 | 25 | 27 | 28 | 30 | 30 | 30 | 30 | 30 | 27 | 25 | 23 | 22 | 22 | 22 | 22 | 22 | 25.875 | 39.125 | 0
2014 | 2 | 6 | 2014-02-06 | 22 | 22 | 22 | 22 | 22 | 22 | 22 | 22 | 23 | 25 | 27 | 28 | 28 | 28 | 28 | 28 | 28 | 28 | 28 | 27 | 27 | 26 | 25 | 24 | 25.1667 | 39.8333 | 0
2014 | 2 | 7 | 2014-02-07 | 24 | 24 | 24 | 24 | 25 | 25 | 25 | 25 | 28 | 30 | 31 | 33 | 35 | 36 | 37 | 36 | 35 | 34 | 33 | 33 | 33 | 33 | 33 | 32 | 30.3333 | 34.6667 | 0
2014 | 2 | 8 | 2014-02-08 | 32 | 32 | 32 | 33 | 33 | 31 | 31 | 32 | 34 | 36 | 37 | 38 | 40 | 42 | 41 | 40 | 39 | 33 | 33 | 33 | 33 | 32 | 31 | 31 | 34.5417 | 30.4583 | 0
2014 | 2 | 9 | 2014-02-09 | 32 | 32 | 32 | 32 | 32 | 33 | 33 | 34 | 35 | 35 | 35 | 37 | 37 | 38 | 39 | 38 | 38 | 38 | 37 | 38 | 38 | 37 | 37 | 38 | 35.625 | 29.375 | 0
2014 | 2 | 10 | 2014-02-10 | 38 | 37 | 37 | 37 | 38 | 38 | 38 | 39 | 39 | 40 | 42 | 48 | 48 | 49 | 50 | 50 | 48 | 48 | 48 | 47 | 48 | 47 | 47 | 48 | 43.7083 | 21.2917 | 0
2014 | 2 | 11 | 2014-02-11 | 47 | 47 | 47 | 47 | 46 | 45 | 43 | 43 | 46 | 48 | 49 | 51 | 53 | 53 | 52 | 50 | 50 | 49 | 49 | 49 | 49 | 48 | 48 | 47 | 48.1667 | 16.8333 | 0
2014 | 2 | 12 | 2014-02-12 | 47 | 47 | 54 | 53 | 53 | 52 | 51 | 49 | 48 | 50 | 51 | 52 | 53 | 53 | 53 | 53 | 52 | 51 | 50 | 49 | 48 | 46 | 46 | 48 | 50.375 | 14.625 | 0
2014 | 2 | 13 | 2014-02-13 | 50 | 49 | 49 | 48 | 48 | 48 | 48 | 47 | 48 | 50 | 50 | 52 | 53 | 55 | 54 | 54 | 52 | 51 | 49 | 50 | 47 | 46 | 46 | 47 | 49.625 | 15.375 | 0
2014 | 2 | 14 | 2014-02-14 | 47 | 45 | 44 | 45 | 50 | 50 | 50 | 50 | 50 | 51 | 50 | 51 | 53 | 52 | 52 | 51 | 50 | 49 | 48 | 47 | 45 | 45 | 43 | 43 | 48.375 | 16.625 | 0
2014 | 2 | 15 | 2014-02-15 | 43 | 42 | 42 | 43 | 42 | 41 | 45 | 44 | 42 | 45 | 45 | 46 | 45 | 47 | 47 | 47 | 47 | 50 | 51 | 47 | 46 | 44 | 45 | 43 | 44.9583 | 20.0417 | 0
2014 | 2 | 16 | 2014-02-16 | 39 | 40 | 41 | 40 | 41 | 41 | 41 | 40 | 42 | 43 | 45 | 47 | 46 | 49 | 48 | 48 | 47 | 46 | 47 | 46 | 46 | 46 | 45 | 43 | 44.0417 | 20.9583 | 0
2014 | 2 | 17 | 2014-02-17 | 42 | 43 | 43 | 41 | 40 | 41 | 42 | 42 | 43 | 43 | 45 | 46 | 46 | 45 | 45 | 46 | 45 | 44 | 43 | 43 | 42 | 42 | 43 | 43 | 43.25 | 21.75 | 0
2014 | 2 | 18 | 2014-02-18 | 43 | 43 | 43 | 43 | 43 | 44 | 45 | 45 | 47 | 46 | 47 | 47 | 47 | 47 | 46 | 48 | 47 | 45 | 44 | 43 | 42 | 42 | 41 | 41 | 44.5417 | 20.4583 | 0
2014 | 2 | 19 | 2014-02-19 | 41 | 40 | 40 | 41 | 41 | 41 | 40 | 40 | 41 | 42 | 44 | 45 | 45 | 45 | 45 | 45 | 45 | 44 | 43 | 42 | 42 | 42 | 42 | 42 | 42.4167 | 22.5833 | 0
2014 | 2 | 20 | 2014-02-20 | 43 | 43 | 44 | 45 | 45 | 46 | 46 | 46 | 47 | 47 | 47 | 48 | 49 | 48 | 49 | 48 | 47 | 46 | 46 | 45 | 45 | 43 | 43 | 43 | 45.7917 | 19.2083 | 0
2014 | 2 | 21 | 2014-02-21 | 43 | 43 | 43 | 43 | 43 | 42 | 37 | 37 | 37 | 38 | 38 | 39 | 41 | 41 | 41 | 41 | 40 | 40 | 40 | 40 | 41 | 41 | 41 | 41 | 40.4583 | 24.5417 | 0
2014 | 2 | 22 | 2014-02-22 | 42 | 42 | 42 | 42 | 41 | 41 | 37 | 37 | 37 | 38 | 38 | 39 | 41 | 41 | 41 | 41 | 40 | 40 | 40 | 40 | 41 | 41 | 41 | 41 | 40.1667 | 24.8333 | 0
2014 | 2 | 23 | 2014-02-23 | 42 | 42 | 42 | 42 | 41 | 41 | 42 | 42 | 43 | 43 | 44 | 45 | 45 | 44 | 43 | 43 | 43 | 43 | 42 | 41 | 41 | 39 | 39 | 39 | 42.125 | 22.875 | 0
2014 | 2 | 24 | 2014-02-24 | 39 | 38 | 38 | 38 | 38 | 39 | 39 | 39 | 39 | 40 | 42 | 43 | 44 | 44 | 44 | 44 | 44 | 43 | 42 | 42 | 42 | 42 | 42 | 41 | 41.0833 | 23.9167 | 0
2014 | 2 | 25 | 2014-02-25 | 41 | 41 | 41 | 41 | 41 | 40 | 40 | 40 | 42 | 44 | 47 | 51 | 53 | 52 | 54 | 52 | 51 | 50 | 49 | 48 | 47 | 47 | 46 | 44 | 45.9167 | 19.0833 | 0
2014 | 2 | 26 | 2014-02-26 | 45 | 45 | 46 | 43 | 43 | 43 | 42 | 45 | 47 | 50 | 55 | 54 | 53 | 54 | 55 | 57 | 54 | 54 | 52 | 51 | 51 | 50 | 50 | 47 | 49.4167 | 15.5833 | 0
2014 | 2 | 27 | 2014-02-27 | 43 | 45 | 43 | 42 | 40 | 41 | 43 | 44 | 45 | 48 | 49 | 50 | 51 | 54 | 53 | 53 | 52 | 52 | 52 | 50 | 50 | 50 | 48 | 47 | 47.7083 | 17.2917 | 0
2014 | 2 | 28 | 2014-02-28 | 49 | 46 | 46 | 43 | 41 | 42 | 42 | 45 | 48 | 52 | 55 | 56 | 57 | 57 | 56 | 56 | 53 | 50 | 49 | 48 | 47 | 46 | 45 | 44 | 48.875 | 16.125 | 0
2014 | 3 | 1 | 2014-03-01 | 44 | 44 | 43 | 43 | 45 | 44 | 44 | 44 | 45 | 44 | 43 | 42 | 41 | 40 | 40 | 41 | 41 | 41 | 42 | 41 | 41 | 41 | 40 | 40 | 42.25 | 22.75 | 0
2014 | 3 | 2 | 2014-03-02 | 40 | 38 | 37 | 38 | 37 | 37 | 37 | 38 | 38 | 39 | 39 | 41 | 42 | 42 | 44 | 44 | 45 | 43 | 46 | 52 | 51 | 50 | 48 | 48 | 42.25 | 22.75 | 0
2014 | 3 | 3 | 2014-03-03 | 49 | 48 | 49 | 48 | 50 | 49 | 48 | 49 | 48 | 48 | 49 | 54 | 56 | 56 | 56 | 57 | 55 | 54 | 52 | 51 | 51 | 50 | 50 | 50 | 51.125 | 13.875 | 0
2014 | 3 | 4 | 2014-03-04 | 50 | 50 | 50 | 50 | 49 | 49 | 46 | 46 | 46 | 49 | 51 | 52 | 53 | 54 | 54 | 56 | 54 | 53 | 53 | 53 | 52 | 53 | 53 | 52 | 51.1667 | 13.8333 | 0
2014 | 3 | 5 | 2014-03-05 | 52 | 52 | 51 | 52 | 51 | 51 | 52 | 55 | 55 | 55 | 56 | 57 | 59 | 58 | 57 | 57 | 57 | 56 | 55 | 54 | 53 | 54 | 54 | 53 | 54.4167 | 10.5833 | 0
2014 | 3 | 6 | 2014-03-06 | 52 | 52 | 53 | 53 | 51 | 52 | 52 | 51 | 53 | 54 | 56 | 56 | 54 | 52 | 52 | 53 | 51 | 51 | 51 | 51 | 50 | 50 | 50 | 50 | 52.0833 | 12.9167 | 0
2014 | 3 | 7 | 2014-03-07 | 50 | 50 | 50 | 49 | 49 | 49 | 47 | 47 | 48 | 50 | 50 | 50 | 50 | 50 | 50 | 51 | 52 | 52 | 51 | 52 | 53 | 55 | 55 | 55 | 50.625 | 14.375 | 0
2014 | 3 | 8 | 2014-03-08 | 54 | 54 | 54 | 53 | 52 | 52 | 52 | 52 | 52 | 53 | 55 | 55 | 57 | 57 | 58 | 58 | 56 | 54 | 53 | 52 | 52 | 51 | 50 | 50 | 53.5833 | 11.4167 | 0
2014 | 3 | 9 | 2014-03-09 | 49 | 49 | 49 | 49 | 49 | 48 | 48 | 48 | 48 | 47 | 47 | 48 | 49 | 51 | 54 | 52 | 49 | 49 | 48 | 48 | 46 | 46 | 45 | 45 | 48.375 | 16.625 | 0
2014 | 3 | 10 | 2014-03-10 | 43 | 44 | 44 | 44 | 43 | 43 | 43 | 40 | 44 | 47 | 49 | 52 | 52 | 54 | 54 | 56 | 56 | 57 | 52 | 49 | 49 | 50 | 46 | 46 | 48.2083 | 16.7917 | 0
2014 | 3 | 11 | 2014-03-11 | 46 | 43 | 43 | 41 | 41 | 40 | 39 | 39 | 43 | 47 | 50 | 52 | 54 | 58 | 60 | 60 | 60 | 61 | 57 | 54 | 54 | 52 | 53 | 50 | 49.875 | 15.125 | 0
2014 | 3 | 12 | 2014-03-12 | 49 | 48 | 45 | 46 | 44 | 44 | 39 | 39 | 43 | 47 | 50 | 52 | 54 | 58 | 60 | 60 | 60 | 61 | 57 | 54 | 54 | 52 | 53 | 50 | 50.7917 | 14.2083 | 0
2014 | 3 | 13 | 2014-03-13 | 49 | 48 | 45 | 46 | 44 | 44 | 42 | 43 | 45 | 47 | 49 | 49 | 53 | 54 | 55 | 56 | 55 | 56 | 55 | 54 | 53 | 51 | 51 | 49 | 49.7083 | 15.2917 | 0
2014 | 3 | 14 | 2014-03-14 | 50 | 50 | 50 | 51 | 51 | 51 | 52 | 51 | 52 | 53 | 54 | 55 | 55 | 55 | 57 | 58 | 57 | 56 | 54 | 52 | 50 | 49 | 48 | 47 | 52.4167 | 12.5833 | 0
2014 | 3 | 15 | 2014-03-15 | 47 | 46 | 45 | 45 | 45 | 46 | 38 | 38 | 40 | 43 | 44 | 45 | 49 | 49 | 49 | 50 | 49 | 48 | 47 | 43 | 45 | 43 | 41 | 39 | 44.75 | 20.25 | 0
2014 | 3 | 16 | 2014-03-16 | 40 | 39 | 39 | 39 | 39 | 39 | 46 | 46 | 46 | 46 | 46 | 46 | 45 | 45 | 45 | 45 | 45 | 45 | 44 | 44 | 42 | 41 | 41 | 41 | 43.0833 | 21.9167 | 0
2014 | 3 | 17 | 2014-03-17 | 41 | 41 | 40 | 40 | 38 | 38 | 38 | 38 | 40 | 43 | 44 | 45 | 49 | 49 | 49 | 50 | 49 | 48 | 47 | 43 | 45 | 43 | 41 | 39 | 43.25 | 21.75 | 0
2014 | 3 | 18 | 2014-03-18 | 40 | 39 | 39 | 39 | 39 | 39 | 40 | 39 | 41 | 43 | 45 | 46 | 46 | 47 | 48 | 48 | 50 | 50 | 49 | 49 | 48 | 47 | 47 | 46 | 44.3333 | 20.6667 | 0
2014 | 3 | 19 | 2014-03-19 | 46 | 46 | 46 | 46 | 45 | 45 | 45 | 45 | 45 | 46 | 47 | 47 | 47 | 48 | 49 | 51 | 51 | 46 | 44 | 43 | 42 | 40 | 41 | 40 | 45.4583 | 19.5417 | 0
2014 | 3 | 20 | 2014-03-20 | 39 | 36 | 36 | 36 | 36 | 35 | 36 | 37 | 39 | 40 | 42 | 44 | 46 | 50 | 48 | 50 | 50 | 50 | 48 | 46 | 45 | 45 | 44 | 42 | 42.5 | 22.5 | 0
2014 | 3 | 21 | 2014-03-21 | 41 | 41 | 38 | 39 | 37 | 39 | 38 | 38 | 39 | 43 | 45 | 47 | 48 | 50 | 50 | 50 | 51 | 50 | 47 | 43 | 41 | 41 | 42 | 41 | 43.2917 | 21.7083 | 0
2014 | 3 | 22 | 2014-03-22 | 40 | 39 | 37 | 36 | 35 | 36 | 34 | 34 | 38 | 41 | 44 | 46 | 49 | 50 | 51 | 51 | 52 | 52 | 50 | 50 | 46 | 45 | 43 | 42 | 43.375 | 21.625 | 0
2014 | 3 | 23 | 2014-03-23 | 43 | 43 | 42 | 42 | 42 | 41 | 40 | 41 | 42 | 45 | 47 | 49 | 50 | 51 | 52 | 52 | 54 | 52 | 50 | 46 | 45 | 43 | 42 | 45 | 45.7917 | 19.2083 | 0
2014 | 3 | 24 | 2014-03-24 | 43 | 44 | 41 | 42 | 41 | 38 | 38 | 41 | 44 | 50 | 53 | 57 | 59 | 61 | 62 | 65 | 65 | 63 | 62 | 60 | 57 | 55 | 56 | 54 | 52.125 | 12.875 | 0
2014 | 3 | 25 | 2014-03-25 | 53 | 54 | 53 | 53 | 53 | 51 | 49 | 48 | 48 | 49 | 49 | 52 | 51 | 52 | 54 | 53 | 55 | 53 | 52 | 50 | 48 | 48 | 45 | 45 | 50.75 | 14.25 | 0
2014 | 3 | 26 | 2014-03-26 | 46 | 45 | 45 | 44 | 42 | 43 | 43 | 43 | 45 | 45 | 46 | 49 | 50 | 52 | 50 | 50 | 49 | 48 | 48 | 47 | 46 | 45 | 45 | 45 | 46.2917 | 18.7083 | 0
2014 | 3 | 27 | 2014-03-27 | 45 | 44 | 45 | 45 | 44 | 45 | 45 | 45 | 45 | 46 | 48 | 49 | 48 | 51 | 53 | 52 | 51 | 51 | 51 | 49 | 49 | 48 | 47 | 46 | 47.5833 | 17.4167 | 0
2014 | 3 | 28 | 2014-03-28 | 47 | 47 | 47 | 46 | 46 | 45 | 45 | 45 | 46 | 47 | 48 | 49 | 50 | 50 | 50 | 50 | 50 | 52 | 50 | 49 | 49 | 49 | 47 | 47 | 47.9583 | 17.0417 | 0
2014 | 3 | 29 | 2014-03-29 | 46 | 46 | 46 | 46 | 47 | 47 | 47 | 48 | 46 | 45 | 46 | 45 | 47 | 49 | 50 | 52 | 53 | 51 | 49 | 46 | 47 | 46 | 46 | 46 | 47.375 | 17.625 | 0
2014 | 3 | 30 | 2014-03-30 | 45 | 45 | 44 | 45 | 44 | 43 | 42 | 43 | 44 | 46 | 49 | 51 | 51 | 50 | 50 | 50 | 51 | 49 | 48 | 47 | 45 | 45 | 44 | 42 | 46.375 | 18.625 | 0
2014 | 3 | 31 | 2014-03-31 | 41 | 42 | 41 | 38 | 38 | 39 | 38 | 40 | 42 | 45 | 49 | 52 | 56 | 58 | 57 | 59 | 59 | 58 | 55 | 53 | 51 | 50 | 49 | 47 | 48.2083 | 16.7917 | 0
2014 | 4 | 1 | 2014-04-01 | 46 | 46 | 46 | 45 | 45 | 44 | 44 | 47 | 49 | 49 | 51 | 53 | 53 | 55 | 54 | 55 | 57 | 55 | 54 | 51 | 49 | 48 | 46 | 46 | 49.5 | 15.5 | 0
2014 | 4 | 2 | 2014-04-02 | 45 | 44 | 43 | 43 | 44 | 44 | 45 | 45 | 45 | 47 | 50 | 51 | 54 | 56 | 56 | 58 | 57 | 57 | 55 | 52 | 51 | 49 | 48 | 47 | 49.4167 | 15.5833 | 0
2014 | 4 | 3 | 2014-04-03 | 46 | 45 | 44 | 45 | 45 | 43 | 44 | 44 | 46 | 48 | 50 | 55 | 55 | 56 | 50 | 50 | 49 | 50 | 49 | 48 | 47 | 47 | 47 | 46 | 47.875 | 17.125 | 0
2014 | 4 | 4 | 2014-04-04 | 46 | 46 | 45 | 45 | 45 | 43 | 44 | 45 | 46 | 49 | 50 | 52 | 54 | 53 | 54 | 53 | 53 | 51 | 50 | 49 | 48 | 46 | 46 | 46 | 48.2917 | 16.7083 | 0
2014 | 4 | 5 | 2014-04-05 | 46 | 47 | 46 | 46 | 46 | 46 | 46 | 47 | 48 | 51 | 50 | 50 | 50 | 52 | 53 | 51 | 52 | 51 | 52 | 50 | 50 | 50 | 50 | 49 | 49.125 | 15.875 | 0
2014 | 4 | 6 | 2014-04-06 | 48 | 48 | 48 | 48 | 48 | 47 | 47 | 48 | 49 | 50 | 51 | 52 | 54 | 53 | 56 | 55 | 57 | 57 | 57 | 56 | 54 | 53 | 52 | 51 | 51.625 | 13.375 | 0
2014 | 4 | 7 | 2014-04-07 | 51 | 51 | 51 | 50 | 50 | 52 | 50 | 51 | 55 | 57 | 60 | 63 | 65 | 66 | 68 | 69 | 69 | 69 | 67 | 66 | 62 | 60 | 58 | 56 | 59 | 6 | 0
2014 | 4 | 8 | 2014-04-08 | 53 | 50 | 50 | 50 | 50 | 50 | 50 | 51 | 53 | 54 | 57 | 59 | 59 | 57 | 57 | 54 | 54 | 52 | 52 | 52 | 52 | 51 | 50 | 46 | 52.625 | 12.375 | 0
2014 | 4 | 9 | 2014-04-09 | 47 | 47 | 47 | 47 | 45 | 46 | 46 | 47 | 48 | 49 | 50 | 51 | 52 | 55 | 55 | 56 | 56 | 57 | 54 | 52 | 52 | 51 | 50 | 49 | 50.375 | 14.625 | 0
2014 | 4 | 10 | 2014-04-10 | 47 | 46 | 46 | 46 | 45 | 45 | 44 | 46 | 48 | 50 | 51 | 52 | 54 | 55 | 56 | 57 | 58 | 56 | 55 | 52 | 49 | 50 | 50 | 49 | 50.2917 | 14.7083 | 0
2014 | 4 | 11 | 2014-04-11 | 48 | 47 | 47 | 47 | 45 | 43 | 42 | 46 | 49 | 52 | 55 | 56 | 59 | 59 | 60 | 60 | 61 | 61 | 59 | 58 | 57 | 53 | 51 | 50 | 52.7083 | 12.2917 | 0
2014 | 4 | 12 | 2014-04-12 | 49 | 49 | 48 | 48 | 47 | 46 | 46 | 47 | 48 | 50 | 51 | 54 | 55 | 57 | 58 | 60 | 60 | 60 | 57 | 55 | 55 | 54 | 53 | 50 | 52.375 | 12.625 | 0
2014 | 4 | 13 | 2014-04-13 | 51 | 49 | 46 | 46 | 46 | 44 | 43 | 47 | 49 | 53 | 59 | 61 | 64 | 65 | 68 | 68 | 68 | 68 | 66 | 61 | 59 | 58 | 57 | 54 | 56.25 | 8.75 | 0
2014 | 4 | 14 | 2014-04-14 | 52 | 49 | 50 | 46 | 46 | 44 | 43 | 49 | 53 | 55 | 58 | 60 | 63 | 65 | 66 | 67 | 67 | 64 | 58 | 54 | 53 | 51 | 51 | 50 | 54.75 | 10.25 | 0
2014 | 4 | 15 | 2014-04-15 | 49 | 49 | 48 | 47 | 47 | 47 | 46 | 48 | 47 | 48 | 51 | 53 | 55 | 57 | 57 | 57 | 57 | 55 | 53 | 52 | 52 | 50 | 49 | 50 | 51 | 14 | 0
2014 | 4 | 16 | 2014-04-16 | 49 | 49 | 49 | 48 | 48 | 48 | 48 | 48 | 49 | 50 | 49 | 50 | 50 | 51 | 52 | 52 | 52 | 52 | 51 | 51 | 51 | 51 | 50 | 50 | 49.9167 | 15.0833 | 0
2014 | 4 | 17 | 2014-04-17 | 50 | 50 | 50 | 50 | 50 | 50 | 50 | 50 | 51 | 51 | 52 | 53 | 52 | 53 | 52 | 52 | 51 | 50 | 50 | 51 | 47 | 47 | 46 | 46 | 50.1667 | 14.8333 | 0
2014 | 4 | 18 | 2014-04-18 | 46 | 45 | 45 | 43 | 43 | 43 | 43 | 45 | 47 | 49 | 51 | 53 | 54 | 54 | 55 | 56 | 56 | 56 | 56 | 55 | 53 | 52 | 51 | 49 | 50 | 15 | 0
2014 | 4 | 19 | 2014-04-19 | 47 | 46 | 46 | 46 | 43 | 43 | 44 | 46 | 47 | 52 | 49 | 46 | 47 | 47 | 50 | 52 | 52 | 50 | 50 | 48 | 47 | 46 | 46 | 46 | 47.3333 | 17.6667 | 0
2014 | 4 | 20 | 2014-04-20 | 46 | 46 | 45 | 45 | 45 | 43 | 43 | 44 | 49 | 52 | 54 | 55 | 57 | 56 | 59 | 59 | 59 | 58 | 57 | 57 | 53 | 51 | 51 | 49 | 51.375 | 13.625 | 0
2014 | 4 | 21 | 2014-04-21 | 49 | 48 | 47 | 47 | 47 | 46 | 47 | 47 | 50 | 51 | 53 | 56 | 58 | 60 | 61 | 61 | 60 | 57 | 56 | 50 | 49 | 48 | 47 | 47 | 51.75 | 13.25 | 0
2014 | 4 | 22 | 2014-04-22 | 46 | 45 | 45 | 44 | 44 | 42 | 42 | 42 | 42 | 44 | 49 | 50 | 52 | 53 | 51 | 51 | 49 | 48 | 47 | 46 | 45 | 46 | 45 | 44 | 46.3333 | 18.6667 | 0
2014 | 4 | 23 | 2014-04-23 | 44 | 44 | 44 | 44 | 43 | 44 | 44 | 44 | 47 | 49 | 50 | 50 | 51 | 51 | 51 | 52 | 50 | 50 | 50 | 49 | 48 | 48 | 48 | 49 | 47.6667 | 17.3333 | 0
2014 | 4 | 24 | 2014-04-24 | 50 | 50 | 50 | 52 | 51 | 52 | 50 | 50 | 50 | 53 | 54 | 55 | 53 | 52 | 54 | 53 | 53 | 54 | 53 | 48 | 47 | 46 | 47 | 45 | 50.9167 | 14.0833 | 0
2014 | 4 | 25 | 2014-04-25 | 44 | 44 | 43 | 44 | 42 | 43 | 43 | 45 | 47 | 50 | 51 | 53 | 54 | 56 | 56 | 57 | 57 | 57 | 54 | 50 | 49 | 50 | 49 | 48 | 49.4167 | 15.5833 | 0
2014 | 4 | 26 | 2014-04-26 | 46 | 46 | 45 | 44 | 44 | 42 | 43 | 45 | 47 | 51 | 50 | 53 | 54 | 56 | 56 | 57 | 57 | 55 | 49 | 49 | 48 | 47 | 47 | 47 | 49.0833 | 15.9167 | 0
2014 | 4 | 27 | 2014-04-27 | 46 | 46 | 46 | 45 | 45 | 44 | 44 | 45 | 46 | 48 | 48 | 43 | 50 | 49 | 47 | 49 | 48 | 51 | 49 | 49 | 47 | 47 | 45 | 44 | 46.7083 | 18.2917 | 0
2014 | 4 | 28 | 2014-04-28 | 44 | 44 | 43 | 42 | 40 | 40 | 42 | 45 | 49 | 50 | 52 | 54 | 56 | 58 | 58 | 60 | 60 | 60 | 58 | 56 | 55 | 56 | 55 | 52 | 51.2083 | 13.7917 | 0
2014 | 4 | 29 | 2014-04-29 | 51 | 51 | 50 | 50 | 51 | 50 | 50 | 55 | 58 | 63 | 64 | 67 | 70 | 72 | 73 | 73 | 77 | 76 | 75 | 73 | 70 | 68 | 67 | 66 | 63.3333 | 1.6667 | 0
2014 | 4 | 30 | 2014-04-30 | 64 | 60 | 58 | 57 | 54 | 53 | 58 | 62 | 66 | 64 | 72 | 75 | 75 | 77 | 78 | 81 | 81 | 80 | 77 | 73 | 71 | 69 | 67 | 61 | 68.0417 | 0 | 3.0417
2014 | 5 | 1 | 2014-05-01 | 63 | 58 | 58 | 56 | 55 | 56 | 60 | 63 | 67 | 69 | 73 | 76 | 78 | 81 | 83 | 85 | 83 | 83 | 81 | 79 | 74 | 71 | 68 | 68 | 70.3333 | 0 | 5.3333
2014 | 5 | 2 | 2014-05-02 | 66 | 64 | 62 | 59 | 58 | 55 | 56 | 57 | 58 | 59 | 61 | 63 | 62 | 64 | 64 | 64 | 64 | 62 | 62 | 59 | 58 | 56 | 54 | 53 | 60 | 5 | 0
2014 | 5 | 3 | 2014-05-03 | 51 | 51 | 51 | 50 | 49 | 49 | 51 | 53 | 54 | 56 | 55 | 59 | 59 | 53 | 56 | 53 | 52 | 50 | 51 | 51 | 51 | 50 | 51 | 49 | 52.2917 | 12.7083 | 0
2014 | 5 | 4 | 2014-05-04 | 49 | 49 | 49 | 50 | 50 | 50 | 50 | 51 | 52 | 53 | 55 | 56 | 56 | 57 | 56 | 56 | 53 | 52 | 54 | 52 | 52 | 51 | 51 | 50 | 52.25 | 12.75 | 0
2014 | 5 | 5 | 2014-05-05 | 50 | 50 | 50 | 49 | 49 | 49 | 49 | 50 | 50 | 51 | 54 | 57 | 58 | 59 | 57 | 56 | 57 | 58 | 57 | 54 | 53 | 53 | 52 | 50 | 53 | 12 | 0
2014 | 5 | 6 | 2014-05-06 | 50 | 50 | 49 | 49 | 50 | 50 | 50 | 50 | 51 | 52 | 52 | 53 | 56 | 58 | 59 | 60 | 61 | 61 | 59 | 55 | 53 | 53 | 50 | 49 | 53.3333 | 11.6667 | 0
2014 | 5 | 7 | 2014-05-07 | 48 | 49 | 48 | 46 | 45 | 46 | 47 | 50 | 52 | 53 | 55 | 57 | 60 | 62 | 62 | 64 | 64 | 64 | 63 | 62 | 59 | 54 | 53 | 53 | 54.8333 | 10.1667 | 0
2014 | 5 | 8 | 2014-05-08 | 52 | 51 | 51 | 50 | 50 | 50 | 50 | 51 | 54 | 55 | 56 | 54 | 51 | 53 | 54 | 53 | 54 | 54 | 54 | 54 | 53 | 51 | 51 | 51 | 52.375 | 12.625 | 0
2014 | 5 | 9 | 2014-05-09 | 50 | 50 | 49 | 49 | 49 | 49 | 49 | 50 | 53 | 54 | 53 | 55 | 54 | 53 | 53 | 48 | 53 | 50 | 49 | 48 | 47 | 46 | 46 | 46 | 50.125 | 14.875 | 0
2014 | 5 | 10 | 2014-05-10 | 45 | 45 | 45 | 45 | 45 | 45 | 46 | 47 | 49 | 50 | 54 | 54 | 57 | 57 | 59 | 59 | 59 | 58 | 57 | 57 | 56 | 53 | 54 | 53 | 52.0417 | 12.9583 | 0
2014 | 5 | 11 | 2014-05-11 | 50 | 49 | 48 | 49 | 47 | 48 | 49 | 50 | 52 | 53 | 57 | 59 | 61 | 61 | 63 | 63 | 66 | 65 | 65 | 60 | 58 | 56 | 58 | 53 | 55.8333 | 9.1667 | 0
2014 | 5 | 12 | 2014-05-12 | 53 | 53 | 53 | 51 | 49 | 49 | 50 | 55 | 58 | 62 | 64 | 67 | 70 | 71 | 74 | 76 | 76 | 75 | 75 | 72 | 68 | 69 | 63 | 59 | 63 | 2 | 0
2014 | 5 | 13 | 2014-05-13 | 60 | 59 | 60 | 57 | 55 | 58 | 57 | 60 | 63 | 67 | 70 | 72 | 75 | 77 | 78 | 79 | 79 | 78 | 76 | 70 | 67 | 69 | 67 | 67 | 67.5 | 0 | 2.5
2014 | 5 | 14 | 2014-05-14 | 62 | 62 | 62 | 61 | 58 | 57 | 58 | 63 | 66 | 69 | 72 | 75 | 77 | 79 | 81 | 82 | 82 | 80 | 78 | 73 | 71 | 70 | 69 | 64 | 69.625 | 0 | 4.625
2014 | 5 | 15 | 2014-05-15 | 65 | 65 | 62 | 60 | 60 | 61 | 61 | 64 | 68 | 70 | 74 | 75 | 76 | 78 | 79 | 79 | 77 | 76 | 75 | 72 | 69 | 64 | 60 | 58 | 68.6667 | 0 | 3.6667
2014 | 5 | 16 | 2014-05-16 | 55 | 55 | 54 | 54 | 54 | 54 | 54 | 57 | 59 | 60 | 61 | 61 | 65 | 63 | 66 | 67 | 68 | 67 | 63 | 61 | 59 | 57 | 55 | 54 | 59.2917 | 5.7083 | 0
2014 | 5 | 17 | 2014-05-17 | 54 | 55 | 56 | 55 | 55 | 55 | 54 | 55 | 55 | 58 | 62 | 62 | 63 | 65 | 67 | 67 | 68 | 67 | 65 | 62 | 59 | 58 | 56 | 53 | 59.4167 | 5.5833 | 0
2014 | 5 | 18 | 2014-05-18 | 56 | 56 | 54 | 51 | 51 | 52 | 52 | 54 | 55 | 57 | 59 | 63 | 64 | 65 | 67 | 58 | 57 | 58 | 58 | 56 | 56 | 55 | 56 | 54 | 56.8333 | 8.1667 | 0
2014 | 5 | 19 | 2014-05-19 | 53 | 52 | 51 | 51 | 51 | 52 | 53 | 57 | 59 | 57 | 58 | 61 | 63 | 65 | 65 | 68 | 68 | 69 | 68 | 65 | 60 | 60 | 60 | 58 | 59.3333 | 5.6667 | 0
2014 | 5 | 20 | 2014-05-20 | 57 | 56 | 54 | 54 | 52 | 52 | 54 | 57 | 59 | 62 | 63 | 63 | 68 | 69 | 70 | 70 | 70 | 68 | 67 | 65 | 63 | 60 | 57 | 55 | 61.0417 | 3.9583 | 0
2014 | 5 | 21 | 2014-05-21 | 53 | 51 | 52 | 53 | 52 | 52 | 53 | 53 | 54 | 55 | 57 | 58 | 59 | 61 | 63 | 65 | 66 | 66 | 66 | 64 | 63 | 63 | 58 | 56 | 58.0417 | 6.9583 | 0
2014 | 5 | 22 | 2014-05-22 | 56 | 59 | 56 | 57 | 53 | 56 | 57 | 57 | 61 | 63 | 66 | 68 | 68 | 74 | 75 | 72 | 73 | 73 | 70 | 69 | 68 | 66 | 62 | 62 | 64.2083 | 0.79167 | 0
2014 | 5 | 23 | 2014-05-23 | 61 | 61 | 57 | 56 | 57 | 58 | 60 | 58 | 57 | 57 | 61 | 60 | 61 | 61 | 65 | 67 | 68 | 67 | 67 | 63 | 60 | 58 | 57 | 56 | 60.5417 | 4.4583 | 0
2014 | 5 | 24 | 2014-05-24 | 55 | 55 | 55 | 54 | 53 | 54 | 54 | 55 | 55 | 56 | 59 | 60 | 62 | 64 | 63 | 63 | 65 | 64 | 63 | 64 | 60 | 57 | 54 | 53 | 58.2083 | 6.7917 | 0
2014 | 5 | 25 | 2014-05-25 | 53 | 53 | 53 | 52 | 52 | 53 | 53 | 53 | 54 | 56 | 57 | 59 | 58 | 58 | 57 | 57 | 57 | 56 | 55 | 54 | 54 | 53 | 53 | 53 | 54.7083 | 10.2917 | 0
2014 | 5 | 26 | 2014-05-26 | 53 | 53 | 53 | 53 | 53 | 53 | 54 | 54 | 56 | 58 | 60 | 62 | 63 | 62 | 64 | 65 | 64 | 63 | 62 | 60 | 57 | 56 | 55 | 55 | 57.8333 | 7.1667 | 0
2014 | 5 | 27 | 2014-05-27 | 54 | 54 | 52 | 52 | 52 | 52 | 52 | 54 | 56 | 58 | 60 | 60 | 62 | 64 | 66 | 66 | 67 | 66 | 64 | 59 | 58 | 57 | 55 | 55 | 58.125 | 6.875 | 0
2014 | 5 | 28 | 2014-05-28 | 54 | 53 | 51 | 51 | 51 | 51 | 51 | 51 | 53 | 56 | 58 | 61 | 61 | 63 | 64 | 63 | 62 | 59 | 59 | 60 | 58 | 55 | 54 | 53 | 56.3333 | 8.6667 | 0
2014 | 5 | 29 | 2014-05-29 | 52 | 52 | 53 | 53 | 52 | 52 | 52 | 53 | 54 | 56 | 57 | 60 | 61 | 62 | 63 | 63 | 65 | 64 | 63 | 60 | 56 | 53 | 54 | 54 | 56.8333 | 8.1667 | 0
2014 | 5 | 30 | 2014-05-30 | 52 | 52 | 50 | 50 | 48 | 50 | 52 | 55 | 57 | 59 | 62 | 64 | 65 | 66 | 68 | 68 | 69 | 67 | 66 | 65 | 61 | 59 | 59 | 58 | 59.25 | 5.75 | 0
2014 | 5 | 31 | 2014-05-31 | 57 | 56 | 54 | 53 | 52 | 51 | 55 | 58 | 60 | 63 | 65 | 68 | 70 | 73 | 73 | 73 | 73 | 72 | 71 | 68 | 63 | 61 | 58 | 55 | 62.5833 | 2.4167 | 0
2014 | 6 | 1 | 2014-06-01 | 53 | 53 | 52 | 52 | 52 | 53 | 53 | 54 | 55 | 56 | 59 | 60 | 63 | 64 | 66 | 68 | 69 | 70 | 72 | 70 | 66 | 67 | 62 | 59 | 60.3333 | 4.6667 | 0
2014 | 6 | 2 | 2014-06-02 | 58 | 57 | 54 | 53 | 52 | 53 | 53 | 54 | 54 | 54 | 57 | 61 | 64 | 68 | 71 | 72 | 73 | 73 | 72 | 68 | 63 | 59 | 57 | 54 | 60.5833 | 4.4167 | 0
2014 | 6 | 3 | 2014-06-03 | 53 | 52 | 52 | 52 | 52 | 52 | 53 | 54 | 54 | 55 | 56 | 58 | 60 | 62 | 63 | 63 | 64 | 64 | 65 | 64 | 62 | 61 | 58 | 56 | 57.7083 | 7.2917 | 0
2014 | 6 | 4 | 2014-06-04 | 53 | 52 | 51 | 51 | 52 | 52 | 53 | 54 | 56 | 58 | 59 | 60 | 62 | 61 | 64 | 64 | 66 | 66 | 62 | 62 | 61 | 60 | 57 | 57 | 58.0417 | 6.9583 | 0
2014 | 6 | 5 | 2014-06-05 | 54 | 53 | 52 | 51 | 50 | 51 | 52 | 52 | 54 | 57 | 60 | 61 | 64 | 67 | 70 | 69 | 71 | 72 | 70 | 69 | 66 | 63 | 61 | 59 | 60.3333 | 4.6667 | 0
2014 | 6 | 6 | 2014-06-06 | 60 | 57 | 54 | 55 | 51 | 51 | 51 | 53 | 56 | 64 | 65 | 68 | 70 | 73 | 76 | 76 | 76 | 76 | 75 | 72 | 68 | 65 | 63 | 62 | 64.0417 | 0.95833 | 0
2014 | 6 | 7 | 2014-06-07 | 60 | 59 | 58 | 57 | 56 | 56 | 56 | 57 | 58 | 60 | 63 | 67 | 69 | 70 | 73 | 74 | 74 | 74 | 70 | 71 | 68 | 67 | 64 | 64 | 64.375 | 0.625 | 0
2014 | 6 | 8 | 2014-06-08 | 61 | 58 | 57 | 55 | 54 | 55 | 55 | 55 | 56 | 57 | 58 | 58 | 63 | 67 | 70 | 71 | 72 | 73 | 72 | 70 | 67 | 66 | 63 | 62 | 62.2917 | 2.7083 | 0
2014 | 6 | 9 | 2014-06-09 | 60 | 60 | 60 | 58 | 57 | 57 | 56 | 58 | 59 | 61 | 63 | 64 | 68 | 69 | 67 | 68 | 67 | 66 | 65 | 64 | 63 | 60 | 60 | 58 | 62 | 3 | 0
2014 | 6 | 10 | 2014-06-10 | 58 | 57 | 55 | 55 | 54 | 54 | 56 | 54 | 54 | 54 | 57 | 61 | 62 | 61 | 64 | 64 | 65 | 64 | 65 | 64 | 63 | 63 | 63 | 61 | 59.5 | 5.5 | 0
2014 | 6 | 11 | 2014-06-11 | 60 | 56 | 53 | 55 | 54 | 52 | 55 | 58 | 61 | 59 | 65 | 67 | 69 | 71 | 73 | 74 | 74 | 74 | 71 | 68 | 65 | 63 | 63 | 63 | 63.4583 | 1.5417 | 0
2014 | 6 | 12 | 2014-06-12 | 62 | 59 | 59 | 58 | 55 | 55 | 55 | 56 | 58 | 58 | 60 | 63 | 63 | 64 | 68 | 69 | 66 | 62 | 57 | 56 | 55 | 54 | 54 | 54 | 59.1667 | 5.8333 | 0
2014 | 6 | 13 | 2014-06-13 | 54 | 54 | 53 | 53 | 53 | 53 | 53 | 53 | 54 | 55 | 55 | 55 | 56 | 57 | 58 | 59 | 60 | 59 | 58 | 58 | 57 | 56 | 55 | 55 | 55.5417 | 9.4583 | 0
2014 | 6 | 14 | 2014-06-14 | 55 | 54 | 54 | 54 | 54 | 53 | 54 | 54 | 55 | 55 | 56 | 57 | 58 | 62 | 63 | 62 | 62 | 62 | 61 | 59 | 57 | 55 | 54 | 54 | 56.8333 | 8.1667 | 0
2014 | 6 | 15 | 2014-06-15 | 54 | 54 | 53 | 53 | 53 | 52 | 52 | 53 | 54 | 56 | 57 | 60 | 63 | 63 | 63 | 62 | 60 | 59 | 59 | 56 | 53 | 51 | 51 | 50 | 55.875 | 9.125 | 0
2014 | 6 | 16 | 2014-06-16 | 51 | 49 | 50 | 49 | 48 | 48 | 49 | 50 | 51 | 53 | 52 | 53 | 58 | 59 | 61 | 63 | 63 | 63 | 62 | 61 | 58 | 56 | 54 | 54 | 54.7917 | 10.2083 | 0
2014 | 6 | 17 | 2014-06-17 | 54 | 53 | 52 | 51 | 50 | 50 | 51 | 51 | 52 | 53 | 55 | 58 | 60 | 62 | 62 | 62 | 62 | 63 | 62 | 61 | 59 | 58 | 55 | 55 | 56.2917 | 8.7083 | 0
2014 | 6 | 18 | 2014-06-18 | 54 | 53 | 52 | 53 | 53 | 53 | 53 | 54 | 55 | 56 | 57 | 59 | 60 | 61 | 62 | 63 | 64 | 66 | 66 | 64 | 61 | 62 | 61 | 57 | 58.2917 | 6.7083 | 0
2014 | 6 | 19 | 2014-06-19 | 56 | 56 | 54 | 54 | 54 | 55 | 55 | 57 | 59 | 63 | 66 | 67 | 70 | 72 | 73 | 74 | 77 | 72 | 68 | 66 | 63 | 63 | 61 | 60 | 63.125 | 1.875 | 0
2014 | 6 | 20 | 2014-06-20 | 56 | 54 | 53 | 52 | 51 | 53 | 53 | 54 | 55 | 56 | 56 | 56 | 59 | 63 | 62 | 66 | 67 | 67 | 66 | 64 | 60 | 59 | 59 | 57 | 58.25 | 6.75 | 0
2014 | 6 | 21 | 2014-06-21 | 56 | 55 | 55 | 52 | 52 | 53 | 54 | 56 | 59 | 61 | 65 | 64 | 67 | 69 | 70 | 71 | 72 | 72 | 70 | 68 | 64 | 59 | 58 | 58 | 61.6667 | 3.3333 | 0
2014 | 6 | 22 | 2014-06-22 | 60 | 57 | 55 | 54 | 52 | 54 | 56 | 60 | 62 | 63 | 66 | 68 | 69 | 72 | 73 | 75 | 76 | 76 | 75 | 73 | 68 | 64 | 66 | 65 | 64.9583 | 0.041667 | 0
2014 | 6 | 23 | 2014-06-23 | 64 | 62 | 59 | 59 | 59 | 57 | 59 | 62 | 65 | 68 | 69 | 72 | 75 | 75 | 76 | 74 | 72 | 69 | 67 | 64 | 63 | 62 | 59 | 58 | 65.375 | 0 | 0.375
2014 | 6 | 24 | 2014-06-24 | 59 | 59 | 59 | 58 | 58 | 58 | 58 | 59 | 60 | 62 | 66 | 67 | 68 | 70 | 72 | 73 | 74 | 74 | 74 | 72 | 69 | 67 | 65 | 62 | 65.125 | 0 | 0.125
2014 | 6 | 25 | 2014-06-25 | 60 | 61 | 61 | 59 | 58 | 59 | 62 | 64 | 66 | 65 | 66 | 68 | 74 | 73 | 76 | 78 | 78 | 74 | 74 | 74 | 71 | 70 | 69 | 68 | 67.8333 | 0 | 2.8333
2014 | 6 | 26 | 2014-06-26 | 65 | 65 | 63 | 62 | 62 | 60 | 59 | 59 | 60 | 60 | 64 | 63 | 65 | 66 | 66 | 66 | 66 | 68 | 66 | 63 | 62 | 60 | 59 | 58 | 62.7917 | 2.2083 | 0
2014 | 6 | 27 | 2014-06-27 | 59 | 58 | 58 | 58 | 58 | 58 | 59 | 59 | 61 | 64 | 67 | 70 | 63 | 70 | 68 | 66 | 66 | 65 | 61 | 60 | 59 | 60 | 57 | 57 | 61.7083 | 3.2917 | 0
2014 | 6 | 28 | 2014-06-28 | 57 | 57 | 57 | 57 | 56 | 57 | 57 | 61 | 60 | 61 | 61 | 61 | 63 | 62 | 63 | 67 | 66 | 66 | 67 | 63 | 62 | 60 | 59 | 59 | 60.7917 | 4.2083 | 0
2014 | 6 | 29 | 2014-06-29 | 58 | 59 | 56 | 56 | 55 | 55 | 59 | 60 | 61 | 62 | 63 | 65 | 65 | 67 | 67 | 65 | 64 | 66 | 65 | 65 | 62 | 61 | 60 | 58 | 61.4167 | 3.5833 | 0
2014 | 6 | 30 | 2014-06-30 | 56 | 58 | 57 | 57 | 56 | 56 | 57 | 58 | 59 | 62 | 66 | 70 | 72 | 74 | 75 | 77 | 77 | 77 | 76 | 74 | 70 | 66 | 67 | 66 | 65.9583 | 0 | 0.95833
2014 | 7 | 1 | 2014-07-01 | 65 | 63 | 63 | 61 | 61 | 61 | 63 | 67 | 71 | 74 | 80 | 83 | 84 | 86 | 91 | 91 | 92 | 93 | 92 | 88 | 80 | 75 | 74 | 73 | 76.2917 | 0 | 11.2917
2014 | 7 | 2 | 2014-07-02 | 69 | 68 | 66 | 65 | 62 | 63 | 62 | 63 | 67 | 65 | 65 | 70 | 70 | 74 | 77 | 78 | 80 | 79 | 75 | 70 | 66 | 63 | 61 | 60 | 68.25 | 0 | 3.25
2014 | 7 | 3 | 2014-07-03 | 59 | 59 | 58 | 59 | 59 | 59 | 60 | 60 | 60 | 62 | 64 | 65 | 66 | 69 | 70 | 69 | 69 | 70 | 67 | 66 | 63 | 61 | 60 | 61 | 63.125 | 1.875 | 0
2014 | 7 | 4 | 2014-07-04 | 57 | 59 | 58 | 58 | 59 | 59 | 60 | 61 | 64 | 66 | 67 | 70 | 71 | 70 | 73 | 74 | 71 | 68 | 66 | 65 | 64 | 62 | 58 | 58 | 64.0833 | 0.91667 | 0
2014 | 7 | 5 | 2014-07-05 | 58 | 58 | 58 | 57 | 57 | 57 | 58 | 61 | 64 | 67 | 68 | 70 | 74 | 74 | 72 | 71 | 74 | 72 | 71 | 70 | 67 | 67 | 66 | 64 | 65.625 | 0 | 0.625
2014 | 7 | 6 | 2014-07-06 | 63 | 62 | 60 | 59 | 62 | 60 | 61 | 62 | 65 | 70 | 73 | 78 | 78 | 79 | 81 | 83 | 83 | 82 | 80 | 75 | 71 | 69 | 69 | 69 | 70.5833 | 0 | 5.5833
2014 | 7 | 7 | 2014-07-07 | 68 | 67 | 66 | 64 | 65 | 64 | 65 | 64 | 65 | 67 | 67 | 70 | 73 | 76 | 79 | 80 | 80 | 80 | 80 | 78 | 74 | 70 | 69 | 69 | 70.8333 | 0 | 5.8333
2014 | 7 | 8 | 2014-07-08 | 67 | 66 | 62 | 62 | 61 | 61 | 63 | 68 | 70 | 72 | 75 | 79 | 82 | 82 | 83 | 85 | 85 | 85 | 84 | 81 | 77 | 76 | 73 | 68 | 73.625 | 0 | 8.625
2014 | 7 | 9 | 2014-07-09 | 66 | 64 | 62 | 59 | 58 | 58 | 60 | 61 | 63 | 65 | 66 | 70 | 72 | 75 | 77 | 78 | 79 | 79 | 78 | 77 | 73 | 68 | 66 | 65 | 68.2917 | 0 | 3.2917
2014 | 7 | 10 | 2014-07-10 | 61 | 59 | 58 | 57 | 56 | 56 | 55 | 56 | 57 | 60 | 65 | 72 | 75 | 79 | 81 | 82 | 82 | 84 | 82 | 80 | 77 | 71 | 70 | 68 | 68.4583 | 0 | 3.4583
2014 | 7 | 11 | 2014-07-11 | 68 | 65 | 62 | 61 | 59 | 61 | 64 | 68 | 71 | 73 | 75 | 78 | 82 | 82 | 85 | 86 | 87 | 87 | 85 | 84 | 81 | 76 | 74 | 71 | 74.375 | 0 | 9.375
2014 | 7 | 12 | 2014-07-12 | 73 | 68 | 66 | 65 | 63 | 62 | 65 | 66 | 69 | 73 | 76 | 78 | 81 | 86 | 87 | 88 | 88 | 89 | 89 | 85 | 80 | 75 | 73 | 71 | 75.6667 | 0 | 10.6667
2014 | 7 | 13 | 2014-07-13 | 69 | 68 | 66 | 68 | 61 | 61 | 63 | 67 | 74 | 77 | 76 | 77 | 77 | 81 | 83 | 82 | 84 | 84 | 80 | 80 | 76 | 73 | 71 | 67 | 73.5417 | 0 | 8.5417
2014 | 7 | 14 | 2014-07-14 | 65 | 64 | 63 | 62 | 61 | 60 | 60 | 61 | 62 | 64 | 64 | 67 | 71 | 73 | 76 | 79 | 82 | 80 | 79 | 77 | 74 | 72 | 69 | 65 | 68.75 | 0 | 3.75
2014 | 7 | 15 | 2014-07-15 | 63 | 61 | 59 | 59 | 58 | 57 | 57 | 58 | 58 | 59 | 65 | 68 | 74 | 77 | 81 | 83 | 86 | 87 | 86 | 85 | 79 | 77 | 73 | 71 | 70.0417 | 0 | 5.0417
2014 | 7 | 16 | 2014-07-16 | 69 | 64 | 63 | 61 | 60 | 59 | 61 | 66 | 67 | 70 | 74 | 77 | 80 | 84 | 86 | 87 | 88 | 87 | 87 | 83 | 78 | 73 | 67 | 61 | 73 | 0 | 8
2014 | 7 | 17 | 2014-07-17 | 60 | 58 | 57 | 57 | 57 | 57 | 58 | 59 | 60 | 61 | 62 | 65 | 70 | 74 | 75 | 75 | 77 | 79 | 77 | 73 | 67 | 63 | 61 | 59 | 65.0417 | 0 | 0.041667
2014 | 7 | 18 | 2014-07-18 | 58 | 57 | 56 | 55 | 54 | 54 | 54 | 56 | 58 | 61 | 64 | 65 | 65 | 69 | 70 | 71 | 72 | 73 | 75 | 73 | 71 | 69 | 66 | 63 | 63.7083 | 1.2917 | 0
2014 | 7 | 19 | 2014-07-19 | 60 | 59 | 59 | 61 | 60 | 59 | 60 | 61 | 63 | 63 | 66 | 71 | 77 | 77 | 77 | 75 | 72 | 71 | 69 | 66 | 64 | 64 | 63 | 63 | 65.8333 | 0 | 0.83333
2014 | 7 | 20 | 2014-07-20 | 61 | 61 | 61 | 61 | 60 | 60 | 60 | 60 | 60 | 61 | 62 | 63 | 65 | 65 | 66 | 65 | 65 | 65 | 63 | 62 | 61 | 60 | 60 | 60 | 61.9583 | 3.0417 | 0
2014 | 7 | 21 | 2014-07-21 | 59 | 59 | 59 | 58 | 58 | 57 | 57 | 58 | 59 | 63 | 64 | 67 | 69 | 70 | 73 | 72 | 74 | 73 | 73 | 72 | 69 | 67 | 63 | 60 | 64.7083 | 0.29167 | 0
2014 | 7 | 22 | 2014-07-22 | 60 | 58 | 58 | 59 | 57 | 56 | 56 | 58 | 59 | 58 | 61 | 62 | 61 | 60 | 62 | 64 | 67 | 68 | 69 | 69 | 65 | 65 | 67 | 67 | 61.9167 | 3.0833 | 0
2014 | 7 | 23 | 2014-07-23 | 65 | 64 | 62 | 61 | 61 | 59 | 60 | 60 | 61 | 61 | 63 | 61 | 59 | 59 | 60 | 59 | 60 | 61 | 61 | 60 | 60 | 59 | 58 | 57 | 60.4583 | 4.5417 | 0
2014 | 7 | 24 | 2014-07-24 | 56 | 57 | 57 | 57 | 57 | 57 | 57 | 58 | 59 | 60 | 61 | 64 | 65 | 67 | 64 | 66 | 65 | 66 | 62 | 60 | 60 | 60 | 60 | 60 | 60.625 | 4.375 | 0
2014 | 7 | 25 | 2014-07-25 | 59 | 56 | 57 | 55 | 55 | 55 | 55 | 59 | 63 | 61 | 64 | 67 | 67 | 70 | 71 | 73 | 73 | 72 | 72 | 70 | 66 | 62 | 62 | 62 | 63.5833 | 1.4167 | 0
2014 | 7 | 26 | 2014-07-26 | 60 | 59 | 59 | 59 | 58 | 57 | 60 | 62 | 65 | 66 | 70 | 72 | 74 | 75 | 77 | 78 | 78 | 77 | 77 | 73 | 68 | 67 | 66 | 64 | 67.5417 | 0 | 2.5417
2014 | 7 | 27 | 2014-07-27 | 63 | 62 | 61 | 60 | 60 | 60 | 62 | 64 | 66 | 69 | 71 | 74 | 77 | 79 | 81 | 82 | 82 | 82 | 81 | 79 | 73 | 70 | 71 | 69 | 70.75 | 0 | 5.75
2014 | 7 | 28 | 2014-07-28 | 66 | 66 | 65 | 65 | 59 | 60 | 62 | 65 | 71 | 74 | 73 | 76 | 77 | 84 | 85 | 85 | 87 | 85 | 86 | 83 | 78 | 74 | 73 | 73 | 73.8333 | 0 | 8.8333
2014 | 7 | 29 | 2014-07-29 | 71 | 70 | 65 | 64 | 60 | 61 | 65 | 66 | 68 | 71 | 73 | 77 | 83 | 83 | 85 | 84 | 85 | 85 | 83 | 80 | 77 | 74 | 72 | 70 | 73.8333 | 0 | 8.8333
2014 | 7 | 30 | 2014-07-30 | 64 | 64 | 59 | 58 | 58 | 58 | 58 | 61 | 64 | 68 | 70 | 72 | 77 | 81 | 82 | 83 | 83 | 82 | 82 | 79 | 77 | 74 | 71 | 69 | 70.5833 | 0 | 5.5833
2014 | 7 | 31 | 2014-07-31 | 68 | 67 | 67 | 66 | 65 | 65 | 66 | 68 | 70 | 73 | 75 | 78 | 80 | 81 | 85 | 87 | 85 | 85 | 83 | 81 | 77 | 76 | 73 | 72 | 74.7083 | 0 | 9.7083
2014 | 8 | 1 | 2014-08-01 | 70 | 65 | 65 | 64 | 63 | 61 | 62 | 67 | 70 | 71 | 76 | 79 | 78 | 77 | 82 | 84 | 82 | 81 | 80 | 78 | 74 | 71 | 72 | 72 | 72.6667 | 0 | 7.6667
2014 | 8 | 2 | 2014-08-02 | 71 | 67 | 65 | 62 | 62 | 62 | 63 | 61 | 70 | 67 | 76 | 75 | 75 | 79 | 81 | 84 | 84 | 83 | 83 | 80 | 76 | 72 | 71 | 68 | 72.375 | 0 | 7.375
2014 | 8 | 3 | 2014-08-03 | 65 | 63 | 61 | 60 | 59 | 58 | 59 | 62 | 65 | 69 | 73 | 75 | 79 | 83 | 88 | 85 | 86 | 87 | 86 | 82 | 77 | 76 | 77 | 72 | 72.7917 | 0 | 7.7917
2014 | 8 | 4 | 2014-08-04 | 69 | 69 | 68 | 66 | 66 | 61 | 62 | 67 | 73 | 73 | 78 | 78 | 81 | 85 | 88 | 90 | 90 | 90 | 87 | 83 | 78 | 72 | 68 | 67 | 75.375 | 0 | 10.375
2014 | 8 | 5 | 2014-08-05 | 64 | 61 | 59 | 58 | 57 | 57 | 57 | 58 | 59 | 61 | 63 | 66 | 67 | 70 | 72 | 74 | 76 | 77 | 76 | 75 | 73 | 68 | 67 | 63 | 65.75 | 0 | 0.75
2014 | 8 | 6 | 2014-08-06 | 62 | 61 | 60 | 60 | 59 | 59 | 59 | 60 | 60 | 64 | 65 | 67 | 70 | 73 | 75 | 76 | 78 | 77 | 77 | 76 | 70 | 70 | 65 | 63 | 66.9167 | 0 | 1.9167
2014 | 8 | 7 | 2014-08-07 | 63 | 61 | 60 | 59 | 54 | 57 | 57 | 57 | 58 | 60 | 63 | 67 | 69 | 75 | 76 | 76 | 77 | 76 | 74 | 73 | 67 | 64 | 62 | 61 | 65.25 | 0 | 0.25
2014 | 8 | 8 | 2014-08-08 | 60 | 60 | 59 | 58 | 57 | 57 | 56 | 59 | 61 | 63 | 65 | 67 | 70 | 72 | 75 | 75 | 77 | 77 | 77 | 73 | 71 | 69 | 66 | 65 | 66.2083 | 0 | 1.2083
2014 | 8 | 9 | 2014-08-09 | 64 | 63 | 64 | 63 | 61 | 60 | 62 | 64 | 66 | 69 | 71 | 72 | 74 | 77 | 79 | 79 | 81 | 80 | 78 | 75 | 69 | 69 | 69 | 67 | 69.8333 | 0 | 4.8333
2014 | 8 | 10 | 2014-08-10 | 65 | 65 | 64 | 62 | 60 | 58 | 61 | 65 | 69 | 71 | 75 | 80 | 81 | 83 | 84 | 85 | 86 | 85 | 84 | 80 | 76 | 77 | 73 | 72 | 73.375 | 0 | 8.375
2014 | 8 | 11 | 2014-08-11 | 73 | 73 | 69 | 66 | 67 | 67 | 66 | 71 | 74 | 77 | 82 | 83 | 85 | 87 | 90 | 93 | 93 | 91 | 90 | 84 | 82 | 81 | 82 | 74 | 79.1667 | 0 | 14.1667
2014 | 8 | 12 | 2014-08-12 | 74 | 76 | 72 | 71 | 72 | 71 | 66 | 65 | 65 | 64 | 66 | 67 | 69 | 71 | 81 | 81 | 78 | 70 | 70 | 70 | 69 | 68 | 67 | 65 | 70.3333 | 0 | 5.3333
2014 | 8 | 13 | 2014-08-13 | 64 | 61 | 60 | 59 | 60 | 60 | 61 | 61 | 64 | 65 | 64 | 68 | 70 | 71 | 70 | 73 | 72 | 72 | 72 | 69 | 68 | 68 | 68 | 66 | 66.0833 | 0 | 1.0833
2014 | 8 | 14 | 2014-08-14 | 66 | 64 | 64 | 66 | 64 | 63 | 63 | 64 | 63 | 64 | 65 | 65 | 67 | 68 | 69 | 67 | 70 | 69 | 67 | 67 | 67 | 66 | 68 | 67 | 65.9583 | 0 | 0.95833
2014 | 8 | 15 | 2014-08-15 | 66 | 65 | 65 | 64 | 63 | 63 | 62 | 62 | 62 | 63 | 64 | 66 | 67 | 70 | 72 | 74 | 77 | 73 | 73 | 70 | 65 | 65 | 64 | 62 | 66.5417 | 0 | 1.5417
2014 | 8 | 16 | 2014-08-16 | 62 | 61 | 60 | 60 | 60 | 62 | 61 | 64 | 67 | 69 | 70 | 73 | 74 | 74 | 76 | 76 | 77 | 77 | 74 | 72 | 70 | 67 | 66 | 63 | 68.125 | 0 | 3.125
2014 | 8 | 17 | 2014-08-17 | 63 | 62 | 61 | 64 | 64 | 60 | 59 | 62 | 67 | 70 | 70 | 73 | 74 | 77 | 78 | 79 | 80 | 80 | 78 | 75 | 71 | 69 | 69 | 67 | 69.6667 | 0 | 4.6667
2014 | 8 | 18 | 2014-08-18 | 65 | 65 | 65 | 65 | 65 | 62 | 64 | 64 | 69 | 73 | 74 | 75 | 78 | 78 | 82 | 83 | 84 | 83 | 77 | 75 | 74 | 74 | 74 | 70 | 72.4167 | 0 | 7.4167
2014 | 8 | 19 | 2014-08-19 | 67 | 67 | 63 | 63 | 65 | 61 | 65 | 67 | 70 | 71 | 73 | 75 | 77 | 79 | 80 | 80 | 79 | 76 | 74 | 70 | 67 | 65 | 63 | 62 | 69.9583 | 0 | 4.9583
2014 | 8 | 20 | 2014-08-20 | 60 | 59 | 59 | 59 | 58 | 59 | 59 | 59 | 60 | 62 | 65 | 65 | 66 | 66 | 68 | 70 | 70 | 70 | 68 | 67 | 65 | 63 | 59 | 58 | 63.0833 | 1.9167 | 0
2014 | 8 | 21 | 2014-08-21 | 57 | 56 | 55 | 54 | 54 | 53 | 53 | 55 | 56 | 57 | 58 | 60 | 64 | 66 | 68 | 68 | 69 | 69 | 68 | 68 | 65 | 65 | 62 | 59 | 60.7917 | 4.2083 | 0
2014 | 8 | 22 | 2014-08-22 | 59 | 59 | 59 | 58 | 58 | 57 | 58 | 60 | 62 | 65 | 66 | 69 | 69 | 72 | 74 | 74 | 75 | 74 | 70 | 68 | 69 | 69 | 63 | 64 | 65.4583 | 0 | 0.45833
2014 | 8 | 23 | 2014-08-23 | 63 | 64 | 61 | 60 | 59 | 59 | 58 | 59 | 63 | 67 | 69 | 72 | 74 | 77 | 78 | 80 | 81 | 81 | 79 | 77 | 74 | 69 | 69 | 66 | 69.125 | 0 | 4.125
2014 | 8 | 24 | 2014-08-24 | 61 | 61 | 60 | 59 | 58 | 58 | 57 | 57 | 56 | 59 | 64 | 65 | 67 | 70 | 71 | 75 | 76 | 76 | 74 | 72 | 70 | 69 | 65 | 67 | 65.2917 | 0 | 0.29167
2014 | 8 | 25 | 2014-08-25 | 65 | 62 | 64 | 61 | 61 | 60 | 60 | 61 | 66 | 68 | 70 | 72 | 77 | 78 | 82 | 83 | 82 | 82 | 80 | 75 | 75 | 73 | 72 | 68 | 70.7083 | 0 | 5.7083
2014 | 8 | 26 | 2014-08-26 | 68 | 67 | 64 | 65 | 64 | 62 | 60 | 65 | 69 | 70 | 73 | 77 | 80 | 83 | 86 | 86 | 88 | 86 | 85 | 81 | 77 | 78 | 73 | 71 | 74.0833 | 0 | 9.0833
2014 | 8 | 27 | 2014-08-27 | 71 | 71 | 69 | 68 | 63 | 64 | 62 | 64 | 66 | 69 | 73 | 75 | 78 | 81 | 82 | 83 | 84 | 83 | 81 | 77 | 67 | 66 | 65 | 65 | 71.9583 | 0 | 6.9583
2014 | 8 | 28 | 2014-08-28 | 64 | 63 | 61 | 59 | 58 | 59 | 60 | 60 | 61 | 63 | 64 | 64 | 66 | 68 | 72 | 73 | 74 | 74 | 72 | 71 | 69 | 67 | 65 | 63 | 65.4167 | 0 | 0.41667
2014 | 8 | 29 | 2014-08-29 | 62 | 61 | 62 | 61 | 60 | 60 | 59 | 59 | 62 | 65 | 65 | 65 | 64 | 68 | 70 | 70 | 70 | 70 | 70 | 68 | 65 | 64 | 63 | 63 | 64.4167 | 0.58333 | 0
2014 | 8 | 30 | 2014-08-30 | 61 | 62 | 61 | 61 | 61 | 60 | 61 | 61 | 60 | 60 | 61 | 63 | 62 | 63 | 64 | 63 | 63 | 62 | 62 | 60 | 60 | 60 | 59 | 59 | 61.2083 | 3.7917 | 0
2014 | 8 | 31 | 2014-08-31 | 59 | 58 | 58 | 58 | 57 | 57 | 57 | 57 | 58 | 60 | 64 | 65 | 67 | 68 | 67 | 70 | 70 | 69 | 68 | 66 | 64 | 61 | 60 | 57 | 62.2917 | 2.7083 | 0
2014 | 9 | 1 | 2014-09-01 | 59 | 59 | 59 | 58 | 56 | 56 | 57 | 57 | 59 | 61 | 65 | 68 | 69 | 70 | 71 | 73 | 73 | 73 | 71 | 70 | 67 | 64 | 64 | 64 | 64.2917 | 0.70833 | 0
2014 | 9 | 2 | 2014-09-02 | 63 | 63 | 62 | 62 | 62 | 62 | 62 | 62 | 61 | 61 | 62 | 64 | 65 | 67 | 65 | 64 | 64 | 64 | 64 | 62 | 60 | 57 | 57 | 57 | 62.1667 | 2.8333 | 0
2014 | 9 | 3 | 2014-09-03 | 57 | 57 | 56 | 56 | 56 | 55 | 55 | 56 | 57 | 58 | 60 | 63 | 64 | 66 | 67 | 68 | 68 | 68 | 67 | 64 | 62 | 62 | 62 | 60 | 61 | 4 | 0
2014 | 9 | 4 | 2014-09-04 | 57 | 55 | 55 | 55 | 54 | 54 | 55 | 55 | 59 | 63 | 66 | 67 | 70 | 72 | 73 | 74 | 74 | 73 | 69 | 64 | 63 | 61 | 62 | 62 | 63 | 2 | 0
2014 | 9 | 5 | 2014-09-05 | 60 | 60 | 59 | 59 | 57 | 58 | 58 | 61 | 63 | 66 | 70 | 74 | 78 | 80 | 82 | 82 | 81 | 80 | 77 | 73 | 71 | 70 | 68 | 67 | 68.9167 | 0 | 3.9167
2014 | 9 | 6 | 2014-09-06 | 65 | 62 | 62 | 61 | 59 | 60 | 60 | 62 | 66 | 72 | 76 | 78 | 82 | 85 | 87 | 89 | 88 | 87 | 84 | 75 | 71 | 70 | 68 | 68 | 72.375 | 0 | 7.375
2014 | 9 | 7 | 2014-09-07 | 66 | 63 | 64 | 61 | 57 | 56 | 56 | 58 | 61 | 65 | 69 | 72 | 76 | 78 | 81 | 82 | 83 | 82 | 80 | 76 | 72 | 67 | 63 | 60 | 68.6667 | 0 | 3.6667
2014 | 9 | 8 | 2014-09-08 | 58 | 57 | 57 | 57 | 58 | 58 | 57 | 57 | 58 | 58 | 60 | 60 | 62 | 65 | 67 | 67 | 68 | 66 | 65 | 63 | 63 | 61 | 60 | 60 | 60.9167 | 4.0833 | 0
2014 | 9 | 9 | 2014-09-09 | 59 | 59 | 58 | 58 | 56 | 57 | 56 | 57 | 57 | 60 | 61 | 63 | 66 | 67 | 68 | 70 | 70 | 70 | 69 | 69 | 68 | 66 | 62 | 60 | 62.75 | 2.25 | 0
2014 | 9 | 10 | 2014-09-10 | 57 | 56 | 55 | 55 | 54 | 55 | 55 | 55 | 56 | 58 | 58 | 59 | 63 | 67 | 70 | 71 | 70 | 68 | 65 | 62 | 61 | 57 | 61 | 60 | 60.3333 | 4.6667 | 0
2014 | 9 | 11 | 2014-09-11 | 60 | 58 | 57 | 58 | 59 | 58 | 59 | 60 | 63 | 65 | 68 | 70 | 72 | 73 | 76 | 76 | 75 | 75 | 72 | 65 | 66 | 62 | 61 | 60 | 65.3333 | 0 | 0.33333
2014 | 9 | 12 | 2014-09-12 | 60 | 58 | 58 | 56 | 55 | 55 | 55 | 58 | 61 | 65 | 69 | 72 | 74 | 75 | 75 | 75 | 74 | 73 | 70 | 67 | 68 | 66 | 64 | 63 | 65.25 | 0 | 0.25
2014 | 9 | 13 | 2014-09-13 | 61 | 60 | 60 | 58 | 56 | 53 | 54 | 58 | 63 | 67 | 72 | 75 | 79 | 80 | 83 | 83 | 83 | 81 | 75 | 69 | 66 | 65 | 67 | 67 | 68.125 | 0 | 3.125
2014 | 9 | 14 | 2014-09-14 | 65 | 60 | 59 | 58 | 57 | 56 | 54 | 57 | 62 | 67 | 72 | 75 | 79 | 82 | 83 | 83 | 85 | 83 | 79 | 74 | 72 | 68 | 68 | 66 | 69.3333 | 0 | 4.3333
2014 | 9 | 15 | 2014-09-15 | 64 | 60 | 62 | 59 | 58 | 57 | 55 | 58 | 63 | 66 | 71 | 75 | 79 | 83 | 85 | 86 | 86 | 85 | 77 | 72 | 71 | 71 | 67 | 65 | 69.7917 | 0 | 4.7917
2014 | 9 | 16 | 2014-09-16 | 62 | 59 | 58 | 57 | 58 | 58 | 59 | 59 | 59 | 62 | 65 | 67 | 69 | 71 | 71 | 71 | 69 | 69 | 67 | 66 | 64 | 63 | 63 | 62 | 63.6667 | 1.3333 | 0
2014 | 9 | 17 | 2014-09-17 | 63 | 63 | 60 | 61 | 60 | 60 | 59 | 60 | 62 | 62 | 66 | 66 | 70 | 70 | 72 | 70 | 69 | 67 | 66 | 65 | 63 | 63 | 65 | 60 | 64.25 | 0.75 | 0
2014 | 9 | 18 | 2014-09-18 | 60 | 60 | 61 | 59 | 59 | 60 | 59 | 60 | 61 | 62 | 62 | 63 | 64 | 65 | 65 | 66 | 67 | 66 | 65 | 65 | 64 | 64 | 64 | 63 | 62.6667 | 2.3333 | 0
2014 | 9 | 19 | 2014-09-19 | 62 | 63 | 63 | 62 | 62 | 62 | 62 | 63 | 64 | 66 | 70 | 69 | 69 | 72 | 74 | 74 | 73 | 72 | 71 | 67 | 65 | 64 | 62 | 62 | 66.375 | 0 | 1.375
2014 | 9 | 20 | 2014-09-20 | 62 | 63 | 62 | 61 | 59 | 59 | 59 | 59 | 59 | 59 | 60 | 66 | 70 | 72 | 74 | 75 | 75 | 73 | 70 | 68 | 65 | 64 | 63 | 60 | 64.875 | 0.125 | 0
2014 | 9 | 21 | 2014-09-21 | 59 | 59 | 59 | 59 | 56 | 56 | 55 | 57 | 56 | 65 | 69 | 72 | 76 | 78 | 78 | 79 | 75 | 74 | 69 | 66 | 64 | 62 | 62 | 61 | 65.25 | 0 | 0.25
2014 | 9 | 22 | 2014-09-22 | 62 | 62 | 62 | 62 | 62 | 62 | 61 | 60 | 61 | 63 | 64 | 68 | 67 | 69 | 70 | 70 | 70 | 68 | 67 | 66 | 65 | 64 | 63 | 61 | 64.5417 | 0.45833 | 0
2014 | 9 | 23 | 2014-09-23 | 60 | 62 | 62 | 60 | 59 | 59 | 60 | 59 | 61 | 62 | 61 | 64 | 66 | 65 | 66 | 65 | 65 | 64 | 62 | 62 | 62 | 63 | 63 | 63 | 62.2917 | 2.7083 | 0
2014 | 9 | 24 | 2014-09-24 | 63 | 63 | 63 | 63 | 63 | 62 | 62 | 61 | 59 | 60 | 58 | 61 | 61 | 63 | 64 | 65 | 66 | 65 | 64 | 63 | 62 | 61 | 61 | 61 | 62.25 | 2.75 | 0
2014 | 9 | 25 | 2014-09-25 | 60 | 60 | 60 | 60 | 60 | 60 | 59 | 59 | 60 | 59 | 59 | 62 | 65 | 68 | 68 | 70 | 67 | 67 | 63 | 59 | 59 | 59 | 60 | 59 | 61.75 | 3.25 | 0
2014 | 9 | 26 | 2014-09-26 | 60 | 60 | 59 | 59 | 58 | 57 | 57 | 57 | 57 | 57 | 59 | 62 | 64 | 65 | 67 | 68 | 67 | 65 | 64 | 62 | 61 | 60 | 62 | 59 | 61.0833 | 3.9167 | 0
2014 | 9 | 27 | 2014-09-27 | 57 | 58 | 56 | 55 | 55 | 56 | 54 | 55 | 56 | 59 | 62 | 64 | 67 | 69 | 69 | 69 | 68 | 66 | 62 | 61 | 60 | 57 | 58 | 57 | 60.4167 | 4.5833 | 0
2014 | 9 | 28 | 2014-09-28 | 57 | 56 | 55 | 55 | 57 | 54 | 56 | 56 | 57 | 59 | 57 | 58 | 60 | 61 | 60 | 61 | 64 | 66 | 61 | 58 | 58 | 55 | 56 | 57 | 58.0833 | 6.9167 | 0
2014 | 9 | 29 | 2014-09-29 | 55 | 53 | 54 | 53 | 54 | 53 | 53 | 54 | 54 | 56 | 57 | 59 | 60 | 62 | 60 | 60 | 60 | 61 | 60 | 60 | 59 | 58 | 56 | 57 | 57 | 8 | 0
2014 | 9 | 30 | 2014-09-30 | 56 | 55 | 56 | 55 | 55 | 55 | 55 | 55 | 57 | 57 | 58 | 60 | 62 | 64 | 64 | 66 | 67 | 63 | 62 | 61 | 61 | 59 | 59 | 58 | 59.1667 | 5.8333 | 0
2014 | 10 | 1 | 2014-10-01 | 58 | 57 | 54 | 53 | 52 | 52 | 52 | 53 | 53 | 54 | 57 | 58 | 60 | 62 | 63 | 63 | 64 | 62 | 62 | 58 | 59 | 59 | 58 | 57 | 57.5 | 7.5 | 0
2014 | 10 | 2 | 2014-10-02 | 57 | 57 | 54 | 55 | 54 | 52 | 50 | 52 | 57 | 59 | 61 | 63 | 64 | 65 | 64 | 67 | 66 | 65 | 59 | 58 | 58 | 56 | 54 | 53 | 58.3333 | 6.6667 | 0
2014 | 10 | 3 | 2014-10-03 | 54 | 52 | 51 | 50 | 51 | 52 | 49 | 50 | 53 | 58 | 60 | 63 | 66 | 70 | 69 | 69 | 70 | 69 | 65 | 63 | 62 | 58 | 58 | 57 | 59.125 | 5.875 | 0
2014 | 10 | 4 | 2014-10-04 | 60 | 59 | 58 | 57 | 57 | 56 | 56 | 54 | 59 | 62 | 65 | 64 | 66 | 66 | 67 | 69 | 71 | 69 | 63 | 61 | 62 | 58 | 58 | 57 | 61.4167 | 3.5833 | 0
2014 | 10 | 5 | 2014-10-05 | 58 | 58 | 56 | 55 | 55 | 54 | 53 | 55 | 56 | 61 | 64 | 65 | 69 | 71 | 73 | 74 | 73 | 70 | 67 | 65 | 63 | 63 | 61 | 62 | 62.5417 | 2.4583 | 0
2014 | 10 | 6 | 2014-10-06 | 59 | 58 | 60 | 59 | 56 | 58 | 56 | 58 | 59 | 59 | 63 | 69 | 71 | 77 | 77 | 78 | 76 | 74 | 69 | 66 | 66 | 65 | 63 | 62 | 64.9167 | 0.083333 | 0
2014 | 10 | 7 | 2014-10-07 | 61 | 61 | 60 | 58 | 58 | 58 | 57 | 57 | 57 | 59 | 59 | 60 | 61 | 61 | 61 | 64 | 66 | 64 | 63 | 61 | 60 | 59 | 59 | 59 | 60.125 | 4.875 | 0
2014 | 10 | 8 | 2014-10-08 | 59 | 58 | 58 | 57 | 58 | 57 | 57 | 57 | 58 | 59 | 60 | 60 | 63 | 64 | 65 | 67 | 65 | 63 | 59 | 59 | 58 | 59 | 58 | 55 | 59.7083 | 5.2917 | 0
2014 | 10 | 9 | 2014-10-09 | 57 | 57 | 57 | 57 | 57 | 56 | 56 | 56 | 56 | 56 | 57 | 59 | 61 | 62 | 61 | 58 | 61 | 60 | 56 | 56 | 57 | 59 | 56 | 54 | 57.5833 | 7.4167 | 0
2014 | 10 | 10 | 2014-10-10 | 52 | 51 | 50 | 52 | 52 | 52 | 53 | 53 | 53 | 54 | 54 | 56 | 58 | 62 | 63 | 65 | 62 | 61 | 61 | 62 | 61 | 61 | 60 | 58 | 56.9167 | 8.0833 | 0
2014 | 10 | 11 | 2014-10-11 | 58 | 57 | 57 | 58 | 59 | 59 | 58 | 58 | 59 | 59 | 60 | 61 | 60 | 62 | 63 | 65 | 64 | 62 | 55 | 57 | 56 | 56 | 55 | 55 | 58.875 | 6.125 | 0
2014 | 10 | 12 | 2014-10-12 | 53 | 53 | 54 | 54 | 55 | 55 | 55 | 55 | 56 | 57 | 59 | 60 | 61 | 62 | 63 | 63 | 63 | 61 | 60 | 61 | 60 | 59 | 58 | 58 | 58.125 | 6.875 | 0
2014 | 10 | 13 | 2014-10-13 | 58 | 57 | 56 | 54 | 54 | 53 | 52 | 51 | 52 | 56 | 58 | 61 | 62 | 67 | 69 | 68 | 68 | 67 | 67 | 64 | 60 | 57 | 57 | 56 | 59.3333 | 5.6667 | 0
2014 | 10 | 14 | 2014-10-14 | 53 | 53 | 53 | 53 | 53 | 53 | 53 | 53 | 54 | 55 | 57 | 59 | 60 | 61 | 61 | 59 | 58 | 58 | 57 | 58 | 58 | 57 | 55 | 57 | 56.1667 | 8.8333 | 0
2014 | 10 | 15 | 2014-10-15 | 56 | 55 | 55 | 54 | 54 | 55 | 54 | 54 | 54 | 55 | 55 | 55 | 54 | 54 | 57 | 61 | 58 | 57 | 55 | 54 | 54 | 54 | 54 | 54 | 55.0833 | 9.9167 | 0
2014 | 10 | 16 | 2014-10-16 | 53 | 53 | 54 | 53 | 54 | 53 | 53 | 53 | 54 | 56 | 60 | 63 | 65 | 67 | 68 | 68 | 67 | 61 | 62 | 61 | 61 | 61 | 61 | 61 | 59.25 | 5.75 | 0
2014 | 10 | 17 | 2014-10-17 | 62 | 62 | 61 | 58 | 58 | 54 | 53 | 54 | 57 | 57 | 59 | 59 | 61 | 61 | 60 | 57 | 57 | 57 | 57 | 57 | 58 | 58 | 58 | 58 | 58.0417 | 6.9583 | 0
2014 | 10 | 18 | 2014-10-18 | 59 | 59 | 58 | 58 | 57 | 57 | 58 | 58 | 58 | 59 | 59 | 59 | 61 | 62 | 64 | 66 | 65 | 64 | 64 | 63 | 63 | 63 | 62 | 61 | 60.7083 | 4.2917 | 0
2014 | 10 | 19 | 2014-10-19 | 60 | 58 | 59 | 57 | 57 | 56 | 56 | 56 | 58 | 60 | 63 | 64 | 68 | 69 | 71 | 71 | 70 | 67 | 66 | 65 | 61 | 61 | 59 | 61 | 62.2083 | 2.7917 | 0
2014 | 10 | 20 | 2014-10-20 | 60 | 59 | 59 | 58 | 58 | 59 | 57 | 57 | 57 | 59 | 59 | 60 | 61 | 59 | 61 | 60 | 61 | 59 | 58 | 57 | 57 | 55 | 55 | 55 | 58.3333 | 6.6667 | 0
2014 | 10 | 21 | 2014-10-21 | 55 | 54 | 54 | 54 | 54 | 54 | 53 | 54 | 55 | 58 | 58 | 61 | 58 | 57 | 57 | 58 | 59 | 59 | 59 | 59 | 59 | 59 | 59 | 58 | 56.875 | 8.125 | 0
2014 | 10 | 22 | 2014-10-22 | 57 | 60 | 57 | 56 | 56 | 56 | 55 | 56 | 56 | 55 | 56 | 56 | 56 | 57 | 57 | 56 | 56 | 56 | 56 | 56 | 56 | 57 | 57 | 56 | 56.3333 | 8.6667 | 0
2014 | 10 | 23 | 2014-10-23 | 53 | 53 | 52 | 53 | 52 | 52 | 51 | 51 | 51 | 51 | 51 | 54 | 58 | 57 | 56 | 56 | 48 | 50 | 50 | 50 | 49 | 49 | 50 | 50 | 51.9583 | 13.0417 | 0
2014 | 10 | 24 | 2014-10-24 | 49 | 49 | 49 | 49 | 50 | 49 | 49 | 48 | 49 | 51 | 53 | 57 | 57 | 56 | 56 | 57 | 56 | 56 | 54 | 54 | 53 | 52 | 52 | 52 | 52.375 | 12.625 | 0
2014 | 10 | 25 | 2014-10-25 | 50 | 50 | 50 | 49 | 48 | 47 | 49 | 50 | 50 | 54 | 57 | 54 | 56 | 59 | 60 | 58 | 62 | 61 | 58 | 54 | 53 | 53 | 53 | 52 | 53.625 | 11.375 | 0
2014 | 10 | 26 | 2014-10-26 | 51 | 51 | 50 | 50 | 50 | 49 | 48 | 49 | 48 | 49 | 49 | 50 | 52 | 54 | 54 | 54 | 53 | 53 | 53 | 51 | 49 | 49 | 47 | 47 | 50.4167 | 14.5833 | 0
2014 | 10 | 27 | 2014-10-27 | 46 | 47 | 46 | 44 | 45 | 45 | 46 | 46 | 46 | 48 | 51 | 53 | 56 | 58 | 59 | 56 | 55 | 55 | 55 | 55 | 54 | 54 | 54 | 52 | 51.0833 | 13.9167 | 0
2014 | 10 | 28 | 2014-10-28 | 52 | 50 | 50 | 50 | 49 | 50 | 50 | 51 | 51 | 52 | 52 | 53 | 56 | 59 | 58 | 59 | 59 | 57 | 56 | 56 | 56 | 57 | 56 | 56 | 53.9583 | 11.0417 | 0
2014 | 10 | 29 | 2014-10-29 | 56 | 56 | 56 | 55 | 56 | 55 | 55 | 54 | 55 | 56 | 59 | 60 | 60 | 61 | 60 | 60 | 60 | 59 | 59 | 57 | 57 | 55 | 55 | 55 | 57.125 | 7.875 | 0
2014 | 10 | 30 | 2014-10-30 | 53 | 54 | 52 | 55 | 58 | 59 | 57 | 60 | 59 | 58 | 60 | 59 | 56 | 59 | 59 | 58 | 57 | 56 | 57 | 57 | 55 | 54 | 54 | 54 | 56.6667 | 8.3333 | 0
2014 | 10 | 31 | 2014-10-31 | 52 | 51 | 52 | 51 | 51 | 50 | 50 | 51 | 51 | 51 | 51 | 51 | 51 | 53 | 53 | 54 | 53 | 53 | 52 | 52 | 51 | 52 | 50 | 50 | 51.5 | 13.5 | 0
2014 | 11 | 1 | 2014-11-01 | 46 | 47 | 48 | 48 | 49 | 49 | 49 | 48 | 49 | 49 | 50 | 51 | 51 | 51 | 52 | 51 | 51 | 51 | 50 | 50 | 50 | 49 | 48 | 47 | 49.3333 | 15.6667 | 0
2014 | 11 | 2 | 2014-11-02 | 48 | 47 | 46 | 46 | 47 | 47 | 45 | 47 | 49 | 50 | 53 | 55 | 55 | 53 | 53 | 52 | 53 | 53 | 53 | 53 | 53 | 53 | 53 | 53 | 50.7083 | 14.2917 | 0
2014 | 11 | 3 | 2014-11-03 | 52 | 52 | 53 | 53 | 53 | 53 | 53 | 53 | 54 | 54 | 54 | 55 | 56 | 57 | 57 | 56 | 56 | 55 | 55 | 55 | 54 | 55 | 54 | 54 | 54.2917 | 10.7083 | 0
2014 | 11 | 4 | 2014-11-04 | 54 | 54 | 54 | 53 | 54 | 54 | 54 | 54 | 55 | 56 | 57 | 57 | 57 | 57 | 58 | 56 | 55 | 54 | 53 | 53 | 52 | 52 | 52 | 52 | 54.4583 | 10.5417 | 0
2014 | 11 | 5 | 2014-11-05 | 52 | 52 | 52 | 53 | 53 | 54 | 53 | 54 | 54 | 56 | 57 | 57 | 57 | 58 | 59 | 58 | 58 | 57 | 57 | 57 | 57 | 57 | 57 | 57 | 55.6667 | 9.3333 | 0
2014 | 11 | 6 | 2014-11-06 | 56 | 55 | 55 | 55 | 54 | 55 | 56 | 57 | 57 | 60 | 61 | 61 | 55 | 56 | 57 | 55 | 54 | 54 | 54 | 53 | 51 | 52 | 52 | 52 | 55.2917 | 9.7083 | 0
2014 | 11 | 7 | 2014-11-07 | 50 | 47 | 46 | 47 | 46 | 46 | 45 | 47 | 49 | 53 | 54 | 53 | 54 | 57 | 56 | 55 | 50 | 48 | 48 | 48 | 47 | 45 | 47 | 46 | 49.3333 | 15.6667 | 0
2014 | 11 | 8 | 2014-11-08 | 44 | 43 | 42 | 42 | 39 | 39 | 42 | 43 | 43 | 47 | 51 | 50 | 53 | 54 | 52 | 52 | 50 | 49 | 49 | 46 | 47 | 47 | 46 | 47 | 46.5417 | 18.4583 | 0
2014 | 11 | 9 | 2014-11-09 | 47 | 47 | 47 | 48 | 49 | 49 | 48 | 47 | 47 | 48 | 50 | 51 | 55 | 54 | 53 | 52 | 49 | 49 | 49 | 50 | 49 | 48 | 47 | 47 | 49.1667 | 15.8333 | 0
2014 | 11 | 10 | 2014-11-10 | 46 | 45 | 46 | 46 | 46 | 46 | 46 | 45 | 47 | 49 | 50 | 51 | 52 | 51 | 51 | 50 | 48 | 47 | 46 | 46 | 45 | 42 | 43 | 43 | 46.9583 | 18.0417 | 0
2014 | 11 | 11 | 2014-11-11 | 42 | 42 | 41 | 40 | 40 | 39 | 42 | 42 | 43 | 44 | 44 | 45 | 45 | 45 | 44 | 42 | 39 | 38 | 37 | 36 | 36 | 36 | 35 | 35 | 40.5 | 24.5 | 0
2014 | 11 | 12 | 2014-11-12 | 34 | 34 | 33 | 33 | 32 | 33 | 33 | 33 | 35 | 37 | 39 | 41 | 43 | 43 | 43 | 41 | 38 | 37 | 36 | 36 | 36 | 36 | 36 | 36 | 36.5833 | 28.4167 | 0
2014 | 11 | 13 | 2014-11-13 | 36 | 36 | 36 | 36 | 36 | 36 | 36 | 37 | 39 | 40 | 41 | 44 | 45 | 42 | 43 | 42 | 40 | 39 | 38 | 38 | 37 | 36 | 36 | 33 | 38.4167 | 26.5833 | 0
2014 | 11 | 14 | 2014-11-14 | 34 | 31 | 29 | 31 | 31 | 31 | 31 | 33 | 36 | 41 | 42 | 43 | 44 | 45 | 44 | 42 | 38 | 37 | 37 | 36 | 36 | 37 | 35 | 33 | 36.5417 | 28.4583 | 0
2014 | 11 | 15 | 2014-11-15 | 31 | 30 | 31 | 31 | 30 | 31 | 29 | 32 | 37 | 40 | 43 | 45 | 46 | 46 | 46 | 44 | 41 | 40 | 37 | 37 | 38 | 38 | 37 | 35 | 37.2917 | 27.7083 | 0
2014 | 11 | 16 | 2014-11-16 | 33 | 30 | 29 | 34 | 32 | 29 | 31 | 35 | 37 | 41 | 44 | 46 | 48 | 49 | 48 | 46 | 41 | 41 | 38 | 37 | 38 | 38 | 37 | 36 | 38.25 | 26.75 | 0
2014 | 11 | 17 | 2014-11-17 | 35 | 35 | 32 | 33 | 33 | 33 | 29 | 32 | 35 | 40 | 45 | 48 | 49 | 50 | 49 | 47 | 43 | 42 | 43 | 45 | 40 | 42 | 38 | 36 | 39.75 | 25.25 | 0
2014 | 11 | 18 | 2014-11-18 | 34 | 35 | 34 | 33 | 35 | 32 | 33 | 33 | 35 | 39 | 41 | 43 | 45 | 44 | 43 | 43 | 41 | 41 | 39 | 39 | 38 | 40 | 36 | 37 | 38.0417 | 26.9583 | 0
2014 | 11 | 19 | 2014-11-19 | 38 | 43 | 40 | 40 | 39 | 40 | 39 | 39 | 42 | 46 | 47 | 49 | 51 | 50 | 49 | 48 | 47 | 45 | 44 | 45 | 46 | 43 | 46 | 45 | 44.2083 | 20.7917 | 0
2014 | 11 | 20 | 2014-11-20 | 43 | 43 | 42 | 42 | 44 | 44 | 44 | 44 | 47 | 47 | 50 | 51 | 51 | 52 | 52 | 50 | 50 | 50 | 49 | 49 | 49 | 49 | 48 | 48 | 47.4167 | 17.5833 | 0
2014 | 11 | 21 | 2014-11-21 | 49 | 49 | 48 | 48 | 48 | 48 | 49 | 49 | 50 | 52 | 51 | 52 | 51 | 48 | 47 | 47 | 48 | 49 | 50 | 51 | 50 | 49 | 49 | 49 | 49.2083 | 15.7917 | 0
2014 | 11 | 22 | 2014-11-22 | 48 | 47 | 46 | 45 | 45 | 46 | 45 | 45 | 45 | 45 | 45 | 45 | 46 | 48 | 47 | 49 | 47 | 46 | 47 | 44 | 46 | 45 | 46 | 47 | 46.0417 | 18.9583 | 0
2014 | 11 | 23 | 2014-11-23 | 46 | 47 | 47 | 47 | 48 | 48 | 48 | 48 | 48 | 48 | 50 | 52 | 53 | 53 | 54 | 52 | 49 | 47 | 46 | 45 | 43 | 45 | 46 | 42 | 48 | 17 | 0
2014 | 11 | 24 | 2014-11-24 | 43 | 43 | 41 | 41 | 41 | 40 | 40 | 40 | 42 | 42 | 44 | 45 | 47 | 48 | 48 | 48 | 49 | 48 | 48 | 47 | 48 | 50 | 52 | 53 | 45.3333 | 19.6667 | 0
2014 | 11 | 25 | 2014-11-25 | 53 | 53 | 53 | 53 | 53 | 52 | 50 | 50 | 50 | 49 | 49 | 49 | 50 | 50 | 53 | 55 | 56 | 56 | 56 | 56 | 56 | 56 | 56 | 55 | 52.875 | 12.125 | 0
2014 | 11 | 26 | 2014-11-26 | 56 | 56 | 55 | 55 | 55 | 55 | 55 | 55 | 56 | 57 | 57 | 57 | 57 | 57 | 57 | 57 | 58 | 57 | 56 | 56 | 55 | 55 | 56 | 56 | 56.0833 | 8.9167 | 0
2014 | 11 | 27 | 2014-11-27 | 57 | 57 | 55 | 53 | 53 | 53 | 54 | 55 | 58 | 57 | 57 | 55 | 56 | 56 | 57 | 57 | 56 | 54 | 53 | 54 | 54 | 54 | 54 | 55 | 55.1667 | 9.8333 | 0
2014 | 11 | 28 | 2014-11-28 | 53 | 54 | 54 | 54 | 55 | 55 | 55 | 55 | 53 | 46 | 45 | 43 | 42 | 41 | 39 | 39 | 38 | 38 | 38 | 38 | 38 | 39 | 40 | 40 | 45.5 | 19.5 | 0
2014 | 11 | 29 | 2014-11-29 | 39 | 40 | 36 | 35 | 34 | 33 | 34 | 30 | 30 | 31 | 31 | 29 | 29 | 29 | 30 | 29 | 29 | 28 | 27 | 26 | 26 | 27 | 26 | 24 | 30.5 | 34.5 | 0
2014 | 11 | 30 | 2014-11-30 | 25 | 23 | 24 | 24 | 24 | 24 | 25 | 26 | 26 | 29 | 31 | 33 | 34 | 36 | 37 | 34 | 32 | 31 | 31 | 30 | 31 | 31 | 31 | 31 | 29.2917 | 35.7083 | 0
2014 | 12 | 1 | 2014-12-01 | 30 | 30 | 28 | 28 | 29 | 27 | 29 | 27 | 32 | 34 | 36 | 38 | 38 | 39 | 38 | 36 | 33 | 31 | 33 | 33 | 32 | 30 | 31 | 30 | 32.1667 | 32.8333 | 0
2014 | 12 | 2 | 2014-12-02 | 28 | 28 | 28 | 29 | 28 | 29 | 29 | 30 | 32 | 34 | 37 | 39 | 40 | 41 | 40 | 38 | 36 | 36 | 35 | 36 | 35 | 34 | 34 | 35 | 33.7917 | 31.2083 | 0
2014 | 12 | 3 | 2014-12-03 | 35 | 35 | 34 | 34 | 35 | 35 | 34 | 36 | 33 | 39 | 44 | 47 | 49 | 49 | 45 | 40 | 42 | 41 | 42 | 41 | 42 | 42 | 41 | 41 | 39.8333 | 25.1667 | 0
2014 | 12 | 4 | 2014-12-04 | 40 | 41 | 39 | 40 | 40 | 40 | 41 | 41 | 42 | 43 | 44 | 45 | 47 | 47 | 45 | 44 | 43 | 43 | 43 | 44 | 43 | 44 | 45 | 45 | 42.875 | 22.125 | 0
2014 | 12 | 5 | 2014-12-05 | 44 | 45 | 46 | 45 | 45 | 45 | 46 | 47 | 48 | 48 | 48 | 48 | 51 | 52 | 52 | 52 | 52 | 53 | 53 | 53 | 52 | 53 | 55 | 49 | 49.25 | 15.75 | 0
2014 | 12 | 6 | 2014-12-06 | 47 | 47 | 47 | 47 | 47 | 47 | 47 | 48 | 48 | 49 | 48 | 50 | 50 | 51 | 52 | 52 | 51 | 50 | 50 | 50 | 49 | 51 | 50 | 49 | 49.0417 | 15.9583 | 0
2014 | 12 | 7 | 2014-12-07 | 50 | 47 | 46 | 48 | 46 | 44 | 44 | 45 | 48 | 51 | 53 | 55 | 54 | 56 | 57 | 56 | 55 | 55 | 55 | 53 | 55 | 55 | 55 | 52 | 51.4583 | 13.5417 | 0
2014 | 12 | 8 | 2014-12-08 | 50 | 49 | 50 | 50 | 51 | 51 | 52 | 51 | 53 | 54 | 56 | 57 | 56 | 58 | 52 | 51 | 51 | 51 | 50 | 50 | 50 | 50 | 50 | 50 | 51.7917 | 13.2083 | 0
2014 | 12 | 9 | 2014-12-09 | 53 | 56 | 54 | 53 | 52 | 55 | 60 | 61 | 60 | 58 | 59 | 58 | 59 | 59 | 58 | 58 | 57 | 57 | 54 | 56 | 55 | 53 | 52 | 52 | 56.2083 | 8.7917 | 0
2014 | 12 | 10 | 2014-12-10 | 53 | 52 | 53 | 54 | 53 | 57 | 59 | 59 | 63 | 65 | 66 | 63 | 60 | 58 | 56 | 55 | 57 | 54 | 53 | 52 | 53 | 51 | 53 | 52 | 56.2917 | 8.7083 | 0
2014 | 12 | 11 | 2014-12-11 | 51 | 49 | 51 | 49 | 48 | 51 | 50 | 53 | 54 | 54 | 51 | 49 | 49 | 49 | 52 | 53 | 53 | 55 | 57 | 56 | 56 | 54 | 50 | 51 | 51.875 | 13.125 | 0
2014 | 12 | 12 | 2014-12-12 | 49 | 49 | 49 | 49 | 49 | 49 | 49 | 49 | 49 | 49 | 50 | 51 | 51 | 52 | 51 | 50 | 47 | 47 | 46 | 45 | 47 | 47 | 46 | 46 | 48.5833 | 16.4167 | 0
2014 | 12 | 13 | 2014-12-13 | 46 | 46 | 46 | 45 | 45 | 44 | 43 | 44 | 44 | 45 | 46 | 47 | 48 | 50 | 50 | 46 | 44 | 44 | 43 | 42 | 43 | 41 | 40 | 43 | 44.7917 | 20.2083 | 0
2014 | 12 | 14 | 2014-12-14 | 41 | 39 | 39 | 38 | 37 | 37 | 36 | 36 | 36 | 37 | 41 | 48 | 53 | 55 | 54 | 52 | 50 | 49 | 49 | 47 | 47 | 47 | 46 | 46 | 44.1667 | 20.8333 | 0
2014 | 12 | 15 | 2014-12-15 | 44 | 46 | 45 | 45 | 45 | 45 | 47 | 48 | 49 | 51 | 53 | 54 | 53 | 53 | 53 | 52 | 51 | 50 | 50 | 50 | 50 | 49 | 50 | 50 | 49.2917 | 15.7083 | 0
2014 | 12 | 16 | 2014-12-16 | 49 | 48 | 48 | 49 | 48 | 48 | 47 | 47 | 47 | 48 | 49 | 49 | 49 | 49 | 49 | 49 | 50 | 49 | 48 | 47 | 47 | 47 | 47 | 48 | 48.1667 | 16.8333 | 0
2014 | 12 | 17 | 2014-12-17 | 48 | 48 | 46 | 44 | 44 | 44 | 45 | 46 | 46 | 47 | 47 | 47 | 48 | 48 | 47 | 46 | 47 | 46 | 47 | 46 | 46 | 45 | 45 | 45 | 46.1667 | 18.8333 | 0
2014 | 12 | 18 | 2014-12-18 | 45 | 45 | 45 | 45 | 45 | 44 | 45 | 45 | 44 | 46 | 47 | 47 | 48 | 49 | 48 | 48 | 48 | 47 | 47 | 47 | 47 | 47 | 48 | 49 | 46.5 | 18.5 | 0
2014 | 12 | 19 | 2014-12-19 | 48 | 48 | 47 | 47 | 47 | 47 | 46 | 47 | 47 | 48 | 50 | 50 | 50 | 51 | 50 | 50 | 50 | 48 | 49 | 48 | 47 | 47 | 46 | 46 | 48.0833 | 16.9167 | 0
2014 | 12 | 20 | 2014-12-20 | 45 | 45 | 44 | 44 | 44 | 45 | 45 | 45 | 45 | 45 | 46 | 46 | 47 | 48 | 49 | 49 | 49 | 53 | 54 | 54 | 54 | 54 | 54 | 54 | 48.25 | 16.75 | 0
2014 | 12 | 21 | 2014-12-21 | 53 | 52 | 51 | 51 | 51 | 51 | 51 | 51 | 51 | 51 | 52 | 53 | 53 | 54 | 54 | 52 | 51 | 50 | 51 | 50 | 51 | 50 | 50 | 50 | 51.4167 | 13.5833 | 0
2014 | 12 | 22 | 2014-12-22 | 50 | 46 | 46 | 45 | 46 | 46 | 44 | 45 | 46 | 46 | 48 | 50 | 51 | 51 | 49 | 48 | 47 | 47 | 47 | 46 | 46 | 45 | 44 | 45 | 46.8333 | 18.1667 | 0
2014 | 12 | 23 | 2014-12-23 | 45 | 44 | 44 | 45 | 44 | 46 | 45 | 45 | 44 | 45 | 47 | 50 | 51 | 53 | 53 | 53 | 48 | 47 | 46 | 45 | 44 | 42 | 41 | 41 | 46.1667 | 18.8333 | 0
2014 | 12 | 24 | 2014-12-24 | 40 | 40 | 39 | 39 | 39 | 39 | 39 | 39 | 40 | 40 | 41 | 43 | 43 | 43 | 44 | 44 | 44 | 43 | 44 | 43 | 41 | 42 | 41 | 41 | 41.2917 | 23.7083 | 0
2014 | 12 | 25 | 2014-12-25 | 41 | 39 | 41 | 41 | 41 | 41 | 40 | 39 | 41 | 43 | 44 | 44 | 45 | 45 | 45 | 43 | 41 | 40 | 39 | 38 | 38 | 39 | 38 | 38 | 41 | 24 | 0
2014 | 12 | 26 | 2014-12-26 | 39 | 39 | 39 | 38 | 38 | 37 | 37 | 36 | 36 | 35 | 36 | 37 | 38 | 41 | 41 | 39 | 40 | 41 | 41 | 40 | 40 | 41 | 41 | 41 | 38.7917 | 26.2083 | 0
2014 | 12 | 27 | 2014-12-27 | 41 | 41 | 40 | 40 | 40 | 41 | 42 | 43 | 45 | 46 | 46 | 47 | 47 | 48 | 49 | 49 | 47 | 44 | 45 | 45 | 45 | 45 | 44 | 43 | 44.2917 | 20.7083 | 0
2014 | 12 | 28 | 2014-12-28 | 43 | 42 | 43 | 43 | 40 | 40 | 39 | 40 | 40 | 41 | 41 | 42 | 42 | 43 | 43 | 42 | 40 | 40 | 40 | 40 | 40 | 39 | 39 | 38 | 40.8333 | 24.1667 | 0
2014 | 12 | 29 | 2014-12-29 | 37 | 37 | 38 | 38 | 37 | 37 | 35 | 36 | 37 | 37 | 40 | 42 | 42 | 43 | 41 | 39 | 39 | 38 | 38 | 38 | 36 | 36 | 34 | 34 | 37.875 | 27.125 | 0
2014 | 12 | 30 | 2014-12-30 | 32 | 32 | 31 | 31 | 29 | 29 | 29 | 29 | 30 | 33 | 34 | 36 | 36 | 37 | 37 | 36 | 32 | 33 | 31 | 31 | 30 | 30 | 30 | 29 | 31.9583 | 33.0417 | 0
2014 | 12 | 31 | 2014-12-31 | 30 | 30 | 29 | 29 | 29 | 27 | 29 | 28 | 30 | 33 | 34 | 36 | 37 | 38 | 38 | 36 | 33 | 34 | 34 | 33 | 32 | 33 | 31 | 30 | 32.2083 | 32.7917 | 0
2015 | 1 | 1 | 2015-01-01 | 30 | 31 | 30 | 30 | 27 | 29 | 29 | 28 | 31 | 32 | 35 | 39 | 40 | 41 | 41 | 41 | 38 | 36 | 35 | 35 | 33 | 32 | 34 | 32 | 33.7083 | 31.2917 | 0
2015 | 1 | 2 | 2015-01-02 | 32 | 34 | 34 | 33 | 33 | 33 | 34 | 35 | 36 | 36 | 36 | 37 | 37 | 38 | 39 | 41 | 41 | 40 | 40 | 40 | 40 | 41 | 40 | 40 | 37.0833 | 27.9167 | 0
2015 | 1 | 3 | 2015-01-03 | 40 | 36 | 37 | 37 | 36 | 37 | 38 | 36 | 36 | 36 | 39 | 39 | 39 | 40 | 40 | 39 | 40 | 39 | 40 | 40 | 38 | 39 | 40 | 39 | 38.3333 | 26.6667 | 0
2015 | 1 | 4 | 2015-01-04 | 38 | 39 | 38 | 39 | 38 | 39 | 40 | 39 | 40 | 41 | 42 | 43 | 45 | 46 | 47 | 48 | 48 | 48 | 48 | 48 | 49 | 50 | 51 | 51 | 43.9583 | 21.0417 | 0
2015 | 1 | 5 | 2015-01-05 | 51 | 51 | 52 | 52 | 53 | 53 | 52 | 53 | 53 | 53 | 53 | 53 | 53 | 54 | 54 | 54 | 54 | 53 | 54 | 53 | 52 | 53 | 52 | 49 | 52.6667 | 12.3333 | 0
2015 | 1 | 6 | 2015-01-06 | 50 | 50 | 50 | 49 | 48 | 48 | 45 | 44 | 46 | 48 | 49 | 51 | 52 | 54 | 53 | 49 | 47 | 46 | 45 | 44 | 43 | 45 | 45 | 45 | 47.75 | 17.25 | 0
2015 | 1 | 7 | 2015-01-07 | 45 | 45 | 44 | 44 | 44 | 44 | 44 | 44 | 44 | 45 | 44 | 45 | 45 | 45 | 46 | 46 | 44 | 44 | 44 | 44 | 43 | 42 | 42 | 42 | 44.125 | 20.875 | 0
2015 | 1 | 8 | 2015-01-08 | 41 | 41 | 41 | 40 | 39 | 39 | 39 | 39 | 38 | 39 | 39 | 40 | 41 | 44 | 46 | 44 | 42 | 40 | 38 | 38 | 36 | 38 | 39 | 38 | 39.9583 | 25.0417 | 0
2015 | 1 | 9 | 2015-01-09 | 38 | 39 | 40 | 40 | 40 | 40 | 39 | 39 | 40 | 40 | 41 | 43 | 46 | 46 | 50 | 48 | 45 | 44 | 43 | 43 | 46 | 44 | 44 | 44 | 42.5833 | 22.4167 | 0
2015 | 1 | 10 | 2015-01-10 | 44 | 44 | 44 | 43 | 44 | 44 | 44 | 44 | 44 | 44 | 45 | 46 | 46 | 46 | 46 | 46 | 46 | 46 | 46 | 46 | 46 | 46 | 46 | 45 | 45.0417 | 19.9583 | 0
2015 | 1 | 11 | 2015-01-11 | 46 | 45 | 46 | 46 | 46 | 45 | 45 | 46 | 46 | 47 | 47 | 48 | 48 | 48 | 48 | 48 | 48 | 48 | 47 | 47 | 46 | 45 | 45 | 45 | 46.5 | 18.5 | 0
2015 | 1 | 12 | 2015-01-12 | 45 | 45 | 45 | 45 | 44 | 41 | 43 | 41 | 45 | 46 | 48 | 50 | 50 | 49 | 49 | 49 | 45 | 43 | 41 | 45 | 45 | 45 | 43 | 44 | 45.25 | 19.75 | 0
2015 | 1 | 13 | 2015-01-13 | 43 | 43 | 42 | 42 | 42 | 41 | 39 | 39 | 40 | 40 | 43 | 47 | 48 | 48 | 48 | 46 | 41 | 39 | 41 | 39 | 38 | 38 | 38 | 37 | 41.75 | 23.25 | 0
2015 | 1 | 14 | 2015-01-14 | 36 | 37 | 36 | 36 | 36 | 36 | 34 | 34 | 35 | 41 | 39 | 40 | 40 | 42 | 42 | 41 | 40 | 38 | 42 | 39 | 39 | 42 | 41 | 40 | 38.5833 | 26.4167 | 0
2015 | 1 | 15 | 2015-01-15 | 39 | 39 | 37 | 36 | 37 | 37 | 36 | 36 | 39 | 41 | 41 | 43 | 44 | 43 | 43 | 46 | 45 | 44 | 44 | 43 | 43 | 43 | 43 | 44 | 41.0833 | 23.9167 | 0
2015 | 1 | 16 | 2015-01-16 | 46 | 48 | 48 | 48 | 47 | 47 | 45 | 45 | 46 | 48 | 48 | 51 | 52 | 52 | 51 | 51 | 48 | 47 | 47 | 47 | 45 | 44 | 43 | 43 | 47.375 | 17.625 | 0
2015 | 1 | 17 | 2015-01-17 | 43 | 44 | 43 | 42 | 39 | 40 | 41 | 41 | 43 | 44 | 43 | 44 | 45 | 45 | 45 | 45 | 46 | 47 | 48 | 50 | 51 | 53 | 54 | 56 | 45.5 | 19.5 | 0
2015 | 1 | 18 | 2015-01-18 | 55 | 53 | 52 | 52 | 52 | 50 | 50 | 50 | 49 | 50 | 49 | 48 | 48 | 49 | 48 | 48 | 49 | 49 | 47 | 48 | 48 | 47 | 46 | 46 | 49.2917 | 15.7083 | 0
2015 | 1 | 19 | 2015-01-19 | 45 | 45 | 45 | 45 | 45 | 45 | 45 | 45 | 45 | 46 | 46 | 48 | 48 | 50 | 50 | 50 | 47 | 46 | 44 | 44 | 44 | 45 | 43 | 43 | 45.7917 | 19.2083 | 0
2015 | 1 | 20 | 2015-01-20 | 42 | 41 | 39 | 39 | 41 | 40 | 39 | 38 | 39 | 40 | 42 | 47 | 48 | 50 | 49 | 48 | 44 | 43 | 44 | 42 | 41 | 41 | 39 | 39 | 42.2917 | 22.7083 | 0
2015 | 1 | 21 | 2015-01-21 | 37 | 36 | 36 | 34 | 35 | 33 | 35 | 33 | 35 | 39 | 41 | 43 | 44 | 45 | 44 | 43 | 43 | 43 | 42 | 42 | 43 | 43 | 43 | 43 | 39.7917 | 25.2083 | 0
2015 | 1 | 22 | 2015-01-22 | 43 | 44 | 44 | 43 | 43 | 43 | 43 | 44 | 44 | 45 | 45 | 45 | 46 | 47 | 48 | 49 | 48 | 49 | 48 | 49 | 48 | 48 | 48 | 49 | 45.9583 | 19.0417 | 0
2015 | 1 | 23 | 2015-01-23 | 48 | 48 | 48 | 48 | 48 | 48 | 49 | 47 | 48 | 48 | 49 | 49 | 50 | 51 | 51 | 52 | 52 | 52 | 54 | 52 | 52 | 51 | 53 | 54 | 50.0833 | 14.9167 | 0
2015 | 1 | 24 | 2015-01-24 | 53 | 53 | 54 | 54 | 54 | 54 | 54 | 54 | 55 | 53 | 54 | 55 | 55 | 57 | 58 | 58 | 57 | 55 | 56 | 55 | 55 | 55 | 56 | 55 | 54.9583 | 10.0417 | 0
2015 | 1 | 25 | 2015-01-25 | 54 | 54 | 53 | 53 | 51 | 51 | 51 | 51 | 52 | 54 | 58 | 57 | 59 | 60 | 60 | 63 | 58 | 53 | 51 | 48 | 48 | 48 | 47 | 45 | 53.2917 | 11.7083 | 0
2015 | 1 | 26 | 2015-01-26 | 47 | 46 | 47 | 47 | 46 | 45 | 44 | 44 | 45 | 48 | 50 | 56 | 58 | 60 | 60 | 60 | 57 | 55 | 54 | 52 | 50 | 51 | 50 | 51 | 50.9583 | 14.0417 | 0
2015 | 1 | 27 | 2015-01-27 | 52 | 51 | 50 | 50 | 50 | 50 | 50 | 49 | 50 | 51 | 50 | 50 | 50 | 51 | 51 | 51 | 51 | 51 | 51 | 50 | 49 | 47 | 47 | 47 | 49.9583 | 15.0417 | 0
2015 | 1 | 28 | 2015-01-28 | 47 | 47 | 47 | 46 | 45 | 46 | 46 | 45 | 45 | 46 | 48 | 50 | 50 | 54 | 52 | 50 | 49 | 46 | 46 | 44 | 44 | 43 | 45 | 43 | 46.8333 | 18.1667 | 0
2015 | 1 | 29 | 2015-01-29 | 41 | 43 | 40 | 42 | 42 | 41 | 42 | 38 | 43 | 42 | 48 | 50 | 51 | 52 | 54 | 51 | 49 | 45 | 44 | 44 | 45 | 42 | 42 | 41 | 44.6667 | 20.3333 | 0
2015 | 1 | 30 | 2015-01-30 | 41 | 38 | 40 | 39 | 35 | 36 | 34 | 34 | 36 | 38 | 41 | 43 | 43 | 46 | 44 | 44 | 41 | 39 | 38 | 37 | 39 | 40 | 39 | 40 | 39.375 | 25.625 | 0
2015 | 1 | 31 | 2015-01-31 | 38 | 39 | 39 | 38 | 39 | 39 | 39 | 39 | 39 | 40 | 41 | 41 | 41 | 44 | 44 | 44 | 43 | 43 | 43 | 43 | 43 | 43 | 43 | 43 | 41.1667 | 23.8333 | 0
2015 | 2 | 1 | 2015-02-01 | 42 | 41 | 41 | 43 | 41 | 41 | 41 | 43 | 43 | 44 | 43 | 43 | 44 | 45 | 46 | 47 | 47 | 48 | 48 | 48 | 48 | 48 | 48 | 48 | 44.625 | 20.375 | 0
2015 | 2 | 2 | 2015-02-02 | 47 | 46 | 44 | 41 | 43 | 43 | 44 | 43 | 44 | 46 | 45 | 46 | 46 | 48 | 50 | 52 | 51 | 50 | 50 | 49 | 49 | 48 | 47 | 47 | 46.625 | 18.375 | 0
2015 | 2 | 3 | 2015-02-03 | 46 | 46 | 46 | 45 | 47 | 46 | 47 | 46 | 46 | 47 | 49 | 49 | 48 | 48 | 49 | 49 | 48 | 48 | 47 | 47 | 47 | 46 | 45 | 42 | 46.8333 | 18.1667 | 0
2015 | 2 | 4 | 2015-02-04 | 43 | 42 | 43 | 41 | 42 | 41 | 43 | 43 | 43 | 45 | 47 | 48 | 48 | 49 | 50 | 50 | 47 | 47 | 48 | 48 | 48 | 47 | 47 | 48 | 45.75 | 19.25 | 0
2015 | 2 | 5 | 2015-02-05 | 48 | 48 | 49 | 49 | 47 | 47 | 48 | 49 | 51 | 53 | 55 | 55 | 54 | 55 | 56 | 56 | 55 | 55 | 54 | 54 | 52 | 53 | 53 | 53 | 52.0417 | 12.9583 | 0
2015 | 2 | 6 | 2015-02-06 | 56 | 56 | 56 | 56 | 55 | 55 | 56 | 57 | 57 | 55 | 54 | 53 | 53 | 53 | 53 | 54 | 54 | 54 | 53 | 55 | 54 | 54 | 53 | 52 | 54.5 | 10.5 | 0
2015 | 2 | 7 | 2015-02-07 | 50 | 52 | 50 | 49 | 49 | 50 | 50 | 51 | 51 | 53 | 54 | 53 | 53 | 53 | 52 | 53 | 53 | 52 | 52 | 51 | 51 | 51 | 50 | 49 | 51.3333 | 13.6667 | 0
2015 | 2 | 8 | 2015-02-08 | 49 | 49 | 49 | 49 | 49 | 48 | 47 | 48 | 49 | 54 | 56 | 57 | 58 | 58 | 57 | 56 | 56 | 53 | 58 | 57 | 56 | 57 | 50 | 50 | 52.9167 | 12.0833 | 0
2015 | 2 | 9 | 2015-02-09 | 50 | 51 | 51 | 49 | 49 | 48 | 49 | 48 | 49 | 50 | 51 | 53 | 54 | 54 | 56 | 55 | 53 | 53 | 52 | 52 | 52 | 51 | 51 | 51 | 51.3333 | 13.6667 | 0
2015 | 2 | 10 | 2015-02-10 | 52 | 51 | 52 | 51 | 51 | 51 | 51 | 50 | 50 | 50 | 53 | 53 | 54 | 53 | 54 | 53 | 52 | 50 | 49 | 48 | 48 | 48 | 49 | 48 | 50.875 | 14.125 | 0
2015 | 2 | 11 | 2015-02-11 | 46 | 45 | 46 | 44 | 43 | 43 | 43 | 43 | 45 | 46 | 49 | 50 | 49 | 53 | 53 | 53 | 53 | 51 | 51 | 52 | 52 | 52 | 50 | 52 | 48.5 | 16.5 | 0
2015 | 2 | 12 | 2015-02-12 | 51 | 51 | 50 | 50 | 49 | 49 | 50 | 49 | 50 | 53 | 54 | 56 | 59 | 60 | 60 | 59 | 58 | 57 | 56 | 56 | 56 | 54 | 53 | 52 | 53.8333 | 11.1667 | 0
2015 | 2 | 13 | 2015-02-13 | 51 | 49 | 50 | 46 | 45 | 46 | 47 | 45 | 47 | 49 | 52 | 55 | 56 | 60 | 59 | 59 | 57 | 56 | 57 | 54 | 54 | 52 | 53 | 51 | 52.0833 | 12.9167 | 0
2015 | 2 | 14 | 2015-02-14 | 51 | 51 | 50 | 51 | 50 | 50 | 50 | 50 | 51 | 53 | 56 | 55 | 53 | 55 | 57 | 57 | 54 | 50 | 50 | 48 | 47 | 46 | 46 | 45 | 51.0833 | 13.9167 | 0
2015 | 2 | 15 | 2015-02-15 | 45 | 44 | 42 | 43 | 39 | 39 | 40 | 42 | 43 | 45 | 47 | 51 | 52 | 53 | 54 | 54 | 51 | 47 | 47 | 46 | 46 | 44 | 44 | 44 | 45.9167 | 19.0833 | 0
2015 | 2 | 16 | 2015-02-16 | 43 | 43 | 43 | 42 | 43 | 42 | 42 | 43 | 45 | 47 | 51 | 54 | 57 | 59 | 58 | 55 | 53 | 51 | 49 | 49 | 48 | 47 | 47 | 46 | 48.2083 | 16.7917 | 0
2015 | 2 | 17 | 2015-02-17 | 45 | 45 | 44 | 43 | 43 | 43 | 41 | 44 | 46 | 49 | 53 | 55 | 59 | 60 | 61 | 59 | 59 | 52 | 50 | 50 | 49 | 48 | 44 | 46 | 49.5 | 15.5 | 0
2015 | 2 | 18 | 2015-02-18 | 44 | 44 | 40 | 41 | 42 | 43 | 43 | 45 | 47 | 49 | 49 | 49 | 51 | 52 | 53 | 53 | 53 | 52 | 52 | 52 | 51 | 50 | 48 | 48 | 47.9583 | 17.0417 | 0
2015 | 2 | 19 | 2015-02-19 | 47 | 49 | 49 | 48 | 49 | 48 | 48 | 49 | 48 | 48 | 49 | 49 | 49 | 50 | 51 | 51 | 51 | 51 | 50 | 50 | 49 | 49 | 49 | 49 | 49.1667 | 15.8333 | 0
2015 | 2 | 20 | 2015-02-20 | 49 | 48 | 48 | 48 | 48 | 48 | 48 | 48 | 49 | 49 | 49 | 48 | 50 | 50 | 52 | 51 | 51 | 50 | 48 | 48 | 48 | 47 | 46 | 47 | 48.6667 | 16.3333 | 0
2015 | 2 | 21 | 2015-02-21 | 46 | 46 | 44 | 44 | 44 | 42 | 43 | 44 | 44 | 45 | 47 | 50 | 51 | 52 | 53 | 53 | 52 | 50 | 49 | 49 | 48 | 47 | 46 | 45 | 47.25 | 17.75 | 0
2015 | 2 | 22 | 2015-02-22 | 44 | 42 | 44 | 42 | 41 | 39 | 40 | 43 | 46 | 49 | 51 | 51 | 52 | 52 | 52 | 52 | 49 | 45 | 44 | 46 | 43 | 43 | 42 | 39 | 45.4583 | 19.5417 | 0
2015 | 2 | 23 | 2015-02-23 | 40 | 39 | 37 | 35 | 33 | 34 | 36 | 37 | 43 | 47 | 48 | 50 | 53 | 52 | 54 | 55 | 54 | 51 | 49 | 49 | 47 | 46 | 43 | 42 | 44.75 | 20.25 | 0
2015 | 2 | 24 | 2015-02-24 | 42 | 40 | 40 | 38 | 38 | 37 | 36 | 39 | 43 | 45 | 49 | 50 | 50 | 52 | 51 | 51 | 51 | 49 | 47 | 47 | 46 | 48 | 45 | 45 | 44.9583 | 20.0417 | 0
2015 | 2 | 25 | 2015-02-25 | 45 | 45 | 46 | 44 | 44 | 45 | 44 | 45 | 46 | 47 | 47 | 47 | 47 | 48 | 49 | 50 | 49 | 49 | 48 | 48 | 48 | 48 | 48 | 47 | 46.8333 | 18.1667 | 0
2015 | 2 | 26 | 2015-02-26 | 47 | 46 | 47 | 46 | 46 | 46 | 47 | 47 | 47 | 48 | 49 | 50 | 51 | 51 | 52 | 52 | 52 | 50 | 50 | 50 | 50 | 48 | 49 | 48 | 48.7083 | 16.2917 | 0
2015 | 2 | 27 | 2015-02-27 | 48 | 48 | 47 | 47 | 46 | 46 | 46 | 47 | 47 | 47 | 48 | 48 | 50 | 50 | 50 | 49 | 49 | 49 | 48 | 49 | 49 | 47 | 44 | 44 | 47.625 | 17.375 | 0
2015 | 2 | 28 | 2015-02-28 | 44 | 44 | 44 | 43 | 42 | 39 | 38 | 42 | 45 | 50 | 50 | 51 | 51 | 53 | 54 | 54 | 52 | 47 | 47 | 45 | 44 | 44 | 42 | 41 | 46.0833 | 18.9167 | 0
2015 | 3 | 1 | 2015-03-01 | 39 | 38 | 37 | 36 | 36 | 35 | 36 | 38 | 42 | 45 | 48 | 50 | 51 | 51 | 51 | 51 | 51 | 50 | 48 | 47 | 46 | 45 | 44 | 44 | 44.125 | 20.875 | 0
2015 | 3 | 2 | 2015-03-02 | 43 | 43 | 43 | 42 | 43 | 43 | 42 | 42 | 43 | 45 | 46 | 47 | 48 | 51 | 51 | 51 | 50 | 48 | 46 | 43 | 45 | 43 | 43 | 43 | 45.1667 | 19.8333 | 0
2015 | 3 | 3 | 2015-03-03 | 41 | 36 | 36 | 34 | 35 | 34 | 34 | 36 | 43 | 45 | 46 | 49 | 49 | 50 | 50 | 50 | 49 | 45 | 43 | 44 | 42 | 39 | 37 | 37 | 41.8333 | 23.1667 | 0
2015 | 3 | 4 | 2015-03-04 | 36 | 36 | 34 | 36 | 32 | 31 | 34 | 36 | 39 | 43 | 47 | 49 | 50 | 51 | 56 | 55 | 55 | 48 | 46 | 47 | 47 | 45 | 44 | 42 | 43.2917 | 21.7083 | 0
2015 | 3 | 5 | 2015-03-05 | 41 | 40 | 39 | 38 | 38 | 38 | 38 | 39 | 42 | 48 | 51 | 52 | 54 | 56 | 56 | 56 | 54 | 53 | 50 | 49 | 50 | 46 | 46 | 44 | 46.5833 | 18.4167 | 0
2015 | 3 | 6 | 2015-03-06 | 45 | 43 | 42 | 41 | 41 | 41 | 41 | 41 | 45 | 49 | 52 | 54 | 56 | 58 | 59 | 58 | 57 | 53 | 50 | 49 | 47 | 47 | 46 | 46 | 48.375 | 16.625 | 0
2015 | 3 | 7 | 2015-03-07 | 45 | 42 | 42 | 42 | 40 | 40 | 41 | 44 | 47 | 50 | 54 | 56 | 59 | 61 | 62 | 62 | 60 | 56 | 52 | 49 | 49 | 50 | 49 | 47 | 49.9583 | 15.0417 | 0
2015 | 3 | 8 | 2015-03-08 | 47 | 45 | 43 | 44 | 42 | 43 | 40 | 40 | 43 | 47 | 52 | 55 | 56 | 60 | 61 | 62 | 62 | 62 | 55 | 54 | 54 | 52 | 50 | 48 | 50.7083 | 14.2917 | 0
2015 | 3 | 9 | 2015-03-09 | 48 | 47 | 45 | 44 | 43 | 40 | 42 | 42 | 46 | 49 | 49 | 51 | 52 | 54 | 56 | 55 | 57 | 57 | 54 | 51 | 49 | 47 | 46 | 44 | 48.6667 | 16.3333 | 0
2015 | 3 | 10 | 2015-03-10 | 42 | 43 | 43 | 43 | 43 | 43 | 42 | 42 | 43 | 42 | 44 | 49 | 53 | 53 | 55 | 54 | 55 | 54 | 52 | 52 | 53 | 52 | 52 | 51 | 48.125 | 16.875 | 0
2015 | 3 | 11 | 2015-03-11 | 52 | 53 | 54 | 51 | 48 | 50 | 50 | 50 | 52 | 52 | 53 | 55 | 57 | 57 | 57 | 56 | 56 | 57 | 54 | 53 | 54 | 53 | 54 | 54 | 53.4167 | 11.5833 | 0
2015 | 3 | 12 | 2015-03-12 | 53 | 54 | 53 | 52 | 51 | 50 | 51 | 52 | 54 | 56 | 57 | 59 | 60 | 63 | 63 | 64 | 63 | 63 | 61 | 59 | 58 | 58 | 56 | 54 | 56.8333 | 8.1667 | 0
2015 | 3 | 13 | 2015-03-13 | 50 | 49 | 48 | 48 | 49 | 49 | 47 | 48 | 51 | 54 | 55 | 60 | 59 | 62 | 62 | 63 | 61 | 60 | 62 | 60 | 59 | 59 | 56 | 53 | 55.1667 | 9.8333 | 0
2015 | 3 | 14 | 2015-03-14 | 53 | 52 | 52 | 53 | 52 | 53 | 53 | 53 | 54 | 56 | 57 | 56 | 56 | 57 | 57 | 56 | 54 | 54 | 54 | 53 | 53 | 52 | 53 | 51 | 53.9167 | 11.0833 | 0
2015 | 3 | 15 | 2015-03-15 | 50 | 49 | 48 | 48 | 48 | 48 | 47 | 47 | 47 | 47 | 47 | 46 | 46 | 46 | 46 | 47 | 46 | 46 | 49 | 50 | 45 | 44 | 43 | 43 | 46.7917 | 18.2083 | 0
2015 | 3 | 16 | 2015-03-16 | 43 | 44 | 44 | 44 | 44 | 44 | 44 | 45 | 47 | 48 | 50 | 50 | 53 | 54 | 54 | 56 | 56 | 54 | 52 | 50 | 50 | 50 | 48 | 46 | 48.75 | 16.25 | 0
2015 | 3 | 17 | 2015-03-17 | 45 | 44 | 43 | 42 | 43 | 41 | 42 | 44 | 46 | 46 | 49 | 51 | 56 | 56 | 54 | 53 | 52 | 51 | 51 | 50 | 50 | 50 | 50 | 49 | 48.25 | 16.75 | 0
2015 | 3 | 18 | 2015-03-18 | 49 | 47 | 47 | 46 | 45 | 47 | 47 | 47 | 49 | 50 | 53 | 55 | 56 | 57 | 57 | 59 | 59 | 58 | 57 | 55 | 55 | 54 | 52 | 51 | 52.1667 | 12.8333 | 0
2015 | 3 | 19 | 2015-03-19 | 48 | 47 | 47 | 47 | 48 | 48 | 48 | 48 | 48 | 49 | 51 | 55 | 56 | 57 | 59 | 60 | 59 | 58 | 58 | 55 | 54 | 53 | 54 | 54 | 52.5417 | 12.4583 | 0
2015 | 3 | 20 | 2015-03-20 | 53 | 51 | 50 | 51 | 50 | 49 | 50 | 50 | 52 | 53 | 56 | 54 | 53 | 53 | 56 | 56 | 53 | 52 | 52 | 51 | 52 | 51 | 50 | 52 | 52.0833 | 12.9167 | 0
2015 | 3 | 21 | 2015-03-21 | 51 | 50 | 51 | 52 | 52 | 51 | 52 | 51 | 49 | 49 | 49 | 53 | 53 | 52 | 53 | 55 | 55 | 55 | 53 | 51 | 49 | 49 | 50 | 48 | 51.375 | 13.625 | 0
2015 | 3 | 22 | 2015-03-22 | 47 | 46 | 45 | 44 | 44 | 45 | 44 | 45 | 47 | 48 | 48 | 49 | 49 | 49 | 50 | 52 | 53 | 51 | 50 | 49 | 49 | 48 | 47 | 45 | 47.6667 | 17.3333 | 0
2015 | 3 | 23 | 2015-03-23 | 45 | 45 | 43 | 43 | 42 | 43 | 44 | 45 | 44 | 45 | 45 | 46 | 47 | 48 | 48 | 49 | 52 | 49 | 49 | 48 | 46 | 46 | 45 | 45 | 45.9167 | 19.0833 | 0
2015 | 3 | 24 | 2015-03-24 | 44 | 44 | 44 | 44 | 45 | 43 | 44 | 44 | 44 | 45 | 47 | 49 | 52 | 53 | 54 | 54 | 55 | 53 | 52 | 50 | 49 | 49 | 49 | 47 | 48.0833 | 16.9167 | 0
2015 | 3 | 25 | 2015-03-25 | 47 | 47 | 46 | 46 | 45 | 45 | 47 | 47 | 48 | 50 | 54 | 54 | 55 | 57 | 57 | 57 | 57 | 57 | 56 | 55 | 54 | 54 | 54 | 55 | 51.8333 | 13.1667 | 0
2015 | 3 | 26 | 2015-03-26 | 55 | 54 | 54 | 52 | 53 | 52 | 51 | 53 | 57 | 58 | 60 | 62 | 65 | 66 | 67 | 68 | 68 | 68 | 67 | 63 | 60 | 56 | 56 | 55 | 59.1667 | 5.8333 | 0
2015 | 3 | 27 | 2015-03-27 | 54 | 54 | 52 | 51 | 50 | 49 | 49 | 49 | 49 | 54 | 59 | 61 | 63 | 65 | 64 | 64 | 62 | 61 | 57 | 56 | 57 | 53 | 52 | 51 | 55.6667 | 9.3333 | 0
2015 | 3 | 28 | 2015-03-28 | 50 | 50 | 50 | 50 | 50 | 49 | 49 | 49 | 51 | 53 | 54 | 56 | 57 | 58 | 58 | 57 | 56 | 56 | 55 | 54 | 53 | 52 | 51 | 51 | 52.875 | 12.125 | 0
2015 | 3 | 29 | 2015-03-29 | 51 | 51 | 50 | 50 | 50 | 48 | 49 | 49 | 50 | 51 | 53 | 55 | 56 | 58 | 59 | 59 | 59 | 59 | 58 | 57 | 57 | 55 | 55 | 54 | 53.875 | 11.125 | 0
2015 | 3 | 30 | 2015-03-30 | 54 | 54 | 53 | 53 | 53 | 52 | 52 | 52 | 53 | 54 | 56 | 57 | 58 | 61 | 62 | 63 | 64 | 61 | 59 | 57 | 57 | 56 | 55 | 53 | 56.2083 | 8.7917 | 0
2015 | 3 | 31 | 2015-03-31 | 53 | 53 | 48 | 47 | 47 | 46 | 47 | 47 | 47 | 48 | 49 | 51 | 55 | 53 | 52 | 54 | 54 | 47 | 49 | 49 | 47 | 43 | 44 | 45 | 48.9583 | 16.0417 | 0
2015 | 4 | 1 | 2015-04-01 | 45 | 45 | 44 | 43 | 42 | 43 | 43 | 42 | 44 | 46 | 49 | 50 | 52 | 54 | 52 | 46 | 46 | 46 | 46 | 46 | 47 | 46 | 45 | 44 | 46.0833 | 18.9167 | 0
2015 | 4 | 2 | 2015-04-02 | 42 | 43 | 43 | 43 | 43 | 44 | 44 | 43 | 45 | 46 | 48 | 50 | 51 | 53 | 55 | 55 | 55 | 55 | 53 | 50 | 49 | 50 | 49 | 47 | 48.1667 | 16.8333 | 0
2015 | 4 | 3 | 2015-04-03 | 45 | 45 | 45 | 43 | 44 | 42 | 42 | 42 | 45 | 48 | 50 | 46 | 46 | 47 | 48 | 50 | 51 | 49 | 49 | 47 | 46 | 45 | 43 | 43 | 45.875 | 19.125 | 0
2015 | 4 | 4 | 2015-04-04 | 41 | 42 | 42 | 40 | 40 | 40 | 40 | 40 | 42 | 45 | 48 | 50 | 51 | 53 | 54 | 55 | 55 | 54 | 53 | 53 | 51 | 48 | 47 | 46 | 47.0833 | 17.9167 | 0
2015 | 4 | 5 | 2015-04-05 | 44 | 42 | 40 | 40 | 39 | 39 | 39 | 41 | 43 | 46 | 47 | 51 | 52 | 56 | 58 | 61 | 59 | 58 | 57 | 54 | 51 | 51 | 49 | 47 | 48.5 | 16.5 | 0
2015 | 4 | 6 | 2015-04-06 | 47 | 46 | 46 | 45 | 45 | 44 | 45 | 45 | 45 | 45 | 46 | 47 | 51 | 54 | 54 | 55 | 56 | 56 | 55 | 53 | 51 | 51 | 49 | 48 | 49.125 | 15.875 | 0
2015 | 4 | 7 | 2015-04-07 | 47 | 46 | 45 | 46 | 45 | 45 | 45 | 45 | 46 | 47 | 48 | 49 | 51 | 53 | 54 | 56 | 56 | 55 | 54 | 53 | 52 | 52 | 51 | 50 | 49.625 | 15.375 | 0
2015 | 4 | 8 | 2015-04-08 | 47 | 47 | 46 | 45 | 45 | 45 | 44 | 47 | 49 | 51 | 53 | 56 | 56 | 58 | 60 | 62 | 56 | 57 | 57 | 54 | 51 | 50 | 47 | 47 | 51.25 | 13.75 | 0
2015 | 4 | 9 | 2015-04-09 | 46 | 45 | 44 | 44 | 44 | 43 | 44 | 46 | 49 | 51 | 52 | 54 | 56 | 59 | 62 | 62 | 62 | 61 | 61 | 56 | 55 | 54 | 52 | 49 | 52.125 | 12.875 | 0
2015 | 4 | 10 | 2015-04-10 | 51 | 50 | 49 | 48 | 46 | 47 | 46 | 48 | 50 | 52 | 53 | 54 | 55 | 57 | 56 | 52 | 50 | 50 | 50 | 50 | 49 | 48 | 48 | 48 | 50.2917 | 14.7083 | 0
2015 | 4 | 11 | 2015-04-11 | 46 | 45 | 45 | 44 | 43 | 43 | 43 | 44 | 44 | 48 | 51 | 52 | 50 | 50 | 50 | 51 | 52 | 50 | 50 | 47 | 46 | 46 | 45 | 44 | 47.0417 | 17.9583 | 0
2015 | 4 | 12 | 2015-04-12 | 44 | 44 | 43 | 43 | 43 | 43 | 42 | 44 | 46 | 49 | 50 | 52 | 53 | 54 | 54 | 53 | 53 | 53 | 53 | 50 | 51 | 51 | 50 | 48 | 48.5833 | 16.4167 | 0
2015 | 4 | 13 | 2015-04-13 | 46 | 45 | 45 | 45 | 44 | 44 | 44 | 45 | 46 | 49 | 52 | 51 | 49 | 49 | 50 | 48 | 47 | 43 | 42 | 41 | 40 | 40 | 39 | 40 | 45.1667 | 19.8333 | 0
2015 | 4 | 14 | 2015-04-14 | 40 | 39 | 39 | 40 | 38 | 37 | 37 | 40 | 41 | 45 | 46 | 49 | 51 | 51 | 49 | 46 | 47 | 48 | 47 | 46 | 44 | 44 | 43 | 43 | 43.75 | 21.25 | 0
2015 | 4 | 15 | 2015-04-15 | 43 | 37 | 39 | 39 | 39 | 38 | 39 | 41 | 44 | 46 | 47 | 51 | 52 | 54 | 56 | 56 | 56 | 57 | 56 | 52 | 50 | 48 | 49 | 47 | 47.3333 | 17.6667 | 0
2015 | 4 | 16 | 2015-04-16 | 47 | 46 | 45 | 43 | 42 | 40 | 39 | 45 | 49 | 51 | 54 | 58 | 59 | 61 | 62 | 64 | 64 | 63 | 61 | 56 | 54 | 54 | 51 | 50 | 52.4167 | 12.5833 | 0
2015 | 4 | 17 | 2015-04-17 | 49 | 49 | 50 | 44 | 47 | 46 | 46 | 50 | 52 | 55 | 58 | 60 | 62 | 64 | 65 | 66 | 65 | 63 | 61 | 56 | 57 | 56 | 54 | 54 | 55.375 | 9.625 | 0
2015 | 4 | 18 | 2015-04-18 | 51 | 50 | 48 | 48 | 48 | 47 | 48 | 50 | 52 | 55 | 58 | 61 | 62 | 63 | 65 | 66 | 64 | 64 | 61 | 58 | 57 | 56 | 55 | 52 | 55.7917 | 9.2083 | 0
2015 | 4 | 19 | 2015-04-19 | 52 | 51 | 51 | 49 | 48 | 48 | 47 | 50 | 54 | 56 | 59 | 62 | 65 | 67 | 68 | 69 | 69 | 68 | 64 | 60 | 59 | 60 | 56 | 56 | 57.8333 | 7.1667 | 0
2015 | 4 | 20 | 2015-04-20 | 52 | 54 | 53 | 48 | 50 | 48 | 48 | 52 | 55 | 59 | 61 | 65 | 66 | 71 | 72 | 72 | 73 | 72 | 70 | 65 | 62 | 61 | 63 | 60 | 60.5 | 4.5 | 0
2015 | 4 | 21 | 2015-04-21 | 58 | 57 | 55 | 54 | 53 | 49 | 49 | 51 | 53 | 55 | 58 | 60 | 62 | 62 | 63 | 59 | 57 | 54 | 51 | 48 | 47 | 45 | 45 | 45 | 53.75 | 11.25 | 0
2015 | 4 | 22 | 2015-04-22 | 45 | 43 | 44 | 41 | 44 | 43 | 42 | 44 | 46 | 49 | 51 | 53 | 55 | 56 | 56 | 58 | 58 | 58 | 56 | 52 | 49 | 48 | 48 | 48 | 49.4583 | 15.5417 | 0
2015 | 4 | 23 | 2015-04-23 | 47 | 46 | 46 | 45 | 45 | 46 | 46 | 47 | 48 | 50 | 51 | 53 | 51 | 48 | 48 | 48 | 46 | 48 | 49 | 47 | 47 | 47 | 45 | 45 | 47.4583 | 17.5417 | 0
2015 | 4 | 24 | 2015-04-24 | 45 | 45 | 43 | 44 | 43 | 44 | 43 | 46 | 49 | 47 | 47 | 47 | 50 | 52 | 52 | 54 | 53 | 51 | 50 | 48 | 47 | 46 | 46 | 46 | 47.4167 | 17.5833 | 0
2015 | 4 | 25 | 2015-04-25 | 45 | 45 | 45 | 44 | 43 | 42 | 43 | 44 | 47 | 45 | 50 | 52 | 54 | 54 | 55 | 52 | 54 | 53 | 52 | 49 | 49 | 47 | 46 | 44 | 48.0833 | 16.9167 | 0
2015 | 4 | 26 | 2015-04-26 | 44 | 42 | 42 | 42 | 40 | 40 | 43 | 46 | 46 | 49 | 51 | 54 | 55 | 57 | 59 | 59 | 59 | 57 | 57 | 56 | 54 | 53 | 53 | 52 | 50.4167 | 14.5833 | 0
2015 | 4 | 27 | 2015-04-27 | 52 | 52 | 51 | 51 | 52 | 52 | 54 | 54 | 57 | 61 | 65 | 68 | 69 | 72 | 74 | 75 | 75 | 77 | 74 | 71 | 67 | 63 | 61 | 58 | 62.7083 | 2.2917 | 0
2015 | 4 | 28 | 2015-04-28 | 56 | 56 | 59 | 58 | 58 | 57 | 55 | 56 | 57 | 59 | 59 | 58 | 58 | 54 | 52 | 51 | 50 | 49 | 48 | 50 | 50 | 50 | 50 | 49 | 54.125 | 10.875 | 0
2015 | 4 | 29 | 2015-04-29 | 48 | 48 | 47 | 46 | 46 | 46 | 47 | 48 | 50 | 53 | 56 | 57 | 60 | 59 | 60 | 61 | 60 | 60 | 59 | 57 | 54 | 52 | 51 | 50 | 53.125 | 11.875 | 0
2015 | 4 | 30 | 2015-04-30 | 50 | 48 | 47 | 46 | 47 | 46 | 47 | 48 | 50 | 51 | 53 | 55 | 58 | 58 | 59 | 60 | 62 | 61 | 59 | 58 | 57 | 57 | 53 | 54 | 53.5 | 11.5 | 0
2015 | 5 | 1 | 2015-05-01 | 54 | 53 | 52 | 49 | 49 | 50 | 51 | 53 | 55 | 58 | 58 | 60 | 60 | 63 | 63 | 64 | 64 | 63 | 61 | 58 | 57 | 55 | 54 | 53 | 56.5417 | 8.4583 | 0
2015 | 5 | 2 | 2015-05-02 | 51 | 49 | 48 | 47 | 47 | 48 | 48 | 51 | 53 | 54 | 58 | 59 | 61 | 62 | 64 | 64 | 65 | 64 | 61 | 58 | 56 | 52 | 53 | 52 | 55.2083 | 9.7917 | 0
2015 | 5 | 3 | 2015-05-03 | 50 | 49 | 49 | 48 | 47 | 47 | 46 | 50 | 53 | 57 | 59 | 59 | 61 | 64 | 67 | 69 | 69 | 68 | 67 | 62 | 59 | 57 | 57 | 53 | 56.9583 | 8.0417 | 0
2015 | 5 | 4 | 2015-05-04 | 53 | 51 | 50 | 46 | 46 | 45 | 47 | 48 | 50 | 53 | 55 | 58 | 59 | 61 | 61 | 62 | 61 | 57 | 57 | 54 | 51 | 50 | 50 | 50 | 53.125 | 11.875 | 0
2015 | 5 | 5 | 2015-05-05 | 50 | 47 | 48 | 47 | 47 | 47 | 46 | 49 | 49 | 52 | 54 | 56 | 55 | 57 | 57 | 56 | 57 | 57 | 51 | 48 | 47 | 47 | 46 | 46 | 50.6667 | 14.3333 | 0
2015 | 5 | 6 | 2015-05-06 | 46 | 46 | 46 | 46 | 45 | 45 | 46 | 48 | 50 | 49 | 50 | 52 | 55 | 57 | 58 | 60 | 61 | 61 | 59 | 57 | 53 | 54 | 54 | 52 | 52.0833 | 12.9167 | 0
2015 | 5 | 7 | 2015-05-07 | 50 | 49 | 46 | 46 | 44 | 44 | 46 | 50 | 54 | 57 | 58 | 62 | 63 | 64 | 66 | 68 | 67 | 67 | 66 | 62 | 59 | 58 | 56 | 57 | 56.625 | 8.375 | 0
2015 | 5 | 8 | 2015-05-08 | 53 | 54 | 53 | 50 | 47 | 47 | 50 | 53 | 57 | 62 | 64 | 66 | 69 | 72 | 73 | 74 | 74 | 73 | 71 | 67 | 63 | 61 | 63 | 61 | 61.5417 | 3.4583 | 0
2015 | 5 | 9 | 2015-05-09 | 56 | 55 | 54 | 54 | 52 | 51 | 52 | 57 | 59 | 64 | 68 | 71 | 75 | 76 | 77 | 79 | 79 | 77 | 74 | 71 | 66 | 62 | 62 | 65 | 64.8333 | 0.16667 | 0
2015 | 5 | 10 | 2015-05-10 | 63 | 57 | 57 | 54 | 52 | 52 | 53 | 54 | 55 | 57 | 61 | 63 | 66 | 65 | 64 | 65 | 66 | 65 | 64 | 61 | 57 | 55 | 54 | 54 | 58.9167 | 6.0833 | 0
2015 | 5 | 11 | 2015-05-11 | 53 | 53 | 52 | 52 | 51 | 51 | 51 | 51 | 52 | 52 | 52 | 52 | 54 | 56 | 56 | 57 | 55 | 55 | 55 | 55 | 55 | 54 | 53 | 53 | 53.3333 | 11.6667 | 0
2015 | 5 | 12 | 2015-05-12 | 52 | 52 | 51 | 52 | 51 | 52 | 51 | 51 | 51 | 52 | 53 | 53 | 53 | 57 | 59 | 58 | 59 | 57 | 56 | 56 | 55 | 54 | 52 | 52 | 53.7083 | 11.2917 | 0
2015 | 5 | 13 | 2015-05-13 | 52 | 51 | 51 | 51 | 51 | 51 | 51 | 51 | 51 | 52 | 53 | 54 | 53 | 53 | 54 | 53 | 53 | 53 | 53 | 52 | 51 | 51 | 51 | 50 | 51.9167 | 13.0833 | 0
2015 | 5 | 14 | 2015-05-14 | 50 | 50 | 50 | 50 | 50 | 50 | 50 | 51 | 53 | 53 | 54 | 57 | 58 | 59 | 60 | 61 | 61 | 64 | 62 | 60 | 57 | 55 | 56 | 54 | 55.2083 | 9.7917 | 0
2015 | 5 | 15 | 2015-05-15 | 50 | 49 | 51 | 49 | 51 | 50 | 51 | 52 | 51 | 51 | 55 | 57 | 60 | 62 | 65 | 67 | 67 | 63 | 61 | 58 | 56 | 54 | 54 | 54 | 55.75 | 9.25 | 0
2015 | 5 | 16 | 2015-05-16 | 53 | 53 | 53 | 52 | 52 | 52 | 52 | 52 | 53 | 54 | 55 | 56 | 56 | 59 | 59 | 59 | 59 | 59 | 59 | 59 | 58 | 57 | 56 | 55 | 55.5 | 9.5 | 0
2015 | 5 | 17 | 2015-05-17 | 54 | 53 | 53 | 52 | 52 | 52 | 52 | 53 | 55 | 55 | 57 | 59 | 61 | 62 | 65 | 65 | 65 | 66 | 65 | 63 | 61 | 53 | 61 | 60 | 58.0833 | 6.9167 | 0
2015 | 5 | 18 | 2015-05-18 | 59 | 57 | 56 | 54 | 55 | 54 | 56 | 59 | 62 | 63 | 65 | 67 | 70 | 71 | 75 | 75 | 76 | 76 | 75 | 70 | 67 | 65 | 64 | 59 | 64.5833 | 0.41667 | 0
2015 | 5 | 19 | 2015-05-19 | 58 | 56 | 55 | 54 | 54 | 54 | 54 | 55 | 55 | 56 | 57 | 60 | 62 | 65 | 68 | 69 | 70 | 70 | 70 | 68 | 63 | 60 | 58 | 55 | 60.25 | 4.75 | 0
2015 | 5 | 20 | 2015-05-20 | 53 | 53 | 52 | 52 | 51 | 51 | 51 | 51 | 52 | 53 | 54 | 57 | 59 | 62 | 64 | 69 | 71 | 73 | 69 | 67 | 65 | 64 | 62 | 63 | 59.0833 | 5.9167 | 0
2015 | 5 | 21 | 2015-05-21 | 60 | 58 | 57 | 56 | 54 | 55 | 55 | 57 | 59 | 62 | 64 | 69 | 72 | 73 | 75 | 74 | 78 | 76 | 75 | 74 | 70 | 66 | 63 | 58 | 65 | 0 | 0
2015 | 5 | 22 | 2015-05-22 | 55 | 54 | 54 | 54 | 54 | 53 | 54 | 54 | 54 | 55 | 57 | 60 | 60 | 61 | 60 | 60 | 60 | 60 | 58 | 57 | 55 | 55 | 54 | 54 | 56.3333 | 8.6667 | 0
2015 | 5 | 23 | 2015-05-23 | 54 | 54 | 54 | 54 | 53 | 53 | 53 | 53 | 54 | 54 | 57 | 56 | 57 | 59 | 60 | 60 | 60 | 61 | 60 | 60 | 59 | 58 | 57 | 56 | 56.5 | 8.5 | 0
2015 | 5 | 24 | 2015-05-24 | 55 | 54 | 53 | 53 | 53 | 54 | 53 | 53 | 53 | 55 | 56 | 59 | 60 | 62 | 63 | 63 | 63 | 61 | 60 | 58 | 58 | 57 | 56 | 55 | 56.9583 | 8.0417 | 0
2015 | 5 | 25 | 2015-05-25 | 54 | 53 | 52 | 53 | 53 | 53 | 53 | 53 | 54 | 54 | 56 | 56 | 57 | 58 | 59 | 60 | 59 | 58 | 58 | 58 | 58 | 56 | 56 | 55 | 55.6667 | 9.3333 | 0
2015 | 5 | 26 | 2015-05-26 | 54 | 54 | 54 | 53 | 53 | 53 | 53 | 53 | 56 | 58 | 59 | 62 | 64 | 66 | 67 | 67 | 68 | 70 | 66 | 67 | 65 | 63 | 63 | 60 | 60.3333 | 4.6667 | 0
2015 | 5 | 27 | 2015-05-27 | 58 | 56 | 55 | 54 | 53 | 55 | 56 | 57 | 60 | 61 | 62 | 67 | 69 | 72 | 75 | 74 | 75 | 75 | 74 | 72 | 69 | 67 | 64 | 62 | 64.25 | 0.75 | 0
2015 | 5 | 28 | 2015-05-28 | 60 | 59 | 57 | 55 | 55 | 55 | 56 | 59 | 62 | 64 | 68 | 71 | 72 | 76 | 79 | 80 | 81 | 81 | 80 | 78 | 74 | 69 | 67 | 63 | 67.5417 | 0 | 2.5417
2015 | 5 | 29 | 2015-05-29 | 62 | 64 | 58 | 58 | 57 | 57 | 58 | 58 | 60 | 64 | 66 | 70 | 72 | 75 | 77 | 78 | 78 | 78 | 76 | 73 | 68 | 62 | 60 | 57 | 66.0833 | 0 | 1.0833
2015 | 5 | 30 | 2015-05-30 | 55 | 53 | 52 | 51 | 50 | 51 | 51 | 52 | 53 | 56 | 57 | 60 | 63 | 66 | 69 | 69 | 72 | 72 | 72 | 71 | 64 | 63 | 58 | 56 | 59.8333 | 5.1667 | 0
2015 | 5 | 31 | 2015-05-31 | 56 | 55 | 56 | 55 | 54 | 54 | 54 | 57 | 60 | 61 | 60 | 65 | 69 | 70 | 72 | 75 | 76 | 73 | 70 | 69 | 65 | 64 | 62 | 61 | 63.0417 | 1.9583 | 0
2015 | 6 | 1 | 2015-06-01 | 59 | 59 | 57 | 57 | 54 | 54 | 54 | 54 | 54 | 54 | 55 | 56 | 57 | 58 | 59 | 58 | 58 | 58 | 58 | 57 | 57 | 57 | 57 | 56 | 56.5417 | 8.4583 | 0
2015 | 6 | 2 | 2015-06-02 | 56 | 56 | 55 | 55 | 55 | 55 | 55 | 55 | 56 | 57 | 59 | 60 | 62 | 62 | 61 | 61 | 60 | 59 | 57 | 58 | 57 | 57 | 56 | 56 | 57.5 | 7.5 | 0
2015 | 6 | 3 | 2015-06-03 | 56 | 55 | 55 | 54 | 53 | 53 | 54 | 55 | 56 | 57 | 58 | 59 | 64 | 64 | 65 | 67 | 67 | 65 | 65 | 64 | 61 | 60 | 59 | 58 | 59.3333 | 5.6667 | 0
2015 | 6 | 4 | 2015-06-04 | 57 | 57 | 56 | 55 | 55 | 54 | 53 | 57 | 59 | 63 | 65 | 64 | 67 | 67 | 70 | 72 | 69 | 73 | 71 | 69 | 65 | 62 | 63 | 58 | 62.5417 | 2.4583 | 0
2015 | 6 | 5 | 2015-06-05 | 61 | 59 | 58 | 58 | 57 | 57 | 60 | 62 | 64 | 66 | 70 | 73 | 76 | 77 | 79 | 78 | 78 | 79 | 77 | 75 | 70 | 69 | 68 | 66 | 68.2083 | 0 | 3.2083
2015 | 6 | 6 | 2015-06-06 | 65 | 63 | 56 | 59 | 58 | 57 | 60 | 64 | 67 | 68 | 72 | 74 | 77 | 80 | 82 | 83 | 83 | 84 | 82 | 80 | 75 | 73 | 73 | 71 | 71.0833 | 0 | 6.0833
2015 | 6 | 7 | 2015-06-07 | 70 | 67 | 64 | 63 | 61 | 62 | 66 | 67 | 68 | 71 | 75 | 78 | 80 | 82 | 85 | 86 | 87 | 87 | 85 | 83 | 79 | 75 | 75 | 72 | 74.5 | 0 | 9.5
2015 | 6 | 8 | 2015-06-08 | 70 | 64 | 64 | 62 | 61 | 59 | 64 | 66 | 70 | 70 | 72 | 76 | 80 | 80 | 82 | 85 | 86 | 85 | 83 | 81 | 77 | 76 | 74 | 71 | 73.25 | 0 | 8.25
2015 | 6 | 9 | 2015-06-09 | 69 | 64 | 65 | 63 | 60 | 60 | 62 | 62 | 65 | 69 | 69 | 74 | 76 | 81 | 82 | 82 | 83 | 82 | 81 | 77 | 72 | 67 | 67 | 60 | 70.5 | 0 | 5.5
2015 | 6 | 10 | 2015-06-10 | 60 | 58 | 55 | 53 | 52 | 52 | 53 | 54 | 57 | 60 | 62 | 62 | 70 | 72 | 74 | 75 | 77 | 77 | 76 | 74 | 69 | 65 | 62 | 58 | 63.625 | 1.375 | 0
2015 | 6 | 11 | 2015-06-11 | 57 | 55 | 54 | 53 | 53 | 53 | 54 | 56 | 59 | 61 | 62 | 64 | 67 | 69 | 71 | 72 | 75 | 75 | 70 | 71 | 69 | 63 | 62 | 60 | 62.7083 | 2.2917 | 0
2015 | 6 | 12 | 2015-06-12 | 58 | 58 | 57 | 55 | 54 | 54 | 54 | 55 | 54 | 55 | 56 | 58 | 60 | 63 | 65 | 65 | 65 | 67 | 68 | 67 | 62 | 59 | 60 | 55 | 59.3333 | 5.6667 | 0
2015 | 6 | 13 | 2015-06-13 | 54 | 53 | 53 | 50 | 50 | 50 | 51 | 51 | 55 | 58 | 61 | 63 | 67 | 69 | 70 | 73 | 73 | 74 | 72 | 72 | 67 | 65 | 62 | 62 | 61.4583 | 3.5417 | 0
2015 | 6 | 14 | 2015-06-14 | 59 | 57 | 59 | 57 | 56 | 54 | 56 | 61 | 64 | 67 | 70 | 73 | 75 | 76 | 80 | 80 | 81 | 82 | 79 | 76 | 72 | 68 | 68 | 68 | 68.25 | 0 | 3.25
2015 | 6 | 15 | 2015-06-15 | 66 | 63 | 62 | 63 | 62 | 62 | 63 | 66 | 69 | 70 | 73 | 76 | 79 | 81 | 83 | 84 | 85 | 84 | 80 | 77 | 75 | 72 | 64 | 63 | 71.75 | 0 | 6.75
2015 | 6 | 16 | 2015-06-16 | 61 | 58 | 55 | 54 | 53 | 54 | 54 | 54 | 55 | 59 | 59 | 61 | 63 | 65 | 67 | 71 | 72 | 72 | 72 | 69 | 66 | 66 | 61 | 59 | 61.6667 | 3.3333 | 0
2015 | 6 | 17 | 2015-06-17 | 55 | 56 | 55 | 54 | 53 | 52 | 53 | 55 | 57 | 59 | 62 | 66 | 68 | 71 | 73 | 75 | 75 | 76 | 75 | 73 | 69 | 67 | 65 | 63 | 63.625 | 1.375 | 0
2015 | 6 | 18 | 2015-06-18 | 62 | 61 | 60 | 60 | 58 | 57 | 61 | 62 | 61 | 65 | 67 | 68 | 70 | 72 | 71 | 73 | 74 | 74 | 68 | 67 | 64 | 61 | 61 | 61 | 64.9167 | 0.083333 | 0
2015 | 6 | 19 | 2015-06-19 | 57 | 57 | 57 | 57 | 57 | 57 | 57 | 57 | 57 | 60 | 65 | 66 | 69 | 68 | 72 | 73 | 73 | 73 | 71 | 68 | 64 | 63 | 62 | 60 | 63.3333 | 1.6667 | 0
2015 | 6 | 20 | 2015-06-20 | 59 | 59 | 58 | 56 | 56 | 57 | 57 | 60 | 63 | 64 | 65 | 67 | 70 | 72 | 74 | 75 | 76 | 75 | 74 | 71 | 69 | 66 | 63 | 62 | 65.3333 | 0 | 0.33333
2015 | 6 | 21 | 2015-06-21 | 61 | 60 | 58 | 58 | 57 | 57 | 58 | 60 | 63 | 65 | 67 | 69 | 71 | 73 | 76 | 76 | 77 | 77 | 77 | 77 | 74 | 69 | 68 | 64 | 67.1667 | 0 | 2.1667
2015 | 6 | 22 | 2015-06-22 | 63 | 61 | 58 | 56 | 55 | 56 | 56 | 58 | 60 | 62 | 64 | 66 | 70 | 72 | 72 | 75 | 74 | 75 | 75 | 73 | 67 | 62 | 58 | 58 | 64.4167 | 0.58333 | 0
2015 | 6 | 23 | 2015-06-23 | 58 | 57 | 55 | 54 | 53 | 53 | 55 | 58 | 61 | 64 | 65 | 68 | 71 | 72 | 76 | 76 | 78 | 78 | 76 | 76 | 71 | 70 | 68 | 67 | 65.8333 | 0 | 0.83333
2015 | 6 | 24 | 2015-06-24 | 66 | 66 | 66 | 65 | 61 | 64 | 65 | 68 | 69 | 70 | 71 | 72 | 72 | 72 | 75 | 75 | 77 | 77 | 76 | 75 | 71 | 67 | 66 | 66 | 69.6667 | 0 | 4.6667
2015 | 6 | 25 | 2015-06-25 | 64 | 62 | 64 | 61 | 62 | 61 | 65 | 67 | 69 | 71 | 73 | 78 | 80 | 83 | 84 | 86 | 86 | 85 | 84 | 79 | 75 | 74 | 74 | 72 | 73.2917 | 0 | 8.2917
2015 | 6 | 26 | 2015-06-26 | 70 | 69 | 68 | 66 | 65 | 65 | 67 | 69 | 72 | 76 | 79 | 81 | 84 | 85 | 86 | 86 | 86 | 87 | 86 | 83 | 78 | 75 | 74 | 72 | 76.2083 | 0 | 11.2083
2015 | 6 | 27 | 2015-06-27 | 70 | 69 | 68 | 67 | 64 | 65 | 68 | 69 | 73 | 78 | 80 | 84 | 86 | 86 | 88 | 91 | 91 | 92 | 92 | 89 | 84 | 79 | 78 | 77 | 78.6667 | 0 | 13.6667
2015 | 6 | 28 | 2015-06-28 | 74 | 76 | 69 | 71 | 67 | 71 | 71 | 72 | 76 | 67 | 72 | 74 | 78 | 80 | 80 | 79 | 78 | 76 | 74 | 71 | 73 | 75 | 70 | 69 | 73.4583 | 0 | 8.4583
2015 | 6 | 29 | 2015-06-29 | 69 | 67 | 68 | 67 | 65 | 65 | 64 | 66 | 69 | 70 | 75 | 78 | 80 | 81 | 82 | 84 | 83 | 83 | 80 | 79 | 76 | 72 | 69 | 65 | 73.2083 | 0 | 8.2083
2015 | 6 | 30 | 2015-06-30 | 63 | 62 | 61 | 60 | 59 | 59 | 60 | 60 | 62 | 65 | 70 | 72 | 76 | 80 | 82 | 85 | 86 | 86 | 86 | 83 | 80 | 76 | 73 | 71 | 71.5417 | 0 | 6.5417
2015 | 7 | 1 | 2015-07-01 | 69 | 68 | 66 | 63 | 65 | 65 | 67 | 70 | 72 | 76 | 78 | 80 | 84 | 85 | 88 | 88 | 89 | 90 | 88 | 85 | 80 | 79 | 77 | 76 | 77 | 0 | 12
2015 | 7 | 2 | 2015-07-02 | 75 | 73 | 69 | 68 | 68 | 64 | 71 | 74 | 78 | 80 | 81 | 83 | 86 | 89 | 90 | 91 | 92 | 93 | 91 | 88 | 83 | 83 | 82 | 77 | 80.375 | 0 | 15.375
2015 | 7 | 3 | 2015-07-03 | 78 | 75 | 73 | 66 | 64 | 67 | 69 | 70 | 71 | 74 | 78 | 83 | 86 | 88 | 89 | 90 | 91 | 91 | 91 | 89 | 84 | 78 | 76 | 72 | 78.875 | 0 | 13.875
2015 | 7 | 4 | 2015-07-04 | 69 | 64 | 63 | 61 | 60 | 59 | 61 | 64 | 67 | 72 | 76 | 80 | 85 | 88 | 90 | 91 | 91 | 91 | 90 | 87 | 84 | 81 | 76 | 75 | 76.0417 | 0 | 11.0417
2015 | 7 | 5 | 2015-07-05 | 74 | 70 | 72 | 68 | 65 | 62 | 66 | 73 | 73 | 77 | 79 | 82 | 85 | 87 | 88 | 91 | 90 | 89 | 89 | 86 | 81 | 78 | 74 | 70 | 77.875 | 0 | 12.875
2015 | 7 | 6 | 2015-07-06 | 66 | 64 | 63 | 61 | 60 | 60 | 61 | 63 | 65 | 69 | 72 | 76 | 79 | 81 | 82 | 83 | 85 | 84 | 82 | 78 | 72 | 69 | 66 | 64 | 71.0417 | 0 | 6.0417
2015 | 7 | 7 | 2015-07-07 | 61 | 59 | 58 | 58 | 57 | 58 | 59 | 60 | 61 | 64 | 66 | 69 | 72 | 74 | 77 | 78 | 80 | 78 | 76 | 73 | 69 | 68 | 64 | 62 | 66.7083 | 0 | 1.7083
2015 | 7 | 8 | 2015-07-08 | 62 | 61 | 60 | 58 | 58 | 58 | 60 | 63 | 66 | 68 | 71 | 73 | 76 | 80 | 82 | 83 | 84 | 85 | 85 | 82 | 74 | 72 | 70 | 67 | 70.75 | 0 | 5.75
2015 | 7 | 9 | 2015-07-09 | 68 | 64 | 61 | 60 | 59 | 59 | 59 | 60 | 63 | 66 | 69 | 72 | 75 | 79 | 80 | 83 | 83 | 83 | 78 | 71 | 70 | 66 | 62 | 62 | 68.8333 | 0 | 3.8333
2015 | 7 | 10 | 2015-07-10 | 62 | 62 | 62 | 62 | 63 | 63 | 62 | 62 | 63 | 63 | 65 | 65 | 67 | 67 | 68 | 68 | 69 | 68 | 67 | 66 | 65 | 64 | 64 | 63 | 64.5833 | 0.41667 | 0
2015 | 7 | 11 | 2015-07-11 | 63 | 63 | 63 | 62 | 62 | 62 | 63 | 63 | 64 | 65 | 67 | 67 | 65 | 67 | 69 | 71 | 69 | 68 | 65 | 63 | 63 | 63 | 63 | 63 | 64.7083 | 0.29167 | 0
2015 | 7 | 12 | 2015-07-12 | 62 | 63 | 63 | 63 | 63 | 63 | 62 | 64 | 64 | 64 | 69 | 73 | 74 | 76 | 77 | 77 | 77 | 78 | 76 | 74 | 71 | 67 | 66 | 64 | 68.75 | 0 | 3.75
2015 | 7 | 13 | 2015-07-13 | 64 | 62 | 62 | 62 | 61 | 62 | 62 | 63 | 64 | 65 | 66 | 70 | 71 | 74 | 76 | 76 | 76 | 76 | 76 | 72 | 69 | 68 | 67 | 65 | 67.875 | 0 | 2.875
2015 | 7 | 14 | 2015-07-14 | 63 | 63 | 61 | 62 | 62 | 62 | 63 | 64 | 66 | 70 | 71 | 71 | 74 | 77 | 78 | 79 | 81 | 80 | 79 | 76 | 72 | 70 | 70 | 67 | 70.0417 | 0 | 5.0417
2015 | 7 | 15 | 2015-07-15 | 64 | 64 | 61 | 60 | 60 | 61 | 61 | 62 | 64 | 66 | 69 | 71 | 74 | 75 | 76 | 78 | 77 | 77 | 76 | 72 | 70 | 68 | 66 | 64 | 68.1667 | 0 | 3.1667
2015 | 7 | 16 | 2015-07-16 | 64 | 63 | 63 | 62 | 62 | 59 | 61 | 62 | 65 | 65 | 68 | 71 | 73 | 74 | 76 | 77 | 77 | 76 | 77 | 74 | 72 | 70 | 67 | 62 | 68.3333 | 0 | 3.3333
2015 | 7 | 17 | 2015-07-17 | 60 | 59 | 59 | 57 | 58 | 57 | 58 | 62 | 65 | 67 | 71 | 74 | 76 | 79 | 80 | 81 | 81 | 81 | 79 | 78 | 76 | 84 | 73 | 71 | 70.25 | 0 | 5.25
2015 | 7 | 18 | 2015-07-18 | 70 | 69 | 68 | 67 | 67 | 66 | 64 | 67 | 70 | 74 | 76 | 79 | 83 | 87 | 90 | 90 | 91 | 92 | 90 | 88 | 84 | 82 | 76 | 78 | 77.8333 | 0 | 12.8333
2015 | 7 | 19 | 2015-07-19 | 78 | 75 | 72 | 71 | 69 | 69 | 72 | 75 | 78 | 81 | 83 | 86 | 90 | 91 | 94 | 94 | 94 | 91 | 87 | 81 | 75 | 72 | 67 | 64 | 79.5417 | 0 | 14.5417
2015 | 7 | 20 | 2015-07-20 | 63 | 63 | 63 | 63 | 63 | 63 | 63 | 64 | 65 | 67 | 69 | 69 | 71 | 74 | 76 | 79 | 78 | 78 | 77 | 74 | 69 | 67 | 68 | 63 | 68.7083 | 0 | 3.7083
2015 | 7 | 21 | 2015-07-21 | 62 | 62 | 61 | 62 | 62 | 59 | 61 | 61 | 62 | 65 | 66 | 67 | 69 | 70 | 72 | 71 | 73 | 73 | 73 | 69 | 65 | 64 | 63 | 63 | 65.625 | 0 | 0.625
2015 | 7 | 22 | 2015-07-22 | 62 | 61 | 59 | 57 | 57 | 58 | 58 | 60 | 62 | 62 | 65 | 68 | 69 | 71 | 71 | 73 | 74 | 73 | 73 | 70 | 66 | 65 | 62 | 62 | 64.9167 | 0.083333 | 0
2015 | 7 | 23 | 2015-07-23 | 61 | 60 | 58 | 59 | 58 | 58 | 59 | 59 | 61 | 64 | 66 | 68 | 73 | 73 | 75 | 75 | 76 | 79 | 75 | 73 | 69 | 66 | 67 | 65 | 66.5417 | 0 | 1.5417
2015 | 7 | 24 | 2015-07-24 | 62 | 60 | 59 | 58 | 56 | 56 | 57 | 60 | 62 | 63 | 66 | 66 | 68 | 70 | 73 | 72 | 72 | 72 | 70 | 69 | 67 | 66 | 65 | 63 | 64.6667 | 0.33333 | 0
2015 | 7 | 25 | 2015-07-25 | 63 | 63 | 61 | 60 | 60 | 60 | 60 | 61 | 61 | 63 | 63 | 66 | 66 | 68 | 68 | 67 | 69 | 68 | 66 | 65 | 60 | 62 | 61 | 59 | 63.3333 | 1.6667 | 0
2015 | 7 | 26 | 2015-07-26 | 58 | 58 | 58 | 59 | 59 | 58 | 59 | 60 | 61 | 62 | 64 | 65 | 67 | 69 | 69 | 65 | 61 | 60 | 62 | 63 | 61 | 58 | 57 | 58 | 61.2917 | 3.7083 | 0
2015 | 7 | 27 | 2015-07-27 | 59 | 56 | 56 | 55 | 55 | 55 | 56 | 57 | 58 | 59 | 62 | 66 | 67 | 70 | 71 | 73 | 72 | 74 | 71 | 70 | 69 | 68 | 66 | 62 | 63.625 | 1.375 | 0
2015 | 7 | 28 | 2015-07-28 | 63 | 61 | 60 | 60 | 60 | 59 | 60 | 63 | 66 | 68 | 71 | 73 | 76 | 76 | 80 | 81 | 82 | 81 | 80 | 78 | 71 | 69 | 65 | 64 | 69.4583 | 0 | 4.4583
2015 | 7 | 29 | 2015-07-29 | 64 | 65 | 64 | 63 | 62 | 59 | 62 | 65 | 71 | 75 | 75 | 80 | 84 | 86 | 87 | 89 | 90 | 88 | 86 | 82 | 77 | 75 | 73 | 72 | 74.75 | 0 | 9.75
2015 | 7 | 30 | 2015-07-30 | 72 | 71 | 66 | 67 | 64 | 65 | 67 | 69 | 72 | 77 | 81 | 84 | 87 | 91 | 92 | 94 | 94 | 92 | 90 | 87 | 82 | 80 | 77 | 77 | 79.0833 | 0 | 14.0833
2015 | 7 | 31 | 2015-07-31 | 75 | 73 | 72 | 70 | 67 | 64 | 67 | 70 | 74 | 80 | 80 | 85 | 87 | 90 | 92 | 93 | 94 | 92 | 91 | 84 | 79 | 77 | 78 | 74 | 79.5 | 0 | 14.5
2015 | 8 | 1 | 2015-08-01 | 72 | 70 | 71 | 69 | 64 | 60 | 64 | 70 | 71 | 72 | 76 | 79 | 84 | 88 | 90 | 91 | 92 | 90 | 88 | 84 | 78 | 78 | 77 | 75 | 77.2083 | 0 | 12.2083
2015 | 8 | 2 | 2015-08-02 | 73 | 72 | 71 | 68 | 63 | 62 | 64 | 65 | 70 | 71 | 75 | 76 | 76 | 78 | 81 | 84 | 86 | 86 | 84 | 83 | 83 | 76 | 77 | 71 | 74.7917 | 0 | 9.7917
2015 | 8 | 3 | 2015-08-03 | 72 | 70 | 65 | 65 | 63 | 63 | 64 | 64 | 65 | 65 | 68 | 70 | 72 | 77 | 77 | 80 | 81 | 82 | 81 | 76 | 72 | 65 | 65 | 64 | 70.25 | 0 | 5.25
2015 | 8 | 4 | 2015-08-04 | 63 | 62 | 60 | 59 | 58 | 58 | 59 | 59 | 61 | 63 | 67 | 67 | 71 | 74 | 78 | 77 | 77 | 78 | 76 | 73 | 67 | 63 | 60 | 59 | 66.2083 | 0 | 1.2083
2015 | 8 | 5 | 2015-08-05 | 60 | 60 | 58 | 56 | 55 | 54 | 57 | 58 | 59 | 59 | 62 | 65 | 68 | 71 | 73 | 74 | 71 | 71 | 67 | 64 | 63 | 62 | 61 | 62 | 62.9167 | 2.0833 | 0
2015 | 8 | 6 | 2015-08-06 | 62 | 62 | 60 | 60 | 60 | 60 | 59 | 60 | 62 | 64 | 68 | 69 | 71 | 74 | 74 | 77 | 76 | 76 | 76 | 73 | 69 | 66 | 64 | 63 | 66.875 | 0 | 1.875
2015 | 8 | 7 | 2015-08-07 | 64 | 61 | 61 | 61 | 60 | 60 | 61 | 64 | 66 | 69 | 72 | 73 | 76 | 77 | 79 | 82 | 82 | 82 | 80 | 77 | 72 | 71 | 70 | 69 | 70.375 | 0 | 5.375
2015 | 8 | 8 | 2015-08-08 | 66 | 63 | 62 | 60 | 61 | 60 | 61 | 61 | 62 | 63 | 65 | 72 | 72 | 76 | 76 | 76 | 73 | 71 | 69 | 66 | 64 | 64 | 63 | 63 | 66.2083 | 0 | 1.2083
2015 | 8 | 9 | 2015-08-09 | 61 | 61 | 61 | 60 | 59 | 60 | 61 | 64 | 66 | 68 | 71 | 74 | 75 | 77 | 79 | 80 | 81 | 81 | 81 | 78 | 73 | 70 | 68 | 65 | 69.75 | 0 | 4.75
2015 | 8 | 10 | 2015-08-10 | 66 | 67 | 65 | 65 | 65 | 64 | 63 | 62 | 63 | 66 | 73 | 74 | 77 | 80 | 81 | 83 | 83 | 84 | 81 | 78 | 74 | 72 | 67 | 66 | 71.625 | 0 | 6.625
2015 | 8 | 11 | 2015-08-11 | 65 | 68 | 67 | 65 | 65 | 64 | 64 | 65 | 68 | 72 | 75 | 77 | 81 | 82 | 83 | 83 | 85 | 85 | 83 | 82 | 79 | 78 | 77 | 75 | 74.5 | 0 | 9.5
2015 | 8 | 12 | 2015-08-12 | 72 | 73 | 67 | 69 | 67 | 67 | 62 | 69 | 73 | 74 | 70 | 66 | 73 | 80 | 80 | 81 | 81 | 82 | 82 | 81 | 79 | 74 | 73 | 69 | 73.5 | 0 | 8.5
2015 | 8 | 13 | 2015-08-13 | 67 | 66 | 65 | 63 | 61 | 60 | 61 | 63 | 64 | 65 | 70 | 72 | 74 | 78 | 80 | 82 | 83 | 82 | 81 | 77 | 75 | 71 | 67 | 66 | 70.5417 | 0 | 5.5417
2015 | 8 | 14 | 2015-08-14 | 64 | 62 | 61 | 61 | 62 | 62 | 62 | 62 | 64 | 64 | 63 | 62 | 62 | 60 | 60 | 59 | 60 | 60 | 60 | 60 | 60 | 60 | 59 | 59 | 61.1667 | 3.8333 | 0
2015 | 8 | 15 | 2015-08-15 | 60 | 59 | 60 | 59 | 59 | 58 | 59 | 60 | 61 | 61 | 65 | 67 | 67 | 67 | 70 | 70 | 68 | 69 | 67 | 66 | 65 | 64 | 63 | 63 | 63.625 | 1.375 | 0
2015 | 8 | 16 | 2015-08-16 | 62 | 61 | 60 | 58 | 58 | 58 | 58 | 60 | 63 | 65 | 67 | 69 | 70 | 72 | 74 | 75 | 76 | 75 | 72 | 70 | 68 | 66 | 66 | 66 | 66.2083 | 0 | 1.2083
2015 | 8 | 17 | 2015-08-17 | 64 | 63 | 62 | 59 | 58 | 57 | 57 | 63 | 65 | 66 | 69 | 71 | 73 | 76 | 81 | 80 | 80 | 79 | 79 | 75 | 72 | 71 | 71 | 69 | 69.1667 | 0 | 4.1667
2015 | 8 | 18 | 2015-08-18 | 68 | 67 | 64 | 63 | 63 | 62 | 60 | 65 | 68 | 71 | 74 | 76 | 79 | 81 | 83 | 85 | 85 | 84 | 83 | 77 | 74 | 76 | 75 | 71 | 73.0833 | 0 | 8.0833
2015 | 8 | 19 | 2015-08-19 | 71 | 70 | 69 | 67 | 66 | 66 | 64 | 66 | 69 | 72 | 74 | 79 | 81 | 84 | 85 | 88 | 87 | 87 | 86 | 81 | 75 | 72 | 71 | 63 | 74.7083 | 0 | 9.7083
2015 | 8 | 20 | 2015-08-20 | 64 | 62 | 61 | 62 | 63 | 61 | 59 | 59 | 58 | 59 | 60 | 63 | 67 | 70 | 70 | 71 | 72 | 71 | 70 | 67 | 63 | 61 | 59 | 59 | 63.7917 | 1.2083 | 0
2015 | 8 | 21 | 2015-08-21 | 59 | 59 | 58 | 58 | 58 | 58 | 58 | 58 | 59 | 58 | 61 | 63 | 65 | 67 | 69 | 71 | 71 | 71 | 71 | 68 | 66 | 66 | 65 | 62 | 63.2917 | 1.7083 | 0
2015 | 8 | 22 | 2015-08-22 | 64 | 61 | 58 | 56 | 57 | 56 | 56 | 57 | 59 | 62 | 65 | 67 | 70 | 72 | 75 | 77 | 79 | 78 | 75 | 71 | 69 | 67 | 64 | 68 | 65.9583 | 0 | 0.95833
2015 | 8 | 23 | 2015-08-23 | 67 | 66 | 64 | 63 | 61 | 57 | 58 | 59 | 64 | 67 | 68 | 70 | 72 | 74 | 76 | 78 | 80 | 77 | 75 | 72 | 70 | 71 | 68 | 64 | 68.375 | 0 | 3.375
2015 | 8 | 24 | 2015-08-24 | 61 | 61 | 59 | 57 | 57 | 55 | 55 | 56 | 58 | 61 | 63 | 64 | 68 | 69 | 73 | 74 | 73 | 73 | 71 | 68 | 64 | 62 | 63 | 61 | 63.5833 | 1.4167 | 0
2015 | 8 | 25 | 2015-08-25 | 60 | 59 | 58 | 57 | 58 | 57 | 54 | 58 | 63 | 65 | 66 | 70 | 73 | 74 | 76 | 77 | 78 | 75 | 74 | 70 | 67 | 65 | 63 | 65 | 65.9167 | 0 | 0.91667
2015 | 8 | 26 | 2015-08-26 | 64 | 63 | 60 | 59 | 59 | 57 | 58 | 60 | 63 | 69 | 70 | 73 | 75 | 78 | 79 | 81 | 82 | 78 | 78 | 75 | 72 | 70 | 68 | 68 | 69.125 | 0 | 4.125
2015 | 8 | 27 | 2015-08-27 | 63 | 62 | 61 | 61 | 60 | 59 | 60 | 62 | 64 | 67 | 70 | 73 | 77 | 79 | 81 | 82 | 83 | 82 | 81 | 78 | 77 | 73 | 73 | 71 | 70.7917 | 0 | 5.7917
2015 | 8 | 28 | 2015-08-28 | 69 | 68 | 66 | 64 | 62 | 61 | 61 | 62 | 63 | 67 | 68 | 68 | 70 | 73 | 72 | 73 | 72 | 71 | 72 | 71 | 70 | 67 | 67 | 66 | 67.625 | 0 | 2.625
2015 | 8 | 29 | 2015-08-29 | 62 | 63 | 64 | 63 | 62 | 61 | 62 | 63 | 64 | 68 | 69 | 69 | 64 | 70 | 71 | 70 | 69 | 68 | 67 | 67 | 61 | 58 | 57 | 56 | 64.5 | 0.5 | 0
2015 | 8 | 30 | 2015-08-30 | 56 | 56 | 56 | 57 | 57 | 57 | 56 | 56 | 56 | 60 | 63 | 62 | 63 | 66 | 66 | 67 | 66 | 67 | 65 | 63 | 62 | 62 | 62 | 62 | 60.9583 | 4.0417 | 0
2015 | 8 | 31 | 2015-08-31 | 62 | 62 | 63 | 62 | 62 | 62 | 63 | 61 | 63 | 62 | 62 | 62 | 63 | 64 | 64 | 65 | 65 | 63 | 64 | 63 | 62 | 63 | 63 | 63 | 62.8333 | 2.1667 | 0
2015 | 9 | 1 | 2015-09-01 | 63 | 63 | 63 | 63 | 62 | 63 | 61 | 62 | 61 | 60 | 61 | 63 | 65 | 65 | 59 | 60 | 62 | 59 | 58 | 59 | 59 | 58 | 58 | 59 | 61.0833 | 3.9167 | 0
2015 | 9 | 2 | 2015-09-02 | 57 | 57 | 56 | 57 | 56 | 56 | 56 | 56 | 57 | 60 | 62 | 65 | 66 | 60 | 63 | 66 | 65 | 66 | 60 | 56 | 56 | 56 | 54 | 54 | 59.0417 | 5.9583 | 0
2015 | 9 | 3 | 2015-09-03 | 53 | 51 | 52 | 53 | 53 | 53 | 52 | 53 | 55 | 56 | 60 | 60 | 60 | 63 | 63 | 65 | 63 | 63 | 62 | 60 | 58 | 55 | 54 | 54 | 57.125 | 7.875 | 0
2015 | 9 | 4 | 2015-09-04 | 52 | 51 | 50 | 50 | 51 | 52 | 51 | 52 | 54 | 54 | 56 | 56 | 57 | 60 | 59 | 61 | 62 | 62 | 61 | 59 | 57 | 55 | 55 | 53 | 55.4167 | 9.5833 | 0
2015 | 9 | 5 | 2015-09-05 | 53 | 51 | 51 | 50 | 49 | 48 | 49 | 50 | 51 | 54 | 56 | 60 | 63 | 64 | 66 | 68 | 66 | 65 | 61 | 61 | 61 | 59 | 58 | 56 | 57.0833 | 7.9167 | 0
2015 | 9 | 6 | 2015-09-06 | 56 | 56 | 55 | 56 | 54 | 54 | 54 | 53 | 54 | 54 | 56 | 57 | 58 | 59 | 60 | 60 | 60 | 60 | 60 | 59 | 59 | 59 | 57 | 57 | 56.9583 | 8.0417 | 0
2015 | 9 | 7 | 2015-09-07 | 56 | 56 | 56 | 56 | 57 | 56 | 56 | 57 | 58 | 59 | 62 | 63 | 66 | 67 | 69 | 69 | 69 | 69 | 68 | 66 | 63 | 62 | 62 | 59 | 61.7083 | 3.2917 | 0
2015 | 9 | 8 | 2015-09-08 | 59 | 58 | 58 | 57 | 57 | 57 | 58 | 58 | 60 | 63 | 64 | 66 | 67 | 70 | 71 | 72 | 71 | 70 | 70 | 66 | 68 | 67 | 61 | 62 | 63.75 | 1.25 | 0
2015 | 9 | 9 | 2015-09-09 | 62 | 61 | 60 | 61 | 58 | 58 | 59 | 61 | 63 | 64 | 67 | 70 | 71 | 71 | 73 | 73 | 75 | 75 | 73 | 68 | 68 | 66 | 66 | 64 | 66.125 | 0 | 1.125
2015 | 9 | 10 | 2015-09-10 | 64 | 62 | 60 | 60 | 59 | 59 | 57 | 59 | 61 | 63 | 66 | 69 | 69 | 75 | 76 | 76 | 76 | 75 | 72 | 68 | 67 | 65 | 64 | 63 | 66.0417 | 0 | 1.0417
2015 | 9 | 11 | 2015-09-11 | 64 | 62 | 63 | 61 | 61 | 60 | 61 | 62 | 66 | 68 | 72 | 75 | 77 | 77 | 76 | 81 | 81 | 79 | 77 | 71 | 70 | 67 | 65 | 65 | 69.2083 | 0 | 4.2083
2015 | 9 | 12 | 2015-09-12 | 67 | 63 | 63 | 61 | 59 | 60 | 61 | 61 | 66 | 68 | 72 | 73 | 75 | 76 | 77 | 79 | 80 | 80 | 75 | 71 | 69 | 70 | 66 | 63 | 68.9583 | 0 | 3.9583
2015 | 9 | 13 | 2015-09-13 | 63 | 61 | 59 | 59 | 60 | 59 | 59 | 60 | 60 | 59 | 56 | 61 | 62 | 63 | 66 | 68 | 68 | 64 | 62 | 59 | 58 | 58 | 56 | 56 | 60.6667 | 4.3333 | 0
2015 | 9 | 14 | 2015-09-14 | 55 | 55 | 54 | 53 | 52 | 52 | 51 | 52 | 53 | 54 | 57 | 57 | 58 | 61 | 60 | 62 | 61 | 60 | 60 | 57 | 56 | 55 | 54 | 52 | 55.875 | 9.125 | 0
2015 | 9 | 15 | 2015-09-15 | 52 | 53 | 52 | 51 | 52 | 51 | 51 | 50 | 53 | 56 | 59 | 60 | 62 | 62 | 63 | 62 | 62 | 61 | 59 | 57 | 55 | 54 | 54 | 52 | 55.9583 | 9.0417 | 0
2015 | 9 | 16 | 2015-09-16 | 53 | 52 | 53 | 52 | 51 | 51 | 50 | 50 | 53 | 57 | 60 | 62 | 65 | 65 | 67 | 67 | 65 | 64 | 64 | 65 | 62 | 60 | 58 | 58 | 58.5 | 6.5 | 0
2015 | 9 | 17 | 2015-09-17 | 56 | 57 | 56 | 56 | 56 | 57 | 57 | 56 | 57 | 60 | 59 | 60 | 61 | 62 | 64 | 64 | 65 | 64 | 63 | 61 | 60 | 58 | 58 | 57 | 59.3333 | 5.6667 | 0
2015 | 9 | 18 | 2015-09-18 | 56 | 56 | 56 | 56 | 56 | 55 | 56 | 56 | 57 | 59 | 62 | 64 | 65 | 65 | 66 | 66 | 67 | 67 | 66 | 65 | 63 | 63 | 62 | 62 | 61.0833 | 3.9167 | 0
2015 | 9 | 19 | 2015-09-19 | 60 | 58 | 57 | 59 | 59 | 58 | 58 | 60 | 61 | 62 | 63 | 66 | 66 | 67 | 68 | 68 | 68 | 67 | 66 | 65 | 65 | 65 | 64 | 64 | 63.0833 | 1.9167 | 0
2015 | 9 | 20 | 2015-09-20 | 63 | 64 | 64 | 65 | 64 | 64 | 64 | 64 | 65 | 68 | 69 | 72 | 72 | 72 | 70 | 68 | 66 | 67 | 65 | 64 | 63 | 63 | 54 | 54 | 65.1667 | 0 | 0.16667
2015 | 9 | 21 | 2015-09-21 | 55 | 55 | 55 | 54 | 53 | 52 | 51 | 53 | 57 | 59 | 57 | 59 | 61 | 63 | 64 | 64 | 65 | 63 | 60 | 57 | 55 | 55 | 55 | 51 | 57.2083 | 7.7917 | 0
2015 | 9 | 22 | 2015-09-22 | 50 | 50 | 50 | 50 | 49 | 47 | 47 | 48 | 54 | 57 | 58 | 59 | 61 | 63 | 64 | 65 | 66 | 65 | 61 | 59 | 59 | 58 | 54 | 54 | 56.1667 | 8.8333 | 0
2015 | 9 | 23 | 2015-09-23 | 51 | 50 | 49 | 48 | 48 | 48 | 48 | 51 | 52 | 56 | 59 | 62 | 64 | 65 | 66 | 68 | 68 | 67 | 64 | 63 | 61 | 60 | 59 | 57 | 57.6667 | 7.3333 | 0
2015 | 9 | 24 | 2015-09-24 | 58 | 57 | 55 | 55 | 54 | 53 | 53 | 55 | 56 | 61 | 64 | 68 | 70 | 72 | 71 | 71 | 70 | 68 | 68 | 65 | 65 | 63 | 62 | 60 | 62.25 | 2.75 | 0
2015 | 9 | 25 | 2015-09-25 | 61 | 58 | 57 | 57 | 57 | 55 | 56 | 55 | 55 | 56 | 57 | 57 | 58 | 59 | 59 | 59 | 59 | 58 | 58 | 57 | 57 | 56 | 55 | 56 | 57.1667 | 7.8333 | 0
2015 | 9 | 26 | 2015-09-26 | 56 | 56 | 55 | 53 | 53 | 53 | 54 | 54 | 55 | 56 | 57 | 59 | 61 | 61 | 62 | 60 | 62 | 61 | 56 | 56 | 56 | 52 | 52 | 51 | 56.2917 | 8.7083 | 0
2015 | 9 | 27 | 2015-09-27 | 52 | 51 | 50 | 48 | 47 | 47 | 46 | 48 | 50 | 54 | 56 | 59 | 60 | 62 | 63 | 62 | 61 | 60 | 56 | 53 | 53 | 54 | 52 | 53 | 54.0417 | 10.9583 | 0
2015 | 9 | 28 | 2015-09-28 | 53 | 51 | 51 | 50 | 50 | 49 | 49 | 50 | 52 | 55 | 59 | 61 | 64 | 67 | 69 | 69 | 69 | 66 | 61 | 57 | 58 | 58 | 58 | 57 | 57.625 | 7.375 | 0
2015 | 9 | 29 | 2015-09-29 | 53 | 53 | 52 | 52 | 51 | 49 | 49 | 50 | 55 | 58 | 63 | 64 | 67 | 69 | 71 | 70 | 70 | 69 | 65 | 65 | 60 | 60 | 58 | 56 | 59.5417 | 5.4583 | 0
2015 | 9 | 30 | 2015-09-30 | 54 | 53 | 51 | 53 | 51 | 51 | 51 | 51 | 52 | 53 | 53 | 54 | 55 | 57 | 60 | 64 | 63 | 64 | 61 | 60 | 58 | 57 | 56 | 55 | 55.7083 | 9.2917 | 0
2015 | 10 | 1 | 2015-10-01 | 54 | 53 | 51 | 52 | 51 | 50 | 50 | 50 | 53 | 57 | 60 | 61 | 63 | 66 | 67 | 68 | 67 | 67 | 63 | 66 | 61 | 59 | 58 | 54 | 58.375 | 6.625 | 0
2015 | 10 | 2 | 2015-10-02 | 54 | 52 | 51 | 54 | 52 | 53 | 53 | 53 | 53 | 54 | 55 | 57 | 58 | 59 | 59 | 59 | 60 | 59 | 58 | 57 | 57 | 56 | 55 | 55 | 55.5417 | 9.4583 | 0
2015 | 10 | 3 | 2015-10-03 | 55 | 54 | 55 | 54 | 53 | 54 | 54 | 53 | 54 | 57 | 59 | 61 | 63 | 64 | 65 | 66 | 65 | 64 | 60 | 60 | 59 | 58 | 57 | 57 | 58.375 | 6.625 | 0
2015 | 10 | 4 | 2015-10-04 | 56 | 52 | 53 | 52 | 52 | 53 | 52 | 51 | 56 | 59 | 61 | 65 | 69 | 72 | 72 | 73 | 71 | 68 | 60 | 62 | 59 | 60 | 60 | 58 | 60.25 | 4.75 | 0
2015 | 10 | 5 | 2015-10-05 | 54 | 55 | 53 | 50 | 51 | 49 | 51 | 52 | 55 | 55 | 62 | 66 | 70 | 71 | 73 | 72 | 72 | 68 | 62 | 62 | 60 | 61 | 57 | 57 | 59.9167 | 5.0833 | 0
2015 | 10 | 6 | 2015-10-06 | 55 | 55 | 51 | 53 | 53 | 53 | 52 | 53 | 57 | 58 | 60 | 62 | 64 | 63 | 62 | 62 | 62 | 60 | 61 | 60 | 59 | 59 | 58 | 58 | 57.9167 | 7.0833 | 0
2015 | 10 | 7 | 2015-10-07 | 59 | 58 | 58 | 58 | 57 | 57 | 57 | 58 | 58 | 58 | 58 | 58 | 59 | 58 | 58 | 58 | 59 | 59 | 59 | 59 | 59 | 61 | 59 | 59 | 58.375 | 6.625 | 0
2015 | 10 | 8 | 2015-10-08 | 58 | 58 | 59 | 58 | 57 | 57 | 57 | 56 | 58 | 59 | 59 | 62 | 62 | 65 | 64 | 65 | 65 | 65 | 65 | 64 | 62 | 62 | 60 | 59 | 60.6667 | 4.3333 | 0
2015 | 10 | 9 | 2015-10-09 | 59 | 56 | 56 | 56 | 57 | 56 | 55 | 56 | 59 | 60 | 63 | 63 | 65 | 64 | 66 | 67 | 66 | 64 | 64 | 65 | 64 | 64 | 63 | 64 | 61.3333 | 3.6667 | 0
2015 | 10 | 10 | 2015-10-10 | 64 | 63 | 63 | 63 | 62 | 63 | 62 | 62 | 63 | 62 | 62 | 64 | 68 | 69 | 59 | 61 | 60 | 58 | 57 | 57 | 57 | 57 | 57 | 56 | 61.2083 | 3.7917 | 0
2015 | 10 | 11 | 2015-10-11 | 56 | 56 | 55 | 55 | 54 | 51 | 53 | 52 | 55 | 57 | 59 | 62 | 63 | 63 | 64 | 63 | 62 | 62 | 61 | 58 | 57 | 58 | 57 | 55 | 57.8333 | 7.1667 | 0
2015 | 10 | 12 | 2015-10-12 | 54 | 53 | 53 | 52 | 52 | 53 | 53 | 51 | 56 | 57 | 60 | 62 | 62 | 62 | 63 | 64 | 65 | 63 | 61 | 60 | 60 | 61 | 59 | 56 | 58 | 7 | 0
2015 | 10 | 13 | 2015-10-13 | 56 | 55 | 55 | 55 | 55 | 54 | 54 | 54 | 55 | 55 | 56 | 57 | 57 | 59 | 59 | 61 | 60 | 59 | 57 | 53 | 52 | 52 | 50 | 52 | 55.5 | 9.5 | 0
2015 | 10 | 14 | 2015-10-14 | 51 | 51 | 51 | 50 | 50 | 50 | 51 | 51 | 50 | 50 | 51 | 53 | 54 | 56 | 58 | 59 | 57 | 55 | 52 | 52 | 52 | 52 | 52 | 51 | 52.4583 | 12.5417 | 0
2015 | 10 | 15 | 2015-10-15 | 50 | 51 | 50 | 49 | 50 | 50 | 49 | 49 | 50 | 53 | 57 | 62 | 65 | 68 | 69 | 68 | 66 | 63 | 60 | 58 | 57 | 56 | 56 | 55 | 56.7083 | 8.2917 | 0
2015 | 10 | 16 | 2015-10-16 | 53 | 51 | 51 | 50 | 50 | 50 | 50 | 48 | 51 | 53 | 58 | 64 | 65 | 66 | 65 | 67 | 66 | 61 | 64 | 65 | 59 | 58 | 57 | 58 | 57.5 | 7.5 | 0
2015 | 10 | 17 | 2015-10-17 | 57 | 55 | 55 | 54 | 55 | 55 | 54 | 53 | 55 | 56 | 57 | 62 | 65 | 65 | 63 | 62 | 60 | 59 | 58 | 58 | 58 | 59 | 58 | 57 | 57.9167 | 7.0833 | 0
2015 | 10 | 18 | 2015-10-18 | 57 | 57 | 56 | 57 | 57 | 57 | 55 | 56 | 56 | 57 | 57 | 57 | 58 | 58 | 59 | 58 | 58 | 58 | 58 | 58 | 58 | 58 | 58 | 58 | 57.3333 | 7.6667 | 0
2015 | 10 | 19 | 2015-10-19 | 58 | 58 | 57 | 57 | 57 | 57 | 57 | 57 | 57 | 58 | 59 | 60 | 60 | 62 | 63 | 62 | 62 | 61 | 61 | 59 | 57 | 57 | 55 | 55 | 58.5833 | 6.4167 | 0
2015 | 10 | 20 | 2015-10-20 | 54 | 55 | 55 | 54 | 52 | 53 | 54 | 53 | 54 | 56 | 60 | 61 | 63 | 62 | 63 | 63 | 63 | 60 | 57 | 58 | 57 | 56 | 54 | 52 | 57.0417 | 7.9583 | 0
2015 | 10 | 21 | 2015-10-21 | 52 | 50 | 50 | 51 | 49 | 48 | 49 | 48 | 48 | 51 | 53 | 54 | 59 | 61 | 60 | 60 | 58 | 57 | 56 | 55 | 54 | 55 | 52 | 52 | 53.4167 | 11.5833 | 0
2015 | 10 | 22 | 2015-10-22 | 51 | 51 | 51 | 50 | 49 | 49 | 51 | 51 | 52 | 54 | 56 | 58 | 59 | 59 | 59 | 60 | 59 | 56 | 53 | 54 | 53 | 52 | 51 | 50 | 53.6667 | 11.3333 | 0
2015 | 10 | 23 | 2015-10-23 | 50 | 47 | 48 | 48 | 46 | 47 | 46 | 47 | 47 | 49 | 52 | 53 | 54 | 55 | 55 | 55 | 55 | 53 | 52 | 50 | 49 | 50 | 50 | 50 | 50.3333 | 14.6667 | 0
2015 | 10 | 24 | 2015-10-24 | 50 | 49 | 50 | 49 | 49 | 48 | 48 | 48 | 49 | 49 | 50 | 50 | 52 | 53 | 57 | 59 | 54 | 53 | 50 | 50 | 50 | 51 | 49 | 50 | 50.7083 | 14.2917 | 0
2015 | 10 | 25 | 2015-10-25 | 54 | 55 | 51 | 50 | 49 | 48 | 49 | 51 | 54 | 58 | 64 | 66 | 66 | 65 | 58 | 56 | 55 | 55 | 56 | 54 | 54 | 57 | 57 | 56 | 55.75 | 9.25 | 0
2015 | 10 | 26 | 2015-10-26 | 54 | 54 | 54 | 52 | 53 | 51 | 52 | 51 | 51 | 52 | 52 | 53 | 53 | 54 | 54 | 54 | 54 | 54 | 54 | 54 | 54 | 54 | 53 | 54 | 53.125 | 11.875 | 0
2015 | 10 | 27 | 2015-10-27 | 53 | 51 | 48 | 47 | 49 | 48 | 50 | 48 | 50 | 50 | 53 | 55 | 58 | 60 | 59 | 59 | 58 | 57 | 55 | 54 | 56 | 54 | 53 | 53 | 53.25 | 11.75 | 0
2015 | 10 | 28 | 2015-10-28 | 52 | 53 | 53 | 54 | 54 | 55 | 54 | 53 | 54 | 54 | 53 | 54 | 53 | 54 | 54 | 56 | 56 | 55 | 56 | 55 | 54 | 54 | 54 | 55 | 54.125 | 10.875 | 0
2015 | 10 | 29 | 2015-10-29 | 55 | 55 | 55 | 55 | 54 | 54 | 54 | 55 | 56 | 57 | 58 | 58 | 57 | 58 | 59 | 58 | 57 | 57 | 57 | 56 | 57 | 56 | 55 | 55 | 56.1667 | 8.8333 | 0
2015 | 10 | 30 | 2015-10-30 | 56 | 56 | 55 | 54 | 54 | 54 | 54 | 58 | 58 | 61 | 62 | 62 | 63 | 63 | 61 | 60 | 60 | 58 | 58 | 57 | 56 | 56 | 55 | 56 | 57.7917 | 7.2083 | 0
2015 | 10 | 31 | 2015-10-31 | 55 | 56 | 59 | 60 | 60 | 59 | 59 | 58 | 58 | 59 | 59 | 58 | 55 | 54 | 53 | 54 | 55 | 53 | 53 | 54 | 54 | 54 | 55 | 54 | 56.1667 | 8.8333 | 0
2015 | 11 | 1 | 2015-11-01 | 53.5 | 52 | 51 | 50 | 50 | 50 | 50 | 50 | 50 | 53 | 53 | 51 | 54 | 53 | 54 | 52 | 53 | 52 | 51 | 51 | 51 | 51 | 50 | 50 | 51.4792 | 13.5208 | 0
2015 | 11 | 2 | 2015-11-02 | 50 | 50 | 50 | 49 | 49 | 49 | 49 | 49 | 49 | 49 | 51 | 50 | 52 | 52 | 52 | 51 | 51 | 50 | 49 | 49 | 48 | 47 | 45 | 46 | 49.4167 | 15.5833 | 0
2015 | 11 | 3 | 2015-11-03 | 47 | 45 | 46 | 45 | 44 | 45 | 44 | 45 | 46 | 47 | 47 | 48 | 51 | 50 | 50 | 51 | 49 | 46 | 46 | 46 | 43 | 43 | 42 | 42 | 46.1667 | 18.8333 | 0
2015 | 11 | 4 | 2015-11-04 | 41 | 40 | 39 | 38 | 39 | 39 | 38 | 39 | 42 | 45 | 46 | 48 | 49 | 49 | 50 | 50 | 48 | 47 | 46 | 45 | 45 | 45 | 47 | 46 | 44.2083 | 20.7917 | 0
2015 | 11 | 5 | 2015-11-05 | 47 | 47 | 47 | 46 | 46 | 47 | 48 | 48 | 49 | 50 | 50 | 51 | 50 | 52 | 52 | 51 | 50 | 50 | 50 | 48 | 49 | 48 | 48 | 48 | 48.8333 | 16.1667 | 0
2015 | 11 | 6 | 2015-11-06 | 47 | 48 | 47 | 47 | 47 | 47 | 48 | 48 | 48 | 50 | 52 | 55 | 59 | 59 | 58 | 57 | 56 | 55 | 54 | 54 | 54 | 52 | 53 | 52 | 51.9583 | 13.0417 | 0
2015 | 11 | 7 | 2015-11-07 | 53 | 52 | 51 | 51 | 52 | 52 | 52 | 53 | 52 | 52 | 53 | 54 | 54 | 53 | 53 | 53 | 53 | 53 | 52 | 52 | 51 | 51 | 50 | 50 | 52.1667 | 12.8333 | 0
2015 | 11 | 8 | 2015-11-08 | 49 | 48 | 48 | 47 | 48 | 48 | 48 | 49 | 49 | 48 | 49 | 50 | 51 | 51 | 52 | 51 | 49 | 49 | 50 | 49 | 46 | 47 | 47 | 47 | 48.75 | 16.25 | 0
2015 | 11 | 9 | 2015-11-09 | 46 | 47 | 47 | 46 | 47 | 47 | 47 | 47 | 47 | 47 | 48 | 48 | 50 | 48 | 48 | 48 | 47 | 47 | 47 | 48 | 46 | 44 | 44 | 42 | 46.7917 | 18.2083 | 0
2015 | 11 | 10 | 2015-11-10 | 41 | 40 | 40 | 42 | 42 | 42 | 42 | 43 | 42 | 43 | 47 | 50 | 51 | 51 | 49 | 50 | 50 | 49 | 49 | 49 | 49 | 49 | 49 | 50 | 46.2083 | 18.7917 | 0
2015 | 11 | 11 | 2015-11-11 | 49 | 48 | 48 | 48 | 48 | 46 | 45 | 45 | 47 | 49 | 50 | 50 | 51 | 52 | 51 | 49 | 47 | 47 | 46 | 46 | 44 | 45 | 43 | 43 | 47.375 | 17.625 | 0
2015 | 11 | 12 | 2015-11-12 | 42 | 42 | 43 | 42 | 41 | 42 | 43 | 42 | 43 | 45 | 47 | 50 | 49 | 50 | 49 | 48 | 47 | 47 | 48 | 48 | 49 | 51 | 52 | 51 | 46.2917 | 18.7083 | 0
2015 | 11 | 13 | 2015-11-13 | 53 | 53 | 53 | 54 | 53 | 54 | 54 | 54 | 55 | 56 | 56 | 55 | 56 | 55 | 55 | 55 | 54 | 55 | 55 | 54 | 54 | 52 | 51 | 49 | 53.9583 | 11.0417 | 0
2015 | 11 | 14 | 2015-11-14 | 49 | 48 | 48 | 47 | 46 | 45 | 45 | 45 | 45 | 45 | 46 | 46 | 46 | 45 | 45 | 45 | 45 | 45 | 44 | 43 | 43 | 43 | 43 | 43 | 45.2083 | 19.7917 | 0
2015 | 11 | 15 | 2015-11-15 | 42 | 41 | 40 | 39 | 39 | 40 | 40 | 39 | 37 | 37 | 39 | 42 | 45 | 46 | 47 | 47 | 45 | 43 | 42 | 41 | 40 | 39 | 39 | 37 | 41.0833 | 23.9167 | 0
2015 | 11 | 16 | 2015-11-16 | 37 | 37 | 36 | 36 | 36 | 36 | 37 | 39 | 40 | 41 | 43 | 46 | 46 | 45 | 46 | 45 | 45 | 44 | 44 | 45 | 44 | 45 | 47 | 48 | 42 | 23 | 0
2015 | 11 | 17 | 2015-11-17 | 49 | 50 | 52 | 52 | 53 | 54 | 54 | 54 | 55 | 55 | 55 | 55 | 55 | 56 | 56 | 52 | 50 | 50 | 48 | 47 | 46 | 46 | 45 | 45 | 51.4167 | 13.5833 | 0
2015 | 11 | 18 | 2015-11-18 | 44 | 43 | 44 | 44 | 43 | 40 | 39 | 41 | 43 | 46 | 46 | 48 | 46 | 47 | 50 | 47 | 47 | 46 | 46 | 45 | 44 | 44 | 43 | 43 | 44.5417 | 20.4583 | 0
2015 | 11 | 19 | 2015-11-19 | 43 | 43 | 43 | 42 | 42 | 41 | 41 | 41 | 40 | 43 | 45 | 47 | 47 | 47 | 46 | 44 | 41 | 40 | 41 | 40 | 39 | 40 | 38 | 38 | 42.1667 | 22.8333 | 0
2015 | 11 | 20 | 2015-11-20 | 37 | 37 | 35 | 35 | 36 | 34 | 34 | 34 | 35 | 39 | 41 | 43 | 46 | 46 | 47 | 45 | 42 | 40 | 40 | 40 | 38 | 39 | 38 | 36 | 39.0417 | 25.9583 | 0
2015 | 11 | 21 | 2015-11-21 | 35 | 35 | 36 | 36 | 35 | 35 | 34 | 35 | 37 | 40 | 44 | 46 | 47 | 47 | 48 | 45 | 41 | 41 | 40 | 39 | 39 | 38 | 38 | 37 | 39.5 | 25.5 | 0
2015 | 11 | 22 | 2015-11-22 | 37 | 37 | 36 | 36 | 36 | 36 | 36 | 37 | 39 | 43 | 44 | 46 | 48 | 49 | 49 | 47 | 44 | 41 | 41 | 41 | 40 | 40 | 38 | 37 | 40.75 | 24.25 | 0
2015 | 11 | 23 | 2015-11-23 | 34 | 35 | 34 | 34 | 35 | 35 | 35 | 37 | 37 | 39 | 40 | 42 | 43 | 43 | 43 | 43 | 42 | 41 | 42 | 41 | 41 | 42 | 42 | 42 | 39.25 | 25.75 | 0
2015 | 11 | 24 | 2015-11-24 | 42 | 41 | 41 | 40 | 39 | 38 | 38 | 39 | 39 | 40 | 42 | 43 | 44 | 44 | 43 | 43 | 41 | 41 | 40 | 39 | 38 | 38 | 38 | 37 | 40.3333 | 24.6667 | 0
2015 | 11 | 25 | 2015-11-25 | 36 | 36 | 35 | 35 | 34 | 33 | 33 | 34 | 36 | 38 | 40 | 42 | 44 | 45 | 44 | 42 | 40 | 40 | 40 | 39 | 38 | 37 | 37 | 36 | 38.0833 | 26.9167 | 0
2015 | 11 | 26 | 2015-11-26 | 32 | 31 | 33 | 34 | 33 | 33 | 33 | 32 | 35 | 39 | 42 | 46 | 47 | 49 | 48 | 45 | 38 | 40 | 37 | 40 | 37 | 38 | 37 | 35 | 38.0833 | 26.9167 | 0
2015 | 11 | 27 | 2015-11-27 | 35 | 32 | 34 | 30 | 32 | 34 | 33 | 35 | 36 | 39 | 41 | 45 | 48 | 49 | 48 | 45 | 39 | 38 | 36 | 39 | 37 | 37 | 34 | 34 | 37.9167 | 27.0833 | 0
2015 | 11 | 28 | 2015-11-28 | 34 | 30 | 29 | 31 | 29 | 28 | 28 | 30 | 32 | 38 | 40 | 42 | 42 | 44 | 43 | 41 | 38 | 36 | 36 | 35 | 34 | 32 | 31 | 31 | 34.75 | 30.25 | 0
2015 | 11 | 29 | 2015-11-29 | 32 | 33 | 32 | 32 | 32 | 32 | 33 | 32 | 33 | 33 | 34 | 35 | 35 | 35 | 33 | 32 | 30 | 29 | 31 | 33 | 33 | 32 | 31 | 31 | 32.4167 | 32.5833 | 0
2015 | 11 | 30 | 2015-11-30 | 28 | 27 | 29 | 28 | 31 | 28 | 26 | 26 | 28 | 32 | 34 | 40 | 38 | 39 | 39 | 40 | 38 | 38 | 39 | 38 | 40 | 39 | 40 | 39 | 34.3333 | 30.6667 | 0
2015 | 12 | 1 | 2015-12-01 | 39 | 40 | 40 | 40 | 41 | 41 | 41 | 41 | 43 | 45 | 49 | 50 | 50 | 49 | 48 | 47 | 46 | 45 | 42 | 40 | 39 | 40 | 40 | 40 | 43.1667 | 21.8333 | 0
2015 | 12 | 2 | 2015-12-02 | 41 | 40 | 40 | 40 | 40 | 41 | 42 | 42 | 42 | 43 | 47 | 48 | 49 | 51 | 50 | 50 | 49 | 48 | 48 | 48 | 48 | 49 | 49 | 47 | 45.5 | 19.5 | 0
2015 | 12 | 3 | 2015-12-03 | 47 | 46 | 47 | 47 | 47 | 48 | 48 | 47 | 49 | 51 | 53 | 52 | 55 | 56 | 55 | 58 | 52 | 49 | 48 | 48 | 49 | 48 | 47 | 47 | 49.75 | 15.25 | 0
2015 | 12 | 4 | 2015-12-04 | 47 | 47 | 47 | 47 | 45 | 43 | 44 | 45 | 45 | 47 | 49 | 47 | 49 | 51 | 50 | 49 | 47 | 47 | 45 | 47 | 47 | 46 | 46 | 45 | 46.75 | 18.25 | 0
2015 | 12 | 5 | 2015-12-05 | 44 | 45 | 44 | 44 | 44 | 45 | 49 | 48 | 48 | 46 | 45 | 45 | 45 | 45 | 45 | 45 | 46 | 46 | 47 | 48 | 47 | 47 | 47 | 47 | 45.9167 | 19.0833 | 0
2015 | 12 | 6 | 2015-12-06 | 47 | 46 | 46 | 46 | 46 | 46 | 47 | 47 | 48 | 50 | 52 | 55 | 55 | 54 | 54 | 53 | 52 | 51 | 50 | 51 | 51 | 51 | 51 | 51 | 50 | 15 | 0
2015 | 12 | 7 | 2015-12-07 | 51 | 50 | 50 | 51 | 49 | 48 | 48 | 47 | 48 | 48 | 48 | 48 | 47 | 47 | 47 | 48 | 47 | 47 | 47 | 47 | 48 | 50 | 52 | 52 | 48.5417 | 16.4583 | 0
2015 | 12 | 8 | 2015-12-08 | 53 | 53 | 51 | 51 | 51 | 51 | 53 | 57 | 58 | 60 | 58 | 58 | 58 | 56 | 55 | 55 | 54 | 54 | 54 | 54 | 54 | 53 | 54 | 54 | 54.5417 | 10.4583 | 0
2015 | 12 | 9 | 2015-12-09 | 54 | 54 | 52 | 50 | 49 | 50 | 50 | 49 | 49 | 50 | 50 | 49 | 53 | 52 | 51 | 50 | 50 | 49 | 47 | 47 | 46 | 48 | 48 | 48 | 49.7917 | 15.2083 | 0
2015 | 12 | 10 | 2015-12-10 | 50 | 52 | 52 | 48 | 47 | 49 | 49 | 50 | 50 | 48 | 47 | 47 | 48 | 49 | 49 | 47 | 47 | 47 | 45 | 45 | 44 | 44 | 45 | 44 | 47.625 | 17.375 | 0
2015 | 12 | 11 | 2015-12-11 | 43 | 43 | 41 | 42 | 41 | 43 | 43 | 43 | 43 | 45 | 46 | 46 | 48 | 48 | 47 | 48 | 46 | 46 | 45 | 44 | 43 | 43 | 43 | 42 | 44.25 | 20.75 | 0
2015 | 12 | 12 | 2015-12-12 | 43 | 43 | 43 | 43 | 44 | 43 | 43 | 43 | 43 | 44 | 43 | 43 | 43 | 43 | 43 | 45 | 47 | 47 | 48 | 47 | 46 | 47 | 46 | 46 | 44.4167 | 20.5833 | 0
2015 | 12 | 13 | 2015-12-13 | 45 | 45 | 45 | 44 | 44 | 44 | 44 | 43 | 44 | 44 | 44 | 45 | 45 | 45 | 45 | 45 | 45 | 45 | 45 | 45 | 44 | 44 | 44 | 43 | 44.4167 | 20.5833 | 0
2015 | 12 | 14 | 2015-12-14 | 41 | 41 | 41 | 41 | 41 | 41 | 41 | 40 | 41 | 42 | 43 | 43 | 44 | 46 | 45 | 44 | 43 | 41 | 41 | 39 | 39 | 39 | 36 | 36 | 41.2083 | 23.7917 | 0
2015 | 12 | 15 | 2015-12-15 | 35 | 36 | 36 | 36 | 36 | 35 | 35 | 35 | 35 | 35 | 36 | 38 | 39 | 40 | 40 | 41 | 42 | 42 | 43 | 43 | 43 | 43 | 43 | 43 | 38.75 | 26.25 | 0
2015 | 12 | 16 | 2015-12-16 | 42 | 42 | 42 | 41 | 41 | 40 | 37 | 37 | 39 | 41 | 41 | 41 | 42 | 42 | 42 | 41 | 39 | 39 | 39 | 38 | 38 | 39 | 39 | 40 | 40.0833 | 24.9167 | 0
2015 | 12 | 17 | 2015-12-17 | 41 | 42 | 42 | 43 | 43 | 43 | 43 | 41 | 39 | 39 | 39 | 40 | 40 | 39 | 40 | 40 | 40 | 40 | 40 | 40 | 40 | 40 | 40 | 40 | 40.5833 | 24.4167 | 0
2015 | 12 | 18 | 2015-12-18 | 41 | 41 | 45 | 46 | 48 | 47 | 46 | 46 | 46 | 46 | 45 | 43 | 44 | 44 | 44 | 43 | 42 | 42 | 42 | 40 | 41 | 41 | 40 | 40 | 43.4583 | 21.5417 | 0
2015 | 12 | 19 | 2015-12-19 | 40 | 40 | 40 | 40 | 40 | 39 | 39 | 37 | 38 | 39 | 42 | 44 | 46 | 46 | 46 | 46 | 45 | 45 | 44 | 44 | 44 | 45 | 45 | 45 | 42.4583 | 22.5417 | 0
2015 | 12 | 20 | 2015-12-20 | 45 | 45 | 45 | 46 | 46 | 44 | 45 | 43 | 42 | 43 | 44 | 44 | 45 | 44 | 43 | 43 | 41 | 41 | 41 | 40 | 41 | 42 | 41 | 41 | 43.125 | 21.875 | 0
2015 | 12 | 21 | 2015-12-21 | 40 | 40 | 41 | 40 | 40 | 40 | 40 | 40 | 41 | 41 | 41 | 42 | 39 | 37 | 38 | 40 | 39 | 40 | 38 | 37 | 37 | 39 | 41 | 42 | 39.7083 | 25.2917 | 0
2015 | 12 | 22 | 2015-12-22 | 42 | 41 | 41 | 41 | 40 | 40 | 39 | 39 | 40 | 40 | 42 | 43 | 44 | 44 | 44 | 44 | 44 | 41 | 39 | 37 | 39 | 39 | 41 | 41 | 41.0417 | 23.9583 | 0
2015 | 12 | 23 | 2015-12-23 | 40 | 41 | 40 | 40 | 39 | 39 | 39 | 40 | 39 | 40 | 39 | 41 | 40 | 39 | 38 | 39 | 39 | 38 | 38 | 39 | 39 | 38 | 38 | 38 | 39.1667 | 25.8333 | 0
2015 | 12 | 24 | 2015-12-24 | 38 | 37 | 36 | 39 | 38 | 38 | 38 | 38 | 39 | 40 | 40 | 40 | 42 | 41 | 41 | 41 | 40 | 40 | 40 | 40 | 40 | 40 | 39 | 39 | 39.3333 | 25.6667 | 0
2015 | 12 | 25 | 2015-12-25 | 39 | 37 | 37 | 37 | 36 | 36 | 36 | 36 | 37 | 38 | 38 | 39 | 38 | 40 | 39 | 38 | 38 | 38 | 38 | 38 | 38 | 37 | 37 | 37 | 37.5833 | 27.4167 | 0
2015 | 12 | 26 | 2015-12-26 | 36 | 35 | 35 | 35 | 33 | 33 | 34 | 35 | 35 | 35 | 36 | 37 | 39 | 39 | 39 | 39 | 39 | 39 | 38 | 38 | 37 | 38 | 38 | 38 | 36.6667 | 28.3333 | 0
2015 | 12 | 27 | 2015-12-27 | 38 | 39 | 38 | 38 | 37 | 39 | 38 | 39 | 39 | 39 | 38 | 37 | 36 | 37 | 37 | 37 | 37 | 37 | 36 | 36 | 36 | 36 | 36 | 36 | 37.3333 | 27.6667 | 0
2015 | 12 | 28 | 2015-12-28 | 35 | 36 | 36 | 36 | 36 | 36 | 36 | 37 | 38 | 38 | 39 | 40 | 40 | 40 | 41 | 40 | 40 | 40 | 40 | 39 | 39 | 39 | 39 | 38 | 38.25 | 26.75 | 0
2015 | 12 | 29 | 2015-12-29 | 38 | 38 | 37 | 37 | 37 | 37 | 36 | 37 | 37 | 39 | 39 | 42 | 43 | 44 | 43 | 42 | 41 | 39 | 38 | 37 | 37 | 36 | 34 | 34 | 38.4167 | 26.5833 | 0
2015 | 12 | 30 | 2015-12-30 | 33 | 32 | 31 | 30 | 32 | 31 | 32 | 31 | 33 | 35 | 37 | 39 | 40 | 41 | 42 | 39 | 35 | 36 | 35 | 34 | 33 | 33 | 32 | 30 | 34.4167 | 30.5833 | 0
2015 | 12 | 31 | 2015-12-31 | 32 | 31 | 29 | 29 | 30 | 29 | 29 | 30 | 33 | 36 | 39 | 41 | 41 | 42 | 42 | 41 | 38 | 37 | 37 | 36 | 35 | 36 | 35 | 30 | 34.9167 | 30.0833 | 0
2016 | 1 | 1 | 2016-01-01 | 32 | 30 | 31 | 32 | 30 | 30 | 29 | 30 | 32 | 38 | 40 | 42 | 44 | 45 | 45 | 42 | 38 | 39 | 38 | 35 | 36 | 33 | 34 | 32 | 35.7083 | 29.2917 | 0
2016 | 1 | 2 | 2016-01-02 | 32 | 30 | 31 | 32 | 28 | 26 | 28 | 26 | 28 | 28 | 32 | 34 | 39 | 39 | 41 | 41 | 41 | 38 | 38 | 37 | 38 | 37 | 37 | 37 | 34.0833 | 30.9167 | 0
2016 | 1 | 3 | 2016-01-03 | 37 | 36 | 35 | 36 | 36 | 36 | 36 | 36 | 35 | 37 | 38 | 39 | 36 | 34 | 35 | 35 | 35 | 35 | 35 | 36 | 35 | 36 | 36 | 36 | 35.875 | 29.125 | 0
2016 | 1 | 4 | 2016-01-04 | 36 | 35 | 35 | 35 | 35 | 35 | 35 | 36 | 36 | 36 | 37 | 37 | 37 | 37 | 37 | 37 | 37 | 37 | 37 | 37 | 37 | 37 | 36 | 36 | 36.25 | 28.75 | 0
2016 | 1 | 5 | 2016-01-05 | 37 | 37 | 37 | 37 | 37 | 37 | 37 | 37 | 38 | 39 | 40 | 42 | 42 | 43 | 43 | 42 | 42 | 41 | 42 | 43 | 44 | 43 | 46 | 45 | 40.4583 | 24.5417 | 0
2016 | 1 | 6 | 2016-01-06 | 43 | 44 | 45 | 41 | 40 | 40 | 41 | 44 | 42 | 42 | 47 | 49 | 51 | 52 | 51 | 49 | 44 | 46 | 43 | 41 | 41 | 41 | 41 | 38 | 44 | 21 | 0
2016 | 1 | 7 | 2016-01-07 | 38 | 35 | 35 | 36 | 36 | 38 | 40 | 40 | 41 | 41 | 43 | 44 | 44 | 44 | 44 | 43 | 42 | 42 | 43 | 41 | 41 | 43 | 42 | 41 | 40.7083 | 24.2917 | 0
2016 | 1 | 8 | 2016-01-08 | 41 | 40 | 41 | 40 | 40 | 38 | 37 | 40 | 40 | 40 | 39 | 42 | 42 | 47 | 48 | 46 | 44 | 41 | 40 | 43 | 38 | 42 | 41 | 36 | 41.0833 | 23.9167 | 0
2016 | 1 | 9 | 2016-01-09 | 33 | 33 | 34 | 32 | 34 | 34 | 34 | 36 | 37 | 34 | 38 | 44 | 47 | 48 | 48 | 42 | 44 | 43 | 43 | 46 | 44 | 44 | 43 | 43 | 39.9167 | 25.0833 | 0
2016 | 1 | 10 | 2016-01-10 | 43 | 42 | 41 | 40 | 40 | 40 | 39 | 40 | 40 | 42 | 45 | 48 | 49 | 49 | 51 | 50 | 46 | 44 | 42 | 41 | 41 | 41 | 40 | 40 | 43.0833 | 21.9167 | 0
2016 | 1 | 11 | 2016-01-11 | 40 | 40 | 40 | 36 | 39 | 36 | 36 | 37 | 40 | 39 | 40 | 40 | 41 | 41 | 44 | 45 | 43 | 44 | 44 | 46 | 47 | 44 | 43 | 42 | 41.125 | 23.875 | 0
2016 | 1 | 12 | 2016-01-12 | 43 | 42 | 43 | 42 | 44 | 42 | 45 | 46 | 47 | 48 | 48 | 47 | 46 | 45 | 46 | 46 | 45 | 45 | 45 | 45 | 45 | 46 | 47 | 47 | 45.2083 | 19.7917 | 0
2016 | 1 | 13 | 2016-01-13 | 53 | 54 | 50 | 50 | 50 | 49 | 48 | 47 | 46 | 46 | 45 | 44 | 44 | 44 | 44 | 43 | 43 | 43 | 42 | 42 | 43 | 42 | 43 | 42 | 45.7083 | 19.2917 | 0
2016 | 1 | 14 | 2016-01-14 | 42 | 41 | 41 | 38 | 39 | 39 | 40 | 38 | 37 | 41 | 43 | 46 | 46 | 48 | 47 | 45 | 44 | 43 | 43 | 41 | 39 | 38 | 39 | 38 | 41.5 | 23.5 | 0
2016 | 1 | 15 | 2016-01-15 | 37 | 36 | 35 | 35 | 37 | 37 | 39 | 39 | 39 | 41 | 42 | 45 | 45 | 47 | 47 | 47 | 47 | 46 | 46 | 45 | 45 | 45 | 46 | 45 | 42.2083 | 22.7917 | 0
2016 | 1 | 16 | 2016-01-16 | 43 | 44 | 43 | 44 | 43 | 42 | 44 | 45 | 44 | 47 | 49 | 52 | 51 | 51 | 51 | 51 | 50 | 50 | 49 | 48 | 49 | 48 | 46 | 47 | 47.125 | 17.875 | 0
2016 | 1 | 17 | 2016-01-17 | 44 | 44 | 46 | 47 | 48 | 47 | 46 | 46 | 47 | 45 | 47 | 48 | 48 | 48 | 48 | 48 | 48 | 47 | 47 | 46 | 46 | 46 | 46 | 44 | 46.5417 | 18.4583 | 0
2016 | 1 | 18 | 2016-01-18 | 45 | 45 | 46 | 47 | 43 | 45 | 44 | 44 | 44 | 46 | 46 | 49 | 51 | 51 | 52 | 51 | 50 | 50 | 49 | 48 | 46 | 47 | 46 | 46 | 47.125 | 17.875 | 0
2016 | 1 | 19 | 2016-01-19 | 46 | 45 | 44 | 43 | 43 | 43 | 44 | 44 | 42 | 44 | 44 | 44 | 44 | 44 | 44 | 44 | 43 | 43 | 43 | 42 | 42 | 42 | 43 | 42 | 43.4167 | 21.5833 | 0
2016 | 1 | 20 | 2016-01-20 | 42 | 42 | 42 | 42 | 42 | 43 | 44 | 44 | 45 | 45 | 48 | 49 | 50 | 50 | 50 | 50 | 49 | 49 | 48 | 47 | 46 | 45 | 45 | 45 | 45.9167 | 19.0833 | 0
2016 | 1 | 21 | 2016-01-21 | 45 | 45 | 45 | 46 | 46 | 47 | 46 | 46 | 49 | 48 | 49 | 50 | 51 | 50 | 52 | 51 | 50 | 51 | 50 | 50 | 51 | 51 | 50 | 51 | 48.75 | 16.25 | 0
2016 | 1 | 22 | 2016-01-22 | 51 | 51 | 52 | 51 | 50 | 51 | 51 | 51 | 50 | 52 | 52 | 52 | 53 | 53 | 52 | 49 | 48 | 48 | 47 | 47 | 47 | 46 | 44 | 45 | 49.7083 | 15.2917 | 0
2016 | 1 | 23 | 2016-01-23 | 44 | 44 | 44 | 45 | 45 | 43 | 43 | 43 | 44 | 44 | 44 | 45 | 45 | 46 | 46 | 45 | 45 | 45 | 45 | 45 | 45 | 45 | 46 | 45 | 44.625 | 20.375 | 0
2016 | 1 | 24 | 2016-01-24 | 45 | 44 | 44 | 43 | 42 | 40 | 38 | 37 | 41 | 44 | 46 | 48 | 48 | 49 | 49 | 49 | 48 | 45 | 45 | 46 | 44 | 43 | 42 | 40 | 44.1667 | 20.8333 | 0
2016 | 1 | 25 | 2016-01-25 | 39 | 39 | 39 | 40 | 39 | 40 | 42 | 43 | 42 | 44 | 45 | 48 | 50 | 52 | 54 | 53 | 49 | 49 | 47 | 49 | 48 | 48 | 48 | 48 | 45.625 | 19.375 | 0
2016 | 1 | 26 | 2016-01-26 | 49 | 49 | 48 | 49 | 49 | 46 | 46 | 47 | 47 | 48 | 49 | 52 | 53 | 55 | 54 | 54 | 53 | 53 | 53 | 53 | 52 | 53 | 53 | 52 | 50.7083 | 14.2917 | 0
2016 | 1 | 27 | 2016-01-27 | 51 | 50 | 50 | 50 | 50 | 50 | 51 | 51 | 50 | 52 | 53 | 53 | 57 | 55 | 55 | 55 | 54 | 54 | 54 | 53 | 53 | 52 | 51 | 51 | 52.2917 | 12.7083 | 0
2016 | 1 | 28 | 2016-01-28 | 51 | 52 | 56 | 54 | 53 | 53 | 53 | 54 | 52 | 50 | 50 | 51 | 53 | 54 | 53 | 52 | 50 | 49 | 48 | 47 | 47 | 47 | 46 | 46 | 50.875 | 14.125 | 0
2016 | 1 | 29 | 2016-01-29 | 46 | 46 | 47 | 46 | 46 | 47 | 44 | 45 | 45 | 43 | 44 | 46 | 48 | 47 | 48 | 48 | 47 | 44 | 44 | 43 | 43 | 42 | 42 | 41 | 45.0833 | 19.9167 | 0
2016 | 1 | 30 | 2016-01-30 | 41 | 40 | 40 | 38 | 38 | 38 | 39 | 38 | 40 | 41 | 42 | 44 | 45 | 46 | 46 | 46 | 43 | 42 | 42 | 40 | 40 | 39 | 39 | 39 | 41.0833 | 23.9167 | 0
2016 | 1 | 31 | 2016-01-31 | 38 | 38 | 38 | 38 | 38 | 38 | 39 | 39 | 40 | 41 | 41 | 43 | 44 | 44 | 44 | 45 | 43 | 43 | 42 | 42 | 41 | 39 | 40 | 41 | 40.7917 | 24.2083 | 0
2016 | 2 | 1 | 2016-02-01 | 40 | 39 | 40 | 39 | 40 | 40 | 39 | 38 | 39 | 40 | 41 | 41 | 43 | 43 | 43 | 44 | 44 | 43 | 43 | 42 | 40 | 41 | 40 | 39 | 40.875 | 24.125 | 0
2016 | 2 | 2 | 2016-02-02 | 38 | 37 | 38 | 38 | 37 | 36 | 36 | 37 | 38 | 42 | 43 | 46 | 48 | 49 | 48 | 46 | 45 | 44 | 44 | 44 | 44 | 43 | 42 | 42 | 41.875 | 23.125 | 0
2016 | 2 | 3 | 2016-02-03 | 41 | 41 | 41 | 40 | 40 | 40 | 41 | 42 | 42 | 44 | 46 | 47 | 47 | 45 | 43 | 42 | 42 | 42 | 44 | 46 | 45 | 45 | 45 | 45 | 43.1667 | 21.8333 | 0
2016 | 2 | 4 | 2016-02-04 | 45 | 44 | 42 | 43 | 43 | 44 | 44 | 45 | 45 | 45 | 45 | 45 | 45 | 49 | 47 | 47 | 46 | 47 | 47 | 48 | 48 | 48 | 47 | 45 | 45.5833 | 19.4167 | 0
2016 | 2 | 5 | 2016-02-05 | 46 | 45 | 43 | 45 | 40 | 43 | 39 | 41 | 44 | 47 | 47 | 47 | 47 | 50 | 49 | 50 | 50 | 48 | 49 | 49 | 48 | 47 | 46 | 45 | 46.0417 | 18.9583 | 0
2016 | 2 | 6 | 2016-02-06 | 43 | 43 | 43 | 43 | 44 | 44 | 43 | 43 | 44 | 45 | 47 | 47 | 47 | 48 | 48 | 48 | 47 | 44 | 44 | 43 | 42 | 42 | 40 | 41 | 44.2917 | 20.7083 | 0
2016 | 2 | 7 | 2016-02-07 | 39 | 38 | 37 | 39 | 36 | 37 | 37 | 40 | 40 | 43 | 46 | 50 | 50 | 51 | 50 | 50 | 50 | 47 | 45 | 44 | 44 | 42 | 42 | 42 | 43.2917 | 21.7083 | 0
2016 | 2 | 8 | 2016-02-08 | 41 | 43 | 41 | 40 | 40 | 40 | 42 | 40 | 44 | 47 | 51 | 53 | 56 | 57 | 58 | 58 | 55 | 52 | 50 | 49 | 48 | 47 | 47 | 45 | 47.6667 | 17.3333 | 0
2016 | 2 | 9 | 2016-02-09 | 45 | 45 | 44 | 42 | 40 | 40 | 39 | 43 | 43 | 45 | 47 | 55 | 60 | 62 | 63 | 58 | 55 | 58 | 59 | 58 | 55 | 56 | 53 | 50 | 50.625 | 14.375 | 0
2016 | 2 | 10 | 2016-02-10 | 49 | 48 | 48 | 50 | 49 | 50 | 50 | 47 | 49 | 51 | 49 | 49 | 51 | 53 | 56 | 56 | 53 | 53 | 52 | 52 | 51 | 48 | 47 | 46 | 50.2917 | 14.7083 | 0
2016 | 2 | 11 | 2016-02-11 | 46 | 48 | 48 | 47 | 47 | 47 | 47 | 48 | 48 | 49 | 51 | 52 | 53 | 54 | 52 | 52 | 51 | 50 | 51 | 51 | 51 | 51 | 50 | 50 | 49.75 | 15.25 | 0
2016 | 2 | 12 | 2016-02-12 | 50 | 50 | 51 | 51 | 50 | 51 | 51 | 52 | 53 | 52 | 53 | 53 | 54 | 56 | 56 | 56 | 55 | 53 | 52 | 50 | 50 | 48 | 48 | 48 | 51.7917 | 13.2083 | 0
2016 | 2 | 13 | 2016-02-13 | 43 | 44 | 44 | 45 | 45 | 45 | 45 | 46 | 48 | 47 | 48 | 50 | 50 | 47 | 46 | 46 | 45 | 44 | 45 | 44 | 45 | 45 | 46 | 47 | 45.8333 | 19.1667 | 0
2016 | 2 | 14 | 2016-02-14 | 47 | 48 | 48 | 48 | 48 | 48 | 48 | 48 | 48 | 49 | 51 | 51 | 52 | 52 | 53 | 53 | 53 | 52 | 52 | 51 | 51 | 51 | 51 | 52 | 50.2083 | 14.7917 | 0
2016 | 2 | 15 | 2016-02-15 | 51 | 51 | 51 | 51 | 51 | 51 | 51 | 51 | 51 | 52 | 52 | 51 | 52 | 52 | 54 | 54 | 54 | 54 | 53 | 51 | 51 | 50 | 50 | 49 | 51.5833 | 13.4167 | 0
2016 | 2 | 16 | 2016-02-16 | 49 | 50 | 49 | 49 | 50 | 49 | 49 | 49 | 50 | 50 | 52 | 52 | 52 | 54 | 54 | 54 | 53 | 52 | 53 | 52 | 51 | 50 | 49 | 49 | 50.875 | 14.125 | 0
2016 | 2 | 17 | 2016-02-17 | 48 | 48 | 48 | 48 | 48 | 49 | 48 | 48 | 51 | 54 | 60 | 62 | 56 | 54 | 57 | 58 | 55 | 52 | 51 | 51 | 49 | 48 | 47 | 47 | 51.5417 | 13.4583 | 0
2016 | 2 | 18 | 2016-02-18 | 47 | 47 | 46 | 45 | 45 | 45 | 45 | 45 | 47 | 50 | 50 | 50 | 48 | 49 | 50 | 50 | 49 | 48 | 48 | 47 | 44 | 45 | 46 | 46 | 47.1667 | 17.8333 | 0
2016 | 2 | 19 | 2016-02-19 | 45 | 45 | 46 | 46 | 45 | 45 | 45 | 47 | 46 | 48 | 49 | 50 | 48 | 47 | 47 | 46 | 44 | 44 | 44 | 42 | 41 | 42 | 41 | 40 | 45.125 | 19.875 | 0
2016 | 2 | 20 | 2016-02-20 | 41 | 40 | 39 | 39 | 38 | 40 | 40 | 41 | 42 | 44 | 46 | 48 | 49 | 50 | 51 | 50 | 49 | 47 | 46 | 45 | 44 | 42 | 41 | 41 | 43.875 | 21.125 | 0
2016 | 2 | 21 | 2016-02-21 | 39 | 38 | 36 | 36 | 38 | 35 | 39 | 39 | 42 | 42 | 44 | 42 | 43 | 48 | 49 | 49 | 48 | 48 | 47 | 45 | 45 | 44 | 44 | 43 | 42.625 | 22.375 | 0
2016 | 2 | 22 | 2016-02-22 | 43 | 43 | 44 | 42 | 43 | 43 | 41 | 41 | 41 | 42 | 44 | 45 | 46 | 48 | 49 | 50 | 49 | 45 | 44 | 44 | 43 | 41 | 40 | 39 | 43.75 | 21.25 | 0
2016 | 2 | 23 | 2016-02-23 | 37 | 37 | 37 | 36 | 35 | 35 | 36 | 38 | 42 | 47 | 51 | 56 | 57 | 58 | 58 | 57 | 55 | 54 | 53 | 52 | 51 | 51 | 51 | 50 | 47.25 | 17.75 | 0
2016 | 2 | 24 | 2016-02-24 | 50 | 50 | 49 | 48 | 47 | 44 | 45 | 45 | 47 | 51 | 53 | 53 | 54 | 55 | 56 | 56 | 56 | 55 | 51 | 51 | 53 | 50 | 49 | 47 | 50.625 | 14.375 | 0
2016 | 2 | 25 | 2016-02-25 | 45 | 44 | 43 | 43 | 41 | 41 | 40 | 42 | 45 | 48 | 53 | 53 | 57 | 59 | 59 | 61 | 59 | 55 | 54 | 48 | 51 | 50 | 49 | 47 | 49.4583 | 15.5417 | 0
2016 | 2 | 26 | 2016-02-26 | 48 | 45 | 48 | 47 | 47 | 47 | 47 | 50 | 53 | 55 | 55 | 56 | 57 | 57 | 55 | 54 | 51 | 50 | 49 | 49 | 50 | 49 | 49 | 48 | 50.6667 | 14.3333 | 0
2016 | 2 | 27 | 2016-02-27 | 48 | 48 | 48 | 47 | 48 | 48 | 48 | 48 | 48 | 49 | 50 | 52 | 54 | 55 | 53 | 55 | 54 | 51 | 49 | 49 | 48 | 48 | 48 | 47 | 49.7083 | 15.2917 | 0
2016 | 2 | 28 | 2016-02-28 | 47 | 48 | 47 | 47 | 49 | 49 | 48 | 47 | 50 | 49 | 49 | 50 | 47 | 44 | 45 | 45 | 45 | 44 | 41 | 43 | 44 | 44 | 44 | 44 | 46.25 | 18.75 | 0
2016 | 2 | 29 | 2016-02-29 | 43 | 44 | 44 | 43 | 43 | 43 | 42 | 43 | 44 | 46 | 49 | 50 | 52 | 52 | 52 | 51 | 50 | 50 | 50 | 49 | 48 | 46 | 48 | 47 | 47.0417 | 17.9583 | 0
2016 | 3 | 1 | 2016-03-01 | 46 | 45 | 45 | 46 | 46 | 46 | 47 | 46 | 50 | 51 | 52 | 52 | 56 | 54 | 51 | 50 | 50 | 48 | 44 | 43 | 43 | 44 | 44 | 45 | 47.6667 | 17.3333 | 0
2016 | 3 | 2 | 2016-03-02 | 46 | 47 | 47 | 47 | 46 | 46 | 46 | 47 | 48 | 49 | 51 | 52 | 52 | 52 | 53 | 53 | 52 | 51 | 50 | 49 | 50 | 51 | 49 | 49 | 49.2917 | 15.7083 | 0
2016 | 3 | 3 | 2016-03-03 | 50 | 50 | 50 | 50 | 48 | 48 | 49 | 50 | 51 | 52 | 52 | 53 | 55 | 57 | 57 | 57 | 56 | 55 | 54 | 52 | 52 | 49 | 49 | 49 | 51.875 | 13.125 | 0
2016 | 3 | 4 | 2016-03-04 | 47 | 46 | 44 | 44 | 46 | 46 | 44 | 44 | 47 | 49 | 50 | 52 | 53 | 56 | 50 | 50 | 49 | 49 | 48 | 48 | 48 | 48 | 48 | 47 | 48.0417 | 16.9583 | 0
2016 | 3 | 5 | 2016-03-05 | 47 | 49 | 49 | 50 | 51 | 50 | 50 | 52 | 52 | 56 | 55 | 59 | 61 | 63 | 62 | 61 | 61 | 60 | 61 | 60 | 57 | 59 | 60 | 58 | 55.9583 | 9.0417 | 0
2016 | 3 | 6 | 2016-03-06 | 58 | 50 | 50 | 50 | 47 | 47 | 47 | 47 | 48 | 49 | 51 | 46 | 46 | 50 | 50 | 50 | 50 | 46 | 44 | 44 | 43 | 43 | 44 | 44 | 47.6667 | 17.3333 | 0
2016 | 3 | 7 | 2016-03-07 | 44 | 43 | 43 | 45 | 43 | 42 | 42 | 42 | 43 | 45 | 46 | 49 | 48 | 48 | 48 | 49 | 47 | 47 | 45 | 44 | 44 | 43 | 41 | 42 | 44.7083 | 20.2917 | 0
2016 | 3 | 8 | 2016-03-08 | 40 | 40 | 41 | 40 | 40 | 40 | 40 | 41 | 43 | 45 | 48 | 49 | 51 | 50 | 50 | 50 | 49 | 48 | 47 | 46 | 44 | 43 | 43 | 43 | 44.625 | 20.375 | 0
2016 | 3 | 9 | 2016-03-09 | 43 | 43 | 43 | 43 | 43 | 43 | 43 | 43 | 46 | 48 | 49 | 52 | 50 | 48 | 47 | 47 | 47 | 46 | 46 | 47 | 49 | 53 | 54 | 55 | 47 | 18 | 0
2016 | 3 | 10 | 2016-03-10 | 53 | 54 | 54 | 54 | 53 | 52 | 51 | 51 | 51 | 50 | 48 | 48 | 49 | 48 | 45 | 45 | 46 | 45 | 45 | 44 | 43 | 45 | 43 | 42 | 48.2917 | 16.7083 | 0
2016 | 3 | 11 | 2016-03-11 | 43 | 43 | 42 | 38 | 38 | 38 | 39 | 44 | 46 | 52 | 59 | 60 | 50 | 47 | 48 | 48 | 48 | 47 | 48 | 48 | 48 | 48 | 47 | 47 | 46.5 | 18.5 | 0
2016 | 3 | 12 | 2016-03-12 | 49 | 48 | 48 | 48 | 48 | 47 | 43 | 42 | 43 | 44 | 48 | 49 | 48 | 48 | 47 | 47 | 47 | 46 | 44 | 44 | 43 | 42 | 42 | 41 | 45.6667 | 19.3333 | 0
2016 | 3 | 13 | 2016-03-13 | 42 | 43 | 41 | 41 | 41 | 41 | 42 | 43 | 44 | 44 | 44 | 45 | 51 | 52 | 48 | 47 | 47 | 47 | 46 | 40 | 43 | 42 | 42 | 41 | 44.0417 | 20.9583 | 0
2016 | 3 | 14 | 2016-03-14 | 41 | 41 | 40 | 40 | 40 | 41 | 40 | 40 | 40 | 41 | 41 | 42 | 45 | 44 | 44 | 46 | 44 | 43 | 42 | 41 | 40 | 41 | 40 | 40 | 41.5417 | 23.4583 | 0
2016 | 3 | 15 | 2016-03-15 | 39 | 39 | 39 | 39 | 40 | 39 | 40 | 39 | 41 | 43 | 43 | 45 | 46 | 47 | 49 | 49 | 49 | 48 | 47 | 45 | 45 | 44 | 43 | 43 | 43.375 | 21.625 | 0
2016 | 3 | 16 | 2016-03-16 | 42 | 40 | 40 | 40 | 41 | 40 | 41 | 42 | 44 | 45 | 47 | 47 | 48 | 49 | 51 | 52 | 51 | 49 | 47 | 44 | 43 | 42 | 41 | 41 | 44.4583 | 20.5417 | 0
2016 | 3 | 17 | 2016-03-17 | 40 | 40 | 39 | 38 | 38 | 36 | 35 | 35 | 40 | 42 | 46 | 48 | 51 | 53 | 56 | 56 | 55 | 55 | 51 | 48 | 48 | 50 | 49 | 48 | 45.7083 | 19.2917 | 0
2016 | 3 | 18 | 2016-03-18 | 47 | 49 | 49 | 50 | 50 | 50 | 49 | 50 | 52 | 54 | 56 | 58 | 60 | 61 | 62 | 62 | 62 | 60 | 58 | 56 | 54 | 54 | 54 | 53 | 54.5833 | 10.4167 | 0
2016 | 3 | 19 | 2016-03-19 | 54 | 53 | 52 | 52 | 51 | 52 | 51 | 51 | 51 | 50 | 53 | 54 | 57 | 60 | 58 | 59 | 59 | 59 | 58 | 54 | 54 | 57 | 56 | 51 | 54.4167 | 10.5833 | 0
2016 | 3 | 20 | 2016-03-20 | 51 | 51 | 51 | 50 | 48 | 48 | 49 | 50 | 50 | 51 | 51 | 52 | 51 | 52 | 52 | 53 | 54 | 53 | 51 | 51 | 51 | 50 | 50 | 49 | 50.7917 | 14.2083 | 0
2016 | 3 | 21 | 2016-03-21 | 49 | 49 | 48 | 48 | 47 | 47 | 47 | 47 | 48 | 48 | 50 | 50 | 51 | 52 | 50 | 54 | 55 | 50 | 48 | 46 | 47 | 47 | 47 | 46 | 48.7917 | 16.2083 | 0
2016 | 3 | 22 | 2016-03-22 | 46 | 46 | 45 | 45 | 44 | 44 | 44 | 45 | 46 | 48 | 48 | 51 | 53 | 55 | 54 | 54 | 54 | 52 | 51 | 50 | 49 | 48 | 48 | 48 | 48.6667 | 16.3333 | 0
2016 | 3 | 23 | 2016-03-23 | 47 | 47 | 47 | 47 | 47 | 47 | 47 | 46 | 47 | 48 | 49 | 50 | 50 | 50 | 50 | 49 | 49 | 48 | 48 | 48 | 48 | 49 | 48 | 46 | 48 | 17 | 0
2016 | 3 | 24 | 2016-03-24 | 45 | 45 | 45 | 44 | 44 | 44 | 44 | 44 | 45 | 46 | 48 | 50 | 51 | 50 | 50 | 50 | 50 | 48 | 48 | 47 | 46 | 46 | 45 | 45 | 46.6667 | 18.3333 | 0
2016 | 3 | 25 | 2016-03-25 | 45 | 45 | 44 | 44 | 44 | 44 | 44 | 44 | 45 | 46 | 47 | 47 | 52 | 54 | 55 | 56 | 55 | 55 | 53 | 50 | 50 | 50 | 46 | 45 | 48.3333 | 16.6667 | 0
2016 | 3 | 26 | 2016-03-26 | 43 | 43 | 43 | 43 | 43 | 43 | 43 | 44 | 45 | 49 | 52 | 54 | 56 | 56 | 57 | 57 | 57 | 57 | 56 | 55 | 51 | 51 | 49 | 49 | 49.8333 | 15.1667 | 0
2016 | 3 | 27 | 2016-03-27 | 48 | 49 | 49 | 48 | 47 | 45 | 46 | 45 | 47 | 47 | 50 | 50 | 53 | 55 | 55 | 50 | 50 | 45 | 45 | 45 | 45 | 43 | 41 | 42 | 47.5 | 17.5 | 0
2016 | 3 | 28 | 2016-03-28 | 41 | 39 | 40 | 41 | 40 | 41 | 40 | 42 | 43 | 45 | 44 | 45 | 48 | 49 | 51 | 52 | 55 | 52 | 52 | 48 | 47 | 48 | 47 | 46 | 45.6667 | 19.3333 | 0
2016 | 3 | 29 | 2016-03-29 | 44 | 44 | 42 | 41 | 41 | 42 | 41 | 43 | 45 | 48 | 50 | 54 | 56 | 59 | 60 | 62 | 61 | 61 | 58 | 55 | 53 | 54 | 53 | 52 | 50.7917 | 14.2083 | 0
2016 | 3 | 30 | 2016-03-30 | 51 | 48 | 46 | 46 | 45 | 45 | 46 | 46 | 49 | 52 | 56 | 59 | 61 | 63 | 66 | 67 | 68 | 68 | 65 | 60 | 60 | 57 | 57 | 54 | 55.625 | 9.375 | 0
2016 | 3 | 31 | 2016-03-31 | 54 | 52 | 51 | 50 | 48 | 48 | 48 | 49 | 53 | 56 | 59 | 62 | 65 | 67 | 69 | 70 | 70 | 70 | 68 | 65 | 64 | 59 | 58 | 56 | 58.7917 | 6.2083 | 0
2016 | 4 | 1 | 2016-04-01 | 56 | 55 | 53 | 51 | 49 | 48 | 49 | 50 | 53 | 55 | 58 | 61 | 63 | 65 | 67 | 68 | 68 | 70 | 65 | 62 | 60 | 56 | 54 | 52 | 57.8333 | 7.1667 | 0
2016 | 4 | 2 | 2016-04-02 | 51 | 49 | 48 | 49 | 47 | 47 | 47 | 47 | 48 | 49 | 51 | 53 | 55 | 58 | 60 | 61 | 62 | 62 | 60 | 54 | 53 | 50 | 48 | 49 | 52.4167 | 12.5833 | 0
2016 | 4 | 3 | 2016-04-03 | 49 | 49 | 47 | 47 | 47 | 45 | 47 | 48 | 50 | 53 | 58 | 59 | 61 | 65 | 66 | 67 | 68 | 67 | 66 | 61 | 60 | 57 | 52 | 52 | 55.875 | 9.125 | 0
2016 | 4 | 4 | 2016-04-04 | 52 | 51 | 51 | 50 | 49 | 48 | 48 | 48 | 50 | 51 | 52 | 52 | 54 | 55 | 56 | 57 | 56 | 54 | 52 | 49 | 48 | 48 | 47 | 47 | 51.0417 | 13.9583 | 0
2016 | 4 | 5 | 2016-04-05 | 45 | 46 | 45 | 45 | 45 | 46 | 46 | 47 | 47 | 49 | 50 | 52 | 52 | 54 | 54 | 55 | 54 | 54 | 54 | 52 | 51 | 50 | 49 | 48 | 49.5833 | 15.4167 | 0
2016 | 4 | 6 | 2016-04-06 | 48 | 47 | 47 | 46 | 45 | 45 | 46 | 47 | 51 | 53 | 57 | 59 | 62 | 65 | 67 | 68 | 69 | 66 | 62 | 58 | 56 | 55 | 55 | 55 | 55.375 | 9.625 | 0
2016 | 4 | 7 | 2016-04-07 | 54 | 51 | 51 | 50 | 50 | 50 | 50 | 51 | 54 | 59 | 63 | 66 | 69 | 73 | 72 | 74 | 77 | 77 | 76 | 70 | 63 | 61 | 59 | 60 | 61.6667 | 3.3333 | 0
2016 | 4 | 8 | 2016-04-08 | 56 | 56 | 55 | 53 | 53 | 53 | 52 | 54 | 58 | 61 | 66 | 65 | 70 | 71 | 73 | 75 | 74 | 73 | 70 | 65 | 61 | 58 | 56 | 53 | 61.7083 | 3.2917 | 0
2016 | 4 | 9 | 2016-04-09 | 53 | 50 | 49 | 48 | 47 | 47 | 48 | 47 | 48 | 49 | 52 | 55 | 57 | 64 | 60 | 62 | 63 | 62 | 62 | 60 | 56 | 53 | 50 | 49 | 53.7917 | 11.2083 | 0
2016 | 4 | 10 | 2016-04-10 | 48 | 47 | 48 | 47 | 48 | 48 | 48 | 48 | 49 | 50 | 51 | 53 | 54 | 55 | 56 | 57 | 57 | 56 | 55 | 53 | 52 | 51 | 51 | 51 | 51.375 | 13.625 | 0
2016 | 4 | 11 | 2016-04-11 | 50 | 50 | 50 | 50 | 49 | 49 | 49 | 50 | 50 | 51 | 53 | 53 | 53 | 54 | 56 | 56 | 57 | 58 | 56 | 54 | 54 | 53 | 52 | 50 | 52.375 | 12.625 | 0
2016 | 4 | 12 | 2016-04-12 | 50 | 49 | 49 | 48 | 48 | 48 | 48 | 49 | 49 | 52 | 56 | 55 | 55 | 57 | 56 | 50 | 49 | 47 | 47 | 47 | 47 | 47 | 45 | 45 | 49.7083 | 15.2917 | 0
2016 | 4 | 13 | 2016-04-13 | 45 | 45 | 45 | 45 | 44 | 45 | 45 | 46 | 48 | 50 | 52 | 53 | 52 | 53 | 54 | 56 | 57 | 57 | 57 | 55 | 54 | 53 | 52 | 50 | 50.5417 | 14.4583 | 0
2016 | 4 | 14 | 2016-04-14 | 45 | 44 | 45 | 45 | 45 | 44 | 45 | 46 | 47 | 50 | 50 | 54 | 55 | 57 | 58 | 59 | 58 | 57 | 54 | 52 | 51 | 50 | 49 | 48 | 50.3333 | 14.6667 | 0
2016 | 4 | 15 | 2016-04-15 | 48 | 48 | 47 | 48 | 48 | 48 | 47 | 48 | 50 | 50 | 53 | 53 | 54 | 56 | 58 | 58 | 57 | 58 | 57 | 56 | 54 | 53 | 53 | 51 | 52.2083 | 12.7917 | 0
2016 | 4 | 16 | 2016-04-16 | 48 | 47 | 46 | 45 | 45 | 44 | 46 | 47 | 50 | 54 | 56 | 57 | 61 | 64 | 63 | 65 | 65 | 66 | 65 | 63 | 60 | 56 | 54 | 54 | 55.0417 | 9.9583 | 0
2016 | 4 | 17 | 2016-04-17 | 54 | 53 | 51 | 50 | 49 | 49 | 50 | 53 | 57 | 61 | 65 | 69 | 71 | 74 | 76 | 79 | 79 | 79 | 75 | 72 | 69 | 69 | 63 | 69 | 64 | 1 | 0
2016 | 4 | 18 | 2016-04-18 | 64 | 58 | 56 | 58 | 57 | 56 | 56 | 63 | 64 | 73 | 75 | 81 | 82 | 85 | 86 | 88 | 87 | 87 | 86 | 78 | 76 | 74 | 72 | 67 | 72.0417 | 0 | 7.0417
2016 | 4 | 19 | 2016-04-19 | 66 | 64 | 63 | 59 | 57 | 56 | 57 | 61 | 65 | 68 | 72 | 74 | 76 | 78 | 80 | 81 | 84 | 82 | 79 | 73 | 70 | 68 | 65 | 67 | 69.375 | 0 | 4.375
2016 | 4 | 20 | 2016-04-20 | 63 | 62 | 58 | 58 | 56 | 55 | 56 | 60 | 62 | 63 | 66 | 69 | 74 | 74 | 76 | 77 | 80 | 77 | 78 | 73 | 68 | 61 | 59 | 57 | 65.9167 | 0 | 0.91667
2016 | 4 | 21 | 2016-04-21 | 57 | 56 | 54 | 54 | 52 | 51 | 52 | 54 | 56 | 58 | 61 | 62 | 66 | 69 | 70 | 71 | 71 | 70 | 68 | 67 | 66 | 63 | 63 | 62 | 61.375 | 3.625 | 0
2016 | 4 | 22 | 2016-04-22 | 60 | 59 | 57 | 56 | 55 | 54 | 55 | 55 | 58 | 61 | 61 | 58 | 56 | 56 | 56 | 57 | 57 | 57 | 56 | 55 | 55 | 55 | 53 | 53 | 56.4583 | 8.5417 | 0
2016 | 4 | 23 | 2016-04-23 | 53 | 53 | 52 | 51 | 51 | 51 | 51 | 53 | 53 | 55 | 58 | 60 | 59 | 63 | 64 | 64 | 61 | 60 | 58 | 55 | 53 | 52 | 53 | 52 | 55.625 | 9.375 | 0
2016 | 4 | 24 | 2016-04-24 | 52 | 52 | 51 | 51 | 51 | 50 | 50 | 49 | 49 | 50 | 47 | 48 | 48 | 51 | 52 | 54 | 51 | 51 | 50 | 47 | 47 | 46 | 46 | 47 | 49.5833 | 15.4167 | 0
2016 | 4 | 25 | 2016-04-25 | 46 | 45 | 45 | 45 | 45 | 45 | 45 | 46 | 46 | 47 | 49 | 50 | 53 | 54 | 55 | 56 | 56 | 56 | 56 | 54 | 54 | 53 | 51 | 49 | 50.0417 | 14.9583 | 0
2016 | 4 | 26 | 2016-04-26 | 47 | 45 | 44 | 44 | 44 | 43 | 44 | 45 | 48 | 50 | 53 | 54 | 56 | 58 | 56 | 58 | 57 | 57 | 57 | 56 | 54 | 52 | 51 | 51 | 51 | 14 | 0
2016 | 4 | 27 | 2016-04-27 | 51 | 51 | 50 | 50 | 49 | 48 | 49 | 50 | 51 | 52 | 52 | 54 | 56 | 56 | 58 | 61 | 60 | 58 | 57 | 56 | 56 | 56 | 53 | 54 | 53.6667 | 11.3333 | 0
2016 | 4 | 28 | 2016-04-28 | 54 | 53 | 53 | 52 | 51 | 51 | 50 | 50 | 52 | 54 | 55 | 58 | 58 | 59 | 61 | 61 | 61 | 60 | 59 | 57 | 56 | 54 | 53 | 52 | 55.1667 | 9.8333 | 0
2016 | 4 | 29 | 2016-04-29 | 52 | 51 | 50 | 50 | 50 | 49 | 49 | 49 | 49 | 49 | 50 | 54 | 56 | 53 | 56 | 57 | 58 | 59 | 59 | 58 | 54 | 54 | 54 | 52 | 53 | 12 | 0
2016 | 4 | 30 | 2016-04-30 | 51 | 50 | 50 | 48 | 46 | 46 | 47 | 49 | 52 | 53 | 55 | 59 | 61 | 65 | 65 | 66 | 67 | 67 | 66 | 62 | 62 | 59 | 58 | 57 | 56.7083 | 8.2917 | 0
2016 | 5 | 1 | 2016-05-01 | 56 | 53 | 52 | 52 | 52 | 50 | 51 | 54 | 58 | 63 | 67 | 68 | 72 | 75 | 75 | 77 | 78 | 77 | 75 | 72 | 72 | 70 | 71 | 70 | 65 | 0 | 0
2016 | 5 | 2 | 2016-05-02 | 68 | 62 | 59 | 56 | 56 | 57 | 61 | 65 | 71 | 70 | 77 | 78 | 81 | 84 | 86 | 85 | 86 | 86 | 82 | 75 | 71 | 71 | 67 | 64 | 71.5833 | 0 | 6.5833
2016 | 5 | 3 | 2016-05-03 | 65 | 63 | 60 | 58 | 57 | 56 | 57 | 58 | 60 | 62 | 64 | 67 | 68 | 71 | 71 | 71 | 71 | 68 | 65 | 64 | 59 | 61 | 59 | 57 | 63 | 2 | 0
2016 | 5 | 4 | 2016-05-04 | 56 | 56 | 55 | 54 | 54 | 53 | 53 | 54 | 53 | 54 | 55 | 54 | 56 | 55 | 56 | 57 | 58 | 58 | 57 | 56 | 55 | 55 | 54 | 53 | 55.0417 | 9.9583 | 0
2016 | 5 | 5 | 2016-05-05 | 53 | 53 | 54 | 53 | 53 | 49 | 50 | 55 | 56 | 58 | 60 | 63 | 64 | 64 | 67 | 67 | 67 | 67 | 66 | 63 | 61 | 62 | 61 | 60 | 59.4167 | 5.5833 | 0
2016 | 5 | 6 | 2016-05-06 | 58 | 58 | 54 | 55 | 51 | 53 | 54 | 57 | 61 | 64 | 66 | 69 | 71 | 74 | 75 | 77 | 76 | 76 | 75 | 73 | 71 | 69 | 67 | 65 | 65.375 | 0 | 0.375
2016 | 5 | 7 | 2016-05-07 | 61 | 62 | 57 | 56 | 56 | 54 | 58 | 60 | 64 | 66 | 68 | 70 | 75 | 76 | 78 | 80 | 81 | 79 | 79 | 71 | 68 | 66 | 63 | 60 | 67 | 0 | 2
2016 | 5 | 8 | 2016-05-08 | 59 | 57 | 55 | 53 | 50 | 50 | 49 | 49 | 50 | 51 | 52 | 54 | 55 | 59 | 61 | 63 | 63 | 61 | 58 | 56 | 54 | 53 | 51 | 50 | 54.7083 | 10.2917 | 0
2016 | 5 | 9 | 2016-05-09 | 48 | 47 | 49 | 47 | 48 | 48 | 48 | 49 | 52 | 52 | 54 | 56 | 59 | 64 | 64 | 65 | 66 | 66 | 66 | 63 | 61 | 60 | 59 | 57 | 56.1667 | 8.8333 | 0
2016 | 5 | 10 | 2016-05-10 | 53 | 51 | 51 | 50 | 49 | 48 | 51 | 54 | 57 | 62 | 62 | 65 | 68 | 73 | 74 | 74 | 74 | 74 | 73 | 67 | 64 | 63 | 64 | 63 | 61.8333 | 3.1667 | 0
2016 | 5 | 11 | 2016-05-11 | 58 | 57 | 54 | 54 | 53 | 54 | 53 | 58 | 61 | 67 | 70 | 73 | 75 | 77 | 78 | 79 | 79 | 80 | 79 | 72 | 67 | 64 | 64 | 64 | 66.25 | 0 | 1.25
2016 | 5 | 12 | 2016-05-12 | 62 | 61 | 58 | 54 | 52 | 49 | 52 | 55 | 57 | 59 | 61 | 65 | 68 | 70 | 72 | 74 | 74 | 75 | 74 | 72 | 67 | 62 | 59 | 59 | 62.9583 | 2.0417 | 0
2016 | 5 | 13 | 2016-05-13 | 57 | 54 | 53 | 51 | 52 | 51 | 56 | 59 | 63 | 68 | 69 | 73 | 76 | 80 | 80 | 82 | 83 | 83 | 79 | 76 | 72 | 71 | 68 | 62 | 67.4167 | 0 | 2.4167
2016 | 5 | 14 | 2016-05-14 | 58 | 55 | 54 | 54 | 53 | 53 | 53 | 54 | 54 | 56 | 54 | 55 | 55 | 55 | 56 | 56 | 58 | 58 | 57 | 57 | 56 | 55 | 55 | 54 | 55.2083 | 9.7917 | 0
2016 | 5 | 15 | 2016-05-15 | 53 | 53 | 53 | 52 | 52 | 52 | 53 | 53 | 53 | 53 | 53 | 53 | 54 | 54 | 55 | 55 | 56 | 56 | 55 | 55 | 55 | 55 | 55 | 54 | 53.8333 | 11.1667 | 0
2016 | 5 | 16 | 2016-05-16 | 54 | 54 | 54 | 53 | 53 | 52 | 51 | 51 | 51 | 51 | 52 | 52 | 55 | 56 | 57 | 57 | 58 | 58 | 57 | 58 | 56 | 56 | 56 | 57 | 54.5417 | 10.4583 | 0
2016 | 5 | 17 | 2016-05-17 | 57 | 56 | 54 | 53 | 53 | 52 | 54 | 56 | 58 | 61 | 63 | 64 | 65 | 68 | 68 | 67 | 69 | 68 | 68 | 67 | 63 | 63 | 60 | 58 | 61.0417 | 3.9583 | 0
2016 | 5 | 18 | 2016-05-18 | 57 | 56 | 52 | 55 | 52 | 52 | 53 | 54 | 56 | 59 | 62 | 62 | 62 | 62 | 64 | 63 | 62 | 60 | 60 | 56 | 56 | 55 | 53 | 53 | 57.3333 | 7.6667 | 0
2016 | 5 | 19 | 2016-05-19 | 52 | 49 | 49 | 48 | 48 | 48 | 48 | 48 | 48 | 52 | 54 | 58 | 60 | 60 | 60 | 55 | 57 | 57 | 53 | 52 | 52 | 51 | 51 | 50 | 52.5 | 12.5 | 0
2016 | 5 | 20 | 2016-05-20 | 50 | 50 | 50 | 50 | 50 | 50 | 53 | 53 | 53 | 53 | 55 | 59 | 61 | 63 | 63 | 64 | 65 | 63 | 62 | 61 | 59 | 59 | 57 | 59 | 56.75 | 8.25 | 0
2016 | 5 | 21 | 2016-05-21 | 58 | 56 | 55 | 54 | 53 | 53 | 52 | 51 | 51 | 51 | 52 | 53 | 54 | 55 | 56 | 56 | 55 | 55 | 54 | 54 | 53 | 53 | 53 | 53 | 53.75 | 11.25 | 0
2016 | 5 | 22 | 2016-05-22 | 53 | 53 | 53 | 52 | 52 | 53 | 53 | 53 | 55 | 57 | 61 | 61 | 63 | 63 | 63 | 64 | 62 | 61 | 60 | 59 | 57 | 56 | 55 | 54 | 57.2083 | 7.7917 | 0
2016 | 5 | 23 | 2016-05-23 | 53 | 53 | 53 | 53 | 53 | 53 | 54 | 55 | 56 | 59 | 61 | 62 | 61 | 63 | 62 | 65 | 63 | 63 | 62 | 61 | 60 | 60 | 59 | 58 | 58.4167 | 6.5833 | 0
2016 | 5 | 24 | 2016-05-24 | 59 | 58 | 57 | 57 | 57 | 56 | 56 | 56 | 56 | 57 | 57 | 59 | 60 | 60 | 62 | 64 | 65 | 65 | 65 | 63 | 60 | 59 | 58 | 56 | 59.25 | 5.75 | 0
2016 | 5 | 25 | 2016-05-25 | 55 | 56 | 55 | 54 | 54 | 54 | 53 | 53 | 54 | 56 | 60 | 61 | 62 | 64 | 63 | 62 | 63 | 61 | 61 | 58 | 56 | 55 | 54 | 54 | 57.4167 | 7.5833 | 0
2016 | 5 | 26 | 2016-05-26 | 53 | 52 | 51 | 52 | 52 | 52 | 52 | 52 | 53 | 52 | 53 | 53 | 57 | 58 | 59 | 60 | 61 | 60 | 58 | 55 | 54 | 54 | 53 | 52 | 54.5 | 10.5 | 0
2016 | 5 | 27 | 2016-05-27 | 51 | 51 | 49 | 49 | 49 | 50 | 50 | 50 | 52 | 53 | 56 | 59 | 60 | 60 | 62 | 60 | 60 | 58 | 59 | 58 | 56 | 53 | 54 | 52 | 54.625 | 10.375 | 0
2016 | 5 | 28 | 2016-05-28 | 51 | 51 | 51 | 50 | 50 | 49 | 50 | 50 | 52 | 55 | 57 | 58 | 61 | 61 | 60 | 59 | 60 | 56 | 55 | 55 | 55 | 55 | 56 | 55 | 54.6667 | 10.3333 | 0
2016 | 5 | 29 | 2016-05-29 | 54 | 54 | 54 | 54 | 53 | 53 | 53 | 54 | 55 | 57 | 53 | 55 | 57 | 60 | 62 | 63 | 63 | 62 | 62 | 58 | 59 | 56 | 56 | 53 | 56.6667 | 8.3333 | 0
2016 | 5 | 30 | 2016-05-30 | 53 | 52 | 51 | 50 | 49 | 48 | 52 | 54 | 57 | 59 | 63 | 63 | 65 | 68 | 71 | 72 | 72 | 71 | 69 | 66 | 62 | 62 | 60 | 61 | 60.4167 | 4.5833 | 0
2016 | 5 | 31 | 2016-05-31 | 60 | 59 | 57 | 54 | 53 | 55 | 57 | 60 | 63 | 66 | 69 | 70 | 73 | 76 | 78 | 79 | 78 | 79 | 77 | 75 | 71 | 67 | 66 | 63 | 66.875 | 0 | 1.875
2016 | 6 | 1 | 2016-06-01 | 63 | 60 | 62 | 57 | 56 | 57 | 57 | 59 | 62 | 64 | 66 | 69 | 70 | 73 | 72 | 74 | 74 | 73 | 69 | 67 | 65 | 61 | 61 | 61 | 64.6667 | 0.33333 | 0
2016 | 6 | 2 | 2016-06-02 | 61 | 61 | 59 | 61 | 59 | 59 | 59 | 59 | 59 | 61 | 61 | 61 | 63 | 65 | 68 | 68 | 68 | 68 | 67 | 65 | 64 | 63 | 62 | 61 | 62.5833 | 2.4167 | 0
2016 | 6 | 3 | 2016-06-03 | 58 | 57 | 57 | 57 | 56 | 56 | 61 | 64 | 65 | 67 | 71 | 71 | 74 | 77 | 77 | 80 | 81 | 80 | 77 | 74 | 70 | 69 | 67 | 66 | 68 | 0 | 3
2016 | 6 | 4 | 2016-06-04 | 66 | 65 | 65 | 63 | 62 | 62 | 64 | 66 | 69 | 72 | 75 | 77 | 80 | 80 | 83 | 83 | 82 | 83 | 81 | 78 | 74 | 73 | 74 | 72 | 72.875 | 0 | 7.875
2016 | 6 | 5 | 2016-06-05 | 71 | 70 | 70 | 69 | 67 | 64 | 69 | 70 | 74 | 78 | 78 | 81 | 87 | 88 | 90 | 91 | 91 | 91 | 92 | 89 | 83 | 78 | 81 | 78 | 79.1667 | 0 | 14.1667
2016 | 6 | 6 | 2016-06-06 | 76 | 67 | 68 | 66 | 63 | 62 | 63 | 67 | 70 | 71 | 75 | 79 | 85 | 86 | 85 | 86 | 86 | 84 | 82 | 80 | 77 | 75 | 71 | 69 | 74.7083 | 0 | 9.7083
2016 | 6 | 7 | 2016-06-07 | 69 | 66 | 65 | 61 | 63 | 61 | 61 | 66 | 66 | 68 | 70 | 75 | 77 | 80 | 83 | 84 | 83 | 81 | 77 | 75 | 73 | 67 | 70 | 64 | 71.0417 | 0 | 6.0417
2016 | 6 | 8 | 2016-06-08 | 67 | 60 | 60 | 58 | 57 | 57 | 57 | 57 | 59 | 62 | 64 | 63 | 66 | 66 | 60 | 60 | 62 | 65 | 65 | 63 | 61 | 58 | 56 | 56 | 60.7917 | 4.2083 | 0
2016 | 6 | 9 | 2016-06-09 | 56 | 54 | 53 | 53 | 52 | 51 | 54 | 54 | 56 | 57 | 59 | 61 | 63 | 65 | 62 | 62 | 61 | 63 | 62 | 61 | 56 | 55 | 54 | 53 | 57.375 | 7.625 | 0
2016 | 6 | 10 | 2016-06-10 | 53 | 53 | 52 | 51 | 50 | 50 | 54 | 55 | 55 | 58 | 56 | 57 | 63 | 63 | 58 | 59 | 57 | 54 | 54 | 55 | 54 | 51 | 52 | 51 | 54.7917 | 10.2083 | 0
2016 | 6 | 11 | 2016-06-11 | 51 | 52 | 51 | 51 | 51 | 50 | 50 | 51 | 54 | 58 | 59 | 62 | 60 | 65 | 63 | 65 | 65 | 62 | 62 | 61 | 60 | 59 | 57 | 57 | 57.3333 | 7.6667 | 0
2016 | 6 | 12 | 2016-06-12 | 54 | 55 | 54 | 54 | 54 | 55 | 55 | 57 | 59 | 60 | 62 | 64 | 66 | 66 | 67 | 69 | 69 | 68 | 68 | 66 | 62 | 61 | 60 | 59 | 61 | 4 | 0
2016 | 6 | 13 | 2016-06-13 | 56 | 54 | 53 | 53 | 53 | 53 | 53 | 54 | 56 | 58 | 58 | 63 | 62 | 59 | 60 | 63 | 64 | 62 | 58 | 58 | 56 | 54 | 53 | 51 | 56.8333 | 8.1667 | 0
2016 | 6 | 14 | 2016-06-14 | 49 | 49 | 50 | 50 | 49 | 48 | 49 | 50 | 54 | 53 | 57 | 57 | 58 | 59 | 59 | 55 | 55 | 57 | 53 | 51 | 50 | 49 | 49 | 48 | 52.4167 | 12.5833 | 0
2016 | 6 | 15 | 2016-06-15 | 48 | 48 | 46 | 47 | 46 | 47 | 49 | 52 | 53 | 53 | 55 | 60 | 63 | 63 | 64 | 65 | 63 | 64 | 60 | 61 | 58 | 56 | 54 | 53 | 55.3333 | 9.6667 | 0
2016 | 6 | 16 | 2016-06-16 | 53 | 52 | 52 | 52 | 51 | 51 | 51 | 55 | 56 | 58 | 60 | 63 | 64 | 65 | 67 | 68 | 69 | 68 | 66 | 64 | 61 | 58 | 56 | 56 | 59 | 6 | 0
2016 | 6 | 17 | 2016-06-17 | 55 | 54 | 54 | 53 | 52 | 53 | 53 | 56 | 59 | 63 | 65 | 67 | 67 | 65 | 60 | 59 | 57 | 58 | 59 | 57 | 58 | 57 | 57 | 55 | 58.0417 | 6.9583 | 0
2016 | 6 | 18 | 2016-06-18 | 53 | 53 | 54 | 53 | 53 | 54 | 54 | 54 | 54 | 54 | 55 | 56 | 59 | 63 | 61 | 64 | 62 | 62 | 60 | 60 | 58 | 57 | 55 | 54 | 56.75 | 8.25 | 0
2016 | 6 | 19 | 2016-06-19 | 52 | 51 | 49 | 48 | 48 | 49 | 52 | 55 | 57 | 61 | 62 | 65 | 67 | 69 | 70 | 71 | 67 | 67 | 66 | 64 | 62 | 61 | 61 | 61 | 59.7917 | 5.2083 | 0
2016 | 6 | 20 | 2016-06-20 | 59 | 58 | 58 | 57 | 57 | 56 | 57 | 60 | 60 | 63 | 63 | 63 | 63 | 64 | 71 | 71 | 73 | 73 | 74 | 72 | 66 | 63 | 56 | 55 | 63 | 2 | 0
2016 | 6 | 21 | 2016-06-21 | 56 | 56 | 55 | 55 | 55 | 55 | 56 | 58 | 58 | 61 | 63 | 65 | 66 | 67 | 69 | 69 | 70 | 70 | 67 | 66 | 64 | 60 | 59 | 59 | 61.625 | 3.375 | 0
2016 | 6 | 22 | 2016-06-22 | 57 | 56 | 56 | 56 | 56 | 56 | 57 | 60 | 61 | 63 | 67 | 67 | 69 | 70 | 72 | 74 | 74 | 72 | 70 | 68 | 64 | 61 | 61 | 57 | 63.5 | 1.5 | 0
2016 | 6 | 23 | 2016-06-23 | 56 | 55 | 56 | 57 | 57 | 54 | 55 | 55 | 58 | 62 | 63 | 65 | 66 | 61 | 60 | 60 | 59 | 59 | 61 | 61 | 59 | 57 | 57 | 55 | 58.6667 | 6.3333 | 0
2016 | 6 | 24 | 2016-06-24 | 54 | 54 | 53 | 52 | 53 | 53 | 53 | 54 | 55 | 56 | 57 | 62 | 63 | 65 | 67 | 66 | 66 | 65 | 61 | 63 | 61 | 61 | 59 | 58 | 58.7917 | 6.2083 | 0
2016 | 6 | 25 | 2016-06-25 | 57 | 56 | 56 | 56 | 56 | 56 | 57 | 58 | 60 | 61 | 62 | 63 | 68 | 68 | 70 | 70 | 70 | 70 | 70 | 68 | 64 | 62 | 61 | 60 | 62.4583 | 2.5417 | 0
2016 | 6 | 26 | 2016-06-26 | 60 | 58 | 57 | 56 | 56 | 57 | 58 | 61 | 64 | 68 | 70 | 72 | 74 | 76 | 77 | 78 | 79 | 79 | 77 | 75 | 72 | 69 | 67 | 66 | 67.75 | 0 | 2.75
2016 | 6 | 27 | 2016-06-27 | 67 | 64 | 62 | 64 | 61 | 61 | 65 | 67 | 69 | 70 | 73 | 75 | 78 | 80 | 81 | 83 | 83 | 83 | 80 | 78 | 73 | 68 | 64 | 60 | 71.2083 | 0 | 6.2083
2016 | 6 | 28 | 2016-06-28 | 58 | 57 | 55 | 55 | 55 | 55 | 55 | 56 | 57 | 58 | 60 | 63 | 67 | 70 | 72 | 74 | 75 | 75 | 75 | 74 | 71 | 67 | 65 | 59 | 63.6667 | 1.3333 | 0
2016 | 6 | 29 | 2016-06-29 | 57 | 56 | 56 | 56 | 56 | 56 | 56 | 56 | 57 | 58 | 59 | 60 | 62 | 63 | 66 | 69 | 69 | 70 | 70 | 71 | 68 | 66 | 62 | 61 | 61.6667 | 3.3333 | 0
2016 | 6 | 30 | 2016-06-30 | 58 | 57 | 56 | 56 | 56 | 55 | 56 | 57 | 57 | 58 | 58 | 62 | 63 | 66 | 68 | 69 | 70 | 72 | 71 | 69 | 67 | 65 | 63 | 58 | 61.9583 | 3.0417 | 0
2016 | 7 | 1 | 2016-07-01 | 57 | 56 | 55 | 57 | 56 | 55 | 55 | 57 | 58 | 61 | 64 | 64 | 68 | 71 | 71 | 72 | 74 | 74 | 73 | 71 | 68 | 64 | 63 | 62 | 63.5833 | 1.4167 | 0
2016 | 7 | 2 | 2016-07-02 | 64 | 64 | 63 | 63 | 62 | 62 | 63 | 63 | 64 | 67 | 66 | 68 | 72 | 71 | 72 | 74 | 74 | 74 | 72 | 70 | 63 | 62 | 59 | 58 | 66.25 | 0 | 1.25
2016 | 7 | 3 | 2016-07-03 | 57 | 57 | 57 | 57 | 57 | 57 | 57 | 57 | 57 | 59 | 59 | 59 | 60 | 63 | 67 | 69 | 68 | 69 | 70 | 69 | 65 | 62 | 62 | 59 | 61.375 | 3.625 | 0
2016 | 7 | 4 | 2016-07-04 | 58 | 58 | 57 | 56 | 56 | 56 | 56 | 57 | 57 | 58 | 61 | 64 | 65 | 67 | 66 | 68 | 67 | 66 | 67 | 65 | 61 | 61 | 60 | 60 | 61.125 | 3.875 | 0
2016 | 7 | 5 | 2016-07-05 | 58 | 57 | 56 | 56 | 56 | 56 | 56 | 55 | 56 | 56 | 57 | 59 | 60 | 61 | 63 | 65 | 64 | 66 | 65 | 64 | 62 | 59 | 57 | 59 | 59.2917 | 5.7083 | 0
2016 | 7 | 6 | 2016-07-06 | 60 | 58 | 58 | 58 | 57 | 56 | 56 | 60 | 57 | 61 | 63 | 65 | 69 | 71 | 73 | 74 | 75 | 75 | 74 | 73 | 69 | 68 | 68 | 65 | 65.125 | 0 | 0.125
2016 | 7 | 7 | 2016-07-07 | 63 | 62 | 60 | 59 | 59 | 59 | 59 | 60 | 60 | 62 | 65 | 68 | 63 | 65 | 67 | 66 | 65 | 63 | 61 | 61 | 61 | 61 | 60 | 60 | 62.0417 | 2.9583 | 0
2016 | 7 | 8 | 2016-07-08 | 60 | 59 | 59 | 59 | 58 | 59 | 60 | 61 | 59 | 61 | 62 | 64 | 68 | 69 | 70 | 71 | 71 | 70 | 67 | 65 | 63 | 62 | 60 | 59 | 63.1667 | 1.8333 | 0
2016 | 7 | 9 | 2016-07-09 | 58 | 58 | 58 | 57 | 57 | 57 | 57 | 59 | 59 | 63 | 64 | 64 | 65 | 67 | 70 | 68 | 70 | 67 | 66 | 63 | 62 | 61 | 59 | 59 | 62 | 3 | 0
2016 | 7 | 10 | 2016-07-10 | 60 | 60 | 57 | 58 | 56 | 57 | 57 | 59 | 61 | 63 | 63 | 68 | 69 | 69 | 70 | 72 | 72 | 68 | 68 | 66 | 64 | 63 | 65 | 61 | 63.5833 | 1.4167 | 0
2016 | 7 | 11 | 2016-07-11 | 59 | 57 | 57 | 57 | 57 | 57 | 57 | 58 | 59 | 60 | 63 | 64 | 66 | 68 | 69 | 72 | 72 | 70 | 69 | 68 | 66 | 64 | 63 | 62 | 63.0833 | 1.9167 | 0
2016 | 7 | 12 | 2016-07-12 | 61 | 60 | 59 | 60 | 60 | 60 | 60 | 62 | 62 | 64 | 67 | 69 | 71 | 73 | 75 | 75 | 74 | 73 | 71 | 67 | 66 | 64 | 62 | 60 | 65.625 | 0 | 0.625
2016 | 7 | 13 | 2016-07-13 | 59 | 58 | 58 | 59 | 58 | 58 | 59 | 62 | 62 | 62 | 66 | 69 | 70 | 71 | 71 | 74 | 73 | 73 | 73 | 71 | 67 | 65 | 65 | 63 | 65.25 | 0 | 0.25
2016 | 7 | 14 | 2016-07-14 | 62 | 60 | 59 | 59 | 58 | 58 | 60 | 62 | 64 | 66 | 68 | 69 | 71 | 74 | 76 | 75 | 75 | 74 | 73 | 69 | 66 | 64 | 63 | 64 | 66.2083 | 0 | 1.2083
2016 | 7 | 15 | 2016-07-15 | 63 | 60 | 58 | 57 | 57 | 56 | 57 | 58 | 60 | 63 | 64 | 68 | 70 | 72 | 74 | 74 | 74 | 74 | 73 | 71 | 68 | 66 | 64 | 61 | 65.0833 | 0 | 0.083333
2016 | 7 | 16 | 2016-07-16 | 60 | 59 | 58 | 58 | 57 | 58 | 58 | 59 | 60 | 62 | 63 | 66 | 67 | 68 | 70 | 70 | 72 | 72 | 70 | 70 | 68 | 65 | 64 | 63 | 64.0417 | 0.95833 | 0
2016 | 7 | 17 | 2016-07-17 | 61 | 60 | 59 | 58 | 59 | 59 | 59 | 60 | 63 | 63 | 68 | 68 | 71 | 75 | 75 | 77 | 76 | 77 | 77 | 75 | 72 | 72 | 69 | 63 | 67.3333 | 0 | 2.3333
2016 | 7 | 18 | 2016-07-18 | 63 | 61 | 60 | 60 | 60 | 61 | 61 | 60 | 62 | 63 | 63 | 63 | 63 | 63 | 64 | 67 | 69 | 70 | 67 | 67 | 66 | 65 | 64 | 63 | 63.5417 | 1.4583 | 0
2016 | 7 | 19 | 2016-07-19 | 61 | 60 | 60 | 60 | 60 | 60 | 62 | 63 | 64 | 68 | 69 | 72 | 70 | 72 | 74 | 76 | 75 | 74 | 74 | 71 | 69 | 66 | 65 | 64 | 67.0417 | 0 | 2.0417
2016 | 7 | 20 | 2016-07-20 | 63 | 62 | 62 | 62 | 60 | 60 | 61 | 63 | 65 | 68 | 70 | 73 | 74 | 76 | 77 | 79 | 79 | 79 | 78 | 76 | 71 | 68 | 65 | 64 | 68.9583 | 0 | 3.9583
2016 | 7 | 21 | 2016-07-21 | 65 | 64 | 63 | 61 | 61 | 58 | 62 | 65 | 68 | 69 | 73 | 77 | 78 | 81 | 82 | 82 | 84 | 82 | 80 | 76 | 72 | 68 | 64 | 63 | 70.75 | 0 | 5.75
2016 | 7 | 22 | 2016-07-22 | 62 | 62 | 62 | 62 | 62 | 60 | 59 | 60 | 60 | 62 | 64 | 67 | 69 | 69 | 69 | 69 | 69 | 68 | 66 | 65 | 62 | 63 | 60 | 60 | 63.7917 | 1.2083 | 0
2016 | 7 | 23 | 2016-07-23 | 61 | 60 | 59 | 58 | 59 | 59 | 56 | 60 | 62 | 61 | 63 | 64 | 66 | 68 | 69 | 71 | 73 | 72 | 71 | 69 | 66 | 64 | 64 | 63 | 64.0833 | 0.91667 | 0
2016 | 7 | 24 | 2016-07-24 | 62 | 60 | 59 | 59 | 58 | 58 | 59 | 62 | 65 | 67 | 68 | 71 | 76 | 77 | 78 | 80 | 81 | 80 | 79 | 76 | 72 | 69 | 68 | 68 | 68.8333 | 0 | 3.8333
2016 | 7 | 25 | 2016-07-25 | 67 | 65 | 62 | 61 | 59 | 59 | 65 | 63 | 68 | 72 | 74 | 77 | 81 | 81 | 84 | 84 | 84 | 85 | 83 | 81 | 76 | 69 | 66 | 65 | 72.125 | 0 | 7.125
2016 | 7 | 26 | 2016-07-26 | 64 | 61 | 60 | 59 | 59 | 59 | 59 | 59 | 60 | 61 | 62 | 64 | 66 | 69 | 72 | 74 | 75 | 77 | 77 | 77 | 72 | 69 | 68 | 63 | 66.0833 | 0 | 1.0833
2016 | 7 | 27 | 2016-07-27 | 59 | 61 | 58 | 58 | 57 | 56 | 59 | 61 | 64 | 68 | 71 | 72 | 75 | 77 | 79 | 83 | 84 | 83 | 81 | 80 | 77 | 73 | 74 | 73 | 70.125 | 0 | 5.125
2016 | 7 | 28 | 2016-07-28 | 72 | 70 | 68 | 65 | 63 | 61 | 62 | 68 | 70 | 73 | 77 | 79 | 81 | 81 | 85 | 86 | 87 | 87 | 86 | 83 | 79 | 76 | 74 | 73 | 75.25 | 0 | 10.25
2016 | 7 | 29 | 2016-07-29 | 73 | 68 | 70 | 67 | 63 | 64 | 67 | 68 | 72 | 74 | 77 | 79 | 82 | 85 | 87 | 88 | 88 | 86 | 87 | 82 | 80 | 75 | 75 | 68 | 76.0417 | 0 | 11.0417
2016 | 7 | 30 | 2016-07-30 | 67 | 63 | 60 | 59 | 58 | 57 | 57 | 58 | 59 | 60 | 62 | 65 | 66 | 70 | 71 | 73 | 74 | 74 | 74 | 66 | 64 | 63 | 60 | 58 | 64.0833 | 0.91667 | 0
2016 | 7 | 31 | 2016-07-31 | 57 | 56 | 56 | 56 | 56 | 57 | 58 | 59 | 60 | 61 | 63 | 65 | 66 | 67 | 68 | 69 | 70 | 69 | 69 | 68 | 65 | 65 | 61 | 61 | 62.5833 | 2.4167 | 0
2016 | 8 | 1 | 2016-08-01 | 58 | 56 | 55 | 54 | 54 | 53 | 53 | 54 | 54 | 55 | 57 | 59 | 64 | 68 | 71 | 73 | 76 | 76 | 75 | 73 | 67 | 61 | 59 | 58 | 61.7917 | 3.2083 | 0
2016 | 8 | 2 | 2016-08-02 | 58 | 57 | 57 | 57 | 57 | 57 | 57 | 58 | 60 | 61 | 62 | 65 | 59 | 63 | 67 | 69 | 70 | 68 | 64 | 63 | 63 | 62 | 61 | 60 | 61.4583 | 3.5417 | 0
2016 | 8 | 3 | 2016-08-03 | 59 | 59 | 59 | 58 | 58 | 59 | 59 | 60 | 61 | 62 | 64 | 65 | 69 | 71 | 72 | 73 | 74 | 75 | 73 | 71 | 67 | 65 | 64 | 64 | 65.0417 | 0 | 0.041667
2016 | 8 | 4 | 2016-08-04 | 64 | 63 | 62 | 61 | 61 | 61 | 58 | 62 | 66 | 69 | 73 | 75 | 78 | 80 | 80 | 80 | 80 | 80 | 78 | 75 | 70 | 69 | 69 | 68 | 70.0833 | 0 | 5.0833
2016 | 8 | 5 | 2016-08-05 | 67 | 65 | 62 | 62 | 62 | 57 | 58 | 61 | 62 | 65 | 65 | 69 | 72 | 73 | 75 | 77 | 77 | 76 | 73 | 70 | 64 | 60 | 60 | 59 | 66.2917 | 0 | 1.2917
2016 | 8 | 6 | 2016-08-06 | 57 | 56 | 54 | 55 | 56 | 55 | 56 | 57 | 57 | 58 | 59 | 63 | 65 | 66 | 67 | 67 | 70 | 69 | 68 | 66 | 63 | 62 | 60 | 60 | 61.0833 | 3.9167 | 0
2016 | 8 | 7 | 2016-08-07 | 59 | 57 | 57 | 58 | 58 | 58 | 58 | 59 | 60 | 61 | 57 | 59 | 62 | 65 | 67 | 68 | 66 | 63 | 63 | 62 | 60 | 60 | 60 | 59 | 60.6667 | 4.3333 | 0
2016 | 8 | 8 | 2016-08-08 | 59 | 58 | 57 | 57 | 57 | 57 | 56 | 56 | 57 | 57 | 60 | 62 | 65 | 67 | 68 | 70 | 71 | 71 | 69 | 68 | 66 | 66 | 65 | 65 | 62.6667 | 2.3333 | 0
2016 | 8 | 9 | 2016-08-09 | 62 | 61 | 60 | 59 | 58 | 58 | 58 | 59 | 59 | 60 | 61 | 63 | 64 | 65 | 67 | 68 | 71 | 68 | 67 | 66 | 65 | 63 | 63 | 61 | 62.75 | 2.25 | 0
2016 | 8 | 10 | 2016-08-10 | 60 | 60 | 60 | 59 | 58 | 59 | 59 | 59 | 62 | 63 | 66 | 67 | 69 | 71 | 73 | 75 | 74 | 75 | 74 | 71 | 68 | 66 | 64 | 63 | 65.625 | 0 | 0.625
2016 | 8 | 11 | 2016-08-11 | 65 | 64 | 63 | 61 | 61 | 59 | 60 | 64 | 67 | 69 | 72 | 74 | 75 | 77 | 78 | 80 | 80 | 79 | 79 | 76 | 72 | 71 | 70 | 69 | 70.2083 | 0 | 5.2083
2016 | 8 | 12 | 2016-08-12 | 69 | 67 | 66 | 65 | 64 | 64 | 65 | 68 | 70 | 75 | 78 | 81 | 83 | 86 | 84 | 88 | 89 | 89 | 86 | 83 | 78 | 74 | 73 | 71 | 75.6667 | 0 | 10.6667
2016 | 8 | 13 | 2016-08-13 | 69 | 69 | 68 | 68 | 67 | 66 | 66 | 69 | 72 | 76 | 79 | 81 | 79 | 86 | 87 | 90 | 88 | 90 | 88 | 84 | 79 | 78 | 77 | 74 | 77.0833 | 0 | 12.0833
2016 | 8 | 14 | 2016-08-14 | 72 | 69 | 69 | 61 | 58 | 57 | 58 | 60 | 63 | 65 | 68 | 71 | 74 | 77 | 81 | 82 | 85 | 84 | 82 | 80 | 74 | 73 | 72 | 70 | 71.0417 | 0 | 6.0417
2016 | 8 | 15 | 2016-08-15 | 69 | 66 | 63 | 65 | 59 | 58 | 58 | 60 | 62 | 65 | 68 | 72 | 75 | 78 | 80 | 82 | 82 | 81 | 81 | 78 | 78 | 78 | 66 | 64 | 70.3333 | 0 | 5.3333
2016 | 8 | 16 | 2016-08-16 | 64 | 60 | 60 | 58 | 58 | 57 | 57 | 56 | 56 | 57 | 59 | 63 | 69 | 74 | 78 | 81 | 82 | 82 | 82 | 78 | 74 | 72 | 73 | 70 | 67.5 | 0 | 2.5
2016 | 8 | 17 | 2016-08-17 | 68 | 67 | 61 | 58 | 57 | 56 | 56 | 58 | 60 | 62 | 65 | 68 | 76 | 76 | 78 | 79 | 79 | 79 | 77 | 75 | 71 | 71 | 70 | 70 | 68.2083 | 0 | 3.2083
2016 | 8 | 18 | 2016-08-18 | 69 | 67 | 67 | 63 | 63 | 60 | 65 | 66 | 68 | 73 | 76 | 79 | 82 | 84 | 85 | 87 | 86 | 87 | 86 | 83 | 82 | 79 | 78 | 77 | 75.5 | 0 | 10.5
2016 | 8 | 19 | 2016-08-19 | 75 | 74 | 72 | 70 | 70 | 71 | 71 | 73 | 76 | 80 | 84 | 88 | 91 | 92 | 94 | 95 | 94 | 92 | 89 | 86 | 81 | 78 | 79 | 76 | 81.2917 | 0 | 16.2917
2016 | 8 | 20 | 2016-08-20 | 72 | 71 | 72 | 66 | 64 | 63 | 67 | 71 | 74 | 78 | 79 | 82 | 85 | 87 | 88 | 91 | 91 | 90 | 87 | 83 | 80 | 77 | 73 | 69 | 77.5 | 0 | 12.5
2016 | 8 | 21 | 2016-08-21 | 66 | 64 | 61 | 58 | 58 | 57 | 58 | 58 | 59 | 60 | 61 | 64 | 68 | 70 | 72 | 72 | 72 | 68 | 65 | 65 | 64 | 62 | 62 | 60 | 63.5 | 1.5 | 0
2016 | 8 | 22 | 2016-08-22 | 59 | 58 | 57 | 56 | 56 | 55 | 56 | 57 | 58 | 59 | 60 | 63 | 65 | 67 | 69 | 70 | 71 | 71 | 69 | 66 | 65 | 64 | 64 | 63 | 62.4167 | 2.5833 | 0
2016 | 8 | 23 | 2016-08-23 | 62 | 61 | 59 | 57 | 58 | 55 | 56 | 59 | 62 | 66 | 70 | 71 | 75 | 76 | 77 | 79 | 79 | 78 | 77 | 75 | 72 | 69 | 67 | 68 | 67.8333 | 0 | 2.8333
2016 | 8 | 24 | 2016-08-24 | 67 | 66 | 64 | 63 | 62 | 59 | 62 | 64 | 66 | 70 | 73 | 77 | 79 | 81 | 83 | 84 | 85 | 84 | 82 | 78 | 78 | 76 | 73 | 71 | 72.7917 | 0 | 7.7917
2016 | 8 | 25 | 2016-08-25 | 72 | 70 | 68 | 66 | 65 | 64 | 63 | 66 | 73 | 73 | 80 | 82 | 85 | 85 | 86 | 89 | 91 | 89 | 87 | 83 | 82 | 76 | 79 | 77 | 77.125 | 0 | 12.125
2016 | 8 | 26 | 2016-08-26 | 73 | 70 | 71 | 68 | 65 | 64 | 66 | 68 | 70 | 73 | 76 | 79 | 82 | 86 | 88 | 90 | 92 | 90 | 88 | 86 | 82 | 79 | 77 | 76 | 77.4583 | 0 | 12.4583
2016 | 8 | 27 | 2016-08-27 | 73 | 71 | 69 | 68 | 65 | 61 | 60 | 61 | 62 | 63 | 64 | 64 | 66 | 67 | 68 | 70 | 70 | 69 | 66 | 64 | 62 | 60 | 59 | 58 | 65 | 0 | 0
2016 | 8 | 28 | 2016-08-28 | 58 | 58 | 58 | 58 | 58 | 55 | 55 | 57 | 61 | 61 | 62 | 64 | 68 | 69 | 67 | 68 | 68 | 69 | 65 | 63 | 62 | 61 | 59 | 58 | 61.75 | 3.25 | 0
2016 | 8 | 29 | 2016-08-29 | 57 | 56 | 55 | 56 | 55 | 54 | 54 | 55 | 60 | 61 | 65 | 69 | 71 | 72 | 76 | 77 | 78 | 79 | 78 | 74 | 69 | 64 | 60 | 59 | 64.75 | 0.25 | 0
2016 | 8 | 30 | 2016-08-30 | 57 | 57 | 56 | 59 | 59 | 60 | 60 | 60 | 61 | 61 | 62 | 64 | 66 | 67 | 67 | 69 | 70 | 70 | 69 | 67 | 65 | 63 | 61 | 59 | 62.875 | 2.125 | 0
2016 | 8 | 31 | 2016-08-31 | 60 | 59 | 59 | 59 | 59 | 59 | 59 | 59 | 60 | 63 | 62 | 63 | 62 | 63 | 65 | 67 | 68 | 68 | 66 | 65 | 63 | 62 | 60 | 61 | 62.125 | 2.875 | 0
2016 | 9 | 1 | 2016-09-01 | 60 | 59 | 60 | 59 | 59 | 58 | 58 | 58 | 59 | 61 | 63 | 63 | 65 | 65 | 64 | 64 | 63 | 63 | 61 | 60 | 59 | 58 | 58 | 57 | 60.5833 | 4.4167 | 0
2016 | 9 | 2 | 2016-09-02 | 56 | 57 | 57 | 56 | 56 | 56 | 57 | 58 | 58 | 58 | 59 | 63 | 65 | 68 | 68 | 67 | 65 | 64 | 63 | 60 | 60 | 59 | 59 | 58 | 60.2917 | 4.7083 | 0
2016 | 9 | 3 | 2016-09-03 | 58 | 57 | 56 | 56 | 55 | 55 | 55 | 55 | 56 | 58 | 60 | 62 | 64 | 66 | 67 | 68 | 69 | 67 | 66 | 63 | 60 | 58 | 57 | 55 | 60.125 | 4.875 | 0
2016 | 9 | 4 | 2016-09-04 | 55 | 56 | 55 | 54 | 53 | 51 | 54 | 53 | 56 | 58 | 57 | 60 | 63 | 65 | 67 | 68 | 68 | 67 | 65 | 64 | 63 | 60 | 58 | 56 | 59.4167 | 5.5833 | 0
2016 | 9 | 5 | 2016-09-05 | 55 | 54 | 55 | 55 | 55 | 55 | 55 | 55 | 56 | 58 | 59 | 61 | 63 | 63 | 63 | 63 | 63 | 63 | 63 | 61 | 60 | 60 | 58 | 56 | 58.7083 | 6.2917 | 0
2016 | 9 | 6 | 2016-09-06 | 56 | 56 | 56 | 56 | 56 | 55 | 55 | 56 | 58 | 59 | 61 | 61 | 63 | 63 | 64 | 64 | 64 | 64 | 63 | 63 | 62 | 62 | 62 | 61 | 60 | 5 | 0
2016 | 9 | 7 | 2016-09-07 | 61 | 60 | 59 | 58 | 58 | 58 | 57 | 57 | 58 | 61 | 61 | 63 | 63 | 65 | 64 | 63 | 62 | 62 | 62 | 61 | 60 | 59 | 58 | 59 | 60.375 | 4.625 | 0
2016 | 9 | 8 | 2016-09-08 | 59 | 59 | 59 | 59 | 60 | 58 | 57 | 58 | 57 | 56 | 61 | 63 | 64 | 66 | 68 | 68 | 67 | 66 | 65 | 63 | 61 | 60 | 61 | 59 | 61.4167 | 3.5833 | 0
2016 | 9 | 9 | 2016-09-09 | 55 | 57 | 55 | 54 | 52 | 52 | 52 | 54 | 57 | 59 | 62 | 65 | 67 | 71 | 72 | 72 | 72 | 72 | 70 | 66 | 64 | 64 | 63 | 64 | 62.125 | 2.875 | 0
2016 | 9 | 10 | 2016-09-10 | 60 | 57 | 57 | 55 | 55 | 55 | 56 | 58 | 62 | 63 | 65 | 68 | 74 | 68 | 74 | 74 | 76 | 72 | 70 | 66 | 66 | 66 | 62 | 63 | 64.25 | 0.75 | 0
2016 | 9 | 11 | 2016-09-11 | 62 | 60 | 59 | 57 | 56 | 56 | 56 | 56 | 57 | 58 | 58 | 60 | 63 | 66 | 68 | 68 | 69 | 68 | 65 | 61 | 60 | 61 | 60 | 59 | 60.9583 | 4.0417 | 0
2016 | 9 | 12 | 2016-09-12 | 58 | 57 | 56 | 55 | 55 | 54 | 54 | 56 | 58 | 62 | 65 | 67 | 70 | 71 | 73 | 74 | 72 | 72 | 69 | 66 | 66 | 65 | 65 | 62 | 63.4167 | 1.5833 | 0
2016 | 9 | 13 | 2016-09-13 | 58 | 58 | 58 | 56 | 54 | 54 | 55 | 56 | 61 | 65 | 68 | 71 | 73 | 75 | 76 | 75 | 76 | 74 | 76 | 66 | 66 | 63 | 64 | 59 | 64.875 | 0.125 | 0
2016 | 9 | 14 | 2016-09-14 | 62 | 58 | 55 | 56 | 53 | 53 | 52 | 55 | 60 | 63 | 66 | 68 | 72 | 75 | 78 | 76 | 77 | 76 | 73 | 68 | 64 | 59 | 58 | 56 | 63.875 | 1.125 | 0
2016 | 9 | 15 | 2016-09-15 | 55 | 55 | 53 | 53 | 53 | 53 | 54 | 54 | 55 | 55 | 57 | 59 | 64 | 67 | 69 | 70 | 72 | 70 | 68 | 65 | 63 | 61 | 60 | 57 | 60.0833 | 4.9167 | 0
2016 | 9 | 16 | 2016-09-16 | 60 | 55 | 55 | 55 | 53 | 53 | 53 | 54 | 56 | 57 | 60 | 65 | 66 | 70 | 71 | 73 | 73 | 72 | 69 | 67 | 65 | 62 | 60 | 60 | 61.8333 | 3.1667 | 0
2016 | 9 | 17 | 2016-09-17 | 59 | 59 | 58 | 58 | 58 | 58 | 57 | 57 | 58 | 58 | 60 | 61 | 62 | 63 | 64 | 65 | 66 | 63 | 60 | 59 | 58 | 59 | 59 | 59 | 59.9167 | 5.0833 | 0
2016 | 9 | 18 | 2016-09-18 | 58 | 57 | 57 | 57 | 56 | 56 | 54 | 56 | 57 | 58 | 58 | 61 | 62 | 64 | 66 | 67 | 66 | 68 | 65 | 63 | 61 | 60 | 59 | 59 | 60.2083 | 4.7917 | 0
2016 | 9 | 19 | 2016-09-19 | 58 | 58 | 58 | 58 | 58 | 57 | 55 | 56 | 56 | 59 | 59 | 61 | 63 | 65 | 67 | 68 | 67 | 65 | 62 | 60 | 59 | 57 | 56 | 54 | 59.8333 | 5.1667 | 0
2016 | 9 | 20 | 2016-09-20 | 54 | 53 | 52 | 51 | 51 | 49 | 50 | 52 | 55 | 58 | 60 | 61 | 62 | 63 | 66 | 67 | 66 | 64 | 61 | 58 | 57 | 55 | 54 | 53 | 57.1667 | 7.8333 | 0
2016 | 9 | 21 | 2016-09-21 | 53 | 54 | 53 | 53 | 52 | 52 | 52 | 53 | 53 | 57 | 59 | 61 | 63 | 65 | 67 | 67 | 67 | 67 | 62 | 60 | 61 | 61 | 60 | 56 | 58.6667 | 6.3333 | 0
2016 | 9 | 22 | 2016-09-22 | 54 | 53 | 51 | 51 | 50 | 50 | 50 | 50 | 53 | 56 | 57 | 56 | 59 | 62 | 64 | 64 | 64 | 63 | 61 | 59 | 57 | 55 | 55 | 54 | 56.1667 | 8.8333 | 0
2016 | 9 | 23 | 2016-09-23 | 58 | 54 | 54 | 54 | 54 | 55 | 55 | 54 | 56 | 56 | 55 | 57 | 55 | 60 | 60 | 60 | 61 | 61 | 59 | 58 | 57 | 58 | 57 | 56 | 56.8333 | 8.1667 | 0
2016 | 9 | 24 | 2016-09-24 | 55 | 55 | 55 | 55 | 54 | 54 | 54 | 55 | 55 | 58 | 59 | 61 | 63 | 63 | 64 | 64 | 64 | 63 | 63 | 63 | 62 | 63 | 63 | 61 | 59.4167 | 5.5833 | 0
2016 | 9 | 25 | 2016-09-25 | 60 | 60 | 60 | 60 | 60 | 59 | 61 | 61 | 63 | 65 | 67 | 69 | 72 | 74 | 74 | 75 | 76 | 73 | 69 | 65 | 64 | 62 | 60 | 59 | 65.3333 | 0 | 0.33333
2016 | 9 | 26 | 2016-09-26 | 59 | 57 | 57 | 57 | 57 | 55 | 54 | 55 | 60 | 63 | 64 | 67 | 71 | 73 | 74 | 76 | 77 | 75 | 72 | 69 | 67 | 66 | 65 | 65 | 64.7917 | 0.20833 | 0
2016 | 9 | 27 | 2016-09-27 | 64 | 64 | 64 | 64 | 63 | 61 | 61 | 60 | 60 | 61 | 64 | 66 | 68 | 67 | 68 | 68 | 67 | 64 | 60 | 58 | 57 | 56 | 54 | 56 | 62.2917 | 2.7083 | 0
2016 | 9 | 28 | 2016-09-28 | 56 | 55 | 55 | 55 | 54 | 53 | 53 | 53 | 55 | 55 | 58 | 60 | 63 | 64 | 65 | 67 | 66 | 66 | 63 | 62 | 60 | 57 | 54 | 53 | 58.4167 | 6.5833 | 0
2016 | 9 | 29 | 2016-09-29 | 55 | 54 | 53 | 53 | 49 | 48 | 48 | 48 | 53 | 56 | 60 | 60 | 63 | 64 | 63 | 64 | 63 | 62 | 60 | 60 | 60 | 59 | 56 | 56 | 56.9583 | 8.0417 | 0
2016 | 9 | 30 | 2016-09-30 | 54 | 53 | 50 | 49 | 48 | 46 | 49 | 49 | 49 | 49 | 51 | 56 | 57 | 60 | 62 | 64 | 63 | 62 | 59 | 59 | 58 | 56 | 54 | 54 | 54.625 | 10.375 | 0
2016 | 10 | 1 | 2016-10-01 | 53 | 53 | 53 | 53 | 53 | 52 | 52 | 53 | 53 | 56 | 60 | 58 | 57 | 56 | 60 | 60 | 60 | 56 | 55 | 55 | 54 | 54 | 54 | 52 | 55.0833 | 9.9167 | 0
2016 | 10 | 2 | 2016-10-02 | 51 | 51 | 49 | 51 | 51 | 52 | 52 | 52 | 52 | 54 | 56 | 59 | 61 | 62 | 62 | 61 | 61 | 59 | 58 | 57 | 56 | 56 | 54 | 54 | 55.4583 | 9.5417 | 0
2016 | 10 | 3 | 2016-10-03 | 52 | 50 | 49 | 52 | 52 | 52 | 52 | 53 | 53 | 54 | 56 | 58 | 58 | 60 | 59 | 59 | 59 | 58 | 57 | 56 | 55 | 53 | 53 | 52 | 54.6667 | 10.3333 | 0
2016 | 10 | 4 | 2016-10-04 | 52 | 52 | 52 | 52 | 52 | 52 | 52 | 52 | 54 | 56 | 57 | 59 | 59 | 57 | 56 | 57 | 57 | 57 | 57 | 56 | 55 | 55 | 55 | 54 | 54.875 | 10.125 | 0
2016 | 10 | 5 | 2016-10-05 | 55 | 54 | 54 | 54 | 54 | 54 | 54 | 52 | 53 | 55 | 55 | 57 | 60 | 61 | 61 | 65 | 64 | 62 | 59 | 59 | 57 | 57 | 56 | 56 | 57 | 8 | 0
2016 | 10 | 6 | 2016-10-06 | 55 | 55 | 54 | 54 | 54 | 54 | 54 | 54 | 55 | 57 | 59 | 60 | 59 | 61 | 60 | 60 | 58 | 57 | 56 | 56 | 54 | 54 | 54 | 53 | 56.125 | 8.875 | 0
2016 | 10 | 7 | 2016-10-07 | 54 | 55 | 55 | 55 | 55 | 54 | 53 | 54 | 54 | 54 | 55 | 57 | 59 | 61 | 62 | 61 | 60 | 59 | 59 | 59 | 57 | 55 | 55 | 55 | 56.5417 | 8.4583 | 0
2016 | 10 | 8 | 2016-10-08 | 55 | 54 | 54 | 53 | 52 | 52 | 53 | 53 | 54 | 56 | 60 | 64 | 65 | 62 | 63 | 62 | 61 | 61 | 61 | 61 | 60 | 60 | 60 | 59 | 58.125 | 6.875 | 0
2016 | 10 | 9 | 2016-10-09 | 53 | 52 | 51 | 52 | 52 | 51 | 51 | 50 | 51 | 53 | 54 | 55 | 55 | 55 | 54 | 55 | 53 | 53 | 51 | 51 | 50 | 49 | 49 | 49 | 52.0417 | 12.9583 | 0
2016 | 10 | 10 | 2016-10-10 | 49 | 47 | 48 | 47 | 48 | 48 | 46 | 47 | 47 | 50 | 52 | 54 | 55 | 58 | 58 | 59 | 58 | 55 | 52 | 50 | 48 | 47 | 48 | 47 | 50.75 | 14.25 | 0
2016 | 10 | 11 | 2016-10-11 | 48 | 47 | 46 | 45 | 45 | 44 | 44 | 43 | 47 | 50 | 54 | 58 | 60 | 59 | 60 | 61 | 61 | 60 | 55 | 56 | 56 | 54 | 52 | 53 | 52.4167 | 12.5833 | 0
2016 | 10 | 12 | 2016-10-12 | 51 | 51 | 47 | 45 | 47 | 47 | 43 | 49 | 51 | 53 | 56 | 57 | 58 | 64 | 65 | 62 | 61 | 60 | 59 | 58 | 56 | 55 | 56 | 56 | 54.4583 | 10.5417 | 0
2016 | 10 | 13 | 2016-10-13 | 53 | 52 | 51 | 51 | 51 | 53 | 53 | 53 | 53 | 53 | 54 | 54 | 55 | 55 | 55 | 54 | 54 | 54 | 54 | 54 | 54 | 56 | 58 | 56 | 53.75 | 11.25 | 0
2016 | 10 | 14 | 2016-10-14 | 55 | 54 | 54 | 53 | 54 | 54 | 53 | 52 | 54 | 57 | 57 | 52 | 54 | 54 | 55 | 56 | 56 | 55 | 54 | 53 | 52 | 52 | 52 | 51 | 53.875 | 11.125 | 0
2016 | 10 | 15 | 2016-10-15 | 50 | 50 | 50 | 51 | 51 | 51 | 50 | 50 | 50 | 50 | 52 | 52 | 53 | 55 | 56 | 60 | 62 | 60 | 54 | 53 | 53 | 54 | 53 | 53 | 53.0417 | 11.9583 | 0
2016 | 10 | 16 | 2016-10-16 | 53 | 53 | 53 | 52 | 51 | 52 | 52 | 51 | 51 | 52 | 53 | 53 | 54 | 56 | 60 | 58 | 57 | 55 | 53 | 52 | 52 | 51 | 52 | 51 | 53.2083 | 11.7917 | 0
2016 | 10 | 17 | 2016-10-17 | 51 | 50 | 50 | 50 | 50 | 50 | 50 | 51 | 51 | 52 | 52 | 55 | 55 | 56 | 56 | 58 | 58 | 56 | 55 | 54 | 52 | 52 | 52 | 51 | 52.7917 | 12.2083 | 0
2016 | 10 | 18 | 2016-10-18 | 50 | 50 | 50 | 50 | 49 | 49 | 49 | 49 | 50 | 52 | 53 | 54 | 57 | 57 | 56 | 57 | 57 | 55 | 53 | 55 | 52 | 51 | 51 | 50 | 52.3333 | 12.6667 | 0
2016 | 10 | 19 | 2016-10-19 | 50 | 49 | 47 | 47 | 46 | 48 | 46 | 48 | 49 | 51 | 55 | 56 | 54 | 55 | 56 | 54 | 53 | 53 | 53 | 52 | 51 | 51 | 51 | 50 | 51.0417 | 13.9583 | 0
2016 | 10 | 20 | 2016-10-20 | 51 | 50 | 51 | 51 | 52 | 53 | 52 | 53 | 54 | 55 | 55 | 55 | 56 | 57 | 59 | 59 | 58 | 57 | 56 | 54 | 55 | 54 | 52 | 52 | 54.2083 | 10.7917 | 0
2016 | 10 | 21 | 2016-10-21 | 50 | 51 | 50 | 50 | 50 | 50 | 49 | 48 | 49 | 51 | 53 | 54 | 54 | 56 | 56 | 56 | 56 | 53 | 52 | 51 | 50 | 50 | 50 | 49 | 51.5833 | 13.4167 | 0
2016 | 10 | 22 | 2016-10-22 | 49 | 47 | 48 | 48 | 47 | 46 | 45 | 45 | 48 | 51 | 53 | 55 | 60 | 61 | 60 | 61 | 58 | 56 | 54 | 52 | 54 | 54 | 53 | 53 | 52.4167 | 12.5833 | 0
2016 | 10 | 23 | 2016-10-23 | 51 | 51 | 52 | 52 | 52 | 51 | 50 | 51 | 51 | 55 | 59 | 60 | 61 | 61 | 60 | 60 | 59 | 58 | 59 | 57 | 58 | 56 | 58 | 55 | 55.7083 | 9.2917 | 0
2016 | 10 | 24 | 2016-10-24 | 54 | 53 | 53 | 53 | 54 | 52 | 53 | 61 | 56 | 56 | 54 | 56 | 58 | 57 | 58 | 54 | 54 | 53 | 53 | 54 | 53 | 53 | 51 | 51 | 54.3333 | 10.6667 | 0
2016 | 10 | 25 | 2016-10-25 | 52 | 51 | 50 | 52 | 53 | 55 | 55 | 54 | 55 | 58 | 61 | 61 | 61 | 61 | 63 | 61 | 60 | 59 | 59 | 58 | 58 | 57 | 57 | 53 | 56.8333 | 8.1667 | 0
2016 | 10 | 26 | 2016-10-26 | 53 | 53 | 54 | 55 | 55 | 52 | 55 | 55 | 53 | 53 | 54 | 55 | 55 | 56 | 56 | 57 | 56 | 57 | 56 | 57 | 57 | 56 | 56 | 54 | 55 | 10 | 0
2016 | 10 | 27 | 2016-10-27 | 54 | 54 | 54 | 53 | 54 | 54 | 52 | 53 | 52 | 54 | 55 | 55 | 56 | 56 | 56 | 57 | 56 | 56 | 53 | 53 | 53 | 53 | 53 | 53 | 54.125 | 10.875 | 0
2016 | 10 | 28 | 2016-10-28 | 53 | 52 | 51 | 50 | 51 | 52 | 52 | 52 | 53 | 57 | 58 | 61 | 64 | 66 | 66 | 64 | 63 | 59 | 60 | 58 | 58 | 58 | 57 | 57 | 57.1667 | 7.8333 | 0
2016 | 10 | 29 | 2016-10-29 | 57 | 57 | 57 | 57 | 53 | 55 | 58 | 51 | 51 | 52 | 52 | 53 | 55 | 56 | 59 | 58 | 58 | 57 | 54 | 54 | 53 | 51 | 51 | 51 | 54.5833 | 10.4167 | 0
2016 | 10 | 30 | 2016-10-30 | 49 | 47 | 46 | 46 | 46 | 47 | 45 | 46 | 46 | 48 | 50 | 52 | 52 | 51 | 51 | 51 | 50 | 50 | 50 | 49 | 50 | 50 | 50 | 50 | 48.8333 | 16.1667 | 0
2016 | 10 | 31 | 2016-10-31 | 51 | 50 | 51 | 51 | 51 | 51 | 51 | 51 | 52 | 53 | 53 | 54 | 55 | 57 | 57 | 56 | 55 | 53 | 52 | 51 | 51 | 50 | 50 | 50 | 52.3333 | 12.6667 | 0
2016 | 11 | 1 | 2016-11-01 | 50 | 50 | 50 | 50 | 50 | 51 | 51 | 51 | 51 | 51 | 52 | 53 | 55 | 54 | 55 | 55 | 56 | 56 | 54 | 53 | 53 | 53 | 53 | 54 | 52.5417 | 12.4583 | 0
2016 | 11 | 2 | 2016-11-02 | 55 | 54 | 53 | 52 | 51 | 52 | 51 | 51 | 52 | 52 | 53 | 53 | 54 | 55 | 55 | 56 | 54 | 53 | 53 | 53 | 55 | 55 | 53 | 52 | 53.2083 | 11.7917 | 0
2016 | 11 | 3 | 2016-11-03 | 53 | 50 | 50 | 52 | 51 | 48 | 50 | 50 | 52 | 52 | 56 | 58 | 59 | 61 | 64 | 65 | 62 | 57 | 55 | 56 | 57 | 52 | 50 | 51 | 54.625 | 10.375 | 0
2016 | 11 | 4 | 2016-11-04 | 52 | 49 | 46 | 46 | 44 | 42 | 45 | 46 | 45 | 50 | 56 | 58 | 61 | 63 | 62 | 63 | 59 | 56 | 59 | 59 | 59 | 61 | 57 | 59 | 54.0417 | 10.9583 | 0
2016 | 11 | 5 | 2016-11-05 | 59 | 58 | 57 | 56 | 55 | 55 | 55 | 54 | 54 | 55 | 56 | 56 | 55 | 56 | 56 | 56 | 55 | 55 | 55 | 53 | 54 | 52 | 51 | 52 | 55 | 10 | 0
2016 | 11 | 6 | 2016-11-06 | 52 | 50 | 49 | 50 | 50 | 50 | 50 | 50 | 52 | 55 | 58 | 58 | 57 | 59 | 59 | 57 | 56 | 57 | 57 | 55 | 54 | 53 | 53 | 54 | 53.9583 | 11.0417 | 0
2016 | 11 | 7 | 2016-11-07 | 53 | 52 | 52 | 52 | 51 | 52 | 52 | 52 | 55 | 56 | 58 | 62 | 64 | 65 | 62 | 59 | 59 | 57 | 54 | 55 | 54 | 54 | 53 | 59 | 55.9167 | 9.0833 | 0
2016 | 11 | 8 | 2016-11-08 | 60 | 55 | 52 | 53 | 51 | 51 | 50 | 50 | 57 | 61 | 65 | 64 | 66 | 70 | 69 | 66 | 64 | 60 | 61 | 60 | 59 | 59 | 57 | 56 | 59 | 6 | 0
2016 | 11 | 9 | 2016-11-09 | 55 | 55 | 56 | 56 | 55 | 54 | 54 | 54 | 55 | 56 | 59 | 62 | 62 | 63 | 63 | 64 | 62 | 60 | 59 | 57 | 56 | 54 | 51 | 53 | 57.2917 | 7.7083 | 0
2016 | 11 | 10 | 2016-11-10 | 51 | 52 | 50 | 49 | 47 | 46 | 48 | 49 | 49 | 51 | 53 | 57 | 60 | 62 | 60 | 59 | 60 | 59 | 57 | 57 | 58 | 56 | 56 | 55 | 54.2083 | 10.7917 | 0
2016 | 11 | 11 | 2016-11-11 | 55 | 55 | 54 | 53 | 53 | 53 | 55 | 53 | 55 | 53 | 59 | 59 | 61 | 60 | 60 | 59 | 58 | 57 | 57 | 56 | 57 | 57 | 56 | 56 | 56.2917 | 8.7083 | 0
2016 | 11 | 12 | 2016-11-12 | 56 | 56 | 56 | 56 | 57 | 56 | 55 | 56 | 58 | 58 | 57 | 56 | 57 | 57 | 55 | 55 | 54 | 54 | 53 | 53 | 52 | 51 | 50 | 48 | 54.8333 | 10.1667 | 0
2016 | 11 | 13 | 2016-11-13 | 50 | 49 | 49 | 48 | 49 | 48 | 49 | 49 | 48 | 49 | 51 | 52 | 52 | 52 | 52 | 53 | 54 | 53 | 53 | 52 | 53 | 53 | 53 | 53 | 51 | 14 | 0
2016 | 11 | 14 | 2016-11-14 | 53 | 53 | 52 | 52 | 52 | 52 | 52 | 52 | 52 | 53 | 53 | 55 | 55 | 56 | 55 | 54 | 54 | 53 | 52 | 52 | 51 | 51 | 50 | 50 | 52.6667 | 12.3333 | 0
2016 | 11 | 15 | 2016-11-15 | 49 | 50 | 49 | 49 | 48 | 49 | 49 | 50 | 50 | 51 | 51 | 54 | 54 | 52 | 52 | 48 | 48 | 47 | 47 | 46 | 46 | 46 | 46 | 46 | 49.0417 | 15.9583 | 0
2016 | 11 | 16 | 2016-11-16 | 44 | 44 | 45 | 44 | 44 | 45 | 45 | 45 | 45 | 46 | 47 | 47 | 49 | 50 | 50 | 49 | 49 | 46 | 45 | 45 | 44 | 45 | 44 | 44 | 45.875 | 19.125 | 0
2016 | 11 | 17 | 2016-11-17 | 43 | 44 | 44 | 44 | 43 | 41 | 42 | 43 | 45 | 46 | 48 | 49 | 50 | 51 | 50 | 49 | 48 | 47 | 46 | 45 | 44 | 44 | 44 | 43 | 45.5417 | 19.4583 | 0
2016 | 11 | 18 | 2016-11-18 | 40 | 42 | 40 | 41 | 40 | 41 | 42 | 48 | 50 | 51 | 52 | 53 | 53 | 53 | 53 | 52 | 52 | 52 | 51 | 51 | 50 | 51 | 51 | 51 | 48.3333 | 16.6667 | 0
2016 | 11 | 19 | 2016-11-19 | 50 | 50 | 51 | 51 | 48 | 49 | 50 | 49 | 49 | 50 | 52 | 53 | 52 | 55 | 56 | 55 | 53 | 53 | 53 | 52 | 53 | 53 | 53 | 53 | 51.7917 | 13.2083 | 0
2016 | 11 | 20 | 2016-11-20 | 52 | 53 | 54 | 52 | 54 | 56 | 54 | 53 | 53 | 54 | 53 | 53 | 55 | 54 | 53 | 52 | 50 | 50 | 49 | 49 | 48 | 49 | 50 | 49 | 52.0417 | 12.9583 | 0
2016 | 11 | 21 | 2016-11-21 | 48 | 48 | 48 | 48 | 48 | 48 | 48 | 47 | 49 | 51 | 51 | 52 | 51 | 52 | 52 | 50 | 48 | 47 | 48 | 46 | 45 | 45 | 46 | 45 | 48.375 | 16.625 | 0
2016 | 11 | 22 | 2016-11-22 | 44 | 45 | 45 | 43 | 43 | 44 | 45 | 47 | 49 | 50 | 51 | 53 | 53 | 53 | 48 | 47 | 48 | 48 | 48 | 48 | 46 | 46 | 46 | 46 | 47.3333 | 17.6667 | 0
2016 | 11 | 23 | 2016-11-23 | 45 | 45 | 44 | 44 | 43 | 43 | 43 | 42 | 44 | 46 | 47 | 48 | 46 | 46 | 47 | 46 | 47 | 46 | 46 | 45 | 45 | 46 | 47 | 48 | 45.375 | 19.625 | 0
2016 | 11 | 24 | 2016-11-24 | 49 | 50 | 50 | 51 | 50 | 47 | 50 | 46 | 47 | 47 | 47 | 47 | 47 | 47 | 47 | 47 | 48 | 47 | 47 | 47 | 48 | 47 | 47 | 46 | 47.75 | 17.25 | 0
2016 | 11 | 25 | 2016-11-25 | 45 | 46 | 46 | 47 | 45 | 45 | 45 | 43 | 45 | 44 | 48 | 49 | 51 | 51 | 51 | 50 | 49 | 49 | 49 | 48 | 48 | 48 | 47 | 49 | 47.4167 | 17.5833 | 0
2016 | 11 | 26 | 2016-11-26 | 47 | 48 | 47 | 50 | 48 | 50 | 50 | 50 | 49 | 50 | 50 | 50 | 51 | 50 | 50 | 48 | 48 | 47 | 44 | 44 | 44 | 44 | 43 | 44 | 47.75 | 17.25 | 0
2016 | 11 | 27 | 2016-11-27 | 44 | 44 | 43 | 43 | 43 | 42 | 42 | 42 | 43 | 44 | 45 | 46 | 46 | 46 | 46 | 46 | 44 | 44 | 45 | 46 | 47 | 46 | 45 | 44 | 44.4167 | 20.5833 | 0
2016 | 11 | 28 | 2016-11-28 | 43 | 42 | 40 | 41 | 41 | 42 | 42 | 42 | 44 | 45 | 47 | 48 | 50 | 50 | 50 | 50 | 48 | 45 | 46 | 46 | 45 | 44 | 43 | 43 | 44.875 | 20.125 | 0
2016 | 11 | 29 | 2016-11-29 | 44 | 44 | 44 | 43 | 43 | 44 | 44 | 44 | 45 | 47 | 47 | 48 | 48 | 51 | 50 | 50 | 47 | 47 | 46 | 46 | 45 | 42 | 44 | 44 | 45.7083 | 19.2917 | 0
2016 | 11 | 30 | 2016-11-30 | 43 | 44 | 46 | 46 | 45 | 45 | 46 | 46 | 46 | 46 | 47 | 48 | 50 | 50 | 50 | 49 | 49 | 48 | 47 | 45 | 44 | 43 | 43 | 43 | 46.2083 | 18.7917 | 0
2016 | 12 | 1 | 2016-12-01 | 43 | 42 | 42 | 42 | 42 | 42 | 42 | 41 | 42 | 44 | 44 | 44 | 45 | 45 | 46 | 45 | 45 | 45 | 45 | 44 | 44 | 44 | 44 | 44 | 43.5833 | 21.4167 | 0
2016 | 12 | 2 | 2016-12-02 | 44 | 45 | 44 | 45 | 45 | 44 | 44 | 45 | 44 | 44 | 45 | 46 | 49 | 48 | 47 | 46 | 46 | 46 | 46 | 47 | 46 | 47 | 47 | 47 | 45.7083 | 19.2917 | 0
2016 | 12 | 3 | 2016-12-03 | 45 | 46 | 45 | 45 | 45 | 45 | 45 | 44 | 45 | 46 | 47 | 47 | 47 | 48 | 47 | 47 | 46 | 46 | 46 | 45 | 46 | 45 | 45 | 45 | 45.75 | 19.25 | 0
2016 | 12 | 4 | 2016-12-04 | 45 | 44 | 44 | 43 | 43 | 41 | 40 | 39 | 38 | 37 | 38 | 42 | 42 | 43 | 44 | 44 | 40 | 38 | 38 | 37 | 38 | 36 | 35 | 37 | 40.25 | 24.75 | 0
2016 | 12 | 5 | 2016-12-05 | 36 | 36 | 37 | 37 | 37 | 37 | 35 | 33 | 33 | 34 | 35 | 37 | 38 | 39 | 38 | 38 | 37 | 37 | 38 | 37 | 35 | 35 | 35 | 34 | 36.1667 | 28.8333 | 0
2016 | 12 | 6 | 2016-12-06 | 33 | 33 | 34 | 33 | 33 | 33 | 32 | 32 | 33 | 35 | 37 | 38 | 40 | 40 | 38 | 37 | 35 | 34 | 35 | 35 | 35 | 34 | 34 | 33 | 34.8333 | 30.1667 | 0
2016 | 12 | 7 | 2016-12-07 | 31 | 31 | 30 | 31 | 30 | 29 | 28 | 28 | 31 | 32 | 33 | 36 | 37 | 38 | 38 | 36 | 33 | 33 | 32 | 32 | 32 | 32 | 33 | 32 | 32.4167 | 32.5833 | 0
2016 | 12 | 8 | 2016-12-08 | 32 | 32 | 32 | 32 | 33 | 33 | 33 | 33 | 34 | 36 | 35 | 36 | 36 | 37 | 36 | 36 | 35 | 35 | 34 | 31 | 30 | 31 | 31 | 31 | 33.5 | 31.5 | 0
2016 | 12 | 9 | 2016-12-09 | 31 | 32 | 31 | 33 | 33 | 33 | 33 | 34 | 33 | 33 | 33 | 33 | 34 | 34 | 34 | 34 | 34 | 34 | 35 | 35 | 35 | 35 | 35 | 36 | 33.625 | 31.375 | 0
2016 | 12 | 10 | 2016-12-10 | 37 | 36 | 36 | 38 | 39 | 39 | 38 | 38 | 39 | 40 | 43 | 43 | 43 | 43 | 42 | 42 | 41 | 41 | 41 | 41 | 41 | 41 | 42 | 41 | 40.2083 | 24.7917 | 0
2016 | 12 | 11 | 2016-12-11 | 42 | 41 | 41 | 41 | 40 | 41 | 41 | 41 | 40 | 40 | 41 | 41 | 42 | 42 | 41 | 41 | 39 | 40 | 40 | 41 | 40 | 40 | 39 | 40 | 40.625 | 24.375 | 0
2016 | 12 | 12 | 2016-12-12 | 39 | 39 | 40 | 39 | 39 | 39 | 40 | 39 | 39 | 40 | 41 | 42 | 41 | 41 | 40 | 40 | 39 | 39 | 39 | 38 | 38 | 38 | 38 | 38 | 39.375 | 25.625 | 0
2016 | 12 | 13 | 2016-12-13 | 37 | 37 | 36 | 36 | 36 | 35 | 35 | 35 | 36 | 37 | 37 | 37 | 37 | 38 | 38 | 38 | 37 | 36 | 34 | 34 | 33 | 34 | 33 | 31 | 35.7083 | 29.2917 | 0
2016 | 12 | 14 | 2016-12-14 | 31 | 32 | 31 | 30 | 31 | 31 | 31 | 31 | 32 | 32 | 34 | 35 | 39 | 37 | 36 | 34 | 34 | 34 | 34 | 34 | 34 | 34 | 34 | 33 | 33.25 | 31.75 | 0
2016 | 12 | 15 | 2016-12-15 | 34 | 34 | 32 | 32 | 33 | 33 | 33 | 33 | 34 | 35 | 35 | 34 | 37 | 37 | 37 | 37 | 36 | 35 | 35 | 34 | 34 | 32 | 32 | 33 | 34.2083 | 30.7917 | 0
2016 | 12 | 16 | 2016-12-16 | 32 | 32 | 31 | 30 | 29 | 29 | 28 | 28 | 30 | 31 | 33 | 33 | 34 | 34 | 33 | 32 | 30 | 28 | 28 | 30 | 27 | 28 | 27 | 25 | 30.0833 | 34.9167 | 0
2016 | 12 | 17 | 2016-12-17 | 25 | 24 | 24 | 24 | 24 | 23 | 24 | 24 | 26 | 28 | 31 | 31 | 32 | 32 | 33 | 32 | 29 | 31 | 31 | 30 | 30 | 31 | 30 | 31 | 28.3333 | 36.6667 | 0
2016 | 12 | 18 | 2016-12-18 | 30 | 30 | 28 | 29 | 30 | 30 | 30 | 30 | 32 | 33 | 35 | 37 | 38 | 38 | 38 | 38 | 36 | 36 | 37 | 36 | 35 | 36 | 37 | 37 | 34 | 31 | 0
2016 | 12 | 19 | 2016-12-19 | 39 | 41 | 40 | 36 | 35 | 35 | 38 | 40 | 41 | 42 | 43 | 44 | 44 | 45 | 45 | 44 | 43 | 43 | 43 | 44 | 42 | 42 | 42 | 43 | 41.4167 | 23.5833 | 0
2016 | 12 | 20 | 2016-12-20 | 43 | 44 | 48 | 49 | 49 | 49 | 47 | 45 | 45 | 46 | 46 | 47 | 48 | 48 | 48 | 47 | 46 | 45 | 45 | 43 | 41 | 41 | 41 | 42 | 45.5417 | 19.4583 | 0
2016 | 12 | 21 | 2016-12-21 | 42 | 40 | 39 | 39 | 38 | 36 | 36 | 36 | 38 | 40 | 42 | 43 | 44 | 47 | 44 | 44 | 42 | 42 | 40 | 40 | 40 | 40 | 37 | 36 | 40.2083 | 24.7917 | 0
2016 | 12 | 22 | 2016-12-22 | 37 | 37 | 36 | 36 | 34 | 34 | 35 | 34 | 37 | 39 | 41 | 41 | 43 | 43 | 43 | 43 | 41 | 42 | 41 | 40 | 39 | 40 | 39 | 39 | 38.9167 | 26.0833 | 0
2016 | 12 | 23 | 2016-12-23 | 39 | 39 | 39 | 39 | 39 | 38 | 38 | 38 | 38 | 37 | 37 | 35 | 36 | 36 | 35 | 35 | 36 | 35 | 36 | 36 | 36 | 37 | 37 | 37 | 37 | 28 | 0
2016 | 12 | 24 | 2016-12-24 | 37 | 37 | 37 | 37 | 37 | 36 | 35 | 35 | 36 | 37 | 38 | 39 | 39 | 39 | 37 | 38 | 37 | 37 | 36 | 37 | 37 | 37 | 36 | 35 | 36.9167 | 28.0833 | 0
2016 | 12 | 25 | 2016-12-25 | 34 | 34 | 34 | 34 | 34 | 34 | 34 | 33 | 34 | 34 | 36 | 38 | 40 | 40 | 40 | 39 | 37 | 36 | 36 | 37 | 35 | 34 | 35 | 35 | 35.7083 | 29.2917 | 0
2016 | 12 | 26 | 2016-12-26 | 33 | 34 | 34 | 34 | 34 | 34 | 35 | 35 | 35 | 37 | 38 | 40 | 40 | 40 | 40 | 40 | 39 | 38 | 39 | 40 | 41 | 40 | 40 | 42 | 37.5833 | 27.4167 | 0
2016 | 12 | 27 | 2016-12-27 | 41 | 41 | 41 | 41 | 41 | 41 | 41 | 41 | 41 | 42 | 42 | 44 | 43 | 40 | 41 | 43 | 42 | 42 | 41 | 41 | 41 | 41 | 40 | 40 | 41.3333 | 23.6667 | 0
2016 | 12 | 28 | 2016-12-28 | 40 | 38 | 38 | 38 | 39 | 38 | 38 | 38 | 40 | 41 | 43 | 45 | 46 | 47 | 46 | 45 | 44 | 43 | 43 | 42 | 41 | 40 | 40 | 40 | 41.375 | 23.625 | 0
2016 | 12 | 29 | 2016-12-29 | 41 | 40 | 41 | 40 | 42 | 40 | 40 | 40 | 41 | 41 | 41 | 42 | 42 | 43 | 45 | 48 | 46 | 45 | 45 | 44 | 44 | 42 | 41 | 40 | 42.25 | 22.75 | 0
2016 | 12 | 30 | 2016-12-30 | 40 | 40 | 40 | 40 | 39 | 39 | 39 | 38 | 40 | 41 | 44 | 44 | 45 | 43 | 43 | 41 | 40 | 38 | 37 | 37 | 36 | 37 | 36 | 35 | 39.6667 | 25.3333 | 0
2016 | 12 | 31 | 2016-12-31 | 33 | 32 | 31 | 29 | 30 | 31 | 32 | 31 | 31 | 32 | 34 | 33 | 34 | 34 | 34 | 36 | 38 | 37 | 38 | 38 | 38 | 37 | 38 | 37 | 34.0833 | 30.9167 | 0
2017 | 1 | 1 | 2017-01-01 | 37 | 33 | 33 | 32 | 32 | 32 | 31 | 30 | 33 | 33 | 33 | 33 | 35 | 35 | 34 | 34 | 33 | 33 | 32 | 32 | 32 | 32 | 32 | 32 | 32.8333 | 32.1667 | 0
2017 | 1 | 2 | 2017-01-02 | 32 | 32 | 30 | 30 | 30 | 29 | 30 | 29 | 30 | 31 | 32 | 33 | 34 | 34 | 34 | 32 | 30 | 30 | 29 | 29 | 27 | 27 | 26 | 27 | 30.2917 | 34.7083 | 0
2017 | 1 | 3 | 2017-01-03 | 27 | 24 | 24 | 24 | 25 | 23 | 23 | 24 | 25 | 28 | 30 | 31 | 32 | 32 | 32 | 31 | 28 | 28 | 28 | 26 | 27 | 26 | 26 | 25 | 27.0417 | 37.9583 | 0
2017 | 1 | 4 | 2017-01-04 | 25 | 24 | 22 | 22 | 24 | 24 | 23 | 24 | 28 | 27 | 31 | 33 | 35 | 35 | 36 | 35 | 33 | 31 | 28 | 30 | 28 | 27 | 26 | 24 | 28.125 | 36.875 | 0
2017 | 1 | 5 | 2017-01-05 | 25 | 24 | 24 | 23 | 23 | 22 | 22 | 24 | 26 | 27 | 29 | 32 | 33 | 34 | 35 | 35 | 32 | 33 | 31 | 30 | 28 | 29 | 27 | 27 | 28.125 | 36.875 | 0
2017 | 1 | 6 | 2017-01-06 | 28 | 25 | 25 | 22 | 23 | 22 | 25 | 23 | 26 | 27 | 30 | 34 | 36 | 38 | 38 | 37 | 35 | 36 | 33 | 33 | 31 | 30 | 29 | 29 | 29.7917 | 35.2083 | 0
2017 | 1 | 7 | 2017-01-07 | 29 | 30 | 29 | 30 | 29 | 30 | 30 | 32 | 33 | 35 | 36 | 37 | 37 | 37 | 36 | 36 | 34 | 34 | 34 | 34 | 35 | 35 | 35 | 36 | 33.4583 | 31.5417 | 0
2017 | 1 | 8 | 2017-01-08 | 36 | 36 | 37 | 37 | 37 | 39 | 40 | 40 | 42 | 43 | 40 | 41 | 40 | 38 | 38 | 39 | 38 | 37 | 37 | 37 | 37 | 37 | 38 | 39 | 38.4583 | 26.5417 | 0
2017 | 1 | 9 | 2017-01-09 | 41 | 42 | 41 | 41 | 39 | 37 | 37 | 38 | 39 | 39 | 40 | 39 | 38 | 39 | 39 | 39 | 38 | 39 | 38 | 38 | 36 | 37 | 36 | 35 | 38.5417 | 26.4583 | 0
2017 | 1 | 10 | 2017-01-10 | 35 | 37 | 36 | 37 | 36 | 36 | 36 | 36 | 36 | 36 | 37 | 39 | 38 | 38 | 37 | 36 | 35 | 34 | 34 | 34 | 34 | 33 | 32 | 32 | 35.5833 | 29.4167 | 0
2017 | 1 | 11 | 2017-01-11 | 31 | 31 | 30 | 30 | 30 | 30 | 30 | 30 | 30 | 31 | 32 | 33 | 34 | 34 | 34 | 34 | 33 | 32 | 31 | 30 | 30 | 30 | 30 | 29 | 31.2083 | 33.7917 | 0
2017 | 1 | 12 | 2017-01-12 | 29 | 27 | 26 | 26 | 26 | 27 | 27 | 26 | 30 | 31 | 33 | 36 | 36 | 39 | 40 | 38 | 33 | 32 | 32 | 32 | 32 | 32 | 30 | 28 | 31.1667 | 33.8333 | 0
2017 | 1 | 13 | 2017-01-13 | 29 | 26 | 27 | 27 | 27 | 26 | 26 | 27 | 30 | 32 | 34 | 36 | 36 | 36 | 36 | 36 | 36 | 35 | 33 | 34 | 33 | 33 | 33 | 32 | 31.6667 | 33.3333 | 0
2017 | 1 | 14 | 2017-01-14 | 32 | 31 | 31 | 29 | 28 | 28 | 28 | 26 | 31 | 33 | 37 | 40 | 41 | 44 | 43 | 44 | 38 | 38 | 35 | 34 | 35 | 35 | 33 | 35 | 34.5417 | 30.4583 | 0
2017 | 1 | 15 | 2017-01-15 | 33 | 32 | 32 | 29 | 29 | 29 | 28 | 31 | 31 | 32 | 35 | 37 | 39 | 41 | 42 | 42 | 40 | 37 | 36 | 36 | 36 | 35 | 36 | 35 | 34.7083 | 30.2917 | 0
2017 | 1 | 16 | 2017-01-16 | 33 | 34 | 33 | 33 | 31 | 30 | 33 | 31 | 35 | 37 | 40 | 40 | 44 | 42 | 43 | 44 | 43 | 43 | 44 | 45 | 45 | 44 | 43 | 43 | 38.875 | 26.125 | 0
2017 | 1 | 17 | 2017-01-17 | 43 | 41 | 42 | 41 | 40 | 40 | 41 | 40 | 40 | 41 | 44 | 46 | 45 | 44 | 43 | 42 | 44 | 44 | 43 | 45 | 45 | 45 | 47 | 47 | 43.0417 | 21.9583 | 0
2017 | 1 | 18 | 2017-01-18 | 47 | 46 | 46 | 45 | 45 | 46 | 46 | 45 | 46 | 47 | 48 | 53 | 52 | 50 | 50 | 48 | 47 | 47 | 47 | 46 | 46 | 47 | 47 | 45 | 47.1667 | 17.8333 | 0
2017 | 1 | 19 | 2017-01-19 | 44 | 45 | 45 | 44 | 43 | 46 | 45 | 46 | 47 | 50 | 49 | 48 | 48 | 47 | 47 | 47 | 47 | 47 | 47 | 46 | 45 | 45 | 44 | 42 | 46 | 19 | 0
2017 | 1 | 20 | 2017-01-20 | 42 | 40 | 40 | 41 | 40 | 41 | 45 | 47 | 49 | 50 | 50 | 51 | 51 | 51 | 51 | 50 | 49 | 48 | 46 | 45 | 44 | 44 | 44 | 42 | 45.875 | 19.125 | 0
2017 | 1 | 21 | 2017-01-21 | 42 | 45 | 43 | 41 | 43 | 41 | 41 | 40 | 44 | 44 | 46 | 51 | 51 | 51 | 49 | 48 | 46 | 45 | 45 | 44 | 44 | 45 | 44 | 43 | 44.8333 | 20.1667 | 0
2017 | 1 | 22 | 2017-01-22 | 44 | 44 | 43 | 41 | 41 | 46 | 49 | 45 | 46 | 45 | 44 | 45 | 45 | 44 | 44 | 45 | 44 | 43 | 43 | 43 | 44 | 43 | 41 | 38 | 43.75 | 21.25 | 0
2017 | 1 | 23 | 2017-01-23 | 37 | 39 | 37 | 38 | 37 | 38 | 36 | 37 | 36 | 42 | 41 | 42 | 45 | 47 | 46 | 46 | 42 | 40 | 39 | 41 | 39 | 39 | 37 | 36 | 39.875 | 25.125 | 0
2017 | 1 | 24 | 2017-01-24 | 35 | 34 | 32 | 32 | 31 | 31 | 33 | 34 | 34 | 36 | 37 | 39 | 40 | 42 | 42 | 39 | 39 | 37 | 38 | 37 | 38 | 38 | 37 | 37 | 36.3333 | 28.6667 | 0
2017 | 1 | 25 | 2017-01-25 | 36 | 36 | 36 | 37 | 38 | 37 | 38 | 39 | 39 | 40 | 40 | 41 | 42 | 42 | 42 | 43 | 43 | 43 | 43 | 43 | 42 | 42 | 42 | 42 | 40.25 | 24.75 | 0
2017 | 1 | 26 | 2017-01-26 | 41 | 42 | 42 | 42 | 42 | 41 | 41 | 42 | 41 | 43 | 43 | 43 | 45 | 46 | 47 | 46 | 46 | 46 | 45 | 46 | 46 | 45 | 44 | 44 | 43.7083 | 21.2917 | 0
2017 | 1 | 27 | 2017-01-27 | 43 | 43 | 42 | 41 | 40 | 39 | 39 | 38 | 40 | 41 | 45 | 47 | 51 | 51 | 53 | 49 | 48 | 47 | 49 | 47 | 46 | 46 | 45 | 43 | 44.7083 | 20.2917 | 0
2017 | 1 | 28 | 2017-01-28 | 42 | 41 | 41 | 43 | 41 | 41 | 38 | 39 | 41 | 43 | 45 | 47 | 50 | 49 | 49 | 49 | 48 | 48 | 47 | 43 | 43 | 44 | 42 | 43 | 44.0417 | 20.9583 | 0
2017 | 1 | 29 | 2017-01-29 | 38 | 38 | 40 | 42 | 38 | 39 | 41 | 40 | 41 | 43 | 46 | 48 | 48 | 45 | 46 | 46 | 46 | 46 | 46 | 45 | 45 | 45 | 45 | 44 | 43.375 | 21.625 | 0
2017 | 1 | 30 | 2017-01-30 | 44 | 44 | 44 | 44 | 44 | 43 | 43 | 42 | 42 | 42 | 43 | 45 | 45 | 45 | 45 | 43 | 43 | 42 | 41 | 41 | 41 | 41 | 40 | 40 | 42.7917 | 22.2083 | 0
2017 | 1 | 31 | 2017-01-31 | 41 | 41 | 41 | 40 | 39 | 38 | 38 | 38 | 39 | 40 | 40 | 42 | 41 | 43 | 44 | 43 | 39 | 39 | 38 | 37 | 36 | 36 | 35 | 35 | 39.2917 | 25.7083 | 0
2017 | 2 | 1 | 2017-02-01 | 33 | 32 | 32 | 32 | 30 | 30 | 30 | 30 | 33 | 35 | 38 | 42 | 42 | 43 | 43 | 42 | 39 | 39 | 37 | 36 | 36 | 36 | 36 | 36 | 35.9167 | 29.0833 | 0
2017 | 2 | 2 | 2017-02-02 | 35 | 36 | 36 | 35 | 35 | 34 | 33 | 34 | 35 | 39 | 41 | 42 | 43 | 44 | 43 | 42 | 41 | 39 | 38 | 37 | 38 | 38 | 34 | 34 | 37.75 | 27.25 | 0
2017 | 2 | 3 | 2017-02-03 | 36 | 35 | 36 | 37 | 37 | 35 | 34 | 34 | 35 | 36 | 38 | 40 | 38 | 37 | 38 | 38 | 37 | 38 | 38 | 38 | 37 | 37 | 37 | 37 | 36.7917 | 28.2083 | 0
2017 | 2 | 4 | 2017-02-04 | 38 | 40 | 40 | 40 | 41 | 42 | 45 | 46 | 44 | 44 | 44 | 45 | 45 | 44 | 44 | 43 | 43 | 42 | 42 | 42 | 42 | 43 | 42 | 42 | 42.625 | 22.375 | 0
2017 | 2 | 5 | 2017-02-05 | 40 | 38 | 39 | 37 | 37 | 37 | 37 | 36 | 35 | 34 | 35 | 36 | 37 | 36 | 36 | 35 | 34 | 34 | 33 | 33 | 33 | 33 | 33 | 33 | 35.4583 | 29.5417 | 0
2017 | 2 | 6 | 2017-02-06 | 33 | 32 | 32 | 31 | 31 | 31 | 31 | 31 | 33 | 33 | 33 | 35 | 33 | 35 | 36 | 36 | 37 | 37 | 36 | 35 | 37 | 36 | 36 | 37 | 34.0417 | 30.9583 | 0
2017 | 2 | 7 | 2017-02-07 | 34 | 34 | 35 | 32 | 32 | 32 | 32 | 32 | 33 | 34 | 35 | 36 | 37 | 37 | 37 | 38 | 37 | 37 | 37 | 35 | 36 | 35 | 35 | 36 | 34.9167 | 30.0833 | 0
2017 | 2 | 8 | 2017-02-08 | 36 | 37 | 35 | 35 | 35 | 35 | 36 | 35 | 35 | 37 | 37 | 37 | 37 | 37 | 36 | 37 | 37 | 37 | 38 | 38 | 38 | 38 | 39 | 40 | 36.75 | 28.25 | 0
2017 | 2 | 9 | 2017-02-09 | 41 | 40 | 42 | 44 | 47 | 49 | 49 | 48 | 47 | 49 | 52 | 54 | 56 | 54 | 55 | 54 | 51 | 51 | 50 | 48 | 47 | 46 | 46 | 46 | 48.5833 | 16.4167 | 0
2017 | 2 | 10 | 2017-02-10 | 45 | 45 | 45 | 45 | 44 | 45 | 45 | 46 | 47 | 47 | 46 | 45 | 45 | 45 | 43 | 42 | 41 | 40 | 40 | 41 | 40 | 40 | 40 | 40 | 43.4167 | 21.5833 | 0
2017 | 2 | 11 | 2017-02-11 | 40 | 39 | 40 | 39 | 39 | 38 | 39 | 38 | 40 | 42 | 43 | 46 | 49 | 48 | 49 | 48 | 46 | 45 | 44 | 43 | 42 | 41 | 38 | 38 | 42.25 | 22.75 | 0
2017 | 2 | 12 | 2017-02-12 | 38 | 38 | 37 | 37 | 35 | 36 | 35 | 34 | 38 | 39 | 41 | 45 | 48 | 47 | 49 | 50 | 47 | 44 | 41 | 42 | 42 | 40 | 40 | 37 | 40.8333 | 24.1667 | 0
2017 | 2 | 13 | 2017-02-13 | 38 | 36 | 37 | 36 | 35 | 36 | 36 | 36 | 40 | 43 | 46 | 50 | 52 | 54 | 56 | 57 | 52 | 48 | 44 | 46 | 43 | 44 | 46 | 41 | 43.8333 | 21.1667 | 0
2017 | 2 | 14 | 2017-02-14 | 39 | 41 | 38 | 39 | 38 | 39 | 37 | 39 | 44 | 45 | 47 | 52 | 53 | 57 | 56 | 54 | 53 | 53 | 51 | 49 | 47 | 47 | 46 | 46 | 46.25 | 18.75 | 0
2017 | 2 | 15 | 2017-02-15 | 46 | 45 | 46 | 47 | 47 | 48 | 50 | 50 | 50 | 51 | 50 | 51 | 50 | 51 | 50 | 50 | 50 | 51 | 52 | 53 | 53 | 51 | 51 | 50 | 49.7083 | 15.2917 | 0
2017 | 2 | 16 | 2017-02-16 | 50 | 53 | 52 | 51 | 49 | 49 | 48 | 48 | 48 | 49 | 51 | 52 | 51 | 51 | 51 | 51 | 50 | 49 | 48 | 48 | 47 | 47 | 47 | 46 | 49.4167 | 15.5833 | 0
2017 | 2 | 17 | 2017-02-17 | 46 | 45 | 43 | 43 | 45 | 43 | 44 | 44 | 45 | 50 | 52 | 52 | 53 | 55 | 55 | 53 | 49 | 47 | 46 | 45 | 45 | 44 | 44 | 44 | 47.1667 | 17.8333 | 0
2017 | 2 | 18 | 2017-02-18 | 43 | 43 | 43 | 43 | 43 | 42 | 42 | 42 | 42 | 43 | 44 | 44 | 44 | 44 | 44 | 44 | 44 | 44 | 44 | 44 | 44 | 44 | 43 | 43 | 43.3333 | 21.6667 | 0
2017 | 2 | 19 | 2017-02-19 | 43 | 43 | 44 | 44 | 43 | 41 | 42 | 41 | 43 | 45 | 45 | 46 | 46 | 45 | 46 | 47 | 47 | 46 | 46 | 45 | 45 | 43 | 43 | 42 | 44.2083 | 20.7917 | 0
2017 | 2 | 20 | 2017-02-20 | 41 | 42 | 41 | 41 | 41 | 41 | 42 | 42 | 42 | 43 | 44 | 44 | 44 | 44 | 44 | 44 | 45 | 45 | 45 | 44 | 44 | 44 | 44 | 43 | 43.0833 | 21.9167 | 0
2017 | 2 | 21 | 2017-02-21 | 42 | 41 | 41 | 42 | 41 | 41 | 42 | 42 | 43 | 43 | 44 | 44 | 45 | 45 | 46 | 46 | 45 | 44 | 44 | 44 | 42 | 41 | 42 | 39 | 42.875 | 22.125 | 0
2017 | 2 | 22 | 2017-02-22 | 39 | 38 | 39 | 38 | 38 | 38 | 36 | 38 | 38 | 38 | 39 | 41 | 42 | 44 | 45 | 45 | 44 | 40 | 39 | 38 | 36 | 36 | 37 | 37 | 39.2917 | 25.7083 | 0
2017 | 2 | 23 | 2017-02-23 | 37 | 36 | 35 | 35 | 36 | 35 | 36 | 37 | 38 | 40 | 40 | 38 | 40 | 41 | 43 | 40 | 40 | 39 | 37 | 36 | 34 | 35 | 35 | 35 | 37.4167 | 27.5833 | 0
2017 | 2 | 24 | 2017-02-24 | 35 | 34 | 34 | 33 | 34 | 35 | 35 | 36 | 37 | 40 | 41 | 42 | 44 | 44 | 43 | 47 | 45 | 42 | 40 | 41 | 40 | 40 | 40 | 39 | 39.2083 | 25.7917 | 0
2017 | 2 | 25 | 2017-02-25 | 38 | 37 | 35 | 34 | 33 | 33 | 33 | 34 | 34 | 37 | 38 | 40 | 42 | 43 | 43 | 43 | 43 | 42 | 42 | 41 | 41 | 40 | 40 | 38 | 38.5 | 26.5 | 0
2017 | 2 | 26 | 2017-02-26 | 37 | 37 | 37 | 35 | 35 | 35 | 37 | 36 | 37 | 37 | 38 | 38 | 40 | 41 | 41 | 40 | 39 | 39 | 39 | 39 | 39 | 39 | 39 | 37 | 37.9583 | 27.0417 | 0
2017 | 2 | 27 | 2017-02-27 | 36 | 37 | 36 | 37 | 36 | 36 | 36 | 36 | 36 | 37 | 37 | 39 | 40 | 41 | 39 | 40 | 34 | 35 | 36 | 34 | 35 | 35 | 36 | 35 | 36.625 | 28.375 | 0
2017 | 2 | 28 | 2017-02-28 | 35 | 34 | 34 | 34 | 34 | 34 | 33 | 34 | 36 | 38 | 40 | 43 | 44 | 44 | 47 | 46 | 45 | 44 | 44 | 44 | 43 | 42 | 42 | 42 | 39.8333 | 25.1667 | 0
2017 | 3 | 1 | 2017-03-01 | 42 | 42 | 41 | 42 | 42 | 41 | 42 | 42 | 43 | 43 | 44 | 46 | 46 | 48 | 48 | 47 | 47 | 46 | 45 | 45 | 44 | 43 | 43 | 43 | 43.9583 | 21.0417 | 0
2017 | 3 | 2 | 2017-03-02 | 43 | 43 | 43 | 43 | 42 | 42 | 42 | 43 | 43 | 45 | 46 | 46 | 47 | 47 | 47 | 46 | 45 | 44 | 44 | 43 | 43 | 43 | 44 | 45 | 44.125 | 20.875 | 0
2017 | 3 | 3 | 2017-03-03 | 45 | 46 | 47 | 47 | 48 | 47 | 47 | 47 | 48 | 48 | 49 | 50 | 50 | 50 | 50 | 48 | 46 | 45 | 45 | 42 | 40 | 40 | 40 | 40 | 46.0417 | 18.9583 | 0
2017 | 3 | 4 | 2017-03-04 | 39 | 37 | 37 | 37 | 36 | 35 | 35 | 37 | 41 | 41 | 42 | 43 | 44 | 45 | 44 | 44 | 41 | 42 | 42 | 42 | 40 | 39 | 39 | 39 | 40.0417 | 24.9583 | 0
2017 | 3 | 5 | 2017-03-05 | 39 | 40 | 38 | 37 | 36 | 36 | 34 | 37 | 39 | 43 | 42 | 41 | 40 | 43 | 45 | 45 | 40 | 38 | 37 | 38 | 38 | 38 | 38 | 38 | 39.1667 | 25.8333 | 0
2017 | 3 | 6 | 2017-03-06 | 38 | 37 | 36 | 35 | 36 | 35 | 35 | 35 | 37 | 38 | 37 | 41 | 41 | 41 | 41 | 37 | 38 | 37 | 36 | 36 | 36 | 37 | 35 | 35 | 37.0833 | 27.9167 | 0
2017 | 3 | 7 | 2017-03-07 | 35 | 36 | 35 | 36 | 36 | 36 | 36 | 36 | 36 | 37 | 39 | 40 | 41 | 42 | 42 | 42 | 41 | 41 | 41 | 41 | 42 | 42 | 42 | 41 | 39 | 26 | 0
2017 | 3 | 8 | 2017-03-08 | 40 | 40 | 40 | 40 | 40 | 39 | 39 | 40 | 40 | 41 | 42 | 42 | 42 | 41 | 39 | 37 | 37 | 37 | 37 | 37 | 37 | 38 | 38 | 39 | 39.25 | 25.75 | 0
2017 | 3 | 9 | 2017-03-09 | 39 | 40 | 40 | 39 | 39 | 39 | 39 | 39 | 40 | 40 | 41 | 42 | 43 | 43 | 43 | 43 | 43 | 42 | 42 | 43 | 45 | 46 | 47 | 49 | 41.9167 | 23.0833 | 0
2017 | 3 | 10 | 2017-03-10 | 51 | 50 | 49 | 48 | 48 | 49 | 48 | 49 | 48 | 49 | 50 | 49 | 52 | 50 | 51 | 50 | 48 | 48 | 46 | 45 | 46 | 46 | 47 | 44 | 48.375 | 16.625 | 0
2017 | 3 | 11 | 2017-03-11 | 43 | 42 | 42 | 41 | 41 | 41 | 41 | 42 | 42 | 42 | 44 | 46 | 48 | 50 | 52 | 52 | 50 | 50 | 49 | 49 | 47 | 47 | 46 | 46 | 45.5417 | 19.4583 | 0
2017 | 3 | 12 | 2017-03-12 | 46 | 46 | 46 | 46 | 45 | 46 | 47 | 46 | 47 | 48 | 49 | 50 | 50 | 51 | 52 | 52 | 53 | 53 | 51 | 51 | 51 | 51 | 51 | 50 | 49.0833 | 15.9167 | 0
2017 | 3 | 13 | 2017-03-13 | 49 | 49 | 49 | 48 | 48 | 47 | 48 | 48 | 48 | 48 | 49 | 50 | 51 | 50 | 51 | 51 | 52 | 52 | 51 | 51 | 52 | 52 | 53 | 51 | 49.9167 | 15.0833 | 0
2017 | 3 | 14 | 2017-03-14 | 50 | 50 | 49 | 49 | 49 | 49 | 49 | 50 | 52 | 56 | 57 | 57 | 56 | 57 | 57 | 55 | 54 | 54 | 53 | 52 | 52 | 51 | 50 | 51 | 52.4583 | 12.5417 | 0
2017 | 3 | 15 | 2017-03-15 | 50 | 50 | 50 | 49 | 49 | 49 | 49 | 49 | 49 | 49 | 49 | 50 | 50 | 50 | 50 | 50 | 49 | 48 | 49 | 50 | 48 | 47 | 48 | 45 | 49 | 16 | 0
2017 | 3 | 16 | 2017-03-16 | 44 | 43 | 42 | 40 | 40 | 40 | 39 | 40 | 42 | 44 | 46 | 49 | 49 | 50 | 50 | 51 | 51 | 51 | 48 | 47 | 46 | 44 | 44 | 42 | 45.0833 | 19.9167 | 0
2017 | 3 | 17 | 2017-03-17 | 41 | 41 | 40 | 39 | 38 | 38 | 38 | 39 | 39 | 44 | 43 | 43 | 43 | 42 | 43 | 44 | 44 | 44 | 45 | 45 | 46 | 45 | 46 | 47 | 42.375 | 22.625 | 0
2017 | 3 | 18 | 2017-03-18 | 53 | 55 | 57 | 56 | 54 | 54 | 49 | 47 | 45 | 44 | 44 | 45 | 46 | 48 | 48 | 50 | 50 | 47 | 43 | 42 | 40 | 40 | 40 | 39 | 47.3333 | 17.6667 | 0
2017 | 3 | 19 | 2017-03-19 | 37 | 36 | 36 | 35 | 35 | 36 | 35 | 36 | 35 | 38 | 45 | 46 | 49 | 50 | 51 | 52 | 51 | 50 | 47 | 45 | 44 | 44 | 43 | 42 | 42.4167 | 22.5833 | 0
2017 | 3 | 20 | 2017-03-20 | 41 | 40 | 40 | 39 | 39 | 39 | 38 | 39 | 42 | 44 | 49 | 53 | 52 | 53 | 52 | 51 | 51 | 50 | 49 | 47 | 48 | 51 | 48 | 47 | 45.9167 | 19.0833 | 0
2017 | 3 | 21 | 2017-03-21 | 49 | 48 | 48 | 46 | 46 | 47 | 47 | 49 | 50 | 52 | 54 | 51 | 48 | 49 | 51 | 50 | 54 | 56 | 52 | 52 | 53 | 51 | 49 | 48 | 50 | 15 | 0
2017 | 3 | 22 | 2017-03-22 | 48 | 47 | 48 | 47 | 49 | 49 | 50 | 48 | 52 | 53 | 54 | 54 | 53 | 54 | 54 | 51 | 48 | 49 | 47 | 45 | 45 | 44 | 44 | 44 | 49.0417 | 15.9583 | 0
2017 | 3 | 23 | 2017-03-23 | 44 | 43 | 43 | 43 | 41 | 40 | 41 | 42 | 44 | 47 | 49 | 50 | 51 | 54 | 56 | 56 | 55 | 54 | 53 | 49 | 46 | 45 | 45 | 45 | 47.3333 | 17.6667 | 0
2017 | 3 | 24 | 2017-03-24 | 45 | 46 | 46 | 47 | 47 | 47 | 46 | 46 | 47 | 47 | 50 | 53 | 53 | 51 | 49 | 54 | 51 | 50 | 48 | 47 | 47 | 47 | 46 | 45 | 48.125 | 16.875 | 0
2017 | 3 | 25 | 2017-03-25 | 45 | 45 | 45 | 45 | 44 | 43 | 43 | 43 | 45 | 46 | 48 | 47 | 50 | 50 | 50 | 50 | 50 | 49 | 48 | 47 | 46 | 47 | 46 | 45 | 46.5417 | 18.4583 | 0
2017 | 3 | 26 | 2017-03-26 | 44 | 44 | 44 | 44 | 44 | 44 | 45 | 45 | 45 | 44 | 45 | 47 | 48 | 46 | 46 | 47 | 48 | 48 | 48 | 47 | 47 | 46 | 46 | 45 | 45.7083 | 19.2917 | 0
2017 | 3 | 27 | 2017-03-27 | 46 | 45 | 45 | 44 | 45 | 45 | 44 | 45 | 46 | 47 | 48 | 49 | 53 | 51 | 50 | 49 | 49 | 48 | 48 | 48 | 47 | 46 | 45 | 46 | 47.0417 | 17.9583 | 0
2017 | 3 | 28 | 2017-03-28 | 45 | 44 | 44 | 45 | 45 | 45 | 45 | 46 | 47 | 47 | 48 | 49 | 50 | 52 | 51 | 52 | 53 | 52 | 50 | 49 | 50 | 50 | 49 | 47 | 48.125 | 16.875 | 0
2017 | 3 | 29 | 2017-03-29 | 45 | 46 | 46 | 46 | 46 | 46 | 46 | 46 | 47 | 48 | 53 | 55 | 54 | 53 | 51 | 54 | 53 | 52 | 50 | 47 | 46 | 46 | 45 | 45 | 48.5833 | 16.4167 | 0
2017 | 3 | 30 | 2017-03-30 | 45 | 45 | 44 | 44 | 43 | 43 | 43 | 43 | 44 | 45 | 47 | 50 | 52 | 52 | 50 | 51 | 54 | 54 | 53 | 50 | 50 | 50 | 48 | 47 | 47.7917 | 17.2083 | 0
2017 | 3 | 31 | 2017-03-31 | 45 | 44 | 42 | 41 | 39 | 41 | 41 | 41 | 42 | 44 | 46 | 50 | 50 | 53 | 54 | 55 | 56 | 55 | 53 | 52 | 52 | 51 | 52 | 51 | 47.9167 | 17.0833 | 0
2017 | 4 | 1 | 2017-04-01 | 51 | 50 | 50 | 50 | 50 | 49 | 48 | 46 | 48 | 46 | 47 | 48 | 48 | 51 | 53 | 54 | 54 | 56 | 55 | 54 | 51 | 49 | 48 | 47 | 50.125 | 14.875 | 0
2017 | 4 | 2 | 2017-04-02 | 47 | 46 | 45 | 43 | 43 | 41 | 42 | 42 | 45 | 46 | 48 | 49 | 53 | 49 | 49 | 51 | 53 | 52 | 50 | 47 | 44 | 44 | 45 | 44 | 46.5833 | 18.4167 | 0
2017 | 4 | 3 | 2017-04-03 | 43 | 43 | 41 | 42 | 42 | 41 | 41 | 42 | 42 | 46 | 45 | 48 | 49 | 50 | 53 | 53 | 52 | 53 | 50 | 49 | 47 | 48 | 45 | 47 | 46.3333 | 18.6667 | 0
2017 | 4 | 4 | 2017-04-04 | 47 | 45 | 43 | 44 | 45 | 44 | 44 | 45 | 45 | 48 | 52 | 54 | 58 | 56 | 60 | 60 | 58 | 58 | 56 | 51 | 50 | 48 | 49 | 49 | 50.375 | 14.625 | 0
2017 | 4 | 5 | 2017-04-05 | 50 | 50 | 49 | 49 | 50 | 50 | 50 | 49 | 50 | 50 | 50 | 50 | 50 | 51 | 51 | 51 | 53 | 54 | 52 | 51 | 49 | 49 | 50 | 51 | 50.375 | 14.625 | 0
2017 | 4 | 6 | 2017-04-06 | 50 | 49 | 48 | 48 | 48 | 48 | 49 | 48 | 49 | 49 | 50 | 52 | 57 | 55 | 56 | 57 | 58 | 58 | 58 | 57 | 54 | 53 | 51 | 50 | 52.1667 | 12.8333 | 0
2017 | 4 | 7 | 2017-04-07 | 49 | 48 | 48 | 48 | 48 | 48 | 50 | 50 | 54 | 55 | 59 | 59 | 57 | 55 | 53 | 53 | 53 | 51 | 50 | 49 | 47 | 47 | 47 | 48 | 51.0833 | 13.9167 | 0
2017 | 4 | 8 | 2017-04-08 | 46 | 45 | 45 | 45 | 44 | 43 | 43 | 43 | 45 | 46 | 47 | 46 | 50 | 50 | 46 | 49 | 48 | 48 | 47 | 43 | 44 | 43 | 43 | 42 | 45.4583 | 19.5417 | 0
2017 | 4 | 9 | 2017-04-09 | 42 | 41 | 41 | 42 | 42 | 40 | 41 | 43 | 46 | 48 | 49 | 49 | 51 | 53 | 54 | 56 | 55 | 54 | 53 | 53 | 52 | 51 | 51 | 50 | 48.2083 | 16.7917 | 0
2017 | 4 | 10 | 2017-04-10 | 49 | 45 | 44 | 44 | 44 | 43 | 43 | 45 | 48 | 49 | 49 | 50 | 51 | 51 | 50 | 46 | 49 | 46 | 47 | 45 | 44 | 45 | 43 | 42 | 46.3333 | 18.6667 | 0
2017 | 4 | 11 | 2017-04-11 | 42 | 42 | 40 | 39 | 39 | 38 | 39 | 40 | 45 | 47 | 50 | 53 | 54 | 56 | 56 | 56 | 54 | 53 | 53 | 51 | 52 | 51 | 50 | 50 | 47.9167 | 17.0833 | 0
2017 | 4 | 12 | 2017-04-12 | 50 | 46 | 47 | 47 | 48 | 48 | 48 | 50 | 50 | 52 | 54 | 52 | 54 | 56 | 56 | 57 | 57 | 58 | 56 | 49 | 49 | 48 | 48 | 48 | 51.1667 | 13.8333 | 0
2017 | 4 | 13 | 2017-04-13 | 45 | 45 | 45 | 44 | 43 | 44 | 45 | 46 | 47 | 49 | 52 | 52 | 50 | 52 | 53 | 52 | 48 | 47 | 47 | 45 | 45 | 44 | 44 | 44 | 47 | 18 | 0
2017 | 4 | 14 | 2017-04-14 | 44 | 44 | 44 | 43 | 43 | 43 | 43 | 44 | 45 | 47 | 49 | 51 | 47 | 48 | 47 | 50 | 48 | 50 | 47 | 45 | 44 | 43 | 42 | 42 | 45.5417 | 19.4583 | 0
2017 | 4 | 15 | 2017-04-15 | 42 | 42 | 43 | 42 | 42 | 42 | 42 | 44 | 46 | 48 | 49 | 51 | 54 | 55 | 56 | 56 | 56 | 56 | 56 | 52 | 49 | 50 | 49 | 47 | 48.7083 | 16.2917 | 0
2017 | 4 | 16 | 2017-04-16 | 45 | 45 | 44 | 43 | 43 | 42 | 43 | 44 | 48 | 52 | 57 | 59 | 64 | 64 | 66 | 66 | 64 | 65 | 64 | 63 | 61 | 60 | 60 | 58 | 55 | 10 | 0
2017 | 4 | 17 | 2017-04-17 | 55 | 53 | 51 | 51 | 51 | 51 | 51 | 50 | 53 | 55 | 56 | 57 | 59 | 59 | 57 | 55 | 52 | 52 | 53 | 53 | 53 | 53 | 52 | 51 | 53.4583 | 11.5417 | 0
2017 | 4 | 18 | 2017-04-18 | 51 | 51 | 49 | 48 | 49 | 49 | 49 | 49 | 49 | 51 | 52 | 56 | 55 | 59 | 58 | 55 | 56 | 56 | 51 | 53 | 52 | 51 | 51 | 50 | 52.0833 | 12.9167 | 0
2017 | 4 | 19 | 2017-04-19 | 49 | 47 | 48 | 47 | 47 | 46 | 49 | 50 | 52 | 51 | 50 | 49 | 50 | 51 | 53 | 54 | 55 | 56 | 55 | 55 | 51 | 49 | 48 | 47 | 50.375 | 14.625 | 0
2017 | 4 | 20 | 2017-04-20 | 47 | 47 | 46 | 45 | 44 | 45 | 45 | 48 | 50 | 48 | 50 | 54 | 54 | 57 | 52 | 56 | 54 | 53 | 53 | 52 | 51 | 49 | 48 | 47 | 49.7917 | 15.2083 | 0
2017 | 4 | 21 | 2017-04-21 | 47 | 47 | 47 | 45 | 43 | 44 | 46 | 49 | 51 | 53 | 56 | 57 | 59 | 61 | 62 | 64 | 66 | 66 | 63 | 65 | 64 | 63 | 62 | 61 | 55.875 | 9.125 | 0
2017 | 4 | 22 | 2017-04-22 | 60 | 61 | 61 | 61 | 59 | 60 | 61 | 62 | 62 | 57 | 55 | 51 | 53 | 56 | 55 | 57 | 58 | 58 | 56 | 53 | 51 | 51 | 49 | 48 | 56.4583 | 8.5417 | 0
2017 | 4 | 23 | 2017-04-23 | 49 | 49 | 47 | 46 | 46 | 47 | 47 | 49 | 51 | 52 | 52 | 51 | 53 | 52 | 51 | 50 | 50 | 49 | 48 | 48 | 48 | 46 | 47 | 47 | 48.9583 | 16.0417 | 0
2017 | 4 | 24 | 2017-04-24 | 46 | 46 | 45 | 45 | 45 | 45 | 45 | 46 | 48 | 49 | 51 | 51 | 52 | 53 | 54 | 55 | 56 | 57 | 53 | 51 | 50 | 50 | 50 | 49 | 49.6667 | 15.3333 | 0
2017 | 4 | 25 | 2017-04-25 | 49 | 49 | 44 | 48 | 47 | 47 | 47 | 49 | 50 | 51 | 52 | 52 | 53 | 54 | 55 | 53 | 55 | 55 | 53 | 51 | 50 | 49 | 50 | 49 | 50.5 | 14.5 | 0
2017 | 4 | 26 | 2017-04-26 | 50 | 50 | 50 | 49 | 48 | 48 | 48 | 48 | 49 | 50 | 50 | 54 | 56 | 57 | 56 | 55 | 54 | 53 | 53 | 53 | 48 | 48 | 47 | 47 | 50.875 | 14.125 | 0
2017 | 4 | 27 | 2017-04-27 | 45 | 45 | 44 | 44 | 44 | 44 | 44 | 44 | 47 | 49 | 49 | 54 | 53 | 49 | 53 | 52 | 54 | 53 | 51 | 51 | 50 | 49 | 49 | 46 | 48.4583 | 16.5417 | 0
2017 | 4 | 28 | 2017-04-28 | 47 | 45 | 45 | 44 | 44 | 43 | 45 | 45 | 45 | 47 | 50 | 52 | 54 | 56 | 57 | 58 | 59 | 59 | 58 | 56 | 55 | 54 | 50 | 51 | 50.7917 | 14.2083 | 0
2017 | 4 | 29 | 2017-04-29 | 49 | 48 | 47 | 45 | 43 | 43 | 43 | 45 | 47 | 48 | 50 | 51 | 51 | 54 | 55 | 56 | 57 | 56 | 50 | 48 | 47 | 47 | 48 | 49 | 49.0417 | 15.9583 | 0
2017 | 4 | 30 | 2017-04-30 | 50 | 50 | 49 | 48 | 48 | 47 | 47 | 47 | 48 | 48 | 50 | 51 | 53 | 54 | 53 | 54 | 56 | 51 | 51 | 49 | 49 | 49 | 48 | 48 | 49.9167 | 15.0833 | 0
2017 | 5 | 1 | 2017-05-01 | 47 | 46 | 46 | 45 | 45 | 45 | 45 | 45 | 46 | 46 | 47 | 47 | 48 | 48 | 49 | 49 | 47 | 48 | 48 | 48 | 48 | 48 | 48 | 48 | 46.9583 | 18.0417 | 0
2017 | 5 | 2 | 2017-05-02 | 48 | 47 | 46 | 44 | 46 | 46 | 48 | 49 | 50 | 51 | 57 | 60 | 60 | 60 | 60 | 60 | 61 | 58 | 56 | 55 | 55 | 56 | 55 | 55 | 53.4583 | 11.5417 | 0
2017 | 5 | 3 | 2017-05-03 | 55 | 56 | 55 | 55 | 55 | 56 | 55 | 55 | 56 | 58 | 62 | 63 | 66 | 68 | 71 | 71 | 73 | 73 | 71 | 67 | 61 | 59 | 57 | 56 | 61.4167 | 3.5833 | 0
2017 | 5 | 4 | 2017-05-04 | 56 | 55 | 55 | 55 | 54 | 54 | 53 | 54 | 55 | 57 | 62 | 66 | 69 | 73 | 75 | 65 | 67 | 60 | 65 | 65 | 62 | 61 | 60 | 60 | 60.75 | 4.25 | 0
2017 | 5 | 5 | 2017-05-05 | 59 | 56 | 54 | 53 | 53 | 53 | 53 | 56 | 56 | 54 | 54 | 54 | 57 | 56 | 56 | 56 | 57 | 56 | 54 | 53 | 50 | 49 | 49 | 47 | 53.9583 | 11.0417 | 0
2017 | 5 | 6 | 2017-05-06 | 47 | 46 | 46 | 44 | 43 | 43 | 43 | 45 | 46 | 49 | 49 | 51 | 53 | 57 | 58 | 56 | 59 | 57 | 56 | 51 | 50 | 49 | 50 | 48 | 49.8333 | 15.1667 | 0
2017 | 5 | 7 | 2017-05-07 | 47 | 46 | 46 | 45 | 45 | 46 | 47 | 48 | 50 | 52 | 53 | 54 | 57 | 58 | 59 | 60 | 61 | 61 | 60 | 57 | 54 | 53 | 50 | 52 | 52.5417 | 12.4583 | 0
2017 | 5 | 8 | 2017-05-08 | 49 | 49 | 47 | 48 | 47 | 48 | 48 | 50 | 50 | 51 | 54 | 56 | 58 | 60 | 63 | 63 | 63 | 63 | 60 | 58 | 55 | 55 | 53 | 50 | 54.0833 | 10.9167 | 0
2017 | 5 | 9 | 2017-05-09 | 51 | 51 | 49 | 47 | 48 | 48 | 50 | 53 | 55 | 58 | 59 | 63 | 63 | 66 | 68 | 69 | 69 | 69 | 68 | 64 | 59 | 57 | 54 | 54 | 58 | 7 | 0
2017 | 5 | 10 | 2017-05-10 | 55 | 52 | 51 | 52 | 51 | 51 | 51 | 51 | 53 | 56 | 59 | 62 | 64 | 66 | 67 | 69 | 70 | 69 | 69 | 66 | 63 | 62 | 60 | 58 | 59.4583 | 5.5417 | 0
2017 | 5 | 11 | 2017-05-11 | 56 | 56 | 54 | 54 | 54 | 54 | 54 | 54 | 58 | 55 | 60 | 53 | 52 | 52 | 51 | 53 | 53 | 54 | 48 | 48 | 47 | 48 | 47 | 46 | 52.5417 | 12.4583 | 0
2017 | 5 | 12 | 2017-05-12 | 46 | 45 | 45 | 45 | 43 | 45 | 46 | 48 | 48 | 52 | 53 | 51 | 47 | 52 | 52 | 50 | 50 | 51 | 49 | 48 | 47 | 48 | 47 | 47 | 48.125 | 16.875 | 0
2017 | 5 | 13 | 2017-05-13 | 47 | 46 | 46 | 46 | 46 | 46 | 45 | 46 | 47 | 50 | 52 | 51 | 53 | 55 | 56 | 55 | 55 | 54 | 53 | 52 | 50 | 50 | 49 | 48 | 49.9167 | 15.0833 | 0
2017 | 5 | 14 | 2017-05-14 | 48 | 48 | 48 | 48 | 48 | 48 | 47 | 47 | 47 | 49 | 51 | 53 | 56 | 57 | 58 | 52 | 55 | 56 | 54 | 54 | 52 | 51 | 50 | 49 | 51.0833 | 13.9167 | 0
2017 | 5 | 15 | 2017-05-15 | 48 | 48 | 47 | 47 | 46 | 46 | 48 | 50 | 51 | 50 | 51 | 52 | 51 | 50 | 50 | 49 | 48 | 48 | 47 | 48 | 47 | 47 | 47 | 47 | 48.4583 | 16.5417 | 0
2017 | 5 | 16 | 2017-05-16 | 47 | 47 | 46 | 46 | 46 | 46 | 45 | 45 | 46 | 47 | 48 | 50 | 52 | 48 | 49 | 51 | 50 | 50 | 50 | 49 | 48 | 47 | 47 | 46 | 47.75 | 17.25 | 0
2017 | 5 | 17 | 2017-05-17 | 46 | 46 | 46 | 46 | 46 | 46 | 47 | 48 | 49 | 49 | 52 | 55 | 59 | 57 | 57 | 58 | 58 | 57 | 57 | 56 | 54 | 53 | 53 | 52 | 51.9583 | 13.0417 | 0
2017 | 5 | 18 | 2017-05-18 | 51 | 51 | 50 | 48 | 48 | 49 | 49 | 50 | 51 | 56 | 56 | 60 | 60 | 62 | 61 | 63 | 63 | 62 | 62 | 61 | 60 | 59 | 58 | 57 | 56.125 | 8.875 | 0
2017 | 5 | 19 | 2017-05-19 | 54 | 54 | 54 | 51 | 51 | 51 | 52 | 55 | 56 | 59 | 63 | 66 | 66 | 68 | 70 | 69 | 71 | 70 | 68 | 66 | 62 | 60 | 59 | 59 | 60.5833 | 4.4167 | 0
2017 | 5 | 20 | 2017-05-20 | 60 | 57 | 56 | 55 | 54 | 53 | 54 | 56 | 58 | 59 | 61 | 66 | 67 | 67 | 69 | 71 | 72 | 71 | 71 | 68 | 63 | 61 | 60 | 61 | 62.0833 | 2.9167 | 0
2017 | 5 | 21 | 2017-05-21 | 60 | 59 | 57 | 55 | 54 | 53 | 57 | 57 | 62 | 63 | 68 | 71 | 73 | 74 | 73 | 75 | 76 | 74 | 72 | 70 | 67 | 67 | 64 | 65 | 65.25 | 0 | 0.25
2017 | 5 | 22 | 2017-05-22 | 64 | 63 | 60 | 60 | 58 | 58 | 62 | 63 | 67 | 70 | 71 | 73 | 75 | 78 | 80 | 80 | 83 | 80 | 80 | 77 | 72 | 74 | 69 | 70 | 70.2917 | 0 | 5.2917
2017 | 5 | 23 | 2017-05-23 | 68 | 63 | 61 | 60 | 60 | 54 | 59 | 64 | 67 | 69 | 72 | 72 | 75 | 77 | 77 | 77 | 77 | 69 | 65 | 63 | 58 | 57 | 55 | 53 | 65.5 | 0 | 0.5
2017 | 5 | 24 | 2017-05-24 | 53 | 51 | 51 | 49 | 48 | 47 | 48 | 50 | 52 | 53 | 55 | 58 | 59 | 61 | 60 | 61 | 60 | 61 | 61 | 60 | 58 | 57 | 57 | 54 | 55.1667 | 9.8333 | 0
2017 | 5 | 25 | 2017-05-25 | 53 | 50 | 50 | 49 | 47 | 48 | 49 | 51 | 56 | 58 | 60 | 62 | 64 | 66 | 68 | 68 | 69 | 70 | 69 | 66 | 63 | 63 | 59 | 60 | 59.0833 | 5.9167 | 0
2017 | 5 | 26 | 2017-05-26 | 57 | 56 | 57 | 55 | 52 | 53 | 57 | 58 | 62 | 64 | 67 | 70 | 74 | 75 | 78 | 79 | 79 | 79 | 78 | 75 | 70 | 68 | 69 | 67 | 66.625 | 0 | 1.625
2017 | 5 | 27 | 2017-05-27 | 66 | 61 | 63 | 63 | 58 | 56 | 60 | 64 | 66 | 70 | 71 | 75 | 77 | 79 | 83 | 84 | 85 | 85 | 83 | 80 | 75 | 72 | 69 | 67 | 71.3333 | 0 | 6.3333
2017 | 5 | 28 | 2017-05-28 | 65 | 63 | 63 | 59 | 58 | 58 | 59 | 62 | 65 | 67 | 69 | 73 | 77 | 79 | 83 | 85 | 86 | 84 | 83 | 79 | 70 | 68 | 66 | 61 | 70.0833 | 0 | 5.0833
2017 | 5 | 29 | 2017-05-29 | 56 | 54 | 53 | 53 | 52 | 52 | 52 | 53 | 52 | 53 | 55 | 58 | 63 | 67 | 70 | 70 | 72 | 73 | 73 | 70 | 64 | 59 | 56 | 55 | 59.7917 | 5.2083 | 0
2017 | 5 | 30 | 2017-05-30 | 54 | 53 | 53 | 53 | 53 | 53 | 52 | 53 | 52 | 53 | 54 | 54 | 55 | 56 | 57 | 58 | 57 | 57 | 57 | 56 | 56 | 55 | 55 | 54 | 54.5833 | 10.4167 | 0
2017 | 5 | 31 | 2017-05-31 | 54 | 53 | 53 | 53 | 52 | 52 | 53 | 53 | 55 | 58 | 60 | 63 | 66 | 70 | 71 | 70 | 69 | 68 | 66 | 64 | 59 | 57 | 57 | 57 | 59.7083 | 5.2917 | 0
2017 | 6 | 1 | 2017-06-01 | 57 | 58 | 58 | 58 | 57 | 58 | 57 | 58 | 59 | 59 | 63 | 62 | 65 | 67 | 65 | 65 | 65 | 64 | 62 | 60 | 59 | 58 | 57 | 56 | 60.2917 | 4.7083 | 0
2017 | 6 | 2 | 2017-06-02 | 56 | 55 | 55 | 54 | 54 | 55 | 56 | 57 | 60 | 59 | 62 | 65 | 67 | 68 | 70 | 71 | 72 | 71 | 71 | 68 | 65 | 63 | 59 | 58 | 62.125 | 2.875 | 0
2017 | 6 | 3 | 2017-06-03 | 57 | 55 | 56 | 55 | 55 | 56 | 56 | 56 | 57 | 59 | 60 | 60 | 61 | 63 | 64 | 65 | 65 | 64 | 64 | 63 | 59 | 55 | 55 | 54 | 58.9167 | 6.0833 | 0
2017 | 6 | 4 | 2017-06-04 | 56 | 53 | 53 | 54 | 53 | 52 | 52 | 53 | 54 | 55 | 58 | 60 | 62 | 65 | 65 | 65 | 65 | 64 | 66 | 64 | 61 | 57 | 57 | 54 | 58.25 | 6.75 | 0
2017 | 6 | 5 | 2017-06-05 | 54 | 53 | 52 | 51 | 51 | 52 | 53 | 55 | 57 | 60 | 63 | 63 | 66 | 70 | 70 | 72 | 72 | 73 | 71 | 67 | 64 | 62 | 61 | 61 | 61.375 | 3.625 | 0
2017 | 6 | 6 | 2017-06-06 | 59 | 58 | 55 | 56 | 55 | 56 | 55 | 60 | 64 | 65 | 69 | 73 | 75 | 77 | 80 | 83 | 83 | 83 | 82 | 76 | 69 | 68 | 64 | 63 | 67.8333 | 0 | 2.8333
2017 | 6 | 7 | 2017-06-07 | 60 | 60 | 58 | 58 | 57 | 56 | 56 | 59 | 64 | 66 | 67 | 71 | 73 | 76 | 77 | 76 | 78 | 78 | 75 | 72 | 69 | 67 | 63 | 59 | 66.4583 | 0 | 1.4583
2017 | 6 | 8 | 2017-06-08 | 56 | 55 | 55 | 56 | 56 | 55 | 55 | 55 | 55 | 55 | 57 | 58 | 59 | 61 | 63 | 61 | 60 | 61 | 60 | 58 | 56 | 55 | 55 | 54 | 57.125 | 7.875 | 0
2017 | 6 | 9 | 2017-06-09 | 54 | 53 | 52 | 52 | 52 | 52 | 53 | 54 | 57 | 57 | 59 | 60 | 61 | 56 | 58 | 60 | 60 | 53 | 55 | 53 | 51 | 51 | 51 | 51 | 54.7917 | 10.2083 | 0
2017 | 6 | 10 | 2017-06-10 | 51 | 51 | 51 | 50 | 49 | 48 | 50 | 53 | 54 | 54 | 59 | 60 | 62 | 63 | 64 | 66 | 65 | 65 | 65 | 63 | 60 | 58 | 58 | 58 | 57.375 | 7.625 | 0
2017 | 6 | 11 | 2017-06-11 | 56 | 55 | 53 | 52 | 53 | 52 | 52 | 53 | 54 | 56 | 56 | 60 | 62 | 65 | 67 | 69 | 69 | 70 | 68 | 67 | 64 | 61 | 58 | 56 | 59.5 | 5.5 | 0
2017 | 6 | 12 | 2017-06-12 | 54 | 53 | 53 | 52 | 52 | 52 | 53 | 54 | 55 | 56 | 58 | 58 | 59 | 61 | 62 | 63 | 64 | 63 | 60 | 59 | 57 | 57 | 55 | 55 | 56.875 | 8.125 | 0
2017 | 6 | 13 | 2017-06-13 | 54 | 53 | 53 | 52 | 52 | 52 | 52 | 52 | 53 | 56 | 56 | 57 | 60 | 62 | 62 | 64 | 64 | 63 | 61 | 59 | 58 | 57 | 55 | 53 | 56.6667 | 8.3333 | 0
2017 | 6 | 14 | 2017-06-14 | 52 | 53 | 53 | 52 | 51 | 52 | 52 | 53 | 54 | 56 | 59 | 60 | 60 | 61 | 63 | 64 | 63 | 63 | 63 | 61 | 59 | 59 | 57 | 56 | 57.3333 | 7.6667 | 0
2017 | 6 | 15 | 2017-06-15 | 56 | 56 | 55 | 54 | 53 | 53 | 54 | 56 | 57 | 57 | 58 | 59 | 59 | 60 | 60 | 61 | 61 | 60 | 60 | 59 | 60 | 59 | 57 | 57 | 57.5417 | 7.4583 | 0
2017 | 6 | 16 | 2017-06-16 | 56 | 56 | 55 | 55 | 55 | 54 | 54 | 55 | 57 | 57 | 60 | 60 | 62 | 65 | 66 | 68 | 65 | 65 | 66 | 63 | 60 | 58 | 55 | 54 | 59.2083 | 5.7917 | 0
2017 | 6 | 17 | 2017-06-17 | 53 | 52 | 52 | 52 | 51 | 52 | 53 | 54 | 55 | 57 | 58 | 62 | 63 | 62 | 63 | 62 | 62 | 63 | 61 | 59 | 55 | 55 | 55 | 55 | 56.9167 | 8.0833 | 0
2017 | 6 | 18 | 2017-06-18 | 55 | 55 | 55 | 55 | 56 | 56 | 57 | 58 | 58 | 58 | 59 | 60 | 63 | 65 | 67 | 68 | 69 | 69 | 69 | 70 | 64 | 62 | 61 | 60 | 61.2083 | 3.7917 | 0
2017 | 6 | 19 | 2017-06-19 | 58 | 57 | 58 | 57 | 57 | 56 | 56 | 57 | 57 | 59 | 61 | 67 | 68 | 71 | 70 | 69 | 71 | 71 | 69 | 68 | 68 | 65 | 64 | 64 | 63.25 | 1.75 | 0
2017 | 6 | 20 | 2017-06-20 | 62 | 61 | 61 | 60 | 60 | 59 | 59 | 60 | 61 | 61 | 64 | 68 | 69 | 72 | 71 | 68 | 67 | 65 | 64 | 63 | 63 | 61 | 58 | 57 | 63.0833 | 1.9167 | 0
2017 | 6 | 21 | 2017-06-21 | 56 | 55 | 54 | 54 | 53 | 54 | 55 | 57 | 58 | 61 | 63 | 64 | 65 | 66 | 66 | 67 | 68 | 67 | 67 | 65 | 61 | 60 | 59 | 58 | 60.5417 | 4.4583 | 0
2017 | 6 | 22 | 2017-06-22 | 57 | 56 | 55 | 53 | 51 | 53 | 56 | 59 | 61 | 65 | 66 | 68 | 70 | 73 | 73 | 73 | 73 | 74 | 73 | 70 | 67 | 64 | 62 | 64 | 64 | 1 | 0
2017 | 6 | 23 | 2017-06-23 | 62 | 61 | 60 | 58 | 57 | 57 | 60 | 62 | 66 | 68 | 73 | 74 | 77 | 79 | 79 | 80 | 80 | 80 | 78 | 77 | 71 | 67 | 70 | 68 | 69.3333 | 0 | 4.3333
2017 | 6 | 24 | 2017-06-24 | 67 | 64 | 64 | 64 | 62 | 62 | 64 | 68 | 72 | 75 | 78 | 81 | 83 | 85 | 87 | 89 | 88 | 89 | 88 | 85 | 78 | 75 | 74 | 75 | 75.7083 | 0 | 10.7083
2017 | 6 | 25 | 2017-06-25 | 73 | 71 | 71 | 69 | 66 | 67 | 69 | 70 | 74 | 77 | 84 | 85 | 89 | 93 | 92 | 94 | 94 | 94 | 89 | 87 | 83 | 79 | 72 | 67 | 79.5417 | 0 | 14.5417
2017 | 6 | 26 | 2017-06-26 | 64 | 60 | 60 | 58 | 58 | 60 | 60 | 60 | 61 | 62 | 64 | 66 | 66 | 68 | 69 | 69 | 70 | 71 | 69 | 66 | 63 | 61 | 58 | 56 | 63.2917 | 1.7083 | 0
2017 | 6 | 27 | 2017-06-27 | 55 | 54 | 53 | 54 | 54 | 55 | 56 | 55 | 57 | 58 | 59 | 59 | 63 | 65 | 66 | 67 | 69 | 69 | 69 | 70 | 69 | 65 | 63 | 60 | 61 | 4 | 0
2017 | 6 | 28 | 2017-06-28 | 57 | 55 | 55 | 55 | 55 | 55 | 55 | 56 | 57 | 59 | 59 | 61 | 62 | 64 | 64 | 66 | 67 | 66 | 66 | 66 | 63 | 60 | 59 | 57 | 59.9583 | 5.0417 | 0
2017 | 6 | 29 | 2017-06-29 | 57 | 54 | 54 | 53 | 54 | 54 | 55 | 56 | 60 | 62 | 65 | 67 | 69 | 72 | 73 | 75 | 76 | 78 | 77 | 75 | 71 | 68 | 66 | 64 | 64.7917 | 0.20833 | 0
2017 | 6 | 30 | 2017-06-30 | 62 | 64 | 60 | 59 | 58 | 57 | 58 | 62 | 66 | 69 | 71 | 74 | 76 | 79 | 81 | 84 | 85 | 83 | 82 | 80 | 73 | 67 | 66 | 62 | 69.9167 | 0 | 4.9167
2017 | 7 | 1 | 2017-07-01 | 57 | 56 | 56 | 56 | 56 | 56 | 56 | 56 | 57 | 58 | 58 | 60 | 63 | 63 | 65 | 67 | 69 | 71 | 71 | 70 | 66 | 62 | 60 | 57 | 61.0833 | 3.9167 | 0
2017 | 7 | 2 | 2017-07-02 | 56 | 56 | 55 | 55 | 54 | 54 | 55 | 56 | 57 | 59 | 61 | 63 | 66 | 68 | 71 | 74 | 75 | 75 | 74 | 74 | 70 | 70 | 66 | 65 | 63.7083 | 1.2917 | 0
2017 | 7 | 3 | 2017-07-03 | 63 | 61 | 60 | 59 | 58 | 57 | 56 | 57 | 57 | 57 | 60 | 61 | 63 | 63 | 65 | 69 | 69 | 68 | 68 | 68 | 64 | 63 | 62 | 61 | 62.0417 | 2.9583 | 0
2017 | 7 | 4 | 2017-07-04 | 60 | 59 | 57 | 56 | 55 | 56 | 58 | 60 | 62 | 64 | 65 | 70 | 69 | 71 | 74 | 76 | 77 | 77 | 78 | 76 | 70 | 66 | 63 | 65 | 66 | 0 | 1
2017 | 7 | 5 | 2017-07-05 | 64 | 62 | 61 | 59 | 58 | 58 | 61 | 64 | 68 | 71 | 71 | 75 | 77 | 79 | 81 | 82 | 83 | 84 | 84 | 81 | 77 | 74 | 67 | 65 | 71.0833 | 0 | 6.0833
2017 | 7 | 6 | 2017-07-06 | 62 | 63 | 60 | 58 | 56 | 56 | 57 | 59 | 62 | 66 | 69 | 71 | 75 | 79 | 80 | 84 | 84 | 83 | 81 | 79 | 75 | 72 | 67 | 63 | 69.2083 | 0 | 4.2083
2017 | 7 | 7 | 2017-07-07 | 61 | 59 | 59 | 57 | 56 | 56 | 56 | 58 | 61 | 63 | 66 | 67 | 68 | 70 | 68 | 70 | 70 | 71 | 71 | 69 | 65 | 63 | 63 | 62 | 63.7083 | 1.2917 | 0
2017 | 7 | 8 | 2017-07-08 | 59 | 60 | 60 | 59 | 59 | 58 | 60 | 64 | 65 | 67 | 69 | 71 | 74 | 77 | 78 | 81 | 80 | 80 | 80 | 78 | 73 | 69 | 69 | 67 | 69.0417 | 0 | 4.0417
2017 | 7 | 9 | 2017-07-09 | 65 | 61 | 61 | 59 | 57 | 57 | 59 | 61 | 63 | 65 | 69 | 71 | 73 | 74 | 75 | 80 | 79 | 78 | 77 | 74 | 71 | 69 | 69 | 67 | 68.0833 | 0 | 3.0833
2017 | 7 | 10 | 2017-07-10 | 66 | 64 | 64 | 59 | 58 | 59 | 58 | 59 | 60 | 61 | 61 | 65 | 67 | 68 | 69 | 71 | 71 | 71 | 71 | 70 | 65 | 62 | 60 | 58 | 64.0417 | 0.95833 | 0
2017 | 7 | 11 | 2017-07-11 | 59 | 59 | 56 | 54 | 54 | 54 | 54 | 55 | 58 | 59 | 62 | 65 | 67 | 69 | 71 | 74 | 75 | 74 | 74 | 73 | 67 | 65 | 63 | 61 | 63.4167 | 1.5833 | 0
2017 | 7 | 12 | 2017-07-12 | 60 | 59 | 56 | 55 | 54 | 54 | 56 | 56 | 60 | 62 | 63 | 66 | 70 | 71 | 74 | 75 | 76 | 78 | 76 | 74 | 69 | 67 | 61 | 59 | 64.625 | 0.375 | 0
2017 | 7 | 13 | 2017-07-13 | 59 | 58 | 59 | 59 | 59 | 59 | 60 | 61 | 62 | 63 | 63 | 69 | 68 | 71 | 72 | 73 | 73 | 73 | 71 | 69 | 64 | 61 | 59 | 59 | 64.3333 | 0.66667 | 0
2017 | 7 | 14 | 2017-07-14 | 60 | 59 | 58 | 57 | 57 | 57 | 59 | 61 | 63 | 65 | 69 | 69 | 71 | 75 | 75 | 78 | 79 | 78 | 79 | 74 | 71 | 68 | 64 | 60 | 66.9167 | 0 | 1.9167
2017 | 7 | 15 | 2017-07-15 | 60 | 61 | 59 | 58 | 56 | 55 | 58 | 59 | 61 | 62 | 67 | 68 | 71 | 72 | 74 | 76 | 75 | 74 | 72 | 68 | 64 | 61 | 60 | 59 | 64.5833 | 0.41667 | 0
2017 | 7 | 16 | 2017-07-16 | 58 | 56 | 57 | 57 | 56 | 55 | 56 | 56 | 58 | 62 | 64 | 63 | 66 | 70 | 70 | 71 | 71 | 71 | 70 | 69 | 65 | 64 | 62 | 61 | 62.8333 | 2.1667 | 0
2017 | 7 | 17 | 2017-07-17 | 59 | 58 | 58 | 57 | 55 | 55 | 58 | 61 | 63 | 63 | 67 | 71 | 73 | 74 | 75 | 77 | 77 | 77 | 76 | 73 | 69 | 66 | 65 | 65 | 66.3333 | 0 | 1.3333
2017 | 7 | 18 | 2017-07-18 | 64 | 63 | 63 | 61 | 58 | 56 | 59 | 61 | 64 | 69 | 70 | 73 | 76 | 78 | 80 | 80 | 81 | 80 | 79 | 77 | 70 | 66 | 64 | 63 | 68.9583 | 0 | 3.9583
2017 | 7 | 19 | 2017-07-19 | 61 | 59 | 57 | 56 | 55 | 54 | 56 | 58 | 60 | 62 | 63 | 65 | 68 | 71 | 74 | 76 | 76 | 76 | 76 | 71 | 69 | 63 | 63 | 62 | 64.625 | 0.375 | 0
2017 | 7 | 20 | 2017-07-20 | 61 | 61 | 61 | 61 | 61 | 60 | 61 | 60 | 62 | 64 | 68 | 67 | 68 | 71 | 74 | 72 | 74 | 72 | 71 | 70 | 66 | 63 | 61 | 63 | 65.5 | 0 | 0.5
2017 | 7 | 21 | 2017-07-21 | 61 | 60 | 57 | 57 | 56 | 56 | 58 | 59 | 62 | 62 | 67 | 69 | 71 | 73 | 76 | 77 | 76 | 76 | 76 | 70 | 67 | 65 | 64 | 63 | 65.75 | 0 | 0.75
2017 | 7 | 22 | 2017-07-22 | 63 | 63 | 65 | 65 | 64 | 64 | 65 | 66 | 67 | 70 | 73 | 76 | 78 | 80 | 82 | 83 | 84 | 84 | 79 | 74 | 70 | 68 | 67 | 67 | 71.5417 | 0 | 6.5417
2017 | 7 | 23 | 2017-07-23 | 67 | 65 | 64 | 64 | 63 | 63 | 63 | 64 | 65 | 66 | 69 | 71 | 71 | 72 | 75 | 75 | 75 | 76 | 75 | 72 | 68 | 65 | 65 | 65 | 68.25 | 0 | 3.25
2017 | 7 | 24 | 2017-07-24 | 62 | 62 | 61 | 60 | 58 | 56 | 63 | 64 | 65 | 66 | 69 | 71 | 71 | 72 | 75 | 75 | 75 | 76 | 75 | 72 | 68 | 65 | 65 | 65 | 67.125 | 0 | 2.125
2017 | 7 | 25 | 2017-07-25 | 62 | 62 | 61 | 60 | 58 | 56 | 64 | 65 | 68 | 70 | 74 | 76 | 78 | 82 | 82 | 84 | 87 | 86 | 83 | 81 | 75 | 73 | 74 | 71 | 72.1667 | 0 | 7.1667
2017 | 7 | 26 | 2017-07-26 | 67 | 66 | 63 | 59 | 58 | 56 | 58 | 60 | 61 | 64 | 66 | 68 | 73 | 76 | 79 | 81 | 82 | 82 | 80 | 78 | 72 | 71 | 65 | 63 | 68.6667 | 0 | 3.6667
2017 | 7 | 27 | 2017-07-27 | 61 | 60 | 58 | 58 | 58 | 58 | 57 | 57 | 58 | 60 | 60 | 62 | 62 | 64 | 66 | 68 | 69 | 69 | 69 | 67 | 64 | 63 | 61 | 61 | 62.0833 | 2.9167 | 0
2017 | 7 | 28 | 2017-07-28 | 58 | 56 | 57 | 59 | 58 | 58 | 59 | 61 | 64 | 64 | 66 | 68 | 70 | 73 | 76 | 77 | 77 | 78 | 77 | 75 | 71 | 66 | 66 | 63 | 66.5417 | 0 | 1.5417
2017 | 7 | 29 | 2017-07-29 | 61 | 61 | 59 | 57 | 55 | 54 | 57 | 59 | 62 | 64 | 67 | 69 | 72 | 75 | 76 | 79 | 81 | 81 | 80 | 77 | 75 | 70 | 69 | 68 | 67.8333 | 0 | 2.8333
2017 | 7 | 30 | 2017-07-30 | 63 | 61 | 60 | 59 | 59 | 58 | 60 | 60 | 62 | 64 | 67 | 69 | 71 | 74 | 75 | 77 | 79 | 78 | 77 | 74 | 69 | 69 | 67 | 64 | 67.3333 | 0 | 2.3333
2017 | 7 | 31 | 2017-07-31 | 63 | 63 | 62 | 61 | 61 | 60 | 61 | 64 | 67 | 69 | 74 | 76 | 79 | 82 | 83 | 84 | 85 | 84 | 82 | 79 | 75 | 72 | 71 | 71 | 72 | 0 | 7
2017 | 8 | 1 | 2017-08-01 | 70 | 67 | 66 | 65 | 65 | 63 | 61 | 68 | 72 | 75 | 78 | 80 | 82 | 84 | 86 | 86 | 86 | 87 | 85 | 82 | 80 | 78 | 77 | 75 | 75.75 | 0 | 10.75
2017 | 8 | 2 | 2017-08-02 | 74 | 71 | 70 | 69 | 70 | 69 | 69 | 71 | 73 | 77 | 81 | 83 | 86 | 89 | 90 | 90 | 90 | 88 | 86 | 84 | 82 | 81 | 79 | 79 | 79.2083 | 0 | 14.2083
2017 | 8 | 3 | 2017-08-03 | 77 | 75 | 72 | 72 | 72 | 68 | 69 | 72 | 75 | 78 | 81 | 82 | 84 | 88 | 84 | 92 | 92 | 92 | 90 | 87 | 81 | 80 | 81 | 77 | 80.0417 | 0 | 15.0417
2017 | 8 | 4 | 2017-08-04 | 76 | 72 | 71 | 68 | 67 | 67 | 67 | 70 | 71 | 73 | 79 | 81 | 85 | 87 | 89 | 90 | 90 | 90 | 89 | 84 | 77 | 74 | 69 | 65 | 77.125 | 0 | 12.125
2017 | 8 | 5 | 2017-08-05 | 63 | 60 | 59 | 58 | 58 | 58 | 58 | 60 | 62 | 64 | 65 | 70 | 72 | 76 | 79 | 79 | 81 | 80 | 78 | 76 | 72 | 70 | 67 | 66 | 67.9583 | 0 | 2.9583
2017 | 8 | 6 | 2017-08-06 | 62 | 62 | 61 | 59 | 59 | 58 | 59 | 62 | 65 | 68 | 69 | 68 | 75 | 75 | 78 | 79 | 82 | 80 | 76 | 73 | 71 | 69 | 69 | 65 | 68.5 | 0 | 3.5
2017 | 8 | 7 | 2017-08-07 | 63 | 63 | 62 | 61 | 60 | 59 | 59 | 61 | 65 | 67 | 69 | 72 | 77 | 79 | 80 | 83 | 84 | 83 | 83 | 80 | 75 | 72 | 71 | 69 | 70.7083 | 0 | 5.7083
2017 | 8 | 8 | 2017-08-08 | 68 | 64 | 64 | 61 | 60 | 60 | 60 | 62 | 67 | 68 | 72 | 75 | 79 | 81 | 84 | 86 | 87 | 86 | 85 | 82 | 75 | 74 | 71 | 69 | 72.5 | 0 | 7.5
2017 | 8 | 9 | 2017-08-09 | 68 | 66 | 63 | 61 | 61 | 62 | 63 | 65 | 67 | 71 | 75 | 78 | 80 | 84 | 87 | 90 | 88 | 88 | 88 | 82 | 77 | 74 | 69 | 69 | 74 | 0 | 9
2017 | 8 | 10 | 2017-08-10 | 65 | 65 | 62 | 61 | 61 | 61 | 61 | 61 | 62 | 68 | 71 | 74 | 77 | 79 | 84 | 86 | 89 | 88 | 85 | 81 | 75 | 75 | 69 | 67 | 71.9583 | 0 | 6.9583
2017 | 8 | 11 | 2017-08-11 | 66 | 64 | 63 | 60 | 59 | 58 | 57 | 58 | 59 | 62 | 64 | 66 | 70 | 74 | 75 | 75 | 75 | 76 | 74 | 73 | 70 | 69 | 64 | 61 | 66.3333 | 0 | 1.3333
2017 | 8 | 12 | 2017-08-12 | 59 | 58 | 58 | 59 | 58 | 58 | 58 | 58 | 58 | 59 | 63 | 66 | 68 | 69 | 72 | 75 | 75 | 75 | 72 | 68 | 64 | 63 | 61 | 62 | 64 | 1 | 0
2017 | 8 | 13 | 2017-08-13 | 61 | 60 | 61 | 60 | 60 | 60 | 60 | 61 | 62 | 63 | 67 | 68 | 70 | 71 | 70 | 74 | 70 | 69 | 68 | 66 | 64 | 62 | 63 | 62 | 64.6667 | 0.33333 | 0
2017 | 8 | 14 | 2017-08-14 | 61 | 61 | 61 | 60 | 60 | 57 | 59 | 59 | 61 | 61 | 62 | 65 | 67 | 68 | 69 | 70 | 73 | 72 | 71 | 68 | 64 | 63 | 60 | 60 | 63.8333 | 1.1667 | 0
2017 | 8 | 15 | 2017-08-15 | 61 | 59 | 59 | 58 | 57 | 57 | 57 | 60 | 63 | 66 | 67 | 71 | 68 | 73 | 75 | 76 | 78 | 77 | 76 | 74 | 70 | 66 | 65 | 66 | 66.625 | 0 | 1.625
2017 | 8 | 16 | 2017-08-16 | 63 | 63 | 62 | 61 | 60 | 58 | 58 | 59 | 61 | 63 | 67 | 69 | 70 | 74 | 75 | 78 | 78 | 77 | 76 | 72 | 70 | 66 | 65 | 64 | 67.0417 | 0 | 2.0417
2017 | 8 | 17 | 2017-08-17 | 63 | 63 | 62 | 61 | 60 | 60 | 60 | 60 | 62 | 62 | 65 | 66 | 68 | 70 | 72 | 73 | 74 | 75 | 74 | 72 | 67 | 66 | 64 | 63 | 65.9167 | 0 | 0.91667
2017 | 8 | 18 | 2017-08-18 | 61 | 59 | 58 | 56 | 58 | 56 | 56 | 57 | 60 | 62 | 63 | 66 | 68 | 68 | 68 | 70 | 71 | 71 | 69 | 68 | 69 | 69 | 67 | 65 | 63.9583 | 1.0417 | 0
2017 | 8 | 19 | 2017-08-19 | 64 | 63 | 62 | 62 | 61 | 60 | 59 | 60 | 62 | 65 | 68 | 69 | 71 | 73 | 74 | 75 | 75 | 75 | 74 | 70 | 66 | 66 | 65 | 62 | 66.7083 | 0 | 1.7083
2017 | 8 | 20 | 2017-08-20 | 61 | 60 | 59 | 57 | 56 | 57 | 58 | 59 | 61 | 65 | 68 | 68 | 70 | 72 | 75 | 75 | 76 | 75 | 73 | 71 | 69 | 68 | 67 | 64 | 66 | 0 | 1
2017 | 8 | 21 | 2017-08-21 | 64 | 63 | 62 | 60 | 60 | 60 | 59 | 62 | 65 | 65 | 62 | 73 | 76 | 77 | 80 | 81 | 83 | 80 | 79 | 76 | 72 | 72 | 70 | 71 | 69.6667 | 0 | 4.6667
2017 | 8 | 22 | 2017-08-22 | 69 | 68 | 67 | 66 | 61 | 62 | 61 | 64 | 68 | 70 | 74 | 78 | 80 | 82 | 84 | 85 | 86 | 86 | 82 | 77 | 70 | 67 | 64 | 63 | 72.25 | 0 | 7.25
2017 | 8 | 23 | 2017-08-23 | 62 | 60 | 60 | 59 | 60 | 60 | 61 | 62 | 62 | 63 | 64 | 67 | 68 | 68 | 70 | 72 | 75 | 74 | 73 | 72 | 68 | 65 | 62 | 63 | 65.4167 | 0 | 0.41667
2017 | 8 | 24 | 2017-08-24 | 63 | 63 | 62 | 60 | 59 | 59 | 59 | 59 | 60 | 61 | 62 | 65 | 67 | 67 | 67 | 70 | 71 | 70 | 69 | 66 | 64 | 65 | 63 | 61 | 63.8333 | 1.1667 | 0
2017 | 8 | 25 | 2017-08-25 | 60 | 59 | 59 | 58 | 56 | 57 | 57 | 60 | 62 | 64 | 67 | 68 | 70 | 73 | 74 | 75 | 76 | 75 | 73 | 68 | 65 | 64 | 64 | 62 | 65.25 | 0 | 0.25
2017 | 8 | 26 | 2017-08-26 | 61 | 61 | 60 | 60 | 58 | 55 | 58 | 61 | 64 | 67 | 70 | 72 | 73 | 78 | 81 | 82 | 82 | 81 | 79 | 75 | 72 | 71 | 70 | 69 | 69.1667 | 0 | 4.1667
2017 | 8 | 27 | 2017-08-27 | 67 | 65 | 64 | 64 | 62 | 62 | 62 | 65 | 70 | 71 | 74 | 78 | 81 | 84 | 85 | 87 | 87 | 85 | 84 | 79 | 76 | 75 | 73 | 72 | 73.8333 | 0 | 8.8333
2017 | 8 | 28 | 2017-08-28 | 72 | 68 | 67 | 63 | 64 | 62 | 64 | 67 | 71 | 75 | 77 | 81 | 83 | 84 | 86 | 86 | 88 | 86 | 85 | 82 | 78 | 77 | 74 | 72 | 75.5 | 0 | 10.5
2017 | 8 | 29 | 2017-08-29 | 70 | 69 | 69 | 65 | 64 | 66 | 64 | 66 | 67 | 71 | 72 | 75 | 78 | 79 | 83 | 84 | 83 | 82 | 79 | 73 | 69 | 65 | 63 | 61 | 71.5417 | 0 | 6.5417
2017 | 8 | 30 | 2017-08-30 | 60 | 65 | 61 | 61 | 61 | 61 | 61 | 61 | 62 | 63 | 63 | 66 | 68 | 69 | 72 | 74 | 75 | 76 | 76 | 72 | 70 | 68 | 66 | 66 | 66.5417 | 0 | 1.5417
2017 | 8 | 31 | 2017-08-31 | 62 | 63 | 63 | 63 | 63 | 63 | 62 | 63 | 62 | 63 | 66 | 65 | 68 | 69 | 73 | 73 | 73 | 74 | 72 | 69 | 68 | 68 | 65 | 64 | 66.4167 | 0 | 1.4167
2017 | 9 | 1 | 2017-09-01 | 63 | 60 | 60 | 58 | 59 | 58 | 59 | 61 | 65 | 68 | 71 | 73 | 76 | 78 | 82 | 82 | 83 | 83 | 81 | 76 | 73 | 72 | 71 | 70 | 70.0833 | 0 | 5.0833
2017 | 9 | 2 | 2017-09-02 | 69 | 67 | 66 | 65 | 63 | 62 | 64 | 67 | 67 | 72 | 75 | 81 | 81 | 85 | 87 | 89 | 90 | 89 | 85 | 80 | 80 | 78 | 77 | 74 | 75.5417 | 0 | 10.5417
2017 | 9 | 3 | 2017-09-03 | 73 | 71 | 70 | 69 | 69 | 68 | 67 | 68 | 69 | 73 | 78 | 79 | 84 | 85 | 86 | 88 | 88 | 87 | 85 | 81 | 78 | 78 | 77 | 75 | 76.9167 | 0 | 11.9167
2017 | 9 | 4 | 2017-09-04 | 73 | 71 | 70 | 68 | 67 | 66 | 66 | 70 | 72 | 76 | 78 | 82 | 84 | 84 | 86 | 87 | 87 | 86 | 82 | 78 | 79 | 79 | 78 | 77 | 76.9167 | 0 | 11.9167
2017 | 9 | 5 | 2017-09-05 | 74 | 73 | 73 | 72 | 72 | 69 | 70 | 68 | 71 | 76 | 73 | 76 | 78 | 81 | 82 | 84 | 82 | 81 | 76 | 76 | 76 | 76 | 71 | 69 | 74.9583 | 0 | 9.9583
2017 | 9 | 6 | 2017-09-06 | 66 | 67 | 66 | 65 | 65 | 63 | 63 | 63 | 67 | 70 | 73 | 75 | 76 | 78 | 77 | 79 | 79 | 78 | 76 | 75 | 72 | 71 | 69 | 68 | 70.875 | 0 | 5.875
2017 | 9 | 7 | 2017-09-07 | 68 | 66 | 66 | 64 | 64 | 63 | 62 | 63 | 64 | 66 | 66 | 69 | 71 | 72 | 74 | 74 | 74 | 71 | 72 | 68 | 64 | 64 | 65 | 64 | 67.25 | 0 | 2.25
2017 | 9 | 8 | 2017-09-08 | 64 | 64 | 65 | 65 | 64 | 64 | 64 | 64 | 65 | 65 | 67 | 68 | 68 | 70 | 70 | 70 | 69 | 69 | 68 | 66 | 65 | 65 | 62 | 61 | 65.9167 | 0 | 0.91667
2017 | 9 | 9 | 2017-09-09 | 60 | 60 | 60 | 60 | 59 | 59 | 59 | 59 | 61 | 62 | 65 | 67 | 67 | 66 | 66 | 64 | 63 | 61 | 61 | 61 | 61 | 61 | 60 | 60 | 61.75 | 3.25 | 0
2017 | 9 | 10 | 2017-09-10 | 60 | 60 | 59 | 59 | 58 | 55 | 57 | 58 | 61 | 64 | 67 | 69 | 70 | 71 | 72 | 73 | 73 | 73 | 71 | 68 | 67 | 66 | 65 | 63 | 64.9583 | 0.041667 | 0
2017 | 9 | 11 | 2017-09-11 | 58 | 58 | 56 | 54 | 56 | 54 | 54 | 58 | 60 | 64 | 67 | 70 | 71 | 74 | 77 | 79 | 80 | 79 | 77 | 72 | 68 | 69 | 68 | 67 | 66.25 | 0 | 1.25
2017 | 9 | 12 | 2017-09-12 | 66 | 66 | 65 | 61 | 61 | 60 | 59 | 63 | 65 | 68 | 69 | 71 | 73 | 75 | 75 | 75 | 73 | 72 | 71 | 69 | 67 | 66 | 63 | 60 | 67.2083 | 0 | 2.2083
2017 | 9 | 13 | 2017-09-13 | 58 | 56 | 56 | 55 | 54 | 53 | 53 | 54 | 56 | 58 | 58 | 60 | 63 | 65 | 67 | 68 | 69 | 68 | 65 | 63 | 62 | 62 | 60 | 62 | 60.2083 | 4.7917 | 0
2017 | 9 | 14 | 2017-09-14 | 61 | 57 | 57 | 58 | 57 | 55 | 56 | 56 | 59 | 63 | 66 | 67 | 70 | 72 | 73 | 74 | 73 | 72 | 70 | 68 | 67 | 65 | 65 | 60 | 64.2083 | 0.79167 | 0
2017 | 9 | 15 | 2017-09-15 | 56 | 55 | 54 | 54 | 53 | 54 | 52 | 55 | 57 | 62 | 66 | 68 | 71 | 72 | 74 | 76 | 74 | 72 | 69 | 69 | 67 | 64 | 62 | 59 | 63.125 | 1.875 | 0
2017 | 9 | 16 | 2017-09-16 | 58 | 59 | 58 | 57 | 54 | 55 | 55 | 59 | 58 | 60 | 65 | 64 | 64 | 72 | 69 | 70 | 72 | 71 | 68 | 67 | 68 | 67 | 62 | 61 | 63.0417 | 1.9583 | 0
2017 | 9 | 17 | 2017-09-17 | 56 | 55 | 56 | 56 | 57 | 57 | 55 | 54 | 56 | 60 | 62 | 64 | 63 | 61 | 58 | 57 | 57 | 57 | 58 | 56 | 55 | 55 | 55 | 55 | 57.2917 | 7.7083 | 0
2017 | 9 | 18 | 2017-09-18 | 55 | 54 | 54 | 54 | 52 | 51 | 51 | 52 | 52 | 54 | 55 | 58 | 58 | 61 | 62 | 56 | 55 | 54 | 53 | 52 | 52 | 52 | 51 | 51 | 54.125 | 10.875 | 0
2017 | 9 | 19 | 2017-09-19 | 51 | 51 | 50 | 50 | 51 | 50 | 51 | 50 | 51 | 55 | 55 | 58 | 58 | 57 | 58 | 59 | 63 | 61 | 54 | 53 | 54 | 53 | 53 | 53 | 54.125 | 10.875 | 0
2017 | 9 | 20 | 2017-09-20 | 52 | 52 | 52 | 52 | 51 | 51 | 51 | 51 | 50 | 51 | 52 | 53 | 54 | 54 | 55 | 56 | 55 | 55 | 54 | 54 | 54 | 52 | 53 | 51 | 52.7083 | 12.2917 | 0
2017 | 9 | 21 | 2017-09-21 | 51 | 50 | 51 | 51 | 51 | 51 | 50 | 51 | 52 | 52 | 52 | 54 | 56 | 57 | 59 | 62 | 62 | 62 | 60 | 59 | 56 | 55 | 54 | 54 | 54.6667 | 10.3333 | 0
2017 | 9 | 22 | 2017-09-22 | 53 | 53 | 53 | 52 | 52 | 51 | 51 | 52 | 54 | 56 | 59 | 61 | 62 | 65 | 65 | 67 | 67 | 64 | 63 | 63 | 61 | 62 | 58 | 56 | 58.3333 | 6.6667 | 0
2017 | 9 | 23 | 2017-09-23 | 56 | 56 | 55 | 55 | 55 | 55 | 55 | 55 | 57 | 59 | 61 | 61 | 63 | 63 | 65 | 67 | 67 | 67 | 64 | 62 | 60 | 58 | 56 | 59 | 59.625 | 5.375 | 0
2017 | 9 | 24 | 2017-09-24 | 56 | 54 | 53 | 52 | 52 | 51 | 51 | 51 | 54 | 57 | 62 | 64 | 65 | 64 | 65 | 70 | 69 | 70 | 66 | 63 | 65 | 62 | 59 | 60 | 59.7917 | 5.2083 | 0
2017 | 9 | 25 | 2017-09-25 | 59 | 59 | 59 | 58 | 59 | 57 | 57 | 57 | 57 | 58 | 59 | 61 | 61 | 63 | 64 | 64 | 64 | 64 | 63 | 63 | 63 | 62 | 62 | 62 | 60.625 | 4.375 | 0
2017 | 9 | 26 | 2017-09-26 | 62 | 59 | 58 | 58 | 57 | 55 | 58 | 56 | 56 | 63 | 65 | 67 | 70 | 71 | 73 | 72 | 72 | 70 | 66 | 63 | 62 | 62 | 62 | 61 | 63.25 | 1.75 | 0
2017 | 9 | 27 | 2017-09-27 | 60 | 59 | 57 | 55 | 55 | 54 | 55 | 56 | 60 | 63 | 67 | 70 | 73 | 76 | 79 | 77 | 78 | 79 | 74 | 74 | 73 | 74 | 67 | 65 | 66.6667 | 0 | 1.6667
2017 | 9 | 28 | 2017-09-28 | 63 | 61 | 59 | 57 | 58 | 59 | 58 | 60 | 63 | 67 | 72 | 77 | 81 | 82 | 85 | 85 | 85 | 83 | 78 | 80 | 72 | 69 | 64 | 62 | 70 | 0 | 5
2017 | 9 | 29 | 2017-09-29 | 60 | 59 | 58 | 58 | 59 | 59 | 58 | 59 | 59 | 60 | 60 | 60 | 60 | 62 | 65 | 67 | 66 | 63 | 60 | 58 | 57 | 55 | 56 | 56 | 59.75 | 5.25 | 0
2017 | 9 | 30 | 2017-09-30 | 55 | 55 | 54 | 54 | 53 | 52 | 53 | 53 | 54 | 55 | 57 | 60 | 62 | 63 | 62 | 60 | 59 | 59 | 56 | 55 | 55 | 55 | 54 | 54 | 56.2083 | 8.7917 | 0
2017 | 10 | 1 | 2017-10-01 | 53 | 53 | 53 | 53 | 52 | 52 | 52 | 52 | 52 | 55 | 56 | 58 | 59 | 60 | 61 | 60 | 60 | 58 | 57 | 56 | 54 | 53 | 53 | 52 | 55.1667 | 9.8333 | 0
2017 | 10 | 2 | 2017-10-02 | 50 | 51 | 47 | 48 | 49 | 49 | 50 | 50 | 50 | 52 | 53 | 55 | 56 | 58 | 60 | 61 | 61 | 61 | 57 | 58 | 57 | 56 | 54 | 54 | 54.0417 | 10.9583 | 0
2017 | 10 | 3 | 2017-10-03 | 50 | 49 | 49 | 49 | 48 | 48 | 47 | 49 | 51 | 56 | 59 | 62 | 65 | 67 | 69 | 69 | 68 | 64 | 60 | 59 | 58 | 57 | 56 | 55 | 56.8333 | 8.1667 | 0
2017 | 10 | 4 | 2017-10-04 | 53 | 51 | 50 | 48 | 48 | 48 | 49 | 48 | 47 | 56 | 58 | 60 | 63 | 66 | 67 | 67 | 65 | 65 | 60 | 60 | 59 | 57 | 54 | 54 | 56.375 | 8.625 | 0
2017 | 10 | 5 | 2017-10-05 | 53 | 49 | 50 | 48 | 47 | 47 | 48 | 47 | 51 | 55 | 58 | 59 | 63 | 65 | 66 | 67 | 68 | 67 | 61 | 60 | 58 | 57 | 57 | 55 | 56.5 | 8.5 | 0
2017 | 10 | 6 | 2017-10-06 | 53 | 51 | 50 | 49 | 48 | 47 | 49 | 49 | 52 | 54 | 56 | 59 | 60 | 61 | 64 | 64 | 63 | 61 | 59 | 55 | 56 | 54 | 54 | 54 | 55.0833 | 9.9167 | 0
2017 | 10 | 7 | 2017-10-07 | 55 | 53 | 52 | 52 | 51 | 51 | 51 | 50 | 51 | 53 | 55 | 56 | 58 | 60 | 60 | 57 | 57 | 57 | 55 | 55 | 55 | 53 | 53 | 52 | 54.25 | 10.75 | 0
2017 | 10 | 8 | 2017-10-08 | 50 | 49 | 48 | 48 | 47 | 47 | 47 | 47 | 50 | 53 | 55 | 57 | 57 | 58 | 59 | 61 | 62 | 58 | 55 | 54 | 54 | 51 | 49 | 48 | 52.6667 | 12.3333 | 0
2017 | 10 | 9 | 2017-10-09 | 46 | 47 | 46 | 45 | 45 | 44 | 46 | 45 | 48 | 50 | 54 | 57 | 58 | 61 | 61 | 63 | 63 | 60 | 58 | 56 | 52 | 53 | 52 | 52 | 52.5833 | 12.4167 | 0
2017 | 10 | 10 | 2017-10-10 | 50 | 49 | 49 | 48 | 48 | 47 | 47 | 47 | 49 | 51 | 53 | 53 | 53 | 54 | 56 | 57 | 58 | 53 | 51 | 50 | 49 | 48 | 47 | 47 | 50.5833 | 14.4167 | 0
2017 | 10 | 11 | 2017-10-11 | 47 | 46 | 46 | 45 | 45 | 44 | 45 | 46 | 46 | 49 | 51 | 53 | 55 | 55 | 52 | 54 | 48 | 49 | 49 | 48 | 47 | 47 | 46 | 46 | 48.2917 | 16.7083 | 0
2017 | 10 | 12 | 2017-10-12 | 46 | 46 | 47 | 47 | 48 | 48 | 47 | 46 | 46 | 46 | 47 | 48 | 48 | 49 | 49 | 49 | 49 | 48 | 48 | 47 | 47 | 46 | 45 | 45 | 47.1667 | 17.8333 | 0
2017 | 10 | 13 | 2017-10-13 | 46 | 47 | 47 | 45 | 45 | 45 | 45 | 45 | 46 | 47 | 49 | 49 | 52 | 51 | 52 | 51 | 54 | 51 | 49 | 48 | 46 | 45 | 43 | 42 | 47.5 | 17.5 | 0
2017 | 10 | 14 | 2017-10-14 | 41 | 41 | 38 | 39 | 39 | 40 | 38 | 39 | 42 | 45 | 49 | 52 | 52 | 53 | 53 | 54 | 56 | 55 | 55 | 55 | 53 | 51 | 49 | 48 | 47.375 | 17.625 | 0
2017 | 10 | 15 | 2017-10-15 | 46 | 46 | 45 | 45 | 43 | 42 | 42 | 44 | 46 | 49 | 54 | 57 | 60 | 62 | 61 | 61 | 62 | 59 | 55 | 54 | 54 | 54 | 51 | 49 | 51.7083 | 13.2917 | 0
2017 | 10 | 16 | 2017-10-16 | 48 | 47 | 47 | 46 | 45 | 44 | 45 | 45 | 47 | 49 | 54 | 57 | 59 | 60 | 60 | 59 | 59 | 58 | 57 | 56 | 55 | 54 | 52 | 52 | 52.2917 | 12.7083 | 0
2017 | 10 | 17 | 2017-10-17 | 51 | 51 | 51 | 52 | 50 | 52 | 52 | 52 | 52 | 54 | 53 | 56 | 57 | 59 | 60 | 59 | 58 | 56 | 55 | 54 | 53 | 52 | 50 | 50 | 53.7083 | 11.2917 | 0
2017 | 10 | 18 | 2017-10-18 | 49 | 49 | 48 | 47 | 48 | 48 | 49 | 47 | 49 | 49 | 49 | 50 | 57 | 58 | 60 | 62 | 63 | 63 | 59 | 58 | 57 | 56 | 53 | 53 | 53.375 | 11.625 | 0
2017 | 10 | 19 | 2017-10-19 | 53 | 53 | 52 | 52 | 52 | 52 | 52 | 51 | 52 | 53 | 53 | 53 | 53 | 53 | 53 | 53 | 51 | 50 | 50 | 50 | 50 | 50 | 50 | 50 | 51.7083 | 13.2917 | 0
2017 | 10 | 20 | 2017-10-20 | 50 | 49 | 48 | 48 | 49 | 48 | 48 | 48 | 47 | 47 | 48 | 49 | 51 | 51 | 52 | 51 | 51 | 50 | 48 | 48 | 47 | 47 | 47 | 48 | 48.75 | 16.25 | 0
2017 | 10 | 21 | 2017-10-21 | 47 | 47 | 47 | 46 | 46 | 46 | 45 | 45 | 46 | 47 | 48 | 48 | 49 | 49 | 49 | 49 | 49 | 51 | 56 | 57 | 58 | 57 | 57 | 56 | 49.7917 | 15.2083 | 0
2017 | 10 | 22 | 2017-10-22 | 55 | 55 | 55 | 55 | 54 | 53 | 53 | 53 | 54 | 54 | 55 | 58 | 58 | 57 | 57 | 57 | 57 | 57 | 54 | 54 | 52 | 52 | 52 | 51 | 54.6667 | 10.3333 | 0
2017 | 10 | 23 | 2017-10-23 | 50 | 50 | 50 | 50 | 49 | 50 | 50 | 50 | 50 | 53 | 57 | 61 | 63 | 64 | 63 | 63 | 63 | 62 | 58 | 55 | 55 | 58 | 55 | 50 | 55.375 | 9.625 | 0
2017 | 10 | 24 | 2017-10-24 | 52 | 50 | 48 | 49 | 49 | 48 | 47 | 47 | 49 | 52 | 56 | 59 | 62 | 64 | 66 | 65 | 62 | 58 | 54 | 53 | 52 | 53 | 50 | 50 | 53.9583 | 11.0417 | 0
2017 | 10 | 25 | 2017-10-25 | 49 | 46 | 47 | 45 | 45 | 44 | 47 | 46 | 48 | 51 | 53 | 55 | 57 | 59 | 59 | 58 | 55 | 54 | 54 | 53 | 52 | 52 | 52 | 53 | 51.4167 | 13.5833 | 0
2017 | 10 | 26 | 2017-10-26 | 52 | 52 | 52 | 51 | 51 | 51 | 50 | 51 | 51 | 52 | 52 | 53 | 53 | 54 | 58 | 58 | 57 | 54 | 52 | 51 | 51 | 51 | 50 | 50 | 52.375 | 12.625 | 0
2017 | 10 | 27 | 2017-10-27 | 49 | 49 | 48 | 48 | 47 | 47 | 47 | 47 | 48 | 51 | 54 | 58 | 60 | 64 | 65 | 66 | 65 | 60 | 57 | 54 | 54 | 53 | 52 | 53 | 54 | 11 | 0
2017 | 10 | 28 | 2017-10-28 | 49 | 50 | 47 | 46 | 48 | 46 | 46 | 45 | 48 | 51 | 57 | 58 | 62 | 64 | 66 | 67 | 67 | 61 | 59 | 59 | 55 | 55 | 52 | 52 | 54.5833 | 10.4167 | 0
2017 | 10 | 29 | 2017-10-29 | 49 | 49 | 48 | 49 | 48 | 48 | 49 | 49 | 49 | 49 | 49 | 49 | 51 | 52 | 55 | 56 | 56 | 56 | 52 | 53 | 55 | 56 | 55 | 53 | 51.4583 | 13.5417 | 0
2017 | 10 | 30 | 2017-10-30 | 52 | 50 | 49 | 50 | 49 | 49 | 50 | 48 | 53 | 53 | 57 | 60 | 62 | 63 | 63 | 62 | 60 | 56 | 53 | 54 | 51 | 52 | 50 | 48 | 53.9167 | 11.0833 | 0
2017 | 10 | 31 | 2017-10-31 | 45 | 43 | 43 | 41 | 39 | 39 | 40 | 40 | 43 | 46 | 49 | 53 | 55 | 56 | 57 | 57 | 56 | 55 | 53 | 51 | 51 | 50 | 48 | 49 | 48.2917 | 16.7083 | 0
2017 | 11 | 1 | 2017-11-01 | 50 | 49 | 49 | 50 | 51 | 51 | 51 | 51 | 49 | 49 | 50 | 53 | 52 | 53 | 53 | 54 | 53 | 51 | 50 | 49 | 49 | 48 | 48 | 48 | 50.4583 | 14.5417 | 0
2017 | 11 | 2 | 2017-11-02 | 48 | 47 | 47 | 47 | 47 | 46 | 46 | 46 | 47 | 47 | 49 | 48 | 46 | 48 | 46 | 47 | 45 | 44 | 43 | 43 | 43 | 42 | 42 | 42 | 45.6667 | 19.3333 | 0
2017 | 11 | 3 | 2017-11-03 | 42 | 42 | 42 | 43 | 34 | 34 | 35 | 35 | 35 | 36 | 36 | 36 | 34 | 34 | 36 | 37 | 37 | 37 | 37 | 37 | 37 | 37 | 37 | 36 | 36.9167 | 28.0833 | 0
2017 | 11 | 4 | 2017-11-04 | 37 | 37 | 36 | 36 | 37 | 37 | 37 | 37 | 38 | 38 | 39 | 39 | 40 | 41 | 41 | 40 | 40 | 40 | 39 | 39 | 39 | 39 | 38 | 39 | 38.4583 | 26.5417 | 0
2017 | 11 | 5 | 2017-11-05 | 39 | 39 | 40 | 40 | 38 | 35 | 35 | 35 | 35 | 35 | 36 | 35 | 34 | 33 | 33 | 36 | 34 | 36 | 36 | 36 | 36 | 36 | 36 | 37 | 36.0417 | 28.9583 | 0
2017 | 11 | 6 | 2017-11-06 | 37 | 37 | 36 | 36 | 36 | 37 | 37 | 37 | 38 | 41 | 43 | 45 | 46 | 46 | 46 | 42 | 42 | 40 | 41 | 40 | 40 | 39 | 39 | 40 | 40.0417 | 24.9583 | 0
2017 | 11 | 7 | 2017-11-07 | 39 | 39 | 39 | 39 | 39 | 40 | 40 | 41 | 42 | 41 | 43 | 46 | 46 | 47 | 47 | 46 | 46 | 46 | 46 | 46 | 46 | 47 | 47 | 47 | 43.5417 | 21.4583 | 0
2017 | 11 | 8 | 2017-11-08 | 47 | 47 | 47 | 48 | 45 | 48 | 49 | 48 | 51 | 53 | 54 | 53 | 54 | 54 | 50 | 54 | 45 | 46 | 47 | 49 | 49 | 47 | 47 | 49 | 49.2083 | 15.7917 | 0
2017 | 11 | 9 | 2017-11-09 | 49 | 48 | 47 | 48 | 49 | 48 | 47 | 49 | 49 | 50 | 48 | 48 | 47 | 47 | 47 | 48 | 48 | 49 | 48 | 48 | 48 | 47 | 47 | 48 | 48 | 17 | 0
2017 | 11 | 10 | 2017-11-10 | 47 | 47 | 47 | 41 | 44 | 43 | 42 | 44 | 46 | 47 | 50 | 50 | 49 | 49 | 49 | 49 | 46 | 47 | 45 | 42 | 39 | 37 | 35 | 36 | 44.625 | 20.375 | 0
2017 | 11 | 11 | 2017-11-11 | 38 | 39 | 40 | 40 | 41 | 43 | 43 | 43 | 47 | 48 | 48 | 50 | 50 | 51 | 51 | 49 | 48 | 49 | 49 | 49 | 50 | 50 | 50 | 50 | 46.5 | 18.5 | 0
2017 | 11 | 12 | 2017-11-12 | 49 | 49 | 49 | 50 | 48 | 48 | 48 | 49 | 49 | 51 | 53 | 55 | 56 | 55 | 54 | 53 | 52 | 51 | 50 | 50 | 52 | 49 | 51 | 52 | 50.9583 | 14.0417 | 0
2017 | 11 | 13 | 2017-11-13 | 52 | 53 | 50 | 51 | 51 | 51 | 47 | 47 | 48 | 50 | 49 | 50 | 51 | 51 | 51 | 48 | 46 | 46 | 45 | 46 | 45 | 46 | 46 | 45 | 48.5417 | 16.4583 | 0
2017 | 11 | 14 | 2017-11-14 | 45 | 45 | 45 | 45 | 45 | 45 | 45 | 48 | 50 | 51 | 52 | 53 | 53 | 53 | 52 | 53 | 53 | 53 | 53 | 54 | 53 | 53 | 52 | 53 | 50.1667 | 14.8333 | 0
2017 | 11 | 15 | 2017-11-15 | 52 | 52 | 48 | 47 | 47 | 46 | 46 | 46 | 46 | 46 | 46 | 46 | 47 | 48 | 46 | 46 | 46 | 46 | 46 | 46 | 43 | 45 | 44 | 43 | 46.4167 | 18.5833 | 0
2017 | 11 | 16 | 2017-11-16 | 44 | 44 | 44 | 43 | 43 | 43 | 43 | 43 | 43 | 43 | 44 | 43 | 43 | 44 | 44 | 44 | 43 | 43 | 43 | 43 | 42 | 42 | 42 | 42 | 43.125 | 21.875 | 0
2017 | 11 | 17 | 2017-11-17 | 43 | 43 | 43 | 42 | 42 | 42 | 42 | 42 | 43 | 44 | 46 | 48 | 49 | 48 | 49 | 47 | 45 | 44 | 45 | 44 | 44 | 45 | 45 | 45 | 44.5833 | 20.4167 | 0
2017 | 11 | 18 | 2017-11-18 | 45 | 46 | 46 | 46 | 46 | 46 | 46 | 45 | 46 | 47 | 48 | 50 | 52 | 52 | 50 | 49 | 47 | 46 | 45 | 46 | 45 | 44 | 44 | 42 | 46.625 | 18.375 | 0
2017 | 11 | 19 | 2017-11-19 | 41 | 41 | 40 | 40 | 41 | 40 | 41 | 44 | 46 | 51 | 50 | 50 | 51 | 52 | 48 | 45 | 44 | 42 | 43 | 42 | 43 | 43 | 44 | 44 | 44.4167 | 20.5833 | 0
2017 | 11 | 20 | 2017-11-20 | 45 | 46 | 47 | 48 | 47 | 49 | 48 | 48 | 48 | 49 | 48 | 49 | 48 | 48 | 49 | 49 | 47 | 46 | 43 | 44 | 43 | 43 | 42 | 42 | 46.5 | 18.5 | 0
2017 | 11 | 21 | 2017-11-21 | 38 | 40 | 39 | 38 | 42 | 41 | 42 | 43 | 43 | 44 | 45 | 46 | 48 | 52 | 48 | 52 | 54 | 58 | 58 | 58 | 58 | 56 | 57 | 57 | 48.2083 | 16.7917 | 0
2017 | 11 | 22 | 2017-11-22 | 57 | 56 | 57 | 58 | 58 | 58 | 58 | 59 | 59 | 60 | 61 | 64 | 64 | 66 | 67 | 66 | 62 | 64 | 64 | 63 | 61 | 60 | 60 | 59 | 60.875 | 4.125 | 0
2017 | 11 | 23 | 2017-11-23 | 58 | 57 | 56 | 56 | 56 | 55 | 54 | 54 | 53 | 53 | 54 | 53 | 53 | 53 | 53 | 52 | 51 | 50 | 49 | 48 | 48 | 48 | 49 | 48 | 52.5417 | 12.4583 | 0
2017 | 11 | 24 | 2017-11-24 | 48 | 48 | 47 | 47 | 47 | 47 | 47 | 47 | 48 | 50 | 51 | 51 | 51 | 50 | 50 | 50 | 49 | 50 | 50 | 50 | 50 | 50 | 49 | 49 | 49 | 16 | 0
2017 | 11 | 25 | 2017-11-25 | 48 | 47 | 46 | 45 | 44 | 45 | 43 | 44 | 46 | 47 | 48 | 47 | 50 | 51 | 49 | 50 | 49 | 49 | 48 | 49 | 49 | 50 | 47 | 46 | 47.375 | 17.625 | 0
2017 | 11 | 26 | 2017-11-26 | 46 | 47 | 51 | 53 | 54 | 51 | 51 | 51 | 53 | 54 | 56 | 50 | 47 | 47 | 47 | 47 | 46 | 46 | 45 | 44 | 43 | 42 | 43 | 43 | 48.2083 | 16.7917 | 0
2017 | 11 | 27 | 2017-11-27 | 43 | 43 | 43 | 42 | 43 | 43 | 42 | 43 | 44 | 45 | 46 | 46 | 47 | 50 | 50 | 48 | 47 | 47 | 47 | 46 | 45 | 45 | 44 | 45 | 45.1667 | 19.8333 | 0
2017 | 11 | 28 | 2017-11-28 | 46 | 46 | 47 | 46 | 45 | 44 | 44 | 43 | 43 | 43 | 44 | 44 | 44 | 45 | 44 | 43 | 43 | 44 | 44 | 43 | 43 | 43 | 44 | 43 | 44.0833 | 20.9167 | 0
2017 | 11 | 29 | 2017-11-29 | 42 | 43 | 42 | 42 | 43 | 43 | 44 | 44 | 45 | 45 | 46 | 47 | 50 | 50 | 50 | 49 | 48 | 49 | 47 | 46 | 46 | 46 | 45 | 45 | 45.7083 | 19.2917 | 0
2017 | 11 | 30 | 2017-11-30 | 44 | 43 | 42 | 43 | 43 | 43 | 42 | 41 | 42 | 44 | 44 | 45 | 45 | 45 | 45 | 45 | 45 | 45 | 46 | 46 | 46 | 46 | 45 | 45 | 44.1667 | 20.8333 | 0
2017 | 12 | 1 | 2017-12-01 | 45 | 44 | 43 | 42 | 41 | 42 | 39 | 41 | 42 | 44 | 47 | 48 | 48 | 48 | 46 | 45 | 45 | 45 | 45 | 44 | 44 | 44 | 44 | 43 | 44.125 | 20.875 | 0
2017 | 12 | 2 | 2017-12-02 | 41 | 42 | 42 | 41 | 42 | 42 | 43 | 44 | 44 | 43 | 43 | 44 | 44 | 44 | 43 | 43 | 42 | 42 | 42 | 41 | 42 | 42 | 41 | 41 | 42.4167 | 22.5833 | 0
2017 | 12 | 3 | 2017-12-03 | 41 | 42 | 42 | 41 | 41 | 40 | 41 | 42 | 42 | 42 | 43 | 43 | 44 | 46 | 44 | 44 | 41 | 41 | 41 | 41 | 41 | 40 | 41 | 41 | 41.875 | 23.125 | 0
2017 | 12 | 4 | 2017-12-04 | 39 | 38 | 37 | 37 | 37 | 35 | 35 | 34 | 35 | 37 | 39 | 37 | 44 | 43 | 42 | 41 | 40 | 39 | 38 | 39 | 39 | 38 | 37 | 37 | 38.2083 | 26.7917 | 0
2017 | 12 | 5 | 2017-12-05 | 35 | 35 | 34 | 34 | 33 | 34 | 33 | 33 | 35 | 38 | 40 | 41 | 42 | 44 | 44 | 43 | 40 | 40 | 40 | 39 | 39 | 38 | 39 | 38 | 37.9583 | 27.0417 | 0
2017 | 12 | 6 | 2017-12-06 | 37 | 37 | 36 | 37 | 37 | 38 | 37 | 37 | 39 | 42 | 45 | 47 | 50 | 52 | 52 | 48 | 45 | 45 | 44 | 42 | 42 | 41 | 41 | 40 | 42.125 | 22.875 | 0
2017 | 12 | 7 | 2017-12-07 | 38 | 39 | 38 | 35 | 37 | 35 | 36 | 36 | 40 | 43 | 47 | 49 | 51 | 50 | 48 | 48 | 42 | 42 | 42 | 41 | 41 | 39 | 34 | 36 | 41.125 | 23.875 | 0
2017 | 12 | 8 | 2017-12-08 | 33 | 31 | 31 | 30 | 31 | 30 | 31 | 31 | 32 | 32 | 36 | 36 | 42 | 41 | 41 | 40 | 38 | 37 | 36 | 33 | 33 | 34 | 36 | 35 | 34.5833 | 30.4167 | 0
2017 | 12 | 9 | 2017-12-09 | 32 | 32 | 32 | 34 | 31 | 31 | 32 | 30 | 32 | 34 | 38 | 38 | 40 | 43 | 43 | 41 | 40 | 40 | 38 | 36 | 37 | 41 | 39 | 38 | 36.3333 | 28.6667 | 0
2017 | 12 | 10 | 2017-12-10 | 37 | 38 | 36 | 37 | 38 | 38 | 39 | 37 | 37 | 41 | 45 | 47 | 42 | 48 | 48 | 45 | 44 | 44 | 42 | 41 | 40 | 39 | 39 | 34 | 40.6667 | 24.3333 | 0
2017 | 12 | 11 | 2017-12-11 | 36 | 34 | 34 | 29 | 34 | 32 | 31 | 33 | 32 | 35 | 36 | 39 | 45 | 48 | 46 | 43 | 42 | 42 | 43 | 41 | 41 | 40 | 39 | 38 | 38.0417 | 26.9583 | 0
2017 | 12 | 12 | 2017-12-12 | 39 | 35 | 36 | 35 | 33 | 33 | 36 | 37 | 41 | 41 | 42 | 43 | 45 | 45 | 45 | 44 | 41 | 41 | 39 | 40 | 41 | 42 | 42 | 43 | 39.9583 | 25.0417 | 0
2017 | 12 | 13 | 2017-12-13 | 42 | 38 | 36 | 37 | 38 | 36 | 37 | 36 | 40 | 42 | 44 | 47 | 47 | 48 | 46 | 46 | 46 | 45 | 43 | 43 | 43 | 43 | 43 | 40 | 41.9167 | 23.0833 | 0
2017 | 12 | 14 | 2017-12-14 | 40 | 36 | 39 | 38 | 39 | 41 | 39 | 39 | 41 | 43 | 46 | 48 | 48 | 48 | 50 | 46 | 44 | 42 | 42 | 40 | 39 | 40 | 39 | 39 | 41.9167 | 23.0833 | 0
2017 | 12 | 15 | 2017-12-15 | 39 | 39 | 40 | 40 | 39 | 40 | 39 | 39 | 40 | 42 | 42 | 43 | 42 | 42 | 42 | 42 | 42 | 42 | 42 | 42 | 42 | 41 | 42 | 42 | 41.0417 | 23.9583 | 0
2017 | 12 | 16 | 2017-12-16 | 41 | 41 | 40 | 39 | 38 | 38 | 38 | 39 | 40 | 41 | 43 | 45 | 44 | 44 | 45 | 44 | 43 | 43 | 44 | 44 | 43 | 43 | 43 | 43 | 41.9167 | 23.0833 | 0
2017 | 12 | 17 | 2017-12-17 | 43 | 43 | 43 | 43 | 43 | 43 | 43 | 43 | 45 | 46 | 47 | 48 | 49 | 49 | 49 | 49 | 49 | 48 | 49 | 49 | 50 | 50 | 50 | 49 | 46.6667 | 18.3333 | 0
2017 | 12 | 18 | 2017-12-18 | 49 | 49 | 49 | 49 | 49 | 49 | 49 | 49 | 46 | 46 | 45 | 45 | 46 | 46 | 45 | 46 | 44 | 45 | 44 | 43 | 43 | 42 | 42 | 41 | 45.875 | 19.125 | 0
2017 | 12 | 19 | 2017-12-19 | 41 | 41 | 41 | 41 | 41 | 41 | 43 | 45 | 47 | 47 | 50 | 48 | 44 | 43 | 43 | 43 | 43 | 42 | 42 | 41 | 41 | 40 | 40 | 40 | 42.8333 | 22.1667 | 0
2017 | 12 | 20 | 2017-12-20 | 40 | 39 | 39 | 38 | 38 | 39 | 38 | 39 | 39 | 41 | 42 | 43 | 43 | 43 | 43 | 41 | 38 | 37 | 36 | 37 | 35 | 35 | 32 | 32 | 38.625 | 26.375 | 0
2017 | 12 | 21 | 2017-12-21 | 33 | 31 | 30 | 31 | 30 | 30 | 29 | 30 | 32 | 33 | 34 | 37 | 37 | 40 | 40 | 39 | 39 | 39 | 39 | 40 | 39 | 40 | 39 | 38 | 35.375 | 29.625 | 0
2017 | 12 | 22 | 2017-12-22 | 38 | 37 | 38 | 38 | 38 | 37 | 38 | 38 | 38 | 38 | 38 | 39 | 39 | 39 | 39 | 38 | 36 | 37 | 37 | 36 | 35 | 35 | 36 | 35 | 37.375 | 27.625 | 0
2017 | 12 | 23 | 2017-12-23 | 34 | 34 | 34 | 33 | 31 | 30 | 30 | 30 | 31 | 33 | 35 | 36 | 37 | 38 | 38 | 36 | 34 | 33 | 32 | 32 | 30 | 30 | 31 | 30 | 33 | 32 | 0
2017 | 12 | 24 | 2017-12-24 | 32 | 32 | 32 | 32 | 32 | 32 | 33 | 35 | 35 | 36 | 37 | 38 | 38 | 37 | 37 | 32 | 31 | 31 | 31 | 31 | 31 | 31 | 32 | 32 | 33.3333 | 31.6667 | 0
2017 | 12 | 25 | 2017-12-25 | 32 | 32 | 32 | 32 | 32 | 32 | 32 | 32 | 33 | 33 | 33 | 34 | 34 | 34 | 34 | 35 | 34 | 34 | 34 | 35 | 35 | 34 | 33 | 32 | 33.2083 | 31.7917 | 0
2017 | 12 | 26 | 2017-12-26 | 33 | 33 | 33 | 33 | 33 | 34 | 34 | 32 | 33 | 35 | 36 | 37 | 37 | 39 | 37 | 36 | 36 | 36 | 36 | 35 | 35 | 34 | 34 | 34 | 34.7917 | 30.2083 | 0
2017 | 12 | 27 | 2017-12-27 | 34 | 34 | 33 | 33 | 33 | 34 | 34 | 34 | 35 | 35 | 37 | 38 | 39 | 39 | 39 | 38 | 38 | 39 | 39 | 39 | 39 | 39 | 40 | 40 | 36.75 | 28.25 | 0
2017 | 12 | 28 | 2017-12-28 | 39 | 40 | 40 | 41 | 45 | 45 | 45 | 45 | 45 | 46 | 47 | 48 | 47 | 46 | 46 | 46 | 45 | 44 | 44 | 45 | 44 | 44 | 44 | 44 | 44.375 | 20.625 | 0
2017 | 12 | 29 | 2017-12-29 | 44 | 44 | 44 | 45 | 45 | 46 | 47 | 47 | 47 | 47 | 47 | 47 | 47 | 50 | 50 | 51 | 51 | 52 | 54 | 53 | 50 | 47 | 46 | 45 | 47.75 | 17.25 | 0
2017 | 12 | 30 | 2017-12-30 | 45 | 45 | 45 | 44 | 44 | 42 | 44 | 44 | 44 | 45 | 45 | 46 | 46 | 47 | 46 | 44 | 43 | 43 | 42 | 43 | 41 | 40 | 39 | 39 | 43.5833 | 21.4167 | 0
2017 | 12 | 31 | 2017-12-31 | 39 | 38 | 37 | 37 | 36 | 35 | 35 | 34 | 34 | 35 | 36 | 39 | 42 | 41 | 41 | 41 | 38 | 36 | 36 | 35 | 35 | 35 | 34 | 33 | 36.75 | 28.25 | 0
2018 | 1 | 1 | 2018-01-01 | 33 | 34 | 34 | 32 | 32 | 33 | 32 | 32 | 33 | 36 | 37 | 39 | 41 | 43 | 43 | 41 | 38 | 38 | 37 | 36 | 35 | 35 | 35 | 35 | 36 | 29 | 0
2018 | 1 | 2 | 2018-01-02 | 34 | 35 | 35 | 35 | 35 | 35 | 36 | 35 | 37 | 38 | 40 | 41 | 43 | 43 | 43 | 42 | 41 | 41 | 41 | 39 | 40 | 38 | 38 | 37 | 38.4167 | 26.5833 | 0
2018 | 1 | 3 | 2018-01-03 | 36 | 35 | 35 | 35 | 35 | 36 | 35 | 33 | 36 | 39 | 43 | 45 | 48 | 49 | 48 | 46 | 42 | 40 | 41 | 40 | 39 | 39 | 37 | 39 | 39.625 | 25.375 | 0
2018 | 1 | 4 | 2018-01-04 | 38 | 36 | 36 | 37 | 38 | 39 | 38 | 40 | 41 | 42 | 45 | 47 | 46 | 46 | 46 | 46 | 46 | 45 | 45 | 45 | 45 | 45 | 46 | 45 | 42.625 | 22.375 | 0
2018 | 1 | 5 | 2018-01-05 | 47 | 45 | 46 | 46 | 45 | 47 | 46 | 46 | 45 | 46 | 48 | 49 | 49 | 50 | 50 | 50 | 51 | 50 | 49 | 49 | 49 | 51 | 47 | 46 | 47.7917 | 17.2083 | 0
2018 | 1 | 6 | 2018-01-06 | 46 | 46 | 45 | 45 | 44 | 45 | 44 | 44 | 44 | 45 | 45 | 44 | 46 | 47 | 47 | 46 | 45 | 45 | 45 | 44 | 44 | 43 | 43 | 43 | 44.7917 | 20.2083 | 0
2018 | 1 | 7 | 2018-01-07 | 43 | 42 | 42 | 43 | 41 | 42 | 42 | 42 | 42 | 43 | 44 | 44 | 45 | 45 | 45 | 45 | 45 | 44 | 44 | 44 | 44 | 44 | 44 | 44 | 43.4583 | 21.5417 | 0
2018 | 1 | 8 | 2018-01-08 | 44 | 44 | 44 | 44 | 44 | 44 | 44 | 44 | 43 | 44 | 46 | 47 | 48 | 48 | 48 | 46 | 46 | 46 | 45 | 46 | 46 | 46 | 46 | 45 | 45.3333 | 19.6667 | 0
2018 | 1 | 9 | 2018-01-09 | 45 | 45 | 45 | 45 | 45 | 45 | 45 | 45 | 46 | 46 | 44 | 44 | 45 | 44 | 45 | 45 | 45 | 44 | 44 | 44 | 44 | 44 | 43 | 43 | 44.5833 | 20.4167 | 0
2018 | 1 | 10 | 2018-01-10 | 42 | 42 | 42 | 42 | 42 | 42 | 42 | 42 | 43 | 43 | 44 | 44 | 45 | 45 | 45 | 44 | 44 | 43 | 43 | 43 | 42 | 42 | 42 | 42 | 42.9167 | 22.0833 | 0
2018 | 1 | 11 | 2018-01-11 | 42 | 42 | 42 | 43 | 44 | 44 | 45 | 45 | 44 | 45 | 45 | 46 | 46 | 47 | 50 | 50 | 50 | 49 | 48 | 49 | 49 | 49 | 49 | 50 | 46.375 | 18.625 | 0
2018 | 1 | 12 | 2018-01-12 | 49 | 50 | 50 | 50 | 50 | 50 | 50 | 50 | 51 | 51 | 51 | 50 | 49 | 49 | 49 | 49 | 48 | 48 | 49 | 49 | 49 | 48 | 48 | 49 | 49.4167 | 15.5833 | 0
2018 | 1 | 13 | 2018-01-13 | 49 | 48 | 48 | 48 | 48 | 49 | 49 | 49 | 49 | 50 | 52 | 56 | 58 | 57 | 56 | 54 | 52 | 50 | 49 | 48 | 47 | 46 | 46 | 45 | 50.125 | 14.875 | 0
2018 | 1 | 14 | 2018-01-14 | 44 | 43 | 44 | 43 | 41 | 42 | 42 | 40 | 44 | 48 | 51 | 52 | 54 | 52 | 51 | 53 | 48 | 47 | 45 | 45 | 46 | 47 | 43 | 46 | 46.2917 | 18.7083 | 0
2018 | 1 | 15 | 2018-01-15 | 45 | 49 | 47 | 44 | 43 | 42 | 43 | 41 | 42 | 45 | 52 | 59 | 62 | 63 | 63 | 61 | 59 | 58 | 58 | 53 | 53 | 51 | 51 | 50 | 51.4167 | 13.5833 | 0
2018 | 1 | 16 | 2018-01-16 | 50 | 49 | 49 | 49 | 49 | 48 | 48 | 48 | 49 | 50 | 52 | 53 | 54 | 54 | 54 | 54 | 49 | 49 | 48 | 50 | 49 | 49 | 47 | 44 | 49.7917 | 15.2083 | 0
2018 | 1 | 17 | 2018-01-17 | 46 | 47 | 48 | 45 | 49 | 46 | 48 | 49 | 49 | 50 | 52 | 54 | 56 | 56 | 49 | 51 | 50 | 51 | 51 | 51 | 51 | 51 | 53 | 51 | 50.1667 | 14.8333 | 0
2018 | 1 | 18 | 2018-01-18 | 52 | 44 | 46 | 43 | 43 | 44 | 43 | 42 | 44 | 46 | 49 | 49 | 48 | 46 | 45 | 44 | 44 | 43 | 42 | 41 | 42 | 39 | 41 | 41 | 44.2083 | 20.7917 | 0
2018 | 1 | 19 | 2018-01-19 | 41 | 39 | 38 | 39 | 40 | 41 | 41 | 41 | 42 | 44 | 45 | 46 | 46 | 45 | 45 | 46 | 46 | 46 | 45 | 45 | 45 | 45 | 44 | 43 | 43.25 | 21.75 | 0
2018 | 1 | 20 | 2018-01-20 | 42 | 42 | 41 | 40 | 40 | 41 | 41 | 41 | 41 | 43 | 44 | 43 | 44 | 45 | 47 | 45 | 45 | 46 | 46 | 46 | 47 | 48 | 48 | 49 | 43.9583 | 21.0417 | 0
2018 | 1 | 21 | 2018-01-21 | 49 | 49 | 49 | 49 | 50 | 51 | 50 | 48 | 50 | 51 | 51 | 48 | 47 | 48 | 46 | 47 | 42 | 42 | 44 | 43 | 42 | 43 | 44 | 44 | 46.9583 | 18.0417 | 0
2018 | 1 | 22 | 2018-01-22 | 42 | 42 | 42 | 43 | 42 | 41 | 40 | 40 | 41 | 43 | 46 | 45 | 46 | 45 | 45 | 47 | 44 | 42 | 42 | 43 | 41 | 41 | 41 | 41 | 42.7083 | 22.2917 | 0
2018 | 1 | 23 | 2018-01-23 | 41 | 41 | 41 | 41 | 42 | 43 | 42 | 42 | 43 | 42 | 42 | 43 | 42 | 43 | 43 | 44 | 44 | 44 | 44 | 44 | 46 | 45 | 46 | 48 | 43.1667 | 21.8333 | 0
2018 | 1 | 24 | 2018-01-24 | 48 | 47 | 49 | 49 | 47 | 47 | 47 | 46 | 45 | 46 | 46 | 47 | 47 | 46 | 46 | 46 | 45 | 44 | 44 | 44 | 43 | 43 | 41 | 41 | 45.5833 | 19.4167 | 0
2018 | 1 | 25 | 2018-01-25 | 41 | 40 | 39 | 40 | 39 | 39 | 40 | 41 | 41 | 39 | 39 | 36 | 39 | 40 | 40 | 43 | 42 | 42 | 41 | 41 | 41 | 41 | 41 | 40 | 40.2083 | 24.7917 | 0
2018 | 1 | 26 | 2018-01-26 | 40 | 38 | 39 | 39 | 38 | 39 | 39 | 39 | 40 | 39 | 40 | 41 | 41 | 41 | 42 | 41 | 40 | 41 | 41 | 41 | 41 | 41 | 41 | 41 | 40.125 | 24.875 | 0
2018 | 1 | 27 | 2018-01-27 | 41 | 41 | 41 | 41 | 42 | 42 | 43 | 47 | 48 | 48 | 47 | 48 | 47 | 46 | 46 | 46 | 46 | 46 | 45 | 45 | 45 | 45 | 44 | 45 | 44.7917 | 20.2083 | 0
2018 | 1 | 28 | 2018-01-28 | 45 | 44 | 44 | 43 | 43 | 43 | 44 | 46 | 48 | 51 | 52 | 52 | 53 | 55 | 56 | 54 | 53 | 51 | 52 | 52 | 51 | 51 | 49 | 49 | 49.2083 | 15.7917 | 0
2018 | 1 | 29 | 2018-01-29 | 48 | 48 | 48 | 45 | 46 | 48 | 47 | 47 | 47 | 48 | 49 | 50 | 52 | 51 | 50 | 48 | 49 | 48 | 46 | 46 | 45 | 44 | 43 | 43 | 47.3333 | 17.6667 | 0
2018 | 1 | 30 | 2018-01-30 | 43 | 43 | 43 | 42 | 43 | 43 | 42 | 41 | 42 | 44 | 45 | 47 | 45 | 47 | 45 | 45 | 44 | 44 | 43 | 42 | 41 | 41 | 39 | 40 | 43.0833 | 21.9167 | 0
2018 | 1 | 31 | 2018-01-31 | 40 | 40 | 40 | 40 | 40 | 40 | 40 | 41 | 41 | 42 | 43 | 43 | 44 | 45 | 45 | 45 | 46 | 45 | 45 | 44 | 44 | 43 | 43 | 43 | 42.5833 | 22.4167 | 0
2018 | 2 | 1 | 2018-02-01 | 43 | 43 | 43 | 44 | 44 | 45 | 45 | 43 | 44 | 44 | 45 | 45 | 45 | 46 | 46 | 45 | 45 | 44 | 44 | 44 | 44 | 44 | 44 | 45 | 44.3333 | 20.6667 | 0
2018 | 2 | 2 | 2018-02-02 | 45 | 47 | 48 | 49 | 49 | 50 | 50 | 50 | 50 | 50 | 50 | 50 | 51 | 53 | 53 | 52 | 52 | 51 | 50 | 50 | 49 | 49 | 48 | 48 | 49.75 | 15.25 | 0
2018 | 2 | 3 | 2018-02-03 | 48 | 48 | 49 | 48 | 49 | 49 | 49 | 49 | 50 | 50 | 50 | 50 | 50 | 50 | 51 | 50 | 50 | 50 | 49 | 49 | 49 | 49 | 49 | 49 | 49.3333 | 15.6667 | 0
2018 | 2 | 4 | 2018-02-04 | 49 | 50 | 50 | 51 | 51 | 52 | 52 | 51 | 53 | 53 | 53 | 52 | 53 | 54 | 53 | 53 | 51 | 51 | 51 | 50 | 50 | 50 | 49 | 49 | 51.2917 | 13.7083 | 0
2018 | 2 | 5 | 2018-02-05 | 48 | 47 | 47 | 47 | 47 | 47 | 47 | 46 | 46 | 48 | 48 | 48 | 48 | 49 | 50 | 50 | 49 | 48 | 48 | 47 | 47 | 47 | 47 | 46 | 47.5833 | 17.4167 | 0
2018 | 2 | 6 | 2018-02-06 | 46 | 45 | 45 | 44 | 44 | 44 | 44 | 44 | 45 | 45 | 46 | 47 | 48 | 48 | 48 | 48 | 48 | 48 | 47 | 47 | 48 | 48 | 48 | 47 | 46.3333 | 18.6667 | 0
2018 | 2 | 7 | 2018-02-07 | 47 | 47 | 47 | 47 | 47 | 47 | 48 | 48 | 49 | 50 | 51 | 51 | 52 | 52 | 53 | 53 | 53 | 53 | 52 | 50 | 48 | 49 | 50 | 49 | 49.7083 | 15.2917 | 0
2018 | 2 | 8 | 2018-02-08 | 50 | 49 | 48 | 48 | 50 | 50 | 50 | 50 | 50 | 50 | 51 | 52 | 53 | 52 | 53 | 52 | 50 | 50 | 49 | 47 | 44 | 44 | 42 | 42 | 49 | 16 | 0
2018 | 2 | 9 | 2018-02-09 | 42 | 42 | 42 | 41 | 41 | 41 | 41 | 39 | 41 | 41 | 42 | 46 | 46 | 48 | 48 | 48 | 47 | 45 | 44 | 44 | 43 | 41 | 40 | 39 | 43 | 22 | 0
2018 | 2 | 10 | 2018-02-10 | 37 | 37 | 37 | 36 | 35 | 34 | 34 | 33 | 37 | 40 | 41 | 42 | 44 | 44 | 44 | 43 | 41 | 39 | 40 | 40 | 37 | 38 | 37 | 37 | 38.625 | 26.375 | 0
2018 | 2 | 11 | 2018-02-11 | 37 | 35 | 35 | 36 | 36 | 36 | 34 | 35 | 37 | 39 | 42 | 44 | 43 | 44 | 43 | 44 | 42 | 39 | 40 | 39 | 40 | 40 | 37 | 36 | 38.875 | 26.125 | 0
2018 | 2 | 12 | 2018-02-12 | 36 | 36 | 36 | 36 | 34 | 34 | 34 | 32 | 36 | 39 | 41 | 43 | 45 | 45 | 46 | 46 | 43 | 39 | 36 | 36 | 36 | 37 | 35 | 34 | 38.125 | 26.875 | 0
2018 | 2 | 13 | 2018-02-13 | 33 | 32 | 32 | 30 | 31 | 31 | 31 | 32 | 35 | 38 | 42 | 43 | 46 | 46 | 47 | 46 | 45 | 45 | 45 | 45 | 44 | 41 | 39 | 38 | 39.0417 | 25.9583 | 0
2018 | 2 | 14 | 2018-02-14 | 37 | 37 | 37 | 37 | 37 | 38 | 39 | 39 | 39 | 39 | 39 | 40 | 41 | 43 | 42 | 42 | 42 | 40 | 40 | 40 | 40 | 39 | 40 | 40 | 39.4583 | 25.5417 | 0
2018 | 2 | 15 | 2018-02-15 | 39 | 37 | 37 | 38 | 38 | 39 | 36 | 38 | 40 | 41 | 42 | 41 | 42 | 44 | 44 | 44 | 44 | 43 | 42 | 42 | 42 | 42 | 42 | 42 | 40.7917 | 24.2083 | 0
2018 | 2 | 16 | 2018-02-16 | 42 | 41 | 41 | 41 | 40 | 41 | 40 | 41 | 41 | 41 | 42 | 44 | 45 | 46 | 46 | 46 | 46 | 47 | 47 | 47 | 47 | 46 | 46 | 46 | 43.75 | 21.25 | 0
2018 | 2 | 17 | 2018-02-17 | 46 | 46 | 45 | 45 | 45 | 44 | 44 | 44 | 45 | 47 | 48 | 48 | 48 | 48 | 47 | 45 | 45 | 44 | 43 | 42 | 41 | 41 | 40 | 40 | 44.625 | 20.375 | 0
2018 | 2 | 18 | 2018-02-18 | 38 | 38 | 37 | 36 | 34 | 34 | 34 | 35 | 35 | 37 | 39 | 39 | 33 | 33 | 35 | 36 | 33 | 32 | 31 | 31 | 30 | 30 | 30 | 31 | 34.2083 | 30.7917 | 0
2018 | 2 | 19 | 2018-02-19 | 31 | 31 | 31 | 31 | 31 | 30 | 29 | 29 | 31 | 33 | 34 | 35 | 36 | 36 | 36 | 36 | 34 | 32 | 33 | 32 | 32 | 30 | 30 | 29 | 32.1667 | 32.8333 | 0
2018 | 2 | 20 | 2018-02-20 | 29 | 28 | 29 | 28 | 28 | 29 | 29 | 30 | 32 | 32 | 33 | 34 | 35 | 35 | 34 | 35 | 34 | 34 | 33 | 33 | 31 | 31 | 30 | 30 | 31.5 | 33.5 | 0
2018 | 2 | 21 | 2018-02-21 | 28 | 29 | 27 | 29 | 27 | 28 | 27 | 28 | 29 | 30 | 32 | 32 | 33 | 33 | 33 | 33 | 32 | 31 | 31 | 31 | 31 | 31 | 32 | 31 | 30.3333 | 34.6667 | 0
2018 | 2 | 22 | 2018-02-22 | 30 | 30 | 29 | 27 | 28 | 28 | 28 | 26 | 30 | 32 | 33 | 35 | 37 | 37 | 38 | 38 | 37 | 34 | 31 | 32 | 31 | 32 | 31 | 27 | 31.7083 | 33.2917 | 0
2018 | 2 | 23 | 2018-02-23 | 26 | 26 | 25 | 25 | 24 | 24 | 25 | 25 | 27 | 29 | 32 | 33 | 34 | 38 | 39 | 34 | 35 | 33 | 34 | 34 | 35 | 37 | 37 | 37 | 31.1667 | 33.8333 | 0
2018 | 2 | 24 | 2018-02-24 | 37 | 36 | 36 | 37 | 36 | 36 | 36 | 36 | 38 | 40 | 41 | 41 | 40 | 43 | 44 | 44 | 43 | 42 | 42 | 43 | 42 | 42 | 41 | 40 | 39.8333 | 25.1667 | 0
2018 | 2 | 25 | 2018-02-25 | 40 | 40 | 40 | 41 | 41 | 41 | 40 | 42 | 41 | 42 | 42 | 42 | 43 | 42 | 41 | 41 | 40 | 38 | 38 | 37 | 36 | 36 | 36 | 36 | 39.8333 | 25.1667 | 0
2018 | 2 | 26 | 2018-02-26 | 36 | 36 | 36 | 36 | 33 | 34 | 32 | 35 | 36 | 38 | 39 | 41 | 42 | 44 | 45 | 44 | 43 | 41 | 39 | 39 | 35 | 38 | 38 | 37 | 38.2083 | 26.7917 | 0
2018 | 2 | 27 | 2018-02-27 | 38 | 38 | 39 | 38 | 38 | 38 | 39 | 39 | 40 | 42 | 44 | 45 | 45 | 47 | 47 | 46 | 45 | 44 | 41 | 42 | 42 | 42 | 42 | 41 | 41.75 | 23.25 | 0
2018 | 2 | 28 | 2018-02-28 | 40 | 40 | 40 | 40 | 40 | 40 | 41 | 41 | 42 | 44 | 44 | 45 | 45 | 47 | 45 | 45 | 44 | 44 | 43 | 43 | 43 | 45 | 47 | 46 | 43.0833 | 21.9167 | 0
2018 | 3 | 1 | 2018-03-01 | 46 | 41 | 41 | 40 | 38 | 38 | 38 | 38 | 42 | 43 | 47 | 48 | 49 | 48 | 51 | 49 | 50 | 44 | 41 | 41 | 42 | 43 | 41 | 42 | 43.375 | 21.625 | 0
2018 | 3 | 2 | 2018-03-02 | 41 | 40 | 39 | 39 | 39 | 38 | 37 | 38 | 39 | 40 | 42 | 43 | 43 | 45 | 45 | 47 | 42 | 42 | 41 | 41 | 40 | 40 | 39 | 39 | 40.7917 | 24.2083 | 0
2018 | 3 | 3 | 2018-03-03 | 39 | 37 | 37 | 35 | 37 | 35 | 36 | 37 | 41 | 43 | 46 | 49 | 50 | 50 | 51 | 49 | 48 | 44 | 40 | 39 | 41 | 39 | 39 | 38 | 41.6667 | 23.3333 | 0
2018 | 3 | 4 | 2018-03-04 | 36 | 35 | 35 | 35 | 36 | 36 | 36 | 37 | 38 | 40 | 41 | 45 | 46 | 47 | 47 | 42 | 42 | 41 | 41 | 38 | 38 | 40 | 40 | 40 | 39.6667 | 25.3333 | 0
2018 | 3 | 5 | 2018-03-05 | 40 | 40 | 40 | 40 | 39 | 39 | 40 | 40 | 40 | 41 | 43 | 45 | 46 | 46 | 46 | 46 | 46 | 46 | 44 | 43 | 42 | 42 | 42 | 41 | 42.375 | 22.625 | 0
2018 | 3 | 6 | 2018-03-06 | 41 | 41 | 39 | 39 | 38 | 38 | 37 | 40 | 43 | 46 | 48 | 51 | 52 | 52 | 52 | 53 | 50 | 47 | 44 | 44 | 44 | 43 | 42 | 39 | 44.2917 | 20.7083 | 0
2018 | 3 | 7 | 2018-03-07 | 39 | 38 | 38 | 35 | 36 | 36 | 36 | 38 | 40 | 43 | 46 | 48 | 48 | 50 | 48 | 48 | 46 | 45 | 43 | 46 | 44 | 44 | 43 | 44 | 42.5833 | 22.4167 | 0
2018 | 3 | 8 | 2018-03-08 | 43 | 43 | 41 | 41 | 40 | 40 | 44 | 47 | 46 | 47 | 48 | 48 | 50 | 50 | 51 | 52 | 50 | 49 | 49 | 48 | 47 | 47 | 46 | 46 | 46.375 | 18.625 | 0
2018 | 3 | 9 | 2018-03-09 | 45 | 42 | 42 | 42 | 42 | 41 | 41 | 42 | 43 | 45 | 47 | 48 | 48 | 49 | 50 | 49 | 50 | 47 | 46 | 46 | 44 | 44 | 42 | 40 | 44.7917 | 20.2083 | 0
2018 | 3 | 10 | 2018-03-10 | 38 | 38 | 37 | 35 | 35 | 36 | 36 | 38 | 41 | 45 | 49 | 52 | 54 | 54 | 57 | 58 | 57 | 53 | 50 | 53 | 53 | 52 | 50 | 50 | 46.7083 | 18.2917 | 0
2018 | 3 | 11 | 2018-03-11 | 48 | 44.5 | 41 | 42 | 40 | 41 | 43 | 45 | 48 | 50 | 55 | 56 | 59 | 61 | 63 | 63 | 63 | 63 | 59 | 59 | 57 | 53 | 56 | 52 | 52.5625 | 12.4375 | 0
2018 | 3 | 12 | 2018-03-12 | 48 | 46 | 48 | 44 | 43 | 43 | 47 | 46 | 53 | 58 | 65 | 68 | 71 | 72 | 73 | 72 | 71 | 70 | 66 | 64 | 63 | 63 | 62 | 63 | 59.125 | 5.875 | 0
2018 | 3 | 13 | 2018-03-13 | 63 | 63 | 63 | 63 | 63 | 63 | 64 | 64 | 54 | 57 | 58 | 55 | 52 | 50 | 49 | 48 | 48 | 48 | 48 | 48 | 47 | 48 | 46 | 45 | 54.4583 | 10.5417 | 0
2018 | 3 | 14 | 2018-03-14 | 45 | 44 | 45 | 45 | 45 | 45 | 45 | 44 | 45 | 45 | 47 | 49 | 48 | 52 | 52 | 51 | 50 | 51 | 48 | 46 | 44 | 44 | 43 | 41 | 46.4167 | 18.5833 | 0
2018 | 3 | 15 | 2018-03-15 | 41 | 38 | 38 | 36 | 37 | 38 | 37 | 38 | 42 | 45 | 47 | 51 | 53 | 54 | 55 | 55 | 55 | 53 | 51 | 48 | 45 | 47 | 46 | 45 | 45.625 | 19.375 | 0
2018 | 3 | 16 | 2018-03-16 | 44 | 43 | 42 | 42 | 41 | 40 | 40 | 40 | 44 | 46 | 49 | 51 | 54 | 55 | 57 | 57 | 56 | 56 | 51 | 50 | 49 | 48 | 46 | 45 | 47.75 | 17.25 | 0
2018 | 3 | 17 | 2018-03-17 | 43 | 42 | 43 | 42 | 40 | 40 | 39 | 40 | 41 | 43 | 44 | 45 | 47 | 51 | 51 | 52 | 51 | 50 | 50 | 49 | 47 | 46 | 43 | 42 | 45.0417 | 19.9583 | 0
2018 | 3 | 18 | 2018-03-18 | 41 | 40 | 41 | 40 | 41 | 42 | 42 | 43 | 44 | 46 | 48 | 47 | 50 | 52 | 53 | 54 | 54 | 54 | 51 | 49 | 47 | 46 | 45 | 44 | 46.4167 | 18.5833 | 0
2018 | 3 | 19 | 2018-03-19 | 43 | 41 | 41 | 39 | 38 | 39 | 39 | 37 | 41 | 46 | 47 | 49 | 48 | 51 | 53 | 53 | 53 | 53 | 51 | 48 | 47 | 47 | 43 | 45 | 45.5 | 19.5 | 0
2018 | 3 | 20 | 2018-03-20 | 43 | 41 | 39 | 39 | 38 | 39 | 37 | 37 | 42 | 46 | 47 | 49 | 51 | 53 | 54 | 54 | 55 | 53 | 51 | 48 | 45 | 45 | 44 | 44 | 45.5833 | 19.4167 | 0
2018 | 3 | 21 | 2018-03-21 | 43 | 41 | 39 | 40 | 39 | 38 | 38 | 38 | 41 | 45 | 48 | 50 | 54 | 54 | 58 | 56 | 55 | 53 | 53 | 53 | 49 | 49 | 49 | 48 | 47.125 | 17.875 | 0
2018 | 3 | 22 | 2018-03-22 | 48 | 49 | 48 | 47 | 45 | 44 | 43 | 43 | 43 | 43 | 43 | 42 | 42 | 42 | 45 | 45 | 43 | 44 | 39 | 40 | 41 | 41 | 40 | 40 | 43.3333 | 21.6667 | 0
2018 | 3 | 23 | 2018-03-23 | 40 | 40 | 41 | 41 | 40 | 41 | 42 | 40 | 38 | 36 | 34 | 41 | 44 | 46 | 47 | 45 | 45 | 44 | 41 | 40 | 41 | 41 | 40 | 40 | 41.1667 | 23.8333 | 0
2018 | 3 | 24 | 2018-03-24 | 40 | 39 | 38 | 37 | 35 | 34 | 36 | 37 | 39 | 40 | 43 | 44 | 46 | 46 | 46 | 47 | 46 | 46 | 45 | 43 | 43 | 42 | 42 | 41 | 41.4583 | 23.5417 | 0
2018 | 3 | 25 | 2018-03-25 | 39 | 40 | 39 | 39 | 39 | 38 | 38 | 38 | 39 | 41 | 44 | 46 | 49 | 49 | 50 | 51 | 50 | 50 | 48 | 46 | 45 | 44 | 44 | 43 | 43.7083 | 21.2917 | 0
2018 | 3 | 26 | 2018-03-26 | 43 | 43 | 43 | 43 | 41 | 40 | 41 | 41 | 42 | 43 | 43 | 44 | 44 | 44 | 45 | 46 | 46 | 45 | 44 | 45 | 45 | 45 | 45 | 46 | 43.625 | 21.375 | 0
2018 | 3 | 27 | 2018-03-27 | 46 | 46 | 45 | 46 | 45 | 46 | 46 | 47 | 47 | 48 | 49 | 49 | 50 | 50 | 51 | 52 | 52 | 52 | 52 | 51 | 50 | 48 | 47 | 47 | 48.4167 | 16.5833 | 0
2018 | 3 | 28 | 2018-03-28 | 46 | 46 | 45 | 45 | 45 | 45 | 44 | 44 | 44 | 44 | 45 | 45 | 47 | 51 | 52 | 53 | 51 | 51 | 50 | 50 | 49 | 48 | 48 | 46 | 47.25 | 17.75 | 0
2018 | 3 | 29 | 2018-03-29 | 45 | 44 | 44 | 44 | 44 | 44 | 43 | 44 | 45 | 46 | 47 | 50 | 53 | 53 | 53 | 53 | 52 | 52 | 52 | 52 | 51 | 50 | 49 | 49 | 48.2917 | 16.7083 | 0
2018 | 3 | 30 | 2018-03-30 | 48 | 48 | 47 | 46 | 47 | 47 | 47 | 47 | 47 | 48 | 51 | 52 | 54 | 56 | 55 | 56 | 57 | 55 | 55 | 53 | 52 | 48 | 47 | 47 | 50.4167 | 14.5833 | 0
2018 | 3 | 31 | 2018-03-31 | 47 | 47 | 47 | 47 | 46 | 46 | 45 | 46 | 47 | 47 | 50 | 52 | 50 | 54 | 56 | 57 | 58 | 57 | 55 | 53 | 52 | 49 | 47 | 47 | 50.0833 | 14.9167 | 0
2018 | 4 | 1 | 2018-04-01 | 46 | 45 | 45 | 45 | 44 | 44 | 44 | 44 | 43 | 43 | 44 | 44 | 46 | 46 | 48 | 50 | 50 | 49 | 46 | 42 | 40 | 40 | 39 | 38 | 44.375 | 20.625 | 0
2018 | 4 | 2 | 2018-04-02 | 38 | 38 | 37 | 36 | 38 | 37 | 37 | 38 | 40 | 43 | 46 | 47 | 49 | 50 | 52 | 53 | 46 | 50 | 47 | 46 | 45 | 45 | 44 | 43 | 43.5417 | 21.4583 | 0
2018 | 4 | 3 | 2018-04-03 | 42 | 43 | 42 | 42 | 42 | 40 | 40 | 41 | 42 | 44 | 45 | 46 | 48 | 49 | 50 | 49 | 50 | 49 | 50 | 48 | 48 | 47 | 47 | 46 | 45.4167 | 19.5833 | 0
2018 | 4 | 4 | 2018-04-04 | 45 | 44 | 43 | 42 | 41 | 41 | 41 | 42 | 43 | 44 | 45 | 45 | 45 | 46 | 47 | 48 | 48 | 48 | 48 | 49 | 49 | 49 | 49 | 48 | 45.4167 | 19.5833 | 0
2018 | 4 | 5 | 2018-04-05 | 47 | 46 | 47 | 47 | 46 | 46 | 47 | 48 | 49 | 49 | 49 | 51 | 52 | 53 | 54 | 56 | 54 | 53 | 53 | 53 | 53 | 53 | 52 | 52 | 50.4167 | 14.5833 | 0
2018 | 4 | 6 | 2018-04-06 | 51 | 51 | 51 | 50 | 50 | 50 | 50 | 50 | 52 | 52 | 56 | 60 | 60 | 61 | 63 | 65 | 65 | 65 | 63 | 62 | 62 | 60 | 60 | 61 | 57.0833 | 7.9167 | 0
2018 | 4 | 7 | 2018-04-07 | 61 | 62 | 59 | 55 | 54 | 52 | 53 | 54 | 51 | 51 | 55 | 53 | 50 | 51 | 53 | 54 | 53 | 51 | 50 | 49 | 50 | 49 | 48 | 47 | 52.7083 | 12.2917 | 0
2018 | 4 | 8 | 2018-04-08 | 47 | 46 | 47 | 46 | 46 | 46 | 46 | 47 | 47 | 48 | 48 | 48 | 48 | 50 | 50 | 50 | 50 | 50 | 50 | 49 | 49 | 48 | 47 | 47 | 47.9167 | 17.0833 | 0
2018 | 4 | 9 | 2018-04-09 | 47 | 47 | 46 | 45 | 44 | 46 | 47 | 47 | 50 | 52 | 53 | 56 | 56 | 57 | 59 | 61 | 60 | 61 | 59 | 57 | 56 | 57 | 53 | 51 | 52.7917 | 12.2083 | 0
2018 | 4 | 10 | 2018-04-10 | 53 | 50 | 50 | 49 | 50 | 51 | 51 | 51 | 51 | 53 | 53 | 53 | 56 | 57 | 58 | 58 | 59 | 58 | 56 | 53 | 51 | 49 | 47 | 49 | 52.75 | 12.25 | 0
2018 | 4 | 11 | 2018-04-11 | 49 | 49 | 49 | 47 | 47 | 48 | 48 | 49 | 52 | 53 | 54 | 49 | 51 | 52 | 52 | 53 | 52 | 53 | 46 | 45 | 44 | 44 | 43 | 43 | 48.8333 | 16.1667 | 0
2018 | 4 | 12 | 2018-04-12 | 42 | 43 | 43 | 42 | 42 | 41 | 41 | 44 | 44 | 46 | 42 | 42 | 44 | 47 | 49 | 51 | 50 | 50 | 50 | 48 | 47 | 46 | 46 | 46 | 45.25 | 19.75 | 0
2018 | 4 | 13 | 2018-04-13 | 46 | 45 | 43 | 43 | 43 | 43 | 45 | 47 | 47 | 48 | 51 | 51 | 50 | 49 | 50 | 51 | 51 | 53 | 52 | 50 | 49 | 49 | 48 | 48 | 48 | 17 | 0
2018 | 4 | 14 | 2018-04-14 | 48 | 48 | 47 | 48 | 48 | 47 | 47 | 47 | 48 | 49 | 52 | 52 | 50 | 51 | 50 | 50 | 51 | 51 | 51 | 47 | 47 | 47 | 46 | 46 | 48.6667 | 16.3333 | 0
2018 | 4 | 15 | 2018-04-15 | 45 | 45 | 45 | 44 | 43 | 43 | 44 | 44 | 45 | 46 | 49 | 50 | 50 | 50 | 51 | 50 | 49 | 48 | 47 | 48 | 47 | 46 | 45 | 45 | 46.625 | 18.375 | 0
2018 | 4 | 16 | 2018-04-16 | 44 | 44 | 45 | 44 | 42 | 41 | 41 | 42 | 43 | 43 | 43 | 46 | 45 | 46 | 44 | 45 | 46 | 46 | 45 | 45 | 45 | 45 | 45 | 45 | 44.1667 | 20.8333 | 0
2018 | 4 | 17 | 2018-04-17 | 46 | 46 | 45 | 44 | 44 | 43 | 43 | 43 | 46 | 48 | 49 | 49 | 50 | 51 | 52 | 52 | 51 | 51 | 50 | 48 | 47 | 46 | 45 | 45 | 47.25 | 17.75 | 0
2018 | 4 | 18 | 2018-04-18 | 43 | 43 | 44 | 43 | 44 | 43 | 42 | 45 | 47 | 49 | 50 | 52 | 54 | 56 | 57 | 57 | 59 | 54 | 54 | 53 | 51 | 51 | 49 | 49 | 49.5417 | 15.4583 | 0
2018 | 4 | 19 | 2018-04-19 | 48 | 46 | 45 | 45 | 43 | 42 | 43 | 46 | 49 | 52 | 53 | 57 | 57 | 58 | 60 | 61 | 61 | 60 | 59 | 57 | 54 | 52 | 51 | 51 | 52.0833 | 12.9167 | 0
2018 | 4 | 20 | 2018-04-20 | 50 | 50 | 48 | 45 | 43 | 45 | 44 | 46 | 48 | 52 | 53 | 57 | 58 | 60 | 60 | 59 | 59 | 58 | 56 | 56 | 54 | 53 | 52 | 51 | 52.375 | 12.625 | 0
2018 | 4 | 21 | 2018-04-21 | 50 | 48 | 46 | 46 | 46 | 46 | 46 | 47 | 48 | 51 | 52 | 53 | 55 | 51 | 51 | 53 | 54 | 56 | 54 | 52 | 51 | 49 | 48 | 48 | 50.0417 | 14.9583 | 0
2018 | 4 | 22 | 2018-04-22 | 47 | 46 | 46 | 45 | 45 | 44 | 44 | 45 | 46 | 47 | 50 | 53 | 53 | 57 | 56 | 59 | 59 | 59 | 56 | 53 | 51 | 49 | 50 | 48 | 50.3333 | 14.6667 | 0
2018 | 4 | 23 | 2018-04-23 | 47 | 45 | 46 | 45 | 43 | 42 | 44 | 47 | 50 | 53 | 57 | 63 | 67 | 68 | 69 | 67 | 67 | 66 | 65 | 64 | 61 | 61 | 61 | 58 | 56.5 | 8.5 | 0
2018 | 4 | 24 | 2018-04-24 | 57 | 56 | 50 | 51 | 52 | 52 | 55 | 54 | 61 | 67 | 73 | 72 | 73 | 76 | 76 | 77 | 75 | 73 | 71 | 66 | 63 | 60 | 62 | 60 | 63.8333 | 1.1667 | 0
2018 | 4 | 25 | 2018-04-25 | 58 | 55 | 54 | 55 | 53 | 54 | 54 | 57 | 59 | 62 | 65 | 68 | 69 | 71 | 73 | 75 | 75 | 73 | 71 | 67 | 62 | 60 | 61 | 62 | 63.0417 | 1.9583 | 0
2018 | 4 | 26 | 2018-04-26 | 61 | 54 | 55 | 57 | 56 | 52 | 55 | 59 | 62 | 67 | 69 | 73 | 75 | 76 | 81 | 79 | 81 | 80 | 76 | 72 | 67 | 64 | 64 | 54 | 66.2083 | 0 | 1.2083
2018 | 4 | 27 | 2018-04-27 | 52 | 50 | 50 | 50 | 50 | 50 | 50 | 50 | 50 | 51 | 52 | 54 | 56 | 56 | 55 | 57 | 56 | 54 | 55 | 53 | 53 | 52 | 50 | 50 | 52.3333 | 12.6667 | 0
2018 | 4 | 28 | 2018-04-28 | 50 | 49 | 49 | 48 | 48 | 48 | 47 | 48 | 49 | 49 | 50 | 51 | 52 | 54 | 54 | 55 | 55 | 54 | 52 | 52 | 50 | 50 | 49 | 50 | 50.5417 | 14.4583 | 0
2018 | 4 | 29 | 2018-04-29 | 49 | 49 | 49 | 48 | 47 | 47 | 47 | 48 | 51 | 53 | 56 | 56 | 58 | 60 | 58 | 60 | 57 | 57 | 57 | 54 | 52 | 51 | 50 | 49 | 52.625 | 12.375 | 0
2018 | 4 | 30 | 2018-04-30 | 49 | 48 | 48 | 47 | 47 | 47 | 47 | 48 | 49 | 50 | 51 | 53 | 54 | 56 | 57 | 56 | 56 | 56 | 55 | 55 | 53 | 53 | 51 | 50 | 51.5 | 13.5 | 0
2018 | 5 | 1 | 2018-05-01 | 50 | 50 | 50 | 49 | 48 | 48 | 49 | 49 | 50 | 51 | 53 | 52 | 53 | 56 | 57 | 59 | 61 | 61 | 60 | 58 | 55 | 53 | 52 | 51 | 53.125 | 11.875 | 0
2018 | 5 | 2 | 2018-05-02 | 50 | 48 | 47 | 47 | 46 | 45 | 46 | 48 | 52 | 55 | 58 | 62 | 63 | 64 | 66 | 65 | 68 | 68 | 68 | 65 | 62 | 60 | 58 | 57 | 57 | 8 | 0
2018 | 5 | 3 | 2018-05-03 | 58 | 55 | 53 | 52 | 51 | 50 | 52 | 53 | 59 | 62 | 64 | 67 | 71 | 72 | 73 | 73 | 71 | 67 | 61 | 58 | 55 | 52 | 52 | 52 | 59.7083 | 5.2917 | 0
2018 | 5 | 4 | 2018-05-04 | 51 | 51 | 51 | 51 | 51 | 50 | 50 | 50 | 52 | 55 | 56 | 58 | 59 | 61 | 60 | 60 | 63 | 63 | 63 | 57 | 55 | 56 | 55 | 54 | 55.5 | 9.5 | 0
2018 | 5 | 5 | 2018-05-05 | 54 | 53 | 52 | 50 | 50 | 49 | 50 | 53 | 56 | 59 | 61 | 61 | 63 | 64 | 65 | 66 | 66 | 65 | 64 | 62 | 60 | 59 | 60 | 60 | 58.4167 | 6.5833 | 0
2018 | 5 | 6 | 2018-05-06 | 60 | 58 | 56 | 56 | 53 | 54 | 55 | 58 | 62 | 63 | 62 | 67 | 71 | 72 | 75 | 75 | 74 | 67 | 65 | 61 | 57 | 55 | 56 | 56 | 62 | 3 | 0
2018 | 5 | 7 | 2018-05-07 | 55 | 55 | 54 | 53 | 53 | 53 | 53 | 53 | 54 | 55 | 57 | 59 | 61 | 63 | 64 | 66 | 67 | 68 | 67 | 65 | 65 | 61 | 59 | 57 | 59.0417 | 5.9583 | 0
2018 | 5 | 8 | 2018-05-08 | 56 | 55 | 54 | 52 | 51 | 53 | 54 | 57 | 59 | 62 | 66 | 67 | 69 | 72 | 75 | 74 | 75 | 69 | 67 | 66 | 64 | 64 | 64 | 57 | 62.5833 | 2.4167 | 0
2018 | 5 | 9 | 2018-05-09 | 57 | 56 | 56 | 54 | 56 | 56 | 56 | 56 | 56 | 57 | 59 | 58 | 60 | 63 | 64 | 65 | 61 | 62 | 61 | 58 | 57 | 57 | 53 | 53 | 57.9583 | 7.0417 | 0
2018 | 5 | 10 | 2018-05-10 | 52 | 51 | 52 | 51 | 51 | 51 | 51 | 52 | 52 | 54 | 54 | 55 | 60 | 58 | 55 | 56 | 60 | 58 | 58 | 57 | 53 | 52 | 52 | 52 | 54.0417 | 10.9583 | 0
2018 | 5 | 11 | 2018-05-11 | 52 | 51 | 51 | 50 | 50 | 50 | 50 | 50 | 51 | 51 | 52 | 56 | 58 | 60 | 64 | 65 | 66 | 65 | 64 | 62 | 59 | 59 | 57 | 53 | 56.0833 | 8.9167 | 0
2018 | 5 | 12 | 2018-05-12 | 56 | 52 | 53 | 52 | 50 | 49 | 54 | 57 | 59 | 62 | 64 | 68 | 71 | 72 | 74 | 75 | 76 | 76 | 74 | 73 | 69 | 68 | 66 | 61 | 63.7917 | 1.2083 | 0
2018 | 5 | 13 | 2018-05-13 | 61 | 60 | 57 | 56 | 56 | 55 | 59 | 61 | 65 | 68 | 70 | 75 | 76 | 77 | 81 | 81 | 82 | 84 | 81 | 77 | 73 | 72 | 69 | 69 | 69.375 | 0 | 4.375
2018 | 5 | 14 | 2018-05-14 | 66 | 64 | 63 | 62 | 60 | 59 | 60 | 62 | 65 | 68 | 73 | 76 | 78 | 81 | 84 | 84 | 87 | 86 | 84 | 78 | 74 | 74 | 65 | 65 | 71.5833 | 0 | 6.5833
2018 | 5 | 15 | 2018-05-15 | 63 | 58 | 56 | 54 | 54 | 55 | 54 | 55 | 56 | 56 | 58 | 60 | 61 | 65 | 67 | 67 | 68 | 68 | 66 | 63 | 60 | 56 | 56 | 56 | 59.6667 | 5.3333 | 0
2018 | 5 | 16 | 2018-05-16 | 55 | 55 | 54 | 54 | 55 | 55 | 54 | 55 | 56 | 58 | 61 | 61 | 63 | 64 | 65 | 68 | 67 | 64 | 63 | 59 | 58 | 56 | 54 | 53 | 58.625 | 6.375 | 0
2018 | 5 | 17 | 2018-05-17 | 53 | 54 | 54 | 53 | 53 | 53 | 54 | 54 | 55 | 57 | 57 | 58 | 59 | 62 | 64 | 66 | 65 | 64 | 64 | 63 | 61 | 59 | 57 | 56 | 58.125 | 6.875 | 0
2018 | 5 | 18 | 2018-05-18 | 56 | 55 | 54 | 53 | 53 | 53 | 53 | 53 | 54 | 55 | 55 | 57 | 60 | 60 | 61 | 64 | 64 | 64 | 62 | 61 | 61 | 60 | 60 | 59 | 57.7917 | 7.2083 | 0
2018 | 5 | 19 | 2018-05-19 | 58 | 58 | 56 | 54 | 54 | 54 | 56 | 56 | 56 | 58 | 62 | 64 | 64 | 67 | 70 | 70 | 71 | 70 | 65 | 64 | 61 | 61 | 59 | 59 | 61.125 | 3.875 | 0
2018 | 5 | 20 | 2018-05-20 | 57 | 55 | 55 | 55 | 55 | 55 | 55 | 55 | 55 | 56 | 57 | 61 | 65 | 64 | 65 | 65 | 67 | 66 | 63 | 63 | 62 | 59 | 57 | 56 | 59.2917 | 5.7083 | 0
2018 | 5 | 21 | 2018-05-21 | 56 | 56 | 55 | 55 | 54 | 54 | 54 | 55 | 57 | 59 | 60 | 61 | 64 | 67 | 69 | 68 | 70 | 69 | 69 | 66 | 63 | 60 | 60 | 57 | 60.75 | 4.25 | 0
2018 | 5 | 22 | 2018-05-22 | 56 | 56 | 54 | 54 | 52 | 53 | 56 | 59 | 63 | 66 | 66 | 69 | 71 | 73 | 75 | 78 | 77 | 78 | 76 | 74 | 70 | 66 | 65 | 64 | 65.4583 | 0 | 0.45833
2018 | 5 | 23 | 2018-05-23 | 63 | 62 | 58 | 57 | 57 | 59 | 61 | 63 | 64 | 67 | 68 | 72 | 75 | 76 | 77 | 78 | 77 | 78 | 78 | 72 | 66 | 60 | 58 | 57 | 66.7917 | 0 | 1.7917
2018 | 5 | 24 | 2018-05-24 | 56 | 57 | 57 | 56 | 56 | 54 | 55 | 55 | 55 | 57 | 58 | 60 | 62 | 64 | 67 | 68 | 69 | 69 | 70 | 66 | 62 | 59 | 58 | 57 | 60.2917 | 4.7083 | 0
2018 | 5 | 25 | 2018-05-25 | 55 | 55 | 54 | 53 | 52 | 53 | 55 | 55 | 55 | 57 | 60 | 59 | 62 | 65 | 65 | 66 | 67 | 66 | 65 | 63 | 62 | 59 | 57 | 56 | 59 | 6 | 0
2018 | 5 | 26 | 2018-05-26 | 54 | 53 | 53 | 52 | 52 | 52 | 52 | 55 | 55 | 56 | 59 | 63 | 64 | 65 | 67 | 66 | 65 | 64 | 65 | 64 | 60 | 59 | 57 | 54 | 58.5833 | 6.4167 | 0
2018 | 5 | 27 | 2018-05-27 | 54 | 52 | 51 | 51 | 52 | 52 | 55 | 57 | 60 | 59 | 62 | 65 | 67 | 70 | 72 | 74 | 73 | 75 | 74 | 69 | 64 | 61 | 60 | 56 | 61.875 | 3.125 | 0
2018 | 5 | 28 | 2018-05-28 | 54 | 55 | 55 | 54 | 54 | 52 | 54 | 55 | 57 | 57 | 60 | 63 | 65 | 67 | 68 | 70 | 69 | 66 | 66 | 66 | 64 | 60 | 57 | 56 | 60.1667 | 4.8333 | 0
2018 | 5 | 29 | 2018-05-29 | 54 | 54 | 53 | 52 | 51 | 50 | 50 | 52 | 52 | 54 | 55 | 58 | 60 | 61 | 64 | 64 | 63 | 62 | 64 | 60 | 56 | 55 | 54 | 54 | 56.3333 | 8.6667 | 0
2018 | 5 | 30 | 2018-05-30 | 52 | 51 | 50 | 49 | 49 | 49 | 50 | 50 | 52 | 54 | 58 | 59 | 61 | 62 | 65 | 66 | 66 | 66 | 65 | 62 | 58 | 56 | 56 | 55 | 56.7083 | 8.2917 | 0
2018 | 5 | 31 | 2018-05-31 | 53 | 52 | 51 | 50 | 50 | 49 | 50 | 51 | 50 | 53 | 57 | 57 | 58 | 61 | 62 | 63 | 60 | 57 | 57 | 58 | 57 | 56 | 54 | 53 | 54.9583 | 10.0417 | 0
2018 | 6 | 1 | 2018-06-01 | 51 | 50 | 50 | 48 | 48 | 48 | 51 | 54 | 55 | 57 | 57 | 61 | 62 | 64 | 64 | 66 | 65 | 64 | 64 | 63 | 62 | 60 | 59 | 58 | 57.5417 | 7.4583 | 0
2018 | 6 | 2 | 2018-06-02 | 56 | 55 | 56 | 55 | 54 | 54 | 56 | 60 | 63 | 65 | 66 | 69 | 75 | 74 | 74 | 75 | 77 | 75 | 75 | 71 | 65 | 62 | 61 | 58 | 64.625 | 0.375 | 0
2018 | 6 | 3 | 2018-06-03 | 56 | 56 | 56 | 54 | 54 | 55 | 55 | 56 | 59 | 59 | 61 | 61 | 62 | 62 | 59 | 58 | 57 | 56 | 56 | 55 | 55 | 56 | 55 | 54 | 56.9583 | 8.0417 | 0
2018 | 6 | 4 | 2018-06-04 | 53 | 53 | 53 | 52 | 52 | 51 | 51 | 50 | 51 | 51 | 53 | 59 | 62 | 62 | 67 | 67 | 68 | 67 | 65 | 63 | 58 | 55 | 53 | 52 | 57 | 8 | 0
2018 | 6 | 5 | 2018-06-05 | 53 | 52 | 50 | 51 | 49 | 50 | 51 | 53 | 56 | 57 | 60 | 62 | 63 | 65 | 65 | 68 | 68 | 67 | 66 | 64 | 61 | 60 | 58 | 56 | 58.5417 | 6.4583 | 0
2018 | 6 | 6 | 2018-06-06 | 54 | 56 | 54 | 53 | 52 | 52 | 54 | 57 | 60 | 61 | 64 | 66 | 70 | 71 | 74 | 74 | 74 | 74 | 73 | 70 | 65 | 61 | 59 | 57 | 62.7083 | 2.2917 | 0
2018 | 6 | 7 | 2018-06-07 | 57 | 56 | 55 | 55 | 55 | 56 | 56 | 57 | 59 | 58 | 59 | 60 | 63 | 67 | 65 | 66 | 67 | 65 | 66 | 64 | 61 | 59 | 58 | 57 | 60.0417 | 4.9583 | 0
2018 | 6 | 8 | 2018-06-08 | 58 | 57 | 58 | 58 | 57 | 58 | 58 | 58 | 61 | 64 | 61 | 60 | 58 | 58 | 57 | 57 | 57 | 57 | 55 | 55 | 54 | 54 | 53 | 53 | 57.3333 | 7.6667 | 0
2018 | 6 | 9 | 2018-06-09 | 52 | 52 | 51 | 51 | 50 | 49 | 51 | 51 | 52 | 54 | 57 | 59 | 60 | 61 | 59 | 56 | 59 | 58 | 59 | 56 | 55 | 53 | 54 | 52 | 54.625 | 10.375 | 0
2018 | 6 | 10 | 2018-06-10 | 51 | 50 | 49 | 50 | 49 | 48 | 51 | 52 | 55 | 56 | 55 | 52 | 58 | 55 | 60 | 60 | 55 | 56 | 54 | 54 | 53 | 52 | 52 | 51 | 53.25 | 11.75 | 0
2018 | 6 | 11 | 2018-06-11 | 51 | 49 | 49 | 50 | 50 | 50 | 52 | 52 | 52 | 56 | 57 | 61 | 61 | 64 | 66 | 66 | 67 | 67 | 67 | 66 | 64 | 63 | 61 | 59 | 58.3333 | 6.6667 | 0
2018 | 6 | 12 | 2018-06-12 | 57 | 56 | 54 | 52 | 50 | 50 | 53 | 55 | 60 | 63 | 66 | 67 | 68 | 66 | 66 | 68 | 63 | 64 | 63 | 63 | 63 | 61 | 59 | 56 | 60.125 | 4.875 | 0
2018 | 6 | 13 | 2018-06-13 | 56 | 57 | 57 | 57 | 57 | 54 | 54 | 55 | 58 | 61 | 61 | 61 | 63 | 65 | 66 | 65 | 66 | 65 | 60 | 60 | 59 | 58 | 56 | 54 | 59.375 | 5.625 | 0
2018 | 6 | 14 | 2018-06-14 | 54 | 54 | 54 | 54 | 54 | 54 | 54 | 55 | 56 | 57 | 58 | 61 | 64 | 65 | 67 | 65 | 66 | 65 | 64 | 62 | 60 | 58 | 56 | 57 | 58.9167 | 6.0833 | 0
2018 | 6 | 15 | 2018-06-15 | 56 | 55 | 54 | 54 | 53 | 54 | 55 | 57 | 60 | 60 | 64 | 68 | 68 | 69 | 71 | 73 | 72 | 70 | 69 | 66 | 66 | 64 | 62 | 62 | 62.5833 | 2.4167 | 0
2018 | 6 | 16 | 2018-06-16 | 57 | 55 | 57 | 57 | 56 | 55 | 58 | 59 | 59 | 61 | 64 | 66 | 70 | 72 | 74 | 75 | 77 | 78 | 77 | 76 | 73 | 72 | 68 | 67 | 65.9583 | 0 | 0.95833
2018 | 6 | 17 | 2018-06-17 | 65 | 63 | 64 | 59 | 61 | 60 | 61 | 64 | 72 | 73 | 78 | 79 | 82 | 83 | 85 | 87 | 87 | 86 | 86 | 84 | 81 | 78 | 74 | 72 | 74.3333 | 0 | 9.3333
2018 | 6 | 18 | 2018-06-18 | 68 | 68 | 66 | 65 | 63 | 63 | 65 | 69 | 71 | 73 | 77 | 79 | 83 | 83 | 84 | 86 | 86 | 86 | 84 | 79 | 72 | 68 | 66 | 63 | 73.625 | 0 | 8.625
2018 | 6 | 19 | 2018-06-19 | 61 | 59 | 58 | 58 | 54 | 57 | 58 | 61 | 64 | 67 | 70 | 72 | 76 | 76 | 80 | 82 | 85 | 84 | 85 | 80 | 74 | 72 | 74 | 72 | 69.9583 | 0 | 4.9583
2018 | 6 | 20 | 2018-06-20 | 70 | 68 | 66 | 63 | 61 | 63 | 63 | 66 | 72 | 75 | 77 | 75 | 79 | 82 | 85 | 83 | 86 | 86 | 83 | 80 | 76 | 71 | 63 | 60 | 73.0417 | 0 | 8.0417
2018 | 6 | 21 | 2018-06-21 | 59 | 60 | 60 | 59 | 59 | 59 | 59 | 59 | 60 | 61 | 63 | 66 | 65 | 65 | 66 | 68 | 68 | 68 | 67 | 65 | 63 | 61 | 60 | 59 | 62.4583 | 2.5417 | 0
2018 | 6 | 22 | 2018-06-22 | 58 | 58 | 58 | 57 | 58 | 58 | 58 | 58 | 58 | 58 | 61 | 62 | 63 | 65 | 67 | 66 | 66 | 68 | 68 | 66 | 61 | 58 | 58 | 59 | 61.125 | 3.875 | 0
2018 | 6 | 23 | 2018-06-23 | 58 | 57 | 56 | 57 | 56 | 56 | 57 | 57 | 58 | 60 | 60 | 62 | 63 | 64 | 68 | 70 | 70 | 71 | 71 | 69 | 66 | 65 | 64 | 62 | 62.375 | 2.625 | 0
2018 | 6 | 24 | 2018-06-24 | 59 | 58 | 57 | 56 | 56 | 55 | 56 | 58 | 60 | 61 | 64 | 66 | 71 | 74 | 75 | 77 | 78 | 77 | 73 | 71 | 67 | 65 | 63 | 62 | 64.9583 | 0.041667 | 0
2018 | 6 | 25 | 2018-06-25 | 59 | 58 | 56 | 57 | 56 | 55 | 56 | 57 | 59 | 63 | 63 | 65 | 66 | 68 | 70 | 69 | 66 | 66 | 62 | 60 | 59 | 58 | 58 | 56 | 60.9167 | 4.0833 | 0
2018 | 6 | 26 | 2018-06-26 | 55 | 55 | 55 | 55 | 55 | 55 | 55 | 56 | 58 | 61 | 62 | 64 | 66 | 68 | 68 | 71 | 69 | 71 | 70 | 65 | 63 | 61 | 57 | 58 | 61.375 | 3.625 | 0
2018 | 6 | 27 | 2018-06-27 | 58 | 57 | 54 | 55 | 55 | 55 | 57 | 58 | 60 | 62 | 62 | 63 | 64 | 65 | 67 | 66 | 66 | 67 | 65 | 63 | 61 | 60 | 59 | 59 | 60.75 | 4.25 | 0
2018 | 6 | 28 | 2018-06-28 | 58 | 56 | 54 | 54 | 54 | 54 | 55 | 56 | 58 | 59 | 61 | 62 | 63 | 64 | 67 | 66 | 67 | 65 | 64 | 64 | 63 | 62 | 59 | 59 | 60.1667 | 4.8333 | 0
2018 | 6 | 29 | 2018-06-29 | 58 | 58 | 57 | 56 | 56 | 55 | 57 | 57 | 60 | 62 | 64 | 64 | 65 | 66 | 69 | 68 | 68 | 70 | 68 | 69 | 68 | 67 | 67 | 66 | 63.125 | 1.875 | 0
2018 | 6 | 30 | 2018-06-30 | 61 | 60 | 59 | 58 | 57 | 57 | 57 | 58 | 59 | 60 | 60 | 64 | 64 | 65 | 66 | 65 | 64 | 64 | 64 | 62 | 61 | 60 | 59 | 59 | 60.9583 | 4.0417 | 0
2018 | 7 | 1 | 2018-07-01 | 59 | 57 | 57 | 57 | 57 | 57 | 56 | 57 | 58 | 59 | 63 | 65 | 69 | 68 | 70 | 68 | 66 | 65 | 65 | 62 | 60 | 59 | 59 | 58 | 61.2917 | 3.7083 | 0
2018 | 7 | 2 | 2018-07-02 | 57 | 56 | 56 | 55 | 54 | 54 | 55 | 55 | 58 | 59 | 61 | 65 | 66 | 66 | 67 | 68 | 67 | 69 | 67 | 67 | 63 | 61 | 58 | 57 | 60.875 | 4.125 | 0
2018 | 7 | 3 | 2018-07-03 | 55 | 54 | 52 | 51 | 51 | 50 | 53 | 55 | 58 | 60 | 62 | 66 | 67 | 70 | 72 | 73 | 73 | 75 | 74 | 73 | 68 | 65 | 64 | 63 | 62.6667 | 2.3333 | 0
2018 | 7 | 4 | 2018-07-04 | 62 | 60 | 58 | 57 | 58 | 58 | 60 | 63 | 66 | 69 | 72 | 79 | 80 | 83 | 76 | 79 | 75 | 77 | 76 | 72 | 71 | 70 | 67 | 63 | 68.7917 | 0 | 3.7917
2018 | 7 | 5 | 2018-07-05 | 62 | 61 | 60 | 59 | 60 | 60 | 62 | 63 | 68 | 72 | 72 | 75 | 77 | 79 | 82 | 82 | 84 | 83 | 77 | 74 | 71 | 71 | 70 | 69 | 70.5417 | 0 | 5.5417
2018 | 7 | 6 | 2018-07-06 | 68 | 67 | 64 | 63 | 62 | 60 | 63 | 65 | 68 | 69 | 71 | 71 | 72 | 75 | 76 | 76 | 75 | 77 | 71 | 68 | 66 | 64 | 63 | 62 | 68.1667 | 0 | 3.1667
2018 | 7 | 7 | 2018-07-07 | 61 | 61 | 60 | 59 | 59 | 59 | 58 | 61 | 61 | 63 | 66 | 68 | 69 | 72 | 73 | 71 | 72 | 72 | 72 | 72 | 68 | 65 | 62 | 61 | 65.2083 | 0 | 0.20833
2018 | 7 | 8 | 2018-07-08 | 61 | 61 | 60 | 59 | 58 | 58 | 60 | 63 | 66 | 69 | 71 | 73 | 75 | 78 | 79 | 79 | 80 | 79 | 77 | 76 | 72 | 69 | 68 | 67 | 69.0833 | 0 | 4.0833
2018 | 7 | 9 | 2018-07-09 | 65 | 61 | 59 | 58 | 57 | 57 | 58 | 60 | 61 | 63 | 63 | 66 | 70 | 70 | 71 | 70 | 69 | 68 | 65 | 65 | 62 | 61 | 60 | 59 | 63.25 | 1.75 | 0
2018 | 7 | 10 | 2018-07-10 | 60 | 60 | 60 | 59 | 59 | 58 | 58 | 58 | 58 | 60 | 62 | 65 | 69 | 70 | 72 | 76 | 75 | 75 | 74 | 72 | 68 | 65 | 62 | 62 | 64.875 | 0.125 | 0
2018 | 7 | 11 | 2018-07-11 | 63 | 61 | 60 | 59 | 59 | 59 | 60 | 63 | 66 | 70 | 73 | 75 | 77 | 78 | 79 | 79 | 81 | 81 | 79 | 76 | 72 | 70 | 68 | 69 | 69.875 | 0 | 4.875
2018 | 7 | 12 | 2018-07-12 | 68 | 66 | 65 | 65 | 61 | 61 | 64 | 69 | 69 | 73 | 78 | 80 | 83 | 85 | 87 | 88 | 88 | 86 | 86 | 84 | 79 | 75 | 74 | 71 | 75.2083 | 0 | 10.2083
2018 | 7 | 13 | 2018-07-13 | 72 | 70 | 66 | 62 | 62 | 61 | 65 | 68 | 70 | 72 | 75 | 76 | 79 | 81 | 84 | 84 | 84 | 84 | 83 | 82 | 75 | 73 | 70 | 68 | 73.5833 | 0 | 8.5833
2018 | 7 | 14 | 2018-07-14 | 66 | 64 | 62 | 60 | 59 | 59 | 60 | 65 | 69 | 69 | 73 | 76 | 80 | 81 | 83 | 85 | 87 | 87 | 85 | 82 | 77 | 75 | 76 | 75 | 73.125 | 0 | 8.125
2018 | 7 | 15 | 2018-07-15 | 70 | 69 | 69 | 68 | 64 | 64 | 68 | 72 | 76 | 78 | 81 | 84 | 87 | 89 | 90 | 92 | 92 | 92 | 89 | 86 | 82 | 77 | 78 | 76 | 78.875 | 0 | 13.875
2018 | 7 | 16 | 2018-07-16 | 74 | 72 | 70 | 66 | 64 | 64 | 66 | 68 | 71 | 74 | 78 | 81 | 85 | 89 | 90 | 91 | 91 | 91 | 89 | 87 | 82 | 79 | 74 | 73 | 77.875 | 0 | 12.875
2018 | 7 | 17 | 2018-07-17 | 72 | 68 | 65 | 64 | 61 | 61 | 61 | 63 | 66 | 69 | 72 | 74 | 78 | 80 | 80 | 82 | 85 | 83 | 81 | 74 | 66 | 63 | 61 | 62 | 70.4583 | 0 | 5.4583
2018 | 7 | 18 | 2018-07-18 | 62 | 62 | 61 | 61 | 60 | 59 | 60 | 61 | 61 | 63 | 65 | 65 | 70 | 71 | 73 | 74 | 76 | 76 | 75 | 73 | 69 | 62 | 62 | 60 | 65.875 | 0 | 0.875
2018 | 7 | 19 | 2018-07-19 | 59 | 59 | 57 | 56 | 54 | 56 | 57 | 58 | 58 | 59 | 59 | 59 | 61 | 67 | 68 | 68 | 69 | 65 | 65 | 65 | 65 | 64 | 64 | 63 | 61.4583 | 3.5417 | 0
2018 | 7 | 20 | 2018-07-20 | 60 | 59 | 57 | 57 | 57 | 56 | 55 | 56 | 57 | 58 | 62 | 65 | 67 | 69 | 71 | 73 | 71 | 73 | 73 | 71 | 70 | 69 | 66 | 64 | 64 | 1 | 0
2018 | 7 | 21 | 2018-07-21 | 63 | 61 | 57 | 59 | 58 | 58 | 58 | 60 | 61 | 64 | 67 | 70 | 72 | 74 | 76 | 76 | 77 | 77 | 76 | 74 | 70 | 67 | 66 | 64 | 66.875 | 0 | 1.875
2018 | 7 | 22 | 2018-07-22 | 65 | 64 | 63 | 62 | 62 | 61 | 63 | 65 | 69 | 72 | 74 | 78 | 79 | 80 | 83 | 86 | 85 | 85 | 84 | 81 | 77 | 76 | 73 | 73 | 73.3333 | 0 | 8.3333
2018 | 7 | 23 | 2018-07-23 | 72 | 70 | 67 | 68 | 64 | 64 | 67 | 69 | 74 | 75 | 78 | 81 | 84 | 86 | 87 | 90 | 90 | 90 | 88 | 85 | 79 | 76 | 76 | 75 | 77.2917 | 0 | 12.2917
2018 | 7 | 24 | 2018-07-24 | 72 | 70 | 66 | 63 | 62 | 60 | 62 | 64 | 67 | 71 | 74 | 78 | 82 | 85 | 87 | 88 | 89 | 89 | 88 | 85 | 79 | 76 | 76 | 75 | 75.3333 | 0 | 10.3333
2018 | 7 | 25 | 2018-07-25 | 72 | 70 | 66 | 64 | 62 | 62 | 65 | 67 | 70 | 72 | 77 | 80 | 84 | 87 | 88 | 90 | 92 | 90 | 89 | 87 | 82 | 80 | 80 | 79 | 77.2917 | 0 | 12.2917
2018 | 7 | 26 | 2018-07-26 | 70 | 69 | 66 | 63 | 62 | 61 | 64 | 67 | 70 | 73 | 78 | 81 | 83 | 87 | 89 | 90 | 91 | 92 | 90 | 86 | 79 | 75 | 73 | 68 | 76.125 | 0 | 11.125
2018 | 7 | 27 | 2018-07-27 | 66 | 63 | 61 | 59 | 58 | 57 | 58 | 58 | 61 | 65 | 69 | 72 | 77 | 80 | 83 | 85 | 85 | 87 | 86 | 83 | 77 | 74 | 70 | 67 | 70.875 | 0 | 5.875
2018 | 7 | 28 | 2018-07-28 | 64 | 61 | 60 | 59 | 58 | 58 | 58 | 58 | 60 | 65 | 68 | 71 | 75 | 79 | 80 | 82 | 85 | 84 | 84 | 82 | 77 | 76 | 70 | 67 | 70.0417 | 0 | 5.0417
2018 | 7 | 29 | 2018-07-29 | 66 | 64 | 63 | 62 | 61 | 61 | 63 | 66 | 69 | 71 | 75 | 80 | 83 | 86 | 91 | 92 | 93 | 92 | 88 | 86 | 82 | 82 | 79 | 74 | 76.2083 | 0 | 11.2083
2018 | 7 | 30 | 2018-07-30 | 70 | 70 | 71 | 68 | 66 | 64 | 64 | 65 | 67 | 70 | 75 | 78 | 80 | 83 | 86 | 88 | 88 | 87 | 86 | 82 | 77 | 73 | 68 | 64 | 74.5833 | 0 | 9.5833
2018 | 7 | 31 | 2018-07-31 | 62 | 61 | 61 | 60 | 60 | 60 | 60 | 61 | 62 | 62 | 65 | 67 | 69 | 72 | 75 | 77 | 79 | 78 | 77 | 74 | 69 | 65 | 62 | 60 | 66.5833 | 0 | 1.5833
2018 | 8 | 1 | 2018-08-01 | 60 | 60 | 60 | 60 | 60 | 60 | 60 | 61 | 60 | 61 | 61 | 63 | 66 | 70 | 72 | 73 | 75 | 74 | 74 | 72 | 68 | 64 | 62 | 60 | 64.8333 | 0.16667 | 0
2018 | 8 | 2 | 2018-08-02 | 60 | 59 | 59 | 58 | 59 | 60 | 59 | 58 | 58 | 59 | 61 | 62 | 65 | 65 | 66 | 68 | 68 | 69 | 68 | 66 | 63 | 63 | 62 | 62 | 62.375 | 2.625 | 0
2018 | 8 | 3 | 2018-08-03 | 62 | 61 | 60 | 60 | 59 | 60 | 59 | 60 | 60 | 62 | 64 | 68 | 70 | 72 | 72 | 75 | 75 | 74 | 72 | 70 | 68 | 65 | 65 | 64 | 65.7083 | 0 | 0.70833
2018 | 8 | 4 | 2018-08-04 | 62 | 61 | 61 | 59 | 59 | 58 | 59 | 61 | 63 | 67 | 66 | 66 | 73 | 75 | 78 | 78 | 79 | 80 | 79 | 77 | 75 | 69 | 69 | 66 | 68.3333 | 0 | 3.3333
2018 | 8 | 5 | 2018-08-05 | 66 | 64 | 61 | 60 | 60 | 59 | 61 | 60 | 63 | 66 | 70 | 75 | 78 | 81 | 82 | 83 | 84 | 85 | 82 | 80 | 75 | 72 | 71 | 66 | 71 | 0 | 6
2018 | 8 | 6 | 2018-08-06 | 68 | 66 | 64 | 63 | 60 | 59 | 64 | 64 | 65 | 68 | 71 | 75 | 77 | 82 | 86 | 87 | 87 | 87 | 85 | 80 | 76 | 75 | 73 | 69 | 72.9583 | 0 | 7.9583
2018 | 8 | 7 | 2018-08-07 | 68 | 69 | 67 | 63 | 62 | 60 | 62 | 66 | 70 | 72 | 76 | 80 | 84 | 86 | 88 | 90 | 91 | 89 | 86 | 83 | 78 | 78 | 76 | 75 | 75.7917 | 0 | 10.7917
2018 | 8 | 8 | 2018-08-08 | 73 | 71 | 69 | 68 | 65 | 63 | 63 | 67 | 73 | 78 | 78 | 81 | 85 | 87 | 92 | 91 | 93 | 93 | 90 | 86 | 82 | 78 | 77 | 72 | 78.125 | 0 | 13.125
2018 | 8 | 9 | 2018-08-09 | 70 | 68 | 66 | 64 | 62 | 61 | 61 | 62 | 65 | 69 | 73 | 77 | 81 | 84 | 87 | 91 | 92 | 92 | 89 | 85 | 81 | 76 | 74 | 76 | 75.25 | 0 | 10.25
2018 | 8 | 10 | 2018-08-10 | 75 | 73 | 73 | 65 | 63 | 63 | 66 | 66 | 69 | 70 | 72 | 74 | 76 | 78 | 79 | 81 | 81 | 79 | 76 | 72 | 68 | 66 | 64 | 63 | 71.3333 | 0 | 6.3333
2018 | 8 | 11 | 2018-08-11 | 63 | 64 | 64 | 63 | 63 | 63 | 64 | 64 | 66 | 70 | 68 | 74 | 63 | 67 | 70 | 70 | 68 | 67 | 67 | 66 | 65 | 64 | 63 | 63 | 65.7917 | 0 | 0.79167
2018 | 8 | 12 | 2018-08-12 | 62 | 62 | 61 | 61 | 59 | 59 | 60 | 62 | 63 | 64 | 65 | 68 | 70 | 71 | 72 | 72 | 72 | 72 | 70 | 66 | 63 | 62 | 63 | 63 | 65.0833 | 0 | 0.083333
2018 | 8 | 13 | 2018-08-13 | 62 | 61 | 61 | 60 | 59 | 59 | 59 | 61 | 63 | 67 | 69 | 72 | 73 | 76 | 77 | 78 | 78 | 78 | 75 | 72 | 69 | 69 | 69 | 67 | 68.0833 | 0 | 3.0833
2018 | 8 | 14 | 2018-08-14 | 67 | 66 | 65 | 64 | 62 | 63 | 62 | 65 | 68 | 72 | 75 | 76 | 78 | 81 | 82 | 83 | 84 | 83 | 83 | 79 | 75 | 74 | 74 | 69 | 72.9167 | 0 | 7.9167
2018 | 8 | 15 | 2018-08-15 | 68 | 68 | 65 | 65 | 63 | 62 | 62 | 62 | 68 | 70 | 70 | 78 | 79 | 83 | 86 | 86 | 85 | 84 | 82 | 78 | 75 | 72 | 68 | 67 | 72.75 | 0 | 7.75
2018 | 8 | 16 | 2018-08-16 | 64 | 61 | 59 | 59 | 58 | 58 | 58 | 59 | 59 | 60 | 62 | 62 | 65 | 66 | 69 | 74 | 72 | 71 | 71 | 70 | 68 | 65 | 62 | 61 | 63.875 | 1.125 | 0
2018 | 8 | 17 | 2018-08-17 | 59 | 58 | 56 | 55 | 55 | 55 | 55 | 56 | 57 | 59 | 62 | 62 | 65 | 67 | 69 | 71 | 72 | 73 | 73 | 70 | 69 | 68 | 64 | 62 | 63 | 2 | 0
2018 | 8 | 18 | 2018-08-18 | 60 | 59 | 58 | 56 | 56 | 55 | 55 | 57 | 60 | 65 | 68 | 70 | 71 | 75 | 78 | 81 | 80 | 79 | 78 | 75 | 71 | 70 | 67 | 65 | 67.0417 | 0 | 2.0417
2018 | 8 | 19 | 2018-08-19 | 66 | 63 | 61 | 60 | 59 | 59 | 60 | 63 | 66 | 67 | 70 | 72 | 74 | 75 | 79 | 79 | 79 | 76 | 74 | 71 | 69 | 69 | 68 | 68 | 68.625 | 0 | 3.625
2018 | 8 | 20 | 2018-08-20 | 63 | 62 | 63 | 62 | 61 | 59 | 59 | 59 | 63 | 67 | 70 | 73 | 77 | 78 | 79 | 81 | 81 | 80 | 79 | 77 | 75 | 72 | 72 | 71 | 70.125 | 0 | 5.125
2018 | 8 | 21 | 2018-08-21 | 71 | 70 | 69 | 68 | 68 | 67 | 68 | 69 | 76 | 80 | 84 | 85 | 86 | 88 | 89 | 89 | 90 | 89 | 86 | 80 | 79 | 78 | 75 | 76 | 78.3333 | 0 | 13.3333
2018 | 8 | 22 | 2018-08-22 | 71 | 68 | 68 | 66 | 65 | 65 | 65 | 65 | 69 | 72 | 75 | 78 | 81 | 83 | 87 | 88 | 87 | 88 | 80 | 71 | 65 | 61 | 60 | 59 | 72.375 | 0 | 7.375
2018 | 8 | 23 | 2018-08-23 | 59 | 59 | 59 | 59 | 59 | 58 | 58 | 57 | 58 | 60 | 63 | 65 | 69 | 69 | 70 | 72 | 72 | 72 | 70 | 66 | 63 | 61 | 59 | 59 | 63.1667 | 1.8333 | 0
2018 | 8 | 24 | 2018-08-24 | 58 | 58 | 58 | 57 | 57 | 57 | 58 | 58 | 59 | 60 | 62 | 64 | 64 | 66 | 68 | 69 | 68 | 67 | 65 | 63 | 63 | 59 | 58 | 57 | 61.375 | 3.625 | 0
2018 | 8 | 25 | 2018-08-25 | 56 | 55 | 55 | 53 | 53 | 54 | 54 | 55 | 55 | 56 | 57 | 58 | 59 | 61 | 62 | 62 | 63 | 64 | 64 | 63 | 62 | 62 | 60 | 59 | 58.4167 | 6.5833 | 0
2018 | 8 | 26 | 2018-08-26 | 58 | 58 | 58 | 58 | 58 | 58 | 58 | 58 | 59 | 60 | 62 | 62 | 62 | 64 | 65 | 64 | 63 | 62 | 60 | 59 | 58 | 58 | 58 | 58 | 59.9167 | 5.0833 | 0
2018 | 8 | 27 | 2018-08-27 | 58 | 59 | 58 | 58 | 57 | 57 | 57 | 59 | 59 | 60 | 62 | 65 | 68 | 70 | 73 | 75 | 75 | 76 | 74 | 68 | 66 | 66 | 64 | 64 | 64.5 | 0.5 | 0
2018 | 8 | 28 | 2018-08-28 | 63 | 61 | 61 | 58 | 56 | 56 | 57 | 59 | 63 | 67 | 70 | 73 | 75 | 80 | 81 | 82 | 83 | 81 | 78 | 75 | 71 | 72 | 67 | 68 | 69.0417 | 0 | 4.0417
2018 | 8 | 29 | 2018-08-29 | 66 | 63 | 59 | 62 | 61 | 58 | 58 | 59 | 61 | 64 | 66 | 68 | 72 | 73 | 75 | 76 | 77 | 72 | 70 | 68 | 67 | 66 | 66 | 63 | 66.25 | 0 | 1.25
2018 | 8 | 30 | 2018-08-30 | 62 | 62 | 61 | 61 | 60 | 60 | 60 | 61 | 62 | 64 | 65 | 68 | 67 | 70 | 71 | 72 | 71 | 69 | 68 | 67 | 66 | 63 | 62 | 62 | 64.75 | 0.25 | 0
2018 | 8 | 31 | 2018-08-31 | 62 | 62 | 62 | 61 | 61 | 60 | 59 | 58 | 60 | 62 | 63 | 67 | 67 | 68 | 67 | 69 | 68 | 66 | 66 | 67 | 66 | 64 | 61 | 63 | 63.7083 | 1.2917 | 0
2018 | 9 | 1 | 2018-09-01 | 61 | 59 | 59 | 58 | 58 | 58 | 57 | 57 | 58 | 60 | 61 | 62 | 67 | 70 | 70 | 71 | 72 | 70 | 70 | 66 | 64 | 64 | 62 | 61 | 63.125 | 1.875 | 0
2018 | 9 | 2 | 2018-09-02 | 59 | 58 | 55 | 56 | 56 | 54 | 53 | 56 | 59 | 63 | 66 | 68 | 70 | 72 | 74 | 75 | 76 | 75 | 72 | 69 | 68 | 66 | 64 | 63 | 64.4583 | 0.54167 | 0
2018 | 9 | 3 | 2018-09-03 | 64 | 63 | 62 | 61 | 60 | 60 | 59 | 59 | 60 | 62 | 62 | 65 | 68 | 70 | 73 | 73 | 72 | 71 | 71 | 67 | 65 | 64 | 61 | 59 | 64.625 | 0.375 | 0
2018 | 9 | 4 | 2018-09-04 | 58 | 58 | 56 | 57 | 56 | 55 | 55 | 57 | 61 | 63 | 67 | 69 | 71 | 73 | 75 | 75 | 75 | 74 | 73 | 67 | 66 | 67 | 64 | 64 | 64.8333 | 0.16667 | 0
2018 | 9 | 5 | 2018-09-05 | 63 | 62 | 61 | 58 | 57 | 59 | 58 | 60 | 64 | 66 | 70 | 74 | 76 | 78 | 80 | 82 | 81 | 80 | 77 | 71 | 68 | 68 | 65 | 66 | 68.5 | 0 | 3.5
2018 | 9 | 6 | 2018-09-06 | 66 | 61 | 61 | 60 | 60 | 58 | 59 | 61 | 65 | 68 | 72 | 76 | 78 | 80 | 83 | 84 | 85 | 83 | 78 | 73 | 68 | 63 | 60 | 59 | 69.2083 | 0 | 4.2083
2018 | 9 | 7 | 2018-09-07 | 58 | 57 | 57 | 58 | 56 | 56 | 56 | 57 | 61 | 63 | 65 | 67 | 69 | 73 | 73 | 72 | 71 | 70 | 67 | 63 | 61 | 60 | 59 | 58 | 62.7917 | 2.2083 | 0
2018 | 9 | 8 | 2018-09-08 | 58 | 59 | 59 | 58 | 58 | 58 | 58 | 59 | 61 | 63 | 64 | 65 | 67 | 67 | 68 | 68 | 70 | 70 | 68 | 66 | 64 | 63 | 61 | 60 | 63 | 2 | 0
2018 | 9 | 9 | 2018-09-09 | 59 | 58 | 58 | 59 | 59 | 61 | 58 | 60 | 62 | 64 | 67 | 70 | 72 | 74 | 72 | 74 | 72 | 70 | 68 | 68 | 64 | 60 | 60 | 60 | 64.5417 | 0.45833 | 0
2018 | 9 | 10 | 2018-09-10 | 60 | 60 | 60 | 59 | 59 | 59 | 58 | 59 | 62 | 63 | 65 | 65 | 66 | 67 | 66 | 66 | 65 | 65 | 63 | 62 | 62 | 59 | 59 | 59 | 62 | 3 | 0
2018 | 9 | 11 | 2018-09-11 | 58 | 58 | 58 | 58 | 58 | 57 | 57 | 56 | 58 | 62 | 65 | 66 | 66 | 64 | 64 | 65 | 64 | 63 | 62 | 59 | 59 | 59 | 57 | 57 | 60.4167 | 4.5833 | 0
2018 | 9 | 12 | 2018-09-12 | 57 | 57 | 57 | 56 | 55 | 56 | 55 | 55 | 56 | 58 | 61 | 62 | 64 | 65 | 65 | 63 | 65 | 62 | 60 | 59 | 59 | 58 | 58 | 58 | 59.2083 | 5.7917 | 0
2018 | 9 | 13 | 2018-09-13 | 57 | 57 | 57 | 56 | 55 | 55 | 55 | 56 | 58 | 59 | 61 | 63 | 65 | 67 | 69 | 68 | 69 | 66 | 64 | 63 | 62 | 60 | 58 | 58 | 60.75 | 4.25 | 0
2018 | 9 | 14 | 2018-09-14 | 58 | 58 | 57 | 57 | 57 | 56 | 56 | 56 | 55 | 56 | 58 | 60 | 63 | 64 | 66 | 66 | 66 | 65 | 62 | 61 | 59 | 59 | 57 | 57 | 59.5417 | 5.4583 | 0
2018 | 9 | 15 | 2018-09-15 | 56 | 53 | 53 | 54 | 54 | 54 | 53 | 54 | 56 | 58 | 59 | 61 | 61 | 62 | 62 | 63 | 63 | 59 | 57 | 58 | 57 | 56 | 56 | 56 | 57.2917 | 7.7083 | 0
2018 | 9 | 16 | 2018-09-16 | 57 | 56 | 57 | 56 | 56 | 56 | 55 | 54 | 55 | 56 | 58 | 63 | 61 | 62 | 62 | 64 | 64 | 63 | 61 | 59 | 58 | 57 | 55 | 55 | 58.3333 | 6.6667 | 0
2018 | 9 | 17 | 2018-09-17 | 51 | 54 | 54 | 53 | 51 | 52 | 53 | 54 | 55 | 57 | 57 | 62 | 63 | 63 | 64 | 64 | 65 | 65 | 60 | 58 | 56 | 56 | 55 | 54 | 57.3333 | 7.6667 | 0
2018 | 9 | 18 | 2018-09-18 | 53 | 52 | 52 | 49 | 51 | 48 | 48 | 51 | 53 | 53 | 56 | 59 | 61 | 64 | 66 | 67 | 66 | 64 | 62 | 59 | 60 | 59 | 58 | 55 | 56.9167 | 8.0833 | 0
2018 | 9 | 19 | 2018-09-19 | 55 | 52 | 52 | 51 | 50 | 50 | 49 | 50 | 53 | 57 | 58 | 61 | 64 | 66 | 67 | 67 | 68 | 65 | 63 | 60 | 58 | 57 | 57 | 57 | 57.7917 | 7.2083 | 0
2018 | 9 | 20 | 2018-09-20 | 57 | 57 | 55 | 54 | 54 | 54 | 54 | 55 | 55 | 56 | 56 | 58 | 61 | 64 | 63 | 64 | 65 | 64 | 64 | 63 | 62 | 61 | 61 | 59 | 59 | 6 | 0
2018 | 9 | 21 | 2018-09-21 | 59 | 60 | 60 | 60 | 60 | 60 | 59 | 59 | 61 | 64 | 66 | 66 | 68 | 71 | 71 | 71 | 69 | 68 | 67 | 65 | 64 | 62 | 60 | 61 | 63.7917 | 1.2083 | 0
2018 | 9 | 22 | 2018-09-22 | 62 | 61 | 62 | 62 | 61 | 60 | 59 | 59 | 61 | 64 | 64 | 65 | 64 | 66 | 67 | 68 | 62 | 61 | 60 | 59 | 58 | 57 | 56 | 56 | 61.4167 | 3.5833 | 0
2018 | 9 | 23 | 2018-09-23 | 56 | 55 | 54 | 54 | 54 | 54 | 53 | 53 | 54 | 55 | 57 | 61 | 63 | 63 | 64 | 64 | 65 | 63 | 60 | 58 | 59 | 59 | 56 | 55 | 57.875 | 7.125 | 0
2018 | 9 | 24 | 2018-09-24 | 54 | 51 | 52 | 51 | 51 | 50 | 51 | 52 | 55 | 59 | 61 | 63 | 65 | 66 | 67 | 66 | 65 | 64 | 60 | 58 | 58 | 57 | 56 | 56 | 57.8333 | 7.1667 | 0
2018 | 9 | 25 | 2018-09-25 | 56 | 55 | 54 | 53 | 51 | 52 | 50 | 51 | 55 | 58 | 61 | 65 | 66 | 68 | 68 | 69 | 67 | 65 | 61 | 58 | 57 | 57 | 58 | 57 | 58.8333 | 6.1667 | 0
2018 | 9 | 26 | 2018-09-26 | 55 | 54 | 53 | 53 | 52 | 53 | 53 | 53 | 55 | 56 | 58 | 60 | 64 | 67 | 68 | 70 | 70 | 69 | 65 | 64 | 63 | 62 | 59 | 58 | 59.75 | 5.25 | 0
2018 | 9 | 27 | 2018-09-27 | 57 | 55 | 56 | 54 | 54 | 54 | 53 | 55 | 57 | 60 | 64 | 66 | 70 | 72 | 72 | 72 | 72 | 71 | 68 | 66 | 64 | 63 | 61 | 60 | 62.3333 | 2.6667 | 0
2018 | 9 | 28 | 2018-09-28 | 60 | 59 | 58 | 58 | 57 | 59 | 58 | 59 | 62 | 65 | 68 | 73 | 75 | 76 | 76 | 78 | 77 | 74 | 68 | 66 | 64 | 64 | 64 | 62 | 65.8333 | 0 | 0.83333
2018 | 9 | 29 | 2018-09-29 | 61 | 62 | 61 | 58 | 57 | 55 | 54 | 54 | 56 | 58 | 61 | 64 | 65 | 63 | 64 | 65 | 66 | 64 | 63 | 63 | 62 | 61 | 61 | 58 | 60.6667 | 4.3333 | 0
2018 | 9 | 30 | 2018-09-30 | 57 | 58 | 58 | 58 | 58 | 57 | 57 | 57 | 58 | 59 | 61 | 63 | 64 | 61 | 62 | 62 | 64 | 64 | 58 | 60 | 61 | 61 | 60 | 59 | 59.875 | 5.125 | 0
2018 | 10 | 1 | 2018-10-01 | 60 | 60 | 60 | 60 | 62 | 62 | 61 | 61 | 59 | 59 | 61 | 64 | 62 | 63 | 62 | 61 | 60 | 59 | 58 | 58 | 58 | 57 | 57 | 57 | 60.0417 | 4.9583 | 0
2018 | 10 | 2 | 2018-10-02 | 57 | 56 | 56 | 56 | 55 | 55 | 55 | 55 | 56 | 57 | 59 | 57 | 60 | 58 | 60 | 59 | 55 | 55 | 52 | 53 | 51 | 52 | 49 | 51 | 55.375 | 9.625 | 0
2018 | 10 | 3 | 2018-10-03 | 48 | 46 | 46 | 45 | 45 | 44 | 44 | 45 | 47 | 48 | 50 | 53 | 55 | 56 | 57 | 56 | 55 | 52 | 51 | 51 | 51 | 51 | 50 | 50 | 49.8333 | 15.1667 | 0
2018 | 10 | 4 | 2018-10-04 | 50 | 50 | 49 | 48 | 48 | 47 | 47 | 48 | 50 | 51 | 52 | 54 | 55 | 57 | 59 | 59 | 59 | 57 | 54 | 54 | 55 | 50 | 51 | 50 | 52.25 | 12.75 | 0
2018 | 10 | 5 | 2018-10-05 | 48 | 47 | 47 | 47 | 48 | 48 | 48 | 49 | 49 | 49 | 49 | 51 | 52 | 53 | 51 | 52 | 51 | 51 | 51 | 50 | 50 | 50 | 50 | 50 | 49.625 | 15.375 | 0
2018 | 10 | 6 | 2018-10-06 | 50 | 50 | 50 | 50 | 51 | 50 | 50 | 50 | 50 | 51 | 53 | 54 | 56 | 56 | 58 | 60 | 58 | 57 | 55 | 55 | 53 | 52 | 50 | 50 | 52.875 | 12.125 | 0
2018 | 10 | 7 | 2018-10-07 | 48 | 48 | 48 | 48 | 49 | 49 | 48 | 50 | 50 | 51 | 51 | 52 | 53 | 55 | 55 | 55 | 54 | 54 | 53 | 53 | 53 | 53 | 53 | 53 | 51.5 | 13.5 | 0
2018 | 10 | 8 | 2018-10-08 | 53 | 52 | 52 | 53 | 53 | 53 | 53 | 53 | 53 | 54 | 55 | 55 | 56 | 57 | 57 | 56 | 56 | 55 | 55 | 54 | 54 | 54 | 54 | 54 | 54.2083 | 10.7917 | 0
2018 | 10 | 9 | 2018-10-09 | 54 | 54 | 54 | 54 | 54 | 53 | 53 | 53 | 53 | 53 | 53 | 53 | 54 | 55 | 56 | 58 | 58 | 57 | 56 | 55 | 54 | 52 | 53 | 53 | 54.25 | 10.75 | 0
2018 | 10 | 10 | 2018-10-10 | 52 | 51 | 50 | 50 | 51 | 50 | 50 | 50 | 51 | 53 | 55 | 58 | 62 | 61 | 63 | 63 | 63 | 60 | 56 | 56 | 55 | 54 | 54 | 53 | 55.0417 | 9.9583 | 0
2018 | 10 | 11 | 2018-10-11 | 52 | 51 | 50 | 49 | 49 | 47 | 46 | 47 | 47 | 47 | 49 | 54 | 56 | 57 | 59 | 62 | 62 | 60 | 56 | 56 | 56 | 56 | 54 | 52 | 53.0833 | 11.9167 | 0
2018 | 10 | 12 | 2018-10-12 | 50 | 50 | 48 | 48 | 47 | 48 | 48 | 48 | 50 | 53 | 58 | 57 | 60 | 61 | 61 | 63 | 60 | 57 | 53 | 53 | 53 | 52 | 52 | 50 | 53.3333 | 11.6667 | 0
2018 | 10 | 13 | 2018-10-13 | 50 | 51 | 50 | 51 | 51 | 52 | 52 | 51 | 51 | 52 | 53 | 55 | 57 | 61 | 62 | 62 | 61 | 59 | 59 | 57 | 55 | 55 | 50 | 52 | 54.5417 | 10.4583 | 0
2018 | 10 | 14 | 2018-10-14 | 50 | 49 | 50 | 48 | 47 | 46 | 46 | 47 | 51 | 54 | 58 | 61 | 64 | 67 | 67 | 67 | 66 | 63 | 59 | 56 | 55 | 55 | 53 | 50 | 55.375 | 9.625 | 0
2018 | 10 | 15 | 2018-10-15 | 50 | 48 | 48 | 46 | 48 | 47 | 47 | 48 | 50 | 53 | 56 | 60 | 62 | 64 | 66 | 65 | 63 | 61 | 58 | 55 | 56 | 54 | 53 | 52 | 54.5833 | 10.4167 | 0
2018 | 10 | 16 | 2018-10-16 | 51 | 50 | 49 | 48 | 46 | 49 | 47 | 48 | 51 | 55 | 59 | 64 | 67 | 69 | 70 | 72 | 69 | 65 | 60 | 60 | 57 | 56 | 54 | 55 | 57.125 | 7.875 | 0
2018 | 10 | 17 | 2018-10-17 | 53 | 51 | 49 | 48 | 46 | 48 | 48 | 46 | 51 | 54 | 57 | 60 | 65 | 66 | 69 | 69 | 70 | 67 | 60 | 58 | 60 | 56 | 54 | 55 | 56.6667 | 8.3333 | 0
2018 | 10 | 18 | 2018-10-18 | 55 | 51 | 51 | 49 | 49 | 51 | 49 | 49 | 51 | 55 | 57 | 59 | 62 | 65 | 66 | 66 | 64 | 63 | 59 | 57 | 54 | 54 | 53 | 51 | 55.8333 | 9.1667 | 0
2018 | 10 | 19 | 2018-10-19 | 50 | 48 | 47 | 47 | 46 | 46 | 46 | 46 | 49 | 49 | 50 | 52 | 55 | 57 | 59 | 60 | 60 | 57 | 53 | 52 | 51 | 51 | 50 | 49 | 51.25 | 13.75 | 0
2018 | 10 | 20 | 2018-10-20 | 49 | 47 | 46 | 49 | 48 | 49 | 48 | 50 | 48 | 48 | 49 | 51 | 53 | 53 | 55 | 57 | 57 | 55 | 53 | 52 | 51 | 50 | 48 | 48 | 50.5833 | 14.4167 | 0
2018 | 10 | 21 | 2018-10-21 | 45 | 45 | 47 | 46 | 46 | 46 | 45 | 45 | 46 | 46 | 47 | 48 | 50 | 53 | 53 | 54 | 55 | 53 | 50 | 50 | 48 | 48 | 47 | 45 | 48.25 | 16.75 | 0
2018 | 10 | 22 | 2018-10-22 | 44 | 45 | 45 | 45 | 45 | 46 | 45 | 45 | 46 | 46 | 48 | 48 | 51 | 52 | 51 | 50 | 50 | 49 | 47 | 46 | 46 | 44 | 45 | 43 | 46.75 | 18.25 | 0
2018 | 10 | 23 | 2018-10-23 | 44 | 45 | 45 | 45 | 44 | 44 | 45 | 45 | 46 | 47 | 49 | 51 | 51 | 51 | 54 | 54 | 54 | 53 | 53 | 53 | 53 | 53 | 52 | 53 | 49.3333 | 15.6667 | 0
2018 | 10 | 24 | 2018-10-24 | 52 | 53 | 51 | 52 | 51 | 49 | 49 | 51 | 52 | 53 | 53 | 54 | 56 | 56 | 59 | 58 | 58 | 58 | 56 | 56 | 56 | 57 | 58 | 55 | 54.2917 | 10.7083 | 0
2018 | 10 | 25 | 2018-10-25 | 55 | 55 | 55 | 55 | 56 | 54 | 57 | 54 | 54 | 54 | 54 | 55 | 55 | 56 | 56 | 56 | 56 | 56 | 57 | 57 | 56 | 55 | 55 | 55 | 55.3333 | 9.6667 | 0
2018 | 10 | 26 | 2018-10-26 | 55 | 56 | 56 | 56 | 56 | 57 | 59 | 59 | 60 | 59 | 59 | 60 | 61 | 61 | 61 | 60 | 59 | 58 | 57 | 56 | 57 | 54 | 53 | 52 | 57.5417 | 7.4583 | 0
2018 | 10 | 27 | 2018-10-27 | 52 | 50 | 50 | 49 | 47 | 47 | 47 | 46 | 48 | 50 | 52 | 53 | 58 | 56 | 56 | 57 | 58 | 53 | 52 | 54 | 54 | 54 | 54 | 55 | 52.1667 | 12.8333 | 0
2018 | 10 | 28 | 2018-10-28 | 56 | 57 | 57 | 54 | 54 | 53 | 52 | 50 | 52 | 54 | 53 | 53 | 53 | 57 | 54 | 52 | 52 | 52 | 50 | 50 | 49 | 49 | 49 | 49 | 52.5417 | 12.4583 | 0
2018 | 10 | 29 | 2018-10-29 | 49 | 48 | 46 | 45 | 45 | 46 | 46 | 47 | 49 | 50 | 51 | 51 | 52 | 53 | 54 | 54 | 55 | 53 | 52 | 51 | 50 | 49 | 49 | 50 | 49.7917 | 15.2083 | 0
2018 | 10 | 30 | 2018-10-30 | 50 | 50 | 50 | 48 | 46 | 47 | 46 | 48 | 49 | 50 | 51 | 52 | 54 | 55 | 46 | 55 | 55 | 54 | 52 | 53 | 53 | 52 | 52 | 51 | 50.7917 | 14.2083 | 0
2018 | 10 | 31 | 2018-10-31 | 51 | 51 | 51 | 49 | 49 | 50 | 50 | 51 | 53 | 55 | 56 | 56 | 56 | 56 | 58 | 58 | 58 | 57 | 57 | 57 | 57 | 57 | 57 | 57 | 54.4583 | 10.5417 | 0
2018 | 11 | 1 | 2018-11-01 | 57 | 57 | 57 | 57 | 57 | 57 | 58 | 58 | 59 | 59 | 60 | 59 | 60 | 61 | 61 | 63 | 62 | 61 | 60 | 60 | 60 | 59 | 58 | 59 | 59.125 | 5.875 | 0
2018 | 11 | 2 | 2018-11-02 | 57 | 56 | 56 | 56 | 56 | 57 | 58 | 57 | 57 | 57 | 58 | 58 | 59 | 60 | 62 | 60 | 58 | 57 | 56 | 56 | 55 | 55 | 55 | 54 | 57.0833 | 7.9167 | 0
2018 | 11 | 3 | 2018-11-03 | 54 | 54 | 54 | 53 | 53 | 53 | 54 | 54 | 53 | 54 | 54 | 54 | 55 | 54 | 54 | 54 | 53 | 54 | 54 | 54 | 54 | 54 | 54 | 54 | 53.8333 | 11.1667 | 0
2018 | 11 | 4 | 2018-11-04 | 53.5 | 53 | 54 | 54 | 55 | 56 | 55 | 56 | 56 | 55 | 56 | 59 | 61 | 59 | 59 | 57 | 55 | 54 | 53 | 53 | 53 | 53 | 52 | 52 | 55.1458 | 9.8542 | 0
2018 | 11 | 5 | 2018-11-05 | 52 | 52 | 52 | 52 | 52 | 52 | 51 | 51 | 52 | 52 | 55 | 54 | 56 | 56 | 55 | 54 | 53 | 52 | 51 | 51 | 49 | 50 | 50 | 49 | 52.2083 | 12.7917 | 0
2018 | 11 | 6 | 2018-11-06 | 49 | 49 | 49 | 49 | 49 | 48 | 48 | 48 | 49 | 49 | 50 | 52 | 53 | 55 | 55 | 54 | 53 | 51 | 50 | 48 | 48 | 49 | 47 | 46 | 49.9167 | 15.0833 | 0
2018 | 11 | 7 | 2018-11-07 | 47 | 47 | 47 | 46 | 47 | 47 | 48 | 48 | 48 | 49 | 48 | 50 | 50 | 53 | 51 | 50 | 47 | 47 | 46 | 46 | 45 | 42 | 42 | 41 | 47.1667 | 17.8333 | 0
2018 | 11 | 8 | 2018-11-08 | 40 | 39 | 38 | 38 | 39 | 40 | 39 | 39 | 42 | 44 | 44 | 47 | 48 | 50 | 50 | 49 | 45 | 43 | 46 | 44 | 41 | 43 | 41 | 40 | 42.875 | 22.125 | 0
2018 | 11 | 9 | 2018-11-09 | 39 | 37 | 37 | 36 | 35 | 36 | 38 | 38 | 41 | 41 | 41 | 41 | 41 | 41 | 42 | 42 | 43 | 43 | 42 | 42 | 41 | 40 | 41 | 41 | 39.9583 | 25.0417 | 0
2018 | 11 | 10 | 2018-11-10 | 41 | 40 | 40 | 40 | 42 | 42 | 42 | 42 | 45 | 45 | 46 | 48 | 48 | 49 | 49 | 49 | 46 | 44 | 45 | 43 | 42 | 42 | 42 | 41 | 43.875 | 21.125 | 0
2018 | 11 | 11 | 2018-11-11 | 40 | 38 | 38 | 35 | 35 | 37 | 37 | 37 | 40 | 43 | 46 | 47 | 50 | 49 | 48 | 48 | 46 | 45 | 44 | 43 | 44 | 43 | 43 | 45 | 42.5417 | 22.4583 | 0
2018 | 11 | 12 | 2018-11-12 | 44 | 44 | 46 | 46 | 43 | 47 | 45 | 49 | 50 | 52 | 55 | 57 | 59 | 61 | 60 | 58 | 55 | 53 | 52 | 52 | 52 | 51 | 51 | 49 | 51.2917 | 13.7083 | 0
2018 | 11 | 13 | 2018-11-13 | 48 | 44 | 42 | 44 | 42 | 42 | 41 | 42 | 46 | 49 | 52 | 51 | 52 | 53 | 53 | 51 | 51 | 51 | 50 | 49 | 49 | 48 | 48 | 48 | 47.75 | 17.25 | 0
2018 | 11 | 14 | 2018-11-14 | 47 | 47 | 47 | 48 | 49 | 50 | 49 | 49 | 50 | 50 | 51 | 55 | 55 | 57 | 56 | 55 | 54 | 53 | 53 | 52 | 52 | 52 | 52 | 51 | 51.4167 | 13.5833 | 0
2018 | 11 | 15 | 2018-11-15 | 51 | 51 | 50 | 50 | 50 | 49 | 49 | 49 | 50 | 51 | 53 | 54 | 54 | 55 | 54 | 54 | 53 | 54 | 54 | 53 | 54 | 54 | 54 | 54 | 52.25 | 12.75 | 0
2018 | 11 | 16 | 2018-11-16 | 54 | 52 | 52 | 52 | 52 | 52 | 51 | 51 | 51 | 52 | 53 | 55 | 53 | 52 | 53 | 52 | 52 | 51 | 51 | 50 | 49 | 49 | 48 | 56 | 51.7917 | 13.2083 | 0
2018 | 11 | 17 | 2018-11-17 | 46 | 46 | 45 | 49 | 44 | 43 | 42 | 43 | 45 | 47 | 50 | 52 | 54 | 54 | 53 | 53 | 48 | 47 | 46 | 45 | 44 | 44 | 42 | 42 | 46.8333 | 18.1667 | 0
2018 | 11 | 18 | 2018-11-18 | 41 | 40 | 40 | 40 | 40 | 39 | 38 | 39 | 42 | 45 | 49 | 52 | 53 | 54 | 54 | 51 | 48 | 46 | 46 | 44 | 44 | 44 | 41 | 40 | 44.5833 | 20.4167 | 0
2018 | 11 | 19 | 2018-11-19 | 40 | 39 | 38 | 37 | 36 | 36 | 35 | 38 | 44 | 46 | 48 | 50 | 50 | 53 | 52 | 52 | 47 | 45 | 44 | 44 | 45 | 47 | 43 | 40 | 43.7083 | 21.2917 | 0
2018 | 11 | 20 | 2018-11-20 | 42 | 38 | 39 | 39 | 37 | 35 | 36 | 38 | 40 | 40 | 44 | 48 | 51 | 50 | 51 | 51 | 53 | 53 | 52 | 53 | 51 | 51 | 45 | 50 | 45.2917 | 19.7083 | 0
2018 | 11 | 21 | 2018-11-21 | 50 | 50 | 50 | 50 | 50 | 53 | 50 | 51 | 49 | 49 | 49 | 50 | 49 | 49 | 51 | 51 | 49 | 49 | 49 | 51 | 50 | 48 | 49 | 48 | 49.75 | 15.25 | 0
2018 | 11 | 22 | 2018-11-22 | 49 | 50 | 50 | 49 | 49 | 49 | 49 | 49 | 50 | 50 | 50 | 51 | 51 | 51 | 48 | 48 | 48 | 46 | 47 | 46 | 46 | 46 | 46 | 46 | 48.5 | 16.5 | 0
2018 | 11 | 23 | 2018-11-23 | 46 | 46 | 45 | 45 | 45 | 46 | 46 | 46 | 46 | 47 | 48 | 48 | 49 | 49 | 49 | 48 | 47 | 47 | 46 | 46 | 45 | 42 | 43 | 44 | 46.2083 | 18.7917 | 0
2018 | 11 | 24 | 2018-11-24 | 43 | 43 | 40 | 40 | 42 | 40 | 41 | 41 | 44 | 44 | 46 | 47 | 48 | 48 | 48 | 48 | 48 | 48 | 47 | 46 | 44 | 44 | 44 | 42 | 44.4167 | 20.5833 | 0
2018 | 11 | 25 | 2018-11-25 | 42 | 39 | 38 | 38 | 38 | 41 | 39 | 42 | 43 | 45 | 48 | 48 | 47 | 47 | 47 | 46 | 46 | 48 | 46 | 46 | 47 | 47 | 46 | 47 | 44.2083 | 20.7917 | 0
2018 | 11 | 26 | 2018-11-26 | 46 | 46 | 46 | 47 | 46 | 46 | 47 | 47 | 47 | 48 | 50 | 51 | 54 | 55 | 56 | 56 | 53 | 54 | 53 | 54 | 51 | 51 | 51 | 52 | 50.2917 | 14.7083 | 0
2018 | 11 | 27 | 2018-11-27 | 52 | 53 | 53 | 55 | 56 | 55 | 53 | 54 | 54 | 55 | 55 | 56 | 56 | 55 | 53 | 52 | 52 | 50 | 49 | 50 | 51 | 51 | 51 | 50 | 52.9583 | 12.0417 | 0
2018 | 11 | 28 | 2018-11-28 | 50 | 50 | 50 | 49 | 48 | 48 | 49 | 48 | 49 | 49 | 49 | 50 | 50 | 50 | 49 | 49 | 48 | 49 | 49 | 49 | 48 | 48 | 47 | 48 | 48.875 | 16.125 | 0
2018 | 11 | 29 | 2018-11-29 | 47 | 47 | 47 | 45 | 44 | 45 | 44 | 45 | 46 | 46 | 47 | 48 | 50 | 50 | 49 | 48 | 47 | 47 | 47 | 47 | 46 | 46 | 46 | 45 | 46.625 | 18.375 | 0
2018 | 11 | 30 | 2018-11-30 | 45 | 44 | 45 | 45 | 45 | 45 | 45 | 44 | 45 | 46 | 48 | 48 | 49 | 48 | 49 | 48 | 48 | 49 | 46 | 44 | 44 | 44 | 44 | 44 | 45.9167 | 19.0833 | 0
2018 | 12 | 1 | 2018-12-01 | 44 | 43 | 42 | 42 | 41 | 40 | 39 | 41 | 43 | 44 | 45 | 45 | 45 | 44 | 44 | 44 | 44 | 44 | 44 | 44 | 43 | 44 | 43 | 43 | 43.125 | 21.875 | 0
2018 | 12 | 2 | 2018-12-02 | 43 | 43 | 42 | 42 | 42 | 42 | 42 | 42 | 43 | 43 | 44 | 45 | 46 | 46 | 45 | 45 | 45 | 44 | 42 | 43 | 43 | 43 | 42 | 40 | 43.2083 | 21.7917 | 0
2018 | 12 | 3 | 2018-12-03 | 39 | 37 | 37 | 36 | 35 | 37 | 38 | 38 | 38 | 38 | 39 | 44 | 46 | 46 | 45 | 44 | 42 | 41 | 40 | 39 | 39 | 39 | 38 | 36 | 39.625 | 25.375 | 0
2018 | 12 | 4 | 2018-12-04 | 37 | 36 | 36 | 34 | 35 | 34 | 33 | 34 | 36 | 40 | 42 | 45 | 46 | 47 | 45 | 42 | 39 | 39 | 36 | 36 | 36 | 36 | 34 | 34 | 38 | 27 | 0
2018 | 12 | 5 | 2018-12-05 | 34 | 32 | 33 | 33 | 33 | 33 | 32 | 32 | 35 | 38 | 41 | 43 | 44 | 45 | 45 | 45 | 43 | 42 | 41 | 40 | 39 | 39 | 38 | 36 | 38.1667 | 26.8333 | 0
2018 | 12 | 6 | 2018-12-06 | 37 | 35 | 36 | 35 | 34 | 35 | 35 | 36 | 38 | 41 | 43 | 44 | 46 | 46 | 46 | 44 | 41 | 39 | 39 | 39 | 38 | 39 | 38 | 38 | 39.25 | 25.75 | 0
2018 | 12 | 7 | 2018-12-07 | 37 | 37 | 37 | 36 | 36 | 36 | 36 | 36 | 38 | 40 | 43 | 43 | 43 | 44 | 43 | 43 | 41 | 41 | 41 | 41 | 41 | 41 | 40 | 40 | 39.75 | 25.25 | 0
2018 | 12 | 8 | 2018-12-08 | 41 | 40 | 40 | 41 | 41 | 41 | 41 | 41 | 42 | 42 | 42 | 43 | 44 | 46 | 47 | 47 | 47 | 45 | 46 | 45 | 45 | 44 | 44 | 44 | 43.2917 | 21.7083 | 0
2018 | 12 | 9 | 2018-12-09 | 46 | 46 | 47 | 47 | 47 | 47 | 47 | 48 | 46 | 45 | 44 | 43 | 43 | 43 | 43 | 42 | 43 | 43 | 42 | 43 | 43 | 43 | 43 | 43 | 44.4583 | 20.5417 | 0
2018 | 12 | 10 | 2018-12-10 | 43 | 43 | 44 | 44 | 44 | 45 | 43 | 43 | 44 | 46 | 45 | 46 | 48 | 48 | 49 | 47 | 46 | 46 | 46 | 46 | 44 | 45 | 44 | 44 | 45.125 | 19.875 | 0
2018 | 12 | 11 | 2018-12-11 | 44 | 43 | 44 | 44 | 44 | 43 | 43 | 43 | 45 | 47 | 48 | 48 | 49 | 50 | 50 | 49 | 49 | 50 | 49 | 48 | 48 | 47 | 45 | 45 | 46.4583 | 18.5417 | 0
2018 | 12 | 12 | 2018-12-12 | 44 | 44 | 43 | 42 | 43 | 42 | 41 | 40 | 42 | 44 | 54 | 46 | 48 | 47 | 47 | 49 | 47 | 47 | 46 | 46 | 45 | 45 | 44 | 45 | 45.0417 | 19.9583 | 0
2018 | 12 | 13 | 2018-12-13 | 45 | 45 | 46 | 45 | 45 | 46 | 47 | 48 | 49 | 49 | 50 | 51 | 52 | 51 | 52 | 51 | 49 | 49 | 49 | 48 | 47 | 50 | 46 | 48 | 48.25 | 16.75 | 0
2018 | 12 | 14 | 2018-12-14 | 48 | 45 | 46 | 44 | 44 | 47 | 48 | 52 | 52 | 53 | 55 | 55 | 55 | 52 | 50 | 55 | 56 | 53 | 48 | 46 | 45 | 45 | 44 | 43 | 49.2083 | 15.7917 | 0
2018 | 12 | 15 | 2018-12-15 | 43 | 43 | 42 | 42 | 42 | 43 | 43 | 41 | 44 | 46 | 48 | 49 | 50 | 50 | 50 | 49 | 49 | 50 | 50 | 50 | 50 | 51 | 46 | 45 | 46.5 | 18.5 | 0
2018 | 12 | 16 | 2018-12-16 | 45 | 45 | 46 | 47 | 48 | 49 | 50 | 49 | 51 | 53 | 54 | 55 | 55 | 50 | 52 | 50 | 52 | 52 | 51 | 52 | 51 | 50 | 50 | 49 | 50.25 | 14.75 | 0
2018 | 12 | 17 | 2018-12-17 | 49 | 47 | 48 | 49 | 48 | 46 | 48 | 47 | 48 | 51 | 52 | 52 | 53 | 53 | 53 | 52 | 49 | 48 | 47 | 46 | 47 | 48 | 49 | 49 | 49.125 | 15.875 | 0
2018 | 12 | 18 | 2018-12-18 | 48 | 49 | 48 | 48 | 48 | 49 | 49 | 50 | 50 | 50 | 49 | 51 | 53 | 51 | 51 | 50 | 50 | 49 | 46 | 48 | 49 | 48 | 47 | 48 | 49.125 | 15.875 | 0
2018 | 12 | 19 | 2018-12-19 | 46 | 46 | 47 | 46 | 46 | 46 | 46 | 47 | 46 | 46 | 47 | 48 | 49 | 50 | 50 | 51 | 49 | 49 | 49 | 49 | 48 | 50 | 48 | 48 | 47.7917 | 17.2083 | 0
2018 | 12 | 20 | 2018-12-20 | 47 | 48 | 50 | 51 | 54 | 54 | 55 | 57 | 58 | 58 | 55 | 54 | 51 | 48 | 47 | 44 | 45 | 44 | 44 | 44 | 43 | 43 | 42 | 42 | 49.0833 | 15.9167 | 0
2018 | 12 | 21 | 2018-12-21 | 42 | 41 | 40 | 36 | 37 | 36 | 37 | 37 | 37 | 39 | 40 | 40 | 42 | 42 | 42 | 43 | 40 | 41 | 40 | 39 | 39 | 41 | 40 | 38 | 39.5417 | 25.4583 | 0
2018 | 12 | 22 | 2018-12-22 | 39 | 38 | 39 | 40 | 38 | 40 | 41 | 42 | 41 | 43 | 45 | 44 | 47 | 47 | 48 | 44 | 44 | 44 | 44 | 41 | 41 | 42 | 43 | 42 | 42.375 | 22.625 | 0
2018 | 12 | 23 | 2018-12-23 | 43 | 44 | 45 | 44 | 45 | 45 | 46 | 46 | 44 | 45 | 44 | 47 | 47 | 46 | 46 | 46 | 45 | 45 | 44 | 44 | 44 | 45 | 45 | 43 | 44.9167 | 20.0833 | 0
2018 | 12 | 24 | 2018-12-24 | 43 | 43 | 43 | 43 | 43 | 44 | 44 | 44 | 44 | 45 | 48 | 50 | 50 | 50 | 50 | 47 | 45 | 44 | 44 | 43 | 43 | 41 | 41 | 40 | 44.6667 | 20.3333 | 0
2018 | 12 | 25 | 2018-12-25 | 39 | 36 | 39 | 39 | 37 | 38 | 40 | 37 | 38 | 39 | 41 | 42 | 43 | 44 | 44 | 43 | 43 | 43 | 43 | 42 | 41 | 42 | 41 | 40 | 40.5833 | 24.4167 | 0
2018 | 12 | 26 | 2018-12-26 | 40 | 40 | 40 | 40 | 40 | 41 | 41 | 41 | 41 | 39 | 39 | 40 | 41 | 42 | 43 | 43 | 42 | 41 | 40 | 40 | 40 | 40 | 40 | 40 | 40.5833 | 24.4167 | 0
2018 | 12 | 27 | 2018-12-27 | 41 | 40 | 40 | 41 | 40 | 40 | 41 | 41 | 42 | 43 | 43 | 43 | 44 | 47 | 44 | 53 | 42 | 41 | 43 | 42 | 41 | 41 | 41 | 39 | 42.2083 | 22.7917 | 0
2018 | 12 | 28 | 2018-12-28 | 40 | 40 | 39 | 40 | 39 | 39 | 39 | 39 | 40 | 40 | 41 | 41 | 42 | 43 | 44 | 44 | 45 | 45 | 45 | 46 | 47 | 48 | 48 | 49 | 42.625 | 22.375 | 0
2018 | 12 | 29 | 2018-12-29 | 50 | 50 | 50 | 50 | 50 | 50 | 50 | 49 | 50 | 51 | 50 | 51 | 50 | 51 | 51 | 50 | 50 | 50 | 48 | 48 | 48 | 47 | 46 | 43 | 49.2917 | 15.7083 | 0
2018 | 12 | 30 | 2018-12-30 | 43 | 44 | 43 | 43 | 42 | 39 | 40 | 41 | 41 | 42 | 44 | 46 | 46 | 46 | 47 | 45 | 43 | 44 | 43 | 43 | 42 | 42 | 39 | 39 | 42.7917 | 22.2083 | 0
2018 | 12 | 31 | 2018-12-31 | 40 | 38 | 36 | 36 | 35 | 35 | 35 | 35 | 34 | 36 | 38 | 39 | 41 | 42 | 43 | 40 | 39 | 38 | 38 | 38 | 36 | 35 | 35 | 35 | 37.375 | 27.625 | 0
2019 | 1 | 1 | 2019-01-01 | 34 | 35 | 36 | 36 | 36 | 36 | 33 | 36 | 38 | 36 | 40 | 42 | 43 | 43 | 42 | 41 | 40 | 38 | 38 | 37 | 37 | 36 | 34 | 34 | 37.5417 | 27.4583 | 0
2019 | 1 | 2 | 2019-01-02 | 34 | 33 | 33 | 34 | 34 | 34 | 36 | 36 | 37 | 37 | 39 | 41 | 42 | 42 | 43 | 43 | 45 | 46 | 46 | 47 | 46 | 46 | 45 | 44 | 40.125 | 24.875 | 0
2019 | 1 | 3 | 2019-01-03 | 44 | 44 | 43 | 43 | 44 | 46 | 46 | 47 | 48 | 49 | 51 | 52 | 53 | 52 | 54 | 54 | 54 | 54 | 54 | 55 | 55 | 56 | 52 | 48 | 49.9167 | 15.0833 | 0
2019 | 1 | 4 | 2019-01-04 | 48 | 49 | 48 | 48 | 49 | 49 | 48 | 47 | 48 | 50 | 50 | 49 | 49 | 49 | 50 | 49 | 50 | 50 | 49 | 49 | 47 | 49 | 46 | 47 | 48.625 | 16.375 | 0
2019 | 1 | 5 | 2019-01-05 | 45 | 44 | 44 | 43 | 42 | 43 | 42 | 44 | 47 | 46 | 46 | 46 | 49 | 49 | 47 | 46 | 47 | 47 | 50 | 49 | 47 | 51 | 48 | 48 | 46.25 | 18.75 | 0
2019 | 1 | 6 | 2019-01-06 | 48 | 48 | 42 | 42 | 41 | 42 | 42 | 42 | 42 | 43 | 44 | 45 | 45 | 44 | 43 | 42 | 41 | 40 | 40 | 39 | 37 | 37 | 38 | 39 | 41.9167 | 23.0833 | 0
2019 | 1 | 7 | 2019-01-07 | 38 | 38 | 39 | 40 | 40 | 40 | 38 | 39 | 39 | 40 | 41 | 41 | 43 | 44 | 44 | 43 | 43 | 41 | 40 | 41 | 39 | 39 | 37 | 37 | 40.1667 | 24.8333 | 0
2019 | 1 | 8 | 2019-01-08 | 37 | 37 | 37 | 37 | 39 | 39 | 39 | 46 | 41 | 43 | 44 | 45 | 44 | 44 | 45 | 45 | 45 | 45 | 46 | 46 | 47 | 48 | 48 | 49 | 43.1667 | 21.8333 | 0
2019 | 1 | 9 | 2019-01-09 | 49 | 47 | 46 | 46 | 47 | 48 | 45 | 46 | 46 | 48 | 49 | 48 | 50 | 50 | 50 | 50 | 49 | 52 | 52 | 53 | 52 | 51 | 50 | 51 | 48.9583 | 16.0417 | 0
2019 | 1 | 10 | 2019-01-10 | 50 | 50 | 50 | 48 | 49 | 49 | 49 | 47 | 49 | 50 | 50 | 52 | 52 | 52 | 53 | 53 | 53 | 52 | 52 | 51 | 49 | 49 | 49 | 50 | 50.3333 | 14.6667 | 0
2019 | 1 | 11 | 2019-01-11 | 50 | 50 | 45 | 45 | 44 | 48 | 45 | 45 | 47 | 49 | 54 | 55 | 58 | 59 | 60 | 53 | 56 | 55 | 54 | 54 | 55 | 53 | 53 | 52 | 51.625 | 13.375 | 0
2019 | 1 | 12 | 2019-01-12 | 51 | 51 | 50 | 50 | 49 | 46 | 46 | 38 | 40 | 50 | 46 | 50 | 51 | 59 | 53 | 53 | 54 | 47 | 50 | 51 | 48 | 51 | 50 | 45 | 49.125 | 15.875 | 0
2019 | 1 | 13 | 2019-01-13 | 45 | 45 | 42 | 42 | 40 | 40 | 38 | 42 | 42 | 47 | 50 | 53 | 54 | 55 | 55 | 52 | 48 | 45 | 43 | 42 | 41 | 41 | 39 | 40 | 45.0417 | 19.9583 | 0
2019 | 1 | 14 | 2019-01-14 | 39 | 38 | 38 | 37 | 36 | 39 | 40 | 40 | 40 | 43 | 47 | 49 | 50 | 50 | 50 | 50 | 42 | 40 | 39 | 38 | 38 | 42 | 36 | 37 | 41.5833 | 23.4167 | 0
2019 | 1 | 15 | 2019-01-15 | 41 | 41 | 37 | 36 | 35 | 35 | 32 | 31 | 32 | 36 | 39 | 41 | 47 | 47 | 46 | 43 | 41 | 35 | 40 | 43 | 42 | 40 | 44 | 44 | 39.5 | 25.5 | 0
2019 | 1 | 16 | 2019-01-16 | 43 | 44 | 41 | 39 | 42 | 39 | 40 | 39 | 41 | 41 | 44 | 52 | 53 | 54 | 54 | 53 | 51 | 50 | 51 | 50 | 51 | 52 | 51 | 51 | 46.9167 | 18.0833 | 0
2019 | 1 | 17 | 2019-01-17 | 50 | 48 | 48 | 49 | 49 | 48 | 50 | 50 | 51 | 51 | 51 | 54 | 56 | 55 | 55 | 55 | 53 | 52 | 52 | 52 | 50 | 50 | 49 | 49 | 51.125 | 13.875 | 0
2019 | 1 | 18 | 2019-01-18 | 48 | 48 | 47 | 47 | 47 | 48 | 46 | 47 | 47 | 48 | 50 | 50 | 51 | 52 | 52 | 50 | 47 | 47 | 47 | 46 | 45 | 46 | 46 | 46 | 47.8333 | 17.1667 | 0
2019 | 1 | 19 | 2019-01-19 | 47 | 48 | 50 | 50 | 49 | 48 | 48 | 48 | 48 | 49 | 49 | 50 | 48 | 48 | 50 | 50 | 47 | 46 | 46 | 45 | 44 | 44 | 42 | 44 | 47.4167 | 17.5833 | 0
2019 | 1 | 20 | 2019-01-20 | 42 | 42 | 41 | 40 | 42 | 42 | 41 | 40 | 41 | 42 | 44 | 45 | 45 | 46 | 46 | 45 | 45 | 43 | 42 | 42 | 41 | 41 | 41 | 38 | 42.375 | 22.625 | 0
2019 | 1 | 21 | 2019-01-21 | 36 | 39 | 40 | 40 | 40 | 38 | 40 | 40 | 40 | 42 | 44 | 44 | 45 | 46 | 46 | 45 | 44 | 40 | 43 | 42 | 40 | 40 | 40 | 41 | 41.4583 | 23.5417 | 0
2019 | 1 | 22 | 2019-01-22 | 41 | 41 | 41 | 42 | 42 | 45 | 45 | 45 | 45 | 45 | 44 | 43 | 43 | 44 | 43 | 44 | 44 | 44 | 46 | 47 | 47 | 47 | 49 | 49 | 44.4167 | 20.5833 | 0
2019 | 1 | 23 | 2019-01-23 | 50 | 50 | 50 | 50 | 50 | 50 | 50 | 49 | 47 | 46 | 47 | 47 | 47 | 49 | 49 | 49 | 48 | 47 | 47 | 46 | 46 | 46 | 46 | 46 | 48 | 17 | 0
2019 | 1 | 24 | 2019-01-24 | 45 | 46 | 46 | 45 | 45 | 44 | 45 | 45 | 45 | 46 | 46 | 46 | 46 | 46 | 46 | 47 | 46 | 44 | 43 | 41 | 44 | 44 | 44 | 44 | 44.9583 | 20.0417 | 0
2019 | 1 | 25 | 2019-01-25 | 43 | 44 | 44 | 43 | 42 | 40 | 41 | 40 | 41 | 44 | 47 | 47 | 47 | 49 | 49 | 49 | 46 | 43 | 42 | 41 | 41 | 41 | 40 | 39 | 43.4583 | 21.5417 | 0
2019 | 1 | 26 | 2019-01-26 | 38 | 38 | 38 | 37 | 36 | 37 | 37 | 38 | 38 | 41 | 44 | 46 | 49 | 50 | 51 | 49 | 46 | 45 | 44 | 44 | 44 | 43 | 42 | 41 | 42.3333 | 22.6667 | 0
2019 | 1 | 27 | 2019-01-27 | 41 | 39 | 38 | 38 | 36 | 37 | 36 | 38 | 40 | 40 | 41 | 41 | 41 | 41 | 41 | 41 | 41 | 42 | 42 | 42 | 43 | 42 | 42 | 42 | 40.2083 | 24.7917 | 0
2019 | 1 | 28 | 2019-01-28 | 42 | 42 | 41 | 41 | 40 | 39 | 38 | 37 | 39 | 41 | 45 | 48 | 49 | 51 | 51 | 50 | 46 | 45 | 45 | 43 | 41 | 42 | 39 | 38 | 43.0417 | 21.9583 | 0
2019 | 1 | 29 | 2019-01-29 | 39 | 38 | 38 | 38 | 38 | 38 | 36 | 37 | 40 | 44 | 47 | 51 | 54 | 53 | 52 | 52 | 50 | 47 | 45 | 46 | 42 | 40 | 41 | 37 | 43.4583 | 21.5417 | 0
2019 | 1 | 30 | 2019-01-30 | 38 | 37 | 37 | 35 | 37 | 37 | 34 | 35 | 38 | 44 | 44 | 46 | 49 | 50 | 48 | 48 | 47 | 47 | 44 | 44 | 43 | 43 | 42 | 42 | 42.0417 | 22.9583 | 0
2019 | 1 | 31 | 2019-01-31 | 41 | 41 | 41 | 41 | 38 | 39 | 41 | 37 | 43 | 44 | 48 | 51 | 52 | 52 | 53 | 52 | 52 | 51 | 51 | 51 | 49 | 50 | 49 | 49 | 46.5 | 18.5 | 0
2019 | 2 | 1 | 2019-02-01 | 49 | 48 | 47 | 48 | 46 | 45 | 45 | 45 | 45 | 46 | 46 | 47 | 47 | 48 | 50 | 50 | 50 | 50 | 50 | 49 | 48 | 47 | 47 | 48 | 47.5417 | 17.4583 | 0
2019 | 2 | 2 | 2019-02-02 | 47 | 47 | 45 | 46 | 46 | 46 | 46 | 45 | 46 | 46 | 46 | 47 | 46 | 47 | 48 | 47 | 45 | 42 | 42 | 43 | 42 | 43 | 42 | 41 | 45.0417 | 19.9583 | 0
2019 | 2 | 3 | 2019-02-03 | 41 | 41 | 41 | 40 | 40 | 40 | 39 | 39 | 39 | 39 | 41 | 41 | 40 | 39 | 38 | 34 | 33 | 33 | 32 | 32 | 32 | 32 | 31 | 32 | 37.0417 | 27.9583 | 0
2019 | 2 | 4 | 2019-02-04 | 31 | 29 | 29 | 27 | 27 | 26 | 26 | 25 | 25 | 25 | 26 | 26 | 27 | 27 | 27 | 28 | 27 | 27 | 26 | 26 | 26 | 25 | 26 | 25 | 26.625 | 38.375 | 0
2019 | 2 | 5 | 2019-02-05 | 24 | 24 | 21 | 22 | 22 | 21 | 22 | 23 | 26 | 30 | 32 | 33 | 34 | 34 | 34 | 32 | 32 | 31 | 30 | 30 | 29 | 30 | 28 | 26 | 27.9167 | 37.0833 | 0
2019 | 2 | 6 | 2019-02-06 | 26 | 24 | 24 | 23 | 21 | 21 | 23 | 23 | 25 | 26 | 30 | 33 | 34 | 36 | 36 | 37 | 34 | 34 | 33 | 34 | 30 | 30 | 29 | 28 | 28.9167 | 36.0833 | 0
2019 | 2 | 7 | 2019-02-07 | 28 | 27 | 25 | 25 | 26 | 26 | 25 | 25 | 27 | 32 | 34 | 34 | 38 | 39 | 38 | 37 | 36 | 35 | 34 | 34 | 34 | 34 | 32 | 33 | 31.5833 | 33.4167 | 0
2019 | 2 | 8 | 2019-02-08 | 32 | 32 | 31 | 30 | 32 | 31 | 32 | 33 | 32 | 32 | 34 | 36 | 34 | 33 | 33 | 33 | 33 | 33 | 33 | 33 | 31 | 30 | 29 | 29 | 32.125 | 32.875 | 0
2019 | 2 | 9 | 2019-02-09 | 29 | 29 | 29 | 30 | 30 | 30 | 30 | 30 | 30 | 31 | 31 | 31 | 30 | 32 | 32 | 32 | 29 | 30 | 27 | 27 | 28 | 27 | 28 | 27 | 29.5417 | 35.4583 | 0
2019 | 2 | 10 | 2019-02-10 | 25 | 26 | 25 | 24 | 24 | 23 | 21 | 23 | 23 | 26 | 27 | 30 | 32 | 33 | 34 | 32 | 32 | 34 | 34 | 33 | 35 | 36 | 35 | 35 | 29.25 | 35.75 | 0
2019 | 2 | 11 | 2019-02-11 | 31 | 31 | 31 | 31 | 30 | 29 | 30 | 30 | 31 | 33 | 34 | 35 | 34 | 34 | 34 | 34 | 34 | 34 | 35 | 35 | 35 | 37 | 37 | 36 | 33.125 | 31.875 | 0
2019 | 2 | 12 | 2019-02-12 | 35 | 34 | 34 | 35 | 35 | 34 | 35 | 35 | 35 | 35 | 35 | 36 | 37 | 37 | 37 | 38 | 39 | 39 | 39 | 38 | 38 | 38 | 37 | 38 | 36.375 | 28.625 | 0
2019 | 2 | 13 | 2019-02-13 | 38 | 38 | 37 | 36 | 36 | 36 | 37 | 36 | 36 | 37 | 39 | 37 | 36 | 38 | 38 | 38 | 37 | 36 | 35 | 34 | 33 | 32 | 32 | 32 | 36 | 29 | 0
2019 | 2 | 14 | 2019-02-14 | 31 | 31 | 30 | 31 | 33 | 37 | 40 | 41 | 43 | 43 | 44 | 41 | 41 | 42 | 41 | 40 | 39 | 39 | 40 | 41 | 40 | 40 | 38 | 40 | 38.5833 | 26.4167 | 0
2019 | 2 | 15 | 2019-02-15 | 39 | 39 | 39 | 38 | 39 | 40 | 40 | 39 | 40 | 43 | 45 | 44 | 45 | 47 | 47 | 47 | 46 | 44 | 41 | 42 | 42 | 42 | 40 | 38 | 41.9167 | 23.0833 | 0
2019 | 2 | 16 | 2019-02-16 | 39 | 38 | 37 | 38 | 37 | 37 | 38 | 39 | 39 | 39 | 40 | 40 | 43 | 42 | 44 | 43 | 41 | 40 | 40 | 39 | 39 | 39 | 37 | 36 | 39.3333 | 25.6667 | 0
2019 | 2 | 17 | 2019-02-17 | 34 | 35 | 35 | 35 | 34 | 34 | 35 | 35 | 36 | 39 | 39 | 40 | 41 | 41 | 42 | 42 | 42 | 41 | 38 | 39 | 37 | 37 | 36 | 37 | 37.6667 | 27.3333 | 0
2019 | 2 | 18 | 2019-02-18 | 36 | 36 | 36 | 36 | 36 | 36 | 37 | 36 | 37 | 38 | 40 | 40 | 42 | 44 | 45 | 45 | 43 | 42 | 41 | 41 | 40 | 40 | 40 | 39 | 39.4167 | 25.5833 | 0
2019 | 2 | 19 | 2019-02-19 | 40 | 39 | 39 | 39 | 39 | 38 | 39 | 39 | 40 | 40 | 40 | 40 | 41 | 41 | 42 | 42 | 42 | 42 | 42 | 42 | 41 | 40 | 39 | 40 | 40.25 | 24.75 | 0
2019 | 2 | 20 | 2019-02-20 | 37 | 38 | 37 | 38 | 37 | 37 | 37 | 38 | 38 | 39 | 41 | 42 | 42 | 40 | 41 | 41 | 41 | 38 | 38 | 38 | 39 | 39 | 40 | 39 | 38.9583 | 26.0417 | 0
2019 | 2 | 21 | 2019-02-21 | 38 | 38 | 38 | 37 | 32 | 34 | 33 | 33 | 38 | 38 | 42 | 43 | 44 | 46 | 46 | 45 | 44 | 41 | 41 | 40 | 39 | 38 | 36 | 36 | 39.1667 | 25.8333 | 0
2019 | 2 | 22 | 2019-02-22 | 36 | 36 | 35 | 35 | 37 | 37 | 38 | 39 | 40 | 41 | 41 | 42 | 39 | 39 | 39 | 39 | 40 | 40 | 40 | 39 | 39 | 39 | 39 | 39 | 38.6667 | 26.3333 | 0
2019 | 2 | 23 | 2019-02-23 | 38 | 38 | 38 | 38 | 37 | 37 | 37 | 37 | 39 | 40 | 42 | 44 | 44 | 45 | 45 | 44 | 44 | 43 | 41 | 41 | 40 | 40 | 41 | 41 | 40.5833 | 24.4167 | 0
2019 | 2 | 24 | 2019-02-24 | 39 | 39 | 38 | 38 | 38 | 38 | 39 | 37 | 38 | 39 | 39 | 40 | 40 | 40 | 40 | 42 | 40 | 40 | 40 | 39 | 40 | 39 | 38 | 38 | 39.0833 | 25.9167 | 0
2019 | 2 | 25 | 2019-02-25 | 35 | 33 | 34 | 33 | 32 | 32 | 32 | 35 | 36 | 39 | 41 | 43 | 44 | 43 | 41 | 40 | 40 | 37 | 38 | 38 | 37 | 37 | 37 | 36 | 37.2083 | 27.7917 | 0
2019 | 2 | 26 | 2019-02-26 | 36 | 34 | 32 | 32 | 32 | 32 | 32 | 33 | 36 | 38 | 41 | 41 | 42 | 42 | 41 | 38 | 37 | 35 | 34 | 34 | 34 | 34 | 34 | 33 | 35.7083 | 29.2917 | 0
2019 | 2 | 27 | 2019-02-27 | 33 | 33 | 34 | 34 | 35 | 35 | 36 | 37 | 37 | 39 | 41 | 43 | 43 | 42 | 42 | 41 | 40 | 39 | 39 | 39 | 39 | 38 | 37 | 35 | 37.9583 | 27.0417 | 0
2019 | 2 | 28 | 2019-02-28 | 35 | 34 | 33 | 33 | 32 | 30 | 31 | 33 | 36 | 40 | 44 | 45 | 47 | 49 | 48 | 48 | 46 | 44 | 42 | 41 | 40 | 40 | 40 | 40 | 39.625 | 25.375 | 0
2019 | 3 | 1 | 2019-03-01 | 41 | 40 | 39 | 36 | 36 | 34 | 34 | 36 | 39 | 41 | 45 | 47 | 49 | 49 | 50 | 49 | 48 | 43 | 40 | 41 | 40 | 40 | 38 | 39 | 41.4167 | 23.5833 | 0
2019 | 3 | 2 | 2019-03-02 | 39 | 39 | 38 | 37 | 36 | 35 | 35 | 37 | 39 | 42 | 45 | 48 | 49 | 50 | 49 | 49 | 47 | 44 | 43 | 42 | 41 | 40 | 39 | 38 | 41.7083 | 23.2917 | 0
2019 | 3 | 3 | 2019-03-03 | 38 | 37 | 37 | 36 | 36 | 35 | 34 | 36 | 37 | 40 | 41 | 43 | 44 | 46 | 46 | 46 | 45 | 41 | 38 | 36 | 35 | 35 | 33 | 33 | 38.6667 | 26.3333 | 0
2019 | 3 | 4 | 2019-03-04 | 33 | 33 | 32 | 32 | 32 | 32 | 32 | 33 | 36 | 39 | 41 | 42 | 44 | 44 | 45 | 45 | 44 | 41 | 39 | 37 | 36 | 36 | 36 | 36 | 37.5 | 27.5 | 0
2019 | 3 | 5 | 2019-03-05 | 35 | 35 | 33 | 31 | 33 | 29 | 31 | 34 | 38 | 42 | 43 | 47 | 48 | 48 | 48 | 48 | 45 | 42 | 40 | 39 | 38 | 38 | 37 | 37 | 39.125 | 25.875 | 0
2019 | 3 | 6 | 2019-03-06 | 36 | 36 | 35 | 35 | 36 | 36 | 36 | 37 | 37 | 39 | 40 | 39 | 36 | 38 | 36 | 35 | 34 | 35 | 35 | 36 | 36 | 37 | 36 | 36 | 36.3333 | 28.6667 | 0
2019 | 3 | 7 | 2019-03-07 | 35 | 36 | 35 | 36 | 36 | 33 | 33 | 34 | 36 | 37 | 39 | 41 | 42 | 42 | 45 | 40 | 40 | 40 | 38 | 38 | 37 | 38 | 38 | 37 | 37.75 | 27.25 | 0
2019 | 3 | 8 | 2019-03-08 | 37 | 35 | 35 | 34 | 35 | 34 | 35 | 36 | 36 | 37 | 36 | 36 | 35 | 37 | 38 | 40 | 40 | 38 | 35 | 36 | 35 | 35 | 37 | 36 | 36.1667 | 28.8333 | 0
2019 | 3 | 9 | 2019-03-09 | 33 | 32 | 31 | 30 | 31 | 30 | 31 | 33 | 34 | 37 | 40 | 42 | 44 | 47 | 47 | 47 | 46 | 43 | 40 | 39 | 38 | 39 | 38 | 38 | 37.9167 | 27.0833 | 0
2019 | 3 | 10 | 2019-03-10 | 37 | 36 | 35 | 34 | 34 | 32 | 34 | 32 | 35 | 38 | 41 | 45 | 47 | 49 | 49 | 52 | 52 | 48 | 47 | 44 | 45 | 43 | 42 | 41 | 41.3333 | 23.6667 | 0
2019 | 3 | 11 | 2019-03-11 | 38 | 38 | 36 | 36 | 36 | 35 | 35 | 34 | 38 | 42 | 45 | 44 | 46 | 49 | 51 | 51 | 50 | 48 | 45 | 42 | 41 | 41 | 41 | 41 | 41.7917 | 23.2083 | 0
2019 | 3 | 12 | 2019-03-12 | 41 | 41 | 41 | 40 | 39 | 39 | 39 | 39 | 40 | 41 | 41 | 43 | 42 | 45 | 47 | 46 | 46 | 47 | 45 | 43 | 42 | 42 | 40 | 39 | 42 | 23 | 0
2019 | 3 | 13 | 2019-03-13 | 38 | 38 | 38 | 39 | 38 | 38 | 38 | 39 | 39 | 43 | 44 | 45 | 47 | 49 | 50 | 52 | 51 | 51 | 48 | 48 | 46 | 45 | 42 | 44 | 43.75 | 21.25 | 0
2019 | 3 | 14 | 2019-03-14 | 42 | 42 | 41 | 41 | 41 | 40 | 40 | 39 | 42 | 43 | 45 | 48 | 51 | 53 | 53 | 53 | 54 | 52 | 52 | 52 | 51 | 49 | 50 | 48 | 46.75 | 18.25 | 0
2019 | 3 | 15 | 2019-03-15 | 47 | 46 | 44 | 42 | 43 | 43 | 44 | 41 | 46 | 49 | 51 | 53 | 55 | 56 | 58 | 58 | 58 | 58 | 53 | 49 | 49 | 48 | 50 | 48 | 49.5417 | 15.4583 | 0
2019 | 3 | 16 | 2019-03-16 | 46 | 46 | 43 | 45 | 45 | 44 | 44 | 43 | 44 | 47 | 50 | 54 | 54 | 56 | 59 | 60 | 58 | 57 | 56 | 54 | 53 | 51 | 50 | 50 | 50.375 | 14.625 | 0
2019 | 3 | 17 | 2019-03-17 | 47 | 46 | 45 | 44 | 42 | 41 | 41 | 44 | 46 | 48 | 52 | 56 | 58 | 61 | 62 | 64 | 63 | 63 | 58 | 53 | 55 | 53 | 51 | 50 | 51.7917 | 13.2083 | 0
2019 | 3 | 18 | 2019-03-18 | 50 | 49 | 49 | 48 | 47 | 47 | 45 | 48 | 50 | 55 | 63 | 66 | 72 | 73 | 75 | 75 | 74 | 72 | 70 | 67 | 65 | 66 | 64 | 63 | 60.5417 | 4.4583 | 0
2019 | 3 | 19 | 2019-03-19 | 63 | 61 | 61 | 59 | 60 | 61 | 60 | 61 | 65 | 68 | 71 | 74 | 76 | 77 | 79 | 79 | 78 | 76 | 72 | 70 | 67 | 66 | 66 | 66 | 68.1667 | 0 | 3.1667
2019 | 3 | 20 | 2019-03-20 | 66 | 67 | 65 | 65 | 61 | 55 | 61 | 57 | 61 | 66 | 66 | 69 | 78 | 79 | 78 | 79 | 77 | 75 | 72 | 70 | 67 | 65 | 60 | 59 | 67.4167 | 0 | 2.4167
2019 | 3 | 21 | 2019-03-21 | 55 | 53 | 52 | 50 | 51 | 48 | 46 | 47 | 49 | 50 | 53 | 53 | 57 | 57 | 58 | 58 | 53 | 53 | 54 | 52 | 51 | 50 | 50 | 50 | 52.0833 | 12.9167 | 0
2019 | 3 | 22 | 2019-03-22 | 50 | 51 | 50 | 50 | 48 | 48 | 48 | 50 | 52 | 55 | 58 | 61 | 64 | 63 | 61 | 55 | 54 | 55 | 55 | 54 | 51 | 51 | 50 | 49 | 53.4583 | 11.5417 | 0
2019 | 3 | 23 | 2019-03-23 | 48 | 47 | 46 | 46 | 46 | 47 | 46 | 47 | 49 | 51 | 52 | 54 | 56 | 56 | 57 | 58 | 59 | 58 | 56 | 54 | 52 | 50 | 48 | 48 | 51.2917 | 13.7083 | 0
2019 | 3 | 24 | 2019-03-24 | 46 | 49 | 49 | 47 | 46 | 45 | 46 | 45 | 47 | 48 | 50 | 51 | 51 | 52 | 54 | 55 | 56 | 56 | 55 | 53 | 52 | 51 | 50 | 48 | 50.0833 | 14.9167 | 0
2019 | 3 | 25 | 2019-03-25 | 47 | 47 | 44 | 43 | 44 | 42 | 42 | 45 | 47 | 52 | 55 | 54 | 60 | 59 | 54 | 54 | 51 | 49 | 48 | 48 | 48 | 46 | 45 | 45 | 48.7083 | 16.2917 | 0
2019 | 3 | 26 | 2019-03-26 | 46 | 45 | 44 | 43 | 44 | 45 | 44 | 45 | 46 | 47 | 49 | 50 | 53 | 55 | 56 | 52 | 56 | 57 | 56 | 51 | 50 | 49 | 49 | 48 | 49.1667 | 15.8333 | 0
2019 | 3 | 27 | 2019-03-27 | 47 | 45 | 43 | 43 | 42 | 43 | 42 | 42 | 42 | 47 | 50 | 54 | 55 | 55 | 58 | 59 | 58 | 60 | 57 | 52 | 50 | 50 | 50 | 50 | 49.75 | 15.25 | 0
2019 | 3 | 28 | 2019-03-28 | 47 | 47 | 47 | 45 | 48 | 46 | 46 | 47 | 50 | 52 | 55 | 57 | 59 | 60 | 62 | 63 | 63 | 63 | 61 | 58 | 53 | 57 | 53 | 53 | 53.8333 | 11.1667 | 0
2019 | 3 | 29 | 2019-03-29 | 50 | 47 | 47 | 46 | 46 | 44 | 44 | 46 | 48 | 50 | 52 | 54 | 57 | 59 | 59 | 61 | 60 | 62 | 57 | 56 | 55 | 54 | 50 | 51 | 52.2917 | 12.7083 | 0
2019 | 3 | 30 | 2019-03-30 | 48 | 46 | 46 | 44 | 44 | 44 | 44 | 45 | 49 | 52 | 55 | 56 | 59 | 61 | 64 | 64 | 65 | 65 | 62 | 57 | 55 | 53 | 51 | 53 | 53.4167 | 11.5833 | 0
2019 | 3 | 31 | 2019-03-31 | 52 | 50 | 50 | 47 | 45 | 44 | 44 | 48 | 50 | 53 | 56 | 59 | 60 | 62 | 64 | 67 | 67 | 66 | 62 | 58 | 56 | 56 | 56 | 53 | 55.2083 | 9.7917 | 0
2019 | 4 | 1 | 2019-04-01 | 50 | 51 | 50 | 47 | 47 | 47 | 46 | 48 | 51 | 53 | 58 | 61 | 64 | 64 | 65 | 67 | 69 | 67 | 66 | 64 | 62 | 62 | 61 | 57 | 57.375 | 7.625 | 0
2019 | 4 | 2 | 2019-04-02 | 56 | 55 | 54 | 55 | 54 | 54 | 52 | 52 | 54 | 57 | 60 | 62 | 65 | 67 | 65 | 64 | 64 | 62 | 61 | 58 | 57 | 55 | 54 | 55 | 58 | 7 | 0
2019 | 4 | 3 | 2019-04-03 | 54 | 54 | 54 | 54 | 53 | 52 | 52 | 53 | 54 | 54 | 56 | 55 | 57 | 57 | 58 | 55 | 55 | 53 | 52 | 51 | 50 | 50 | 49 | 48 | 53.3333 | 11.6667 | 0
2019 | 4 | 4 | 2019-04-04 | 48 | 46 | 46 | 47 | 47 | 46 | 49 | 48 | 51 | 54 | 55 | 59 | 60 | 61 | 61 | 62 | 60 | 60 | 56 | 57 | 57 | 56 | 53 | 52 | 53.7917 | 11.2083 | 0
2019 | 4 | 5 | 2019-04-05 | 52 | 51 | 51 | 51 | 51 | 51 | 51 | 52 | 53 | 55 | 56 | 56 | 52 | 51 | 52 | 49 | 52 | 53 | 51 | 49 | 48 | 48 | 48 | 48 | 51.2917 | 13.7083 | 0
2019 | 4 | 6 | 2019-04-06 | 48 | 48 | 46 | 46 | 46 | 47 | 48 | 48 | 47 | 46 | 51 | 54 | 55 | 52 | 56 | 55 | 56 | 54 | 53 | 52 | 51 | 51 | 48 | 46 | 50.1667 | 14.8333 | 0
2019 | 4 | 7 | 2019-04-07 | 45 | 46 | 45 | 44 | 44 | 45 | 45 | 45 | 46 | 46 | 49 | 49 | 50 | 51 | 52 | 53 | 54 | 55 | 54 | 54 | 52 | 51 | 52 | 51 | 49.0833 | 15.9167 | 0
2019 | 4 | 8 | 2019-04-08 | 50 | 49 | 48 | 48 | 47 | 47 | 47 | 49 | 50 | 49 | 52 | 56 | 56 | 59 | 61 | 59 | 57 | 55 | 55 | 54 | 52 | 51 | 51 | 50 | 52.1667 | 12.8333 | 0
2019 | 4 | 9 | 2019-04-09 | 49 | 50 | 50 | 47 | 47 | 47 | 47 | 47 | 47 | 50 | 50 | 52 | 55 | 57 | 58 | 57 | 55 | 54 | 52 | 50 | 49 | 49 | 48 | 48 | 50.625 | 14.375 | 0
2019 | 4 | 10 | 2019-04-10 | 47 | 46 | 47 | 46 | 46 | 46 | 46 | 47 | 47 | 48 | 48 | 49 | 50 | 49 | 51 | 51 | 52 | 52 | 51 | 51 | 48 | 48 | 48 | 47 | 48.375 | 16.625 | 0
2019 | 4 | 11 | 2019-04-11 | 48 | 48 | 47 | 47 | 47 | 47 | 47 | 47 | 47 | 48 | 49 | 51 | 51 | 50 | 52 | 52 | 52 | 53 | 53 | 52 | 52 | 51 | 50 | 50 | 49.625 | 15.375 | 0
2019 | 4 | 12 | 2019-04-12 | 49 | 48 | 48 | 48 | 48 | 48 | 47 | 47 | 48 | 49 | 49 | 49 | 52 | 55 | 57 | 58 | 57 | 57 | 55 | 54 | 53 | 51 | 50 | 49 | 51.0833 | 13.9167 | 0
2019 | 4 | 13 | 2019-04-13 | 48 | 48 | 48 | 47 | 47 | 46 | 46 | 45 | 45 | 46 | 45 | 46 | 48 | 50 | 49 | 50 | 49 | 50 | 50 | 48 | 47 | 47 | 46 | 45 | 47.3333 | 17.6667 | 0
2019 | 4 | 14 | 2019-04-14 | 45 | 44 | 44 | 43 | 43 | 43 | 43 | 43 | 45 | 47 | 48 | 49 | 49 | 51 | 49 | 48 | 48 | 45 | 45 | 45 | 45 | 44 | 43 | 43 | 45.5 | 19.5 | 0
2019 | 4 | 15 | 2019-04-15 | 43 | 43 | 40 | 40 | 42 | 42 | 43 | 44 | 47 | 49 | 51 | 53 | 52 | 55 | 55 | 55 | 55 | 54 | 54 | 52 | 50 | 48 | 48 | 47 | 48.4167 | 16.5833 | 0
2019 | 4 | 16 | 2019-04-16 | 47 | 46 | 46 | 46 | 46 | 46 | 46 | 47 | 50 | 49 | 51 | 52 | 53 | 54 | 55 | 55 | 54 | 52 | 51 | 50 | 50 | 49 | 50 | 49 | 49.75 | 15.25 | 0
2019 | 4 | 17 | 2019-04-17 | 49 | 49 | 49 | 49 | 48 | 48 | 49 | 50 | 51 | 52 | 54 | 56 | 57 | 58 | 60 | 61 | 62 | 62 | 61 | 59 | 57 | 57 | 55 | 55 | 54.5 | 10.5 | 0
2019 | 4 | 18 | 2019-04-18 | 55 | 54 | 54 | 54 | 54 | 54 | 53 | 53 | 53 | 56 | 57 | 60 | 61 | 61 | 61 | 61 | 61 | 61 | 60 | 58 | 56 | 55 | 56 | 56 | 56.8333 | 8.1667 | 0
2019 | 4 | 19 | 2019-04-19 | 56 | 56 | 55 | 54 | 53 | 53 | 53 | 53 | 54 | 55 | 55 | 55 | 55 | 55 | 54 | 54 | 54 | 52 | 52 | 52 | 53 | 51 | 51 | 51 | 53.5833 | 11.4167 | 0
2019 | 4 | 20 | 2019-04-20 | 50 | 50 | 50 | 49 | 49 | 48 | 47 | 49 | 50 | 51 | 53 | 51 | 55 | 55 | 56 | 58 | 59 | 59 | 59 | 55 | 53 | 54 | 52 | 48 | 52.5 | 12.5 | 0
2019 | 4 | 21 | 2019-04-21 | 49 | 49 | 47 | 45 | 48 | 48 | 48 | 49 | 50 | 52 | 52 | 54 | 54 | 57 | 59 | 59 | 59 | 59 | 59 | 57 | 54 | 52 | 51 | 50 | 52.5417 | 12.4583 | 0
2019 | 4 | 22 | 2019-04-22 | 48 | 48 | 47 | 46 | 46 | 47 | 47 | 47 | 50 | 53 | 58 | 55 | 57 | 54 | 51 | 50 | 50 | 51 | 52 | 52 | 52 | 51 | 51 | 51 | 50.5833 | 14.4167 | 0
2019 | 4 | 23 | 2019-04-23 | 52 | 51 | 51 | 51 | 52 | 52 | 52 | 52 | 52 | 56 | 56 | 58 | 58 | 59 | 59 | 59 | 59 | 58 | 56 | 53 | 52 | 51 | 50 | 50 | 54.125 | 10.875 | 0
2019 | 4 | 24 | 2019-04-24 | 49 | 49 | 48 | 48 | 48 | 48 | 48 | 48 | 49 | 50 | 51 | 53 | 56 | 58 | 60 | 60 | 61 | 60 | 59 | 56 | 51 | 52 | 50 | 50 | 52.5833 | 12.4167 | 0
2019 | 4 | 25 | 2019-04-25 | 49 | 49 | 47 | 46 | 45 | 44 | 45 | 47 | 49 | 51 | 54 | 57 | 58 | 60 | 61 | 61 | 59 | 58 | 57 | 54 | 54 | 55 | 54 | 53 | 52.7917 | 12.2083 | 0
2019 | 4 | 26 | 2019-04-26 | 52 | 52 | 51 | 49 | 49 | 46 | 47 | 49 | 50 | 52 | 54 | 55 | 59 | 60 | 61 | 62 | 62 | 60 | 57 | 55 | 53 | 52 | 50 | 49 | 53.5833 | 11.4167 | 0
2019 | 4 | 27 | 2019-04-27 | 48 | 48 | 47 | 47 | 46 | 46 | 46 | 44 | 45 | 47 | 49 | 52 | 51 | 51 | 53 | 53 | 50 | 52 | 52 | 50 | 47 | 48 | 48 | 43 | 48.4583 | 16.5417 | 0
2019 | 4 | 28 | 2019-04-28 | 42 | 41 | 40 | 39 | 37 | 39 | 40 | 45 | 49 | 52 | 53 | 56 | 56 | 57 | 60 | 60 | 60 | 59 | 58 | 55 | 53 | 52 | 51 | 51 | 50.2083 | 14.7917 | 0
2019 | 4 | 29 | 2019-04-29 | 49 | 49 | 48 | 47 | 46 | 46 | 47 | 49 | 52 | 56 | 58 | 60 | 61 | 61 | 63 | 64 | 64 | 59 | 59 | 57 | 55 | 51 | 51 | 51 | 54.2917 | 10.7083 | 0
2019 | 4 | 30 | 2019-04-30 | 48 | 48 | 47 | 45 | 44 | 43 | 43 | 47 | 51 | 55 | 58 | 61 | 62 | 65 | 66 | 67 | 66 | 66 | 62 | 61 | 60 | 60 | 57 | 52 | 55.5833 | 9.4167 | 0
2019 | 5 | 1 | 2019-05-01 | 52 | 49 | 47 | 48 | 46 | 44 | 46 | 48 | 50 | 52 | 55 | 58 | 60 | 61 | 63 | 63 | 63 | 61 | 58 | 54 | 51 | 50 | 50 | 50 | 53.2917 | 11.7083 | 0
2019 | 5 | 2 | 2019-05-02 | 49 | 49 | 48 | 48 | 47 | 47 | 47 | 48 | 49 | 50 | 51 | 54 | 54 | 55 | 57 | 56 | 57 | 58 | 57 | 57 | 57 | 54 | 51 | 50 | 52.0833 | 12.9167 | 0
2019 | 5 | 3 | 2019-05-03 | 47 | 48 | 47 | 47 | 47 | 47 | 47 | 48 | 49 | 50 | 51 | 57 | 57 | 59 | 60 | 61 | 63 | 62 | 61 | 58 | 56 | 56 | 55 | 53 | 53.5833 | 11.4167 | 0
2019 | 5 | 4 | 2019-05-04 | 50 | 48 | 49 | 47 | 48 | 46 | 49 | 51 | 54 | 57 | 59 | 61 | 64 | 65 | 66 | 66 | 69 | 66 | 65 | 63 | 61 | 57 | 57 | 56 | 57.25 | 7.75 | 0
2019 | 5 | 5 | 2019-05-05 | 55 | 54 | 54 | 52 | 51 | 50 | 51 | 54 | 58 | 61 | 61 | 64 | 65 | 68 | 68 | 69 | 69 | 68 | 66 | 63 | 61 | 59 | 59 | 57 | 59.875 | 5.125 | 0
2019 | 5 | 6 | 2019-05-06 | 57 | 57 | 56 | 54 | 52 | 52 | 52 | 55 | 59 | 61 | 64 | 65 | 68 | 72 | 74 | 73 | 74 | 72 | 71 | 68 | 65 | 64 | 65 | 64 | 63.0833 | 1.9167 | 0
2019 | 5 | 7 | 2019-05-07 | 59 | 59 | 54 | 53 | 54 | 54 | 54 | 57 | 62 | 63 | 64 | 65 | 68 | 70 | 72 | 72 | 74 | 73 | 71 | 68 | 64 | 63 | 63 | 62 | 63.25 | 1.75 | 0
2019 | 5 | 8 | 2019-05-08 | 60 | 57 | 54 | 53 | 50 | 51 | 51 | 51 | 52 | 54 | 61 | 64 | 69 | 69 | 72 | 74 | 74 | 73 | 72 | 70 | 65 | 64 | 64 | 62 | 61.9167 | 3.0833 | 0
2019 | 5 | 9 | 2019-05-09 | 62 | 59 | 60 | 59 | 57 | 57 | 58 | 61 | 65 | 69 | 72 | 77 | 80 | 78 | 82 | 82 | 81 | 81 | 79 | 74 | 71 | 69 | 69 | 66 | 69.5 | 0 | 4.5
2019 | 5 | 10 | 2019-05-10 | 63 | 61 | 59 | 60 | 57 | 57 | 59 | 64 | 67 | 70 | 73 | 76 | 79 | 81 | 85 | 86 | 86 | 84 | 82 | 79 | 74 | 72 | 71 | 70 | 71.4583 | 0 | 6.4583
2019 | 5 | 11 | 2019-05-11 | 66 | 65 | 64 | 62 | 60 | 57 | 59 | 64 | 68 | 70 | 72 | 72 | 78 | 80 | 81 | 82 | 80 | 76 | 71 | 63 | 59 | 57 | 54 | 53 | 67.2083 | 0 | 2.2083
2019 | 5 | 12 | 2019-05-12 | 53 | 53 | 53 | 53 | 53 | 53 | 52 | 52 | 52 | 53 | 54 | 57 | 61 | 63 | 64 | 65 | 66 | 67 | 67 | 64 | 60 | 57 | 54 | 53 | 57.4583 | 7.5417 | 0
2019 | 5 | 13 | 2019-05-13 | 51 | 50 | 50 | 49 | 49 | 49 | 49 | 50 | 51 | 53 | 54 | 57 | 58 | 61 | 61 | 66 | 67 | 66 | 66 | 61 | 60 | 56 | 54 | 53 | 55.875 | 9.125 | 0
2019 | 5 | 14 | 2019-05-14 | 54 | 54 | 54 | 53 | 53 | 53 | 53 | 53 | 53 | 53 | 54 | 57 | 57 | 59 | 58 | 58 | 58 | 59 | 59 | 57 | 55 | 54 | 54 | 53 | 55.2083 | 9.7917 | 0
2019 | 5 | 15 | 2019-05-15 | 53 | 52 | 53 | 52 | 53 | 52 | 53 | 54 | 57 | 59 | 61 | 64 | 66 | 70 | 66 | 65 | 62 | 59 | 60 | 59 | 58 | 58 | 58 | 57 | 58.375 | 6.625 | 0
2019 | 5 | 16 | 2019-05-16 | 57 | 53 | 54 | 54 | 53 | 54 | 55 | 55 | 56 | 56 | 57 | 59 | 60 | 60 | 59 | 61 | 63 | 62 | 61 | 60 | 58 | 56 | 55 | 54 | 57.1667 | 7.8333 | 0
2019 | 5 | 17 | 2019-05-17 | 54 | 54 | 54 | 53 | 52 | 52 | 52 | 52 | 53 | 55 | 57 | 55 | 59 | 63 | 62 | 61 | 61 | 61 | 60 | 58 | 56 | 56 | 54 | 53 | 56.125 | 8.875 | 0
2019 | 5 | 18 | 2019-05-18 | 53 | 53 | 54 | 54 | 53 | 53 | 53 | 56 | 58 | 60 | 63 | 65 | 66 | 69 | 69 | 71 | 69 | 68 | 67 | 67 | 66 | 65 | 59 | 59 | 61.25 | 3.75 | 0
2019 | 5 | 19 | 2019-05-19 | 58 | 57 | 57 | 56 | 55 | 54 | 55 | 56 | 58 | 60 | 59 | 63 | 65 | 67 | 69 | 69 | 69 | 69 | 67 | 65 | 63 | 60 | 59 | 58 | 61.1667 | 3.8333 | 0
2019 | 5 | 20 | 2019-05-20 | 56 | 56 | 56 | 55 | 55 | 55 | 54 | 54 | 55 | 55 | 56 | 57 | 55 | 55 | 55 | 55 | 55 | 56 | 55 | 54 | 53 | 52 | 52 | 52 | 54.7083 | 10.2917 | 0
2019 | 5 | 21 | 2019-05-21 | 52 | 51 | 51 | 51 | 51 | 51 | 51 | 52 | 54 | 56 | 56 | 57 | 59 | 61 | 59 | 60 | 61 | 61 | 61 | 60 | 59 | 58 | 58 | 56 | 56.0833 | 8.9167 | 0
2019 | 5 | 22 | 2019-05-22 | 55 | 54 | 52 | 53 | 53 | 51 | 53 | 55 | 58 | 61 | 63 | 65 | 67 | 70 | 73 | 74 | 74 | 73 | 73 | 72 | 68 | 67 | 66 | 61 | 62.9583 | 2.0417 | 0
2019 | 5 | 23 | 2019-05-23 | 57 | 56 | 56 | 53 | 53 | 53 | 53 | 53 | 53 | 54 | 59 | 62 | 67 | 72 | 75 | 75 | 76 | 76 | 75 | 70 | 67 | 63 | 57 | 54 | 62.0417 | 2.9583 | 0
2019 | 5 | 24 | 2019-05-24 | 53 | 55 | 55 | 55 | 55 | 54 | 54 | 54 | 54 | 54 | 54 | 55 | 58 | 61 | 60 | 61 | 60 | 59 | 57 | 56 | 56 | 56 | 55 | 55 | 56.0833 | 8.9167 | 0
2019 | 5 | 25 | 2019-05-25 | 54 | 53 | 53 | 53 | 52 | 53 | 53 | 45 | 53 | 54 | 54 | 54 | 54 | 53 | 53 | 52 | 53 | 54 | 54 | 55 | 53 | 52 | 53 | 53 | 52.9167 | 12.0833 | 0
2019 | 5 | 26 | 2019-05-26 | 53 | 53 | 53 | 53 | 53 | 53 | 53 | 55 | 55 | 55 | 56 | 61 | 63 | 67 | 65 | 69 | 69 | 71 | 71 | 69 | 66 | 67 | 66 | 65 | 60.875 | 4.125 | 0
2019 | 5 | 27 | 2019-05-27 | 62 | 60 | 57 | 56 | 56 | 57 | 58 | 59 | 61 | 62 | 67 | 69 | 71 | 74 | 76 | 75 | 77 | 74 | 69 | 65 | 61 | 58 | 56 | 55 | 63.9583 | 1.0417 | 0
2019 | 5 | 28 | 2019-05-28 | 56 | 56 | 56 | 56 | 56 | 56 | 56 | 56 | 57 | 58 | 58 | 59 | 60 | 62 | 62 | 63 | 65 | 65 | 65 | 64 | 64 | 62 | 59 | 56 | 59.4583 | 5.5417 | 0
2019 | 5 | 29 | 2019-05-29 | 54 | 53 | 53 | 53 | 53 | 53 | 53 | 54 | 55 | 57 | 58 | 61 | 61 | 65 | 66 | 68 | 69 | 68 | 67 | 66 | 65 | 63 | 60 | 58 | 59.7083 | 5.2917 | 0
2019 | 5 | 30 | 2019-05-30 | 57 | 55 | 54 | 53 | 53 | 53 | 52 | 53 | 53 | 53 | 56 | 59 | 64 | 68 | 70 | 72 | 74 | 74 | 74 | 73 | 69 | 68 | 64 | 63 | 61.8333 | 3.1667 | 0
2019 | 5 | 31 | 2019-05-31 | 60 | 57 | 55 | 55 | 54 | 54 | 54 | 55 | 55 | 55 | 56 | 60 | 63 | 68 | 71 | 74 | 75 | 76 | 74 | 72 | 71 | 65 | 62 | 59 | 62.5 | 2.5 | 0
2019 | 6 | 1 | 2019-06-01 | 57 | 57 | 54 | 53 | 54 | 54 | 54 | 54 | 53 | 54 | 55 | 58 | 60 | 66 | 68 | 72 | 74 | 75 | 75 | 73 | 70 | 67 | 65 | 60 | 61.75 | 3.25 | 0
2019 | 6 | 2 | 2019-06-02 | 58 | 57 | 55 | 54 | 53 | 53 | 54 | 56 | 57 | 59 | 62 | 65 | 67 | 70 | 72 | 75 | 73 | 74 | 70 | 65 | 63 | 60 | 57 | 56 | 61.875 | 3.125 | 0
2019 | 6 | 3 | 2019-06-03 | 55 | 55 | 54 | 54 | 53 | 54 | 54 | 56 | 57 | 56 | 58 | 61 | 62 | 63 | 66 | 67 | 69 | 69 | 67 | 67 | 62 | 59 | 59 | 57 | 59.75 | 5.25 | 0
2019 | 6 | 4 | 2019-06-04 | 56 | 55 | 54 | 53 | 52 | 53 | 53 | 53 | 57 | 60 | 61 | 64 | 65 | 68 | 68 | 71 | 70 | 71 | 71 | 70 | 63 | 61 | 59 | 57 | 61.0417 | 3.9583 | 0
2019 | 6 | 5 | 2019-06-05 | 55 | 56 | 55 | 55 | 53 | 54 | 54 | 56 | 55 | 54 | 60 | 62 | 63 | 63 | 64 | 65 | 64 | 65 | 65 | 61 | 58 | 56 | 54 | 53 | 58.3333 | 6.6667 | 0
2019 | 6 | 6 | 2019-06-06 | 51 | 50 | 51 | 50 | 50 | 50 | 51 | 51 | 52 | 55 | 58 | 60 | 58 | 63 | 65 | 65 | 65 | 65 | 62 | 58 | 54 | 53 | 53 | 53 | 55.9583 | 9.0417 | 0
2019 | 6 | 7 | 2019-06-07 | 52 | 52 | 51 | 51 | 51 | 51 | 51 | 51 | 54 | 57 | 59 | 59 | 60 | 59 | 57 | 58 | 56 | 55 | 51 | 52 | 52 | 52 | 51 | 51 | 53.875 | 11.125 | 0
2019 | 6 | 8 | 2019-06-08 | 51 | 52 | 51 | 51 | 51 | 51 | 51 | 52 | 53 | 56 | 58 | 61 | 63 | 64 | 66 | 68 | 68 | 69 | 66 | 65 | 61 | 59 | 59 | 57 | 58.4583 | 6.5417 | 0
2019 | 6 | 9 | 2019-06-09 | 56 | 54 | 54 | 53 | 52 | 52 | 54 | 57 | 59 | 59 | 64 | 65 | 68 | 69 | 71 | 72 | 75 | 72 | 71 | 68 | 64 | 61 | 61 | 60 | 62.125 | 2.875 | 0
2019 | 6 | 10 | 2019-06-10 | 58 | 57 | 55 | 55 | 56 | 55 | 56 | 60 | 63 | 67 | 70 | 72 | 75 | 77 | 78 | 79 | 77 | 76 | 74 | 73 | 69 | 68 | 65 | 64 | 66.625 | 0 | 1.625
2019 | 6 | 11 | 2019-06-11 | 64 | 63 | 62 | 60 | 60 | 60 | 62 | 65 | 68 | 72 | 74 | 77 | 79 | 82 | 83 | 84 | 85 | 85 | 83 | 82 | 77 | 73 | 75 | 74 | 72.875 | 0 | 7.875
2019 | 6 | 12 | 2019-06-12 | 73 | 71 | 70 | 67 | 67 | 66 | 71 | 73 | 74 | 80 | 81 | 83 | 84 | 87 | 89 | 92 | 92 | 90 | 89 | 88 | 85 | 80 | 72 | 74 | 79.0833 | 0 | 14.0833
2019 | 6 | 13 | 2019-06-13 | 71 | 72 | 69 | 62 | 63 | 61 | 61 | 62 | 64 | 66 | 68 | 69 | 72 | 74 | 77 | 78 | 77 | 76 | 73 | 66 | 63 | 60 | 58 | 57 | 67.4583 | 0 | 2.4583
2019 | 6 | 14 | 2019-06-14 | 57 | 57 | 56 | 56 | 55 | 55 | 56 | 56 | 57 | 59 | 62 | 63 | 67 | 66 | 68 | 68 | 68 | 69 | 68 | 65 | 63 | 61 | 59 | 57 | 61.1667 | 3.8333 | 0
2019 | 6 | 15 | 2019-06-15 | 56 | 55 | 55 | 53 | 53 | 53 | 54 | 54 | 56 | 59 | 60 | 63 | 66 | 68 | 71 | 73 | 74 | 75 | 74 | 73 | 71 | 66 | 62 | 59 | 62.625 | 2.375 | 0
2019 | 6 | 16 | 2019-06-16 | 57 | 56 | 55 | 54 | 54 | 54 | 55 | 56 | 57 | 58 | 59 | 60 | 63 | 67 | 69 | 73 | 75 | 75 | 76 | 73 | 69 | 68 | 63 | 61 | 62.7917 | 2.2083 | 0
2019 | 6 | 17 | 2019-06-17 | 59 | 58 | 58 | 56 | 56 | 56 | 56 | 56 | 57 | 58 | 61 | 61 | 63 | 67 | 69 | 71 | 73 | 74 | 74 | 73 | 73 | 66 | 65 | 62 | 63.4167 | 1.5833 | 0
2019 | 6 | 18 | 2019-06-18 | 61 | 61 | 60 | 59 | 58 | 56 | 56 | 57 | 58 | 57 | 58 | 59 | 60 | 63 | 64 | 65 | 64 | 65 | 65 | 64 | 61 | 58 | 59 | 57 | 60.2083 | 4.7917 | 0
2019 | 6 | 19 | 2019-06-19 | 56 | 55 | 54 | 54 | 54 | 54 | 54 | 55 | 56 | 55 | 56 | 59 | 61 | 67 | 69 | 69 | 66 | 67 | 64 | 60 | 57 | 54 | 52 | 52 | 58.3333 | 6.6667 | 0
2019 | 6 | 20 | 2019-06-20 | 52 | 52 | 51 | 51 | 50 | 51 | 51 | 54 | 55 | 57 | 59 | 61 | 65 | 65 | 67 | 66 | 68 | 67 | 66 | 63 | 61 | 58 | 57 | 56 | 58.4583 | 6.5417 | 0
2019 | 6 | 21 | 2019-06-21 | 55 | 55 | 55 | 55 | 55 | 55 | 55 | 57 | 58 | 58 | 62 | 63 | 65 | 67 | 67 | 70 | 70 | 71 | 70 | 68 | 63 | 60 | 58 | 56 | 61.1667 | 3.8333 | 0
2019 | 6 | 22 | 2019-06-22 | 55 | 56 | 56 | 56 | 56 | 55 | 56 | 56 | 56 | 57 | 58 | 57 | 58 | 58 | 60 | 64 | 64 | 65 | 64 | 64 | 64 | 61 | 60 | 59 | 58.9583 | 6.0417 | 0
2019 | 6 | 23 | 2019-06-23 | 59 | 58 | 57 | 57 | 55 | 55 | 54 | 54 | 55 | 55 | 58 | 58 | 61 | 62 | 64 | 64 | 64 | 64 | 63 | 58 | 56 | 57 | 56 | 56 | 58.3333 | 6.6667 | 0
2019 | 6 | 24 | 2019-06-24 | 55 | 54 | 53 | 53 | 53 | 54 | 55 | 54 | 56 | 56 | 58 | 60 | 66 | 64 | 68 | 69 | 69 | 69 | 68 | 67 | 63 | 60 | 58 | 55 | 59.875 | 5.125 | 0
2019 | 6 | 25 | 2019-06-25 | 56 | 55 | 55 | 54 | 53 | 52 | 56 | 56 | 58 | 61 | 65 | 68 | 70 | 72 | 73 | 71 | 70 | 71 | 69 | 67 | 65 | 63 | 61 | 59 | 62.5 | 2.5 | 0
2019 | 6 | 26 | 2019-06-26 | 58 | 56 | 55 | 55 | 54 | 54 | 56 | 58 | 62 | 62 | 65 | 68 | 70 | 70 | 68 | 65 | 64 | 62 | 64 | 63 | 62 | 62 | 59 | 59 | 61.2917 | 3.7083 | 0
2019 | 6 | 27 | 2019-06-27 | 59 | 59 | 58 | 57 | 57 | 56 | 56 | 57 | 58 | 62 | 64 | 63 | 66 | 68 | 68 | 66 | 63 | 62 | 64 | 61 | 59 | 58 | 58 | 57 | 60.6667 | 4.3333 | 0
2019 | 6 | 28 | 2019-06-28 | 56 | 57 | 56 | 54 | 53 | 55 | 56 | 58 | 60 | 62 | 65 | 67 | 69 | 71 | 69 | 72 | 72 | 72 | 70 | 69 | 65 | 62 | 62 | 61 | 63.0417 | 1.9583 | 0
2019 | 6 | 29 | 2019-06-29 | 60 | 60 | 57 | 58 | 58 | 56 | 57 | 59 | 61 | 62 | 64 | 67 | 71 | 73 | 74 | 75 | 76 | 76 | 75 | 71 | 67 | 65 | 62 | 62 | 65.25 | 0 | 0.25
2019 | 6 | 30 | 2019-06-30 | 62 | 62 | 60 | 58 | 59 | 59 | 61 | 63 | 66 | 66 | 70 | 73 | 74 | 77 | 80 | 80 | 81 | 80 | 78 | 76 | 72 | 70 | 69 | 65 | 69.2083 | 0 | 4.2083
2019 | 7 | 1 | 2019-07-01 | 65 | 65 | 63 | 63 | 61 | 59 | 63 | 64 | 67 | 69 | 72 | 74 | 77 | 78 | 80 | 80 | 79 | 78 | 75 | 70 | 65 | 63 | 61 | 60 | 68.7917 | 0 | 3.7917
2019 | 7 | 2 | 2019-07-02 | 59 | 60 | 59 | 59 | 58 | 58 | 59 | 59 | 59 | 60 | 60 | 60 | 61 | 61 | 60 | 57 | 58 | 58 | 58 | 58 | 58 | 57 | 57 | 57 | 58.75 | 6.25 | 0
2019 | 7 | 3 | 2019-07-03 | 57 | 57 | 57 | 57 | 57 | 57 | 56 | 57 | 57 | 58 | 59 | 60 | 64 | 66 | 67 | 69 | 70 | 68 | 68 | 67 | 67 | 64 | 63 | 59 | 61.7083 | 3.2917 | 0
2019 | 7 | 4 | 2019-07-04 | 57 | 57 | 57 | 56 | 56 | 56 | 57 | 57 | 58 | 59 | 62 | 63 | 67 | 69 | 73 | 73 | 73 | 74 | 71 | 69 | 65 | 63 | 60 | 59 | 62.9583 | 2.0417 | 0
2019 | 7 | 5 | 2019-07-05 | 58 | 59 | 59 | 59 | 58 | 58 | 59 | 58 | 58 | 60 | 62 | 64 | 66 | 67 | 66 | 67 | 67 | 68 | 67 | 66 | 65 | 64 | 60 | 60 | 62.2917 | 2.7083 | 0
2019 | 7 | 6 | 2019-07-06 | 60 | 59 | 58 | 59 | 58 | 58 | 59 | 59 | 63 | 62 | 63 | 67 | 69 | 71 | 72 | 70 | 70 | 70 | 68 | 68 | 66 | 66 | 62 | 60 | 64.0417 | 0.95833 | 0
2019 | 7 | 7 | 2019-07-07 | 60 | 60 | 59 | 59 | 58 | 58 | 58 | 60 | 60 | 61 | 63 | 65 | 66 | 66 | 67 | 66 | 67 | 67 | 66 | 65 | 64 | 61 | 61 | 61 | 62.4167 | 2.5833 | 0
2019 | 7 | 8 | 2019-07-08 | 60 | 57 | 57 | 57 | 58 | 57 | 57 | 58 | 59 | 61 | 63 | 64 | 69 | 71 | 72 | 73 | 74 | 73 | 72 | 73 | 70 | 67 | 67 | 68 | 64.875 | 0.125 | 0
2019 | 7 | 9 | 2019-07-09 | 64 | 61 | 61 | 59 | 59 | 59 | 61 | 62 | 66 | 68 | 68 | 71 | 72 | 74 | 74 | 73 | 73 | 70 | 67 | 65 | 64 | 64 | 63 | 63 | 65.875 | 0 | 0.875
2019 | 7 | 10 | 2019-07-10 | 63 | 63 | 63 | 63 | 62 | 62 | 63 | 63 | 64 | 66 | 68 | 66 | 68 | 67 | 67 | 68 | 68 | 69 | 66 | 66 | 66 | 65 | 64 | 63 | 65.125 | 0 | 0.125
2019 | 7 | 11 | 2019-07-11 | 62 | 61 | 61 | 61 | 61 | 61 | 63 | 63 | 64 | 66 | 67 | 69 | 70 | 72 | 76 | 74 | 74 | 76 | 73 | 71 | 69 | 69 | 66 | 65 | 67.25 | 0 | 2.25
2019 | 7 | 12 | 2019-07-12 | 64 | 63 | 63 | 63 | 63 | 62 | 63 | 65 | 67 | 68 | 69 | 69 | 73 | 76 | 77 | 79 | 78 | 79 | 78 | 76 | 73 | 70 | 69 | 67 | 69.75 | 0 | 4.75
2019 | 7 | 13 | 2019-07-13 | 66 | 65 | 65 | 65 | 64 | 63 | 61 | 61 | 65 | 66 | 66 | 70 | 72 | 73 | 77 | 78 | 79 | 77 | 75 | 72 | 68 | 66 | 63 | 61 | 68.25 | 0 | 3.25
2019 | 7 | 14 | 2019-07-14 | 63 | 62 | 62 | 61 | 60 | 60 | 61 | 62 | 66 | 67 | 69 | 72 | 73 | 74 | 77 | 78 | 78 | 79 | 78 | 74 | 73 | 70 | 69 | 68 | 69 | 0 | 4
2019 | 7 | 15 | 2019-07-15 | 67 | 66 | 65 | 65 | 64 | 65 | 64 | 63 | 65 | 65 | 67 | 68 | 68 | 67 | 66 | 66 | 70 | 69 | 70 | 70 | 68 | 67 | 66 | 66 | 66.5417 | 0 | 1.5417
2019 | 7 | 16 | 2019-07-16 | 64 | 63 | 62 | 62 | 62 | 62 | 63 | 64 | 66 | 68 | 67 | 71 | 73 | 75 | 77 | 78 | 79 | 78 | 77 | 74 | 70 | 68 | 67 | 64 | 68.9167 | 0 | 3.9167
2019 | 7 | 17 | 2019-07-17 | 63 | 63 | 63 | 63 | 63 | 61 | 63 | 63 | 63 | 65 | 67 | 66 | 66 | 68 | 66 | 64 | 64 | 65 | 65 | 65 | 64 | 63 | 64 | 62 | 64.125 | 0.875 | 0
2019 | 7 | 18 | 2019-07-18 | 60 | 60 | 60 | 58 | 57 | 56 | 57 | 58 | 61 | 64 | 62 | 66 | 67 | 69 | 70 | 72 | 69 | 61 | 64 | 64 | 62 | 60 | 59 | 59 | 62.2917 | 2.7083 | 0
2019 | 7 | 19 | 2019-07-19 | 58 | 57 | 56 | 56 | 57 | 57 | 56 | 57 | 58 | 60 | 62 | 66 | 66 | 69 | 70 | 70 | 72 | 72 | 71 | 68 | 64 | 63 | 62 | 60 | 62.7917 | 2.2083 | 0
2019 | 7 | 20 | 2019-07-20 | 59 | 58 | 58 | 57 | 56 | 56 | 57 | 59 | 62 | 66 | 69 | 71 | 73 | 76 | 78 | 79 | 79 | 80 | 78 | 75 | 70 | 70 | 67 | 66 | 67.4583 | 0 | 2.4583
2019 | 7 | 21 | 2019-07-21 | 63 | 65 | 64 | 61 | 59 | 57 | 63 | 66 | 69 | 70 | 74 | 77 | 81 | 85 | 88 | 90 | 91 | 89 | 86 | 81 | 75 | 72 | 70 | 67 | 73.4583 | 0 | 8.4583
2019 | 7 | 22 | 2019-07-22 | 65 | 64 | 63 | 61 | 59 | 58 | 60 | 62 | 64 | 67 | 70 | 72 | 76 | 78 | 80 | 81 | 81 | 81 | 79 | 77 | 71 | 65 | 63 | 64 | 69.2083 | 0 | 4.2083
2019 | 7 | 23 | 2019-07-23 | 64 | 62 | 62 | 62 | 60 | 58 | 60 | 60 | 62 | 64 | 65 | 66 | 66 | 67 | 67 | 69 | 70 | 69 | 70 | 69 | 66 | 64 | 63 | 62 | 64.4583 | 0.54167 | 0
2019 | 7 | 24 | 2019-07-24 | 61 | 60 | 60 | 59 | 59 | 59 | 59 | 60 | 62 | 64 | 68 | 70 | 72 | 74 | 76 | 76 | 77 | 75 | 76 | 73 | 70 | 68 | 68 | 66 | 67.1667 | 0 | 2.1667
2019 | 7 | 25 | 2019-07-25 | 66 | 64 | 60 | 59 | 59 | 59 | 61 | 64 | 67 | 70 | 72 | 76 | 78 | 81 | 82 | 85 | 84 | 83 | 81 | 79 | 74 | 72 | 72 | 70 | 71.5833 | 0 | 6.5833
2019 | 7 | 26 | 2019-07-26 | 68 | 66 | 65 | 64 | 64 | 62 | 63 | 66 | 69 | 73 | 75 | 77 | 79 | 82 | 84 | 87 | 86 | 85 | 82 | 77 | 72 | 69 | 67 | 66 | 72.8333 | 0 | 7.8333
2019 | 7 | 27 | 2019-07-27 | 66 | 65 | 66 | 65 | 66 | 64 | 65 | 65 | 66 | 70 | 69 | 71 | 70 | 72 | 74 | 74 | 73 | 74 | 73 | 72 | 70 | 66 | 65 | 66 | 68.625 | 0 | 3.625
2019 | 7 | 28 | 2019-07-28 | 64 | 62 | 62 | 61 | 60 | 60 | 62 | 63 | 66 | 69 | 71 | 73 | 76 | 77 | 79 | 80 | 80 | 79 | 78 | 75 | 70 | 69 | 69 | 68 | 69.7083 | 0 | 4.7083
2019 | 7 | 29 | 2019-07-29 | 67 | 66 | 60 | 61 | 59 | 59 | 61 | 63 | 67 | 68 | 72 | 74 | 76 | 78 | 79 | 81 | 80 | 80 | 79 | 76 | 71 | 67 | 64 | 61 | 69.5417 | 0 | 4.5417
2019 | 7 | 30 | 2019-07-30 | 59 | 58 | 59 | 58 | 57 | 57 | 58 | 60 | 60 | 62 | 63 | 67 | 70 | 69 | 71 | 72 | 76 | 77 | 75 | 73 | 73 | 66 | 63 | 61 | 65.1667 | 0 | 0.16667
2019 | 7 | 31 | 2019-07-31 | 62 | 61 | 62 | 60 | 59 | 59 | 60 | 63 | 67 | 70 | 71 | 74 | 75 | 80 | 81 | 81 | 81 | 82 | 82 | 80 | 74 | 71 | 66 | 66 | 70.2917 | 0 | 5.2917
2019 | 8 | 1 | 2019-08-01 | 64 | 64 | 63 | 62 | 61 | 61 | 64 | 64 | 66 | 68 | 71 | 73 | 76 | 79 | 82 | 83 | 84 | 84 | 84 | 81 | 76 | 72 | 69 | 68 | 71.625 | 0 | 6.625
2019 | 8 | 2 | 2019-08-02 | 67 | 66 | 68 | 65 | 63 | 64 | 65 | 66 | 68 | 67 | 70 | 71 | 72 | 74 | 74 | 76 | 76 | 77 | 77 | 74 | 72 | 70 | 70 | 69 | 70.0417 | 0 | 5.0417
2019 | 8 | 3 | 2019-08-03 | 67 | 66 | 64 | 64 | 63 | 62 | 62 | 63 | 66 | 69 | 72 | 73 | 77 | 79 | 80 | 81 | 81 | 79 | 77 | 74 | 70 | 68 | 67 | 65 | 70.375 | 0 | 5.375
2019 | 8 | 4 | 2019-08-04 | 64 | 66 | 65 | 64 | 64 | 64 | 65 | 68 | 69 | 72 | 74 | 79 | 80 | 81 | 83 | 84 | 86 | 86 | 83 | 80 | 77 | 76 | 76 | 73 | 74.125 | 0 | 9.125
2019 | 8 | 5 | 2019-08-05 | 71 | 68 | 70 | 66 | 64 | 64 | 63 | 65 | 68 | 71 | 75 | 78 | 81 | 82 | 87 | 87 | 88 | 87 | 84 | 80 | 75 | 68 | 67 | 67 | 74 | 0 | 9
2019 | 8 | 6 | 2019-08-06 | 62 | 63 | 61 | 60 | 59 | 58 | 58 | 58 | 58 | 59 | 60 | 65 | 68 | 73 | 77 | 80 | 82 | 83 | 82 | 80 | 74 | 72 | 69 | 66 | 67.7917 | 0 | 2.7917
2019 | 8 | 7 | 2019-08-07 | 64 | 60 | 60 | 59 | 58 | 58 | 58 | 59 | 59 | 60 | 61 | 63 | 65 | 68 | 71 | 73 | 76 | 76 | 75 | 72 | 68 | 64 | 62 | 61 | 64.5833 | 0.41667 | 0
2019 | 8 | 8 | 2019-08-08 | 62 | 61 | 61 | 61 | 61 | 60 | 61 | 61 | 63 | 64 | 64 | 64 | 64 | 67 | 68 | 69 | 68 | 68 | 67 | 66 | 65 | 65 | 65 | 64 | 64.125 | 0.875 | 0
2019 | 8 | 9 | 2019-08-09 | 63 | 63 | 62 | 62 | 62 | 61 | 61 | 62 | 64 | 66 | 67 | 69 | 70 | 71 | 75 | 74 | 75 | 74 | 70 | 69 | 67 | 67 | 65 | 64 | 66.7917 | 0 | 1.7917
2019 | 8 | 10 | 2019-08-10 | 67 | 65 | 64 | 64 | 63 | 60 | 60 | 60 | 61 | 64 | 63 | 66 | 68 | 68 | 73 | 72 | 73 | 71 | 71 | 70 | 67 | 66 | 66 | 65 | 66.125 | 0 | 1.125
2019 | 8 | 11 | 2019-08-11 | 64 | 63 | 63 | 61 | 60 | 61 | 61 | 61 | 62 | 62 | 63 | 71 | 69 | 73 | 72 | 72 | 72 | 71 | 69 | 69 | 67 | 66 | 66 | 65 | 65.9583 | 0 | 0.95833
2019 | 8 | 12 | 2019-08-12 | 65 | 64 | 63 | 62 | 61 | 60 | 62 | 63 | 65 | 67 | 69 | 70 | 72 | 74 | 78 | 78 | 77 | 77 | 77 | 74 | 74 | 70 | 71 | 65 | 69.0833 | 0 | 4.0833
2019 | 8 | 13 | 2019-08-13 | 63 | 65 | 63 | 64 | 63 | 62 | 62 | 67 | 70 | 73 | 71 | 75 | 78 | 81 | 83 | 84 | 84 | 80 | 80 | 77 | 74 | 72 | 70 | 69 | 72.0833 | 0 | 7.0833
2019 | 8 | 14 | 2019-08-14 | 69 | 68 | 66 | 67 | 64 | 64 | 63 | 67 | 70 | 74 | 74 | 77 | 79 | 81 | 82 | 83 | 83 | 82 | 81 | 76 | 72 | 71 | 70 | 70 | 73.0417 | 0 | 8.0417
2019 | 8 | 15 | 2019-08-15 | 67 | 66 | 63 | 62 | 60 | 60 | 61 | 61 | 61 | 63 | 66 | 68 | 70 | 73 | 76 | 77 | 77 | 76 | 76 | 74 | 72 | 70 | 67 | 63 | 67.875 | 0 | 2.875
2019 | 8 | 16 | 2019-08-16 | 62 | 61 | 60 | 60 | 60 | 60 | 60 | 62 | 63 | 63 | 64 | 65 | 66 | 67 | 67 | 68 | 67 | 66 | 66 | 65 | 64 | 63 | 63 | 62 | 63.5 | 1.5 | 0
2019 | 8 | 17 | 2019-08-17 | 62 | 62 | 61 | 62 | 61 | 61 | 60 | 61 | 62 | 64 | 67 | 67 | 71 | 73 | 73 | 71 | 73 | 72 | 71 | 70 | 68 | 66 | 65 | 62 | 66.0417 | 0 | 1.0417
2019 | 8 | 18 | 2019-08-18 | 62 | 62 | 60 | 59 | 60 | 60 | 59 | 61 | 62 | 64 | 66 | 68 | 70 | 73 | 74 | 74 | 75 | 75 | 73 | 69 | 66 | 64 | 66 | 65 | 66.125 | 0 | 1.125
2019 | 8 | 19 | 2019-08-19 | 65 | 62 | 62 | 61 | 61 | 60 | 61 | 61 | 63 | 65 | 66 | 68 | 72 | 72 | 75 | 74 | 74 | 74 | 73 | 70 | 68 | 67 | 64 | 63 | 66.7083 | 0 | 1.7083
2019 | 8 | 20 | 2019-08-20 | 62 | 60 | 59 | 58 | 58 | 59 | 60 | 61 | 65 | 67 | 71 | 73 | 76 | 78 | 78 | 80 | 81 | 80 | 79 | 72 | 69 | 66 | 65 | 64 | 68.375 | 0 | 3.375
2019 | 8 | 21 | 2019-08-21 | 62 | 61 | 62 | 61 | 61 | 61 | 61 | 62 | 61 | 62 | 64 | 65 | 66 | 64 | 69 | 68 | 64 | 65 | 65 | 65 | 64 | 64 | 62 | 60 | 63.2917 | 1.7083 | 0
2019 | 8 | 22 | 2019-08-22 | 59 | 59 | 59 | 58 | 56 | 56 | 56 | 56 | 57 | 58 | 59 | 61 | 65 | 65 | 68 | 71 | 70 | 70 | 70 | 67 | 66 | 65 | 64 | 65 | 62.5 | 2.5 | 0
2019 | 8 | 23 | 2019-08-23 | 60 | 59 | 59 | 58 | 57 | 56 | 57 | 57 | 61 | 62 | 66 | 68 | 70 | 70 | 73 | 70 | 70 | 70 | 69 | 66 | 64 | 62 | 63 | 64 | 63.7917 | 1.2083 | 0
2019 | 8 | 24 | 2019-08-24 | 62 | 62 | 61 | 61 | 60 | 60 | 59 | 60 | 61 | 65 | 66 | 68 | 72 | 73 | 72 | 75 | 74 | 74 | 72 | 69 | 69 | 68 | 67 | 67 | 66.5417 | 0 | 1.5417
2019 | 8 | 25 | 2019-08-25 | 64 | 63 | 62 | 61 | 61 | 62 | 62 | 63 | 64 | 65 | 64 | 67 | 70 | 71 | 74 | 73 | 73 | 73 | 72 | 69 | 67 | 67 | 64 | 60 | 66.2917 | 0 | 1.2917
2019 | 8 | 26 | 2019-08-26 | 62 | 61 | 60 | 59 | 59 | 58 | 58 | 60 | 63 | 67 | 70 | 72 | 74 | 76 | 78 | 78 | 77 | 76 | 74 | 69 | 69 | 68 | 67 | 65 | 67.5 | 0 | 2.5
2019 | 8 | 27 | 2019-08-27 | 64 | 63 | 62 | 62 | 62 | 61 | 61 | 63 | 66 | 69 | 75 | 77 | 80 | 82 | 83 | 85 | 83 | 84 | 81 | 75 | 74 | 74 | 73 | 71 | 72.0833 | 0 | 7.0833
2019 | 8 | 28 | 2019-08-28 | 69 | 67 | 68 | 67 | 67 | 67 | 66 | 69 | 71 | 74 | 77 | 81 | 81 | 84 | 87 | 88 | 89 | 87 | 85 | 79 | 76 | 75 | 72 | 67 | 75.5417 | 0 | 10.5417
2019 | 8 | 29 | 2019-08-29 | 68 | 63 | 63 | 62 | 60 | 59 | 60 | 62 | 63 | 65 | 67 | 69 | 71 | 76 | 77 | 77 | 72 | 67 | 64 | 64 | 65 | 65 | 64 | 64 | 66.125 | 0 | 1.125
2019 | 8 | 30 | 2019-08-30 | 64 | 64 | 65 | 64 | 65 | 64 | 64 | 64 | 65 | 67 | 68 | 71 | 73 | 73 | 75 | 76 | 75 | 74 | 73 | 73 | 72 | 71 | 69 | 67 | 69 | 0 | 4
2019 | 8 | 31 | 2019-08-31 | 63 | 63 | 63 | 60 | 62 | 61 | 63 | 64 | 65 | 68 | 69 | 68 | 74 | 76 | 77 | 76 | 75 | 76 | 75 | 73 | 71 | 69 | 69 | 66 | 68.5833 | 0 | 3.5833
2019 | 9 | 1 | 2019-09-01 | 65 | 66 | 65 | 64 | 64 | 64 | 64 | 64 | 67 | 68 | 69 | 71 | 74 | 75 | 77 | 78 | 78 | 78 | 74 | 70 | 68 | 65 | 66 | 67 | 69.2083 | 0 | 4.2083
2019 | 9 | 2 | 2019-09-02 | 65 | 66 | 65 | 64 | 63 | 63 | 63 | 64 | 65 | 66 | 70 | 72 | 75 | 76 | 77 | 78 | 79 | 77 | 75 | 72 | 69 | 68 | 66 | 64 | 69.25 | 0 | 4.25
2019 | 9 | 3 | 2019-09-03 | 63 | 63 | 64 | 63 | 61 | 59 | 60 | 62 | 66 | 68 | 71 | 73 | 76 | 78 | 80 | 80 | 80 | 78 | 76 | 69 | 65 | 65 | 64 | 62 | 68.5833 | 0 | 3.5833
2019 | 9 | 4 | 2019-09-04 | 61 | 59 | 59 | 61 | 61 | 62 | 61 | 62 | 62 | 65 | 68 | 67 | 70 | 72 | 73 | 75 | 75 | 75 | 73 | 70 | 68 | 67 | 66 | 64 | 66.5 | 0 | 1.5
2019 | 9 | 5 | 2019-09-05 | 63 | 63 | 61 | 61 | 60 | 59 | 60 | 62 | 66 | 69 | 71 | 74 | 74 | 76 | 76 | 78 | 75 | 76 | 77 | 73 | 71 | 69 | 69 | 68 | 68.7917 | 0 | 3.7917
2019 | 9 | 6 | 2019-09-06 | 68 | 65 | 65 | 63 | 62 | 62 | 62 | 63 | 65 | 67 | 67 | 71 | 74 | 76 | 76 | 75 | 75 | 72 | 69 | 66 | 65 | 65 | 64 | 64 | 67.5417 | 0 | 2.5417
2019 | 9 | 7 | 2019-09-07 | 64 | 63 | 63 | 63 | 62 | 62 | 62 | 62 | 63 | 63 | 62 | 64 | 66 | 66 | 65 | 66 | 67 | 67 | 66 | 63 | 61 | 61 | 61 | 61 | 63.4583 | 1.5417 | 0
2019 | 9 | 8 | 2019-09-08 | 60 | 60 | 60 | 60 | 60 | 59 | 59 | 59 | 59 | 60 | 62 | 64 | 68 | 71 | 73 | 70 | 68 | 66 | 65 | 63 | 62 | 62 | 62 | 62 | 63.0833 | 1.9167 | 0
2019 | 9 | 9 | 2019-09-09 | 62 | 61 | 61 | 61 | 60 | 60 | 60 | 60 | 60 | 61 | 62 | 61 | 62 | 64 | 66 | 64 | 63 | 62 | 62 | 62 | 61 | 62 | 61 | 61 | 61.625 | 3.375 | 0
2019 | 9 | 10 | 2019-09-10 | 60 | 60 | 60 | 60 | 60 | 60 | 59 | 59 | 60 | 61 | 62 | 65 | 67 | 68 | 70 | 70 | 71 | 70 | 68 | 65 | 64 | 64 | 62 | 60 | 63.5417 | 1.4583 | 0
2019 | 9 | 11 | 2019-09-11 | 57 | 57 | 56 | 58 | 58 | 58 | 58 | 59 | 60 | 63 | 66 | 67 | 68 | 69 | 73 | 72 | 73 | 73 | 72 | 67 | 67 | 66 | 65 | 65 | 64.4583 | 0.54167 | 0
2019 | 9 | 12 | 2019-09-12 | 63 | 62 | 61 | 60 | 58 | 59 | 58 | 60 | 62 | 66 | 70 | 72 | 74 | 76 | 78 | 78 | 77 | 75 | 74 | 73 | 64 | 63 | 63 | 63 | 67.0417 | 0 | 2.0417
2019 | 9 | 13 | 2019-09-13 | 62 | 61 | 61 | 60 | 60 | 61 | 60 | 61 | 62 | 65 | 67 | 68 | 68 | 69 | 69 | 68 | 69 | 67 | 66 | 65 | 64 | 64 | 64 | 62 | 64.2917 | 0.70833 | 0
2019 | 9 | 14 | 2019-09-14 | 62 | 62 | 62 | 62 | 61 | 61 | 61 | 61 | 62 | 63 | 63 | 63 | 64 | 65 | 66 | 66 | 66 | 65 | 65 | 65 | 64 | 60 | 60 | 60 | 62.875 | 2.125 | 0
2019 | 9 | 15 | 2019-09-15 | 61 | 60 | 60 | 58 | 59 | 59 | 59 | 59 | 59 | 58 | 59 | 59 | 60 | 60 | 60 | 61 | 61 | 61 | 60 | 59 | 58 | 57 | 58 | 58 | 59.2917 | 5.7083 | 0
2019 | 9 | 16 | 2019-09-16 | 57 | 55 | 55 | 54 | 55 | 54 | 55 | 53 | 55 | 58 | 60 | 63 | 65 | 66 | 66 | 65 | 63 | 62 | 61 | 58 | 58 | 58 | 58 | 58 | 58.8333 | 6.1667 | 0
2019 | 9 | 17 | 2019-09-17 | 57 | 57 | 57 | 57 | 57 | 57 | 58 | 57 | 56 | 58 | 57 | 60 | 58 | 60 | 58 | 62 | 62 | 59 | 58 | 57 | 58 | 58 | 57 | 57 | 58 | 7 | 0
2019 | 9 | 18 | 2019-09-18 | 56 | 57 | 56 | 56 | 56 | 56 | 56 | 57 | 58 | 58 | 61 | 62 | 65 | 66 | 66 | 67 | 67 | 66 | 63 | 60 | 59 | 60 | 59 | 58 | 60.2083 | 4.7917 | 0
2019 | 9 | 19 | 2019-09-19 | 55 | 57 | 55 | 54 | 53 | 54 | 53 | 54 | 56 | 57 | 61 | 64 | 65 | 66 | 69 | 68 | 67 | 67 | 66 | 64 | 62 | 60 | 60 | 60 | 60.2917 | 4.7083 | 0
2019 | 9 | 20 | 2019-09-20 | 59 | 59 | 59 | 59 | 59 | 59 | 58 | 59 | 59 | 60 | 61 | 62 | 63 | 67 | 67 | 67 | 67 | 67 | 66 | 64 | 66 | 63 | 60 | 60 | 62.0833 | 2.9167 | 0
2019 | 9 | 21 | 2019-09-21 | 59 | 59 | 58 | 58 | 58 | 58 | 58 | 58 | 60 | 60 | 61 | 63 | 65 | 67 | 65 | 67 | 66 | 65 | 64 | 64 | 65 | 65 | 64 | 62 | 62.0417 | 2.9583 | 0
2019 | 9 | 22 | 2019-09-22 | 62 | 62 | 61 | 61 | 61 | 60 | 60 | 60 | 60 | 61 | 61 | 62 | 62 | 62 | 62 | 63 | 64 | 64 | 62 | 60 | 60 | 60 | 59 | 58 | 61.125 | 3.875 | 0
2019 | 9 | 23 | 2019-09-23 | 58 | 57 | 56 | 57 | 56 | 56 | 56 | 56 | 59 | 60 | 61 | 60 | 59 | 59 | 59 | 60 | 58 | 59 | 60 | 61 | 61 | 60 | 59 | 58 | 58.5417 | 6.4583 | 0
2019 | 9 | 24 | 2019-09-24 | 59 | 60 | 60 | 60 | 61 | 61 | 60 | 60 | 61 | 62 | 63 | 64 | 65 | 67 | 67 | 68 | 68 | 68 | 66 | 66 | 62 | 63 | 62 | 61 | 63.0833 | 1.9167 | 0
2019 | 9 | 25 | 2019-09-25 | 60 | 59 | 57 | 57 | 57 | 57 | 57 | 56 | 60 | 62 | 64 | 64 | 66 | 66 | 68 | 69 | 67 | 66 | 65 | 64 | 60 | 61 | 60 | 59 | 61.7083 | 3.2917 | 0
2019 | 9 | 26 | 2019-09-26 | 61 | 61 | 61 | 61 | 61 | 62 | 61 | 60 | 60 | 60 | 62 | 63 | 66 | 66 | 68 | 66 | 67 | 62 | 61 | 62 | 61 | 60 | 60 | 59 | 62.125 | 2.875 | 0
2019 | 9 | 27 | 2019-09-27 | 58 | 57 | 55 | 53 | 53 | 52 | 52 | 52 | 53 | 53 | 54 | 58 | 61 | 62 | 61 | 63 | 61 | 58 | 53 | 50 | 49 | 48 | 48 | 48 | 54.6667 | 10.3333 | 0
2019 | 9 | 28 | 2019-09-28 | 47 | 48 | 49 | 47 | 47 | 47 | 48 | 48 | 48 | 51 | 51 | 54 | 53 | 54 | 59 | 59 | 59 | 58 | 56 | 53 | 51 | 50 | 50 | 49 | 51.5 | 13.5 | 0
2019 | 9 | 29 | 2019-09-29 | 49 | 49 | 49 | 49 | 49 | 49 | 48 | 48 | 49 | 51 | 53 | 53 | 52 | 50 | 53 | 54 | 55 | 53 | 53 | 53 | 51 | 50 | 48 | 48 | 50.6667 | 14.3333 | 0
2019 | 9 | 30 | 2019-09-30 | 48 | 46 | 47 | 46 | 46 | 45 | 45 | 46 | 49 | 53 | 54 | 56 | 58 | 59 | 59 | 59 | 59 | 58 | 54 | 53 | 53 | 53 | 50 | 47 | 51.7917 | 13.2083 | 0
2019 | 10 | 1 | 2019-10-01 | 45 | 44 | 44 | 43 | 44 | 40 | 41 | 43 | 45 | 48 | 48 | 54 | 56 | 58 | 60 | 61 | 61 | 61 | 57 | 54 | 53 | 55 | 53 | 51 | 50.7917 | 14.2083 | 0
2019 | 10 | 2 | 2019-10-02 | 47 | 47 | 47 | 45 | 45 | 44 | 45 | 46 | 50 | 54 | 56 | 59 | 61 | 63 | 63 | 62 | 60 | 60 | 58 | 58 | 56 | 56 | 55 | 57 | 53.9167 | 11.0833 | 0
2019 | 10 | 3 | 2019-10-03 | 53 | 55 | 54 | 54 | 54 | 55 | 54 | 53 | 54 | 56 | 59 | 61 | 60 | 61 | 61 | 54 | 54 | 54 | 53 | 53 | 52 | 52 | 51 | 51 | 54.9167 | 10.0833 | 0
2019 | 10 | 4 | 2019-10-04 | 51 | 50 | 51 | 51 | 50 | 50 | 50 | 51 | 53 | 54 | 57 | 59 | 61 | 59 | 56 | 58 | 60 | 58 | 55 | 54 | 53 | 54 | 53 | 53 | 54.2083 | 10.7917 | 0
2019 | 10 | 5 | 2019-10-05 | 52 | 51 | 52 | 51 | 52 | 53 | 52 | 53 | 54 | 54 | 55 | 56 | 58 | 60 | 60 | 63 | 61 | 61 | 57 | 57 | 56 | 56 | 52 | 53 | 55.375 | 9.625 | 0
2019 | 10 | 6 | 2019-10-06 | 51 | 50 | 50 | 48 | 47 | 47 | 47 | 45 | 49 | 51 | 56 | 59 | 61 | 63 | 62 | 64 | 64 | 61 | 56 | 53 | 53 | 53 | 53 | 52 | 53.9583 | 11.0417 | 0
2019 | 10 | 7 | 2019-10-07 | 50 | 49 | 51 | 51 | 50 | 53 | 54 | 55 | 57 | 58 | 61 | 62 | 62 | 63 | 62 | 62 | 61 | 59 | 59 | 59 | 58 | 57 | 56 | 53 | 56.75 | 8.25 | 0
2019 | 10 | 8 | 2019-10-08 | 52 | 53 | 52 | 51 | 50 | 49 | 49 | 50 | 50 | 51 | 52 | 52 | 44 | 45 | 45 | 46 | 48 | 47 | 45 | 45 | 45 | 46 | 44 | 45 | 48.1667 | 16.8333 | 0
2019 | 10 | 9 | 2019-10-09 | 42 | 42 | 40 | 41 | 40 | 40 | 40 | 40 | 42 | 45 | 46 | 49 | 49 | 50 | 52 | 52 | 51 | 50 | 46 | 44 | 43 | 45 | 45 | 44 | 44.9167 | 20.0833 | 0
2019 | 10 | 10 | 2019-10-10 | 42 | 40 | 38 | 37 | 38 | 37 | 37 | 39 | 39 | 43 | 48 | 51 | 54 | 56 | 57 | 58 | 56 | 54 | 49 | 50 | 49 | 48 | 46 | 46 | 46.3333 | 18.6667 | 0
2019 | 10 | 11 | 2019-10-11 | 45 | 42 | 44 | 45 | 41 | 42 | 42 | 41 | 50 | 53 | 57 | 58 | 61 | 61 | 62 | 63 | 64 | 60 | 57 | 59 | 58 | 56 | 54 | 54 | 52.875 | 12.125 | 0
2019 | 10 | 12 | 2019-10-12 | 52 | 51 | 50 | 49 | 47 | 48 | 46 | 49 | 49 | 52 | 55 | 56 | 55 | 58 | 56 | 59 | 59 | 55 | 54 | 54 | 53 | 52 | 51 | 52 | 52.5833 | 12.4167 | 0
2019 | 10 | 13 | 2019-10-13 | 51 | 51 | 51 | 51 | 50 | 50 | 50 | 50 | 51 | 52 | 53 | 54 | 56 | 56 | 57 | 58 | 56 | 56 | 55 | 56 | 52 | 52 | 48 | 49 | 52.7083 | 12.2917 | 0
2019 | 10 | 14 | 2019-10-14 | 48 | 49 | 47 | 46 | 46 | 44 | 47 | 46 | 48 | 51 | 52 | 54 | 56 | 57 | 60 | 59 | 60 | 59 | 54 | 53 | 53 | 54 | 52 | 51 | 51.9167 | 13.0833 | 0
2019 | 10 | 15 | 2019-10-15 | 50 | 47 | 49 | 47 | 48 | 48 | 47 | 47 | 49 | 51 | 56 | 57 | 58 | 59 | 58 | 60 | 59 | 58 | 57 | 56 | 56 | 57 | 56 | 54 | 53.5 | 11.5 | 0
2019 | 10 | 16 | 2019-10-16 | 53 | 53 | 54 | 53 | 52 | 53 | 52 | 52 | 51 | 52 | 53 | 55 | 56 | 55 | 57 | 57 | 58 | 58 | 55 | 55 | 55 | 54 | 53 | 53 | 54.125 | 10.875 | 0
2019 | 10 | 17 | 2019-10-17 | 53 | 52 | 52 | 53 | 53 | 53 | 53 | 53 | 53 | 54 | 54 | 56 | 54 | 55 | 56 | 54 | 55 | 55 | 54 | 53 | 51 | 51 | 51 | 51 | 53.2917 | 11.7083 | 0
2019 | 10 | 18 | 2019-10-18 | 51 | 51 | 50 | 49 | 50 | 50 | 50 | 49 | 48 | 49 | 49 | 50 | 50 | 50 | 50 | 51 | 52 | 52 | 48 | 50 | 51 | 51 | 50 | 50 | 50.0417 | 14.9583 | 0
2019 | 10 | 19 | 2019-10-19 | 49 | 49 | 49 | 48 | 47 | 46 | 45 | 45 | 46 | 46 | 47 | 47 | 49 | 50 | 51 | 51 | 55 | 53 | 50 | 50 | 49 | 47 | 46 | 46 | 48.375 | 16.625 | 0
2019 | 10 | 20 | 2019-10-20 | 47 | 48 | 48 | 48 | 49 | 49 | 48 | 48 | 48 | 48 | 50 | 50 | 50 | 49 | 50 | 51 | 51 | 53 | 54 | 53 | 53 | 53 | 53 | 53 | 50.1667 | 14.8333 | 0
2019 | 10 | 21 | 2019-10-21 | 53 | 53 | 53 | 52 | 52 | 52 | 53 | 53 | 53 | 54 | 55 | 55 | 54 | 55 | 55 | 57 | 59 | 58 | 57 | 58 | 58 | 58 | 59 | 59 | 55.2083 | 9.7917 | 0
2019 | 10 | 22 | 2019-10-22 | 59 | 59 | 58 | 57 | 57 | 57 | 57 | 56 | 56 | 55 | 56 | 56 | 55 | 54 | 54 | 58 | 55 | 55 | 56 | 55 | 54 | 53 | 51 | 51 | 55.5833 | 9.4167 | 0
2019 | 10 | 23 | 2019-10-23 | 50 | 49 | 46 | 45 | 46 | 47 | 47 | 46 | 47 | 47 | 51 | 54 | 56 | 57 | 57 | 56 | 55 | 52 | 50 | 49 | 50 | 49 | 50 | 47 | 50.125 | 14.875 | 0
2019 | 10 | 24 | 2019-10-24 | 47 | 46 | 46 | 47 | 47 | 47 | 45 | 45 | 48 | 49 | 52 | 55 | 58 | 61 | 62 | 63 | 63 | 59 | 57 | 59 | 54 | 54 | 53 | 53 | 52.9167 | 12.0833 | 0
2019 | 10 | 25 | 2019-10-25 | 52 | 51 | 49 | 49 | 49 | 50 | 51 | 53 | 56 | 57 | 57 | 56 | 51 | 51 | 51 | 51 | 51 | 51 | 50 | 50 | 50 | 50 | 49 | 48 | 51.375 | 13.625 | 0
2019 | 10 | 26 | 2019-10-26 | 48 | 46 | 45 | 43 | 45 | 45 | 42 | 44 | 43 | 48 | 48 | 50 | 51 | 52 | 52 | 54 | 53 | 52 | 50 | 50 | 49 | 49 | 47 | 46 | 48 | 17 | 0
2019 | 10 | 27 | 2019-10-27 | 45 | 42 | 39 | 40 | 41 | 40 | 40 | 39 | 43 | 47 | 49 | 50 | 53 | 53 | 55 | 55 | 53 | 47 | 45 | 44 | 44 | 45 | 44 | 41 | 45.5833 | 19.4167 | 0
2019 | 10 | 28 | 2019-10-28 | 40 | 36 | 38 | 37 | 36 | 37 | 36 | 36 | 38 | 41 | 44 | 48 | 49 | 50 | 52 | 52 | 51 | 48 | 44 | 44 | 44 | 44 | 42 | 43 | 42.9167 | 22.0833 | 0
2019 | 10 | 29 | 2019-10-29 | 44 | 43 | 41 | 40 | 39 | 38 | 38 | 38 | 38 | 40 | 43 | 44 | 46 | 48 | 49 | 48 | 49 | 48 | 45 | 44 | 43 | 42 | 41 | 40 | 42.875 | 22.125 | 0
2019 | 10 | 30 | 2019-10-30 | 36 | 39 | 37 | 33 | 35 | 35 | 35 | 35 | 39 | 42 | 45 | 48 | 50 | 52 | 53 | 53 | 51 | 47 | 45 | 46 | 45 | 44 | 43 | 42 | 42.9167 | 22.0833 | 0
2019 | 10 | 31 | 2019-10-31 | 40 | 39 | 38 | 37 | 36 | 36 | 37 | 37 | 39 | 41 | 44 | 47 | 48 | 50 | 51 | 52 | 51 | 47 | 46 | 47 | 45 | 45 | 44 | 42 | 43.2917 | 21.7083 | 0
2019 | 11 | 1 | 2019-11-01 | 40 | 40 | 42 | 40 | 39 | 39 | 40 | 40 | 41 | 43 | 47 | 50 | 54 | 55 | 55 | 56 | 53 | 49 | 47 | 49 | 48 | 47 | 46 | 44 | 46 | 19 | 0
2019 | 11 | 2 | 2019-11-02 | 45 | 42 | 43 | 43 | 43 | 42 | 43 | 42 | 43 | 46 | 49 | 54 | 55 | 56 | 56 | 57 | 56 | 52 | 51 | 50 | 50 | 47 | 46 | 47 | 48.25 | 16.75 | 0
2019 | 11 | 3 | 2019-11-03 | 45 | 45 | 43 | 42 | 41 | 41 | 40 | 43 | 47 | 50 | 52 | 53 | 54 | 56 | 56 | 56 | 52 | 50 | 49 | 49 | 47 | 47 | 46 | 45 | 47.875 | 17.125 | 0
2019 | 11 | 4 | 2019-11-04 | 43 | 44 | 44 | 46 | 48 | 49 | 48 | 48 | 48 | 49 | 53 | 55 | 57 | 56 | 56 | 55 | 51 | 49 | 48 | 46 | 47 | 48 | 45 | 43 | 49 | 16 | 0
2019 | 11 | 5 | 2019-11-05 | 44 | 42 | 44 | 43 | 42 | 42 | 41 | 41 | 42 | 45 | 48 | 52 | 53 | 55 | 56 | 54 | 50 | 49 | 50 | 47 | 45 | 45 | 44 | 45 | 46.625 | 18.375 | 0
2019 | 11 | 6 | 2019-11-06 | 47 | 47 | 47 | 47 | 46 | 44 | 46 | 46 | 46 | 47 | 47 | 50 | 53 | 53 | 54 | 54 | 51 | 48 | 48 | 48 | 48 | 47 | 46 | 46 | 48.1667 | 16.8333 | 0
2019 | 11 | 7 | 2019-11-07 | 43 | 42 | 43 | 40 | 41 | 40 | 39 | 40 | 42 | 46 | 49 | 52 | 55 | 56 | 56 | 56 | 52 | 50 | 50 | 48 | 47 | 48 | 45 | 45 | 46.875 | 18.125 | 0
2019 | 11 | 8 | 2019-11-08 | 43 | 41 | 40 | 40 | 40 | 42 | 40 | 42 | 44 | 44 | 51 | 55 | 57 | 57 | 57 | 55 | 52 | 51 | 50 | 49 | 50 | 50 | 50 | 49 | 47.875 | 17.125 | 0
2019 | 11 | 9 | 2019-11-09 | 49 | 48 | 49 | 49 | 49 | 49 | 49 | 49 | 49 | 49 | 50 | 50 | 51 | 53 | 52 | 52 | 51 | 52 | 51 | 51 | 51 | 53 | 51 | 51 | 50.3333 | 14.6667 | 0
2019 | 11 | 10 | 2019-11-10 | 51 | 51 | 51 | 51 | 51 | 51 | 51 | 51 | 52 | 52 | 54 | 53 | 53 | 53 | 54 | 53 | 52 | 52 | 51 | 50 | 49 | 50 | 50 | 49 | 51.4583 | 13.5417 | 0
2019 | 11 | 11 | 2019-11-11 | 48 | 48 | 48 | 47 | 47 | 46 | 46 | 47 | 48 | 50 | 55 | 59 | 60 | 59 | 55 | 55 | 53 | 52 | 51 | 52 | 50 | 50 | 50 | 50 | 51.0833 | 13.9167 | 0
2019 | 11 | 12 | 2019-11-12 | 49 | 50 | 50 | 50 | 48 | 47 | 47 | 48 | 48 | 49 | 49 | 50 | 51 | 51 | 51 | 51 | 51 | 51 | 51 | 51 | 51 | 52 | 51 | 51 | 49.9167 | 15.0833 | 0
2019 | 11 | 13 | 2019-11-13 | 52 | 52 | 51 | 51 | 51 | 50 | 49 | 50 | 51 | 52 | 54 | 54 | 53 | 54 | 55 | 54 | 51 | 51 | 50 | 49 | 49 | 48 | 47 | 47 | 51.0417 | 13.9583 | 0
2019 | 11 | 14 | 2019-11-14 | 47 | 46 | 45 | 44 | 45 | 47 | 47 | 47 | 48 | 49 | 51 | 51 | 53 | 54 | 53 | 53 | 54 | 53 | 54 | 53 | 51 | 52 | 51 | 49 | 49.875 | 15.125 | 0
2019 | 11 | 15 | 2019-11-15 | 49 | 50 | 48 | 49 | 48 | 46 | 47 | 48 | 50 | 52 | 54 | 55 | 56 | 58 | 56 | 55 | 54 | 53 | 52 | 52 | 53 | 52 | 52 | 52 | 51.7083 | 13.2917 | 0
2019 | 11 | 16 | 2019-11-16 | 52 | 51 | 50 | 50 | 49 | 49 | 48 | 48 | 49 | 51 | 51 | 52 | 52 | 51 | 51 | 52 | 53 | 53 | 53 | 52 | 52 | 52 | 51 | 51 | 50.9583 | 14.0417 | 0
2019 | 11 | 17 | 2019-11-17 | 52 | 51 | 52 | 51 | 51 | 52 | 51 | 53 | 52 | 53 | 54 | 56 | 57 | 57 | 57 | 57 | 57 | 56 | 56 | 54 | 52 | 52 | 51 | 50 | 53.5 | 11.5 | 0
2019 | 11 | 18 | 2019-11-18 | 50 | 51 | 50 | 51 | 51 | 49 | 51 | 50 | 49 | 50 | 50 | 50 | 50 | 50 | 51 | 50 | 49 | 50 | 49 | 50 | 50 | 50 | 51 | 51 | 50.125 | 14.875 | 0
2019 | 11 | 19 | 2019-11-19 | 51 | 51 | 50 | 49 | 49 | 49 | 49 | 48 | 48 | 49 | 49 | 49 | 49 | 48 | 49 | 49 | 49 | 50 | 50 | 48 | 47 | 47 | 47 | 45 | 48.7083 | 16.2917 | 0
2019 | 11 | 20 | 2019-11-20 | 45 | 41 | 43 | 40 | 42 | 40 | 40 | 42 | 44 | 46 | 48 | 50 | 49 | 49 | 48 | 48 | 46 | 45 | 44 | 44 | 43 | 44 | 42 | 43 | 44.4167 | 20.5833 | 0
2019 | 11 | 21 | 2019-11-21 | 39 | 38 | 36 | 34 | 34 | 36 | 36 | 37 | 39 | 42 | 40 | 41 | 43 | 44 | 44 | 43 | 41 | 40 | 40 | 40 | 38 | 40 | 40 | 39 | 39.3333 | 25.6667 | 0
2019 | 11 | 22 | 2019-11-22 | 36 | 37 | 37 | 38 | 38 | 37 | 34 | 34 | 35 | 37 | 39 | 41 | 41 | 44 | 45 | 43 | 40 | 41 | 40 | 39 | 39 | 39 | 39 | 40 | 38.875 | 26.125 | 0
2019 | 11 | 23 | 2019-11-23 | 39 | 40 | 37 | 35 | 35 | 35 | 38 | 39 | 39 | 41 | 43 | 46 | 48 | 50 | 51 | 51 | 50 | 50 | 50 | 51 | 51 | 52 | 52 | 51 | 44.75 | 20.25 | 0
2019 | 11 | 24 | 2019-11-24 | 49 | 50 | 50 | 49 | 49 | 49 | 47 | 45 | 48 | 49 | 49 | 50 | 50 | 51 | 51 | 50 | 47 | 48 | 47 | 46 | 45 | 45 | 45 | 46 | 48.125 | 16.875 | 0
2019 | 11 | 25 | 2019-11-25 | 46 | 45 | 43 | 43 | 43 | 43 | 42 | 43 | 43 | 43 | 45 | 45 | 47 | 44 | 44 | 44 | 43 | 41 | 41 | 40 | 38 | 41 | 38 | 39 | 42.6667 | 22.3333 | 0
2019 | 11 | 26 | 2019-11-26 | 39 | 38 | 38 | 38 | 38 | 38 | 38 | 39 | 39 | 42 | 42 | 43 | 44 | 46 | 44 | 43 | 41 | 41 | 40 | 41 | 41 | 41 | 40 | 40 | 40.5833 | 24.4167 | 0
2019 | 11 | 27 | 2019-11-27 | 40 | 39 | 40 | 39 | 39 | 39 | 39 | 38 | 40 | 43 | 43 | 46 | 47 | 47 | 46 | 44 | 42 | 41 | 41 | 39 | 37 | 38 | 38 | 36 | 40.875 | 24.125 | 0
2019 | 11 | 28 | 2019-11-28 | 36 | 35 | 35 | 33 | 33 | 34 | 34 | 34 | 36 | 39 | 41 | 43 | 44 | 44 | 44 | 41 | 38 | 38 | 37 | 34 | 35 | 35 | 35 | 34 | 37.1667 | 27.8333 | 0
2019 | 11 | 29 | 2019-11-29 | 34 | 34 | 33 | 32 | 32 | 32 | 31 | 33 | 34 | 38 | 39 | 41 | 41 | 42 | 42 | 39 | 36 | 34 | 33 | 35 | 34 | 33 | 32 | 32 | 35.25 | 29.75 | 0
2019 | 11 | 30 | 2019-11-30 | 30 | 28 | 29 | 27 | 30 | 30 | 31 | 30 | 34 | 37 | 41 | 43 | 45 | 45 | 47 | 46 | 44 | 43 | 41 | 41 | 39 | 40 | 41 | 41 | 37.625 | 27.375 | 0
2019 | 12 | 1 | 2019-12-01 | 41 | 41 | 42 | 42 | 41 | 39 | 43 | 43 | 43 | 43 | 44 | 44 | 45 | 45 | 44 | 42 | 42 | 43 | 43 | 43 | 43 | 43 | 43 | 42 | 42.6667 | 22.3333 | 0
2019 | 12 | 2 | 2019-12-02 | 42 | 43 | 43 | 40 | 38 | 40 | 41 | 39 | 43 | 45 | 47 | 48 | 48 | 50 | 50 | 47 | 47 | 47 | 46 | 46 | 45 | 45 | 44 | 46 | 44.5833 | 20.4167 | 0
2019 | 12 | 3 | 2019-12-03 | 46 | 45 | 45 | 45 | 45 | 45 | 46 | 46 | 47 | 48 | 49 | 49 | 50 | 51 | 52 | 51 | 51 | 51 | 50 | 49 | 50 | 49 | 50 | 48 | 48.25 | 16.75 | 0
2019 | 12 | 4 | 2019-12-04 | 49 | 48 | 48 | 48 | 48 | 48 | 47 | 47 | 50 | 49 | 50 | 50 | 49 | 49 | 50 | 49 | 49 | 49 | 48 | 47 | 46 | 46 | 46 | 46 | 48.1667 | 16.8333 | 0
2019 | 12 | 5 | 2019-12-05 | 46 | 46 | 45 | 45 | 45 | 46 | 46 | 46 | 46 | 47 | 47 | 48 | 50 | 51 | 50 | 50 | 50 | 48 | 46 | 48 | 46 | 49 | 46 | 47 | 47.25 | 17.75 | 0
2019 | 12 | 6 | 2019-12-06 | 47 | 47 | 47 | 46 | 45 | 44 | 45 | 46 | 49 | 49 | 53 | 55 | 56 | 51 | 50 | 50 | 49 | 50 | 51 | 51 | 52 | 52 | 51 | 49 | 49.375 | 15.625 | 0
2019 | 12 | 7 | 2019-12-07 | 48 | 47 | 47 | 47 | 47 | 47 | 47 | 48 | 47 | 48 | 48 | 49 | 49 | 50 | 50 | 50 | 50 | 50 | 50 | 50 | 50 | 49 | 49 | 50 | 48.625 | 16.375 | 0
2019 | 12 | 8 | 2019-12-08 | 49 | 48 | 48 | 48 | 48 | 47 | 48 | 48 | 49 | 49 | 50 | 51 | 50 | 51 | 51 | 50 | 49 | 49 | 47 | 47 | 47 | 49 | 48 | 46 | 48.625 | 16.375 | 0
2019 | 12 | 9 | 2019-12-09 | 46 | 46 | 45 | 45 | 45 | 45 | 45 | 45 | 44 | 43 | 43 | 45 | 45 | 45 | 44 | 44 | 43 | 44 | 43 | 42 | 42 | 41 | 40 | 40 | 43.75 | 21.25 | 0
2019 | 12 | 10 | 2019-12-10 | 40 | 40 | 40 | 40 | 40 | 40 | 40 | 40 | 40 | 40 | 42 | 43 | 42 | 42 | 42 | 43 | 43 | 43 | 43 | 44 | 45 | 45 | 45 | 45 | 41.9583 | 23.0417 | 0
2019 | 12 | 11 | 2019-12-11 | 46 | 45 | 45 | 45 | 45 | 45 | 46 | 45 | 46 | 47 | 47 | 47 | 47 | 48 | 49 | 49 | 48 | 48 | 47 | 46 | 46 | 47 | 47 | 49 | 46.6667 | 18.3333 | 0
2019 | 12 | 12 | 2019-12-12 | 50 | 49 | 49 | 49 | 49 | 49 | 50 | 50 | 50 | 50 | 48 | 48 | 48 | 49 | 47 | 47 | 47 | 47 | 47 | 46 | 46 | 46 | 46 | 46 | 48.0417 | 16.9583 | 0
2019 | 12 | 13 | 2019-12-13 | 45 | 44 | 44 | 45 | 44 | 44 | 44 | 44 | 45 | 45 | 46 | 47 | 48 | 49 | 48 | 48 | 47 | 47 | 47 | 46 | 46 | 45 | 45 | 45 | 45.75 | 19.25 | 0
2019 | 12 | 14 | 2019-12-14 | 44 | 44 | 43 | 44 | 43 | 43 | 42 | 42 | 42 | 43 | 43 | 43 | 43 | 43 | 43 | 43 | 44 | 43 | 43 | 43 | 43 | 43 | 41 | 42 | 42.9167 | 22.0833 | 0
2019 | 12 | 15 | 2019-12-15 | 40 | 41 | 40 | 40 | 39 | 40 | 40 | 40 | 41 | 41 | 42 | 43 | 42 | 42 | 42 | 42 | 40 | 40 | 40 | 40 | 40 | 40 | 39 | 39 | 40.5417 | 24.4583 | 0
2019 | 12 | 16 | 2019-12-16 | 39 | 39 | 38 | 39 | 39 | 38 | 39 | 39 | 41 | 42 | 43 | 44 | 45 | 45 | 46 | 46 | 45 | 44 | 44 | 42 | 42 | 43 | 43 | 42 | 41.9583 | 23.0417 | 0
2019 | 12 | 17 | 2019-12-17 | 41 | 41 | 40 | 38 | 37 | 38 | 39 | 38 | 42 | 42 | 43 | 45 | 46 | 46 | 46 | 44 | 44 | 44 | 44 | 44 | 42 | 44 | 44 | 43 | 42.2917 | 22.7083 | 0
2019 | 12 | 18 | 2019-12-18 | 43 | 40 | 40 | 42 | 40 | 43 | 41 | 40 | 43 | 42 | 44 | 45 | 45 | 45 | 44 | 45 | 44 | 45 | 46 | 44 | 41 | 42 | 40 | 42 | 42.75 | 22.25 | 0
2019 | 12 | 19 | 2019-12-19 | 42 | 42 | 42 | 42 | 45 | 44 | 45 | 45 | 45 | 46 | 48 | 46 | 46 | 45 | 44 | 45 | 46 | 51 | 52 | 53 | 53 | 53 | 53 | 53 | 46.9167 | 18.0833 | 0
2019 | 12 | 20 | 2019-12-20 | 53 | 53 | 53 | 53 | 52 | 52 | 50 | 49 | 50 | 51 | 54 | 51 | 54 | 53 | 51 | 50 | 52 | 52 | 52 | 52 | 52 | 52 | 53 | 52 | 51.9167 | 13.0833 | 0
2019 | 12 | 21 | 2019-12-21 | 51 | 50 | 50 | 50 | 46 | 45 | 45 | 44 | 44 | 44 | 44 | 44 | 44 | 45 | 45 | 45 | 44 | 44 | 44 | 43 | 43 | 44 | 44 | 43 | 45.2083 | 19.7917 | 0
2019 | 12 | 22 | 2019-12-22 | 43 | 42 | 42 | 42 | 41 | 42 | 43 | 41 | 42 | 42 | 44 | 43 | 43 | 44 | 44 | 42 | 43 | 43 | 43 | 42 | 42 | 42 | 43 | 42 | 42.5 | 22.5 | 0
2019 | 12 | 23 | 2019-12-23 | 42 | 42 | 42 | 42 | 42 | 41 | 41 | 41 | 41 | 41 | 42 | 43 | 44 | 44 | 43 | 43 | 43 | 41 | 42 | 41 | 41 | 39 | 39 | 39 | 41.625 | 23.375 | 0
2019 | 12 | 24 | 2019-12-24 | 39 | 37 | 38 | 38 | 35 | 35 | 33 | 34 | 35 | 36 | 38 | 37 | 38 | 38 | 39 | 39 | 38 | 38 | 39 | 40 | 39 | 39 | 39 | 38 | 37.4583 | 27.5417 | 0
2019 | 12 | 25 | 2019-12-25 | 39 | 38 | 37 | 38 | 38 | 38 | 38 | 38 | 40 | 42 | 42 | 42 | 43 | 44 | 43 | 41 | 38 | 38 | 36 | 36 | 36 | 38 | 39 | 35 | 39.0417 | 25.9583 | 0
2019 | 12 | 26 | 2019-12-26 | 36 | 31 | 31 | 33 | 34 | 32 | 33 | 33 | 33 | 34 | 34 | 36 | 37 | 35 | 36 | 35 | 35 | 36 | 36 | 37 | 37 | 38 | 38 | 37 | 34.875 | 30.125 | 0
2019 | 12 | 27 | 2019-12-27 | 37 | 37 | 38 | 38 | 39 | 39 | 40 | 40 | 41 | 41 | 42 | 42 | 43 | 44 | 44 | 43 | 44 | 43 | 42 | 44 | 44 | 43 | 44 | 43 | 41.4583 | 23.5417 | 0
2019 | 12 | 28 | 2019-12-28 | 43 | 43 | 43 | 43 | 43 | 42 | 42 | 41 | 42 | 44 | 46 | 46 | 46 | 45 | 44 | 45 | 44 | 45 | 44 | 45 | 46 | 46 | 45 | 44 | 44.0417 | 20.9583 | 0
2019 | 12 | 29 | 2019-12-29 | 45 | 44 | 43 | 41 | 44 | 43 | 44 | 43 | 45 | 46 | 48 | 48 | 50 | 51 | 49 | 48 | 49 | 49 | 47 | 47 | 47 | 45 | 45 | 45 | 46.0833 | 18.9167 | 0
2019 | 12 | 30 | 2019-12-30 | 44 | 45 | 44 | 45 | 43 | 44 | 44 | 45 | 46 | 46 | 47 | 47 | 48 | 48 | 48 | 48 | 48 | 48 | 48 | 48 | 48 | 47 | 47 | 46 | 46.3333 | 18.6667 | 0
2019 | 12 | 31 | 2019-12-31 | 47 | 46 | 46 | 47 | 48 | 48 | 49 | 48 | 48 | 49 | 49 | 49 | 49 | 49 | 50 | 50 | 49 | 49 | 50 | 50 | 51 | 53 | 53 | 53 | 49.1667 | 15.8333 | 0
2020 | 1 | 1 | 2020-01-01 | 53 | 52 | 52 | 51 | 51 | 50 | 51 | 50 | 50 | 50 | 50 | 51 | 52 | 52 | 52 | 51 | 50 | 49 | 48 | 48 | 48 | 47 | 46 | 46 | 50 | 15 | 0
2020 | 1 | 2 | 2020-01-02 | 45 | 45 | 45 | 44 | 43 | 43 | 43 | 43 | 43 | 43 | 43 | 43 | 43 | 42 | 42 | 41 | 41 | 41 | 43 | 44 | 46 | 49 | 49 | 50 | 43.9167 | 21.0833 | 0
2020 | 1 | 3 | 2020-01-03 | 50 | 50 | 49 | 49 | 49 | 49 | 47 | 49 | 53 | 50 | 52 | 52 | 53 | 53 | 51 | 53 | 59 | 61 | 58 | 51 | 49 | 48 | 46 | 45 | 51.0833 | 13.9167 | 0
2020 | 1 | 4 | 2020-01-04 | 44 | 45 | 45 | 44 | 44 | 44 | 41 | 41 | 42 | 43 | 42 | 46 | 45 | 45 | 44 | 44 | 44 | 44 | 44 | 44 | 45 | 45 | 44 | 44 | 43.875 | 21.125 | 0
2020 | 1 | 5 | 2020-01-05 | 44 | 44 | 43 | 43 | 43 | 43 | 45 | 43 | 44 | 44 | 44 | 44 | 47 | 47 | 47 | 46 | 45 | 45 | 43 | 43 | 42 | 42 | 42 | 42 | 43.9583 | 21.0417 | 0
2020 | 1 | 6 | 2020-01-06 | 41 | 41 | 41 | 42 | 43 | 44 | 45 | 46 | 47 | 47 | 48 | 50 | 50 | 50 | 50 | 50 | 50 | 50 | 51 | 51 | 50 | 50 | 50 | 50 | 47.375 | 17.625 | 0
2020 | 1 | 7 | 2020-01-07 | 50 | 50 | 50 | 50 | 50 | 50 | 50 | 50 | 50 | 52 | 52 | 53 | 54 | 54 | 54 | 53 | 53 | 50 | 49 | 48 | 48 | 48 | 47 | 46 | 50.4583 | 14.5417 | 0
2020 | 1 | 8 | 2020-01-08 | 45 | 44 | 44 | 43 | 43 | 42 | 43 | 42 | 42 | 43 | 43 | 44 | 44 | 43 | 40 | 38 | 38 | 38 | 37 | 37 | 37 | 36 | 35 | 34 | 40.625 | 24.375 | 0
2020 | 1 | 9 | 2020-01-09 | 34 | 33 | 34 | 34 | 34 | 34 | 34 | 35 | 36 | 36 | 36 | 37 | 38 | 39 | 39 | 39 | 38 | 37 | 37 | 36 | 36 | 35 | 35 | 35 | 35.875 | 29.125 | 0
2020 | 1 | 10 | 2020-01-10 | 36 | 36 | 35 | 37 | 37 | 37 | 38 | 38 | 40 | 39 | 41 | 43 | 43 | 44 | 44 | 43 | 43 | 43 | 44 | 44 | 44 | 44 | 44 | 44 | 40.875 | 24.125 | 0
2020 | 1 | 11 | 2020-01-11 | 44 | 43 | 43 | 44 | 44 | 46 | 45 | 45 | 44 | 44 | 45 | 45 | 45 | 45 | 45 | 44 | 44 | 44 | 43 | 41 | 41 | 40 | 39 | 39 | 43.4167 | 21.5833 | 0
2020 | 1 | 12 | 2020-01-12 | 40 | 39 | 40 | 40 | 40 | 41 | 41 | 41 | 42 | 42 | 42 | 43 | 44 | 44 | 42 | 40 | 39 | 38 | 38 | 37 | 37 | 36 | 35 | 33 | 39.75 | 25.25 | 0
2020 | 1 | 13 | 2020-01-13 | 34 | 34 | 34 | 34 | 33 | 33 | 34 | 34 | 34 | 34 | 34 | 34 | 34 | 36 | 35 | 33 | 32 | 32 | 31 | 31 | 31 | 30 | 30 | 30 | 32.9583 | 32.0417 | 0
2020 | 1 | 14 | 2020-01-14 | 29 | 29 | 28 | 28 | 28 | 28 | 29 | 29 | 30 | 33 | 32 | 30 | 31 | 33 | 34 | 35 | 34 | 33 | 33 | 34 | 34 | 35 | 35 | 34 | 31.5833 | 33.4167 | 0
2020 | 1 | 15 | 2020-01-15 | 35 | 35 | 36 | 36 | 37 | 36 | 35 | 32 | 33 | 34 | 35 | 37 | 38 | 37 | 36 | 38 | 39 | 39 | 39 | 39 | 40 | 43 | 46 | 45 | 37.5 | 27.5 | 0
2020 | 1 | 16 | 2020-01-16 | 44 | 43 | 41 | 40 | 38 | 37 | 37 | 37 | 38 | 40 | 42 | 45 | 44 | 45 | 44 | 43 | 42 | 37 | 38 | 38 | 37 | 35 | 36 | 36 | 39.875 | 25.125 | 0
2020 | 1 | 17 | 2020-01-17 | 36 | 35 | 35 | 34 | 33 | 34 | 34 | 34 | 37 | 37 | 37 | 40 | 41 | 42 | 41 | 40 | 41 | 41 | 41 | 41 | 40 | 41 | 40 | 40 | 38.125 | 26.875 | 0
2020 | 1 | 18 | 2020-01-18 | 40 | 39 | 40 | 39 | 40 | 39 | 40 | 41 | 41 | 42 | 43 | 46 | 47 | 51 | 50 | 50 | 48 | 49 | 48 | 49 | 46 | 45 | 46 | 45 | 44.3333 | 20.6667 | 0
2020 | 1 | 19 | 2020-01-19 | 46 | 46 | 46 | 46 | 47 | 47 | 47 | 50 | 49 | 50 | 50 | 51 | 52 | 51 | 53 | 52 | 53 | 53 | 52 | 53 | 53 | 53 | 52 | 53 | 50.2083 | 14.7917 | 0
2020 | 1 | 20 | 2020-01-20 | 53 | 50 | 46 | 44 | 45 | 47 | 47 | 46 | 48 | 50 | 49 | 51 | 52 | 50 | 52 | 50 | 47 | 47 | 50 | 51 | 51 | 52 | 52 | 52 | 49.25 | 15.75 | 0
2020 | 1 | 21 | 2020-01-21 | 52 | 46 | 48 | 45 | 46 | 48 | 47 | 47 | 48 | 50 | 50 | 50 | 47 | 47 | 47 | 46 | 45 | 45 | 46 | 45 | 45 | 45 | 45 | 45 | 46.875 | 18.125 | 0
2020 | 1 | 22 | 2020-01-22 | 45 | 45 | 46 | 45 | 45 | 44 | 44 | 44 | 45 | 46 | 45 | 46 | 45 | 46 | 46 | 47 | 47 | 47 | 47 | 48 | 49 | 48 | 50 | 50 | 46.25 | 18.75 | 0
2020 | 1 | 23 | 2020-01-23 | 50 | 51 | 52 | 55 | 53 | 53 | 53 | 51 | 51 | 52 | 53 | 53 | 54 | 54 | 54 | 54 | 54 | 53 | 53 | 52 | 52 | 51 | 50 | 50 | 52.4167 | 12.5833 | 0
2020 | 1 | 24 | 2020-01-24 | 50 | 50 | 50 | 50 | 50 | 49 | 50 | 49 | 50 | 50 | 50 | 51 | 51 | 51 | 50 | 49 | 49 | 49 | 48 | 48 | 49 | 49 | 49 | 48 | 49.5417 | 15.4583 | 0
2020 | 1 | 25 | 2020-01-25 | 48 | 47 | 47 | 46 | 46 | 46 | 47 | 47 | 48 | 48 | 48 | 49 | 50 | 55 | 51 | 50 | 50 | 49 | 48 | 49 | 47 | 48 | 48 | 48 | 48.3333 | 16.6667 | 0
2020 | 1 | 26 | 2020-01-26 | 48 | 49 | 47 | 48 | 48 | 49 | 50 | 49 | 49 | 50 | 50 | 51 | 52 | 53 | 52 | 52 | 50 | 50 | 50 | 49 | 47 | 47 | 47 | 47 | 49.3333 | 15.6667 | 0
2020 | 1 | 27 | 2020-01-27 | 46 | 46 | 45 | 44 | 44 | 45 | 45 | 44 | 45 | 47 | 49 | 50 | 50 | 50 | 51 | 49 | 47 | 46 | 45 | 45 | 46 | 45 | 46 | 48 | 46.5833 | 18.4167 | 0
2020 | 1 | 28 | 2020-01-28 | 48 | 47 | 47 | 47 | 48 | 47 | 47 | 47 | 47 | 48 | 49 | 49 | 50 | 51 | 53 | 50 | 50 | 49 | 49 | 49 | 49 | 49 | 48 | 48 | 48.5833 | 16.4167 | 0
2020 | 1 | 29 | 2020-01-29 | 48 | 48 | 48 | 48 | 46 | 46 | 45 | 45 | 46 | 47 | 50 | 48 | 47 | 48 | 49 | 50 | 47 | 49 | 48 | 49 | 48 | 49 | 48 | 47 | 47.6667 | 17.3333 | 0
2020 | 1 | 30 | 2020-01-30 | 47 | 47 | 45 | 45 | 43 | 44 | 44 | 43 | 44 | 44 | 44 | 45 | 45 | 46 | 46 | 46 | 47 | 46 | 46 | 46 | 47 | 48 | 49 | 51 | 45.75 | 19.25 | 0
2020 | 1 | 31 | 2020-01-31 | 51 | 52 | 52 | 52 | 52 | 53 | 53 | 53 | 53 | 53 | 55 | 56 | 56 | 57 | 57 | 58 | 58 | 57 | 56 | 58 | 58 | 57 | 54 | 55 | 54.8333 | 10.1667 | 0
2020 | 2 | 1 | 2020-02-01 | 53 | 52 | 52 | 52 | 52 | 52 | 52 | 52 | 50 | 49 | 48 | 48 | 47 | 48 | 47 | 48 | 44 | 43 | 41 | 39 | 39 | 39 | 38 | 37 | 46.75 | 18.25 | 0
2020 | 2 | 2 | 2020-02-02 | 37 | 35 | 35 | 35 | 36 | 34 | 33 | 33 | 37 | 39 | 41 | 42 | 42 | 44 | 44 | 43 | 41 | 40 | 38 | 39 | 37 | 38 | 37 | 38 | 38.25 | 26.75 | 0
2020 | 2 | 3 | 2020-02-03 | 38 | 38 | 37 | 36 | 36 | 35 | 35 | 36 | 37 | 38 | 37 | 38 | 39 | 42 | 40 | 41 | 40 | 38 | 36 | 37 | 38 | 38 | 37 | 36 | 37.625 | 27.375 | 0
2020 | 2 | 4 | 2020-02-04 | 34 | 33 | 33 | 33 | 33 | 33 | 33 | 33 | 35 | 35 | 35 | 34 | 34 | 35 | 36 | 37 | 38 | 39 | 39 | 39 | 39 | 40 | 40 | 41 | 35.875 | 29.125 | 0
2020 | 2 | 5 | 2020-02-05 | 42 | 43 | 43 | 44 | 44 | 45 | 45 | 45 | 45 | 46 | 47 | 48 | 49 | 49 | 50 | 50 | 50 | 50 | 50 | 50 | 50 | 50 | 50 | 49 | 47.25 | 17.75 | 0
2020 | 2 | 6 | 2020-02-06 | 49 | 49 | 49 | 48 | 48 | 48 | 48 | 48 | 48 | 47 | 49 | 49 | 50 | 50 | 51 | 51 | 48 | 46 | 46 | 46 | 46 | 46 | 46 | 46 | 48 | 17 | 0
2020 | 2 | 7 | 2020-02-07 | 45 | 45 | 45 | 45 | 45 | 45 | 46 | 46 | 49 | 50 | 51 | 52 | 51 | 50 | 50 | 50 | 50 | 48 | 44 | 45 | 45 | 46 | 44 | 45 | 47.1667 | 17.8333 | 0
2020 | 2 | 8 | 2020-02-08 | 44 | 45 | 46 | 45 | 45 | 44 | 43 | 44 | 44 | 44 | 45 | 46 | 47 | 45 | 45 | 48 | 46 | 44 | 42 | 44 | 44 | 45 | 43 | 41 | 44.5417 | 20.4583 | 0
2020 | 2 | 9 | 2020-02-09 | 41 | 41 | 40 | 37 | 36 | 39 | 38 | 40 | 43 | 41 | 44 | 44 | 46 | 48 | 47 | 47 | 46 | 44 | 43 | 42 | 43 | 42 | 39 | 38 | 42.0417 | 22.9583 | 0
2020 | 2 | 10 | 2020-02-10 | 39 | 39 | 40 | 39 | 39 | 39 | 38 | 39 | 40 | 42 | 42 | 42 | 45 | 47 | 48 | 46 | 46 | 42 | 41 | 41 | 43 | 42 | 41 | 40 | 41.6667 | 23.3333 | 0
2020 | 2 | 11 | 2020-02-11 | 38 | 37 | 37 | 36 | 36 | 36 | 37 | 40 | 41 | 41 | 43 | 44 | 45 | 46 | 47 | 48 | 47 | 47 | 46 | 46 | 46 | 46 | 45 | 45 | 42.5 | 22.5 | 0
2020 | 2 | 12 | 2020-02-12 | 44 | 45 | 44 | 45 | 44 | 44 | 43 | 45 | 45 | 46 | 46 | 48 | 47 | 47 | 48 | 48 | 47 | 47 | 46 | 46 | 47 | 46 | 44 | 42 | 45.5833 | 19.4167 | 0
2020 | 2 | 13 | 2020-02-13 | 43 | 43 | 41 | 38 | 39 | 39 | 40 | 39 | 40 | 42 | 43 | 44 | 45 | 45 | 45 | 46 | 45 | 45 | 45 | 44 | 44 | 43 | 43 | 42 | 42.625 | 22.375 | 0
2020 | 2 | 14 | 2020-02-14 | 42 | 43 | 43 | 43 | 43 | 43 | 42 | 42 | 42 | 44 | 46 | 48 | 47 | 48 | 48 | 48 | 46 | 45 | 45 | 44 | 43 | 42 | 42 | 42 | 44.2083 | 20.7917 | 0
2020 | 2 | 15 | 2020-02-15 | 42 | 42 | 42 | 43 | 43 | 43 | 44 | 44 | 44 | 44 | 46 | 46 | 44 | 44 | 45 | 45 | 45 | 44 | 44 | 44 | 44 | 44 | 44 | 43 | 43.875 | 21.125 | 0
2020 | 2 | 16 | 2020-02-16 | 43 | 42 | 42 | 41 | 40 | 41 | 41 | 40 | 41 | 42 | 44 | 47 | 46 | 47 | 45 | 45 | 46 | 44 | 43 | 42 | 41 | 40 | 40 | 39 | 42.5833 | 22.4167 | 0
2020 | 2 | 17 | 2020-02-17 | 39 | 39 | 37 | 37 | 37 | 37 | 36 | 35 | 39 | 42 | 43 | 45 | 46 | 46 | 46 | 47 | 46 | 44 | 43 | 43 | 41 | 42 | 40 | 37 | 41.125 | 23.875 | 0
2020 | 2 | 18 | 2020-02-18 | 37 | 37 | 36 | 34 | 33 | 33 | 32 | 32 | 36 | 40 | 43 | 45 | 46 | 47 | 47 | 47 | 45 | 41 | 40 | 40 | 38 | 39 | 38 | 37 | 39.2917 | 25.7083 | 0
2020 | 2 | 19 | 2020-02-19 | 36 | 36 | 34 | 32 | 33 | 33 | 34 | 37 | 41 | 45 | 49 | 52 | 51 | 52 | 53 | 54 | 55 | 51 | 50 | 48 | 48 | 47 | 47 | 45 | 44.2917 | 20.7083 | 0
2020 | 2 | 20 | 2020-02-20 | 43 | 45 | 44 | 43 | 43 | 42 | 43 | 44 | 47 | 50 | 53 | 53 | 54 | 54 | 56 | 58 | 56 | 52 | 49 | 49 | 46 | 46 | 45 | 43 | 48.25 | 16.75 | 0
2020 | 2 | 21 | 2020-02-21 | 40 | 38 | 39 | 38 | 37 | 36 | 38 | 38 | 41 | 44 | 48 | 51 | 52 | 53 | 54 | 53 | 52 | 51 | 48 | 48 | 45 | 44 | 43 | 43 | 44.75 | 20.25 | 0
2020 | 2 | 22 | 2020-02-22 | 42 | 41 | 40 | 40 | 40 | 42 | 42 | 43 | 44 | 44 | 43 | 45 | 46 | 45 | 45 | 47 | 47 | 45 | 44 | 44 | 44 | 45 | 44 | 43 | 43.5417 | 21.4583 | 0
2020 | 2 | 23 | 2020-02-23 | 42 | 40 | 42 | 42 | 44 | 46 | 47 | 42 | 43 | 45 | 46 | 44 | 47 | 48 | 47 | 47 | 45 | 44 | 43 | 43 | 43 | 43 | 43 | 42 | 44.0833 | 20.9167 | 0
2020 | 2 | 24 | 2020-02-24 | 42 | 41 | 41 | 41 | 41 | 40 | 40 | 40 | 42 | 43 | 44 | 47 | 48 | 48 | 49 | 48 | 45 | 46 | 44 | 43 | 43 | 44 | 43 | 42 | 43.5417 | 21.4583 | 0
2020 | 2 | 25 | 2020-02-25 | 41 | 39 | 38 | 38 | 38 | 37 | 37 | 38 | 41 | 41 | 46 | 47 | 46 | 49 | 50 | 50 | 50 | 49 | 50 | 50 | 47 | 49 | 48 | 47 | 44.4167 | 20.5833 | 0
2020 | 2 | 26 | 2020-02-26 | 47 | 44 | 44 | 43 | 44 | 44 | 43 | 43 | 44 | 45 | 48 | 48 | 49 | 51 | 51 | 53 | 52 | 49 | 49 | 49 | 48 | 45 | 45 | 44 | 46.75 | 18.25 | 0
2020 | 2 | 27 | 2020-02-27 | 44 | 43 | 42 | 41 | 41 | 39 | 41 | 41 | 44 | 46 | 50 | 51 | 52 | 54 | 57 | 56 | 55 | 54 | 50 | 49 | 45 | 48 | 46 | 44 | 47.2083 | 17.7917 | 0
2020 | 2 | 28 | 2020-02-28 | 44 | 41 | 40 | 40 | 40 | 41 | 40 | 40 | 40 | 40 | 41 | 41 | 44 | 47 | 49 | 49 | 48 | 44 | 43 | 44 | 43 | 44 | 44 | 44 | 42.9583 | 22.0417 | 0
2020 | 2 | 29 | 2020-02-29 | 42 | 42 | 43 | 43 | 43 | 42 | 42 | 42 | 42 | 43 | 44 | 44 | 44 | 47 | 47 | 48 | 46 | 45 | 39 | 39 | 38 | 38 | 37 | 36 | 42.3333 | 22.6667 | 0
2020 | 3 | 1 | 2020-03-01 | 36 | 36 | 35 | 33 | 35 | 35 | 36 | 36 | 39 | 42 | 43 | 44 | 47 | 46 | 47 | 46 | 46 | 46 | 45 | 44 | 44 | 44 | 43 | 42 | 41.25 | 23.75 | 0
2020 | 3 | 2 | 2020-03-02 | 41 | 40 | 41 | 42 | 42 | 42 | 43 | 43 | 43 | 43 | 46 | 47 | 47 | 46 | 46 | 47 | 48 | 48 | 48 | 48 | 48 | 48 | 48 | 48 | 45.125 | 19.875 | 0
2020 | 3 | 3 | 2020-03-03 | 48 | 48 | 48 | 47 | 47 | 47 | 47 | 47 | 47 | 49 | 50 | 51 | 54 | 52 | 52 | 49 | 48 | 47 | 46 | 46 | 46 | 47 | 47 | 46 | 48.1667 | 16.8333 | 0
2020 | 3 | 4 | 2020-03-04 | 45 | 45 | 44 | 42 | 42 | 42 | 43 | 43 | 44 | 45 | 46 | 48 | 50 | 51 | 51 | 51 | 51 | 48 | 48 | 48 | 48 | 46 | 44 | 43 | 46.1667 | 18.8333 | 0
2020 | 3 | 5 | 2020-03-05 | 44 | 41 | 41 | 40 | 39 | 40 | 40 | 41 | 43 | 46 | 48 | 50 | 44 | 41 | 55 | 54 | 54 | 53 | 50 | 46 | 45 | 44 | 43 | 42 | 45.1667 | 19.8333 | 0
2020 | 3 | 6 | 2020-03-06 | 42 | 42 | 40 | 40 | 40 | 40 | 39 | 40 | 40 | 39 | 40 | 40 | 41 | 41 | 41 | 43 | 42 | 42 | 43 | 43 | 41 | 41 | 41 | 41 | 40.9167 | 24.0833 | 0
2020 | 3 | 7 | 2020-03-07 | 40 | 41 | 40 | 40 | 40 | 39 | 39 | 40 | 42 | 43 | 44 | 43 | 42 | 44 | 43 | 44 | 43 | 41 | 40 | 40 | 39 | 40 | 39 | 39 | 41.0417 | 23.9583 | 0
2020 | 3 | 8 | 2020-03-08 | 38 | 0 | 39 | 38 | 38 | 37 | 37 | 37 | 38 | 39 | 40 | 41 | 44 | 46 | 48 | 48 | 47 | 45 | 44 | 43 | 40 | 39 | 39 | 39 | 39.3333 | 25.6667 | 0
2020 | 3 | 9 | 2020-03-09 | 37 | 37 | 37 | 35 | 34 | 35 | 34 | 35 | 36 | 39 | 42 | 44 | 46 | 47 | 49 | 50 | 50 | 49 | 46 | 45 | 46 | 45 | 41 | 37 | 41.5 | 23.5 | 0
2020 | 3 | 10 | 2020-03-10 | 37 | 37 | 37 | 38 | 38 | 38 | 39 | 39 | 41 | 42 | 44 | 46 | 48 | 49 | 50 | 50 | 50 | 50 | 49 | 48 | 48 | 47 | 46 | 46 | 44.0417 | 20.9583 | 0
2020 | 3 | 11 | 2020-03-11 | 45 | 45 | 46 | 46 | 46 | 45 | 45 | 44 | 39 | 45 | 47 | 48 | 47 | 47 | 51 | 48 | 49 | 49 | 47 | 46 | 47 | 43 | 45 | 42 | 45.9167 | 19.0833 | 0
2020 | 3 | 12 | 2020-03-12 | 42 | 42 | 42 | 42 | 41 | 41 | 39 | 39 | 41 | 42 | 43 | 46 | 47 | 49 | 51 | 51 | 50 | 50 | 46 | 44 | 44 | 43 | 43 | 42 | 44.1667 | 20.8333 | 0
2020 | 3 | 13 | 2020-03-13 | 42 | 41 | 40 | 39 | 39 | 38 | 38 | 35 | 36 | 37 | 38 | 39 | 39 | 38 | 37 | 37 | 38 | 37 | 37 | 36 | 37 | 37 | 37 | 37 | 37.875 | 27.125 | 0
2020 | 3 | 14 | 2020-03-14 | 37 | 36 | 36 | 36 | 36 | 36 | 35 | 35 | 38 | 38 | 40 | 41 | 41 | 43 | 42 | 42 | 40 | 39 | 39 | 37 | 36 | 35 | 35 | 34 | 37.7917 | 27.2083 | 0
2020 | 3 | 15 | 2020-03-15 | 32 | 32 | 33 | 33 | 32 | 33 | 33 | 32 | 34 | 38 | 39 | 41 | 42 | 43 | 45 | 46 | 46 | 44 | 42 | 41 | 40 | 40 | 39 | 40 | 38.3333 | 26.6667 | 0
2020 | 3 | 16 | 2020-03-16 | 39 | 39 | 36 | 38 | 38 | 38 | 37 | 38 | 41 | 43 | 47 | 50 | 53 | 53 | 55 | 54 | 54 | 54 | 49 | 46 | 46 | 45 | 45 | 42 | 45 | 20 | 0
2020 | 3 | 17 | 2020-03-17 | 42 | 39 | 39 | 36 | 35 | 35 | 35 | 35 | 38 | 42 | 47 | 49 | 50 | 53 | 53 | 53 | 53 | 52 | 50 | 47 | 44 | 45 | 44 | 42 | 44.0833 | 20.9167 | 0
2020 | 3 | 18 | 2020-03-18 | 42 | 38 | 38 | 38 | 36 | 36 | 37 | 37 | 40 | 44 | 46 | 48 | 49 | 51 | 52 | 54 | 55 | 55 | 53 | 52 | 51 | 50 | 46 | 45 | 45.5417 | 19.4583 | 0
2020 | 3 | 19 | 2020-03-19 | 44 | 42 | 39 | 39 | 38 | 38 | 38 | 38 | 42 | 44 | 49 | 51 | 52 | 55 | 56 | 58 | 61 | 59 | 57 | 57 | 51 | 53 | 47 | 46 | 48.0833 | 16.9167 | 0
2020 | 3 | 20 | 2020-03-20 | 46 | 43 | 44 | 42 | 43 | 44 | 43 | 41 | 46 | 49 | 52 | 53 | 56 | 58 | 60 | 61 | 61 | 60 | 58 | 57 | 53 | 52 | 48 | 46 | 50.6667 | 14.3333 | 0
2020 | 3 | 21 | 2020-03-21 | 48 | 47 | 47 | 43 | 42 | 40 | 42 | 42 | 42 | 42 | 43 | 44 | 45 | 49 | 50 | 51 | 53 | 55 | 54 | 51 | 48 | 48 | 47 | 48 | 46.7083 | 18.2917 | 0
2020 | 3 | 22 | 2020-03-22 | 45 | 42 | 41 | 40 | 39 | 39 | 39 | 40 | 42 | 44 | 47 | 51 | 54 | 57 | 56 | 56 | 54 | 51 | 49 | 47 | 46 | 46 | 46 | 45 | 46.5 | 18.5 | 0
2020 | 3 | 23 | 2020-03-23 | 44 | 44 | 44 | 43 | 44 | 43 | 42 | 43 | 43 | 44 | 45 | 46 | 49 | 45 | 46 | 45 | 44 | 45 | 44 | 43 | 43 | 43 | 42 | 42 | 44 | 21 | 0
2020 | 3 | 24 | 2020-03-24 | 41 | 42 | 41 | 41 | 41 | 39 | 41 | 41 | 43 | 43 | 44 | 45 | 47 | 49 | 47 | 48 | 47 | 47 | 47 | 42 | 41 | 41 | 41 | 40 | 43.2917 | 21.7083 | 0
2020 | 3 | 25 | 2020-03-25 | 40 | 40 | 40 | 39 | 39 | 39 | 39 | 39 | 40 | 41 | 42 | 43 | 46 | 45 | 47 | 46 | 49 | 47 | 47 | 45 | 44 | 43 | 43 | 40 | 42.625 | 22.375 | 0
2020 | 3 | 26 | 2020-03-26 | 39 | 39 | 40 | 40 | 39 | 40 | 40 | 41 | 42 | 43 | 44 | 45 | 46 | 47 | 48 | 48 | 47 | 47 | 47 | 46 | 45 | 45 | 45 | 44 | 43.625 | 21.375 | 0
2020 | 3 | 27 | 2020-03-27 | 44 | 44 | 44 | 44 | 43 | 43 | 43 | 43 | 43 | 44 | 45 | 48 | 48 | 48 | 48 | 48 | 50 | 50 | 49 | 48 | 49 | 49 | 48 | 48 | 46.2917 | 18.7083 | 0
2020 | 3 | 28 | 2020-03-28 | 48 | 47 | 47 | 46 | 46 | 46 | 46 | 46 | 47 | 49 | 50 | 51 | 52 | 52 | 53 | 53 | 53 | 51 | 52 | 51 | 50 | 49 | 49 | 49 | 49.2917 | 15.7083 | 0
2020 | 3 | 29 | 2020-03-29 | 48 | 48 | 47 | 47 | 46 | 46 | 46 | 46 | 46 | 48 | 47 | 49 | 51 | 52 | 55 | 54 | 54 | 52 | 51 | 51 | 48 | 48 | 49 | 49 | 49.0833 | 15.9167 | 0
2020 | 3 | 30 | 2020-03-30 | 49 | 50 | 48 | 46 | 46 | 42 | 43 | 42 | 42 | 42 | 46 | 47 | 49 | 47 | 42 | 46 | 44 | 45 | 43 | 43 | 42 | 42 | 42 | 41 | 44.5417 | 20.4583 | 0
2020 | 3 | 31 | 2020-03-31 | 42 | 42 | 41 | 41 | 40 | 40 | 39 | 40 | 40 | 41 | 44 | 45 | 47 | 49 | 50 | 47 | 49 | 47 | 44 | 43 | 42 | 41 | 41 | 41 | 43.1667 | 21.8333 | 0
2020 | 4 | 1 | 2020-04-01 | 40 | 40 | 40 | 40 | 40 | 40 | 39 | 40 | 41 | 42 | 44 | 44 | 48 | 49 | 49 | 51 | 51 | 50 | 47 | 45 | 43 | 41 | 41 | 42 | 43.625 | 21.375 | 0
2020 | 4 | 2 | 2020-04-02 | 40 | 40 | 39 | 38 | 37 | 38 | 38 | 39 | 40 | 42 | 47 | 48 | 50 | 50 | 47 | 47 | 47 | 46 | 46 | 44 | 44 | 43 | 41 | 41 | 43 | 22 | 0
2020 | 4 | 3 | 2020-04-03 | 40 | 40 | 40 | 40 | 40 | 39 | 39 | 39 | 41 | 42 | 44 | 45 | 47 | 49 | 48 | 48 | 48 | 46 | 45 | 43 | 40 | 39 | 39 | 39 | 42.5 | 22.5 | 0
2020 | 4 | 4 | 2020-04-04 | 38 | 37 | 37 | 37 | 36 | 35 | 37 | 37 | 40 | 43 | 45 | 49 | 49 | 52 | 51 | 53 | 54 | 53 | 51 | 50 | 48 | 47 | 46 | 46 | 44.625 | 20.375 | 0
2020 | 4 | 5 | 2020-04-05 | 45 | 45 | 45 | 44 | 44 | 44 | 44 | 44 | 45 | 47 | 49 | 53 | 53 | 54 | 55 | 54 | 54 | 51 | 49 | 48 | 47 | 46 | 47 | 47 | 48.0833 | 16.9167 | 0
2020 | 4 | 6 | 2020-04-06 | 47 | 47 | 45 | 45 | 42 | 40 | 41 | 43 | 43 | 50 | 50 | 52 | 56 | 57 | 58 | 58 | 58 | 58 | 57 | 56 | 52 | 49 | 48 | 46 | 49.9167 | 15.0833 | 0
2020 | 4 | 7 | 2020-04-07 | 45 | 45 | 43 | 42 | 41 | 43 | 41 | 43 | 44 | 46 | 48 | 50 | 52 | 51 | 52 | 54 | 54 | 55 | 54 | 50 | 50 | 49 | 49 | 49 | 47.9167 | 17.0833 | 0
2020 | 4 | 8 | 2020-04-08 | 46 | 44 | 43 | 43 | 42 | 40 | 42 | 43 | 46 | 50 | 53 | 56 | 59 | 61 | 62 | 62 | 62 | 60 | 58 | 54 | 53 | 52 | 52 | 49 | 51.3333 | 13.6667 | 0
2020 | 4 | 9 | 2020-04-09 | 49 | 48 | 47 | 47 | 45 | 43 | 45 | 47 | 50 | 55 | 57 | 61 | 63 | 65 | 67 | 67 | 68 | 67 | 65 | 59 | 57 | 57 | 55 | 54 | 55.75 | 9.25 | 0
2020 | 4 | 10 | 2020-04-10 | 51 | 50 | 49 | 48 | 49 | 45 | 45 | 47 | 49 | 51 | 54 | 58 | 60 | 60 | 61 | 63 | 63 | 62 | 59 | 56 | 52 | 50 | 49 | 48 | 53.2917 | 11.7083 | 0
2020 | 4 | 11 | 2020-04-11 | 47 | 47 | 47 | 47 | 47 | 46 | 46 | 46 | 46 | 46 | 49 | 50 | 51 | 55 | 59 | 59 | 59 | 58 | 56 | 52 | 52 | 51 | 50 | 48 | 50.5833 | 14.4167 | 0
2020 | 4 | 12 | 2020-04-12 | 46 | 42 | 42 | 41 | 40 | 38 | 38 | 42 | 46 | 50 | 52 | 55 | 58 | 59 | 59 | 58 | 59 | 58 | 56 | 53 | 51 | 50 | 49 | 48 | 49.5833 | 15.4167 | 0
2020 | 4 | 13 | 2020-04-13 | 45 | 45 | 43 | 42 | 39 | 38 | 38 | 42 | 45 | 49 | 54 | 55 | 58 | 60 | 62 | 63 | 64 | 63 | 62 | 59 | 56 | 54 | 51 | 54 | 51.7083 | 13.2917 | 0
2020 | 4 | 14 | 2020-04-14 | 50 | 49 | 48 | 46 | 45 | 43 | 43 | 46 | 48 | 49 | 52 | 54 | 56 | 59 | 61 | 63 | 63 | 63 | 62 | 58 | 53 | 50 | 50 | 50 | 52.5417 | 12.4583 | 0
2020 | 4 | 15 | 2020-04-15 | 50 | 50 | 49 | 49 | 49 | 49 | 49 | 49 | 50 | 51 | 53 | 54 | 59 | 60 | 62 | 64 | 65 | 64 | 62 | 59 | 58 | 58 | 53 | 52 | 54.9167 | 10.0833 | 0
2020 | 4 | 16 | 2020-04-16 | 51 | 50 | 49 | 47 | 47 | 47 | 46 | 51 | 55 | 57 | 61 | 63 | 66 | 67 | 68 | 69 | 70 | 69 | 66 | 61 | 58 | 56 | 56 | 55 | 57.7083 | 7.2917 | 0
2020 | 4 | 17 | 2020-04-17 | 53 | 52 | 50 | 47 | 46 | 49 | 45 | 49 | 52 | 56 | 59 | 62 | 65 | 68 | 68 | 69 | 68 | 67 | 66 | 64 | 59 | 57 | 56 | 55 | 57.5833 | 7.4167 | 0
2020 | 4 | 18 | 2020-04-18 | 53 | 51 | 52 | 49 | 49 | 49 | 49 | 49 | 49 | 49 | 50 | 50 | 51 | 53 | 55 | 55 | 56 | 57 | 56 | 55 | 53 | 53 | 53 | 51 | 51.9583 | 13.0417 | 0
2020 | 4 | 19 | 2020-04-19 | 49 | 49 | 49 | 49 | 49 | 49 | 49 | 50 | 51 | 54 | 54 | 55 | 58 | 59 | 61 | 63 | 63 | 64 | 62 | 58 | 55 | 55 | 53 | 53 | 54.625 | 10.375 | 0
2020 | 4 | 20 | 2020-04-20 | 50 | 51 | 50 | 49 | 48 | 46 | 46 | 48 | 50 | 54 | 56 | 59 | 62 | 62 | 65 | 65 | 65 | 65 | 64 | 60 | 57 | 52 | 52 | 50 | 55.25 | 9.75 | 0
2020 | 4 | 21 | 2020-04-21 | 49 | 48 | 49 | 48 | 48 | 48 | 48 | 48 | 49 | 49 | 52 | 53 | 54 | 54 | 55 | 57 | 57 | 57 | 56 | 55 | 54 | 53 | 51 | 50 | 51.75 | 13.25 | 0
2020 | 4 | 22 | 2020-04-22 | 50 | 50 | 50 | 50 | 50 | 49 | 49 | 50 | 50 | 51 | 50 | 51 | 51 | 52 | 53 | 53 | 54 | 54 | 53 | 53 | 52 | 52 | 51 | 51 | 51.2083 | 13.7917 | 0
2020 | 4 | 23 | 2020-04-23 | 50 | 50 | 50 | 49 | 48 | 48 | 48 | 48 | 49 | 51 | 51 | 53 | 54 | 58 | 57 | 58 | 59 | 58 | 57 | 55 | 53 | 51 | 51 | 51 | 52.375 | 12.625 | 0
2020 | 4 | 24 | 2020-04-24 | 50 | 50 | 50 | 49 | 47 | 49 | 48 | 49 | 51 | 54 | 55 | 55 | 57 | 59 | 59 | 59 | 58 | 58 | 57 | 57 | 57 | 56 | 56 | 54 | 53.9167 | 11.0833 | 0
2020 | 4 | 25 | 2020-04-25 | 54 | 53 | 53 | 53 | 52 | 52 | 51 | 52 | 51 | 53 | 54 | 56 | 60 | 61 | 61 | 61 | 61 | 60 | 59 | 55 | 54 | 52 | 51 | 50 | 54.9583 | 10.0417 | 0
2020 | 4 | 26 | 2020-04-26 | 50 | 49 | 47 | 46 | 45 | 46 | 46 | 50 | 53 | 54 | 55 | 56 | 57 | 58 | 59 | 59 | 60 | 61 | 60 | 60 | 59 | 53 | 50 | 50 | 53.4583 | 11.5417 | 0
2020 | 4 | 27 | 2020-04-27 | 50 | 51 | 51 | 51 | 52 | 52 | 50 | 51 | 52 | 54 | 56 | 59 | 60 | 61 | 61 | 60 | 61 | 61 | 59 | 57 | 55 | 53 | 52 | 49 | 54.9167 | 10.0833 | 0
2020 | 4 | 28 | 2020-04-28 | 49 | 49 | 47 | 46 | 47 | 46 | 47 | 49 | 51 | 55 | 56 | 59 | 58 | 59 | 59 | 61 | 62 | 59 | 58 | 55 | 55 | 55 | 53 | 52 | 53.625 | 11.375 | 0
2020 | 4 | 29 | 2020-04-29 | 51 | 51 | 50 | 50 | 50 | 49 | 50 | 52 | 54 | 57 | 57 | 58 | 62 | 65 | 67 | 69 | 65 | 64 | 63 | 57 | 57 | 55 | 54 | 53 | 56.6667 | 8.3333 | 0
2020 | 4 | 30 | 2020-04-30 | 53 | 52 | 51 | 51 | 50 | 50 | 49 | 50 | 52 | 54 | 56 | 55 | 56 | 56 | 55 | 58 | 57 | 56 | 54 | 53 | 52 | 51 | 49 | 48 | 52.8333 | 12.1667 | 0
2020 | 5 | 1 | 2020-05-01 | 47 | 47 | 46 | 45 | 44 | 43 | 45 | 47 | 51 | 54 | 58 | 59 | 62 | 64 | 62 | 65 | 64 | 64 | 62 | 61 | 59 | 58 | 58 | 57 | 55.0833 | 9.9167 | 0
2020 | 5 | 2 | 2020-05-02 | 56 | 56 | 54 | 52 | 52 | 53 | 53 | 53 | 55 | 57 | 58 | 55 | 56 | 56 | 56 | 54 | 54 | 54 | 52 | 52 | 50 | 49 | 48 | 47 | 53.4167 | 11.5833 | 0
2020 | 5 | 3 | 2020-05-03 | 47 | 47 | 46 | 45 | 44 | 45 | 44 | 45 | 45 | 48 | 51 | 54 | 52 | 53 | 56 | 52 | 56 | 54 | 55 | 53 | 50 | 50 | 49 | 47 | 49.5 | 15.5 | 0
2020 | 5 | 4 | 2020-05-04 | 45 | 44 | 43 | 43 | 43 | 39 | 45 | 49 | 51 | 54 | 55 | 59 | 60 | 63 | 65 | 64 | 63 | 63 | 59 | 58 | 56 | 56 | 54 | 54 | 53.5417 | 11.4583 | 0
2020 | 5 | 5 | 2020-05-05 | 53 | 53 | 52 | 51 | 49 | 50 | 50 | 53 | 54 | 57 | 61 | 61 | 63 | 66 | 67 | 69 | 70 | 70 | 70 | 67 | 60 | 59 | 57 | 55 | 59.0417 | 5.9583 | 0
2020 | 5 | 6 | 2020-05-06 | 53 | 52 | 52 | 49 | 48 | 48 | 49 | 50 | 52 | 55 | 54 | 58 | 54 | 58 | 58 | 60 | 62 | 60 | 58 | 56 | 55 | 53 | 52 | 51 | 54.0417 | 10.9583 | 0
2020 | 5 | 7 | 2020-05-07 | 50 | 49 | 48 | 46 | 45 | 45 | 47 | 49 | 51 | 54 | 57 | 61 | 63 | 65 | 66 | 67 | 66 | 65 | 64 | 61 | 58 | 57 | 58 | 57 | 56.2083 | 8.7917 | 0
2020 | 5 | 8 | 2020-05-08 | 55 | 54 | 53 | 52 | 51 | 51 | 53 | 57 | 63 | 68 | 72 | 74 | 76 | 77 | 77 | 78 | 78 | 79 | 79 | 77 | 74 | 72 | 70 | 69 | 67.0417 | 0 | 2.0417
2020 | 5 | 9 | 2020-05-09 | 68 | 64 | 64 | 65 | 63 | 63 | 63 | 68 | 71 | 76 | 78 | 81 | 82 | 83 | 84 | 85 | 86 | 82 | 78 | 78 | 76 | 76 | 76 | 74 | 74.3333 | 0 | 9.3333
2020 | 5 | 10 | 2020-05-10 | 70 | 67 | 66 | 65 | 64 | 65 | 69 | 70 | 74 | 76 | 79 | 83 | 85 | 87 | 86 | 87 | 86 | 84 | 81 | 80 | 79 | 77 | 77 | 76 | 76.375 | 0 | 11.375
2020 | 5 | 11 | 2020-05-11 | 70 | 63 | 59 | 57 | 55 | 54 | 56 | 58 | 59 | 62 | 68 | 70 | 72 | 72 | 67 | 64 | 61 | 60 | 57 | 57 | 56 | 57 | 55 | 55 | 61 | 4 | 0
2020 | 5 | 12 | 2020-05-12 | 55 | 52 | 52 | 51 | 51 | 52 | 52 | 54 | 56 | 59 | 58 | 60 | 60 | 63 | 64 | 64 | 57 | 57 | 57 | 55 | 54 | 54 | 53 | 53 | 55.9583 | 9.0417 | 0
2020 | 5 | 13 | 2020-05-13 | 53 | 52 | 52 | 53 | 52 | 52 | 52 | 53 | 54 | 55 | 60 | 59 | 61 | 64 | 63 | 64 | 64 | 62 | 59 | 57 | 54 | 53 | 52 | 53 | 56.375 | 8.625 | 0
2020 | 5 | 14 | 2020-05-14 | 53 | 52 | 52 | 52 | 52 | 52 | 52 | 50 | 52 | 54 | 55 | 57 | 57 | 62 | 63 | 65 | 66 | 65 | 65 | 59 | 57 | 57 | 56 | 55 | 56.6667 | 8.3333 | 0
2020 | 5 | 15 | 2020-05-15 | 54 | 53 | 52 | 52 | 52 | 52 | 52 | 53 | 55 | 56 | 59 | 61 | 64 | 65 | 65 | 66 | 66 | 67 | 66 | 64 | 63 | 60 | 61 | 58 | 59 | 6 | 0
2020 | 5 | 16 | 2020-05-16 | 56 | 56 | 55 | 55 | 55 | 54 | 56 | 56 | 58 | 57 | 56 | 60 | 56 | 57 | 58 | 63 | 62 | 61 | 63 | 62 | 57 | 56 | 56 | 56 | 57.5417 | 7.4583 | 0
2020 | 5 | 17 | 2020-05-17 | 56 | 54 | 54 | 54 | 54 | 53 | 54 | 53 | 55 | 57 | 58 | 59 | 61 | 62 | 66 | 65 | 67 | 66 | 65 | 61 | 58 | 58 | 57 | 56 | 58.4583 | 6.5417 | 0
2020 | 5 | 18 | 2020-05-18 | 55 | 54 | 52 | 53 | 52 | 52 | 53 | 53 | 54 | 57 | 58 | 62 | 65 | 67 | 67 | 63 | 65 | 65 | 65 | 64 | 62 | 59 | 56 | 54 | 58.625 | 6.375 | 0
2020 | 5 | 19 | 2020-05-19 | 53 | 52 | 53 | 52 | 52 | 53 | 53 | 53 | 56 | 56 | 57 | 59 | 59 | 62 | 63 | 64 | 65 | 63 | 63 | 61 | 57 | 55 | 53 | 53 | 56.9583 | 8.0417 | 0
2020 | 5 | 20 | 2020-05-20 | 52 | 52 | 52 | 51 | 51 | 51 | 52 | 52 | 52 | 52 | 52 | 53 | 55 | 56 | 57 | 57 | 57 | 58 | 58 | 58 | 56 | 54 | 53 | 51 | 53.8333 | 11.1667 | 0
2020 | 5 | 21 | 2020-05-21 | 51 | 51 | 50 | 50 | 49 | 47 | 47 | 48 | 48 | 48 | 52 | 55 | 59 | 53 | 56 | 54 | 52 | 52 | 52 | 51 | 50 | 49 | 49 | 49 | 50.9167 | 14.0833 | 0
2020 | 5 | 22 | 2020-05-22 | 47 | 47 | 47 | 47 | 48 | 48 | 48 | 49 | 51 | 53 | 56 | 59 | 58 | 61 | 60 | 61 | 61 | 59 | 57 | 56 | 53 | 51 | 51 | 50 | 53.25 | 11.75 | 0
2020 | 5 | 23 | 2020-05-23 | 50 | 49 | 48 | 50 | 50 | 50 | 50 | 50 | 51 | 53 | 55 | 58 | 59 | 61 | 62 | 61 | 64 | 63 | 61 | 60 | 57 | 58 | 58 | 56 | 55.5833 | 9.4167 | 0
2020 | 5 | 24 | 2020-05-24 | 53 | 53 | 52 | 52 | 51 | 51 | 53 | 53 | 55 | 57 | 58 | 62 | 63 | 65 | 66 | 68 | 69 | 68 | 68 | 66 | 66 | 63 | 61 | 59 | 59.6667 | 5.3333 | 0
2020 | 5 | 25 | 2020-05-25 | 59 | 59 | 58 | 58 | 57 | 56 | 55 | 56 | 56 | 56 | 57 | 58 | 59 | 61 | 62 | 62 | 61 | 61 | 61 | 60 | 58 | 58 | 57 | 56 | 58.375 | 6.625 | 0
2020 | 5 | 26 | 2020-05-26 | 55 | 55 | 55 | 54 | 53 | 53 | 52 | 53 | 54 | 54 | 56 | 57 | 59 | 61 | 62 | 64 | 65 | 65 | 63 | 63 | 60 | 57 | 57 | 57 | 57.6667 | 7.3333 | 0
2020 | 5 | 27 | 2020-05-27 | 54 | 52 | 52 | 52 | 51 | 50 | 54 | 57 | 61 | 64 | 66 | 68 | 70 | 71 | 74 | 74 | 74 | 74 | 72 | 69 | 63 | 63 | 62 | 58 | 62.7083 | 2.2917 | 0
2020 | 5 | 28 | 2020-05-28 | 59 | 61 | 61 | 60 | 58 | 58 | 60 | 64 | 68 | 70 | 73 | 74 | 76 | 79 | 81 | 80 | 80 | 77 | 75 | 73 | 71 | 70 | 69 | 70 | 69.4583 | 0 | 4.4583
2020 | 5 | 29 | 2020-05-29 | 65 | 66 | 62 | 64 | 61 | 58 | 58 | 65 | 66 | 71 | 69 | 71 | 75 | 77 | 78 | 79 | 76 | 76 | 71 | 69 | 66 | 63 | 62 | 59 | 67.7917 | 0 | 2.7917
2020 | 5 | 30 | 2020-05-30 | 60 | 59 | 57 | 56 | 56 | 56 | 57 | 56 | 53 | 53 | 55 | 53 | 54 | 54 | 54 | 54 | 54 | 54 | 53 | 52 | 52 | 51 | 51 | 51 | 54.375 | 10.625 | 0
2020 | 5 | 31 | 2020-05-31 | 50 | 50 | 50 | 49 | 50 | 50 | 50 | 50 | 50 | 52 | 53 | 54 | 57 | 60 | 61 | 61 | 61 | 62 | 60 | 58 | 56 | 56 | 54 | 54 | 54.5 | 10.5 | 0
2020 | 6 | 1 | 2020-06-01 | 53 | 52 | 51 | 51 | 51 | 52 | 52 | 53 | 57 | 58 | 59 | 62 | 61 | 65 | 66 | 66 | 67 | 67 | 67 | 64 | 62 | 61 | 56 | 56 | 58.7083 | 6.2917 | 0
2020 | 6 | 2 | 2020-06-02 | 56 | 55 | 53 | 52 | 51 | 50 | 50 | 53 | 54 | 58 | 61 | 64 | 64 | 65 | 64 | 61 | 58 | 60 | 57 | 58 | 56 | 54 | 54 | 54 | 56.75 | 8.25 | 0
2020 | 6 | 3 | 2020-06-03 | 53 | 52 | 51 | 52 | 51 | 53 | 53 | 54 | 55 | 55 | 57 | 60 | 62 | 63 | 64 | 65 | 65 | 64 | 64 | 61 | 59 | 59 | 58 | 57 | 57.7917 | 7.2083 | 0
2020 | 6 | 4 | 2020-06-04 | 57 | 56 | 53 | 54 | 54 | 54 | 54 | 54 | 56 | 57 | 60 | 61 | 63 | 65 | 66 | 68 | 67 | 67 | 66 | 64 | 60 | 57 | 55 | 56 | 59.3333 | 5.6667 | 0
2020 | 6 | 5 | 2020-06-05 | 54 | 53 | 52 | 52 | 51 | 51 | 51 | 53 | 55 | 57 | 61 | 61 | 61 | 63 | 65 | 65 | 64 | 65 | 66 | 64 | 59 | 56 | 55 | 52 | 57.75 | 7.25 | 0
2020 | 6 | 6 | 2020-06-06 | 54 | 53 | 53 | 51 | 51 | 52 | 53 | 54 | 57 | 58 | 60 | 61 | 61 | 56 | 58 | 61 | 61 | 58 | 55 | 53 | 54 | 53 | 52 | 52 | 55.4583 | 9.5417 | 0
2020 | 6 | 7 | 2020-06-07 | 52 | 52 | 51 | 51 | 50 | 50 | 50 | 50 | 52 | 54 | 55 | 57 | 58 | 62 | 63 | 62 | 63 | 62 | 62 | 59 | 58 | 56 | 54 | 53 | 55.6667 | 9.3333 | 0
2020 | 6 | 8 | 2020-06-08 | 53 | 52 | 52 | 52 | 51 | 51 | 52 | 54 | 57 | 59 | 59 | 62 | 62 | 63 | 63 | 64 | 61 | 62 | 60 | 57 | 56 | 55 | 55 | 54 | 56.9167 | 8.0833 | 0
2020 | 6 | 9 | 2020-06-09 | 53 | 53 | 52 | 52 | 52 | 51 | 51 | 52 | 53 | 55 | 56 | 58 | 59 | 60 | 61 | 62 | 61 | 60 | 60 | 58 | 57 | 57 | 56 | 56 | 56.0417 | 8.9583 | 0
2020 | 6 | 10 | 2020-06-10 | 57 | 56 | 57 | 57 | 56 | 57 | 57 | 56 | 58 | 62 | 63 | 66 | 68 | 69 | 71 | 70 | 71 | 69 | 67 | 66 | 64 | 63 | 62 | 61 | 62.625 | 2.375 | 0
2020 | 6 | 11 | 2020-06-11 | 61 | 60 | 59 | 59 | 58 | 58 | 58 | 57 | 58 | 58 | 57 | 58 | 60 | 64 | 67 | 68 | 69 | 70 | 70 | 68 | 65 | 64 | 62 | 60 | 62 | 3 | 0
2020 | 6 | 12 | 2020-06-12 | 58 | 58 | 56 | 56 | 56 | 57 | 57 | 57 | 58 | 57 | 56 | 55 | 55 | 53 | 54 | 56 | 56 | 58 | 57 | 59 | 57 | 56 | 55 | 54 | 56.2917 | 8.7083 | 0
2020 | 6 | 13 | 2020-06-13 | 54 | 54 | 53 | 53 | 53 | 53 | 53 | 53 | 53 | 55 | 58 | 61 | 60 | 61 | 62 | 60 | 60 | 59 | 58 | 57 | 56 | 55 | 54 | 52 | 56.125 | 8.875 | 0
2020 | 6 | 14 | 2020-06-14 | 51 | 50 | 50 | 50 | 50 | 50 | 51 | 53 | 54 | 58 | 59 | 61 | 61 | 63 | 66 | 66 | 65 | 64 | 63 | 61 | 60 | 60 | 60 | 59 | 57.7083 | 7.2917 | 0
2020 | 6 | 15 | 2020-06-15 | 58 | 56 | 55 | 54 | 54 | 54 | 53 | 53 | 54 | 55 | 57 | 59 | 59 | 59 | 57 | 61 | 62 | 61 | 58 | 58 | 56 | 55 | 54 | 54 | 56.5 | 8.5 | 0
2020 | 6 | 16 | 2020-06-16 | 54 | 53 | 53 | 52 | 51 | 52 | 52 | 53 | 54 | 55 | 60 | 58 | 60 | 62 | 62 | 68 | 67 | 67 | 66 | 63 | 62 | 57 | 58 | 58 | 58.2083 | 6.7917 | 0
2020 | 6 | 17 | 2020-06-17 | 57 | 55 | 53 | 52 | 51 | 50 | 55 | 57 | 59 | 60 | 61 | 64 | 67 | 67 | 69 | 71 | 72 | 72 | 71 | 68 | 64 | 62 | 63 | 62 | 61.75 | 3.25 | 0
2020 | 6 | 18 | 2020-06-18 | 58 | 58 | 56 | 54 | 54 | 54 | 56 | 58 | 60 | 64 | 65 | 68 | 71 | 73 | 74 | 76 | 77 | 75 | 74 | 72 | 68 | 66 | 65 | 63 | 64.9583 | 0.041667 | 0
2020 | 6 | 19 | 2020-06-19 | 63 | 59 | 61 | 60 | 59 | 56 | 60 | 63 | 67 | 69 | 73 | 73 | 76 | 79 | 78 | 79 | 79 | 78 | 76 | 75 | 70 | 72 | 70 | 65 | 69.1667 | 0 | 4.1667
2020 | 6 | 20 | 2020-06-20 | 64 | 64 | 64 | 63 | 62 | 63 | 63 | 64 | 60 | 61 | 62 | 64 | 65 | 67 | 72 | 72 | 72 | 65 | 67 | 66 | 63 | 62 | 61 | 60 | 64.4167 | 0.58333 | 0
2020 | 6 | 21 | 2020-06-21 | 60 | 59 | 57 | 59 | 59 | 59 | 59 | 60 | 62 | 63 | 65 | 64 | 68 | 69 | 68 | 69 | 69 | 69 | 68 | 65 | 62 | 58 | 57 | 56 | 62.6667 | 2.3333 | 0
2020 | 6 | 22 | 2020-06-22 | 57 | 57 | 56 | 56 | 53 | 55 | 57 | 59 | 61 | 65 | 67 | 69 | 72 | 74 | 76 | 77 | 79 | 80 | 77 | 74 | 70 | 68 | 65 | 64 | 66.1667 | 0 | 1.1667
2020 | 6 | 23 | 2020-06-23 | 63 | 64 | 63 | 60 | 58 | 61 | 64 | 67 | 68 | 74 | 72 | 75 | 78 | 81 | 83 | 82 | 78 | 77 | 77 | 75 | 72 | 69 | 70 | 67 | 70.75 | 0 | 5.75
2020 | 6 | 24 | 2020-06-24 | 64 | 65 | 64 | 63 | 62 | 62 | 61 | 61 | 66 | 64 | 69 | 68 | 70 | 71 | 75 | 76 | 77 | 78 | 74 | 73 | 70 | 66 | 64 | 62 | 67.7083 | 0 | 2.7083
2020 | 6 | 25 | 2020-06-25 | 62 | 59 | 57 | 58 | 58 | 57 | 57 | 59 | 61 | 66 | 68 | 71 | 73 | 75 | 77 | 79 | 80 | 80 | 79 | 77 | 72 | 68 | 68 | 67 | 67.8333 | 0 | 2.8333
2020 | 6 | 26 | 2020-06-26 | 67 | 63 | 61 | 60 | 60 | 58 | 61 | 65 | 66 | 68 | 72 | 75 | 77 | 78 | 80 | 80 | 79 | 77 | 74 | 69 | 68 | 67 | 64 | 64 | 68.875 | 0 | 3.875
2020 | 6 | 27 | 2020-06-27 | 63 | 60 | 59 | 58 | 57 | 57 | 56 | 56 | 56 | 57 | 58 | 59 | 59 | 60 | 62 | 62 | 64 | 62 | 61 | 60 | 59 | 57 | 56 | 56 | 58.9167 | 6.0833 | 0
2020 | 6 | 28 | 2020-06-28 | 54 | 53 | 52 | 53 | 53 | 53 | 53 | 53 | 54 | 56 | 56 | 60 | 64 | 64 | 68 | 70 | 68 | 69 | 69 | 67 | 65 | 63 | 62 | 58 | 59.875 | 5.125 | 0
2020 | 6 | 29 | 2020-06-29 | 58 | 57 | 56 | 54 | 55 | 55 | 55 | 56 | 58 | 59 | 60 | 62 | 65 | 69 | 69 | 71 | 71 | 69 | 65 | 63 | 61 | 60 | 59 | 59 | 61.0833 | 3.9167 | 0
2020 | 6 | 30 | 2020-06-30 | 58 | 58 | 57 | 56 | 56 | 56 | 55 | 54 | 54 | 56 | 60 | 62 | 62 | 65 | 64 | 66 | 65 | 65 | 61 | 60 | 59 | 57 | 57 | 57 | 59.1667 | 5.8333 | 0
2020 | 7 | 1 | 2020-07-01 | 56 | 56 | 55 | 55 | 55 | 55 | 55 | 55 | 54 | 57 | 56 | 57 | 61 | 64 | 65 | 64 | 61 | 61 | 60 | 59 | 59 | 58 | 58 | 57 | 58.0417 | 6.9583 | 0
2020 | 7 | 2 | 2020-07-02 | 56 | 56 | 55 | 56 | 56 | 56 | 56 | 57 | 57 | 57 | 58 | 60 | 60 | 62 | 66 | 66 | 64 | 65 | 64 | 62 | 60 | 59 | 58 | 58 | 59.3333 | 5.6667 | 0
2020 | 7 | 3 | 2020-07-03 | 57 | 57 | 56 | 56 | 56 | 56 | 56 | 57 | 58 | 58 | 60 | 63 | 65 | 65 | 63 | 65 | 64 | 65 | 64 | 63 | 62 | 61 | 59 | 57 | 60.125 | 4.875 | 0
2020 | 7 | 4 | 2020-07-04 | 55 | 54 | 54 | 55 | 55 | 56 | 56 | 55 | 57 | 59 | 60 | 64 | 66 | 67 | 69 | 70 | 71 | 70 | 70 | 68 | 63 | 60 | 60 | 58 | 61.3333 | 3.6667 | 0
2020 | 7 | 5 | 2020-07-05 | 57 | 57 | 57 | 57 | 57 | 55 | 59 | 61 | 62 | 64 | 65 | 68 | 68 | 70 | 71 | 73 | 73 | 73 | 72 | 71 | 67 | 62 | 59 | 59 | 64.0417 | 0.95833 | 0
2020 | 7 | 6 | 2020-07-06 | 56 | 57 | 57 | 56 | 56 | 56 | 54 | 58 | 58 | 62 | 64 | 66 | 69 | 69 | 69 | 71 | 69 | 69 | 68 | 66 | 63 | 61 | 59 | 58 | 62.125 | 2.875 | 0
2020 | 7 | 7 | 2020-07-07 | 57 | 58 | 58 | 58 | 57 | 56 | 57 | 58 | 57 | 59 | 60 | 64 | 64 | 67 | 67 | 70 | 66 | 66 | 65 | 64 | 63 | 63 | 61 | 59 | 61.4167 | 3.5833 | 0
2020 | 7 | 8 | 2020-07-08 | 58 | 58 | 58 | 58 | 57 | 57 | 57 | 57 | 59 | 62 | 62 | 65 | 68 | 70 | 70 | 72 | 73 | 72 | 72 | 69 | 66 | 64 | 60 | 59 | 63.4583 | 1.5417 | 0
2020 | 7 | 9 | 2020-07-09 | 62 | 60 | 59 | 59 | 59 | 58 | 59 | 59 | 59 | 60 | 61 | 63 | 66 | 70 | 70 | 71 | 71 | 70 | 69 | 66 | 63 | 60 | 59 | 59 | 63 | 2 | 0
2020 | 7 | 10 | 2020-07-10 | 60 | 57 | 56 | 55 | 55 | 56 | 57 | 58 | 59 | 60 | 61 | 65 | 66 | 69 | 70 | 72 | 72 | 73 | 72 | 71 | 67 | 63 | 61 | 59 | 63.0833 | 1.9167 | 0
2020 | 7 | 11 | 2020-07-11 | 56 | 58 | 57 | 56 | 54 | 54 | 57 | 59 | 61 | 63 | 65 | 66 | 68 | 69 | 67 | 67 | 65 | 64 | 63 | 60 | 61 | 61 | 61 | 61 | 61.375 | 3.625 | 0
2020 | 7 | 12 | 2020-07-12 | 60 | 61 | 60 | 61 | 60 | 60 | 59 | 59 | 59 | 61 | 60 | 63 | 65 | 68 | 70 | 69 | 69 | 72 | 70 | 67 | 65 | 64 | 63 | 61 | 63.5833 | 1.4167 | 0
2020 | 7 | 13 | 2020-07-13 | 59 | 58 | 57 | 56 | 55 | 55 | 56 | 58 | 61 | 64 | 64 | 68 | 71 | 74 | 74 | 74 | 75 | 75 | 73 | 71 | 67 | 64 | 63 | 62 | 64.75 | 0.25 | 0
2020 | 7 | 14 | 2020-07-14 | 61 | 60 | 59 | 58 | 56 | 54 | 57 | 60 | 66 | 67 | 71 | 73 | 75 | 78 | 79 | 80 | 81 | 80 | 79 | 76 | 71 | 68 | 68 | 68 | 68.5417 | 0 | 3.5417
2020 | 7 | 15 | 2020-07-15 | 66 | 63 | 62 | 61 | 59 | 59 | 61 | 65 | 68 | 70 | 73 | 76 | 77 | 79 | 80 | 82 | 83 | 82 | 81 | 79 | 75 | 71 | 70 | 68 | 71.25 | 0 | 6.25
2020 | 7 | 16 | 2020-07-16 | 64 | 64 | 63 | 63 | 63 | 58 | 60 | 62 | 62 | 61 | 63 | 66 | 69 | 72 | 74 | 76 | 75 | 76 | 75 | 74 | 71 | 69 | 67 | 65 | 67.1667 | 0 | 2.1667
2020 | 7 | 17 | 2020-07-17 | 64 | 64 | 63 | 61 | 61 | 60 | 60 | 60 | 58 | 59 | 58 | 60 | 61 | 63 | 66 | 70 | 70 | 72 | 70 | 68 | 64 | 62 | 60 | 61 | 63.125 | 1.875 | 0
2020 | 7 | 18 | 2020-07-18 | 61 | 58 | 58 | 59 | 58 | 58 | 60 | 62 | 66 | 68 | 71 | 72 | 73 | 77 | 78 | 79 | 79 | 78 | 79 | 77 | 74 | 72 | 70 | 69 | 69 | 0 | 4
2020 | 7 | 19 | 2020-07-19 | 65 | 63 | 62 | 63 | 62 | 61 | 63 | 68 | 71 | 71 | 74 | 75 | 78 | 79 | 84 | 82 | 83 | 83 | 81 | 79 | 74 | 74 | 69 | 71 | 72.2917 | 0 | 7.2917
2020 | 7 | 20 | 2020-07-20 | 70 | 69 | 67 | 66 | 63 | 63 | 66 | 70 | 72 | 72 | 75 | 78 | 83 | 84 | 85 | 87 | 86 | 85 | 86 | 82 | 78 | 74 | 74 | 71 | 75.25 | 0 | 10.25
2020 | 7 | 21 | 2020-07-21 | 71 | 68 | 67 | 65 | 63 | 62 | 63 | 64 | 66 | 68 | 69 | 71 | 74 | 77 | 77 | 79 | 80 | 80 | 80 | 76 | 73 | 69 | 66 | 63 | 70.4583 | 0 | 5.4583
2020 | 7 | 22 | 2020-07-22 | 63 | 62 | 62 | 61 | 60 | 60 | 59 | 59 | 60 | 60 | 61 | 61 | 64 | 65 | 68 | 71 | 72 | 72 | 71 | 67 | 66 | 66 | 63 | 60 | 63.875 | 1.125 | 0
2020 | 7 | 23 | 2020-07-23 | 59 | 59 | 58 | 58 | 58 | 58 | 58 | 58 | 60 | 63 | 64 | 64 | 65 | 65 | 67 | 67 | 67 | 65 | 65 | 64 | 64 | 64 | 62 | 60 | 62.1667 | 2.8333 | 0
2020 | 7 | 24 | 2020-07-24 | 59 | 58 | 57 | 56 | 57 | 57 | 57 | 58 | 59 | 62 | 63 | 66 | 67 | 70 | 69 | 70 | 70 | 69 | 67 | 65 | 62 | 62 | 63 | 62 | 62.7083 | 2.2917 | 0
2020 | 7 | 25 | 2020-07-25 | 61 | 60 | 59 | 59 | 56 | 57 | 58 | 60 | 63 | 65 | 68 | 71 | 72 | 74 | 77 | 78 | 77 | 77 | 75 | 73 | 69 | 66 | 67 | 65 | 66.9583 | 0 | 1.9583
2020 | 7 | 26 | 2020-07-26 | 64 | 63 | 62 | 61 | 60 | 60 | 61 | 64 | 68 | 72 | 75 | 79 | 80 | 83 | 85 | 86 | 88 | 88 | 86 | 83 | 76 | 73 | 72 | 73 | 73.4167 | 0 | 8.4167
2020 | 7 | 27 | 2020-07-27 | 73 | 72 | 70 | 67 | 64 | 63 | 66 | 70 | 76 | 79 | 79 | 83 | 86 | 88 | 91 | 92 | 93 | 92 | 91 | 88 | 83 | 80 | 71 | 71 | 78.6667 | 0 | 13.6667
2020 | 7 | 28 | 2020-07-28 | 69 | 66 | 63 | 61 | 59 | 57 | 58 | 59 | 61 | 63 | 66 | 68 | 73 | 74 | 77 | 80 | 80 | 81 | 79 | 77 | 72 | 69 | 65 | 62 | 68.2917 | 0 | 3.2917
2020 | 7 | 29 | 2020-07-29 | 60 | 58 | 57 | 57 | 57 | 56 | 58 | 62 | 65 | 69 | 71 | 75 | 78 | 81 | 82 | 84 | 85 | 84 | 83 | 79 | 75 | 72 | 70 | 69 | 70.2917 | 0 | 5.2917
2020 | 7 | 30 | 2020-07-30 | 67 | 66 | 64 | 65 | 62 | 62 | 65 | 68 | 72 | 76 | 76 | 82 | 84 | 86 | 87 | 88 | 90 | 87 | 85 | 82 | 79 | 77 | 74 | 73 | 75.7083 | 0 | 10.7083
2020 | 7 | 31 | 2020-07-31 | 70 | 69 | 68 | 67 | 64 | 64 | 63 | 64 | 67 | 68 | 72 | 74 | 75 | 77 | 79 | 82 | 83 | 79 | 75 | 72 | 69 | 65 | 64 | 62 | 70.5 | 0 | 5.5
2020 | 8 | 1 | 2020-08-01 | 61 | 60 | 59 | 59 | 59 | 59 | 60 | 60 | 61 | 62 | 62 | 67 | 66 | 67 | 69 | 74 | 75 | 75 | 75 | 73 | 70 | 72 | 67 | 63 | 65.625 | 0 | 0.625
2020 | 8 | 2 | 2020-08-02 | 62 | 62 | 61 | 60 | 59 | 58 | 59 | 62 | 64 | 68 | 70 | 72 | 75 | 77 | 80 | 82 | 81 | 80 | 79 | 73 | 70 | 68 | 66 | 65 | 68.875 | 0 | 3.875
2020 | 8 | 3 | 2020-08-03 | 63 | 63 | 61 | 60 | 60 | 62 | 62 | 63 | 64 | 67 | 70 | 73 | 75 | 78 | 79 | 80 | 81 | 80 | 79 | 75 | 72 | 71 | 70 | 69 | 69.875 | 0 | 4.875
2020 | 8 | 4 | 2020-08-04 | 68 | 66 | 66 | 65 | 62 | 62 | 62 | 66 | 68 | 71 | 73 | 75 | 79 | 80 | 81 | 82 | 82 | 82 | 80 | 78 | 73 | 69 | 71 | 70 | 72.125 | 0 | 7.125
2020 | 8 | 5 | 2020-08-05 | 68 | 66 | 66 | 63 | 62 | 60 | 60 | 63 | 65 | 67 | 69 | 73 | 76 | 78 | 78 | 79 | 80 | 80 | 77 | 74 | 68 | 64 | 62 | 64 | 69.25 | 0 | 4.25
2020 | 8 | 6 | 2020-08-06 | 64 | 63 | 63 | 63 | 63 | 63 | 60 | 60 | 60 | 61 | 62 | 60 | 68 | 68 | 64 | 63 | 63 | 64 | 64 | 62 | 61 | 61 | 59 | 59 | 62.4167 | 2.5833 | 0
2020 | 8 | 7 | 2020-08-07 | 59 | 59 | 59 | 59 | 59 | 59 | 59 | 60 | 60 | 62 | 65 | 67 | 69 | 71 | 71 | 74 | 75 | 73 | 72 | 70 | 65 | 63 | 61 | 61 | 64.6667 | 0.33333 | 0
2020 | 8 | 8 | 2020-08-08 | 59 | 59 | 60 | 59 | 58 | 58 | 58 | 58 | 58 | 58 | 59 | 59 | 60 | 62 | 62 | 67 | 68 | 67 | 67 | 64 | 64 | 62 | 60 | 60 | 61.0833 | 3.9167 | 0
2020 | 8 | 9 | 2020-08-09 | 59 | 58 | 58 | 56 | 55 | 54 | 57 | 60 | 63 | 66 | 67 | 69 | 71 | 73 | 75 | 77 | 77 | 77 | 75 | 73 | 68 | 64 | 64 | 64 | 65.8333 | 0 | 0.83333
2020 | 8 | 10 | 2020-08-10 | 62 | 62 | 62 | 61 | 58 | 60 | 58 | 62 | 66 | 69 | 71 | 74 | 76 | 77 | 79 | 79 | 81 | 80 | 78 | 75 | 71 | 68 | 68 | 67 | 69.3333 | 0 | 4.3333
2020 | 8 | 11 | 2020-08-11 | 64 | 62 | 60 | 59 | 58 | 57 | 57 | 57 | 59 | 60 | 62 | 65 | 67 | 71 | 72 | 74 | 76 | 71 | 68 | 66 | 63 | 62 | 60 | 59 | 63.7083 | 1.2917 | 0
2020 | 8 | 12 | 2020-08-12 | 58 | 56 | 57 | 55 | 56 | 55 | 56 | 56 | 58 | 58 | 58 | 60 | 65 | 65 | 68 | 69 | 69 | 69 | 69 | 67 | 66 | 66 | 62 | 59 | 61.5417 | 3.4583 | 0
2020 | 8 | 13 | 2020-08-13 | 57 | 59 | 56 | 55 | 54 | 53 | 52 | 54 | 58 | 62 | 63 | 65 | 68 | 70 | 72 | 72 | 73 | 74 | 72 | 69 | 65 | 64 | 64 | 63 | 63.0833 | 1.9167 | 0
2020 | 8 | 14 | 2020-08-14 | 61 | 60 | 60 | 59 | 58 | 57 | 58 | 61 | 64 | 67 | 70 | 72 | 73 | 77 | 79 | 81 | 80 | 80 | 77 | 74 | 73 | 71 | 70 | 68 | 68.75 | 0 | 3.75
2020 | 8 | 15 | 2020-08-15 | 67 | 65 | 64 | 62 | 62 | 61 | 62 | 65 | 70 | 73 | 76 | 79 | 82 | 84 | 86 | 88 | 87 | 86 | 82 | 79 | 75 | 75 | 72 | 74 | 74 | 0 | 9
2020 | 8 | 16 | 2020-08-16 | 72 | 71 | 68 | 67 | 68 | 65 | 64 | 67 | 73 | 75 | 81 | 84 | 88 | 93 | 95 | 95 | 97 | 95 | 94 | 89 | 86 | 84 | 80 | 78 | 80.375 | 0 | 15.375
2020 | 8 | 17 | 2020-08-17 | 74 | 73 | 72 | 71 | 71 | 69 | 65 | 64 | 66 | 69 | 73 | 76 | 80 | 83 | 85 | 87 | 87 | 87 | 87 | 79 | 74 | 72 | 70 | 67 | 75.0417 | 0 | 10.0417
2020 | 8 | 18 | 2020-08-18 | 65 | 63 | 63 | 63 | 61 | 62 | 62 | 63 | 66 | 70 | 69 | 72 | 75 | 77 | 79 | 79 | 78 | 79 | 76 | 73 | 68 | 67 | 65 | 65 | 69.1667 | 0 | 4.1667
2020 | 8 | 19 | 2020-08-19 | 66 | 62 | 61 | 60 | 60 | 59 | 60 | 62 | 65 | 68 | 71 | 73 | 77 | 78 | 81 | 82 | 82 | 80 | 80 | 75 | 73 | 70 | 67 | 65 | 69.875 | 0 | 4.875
2020 | 8 | 20 | 2020-08-20 | 65 | 64 | 64 | 63 | 63 | 63 | 64 | 65 | 68 | 71 | 73 | 74 | 76 | 75 | 76 | 76 | 78 | 79 | 77 | 75 | 70 | 68 | 67 | 67 | 70.0417 | 0 | 5.0417
2020 | 8 | 21 | 2020-08-21 | 67 | 68 | 68 | 67 | 65 | 65 | 65 | 65 | 66 | 68 | 68 | 68 | 70 | 70 | 67 | 68 | 69 | 66 | 66 | 66 | 65 | 64 | 63 | 61 | 66.4583 | 0 | 1.4583
2020 | 8 | 22 | 2020-08-22 | 61 | 61 | 61 | 61 | 60 | 61 | 59 | 59 | 62 | 66 | 67 | 71 | 72 | 72 | 73 | 74 | 75 | 73 | 70 | 66 | 64 | 65 | 63 | 61 | 65.7083 | 0 | 0.70833
2020 | 8 | 23 | 2020-08-23 | 60 | 60 | 58 | 58 | 57 | 56 | 57 | 59 | 60 | 65 | 68 | 68 | 71 | 74 | 75 | 76 | 76 | 76 | 71 | 68 | 65 | 64 | 62 | 60 | 65.1667 | 0 | 0.16667
2020 | 8 | 24 | 2020-08-24 | 60 | 61 | 57 | 57 | 58 | 58 | 58 | 61 | 63 | 66 | 67 | 70 | 71 | 73 | 73 | 74 | 73 | 72 | 74 | 70 | 66 | 64 | 62 | 62 | 65.4167 | 0 | 0.41667
2020 | 8 | 25 | 2020-08-25 | 63 | 61 | 59 | 57 | 57 | 57 | 55 | 57 | 60 | 64 | 67 | 68 | 72 | 73 | 77 | 76 | 77 | 77 | 74 | 71 | 67 | 70 | 68 | 66 | 66.375 | 0 | 1.375
2020 | 8 | 26 | 2020-08-26 | 63 | 63 | 61 | 59 | 59 | 58 | 58 | 60 | 64 | 66 | 67 | 70 | 71 | 74 | 77 | 77 | 76 | 75 | 74 | 69 | 68 | 67 | 66 | 64 | 66.9167 | 0 | 1.9167
2020 | 8 | 27 | 2020-08-27 | 59 | 58 | 61 | 57 | 57 | 55 | 56 | 61 | 64 | 66 | 68 | 70 | 73 | 76 | 77 | 80 | 80 | 79 | 77 | 73 | 69 | 69 | 68 | 65 | 67.4167 | 0 | 2.4167
2020 | 8 | 28 | 2020-08-28 | 63 | 63 | 62 | 61 | 60 | 59 | 58 | 61 | 61 | 64 | 65 | 70 | 70 | 73 | 77 | 77 | 78 | 76 | 75 | 72 | 70 | 68 | 65 | 62 | 67.0833 | 0 | 2.0833
2020 | 8 | 29 | 2020-08-29 | 63 | 63 | 62 | 61 | 60 | 61 | 60 | 60 | 61 | 66 | 65 | 63 | 65 | 68 | 69 | 68 | 69 | 70 | 68 | 67 | 63 | 61 | 60 | 58 | 63.7917 | 1.2083 | 0
2020 | 8 | 30 | 2020-08-30 | 56 | 55 | 54 | 53 | 53 | 51 | 51 | 54 | 56 | 58 | 62 | 64 | 66 | 70 | 71 | 72 | 73 | 71 | 71 | 69 | 64 | 59 | 58 | 57 | 61.1667 | 3.8333 | 0
2020 | 8 | 31 | 2020-08-31 | 56 | 58 | 56 | 55 | 55 | 55 | 56 | 56 | 57 | 59 | 60 | 62 | 63 | 66 | 68 | 69 | 69 | 68 | 67 | 64 | 64 | 63 | 62 | 62 | 61.25 | 3.75 | 0
2020 | 9 | 1 | 2020-09-01 | 62 | 59 | 59 | 59 | 57 | 57 | 57 | 59 | 63 | 68 | 72 | 73 | 76 | 76 | 77 | 79 | 80 | 81 | 79 | 75 | 72 | 73 | 68 | 66 | 68.625 | 0 | 3.625
2020 | 9 | 2 | 2020-09-02 | 67 | 64 | 62 | 59 | 60 | 57 | 57 | 62 | 65 | 68 | 70 | 75 | 77 | 76 | 78 | 80 | 78 | 77 | 75 | 71 | 68 | 67 | 66 | 65 | 68.5 | 0 | 3.5
2020 | 9 | 3 | 2020-09-03 | 64 | 62 | 60 | 60 | 58 | 58 | 57 | 61 | 65 | 70 | 73 | 76 | 80 | 82 | 83 | 83 | 82 | 80 | 77 | 73 | 71 | 68 | 67 | 68 | 69.9167 | 0 | 4.9167
2020 | 9 | 4 | 2020-09-04 | 67 | 65 | 65 | 64 | 64 | 63 | 61 | 65 | 69 | 73 | 72 | 76 | 78 | 79 | 82 | 82 | 82 | 81 | 77 | 68 | 65 | 62 | 61 | 60 | 70.0417 | 0 | 5.0417
2020 | 9 | 5 | 2020-09-05 | 60 | 60 | 60 | 60 | 60 | 59 | 59 | 60 | 61 | 62 | 64 | 65 | 68 | 71 | 72 | 74 | 72 | 72 | 70 | 66 | 65 | 66 | 63 | 62 | 64.625 | 0.375 | 0
2020 | 9 | 6 | 2020-09-06 | 60 | 60 | 60 | 60 | 56 | 57 | 58 | 60 | 64 | 66 | 71 | 71 | 72 | 74 | 77 | 78 | 81 | 79 | 78 | 73 | 71 | 71 | 70 | 66 | 68.0417 | 0 | 3.0417
2020 | 9 | 7 | 2020-09-07 | 64 | 62 | 64 | 64 | 63 | 61 | 61 | 64 | 65 | 67 | 70 | 72 | 77 | 79 | 81 | 83 | 82 | 82 | 80 | 77 | 76 | 74 | 73 | 72 | 71.375 | 0 | 6.375
2020 | 9 | 8 | 2020-09-08 | 69 | 68 | 67 | 67 | 67 | 66 | 64 | 65 | 67 | 69 | 71 | 74 | 76 | 80 | 82 | 81 | 79 | 77 | 75 | 70 | 70 | 68 | 66 | 65 | 70.9583 | 0 | 5.9583
2020 | 9 | 9 | 2020-09-09 | 63 | 64 | 62 | 61 | 61 | 60 | 60 | 64 | 66 | 71 | 76 | 79 | 83 | 86 | 87 | 87 | 87 | 85 | 83 | 79 | 76 | 76 | 73 | 71 | 73.3333 | 0 | 8.3333
2020 | 9 | 10 | 2020-09-10 | 69 | 69 | 68 | 66 | 65 | 65 | 61 | 64 | 69 | 74 | 78 | 81 | 83 | 87 | 88 | 91 | 91 | 86 | 83 | 79 | 75 | 74 | 66 | 65 | 74.875 | 0 | 9.875
2020 | 9 | 11 | 2020-09-11 | 61 | 59 | 57 | 56 | 54 | 54 | 53 | 55 | 55 | 58 | 62 | 65 | 67 | 69 | 71 | 73 | 73 | 72 | 72 | 67 | 65 | 63 | 60 | 59 | 62.5 | 2.5 | 0
2020 | 9 | 12 | 2020-09-12 | 59 | 57 | 55 | 53 | 52 | 53 | 52 | 53 | 53 | 53 | 53 | 54 | 57 | 57 | 59 | 60 | 59 | 58 | 57 | 56 | 55 | 56 | 54 | 53 | 55.3333 | 9.6667 | 0
2020 | 9 | 13 | 2020-09-13 | 53 | 54 | 54 | 53 | 53 | 52 | 51 | 50 | 50 | 50 | 54 | 55 | 56 | 59 | 60 | 62 | 63 | 62 | 61 | 60 | 60 | 60 | 57 | 58 | 56.125 | 8.875 | 0
2020 | 9 | 14 | 2020-09-14 | 55 | 56 | 57 | 56 | 55 | 56 | 57 | 57 | 57 | 60 | 62 | 65 | 64 | 66 | 66 | 66 | 67 | 69 | 67 | 64 | 63 | 63 | 61 | 62 | 61.2917 | 3.7083 | 0
2020 | 9 | 15 | 2020-09-15 | 62 | 62 | 62 | 62 | 62 | 61 | 62 | 63 | 64 | 66 | 65 | 67 | 72 | 75 | 73 | 75 | 72 | 72 | 69 | 68 | 68 | 69 | 68 | 65 | 66.8333 | 0 | 1.8333
2020 | 9 | 16 | 2020-09-16 | 64 | 64 | 63 | 60 | 61 | 62 | 60 | 60 | 62 | 64 | 66 | 67 | 67 | 68 | 69 | 70 | 70 | 70 | 68 | 67 | 66 | 67 | 66 | 65 | 65.25 | 0 | 0.25
2020 | 9 | 17 | 2020-09-17 | 65 | 64 | 64 | 64 | 62 | 60 | 61 | 62 | 63 | 66 | 69 | 67 | 71 | 72 | 73 | 71 | 70 | 70 | 68 | 66 | 65 | 64 | 62 | 60 | 65.7917 | 0 | 0.79167
2020 | 9 | 18 | 2020-09-18 | 62 | 64 | 62 | 62 | 60 | 61 | 61 | 62 | 64 | 66 | 65 | 65 | 63 | 63 | 64 | 64 | 64 | 65 | 64 | 64 | 63 | 62 | 61 | 60 | 62.9583 | 2.0417 | 0
2020 | 9 | 19 | 2020-09-19 | 60 | 60 | 60 | 60 | 60 | 60 | 60 | 60 | 60 | 61 | 63 | 64 | 66 | 70 | 69 | 71 | 70 | 66 | 59 | 60 | 60 | 61 | 61 | 61 | 62.5833 | 2.4167 | 0
2020 | 9 | 20 | 2020-09-20 | 61 | 60 | 59 | 59 | 58 | 59 | 59 | 58 | 58 | 59 | 62 | 64 | 66 | 68 | 70 | 69 | 70 | 69 | 67 | 64 | 62 | 61 | 62 | 60 | 62.6667 | 2.3333 | 0
2020 | 9 | 21 | 2020-09-21 | 59 | 57 | 56 | 56 | 55 | 54 | 55 | 56 | 56 | 57 | 60 | 64 | 64 | 67 | 68 | 69 | 69 | 69 | 68 | 67 | 67 | 65 | 65 | 64 | 61.9583 | 3.0417 | 0
2020 | 9 | 22 | 2020-09-22 | 62 | 62 | 61 | 60 | 59 | 60 | 60 | 59 | 60 | 61 | 64 | 66 | 68 | 70 | 71 | 71 | 71 | 69 | 68 | 68 | 68 | 63 | 62 | 63 | 64.4167 | 0.58333 | 0
2020 | 9 | 23 | 2020-09-23 | 62 | 61 | 61 | 60 | 58 | 59 | 59 | 60 | 60 | 62 | 63 | 62 | 63 | 62 | 63 | 63 | 62 | 61 | 60 | 60 | 60 | 60 | 59 | 59 | 60.7917 | 4.2083 | 0
2020 | 9 | 24 | 2020-09-24 | 59 | 58 | 59 | 60 | 59 | 58 | 59 | 59 | 60 | 61 | 61 | 64 | 63 | 63 | 63 | 62 | 62 | 62 | 61 | 60 | 60 | 59 | 58 | 58 | 60.3333 | 4.6667 | 0
2020 | 9 | 25 | 2020-09-25 | 59 | 58 | 60 | 60 | 56 | 56 | 57 | 57 | 56 | 56 | 57 | 59 | 59 | 60 | 63 | 61 | 61 | 61 | 59 | 58 | 56 | 55 | 56 | 56 | 58.1667 | 6.8333 | 0
2020 | 9 | 26 | 2020-09-26 | 56 | 55 | 54 | 54 | 54 | 53 | 53 | 54 | 56 | 59 | 62 | 64 | 63 | 62 | 59 | 60 | 62 | 61 | 59 | 58 | 57 | 57 | 56 | 54 | 57.5833 | 7.4167 | 0
2020 | 9 | 27 | 2020-09-27 | 55 | 54 | 55 | 54 | 54 | 53 | 54 | 55 | 57 | 60 | 59 | 63 | 66 | 67 | 69 | 68 | 69 | 67 | 63 | 59 | 58 | 59 | 58 | 56 | 59.6667 | 5.3333 | 0
2020 | 9 | 28 | 2020-09-28 | 55 | 54 | 54 | 53 | 54 | 53 | 52 | 54 | 57 | 61 | 65 | 69 | 69 | 72 | 74 | 75 | 75 | 71 | 65 | 63 | 61 | 62 | 61 | 61 | 62.0833 | 2.9167 | 0
2020 | 9 | 29 | 2020-09-29 | 59 | 58 | 56 | 57 | 55 | 55 | 54 | 57 | 59 | 62 | 65 | 69 | 73 | 76 | 78 | 79 | 78 | 74 | 68 | 68 | 65 | 65 | 64 | 62 | 64.8333 | 0.16667 | 0
2020 | 9 | 30 | 2020-09-30 | 62 | 59 | 59 | 58 | 58 | 58 | 56 | 56 | 58 | 61 | 64 | 68 | 69 | 72 | 74 | 75 | 73 | 72 | 71 | 65 | 65 | 64 | 61 | 60 | 64.0833 | 0.91667 | 0
2020 | 10 | 1 | 2020-10-01 | 59 | 60 | 59 | 57 | 55 | 56 | 57 | 57 | 56 | 57 | 57 | 58 | 63 | 64 | 68 | 70 | 72 | 68 | 65 | 63 | 61 | 61 | 60 | 61 | 61 | 4 | 0
2020 | 10 | 2 | 2020-10-02 | 58 | 56 | 57 | 56 | 57 | 57 | 57 | 57 | 58 | 58 | 59 | 63 | 66 | 67 | 70 | 72 | 72 | 71 | 67 | 66 | 64 | 62 | 59 | 58 | 61.9583 | 3.0417 | 0
2020 | 10 | 3 | 2020-10-03 | 58 | 58 | 56 | 54 | 55 | 55 | 55 | 54 | 55 | 55 | 55 | 55 | 55 | 55 | 56 | 56 | 56 | 56 | 55 | 54 | 54 | 55 | 54 | 54 | 55.2083 | 9.7917 | 0
2020 | 10 | 4 | 2020-10-04 | 54 | 54 | 55 | 55 | 55 | 55 | 55 | 55 | 56 | 56 | 56 | 58 | 58 | 56 | 58 | 58 | 59 | 59 | 58 | 58 | 58 | 58 | 58 | 58 | 56.6667 | 8.3333 | 0
2020 | 10 | 5 | 2020-10-05 | 58 | 56 | 55 | 55 | 57 | 57 | 55 | 56 | 56 | 58 | 60 | 61 | 63 | 64 | 65 | 66 | 67 | 66 | 61 | 60 | 56 | 55 | 57 | 56 | 59.1667 | 5.8333 | 0
2020 | 10 | 6 | 2020-10-06 | 56 | 55 | 55 | 56 | 55 | 55 | 55 | 54 | 55 | 56 | 61 | 62 | 65 | 70 | 71 | 72 | 70 | 68 | 64 | 65 | 62 | 60 | 61 | 60 | 60.9583 | 4.0417 | 0
2020 | 10 | 7 | 2020-10-07 | 59 | 57 | 56 | 57 | 56 | 57 | 58 | 57 | 58 | 58 | 59 | 60 | 60 | 60 | 60 | 60 | 60 | 60 | 59 | 60 | 57 | 58 | 57 | 60 | 58.4583 | 6.5417 | 0
2020 | 10 | 8 | 2020-10-08 | 57 | 58 | 57 | 57 | 57 | 56 | 57 | 56 | 57 | 57 | 61 | 63 | 64 | 64 | 65 | 65 | 65 | 63 | 62 | 61 | 59 | 58 | 58 | 58 | 59.7917 | 5.2083 | 0
2020 | 10 | 9 | 2020-10-09 | 58 | 58 | 58 | 58 | 58 | 58 | 58 | 58 | 59 | 60 | 62 | 63 | 63 | 66 | 67 | 67 | 68 | 64 | 63 | 63 | 62 | 60 | 59 | 58 | 61.1667 | 3.8333 | 0
2020 | 10 | 10 | 2020-10-10 | 58 | 58 | 58 | 57 | 57 | 57 | 57 | 56 | 55 | 55 | 55 | 57 | 58 | 59 | 61 | 59 | 60 | 58 | 54 | 54 | 54 | 54 | 53 | 52 | 56.5 | 8.5 | 0
2020 | 10 | 11 | 2020-10-11 | 52 | 51 | 51 | 50 | 51 | 50 | 51 | 50 | 52 | 53 | 54 | 54 | 54 | 55 | 54 | 54 | 57 | 57 | 57 | 58 | 58 | 58 | 58 | 58 | 54.0417 | 10.9583 | 0
2020 | 10 | 12 | 2020-10-12 | 55 | 55 | 55 | 55 | 55 | 54 | 54 | 53 | 53 | 55 | 56 | 58 | 60 | 60 | 60 | 60 | 61 | 57 | 55 | 55 | 55 | 55 | 53 | 53 | 55.9167 | 9.0833 | 0
2020 | 10 | 13 | 2020-10-13 | 52 | 51 | 50 | 50 | 49 | 49 | 51 | 52 | 57 | 59 | 60 | 61 | 63 | 63 | 57 | 62 | 61 | 59 | 58 | 57 | 55 | 55 | 54 | 53 | 55.75 | 9.25 | 0
2020 | 10 | 14 | 2020-10-14 | 53 | 54 | 53 | 53 | 52 | 53 | 53 | 52 | 54 | 54 | 56 | 57 | 59 | 61 | 60 | 60 | 63 | 57 | 55 | 55 | 53 | 53 | 52 | 52 | 55.1667 | 9.8333 | 0
2020 | 10 | 15 | 2020-10-15 | 51 | 50 | 49 | 48 | 48 | 48 | 47 | 46 | 49 | 53 | 55 | 56 | 57 | 57 | 58 | 60 | 57 | 57 | 57 | 56 | 56 | 54 | 54 | 52 | 53.125 | 11.875 | 0
2020 | 10 | 16 | 2020-10-16 | 51 | 52 | 52 | 53 | 54 | 54 | 55 | 54 | 55 | 58 | 59 | 60 | 61 | 61 | 61 | 62 | 61 | 61 | 61 | 61 | 60 | 60 | 59 | 58 | 57.625 | 7.375 | 0
2020 | 10 | 17 | 2020-10-17 | 56 | 54 | 54 | 52 | 52 | 53 | 52 | 51 | 51 | 52 | 54 | 55 | 55 | 57 | 57 | 57 | 57 | 56 | 56 | 55 | 55 | 54 | 54 | 54 | 54.2917 | 10.7083 | 0
2020 | 10 | 18 | 2020-10-18 | 53 | 54 | 53 | 52 | 54 | 54 | 55 | 54 | 55 | 57 | 59 | 60 | 62 | 62 | 62 | 62 | 59 | 59 | 59 | 59 | 59 | 58 | 57 | 57 | 57.2917 | 7.7083 | 0
2020 | 10 | 19 | 2020-10-19 | 56 | 56 | 56 | 55 | 54 | 55 | 54 | 54 | 54 | 55 | 57 | 59 | 59 | 58 | 58 | 56 | 56 | 54 | 53 | 52 | 50 | 51 | 50 | 51 | 54.7083 | 10.2917 | 0
2020 | 10 | 20 | 2020-10-20 | 51 | 51 | 51 | 51 | 51 | 51 | 51 | 50 | 51 | 52 | 54 | 57 | 58 | 58 | 58 | 58 | 58 | 56 | 54 | 52 | 52 | 50 | 47 | 48 | 52.9167 | 12.0833 | 0
2020 | 10 | 21 | 2020-10-21 | 48 | 49 | 49 | 49 | 49 | 48 | 47 | 47 | 47 | 50 | 50 | 45 | 48 | 52 | 50 | 52 | 51 | 50 | 47 | 46 | 44 | 44 | 44 | 43 | 47.875 | 17.125 | 0
2020 | 10 | 22 | 2020-10-22 | 42 | 42 | 42 | 42 | 41 | 41 | 42 | 43 | 43 | 43 | 46 | 50 | 51 | 53 | 53 | 52 | 51 | 49 | 47 | 45 | 45 | 46 | 44 | 42 | 45.625 | 19.375 | 0
2020 | 10 | 23 | 2020-10-23 | 41 | 40 | 41 | 41 | 42 | 42 | 43 | 42 | 42 | 44 | 44 | 46 | 46 | 46 | 47 | 49 | 50 | 50 | 49 | 46 | 47 | 46 | 45 | 44 | 44.7083 | 20.2917 | 0
2020 | 10 | 24 | 2020-10-24 | 45 | 45 | 45 | 44 | 43 | 43 | 42 | 42 | 43 | 44 | 47 | 49 | 48 | 49 | 49 | 49 | 49 | 45 | 44 | 43 | 43 | 42 | 41 | 40 | 44.75 | 20.25 | 0
2020 | 10 | 25 | 2020-10-25 | 40 | 38 | 39 | 40 | 38 | 36 | 35 | 36 | 38 | 40 | 43 | 45 | 47 | 48 | 48 | 49 | 47 | 44 | 40 | 42 | 39 | 40 | 40 | 38 | 41.25 | 23.75 | 0
2020 | 10 | 26 | 2020-10-26 | 35 | 38 | 39 | 39 | 40 | 39 | 39 | 39 | 40 | 42 | 44 | 46 | 48 | 49 | 50 | 52 | 51 | 49 | 48 | 49 | 48 | 48 | 48 | 47 | 44.4583 | 20.5417 | 0
2020 | 10 | 27 | 2020-10-27 | 47 | 47 | 46 | 46 | 45 | 46 | 45 | 45 | 46 | 46 | 47 | 49 | 51 | 54 | 57 | 57 | 56 | 53 | 50 | 50 | 50 | 50 | 48 | 47 | 49.0833 | 15.9167 | 0
2020 | 10 | 28 | 2020-10-28 | 47 | 48 | 49 | 49 | 49 | 48 | 47 | 48 | 48 | 51 | 53 | 54 | 54 | 53 | 54 | 54 | 54 | 55 | 54 | 55 | 54 | 54 | 54 | 53 | 51.625 | 13.375 | 0
2020 | 10 | 29 | 2020-10-29 | 53 | 53 | 53 | 52 | 52 | 52 | 52 | 53 | 53 | 53 | 54 | 54 | 56 | 58 | 59 | 59 | 59 | 56 | 53 | 52 | 53 | 51 | 50 | 49 | 53.7083 | 11.2917 | 0
2020 | 10 | 30 | 2020-10-30 | 48 | 51 | 51 | 53 | 53 | 53 | 53 | 53 | 53 | 54 | 56 | 57 | 58 | 58 | 59 | 59 | 57 | 54 | 53 | 52 | 51 | 51 | 50 | 50 | 53.625 | 11.375 | 0
2020 | 10 | 31 | 2020-10-31 | 49 | 47 | 45 | 45 | 44 | 43 | 42 | 43 | 43 | 46 | 50 | 53 | 54 | 54 | 56 | 57 | 54 | 50 | 49 | 49 | 47 | 47 | 46 | 45 | 48.25 | 16.75 | 0
2020 | 11 | 1 | 2020-11-01 | 45 | 45 | 44 | 44 | 44 | 43 | 42 | 44 | 47 | 50 | 53 | 57 | 57 | 59 | 57 | 57 | 53 | 52 | 51 | 48 | 51 | 48 | 48 | 47 | 49.4167 | 15.5833 | 0
2020 | 11 | 2 | 2020-11-02 | 45 | 46 | 44 | 47 | 44 | 43 | 42 | 43 | 51 | 56 | 57 | 59 | 63 | 64 | 65 | 63 | 57 | 57 | 56 | 56 | 53 | 52 | 53 | 50 | 52.75 | 12.25 | 0
2020 | 11 | 3 | 2020-11-03 | 50 | 50 | 47 | 47 | 46 | 48 | 48 | 49 | 49 | 48 | 50 | 50 | 51 | 52 | 53 | 54 | 55 | 55 | 56 | 57 | 57 | 57 | 58 | 58 | 51.875 | 13.125 | 0
2020 | 11 | 4 | 2020-11-04 | 59 | 59 | 59 | 59 | 60 | 60 | 60 | 60 | 61 | 62 | 63 | 65 | 65 | 65 | 66 | 65 | 62 | 61 | 60 | 61 | 60 | 60 | 60 | 59 | 61.2917 | 3.7083 | 0
2020 | 11 | 5 | 2020-11-05 | 60 | 57 | 58 | 57 | 56 | 57 | 56 | 55 | 54 | 53 | 53 | 51 | 51 | 51 | 49 | 48 | 48 | 49 | 48 | 47 | 46 | 46 | 46 | 46 | 51.75 | 13.25 | 0
2020 | 11 | 6 | 2020-11-06 | 46 | 46 | 47 | 47 | 47 | 47 | 47 | 46 | 46 | 47 | 47 | 48 | 49 | 50 | 48 | 48 | 46 | 47 | 44 | 43 | 44 | 43 | 41 | 42 | 46.0833 | 18.9167 | 0
2020 | 11 | 7 | 2020-11-07 | 40 | 40 | 42 | 42 | 38 | 38 | 38 | 38 | 40 | 41 | 43 | 42 | 42 | 42 | 43 | 43 | 43 | 43 | 44 | 42 | 40 | 39 | 41 | 41 | 41.0417 | 23.9583 | 0
2020 | 11 | 8 | 2020-11-08 | 40 | 37 | 39 | 36 | 33 | 33 | 36 | 37 | 38 | 42 | 45 | 47 | 48 | 45 | 48 | 46 | 43 | 41 | 40 | 41 | 40 | 37 | 34 | 35 | 40.0417 | 24.9583 | 0
2020 | 11 | 9 | 2020-11-09 | 34 | 32 | 33 | 32 | 32 | 32 | 34 | 34 | 36 | 37 | 39 | 41 | 41 | 42 | 43 | 43 | 43 | 41 | 39 | 39 | 39 | 39 | 41 | 43 | 37.875 | 27.125 | 0
2020 | 11 | 10 | 2020-11-10 | 43 | 43 | 44 | 44 | 44 | 44 | 43 | 42 | 44 | 44 | 44 | 44 | 44 | 46 | 45 | 44 | 43 | 43 | 43 | 42 | 42 | 42 | 39 | 39 | 43.125 | 21.875 | 0
2020 | 11 | 11 | 2020-11-11 | 39 | 40 | 39 | 39 | 39 | 39 | 39 | 41 | 42 | 43 | 43 | 45 | 45 | 46 | 45 | 45 | 44 | 44 | 44 | 44 | 42 | 42 | 42 | 41 | 42.1667 | 22.8333 | 0
2020 | 11 | 12 | 2020-11-12 | 41 | 41 | 40 | 40 | 40 | 40 | 41 | 41 | 43 | 45 | 45 | 47 | 48 | 48 | 49 | 46 | 46 | 46 | 45 | 45 | 45 | 45 | 45 | 46 | 44.0833 | 20.9167 | 0
2020 | 11 | 13 | 2020-11-13 | 47 | 46 | 46 | 46 | 46 | 45 | 45 | 46 | 48 | 49 | 49 | 49 | 51 | 51 | 51 | 49 | 47 | 46 | 45 | 44 | 44 | 44 | 43 | 44 | 46.7083 | 18.2917 | 0
2020 | 11 | 14 | 2020-11-14 | 44 | 47 | 44 | 44 | 44 | 43 | 43 | 42 | 44 | 46 | 47 | 45 | 48 | 48 | 46 | 44 | 43 | 43 | 43 | 43 | 43 | 43 | 44 | 46 | 44.4583 | 20.5417 | 0
2020 | 11 | 15 | 2020-11-15 | 48 | 48 | 48 | 48 | 47 | 48 | 48 | 48 | 48 | 50 | 50 | 50 | 52 | 51 | 49 | 50 | 49 | 50 | 49 | 49 | 49 | 48 | 47 | 47 | 48.7917 | 16.2083 | 0
2020 | 11 | 16 | 2020-11-16 | 47 | 47 | 47 | 47 | 47 | 47 | 46 | 46 | 46 | 46 | 47 | 47 | 47 | 47 | 47 | 47 | 48 | 47 | 48 | 47 | 47 | 49 | 47 | 50 | 47.125 | 17.875 | 0
2020 | 11 | 17 | 2020-11-17 | 52 | 52 | 51 | 53 | 52 | 47 | 47 | 50 | 51 | 59 | 61 | 61 | 54 | 54 | 54 | 54 | 54 | 49 | 50 | 50 | 50 | 50 | 50 | 48 | 52.2083 | 12.7917 | 0
2020 | 11 | 18 | 2020-11-18 | 47 | 46 | 46 | 46 | 46 | 46 | 47 | 47 | 46 | 47 | 47 | 48 | 48 | 48 | 46 | 47 | 45 | 46 | 46 | 45 | 45 | 45 | 46 | 45 | 46.2917 | 18.7083 | 0
2020 | 11 | 19 | 2020-11-19 | 45 | 45 | 44 | 44 | 44 | 43 | 43 | 43 | 45 | 46 | 47 | 46 | 47 | 47 | 47 | 47 | 45 | 45 | 44 | 45 | 45 | 45 | 45 | 45 | 45.0833 | 19.9167 | 0
2020 | 11 | 20 | 2020-11-20 | 45 | 44 | 45 | 44 | 45 | 45 | 45 | 45 | 47 | 49 | 49 | 48 | 48 | 48 | 49 | 50 | 50 | 50 | 49 | 48 | 47 | 47 | 45 | 47 | 47.0417 | 17.9583 | 0
2020 | 11 | 21 | 2020-11-21 | 47 | 47 | 46 | 46 | 45 | 46 | 46 | 46 | 47 | 50 | 51 | 53 | 53 | 53 | 53 | 51 | 46 | 43 | 45 | 45 | 44 | 45 | 42 | 43 | 47.2083 | 17.7917 | 0
2020 | 11 | 22 | 2020-11-22 | 41 | 40 | 38 | 41 | 41 | 38 | 36 | 38 | 42 | 43 | 44 | 45 | 45 | 45 | 44 | 42 | 43 | 43 | 43 | 43 | 42 | 43 | 43 | 43 | 41.9167 | 23.0833 | 0
2020 | 11 | 23 | 2020-11-23 | 43 | 43 | 43 | 44 | 43 | 43 | 42 | 43 | 44 | 45 | 45 | 46 | 46 | 46 | 47 | 47 | 45 | 45 | 45 | 45 | 45 | 45 | 45 | 45 | 44.5833 | 20.4167 | 0
2020 | 11 | 24 | 2020-11-24 | 44 | 44 | 44 | 44 | 44 | 44 | 44 | 44 | 45 | 49 | 51 | 52 | 52 | 52 | 49 | 45 | 45 | 45 | 45 | 45 | 44 | 44 | 44 | 44 | 45.9583 | 19.0417 | 0
2020 | 11 | 25 | 2020-11-25 | 43 | 43 | 43 | 43 | 43 | 43 | 43 | 44 | 44 | 44 | 46 | 46 | 47 | 48 | 48 | 48 | 46 | 46 | 46 | 46 | 46 | 45 | 45 | 44 | 45 | 20 | 0
2020 | 11 | 26 | 2020-11-26 | 45 | 45 | 45 | 44 | 44 | 43 | 45 | 45 | 45 | 46 | 47 | 48 | 49 | 48 | 49 | 47 | 46 | 46 | 46 | 46 | 44 | 45 | 45 | 45 | 45.75 | 19.25 | 0
2020 | 11 | 27 | 2020-11-27 | 46 | 45 | 45 | 45 | 45 | 45 | 45 | 46 | 47 | 49 | 48 | 49 | 50 | 50 | 50 | 49 | 47 | 47 | 47 | 45 | 47 | 47 | 47 | 47 | 47 | 18 | 0
2020 | 11 | 28 | 2020-11-28 | 47 | 46 | 45 | 45 | 45 | 45 | 45 | 45 | 45 | 46 | 46 | 47 | 46 | 47 | 47 | 46 | 42 | 43 | 41 | 42 | 40 | 40 | 39 | 37 | 44.0417 | 20.9583 | 0
2020 | 11 | 29 | 2020-11-29 | 36 | 36 | 32 | 32 | 33 | 35 | 32 | 33 | 35 | 36 | 39 | 42 | 42 | 44 | 41 | 41 | 40 | 40 | 41 | 41 | 42 | 43 | 43 | 43 | 38.4167 | 26.5833 | 0
2020 | 11 | 30 | 2020-11-30 | 42 | 41 | 43 | 43 | 46 | 46 | 46 | 47 | 47 | 48 | 49 | 49 | 51 | 50 | 50 | 49 | 46 | 46 | 43 | 41 | 41 | 42 | 41 | 42 | 45.375 | 19.625 | 0
2020 | 12 | 1 | 2020-12-01 | 40 | 40 | 38 | 36 | 38 | 40 | 37 | 37 | 41 | 44 | 45 | 47 | 48 | 48 | 48 | 46 | 44 | 43 | 42 | 42 | 41 | 41 | 38 | 40 | 41.8333 | 23.1667 | 0
2020 | 12 | 2 | 2020-12-02 | 39 | 40 | 40 | 39 | 40 | 39 | 39 | 47 | 45 | 52 | 55 | 57 | 59 | 59 | 54 | 50 | 46 | 47 | 44 | 47 | 45 | 49 | 45 | 43 | 46.6667 | 18.3333 | 0
2020 | 12 | 3 | 2020-12-03 | 44 | 40 | 39 | 39 | 43 | 37 | 39 | 43 | 40 | 47 | 48 | 49 | 49 | 48 | 49 | 48 | 47 | 47 | 48 | 47 | 47 | 46 | 44 | 43 | 44.625 | 20.375 | 0
2020 | 12 | 4 | 2020-12-04 | 43 | 43 | 45 | 41 | 42 | 38 | 40 | 40 | 43 | 47 | 51 | 52 | 53 | 53 | 54 | 51 | 46 | 43 | 46 | 45 | 42 | 41 | 38 | 41 | 44.9167 | 20.0833 | 0
2020 | 12 | 5 | 2020-12-05 | 39 | 40 | 38 | 37 | 46 | 39 | 40 | 38 | 41 | 46 | 50 | 51 | 56 | 57 | 53 | 49 | 49 | 52 | 51 | 52 | 51 | 50 | 46 | 49 | 46.6667 | 18.3333 | 0
2020 | 12 | 6 | 2020-12-06 | 50 | 48 | 48 | 47 | 47 | 48 | 49 | 48 | 48 | 50 | 51 | 52 | 52 | 53 | 53 | 52 | 49 | 48 | 46 | 46 | 47 | 46 | 43 | 45 | 48.5833 | 16.4167 | 0
2020 | 12 | 7 | 2020-12-07 | 44 | 45 | 44 | 44 | 44 | 43 | 43 | 44 | 45 | 46 | 49 | 49 | 52 | 51 | 50 | 50 | 51 | 50 | 51 | 51 | 51 | 51 | 51 | 51 | 47.9167 | 17.0833 | 0
2020 | 12 | 8 | 2020-12-08 | 50 | 49 | 48 | 48 | 49 | 49 | 49 | 49 | 49 | 50 | 51 | 50 | 50 | 50 | 50 | 50 | 49 | 49 | 49 | 48 | 48 | 48 | 48 | 48 | 49.0833 | 15.9167 | 0
2020 | 12 | 9 | 2020-12-09 | 47 | 47 | 47 | 48 | 47 | 46 | 46 | 46 | 46 | 45 | 47 | 49 | 49 | 49 | 49 | 49 | 47 | 48 | 47 | 45 | 45 | 45 | 43 | 41 | 46.5833 | 18.4167 | 0
2020 | 12 | 10 | 2020-12-10 | 39 | 40 | 41 | 38 | 38 | 39 | 38 | 37 | 39 | 39 | 38 | 41 | 42 | 44 | 43 | 42 | 41 | 41 | 42 | 41 | 41 | 42 | 42 | 41 | 40.375 | 24.625 | 0
2020 | 12 | 11 | 2020-12-11 | 41 | 41 | 41 | 41 | 41 | 41 | 40 | 39 | 40 | 43 | 43 | 44 | 46 | 44 | 44 | 42 | 39 | 39 | 39 | 37 | 38 | 40 | 39 | 37 | 40.7917 | 24.2083 | 0
2020 | 12 | 12 | 2020-12-12 | 35 | 35 | 36 | 35 | 34 | 33 | 32 | 32 | 34 | 38 | 42 | 43 | 42 | 43 | 43 | 41 | 39 | 39 | 38 | 42 | 42 | 43 | 44 | 44 | 38.7083 | 26.2917 | 0
2020 | 12 | 13 | 2020-12-13 | 42 | 41 | 40 | 40 | 41 | 42 | 42 | 43 | 40 | 41 | 40 | 41 | 42 | 44 | 44 | 45 | 44 | 43 | 43 | 42 | 42 | 43 | 43 | 43 | 42.125 | 22.875 | 0
2020 | 12 | 14 | 2020-12-14 | 43 | 44 | 44 | 45 | 45 | 45 | 45 | 45 | 45 | 45 | 46 | 47 | 49 | 50 | 49 | 46 | 46 | 45 | 44 | 45 | 44 | 44 | 44 | 43 | 45.3333 | 19.6667 | 0
2020 | 12 | 15 | 2020-12-15 | 44 | 44 | 46 | 45 | 43 | 43 | 42 | 43 | 43 | 44 | 46 | 46 | 47 | 48 | 47 | 47 | 46 | 47 | 47 | 47 | 46 | 46 | 46 | 46 | 45.375 | 19.625 | 0
2020 | 12 | 16 | 2020-12-16 | 46 | 46 | 46 | 46 | 46 | 47 | 47 | 47 | 46 | 47 | 47 | 49 | 47 | 47 | 47 | 47 | 47 | 47 | 48 | 49 | 50 | 49 | 48 | 47 | 47.2083 | 17.7917 | 0
2020 | 12 | 17 | 2020-12-17 | 46 | 46 | 46 | 45 | 45 | 44 | 45 | 46 | 46 | 47 | 48 | 49 | 49 | 49 | 50 | 48 | 48 | 47 | 47 | 46 | 46 | 45 | 45 | 45 | 46.5833 | 18.4167 | 0
2020 | 12 | 18 | 2020-12-18 | 45 | 45 | 45 | 45 | 45 | 45 | 45 | 44 | 44 | 45 | 45 | 46 | 49 | 51 | 51 | 51 | 51 | 49 | 48 | 48 | 48 | 48 | 49 | 49 | 47.125 | 17.875 | 0
2020 | 12 | 19 | 2020-12-19 | 49 | 48 | 48 | 47 | 47 | 46 | 46 | 46 | 46 | 48 | 48 | 48 | 47 | 46 | 46 | 46 | 47 | 47 | 47 | 47 | 48 | 51 | 52 | 53 | 47.6667 | 17.3333 | 0
2020 | 12 | 20 | 2020-12-20 | 53 | 54 | 54 | 52 | 52 | 52 | 51 | 51 | 50 | 50 | 50 | 50 | 50 | 50 | 50 | 50 | 50 | 49 | 48 | 48 | 48 | 48 | 48 | 47 | 50.2083 | 14.7917 | 0
2020 | 12 | 21 | 2020-12-21 | 47 | 46 | 45 | 44 | 44 | 44 | 44 | 44 | 45 | 49 | 56 | 57 | 58 | 56 | 55 | 43 | 39 | 34 | 34 | 35 | 34 | 35 | 37 | 38 | 44.2917 | 20.7083 | 0
2020 | 12 | 22 | 2020-12-22 | 37 | 39 | 39 | 38 | 37 | 38 | 37 | 38 | 38 | 40 | 43 | 44 | 44 | 45 | 45 | 43 | 42 | 41 | 38 | 39 | 38 | 37 | 37 | 36 | 39.7083 | 25.2917 | 0
2020 | 12 | 23 | 2020-12-23 | 34 | 34 | 34 | 31 | 34 | 32 | 33 | 34 | 34 | 35 | 38 | 40 | 41 | 42 | 43 | 41 | 38 | 37 | 38 | 36 | 35 | 35 | 32 | 32 | 35.9583 | 29.0417 | 0
2020 | 12 | 24 | 2020-12-24 | 32 | 33 | 33 | 31 | 31 | 32 | 33 | 33 | 33 | 34 | 38 | 43 | 41 | 42 | 44 | 42 | 39 | 32 | 38 | 41 | 38 | 42 | 38 | 37 | 36.6667 | 28.3333 | 0
2020 | 12 | 25 | 2020-12-25 | 37 | 36 | 39 | 38 | 41 | 41 | 41 | 41 | 42 | 49 | 45 | 45 | 46 | 47 | 46 | 43 | 42 | 42 | 42 | 43 | 42 | 42 | 41 | 42 | 42.2083 | 22.7917 | 0
2020 | 12 | 26 | 2020-12-26 | 44 | 44 | 48 | 48 | 47 | 46 | 47 | 46 | 46 | 48 | 46 | 47 | 47 | 48 | 49 | 46 | 44 | 42 | 43 | 43 | 45 | 45 | 46 | 44 | 45.7917 | 19.2083 | 0
2020 | 12 | 27 | 2020-12-27 | 44 | 45 | 45 | 45 | 43 | 44 | 43 | 45 | 43 | 43 | 43 | 45 | 47 | 47 | 47 | 46 | 43 | 44 | 45 | 44 | 43 | 41 | 40 | 41 | 44 | 21 | 0
2020 | 12 | 28 | 2020-12-28 | 39 | 36 | 35 | 35 | 36 | 37 | 36 | 37 | 37 | 40 | 43 | 45 | 45 | 47 | 47 | 44 | 41 | 41 | 41 | 42 | 41 | 42 | 39 | 38 | 40.1667 | 24.8333 | 0
2020 | 12 | 29 | 2020-12-29 | 38 | 38 | 38 | 37 | 36 | 37 | 34 | 35 | 36 | 38 | 39 | 38 | 39 | 39 | 40 | 40 | 41 | 39 | 40 | 39 | 39 | 39 | 40 | 40 | 38.2917 | 26.7083 | 0
2020 | 12 | 30 | 2020-12-30 | 40 | 40 | 41 | 41 | 42 | 42 | 42 | 42 | 43 | 43 | 44 | 45 | 47 | 48 | 48 | 49 | 50 | 49 | 48 | 46 | 46 | 47 | 46 | 47 | 44.8333 | 20.1667 | 0
2020 | 12 | 31 | 2020-12-31 | 47 | 47 | 47 | 47 | 47 | 48 | 48 | 48 | 48 | 48 | 49 | 48 | 49 | 49 | 48 | 49 | 49 | 48 | 48 | 48 | 47 | 47 | 47 | 46 | 47.7917 | 17.2083 | 0
Formulas:
DATE = [DATE, row above]+1

## CanESM2ModelRaw&Calcs
CanESM2_BCSD climate model temperatures at SeaTac
Year | Month | Day | DATE | Shaping year | HR1 | HR2 | HR3 | HR4 | HR5 | HR6 | HR7 | HR8 | HR9 | HR10 | HR11 | HR12 | HR13 | HR14 | HR15 | HR16 | HR17 | HR18 | HR19 | HR20 | HR21 | HR22 | HR23 | HR24 | Daily Average | HDD65 | CDD65
2020 | 1 | 1 | 2020-01-01 | 1987 | 34.5177 | 32.936 | 32.936 | 32.936 | 34.5177 | 36.0995 | 40.8447 | 37.6812 | 37.6812 | 40.8447 | 40.8447 | 44.0082 | 45.59 | 36.0995 | 37.6812 | 37.6812 | 36.0995 | 36.0995 | 36.0995 | 36.0995 | 36.0995 | 34.5177 | 36.0995 | 36.0995 | 37.0881 | 27.9119 | 0
2020 | 1 | 2 | 2020-01-02 | 1987 | 34.07 | 35.978 | 34.07 | 34.07 | 35.978 | 34.07 | 34.07 | 34.07 | 35.978 | 35.978 | 35.978 | 41.702 | 43.61 | 39.794 | 41.702 | 39.794 | 39.794 | 43.61 | 45.518 | 43.61 | 41.702 | 37.886 | 35.978 | 35.978 | 38.1245 | 26.8755 | 0
2020 | 1 | 3 | 2020-01-03 | 1987 | 40.1405 | 40.1405 | 45.824 | 43.9295 | 43.9295 | 42.035 | 42.035 | 42.035 | 40.1405 | 40.1405 | 40.1405 | 42.035 | 42.035 | 45.824 | 45.824 | 43.9295 | 42.035 | 40.1405 | 40.1405 | 38.246 | 40.1405 | 40.1405 | 40.1405 | 40.1405 | 41.7192 | 23.2808 | 0
2020 | 1 | 4 | 2020-01-04 | 1987 | 38.0557 | 36.2686 | 36.2686 | 36.2686 | 34.4814 | 34.4814 | 32.6943 | 36.2686 | 34.4814 | 34.4814 | 34.4814 | 38.0557 | 38.0557 | 41.63 | 41.63 | 41.63 | 41.63 | 39.8429 | 38.0557 | 32.6943 | 30.9071 | 30.9071 | 32.6943 | 29.12 | 36.0452 | 28.9548 | 0
2020 | 1 | 5 | 2020-01-05 | 1987 | 33.3217 | 31.7326 | 32.792 | 32.2623 | 30.1434 | 30.1434 | 29.084 | 30.6731 | 30.6731 | 29.6137 | 32.792 | 32.2623 | 32.792 | 33.3217 | 34.9109 | 36.5 | 35.9703 | 33.8514 | 33.3217 | 32.2623 | 32.2623 | 32.792 | 32.792 | 30.1434 | 32.3506 | 32.6494 | 0
2020 | 1 | 6 | 2020-01-06 | 1987 | 34.2091 | 32.0933 | 32.7985 | 32.7985 | 32.7985 | 33.5038 | 32.7985 | 32.0933 | 31.388 | 32.0933 | 33.5038 | 34.2091 | 35.6196 | 36.8186 | 37.947 | 39.146 | 39.146 | 37.7355 | 36.3249 | 35.6196 | 36.3249 | 36.3249 | 35.6196 | 34.9144 | 34.8262 | 30.1738 | 0
2020 | 1 | 7 | 2020-01-07 | 1987 | 37.9732 | 37.1314 | 37.1314 | 37.1314 | 37.1314 | 36.2895 | 36.2895 | 36.2895 | 33.764 | 34.6058 | 36.2895 | 37.1314 | 38.8151 | 40.4988 | 43.8662 | 44.708 | 43.8662 | 43.0243 | 42.1825 | 43.0243 | 39.6569 | 38.8151 | 40.4988 | 41.3406 | 39.0606 | 25.9394 | 0
2020 | 1 | 8 | 2020-01-08 | 1987 | 43.4882 | 43.9499 | 44.4115 | 43.0266 | 42.5649 | 43.0266 | 42.5649 | 41.18 | 41.6416 | 43.0266 | 43.0266 | 44.8732 | 45.7965 | 48.1047 | 48.5664 | 49.028 | 48.1047 | 46.2581 | 47.1814 | 47.1814 | 46.7198 | 46.2581 | 46.7198 | 46.7198 | 45.1425 | 19.8575 | 0
2020 | 1 | 9 | 2020-01-09 | 1987 | 40.3944 | 40.3944 | 39.1068 | 39.7506 | 38.4631 | 38.4631 | 35.888 | 37.1755 | 37.8193 | 38.4631 | 40.3944 | 42.9694 | 45.5445 | 45.5445 | 46.832 | 44.2569 | 43.6132 | 43.6132 | 43.6132 | 44.2569 | 44.2569 | 43.6132 | 44.2569 | 44.2569 | 41.7892 | 23.2108 | 0
2020 | 1 | 10 | 2020-01-10 | 1987 | 40.2767 | 40.2767 | 39.3145 | 39.3145 | 39.3145 | 39.3145 | 38.3524 | 36.428 | 38.3524 | 39.3145 | 41.2389 | 42.2011 | 43.1633 | 45.0876 | 46.0498 | 45.0876 | 47.012 | 47.012 | 46.0498 | 46.0498 | 45.0876 | 46.0498 | 47.012 | 45.0876 | 42.602 | 22.398 | 0
2020 | 1 | 11 | 2020-01-11 | 1987 | 39.47 | 40.1486 | 40.8272 | 40.1486 | 40.1486 | 40.8272 | 40.8272 | 40.1486 | 40.1486 | 40.8272 | 41.5058 | 42.1844 | 42.1844 | 42.863 | 46.256 | 46.256 | 46.256 | 43.5416 | 44.2202 | 43.5416 | 44.2202 | 42.1844 | 42.1844 | 40.1486 | 42.1278 | 22.8722 | 0
2020 | 1 | 12 | 2020-01-12 | 1987 | 43.9745 | 43.9745 | 45.95 | 42.9868 | 41.999 | 41.0112 | 41.0112 | 41.0112 | 41.0112 | 41.0112 | 41.0112 | 41.999 | 41.999 | 42.9868 | 43.9745 | 41.999 | 42.9868 | 41.999 | 41.0112 | 38.048 | 39.0358 | 39.0358 | 39.0358 | 38.048 | 41.5463 | 23.4537 | 0
2020 | 1 | 13 | 2020-01-13 | 1987 | 48.2292 | 47.1245 | 47.1245 | 47.1245 | 47.1245 | 46.0197 | 46.0197 | 44.915 | 44.915 | 44.915 | 46.0197 | 47.1245 | 48.2292 | 49.334 | 49.334 | 49.334 | 46.0197 | 43.8102 | 41.6007 | 40.496 | 40.496 | 40.496 | 40.496 | 40.496 | 45.2832 | 19.7168 | 0
2020 | 1 | 14 | 2020-01-14 | 1987 | 44.44 | 45.108 | 45.776 | 46.444 | 45.776 | 46.444 | 46.444 | 46.444 | 46.444 | 46.444 | 47.112 | 47.112 | 48.448 | 49.784 | 49.784 | 49.784 | 48.448 | 47.112 | 46.444 | 45.108 | 45.108 | 44.44 | 44.44 | 43.772 | 46.5275 | 18.4725 | 0
2020 | 1 | 15 | 2020-01-15 | 1987 | 44.816 | 43.088 | 43.088 | 41.36 | 40.496 | 41.36 | 42.224 | 40.496 | 39.632 | 41.36 | 43.952 | 45.68 | 46.544 | 48.272 | 49.136 | 48.272 | 48.272 | 47.408 | 46.544 | 47.408 | 43.952 | 46.544 | 45.68 | 45.68 | 44.636 | 20.364 | 0
2020 | 1 | 16 | 2020-01-16 | 1987 | 38.615 | 38.615 | 37.076 | 35.537 | 33.998 | 33.998 | 33.998 | 35.537 | 37.076 | 38.615 | 40.154 | 43.232 | 44.771 | 46.31 | 46.31 | 46.31 | 46.31 | 44.771 | 44.771 | 44.771 | 44.771 | 44.771 | 44.771 | 44.771 | 41.2441 | 23.7559 | 0
2020 | 1 | 17 | 2020-01-17 | 1987 | 34.466 | 33.026 | 33.026 | 33.026 | 34.466 | 34.466 | 33.026 | 34.466 | 34.466 | 34.466 | 37.346 | 37.346 | 40.226 | 41.666 | 41.666 | 41.666 | 40.226 | 40.226 | 37.346 | 38.786 | 37.346 | 35.906 | 37.346 | 35.906 | 36.746 | 28.254 | 0
2020 | 1 | 18 | 2020-01-18 | 1987 | 33.29 | 31.448 | 29.606 | 31.448 | 31.448 | 31.448 | 33.29 | 35.132 | 36.974 | 36.974 | 38.816 | 40.658 | 40.658 | 40.658 | 40.658 | 40.658 | 38.816 | 36.974 | 36.974 | 35.132 | 36.974 | 36.974 | 36.974 | 36.974 | 36.2065 | 28.7935 | 0
2020 | 1 | 19 | 2020-01-19 | 1987 | 41.794 | 41.794 | 41.034 | 40.274 | 41.034 | 41.034 | 41.034 | 40.274 | 41.034 | 41.034 | 41.794 | 42.554 | 43.314 | 43.314 | 44.834 | 43.314 | 42.554 | 42.554 | 41.034 | 40.274 | 39.514 | 39.514 | 38.754 | 37.994 | 41.319 | 23.681 | 0
2020 | 1 | 20 | 2020-01-20 | 1987 | 37.5106 | 38.1419 | 36.8793 | 36.8793 | 36.248 | 36.8793 | 36.8793 | 36.248 | 37.5106 | 37.5106 | 41.2983 | 43.1921 | 43.1921 | 44.4547 | 44.4547 | 45.086 | 43.1921 | 41.9296 | 40.667 | 40.0357 | 40.0357 | 38.7731 | 38.1419 | 38.1419 | 39.7201 | 25.2799 | 0
2020 | 1 | 21 | 2020-01-21 | 1987 | 34.5254 | 35.5352 | 33.5156 | 33.5156 | 35.5352 | 34.5254 | 34.5254 | 32.5058 | 32.5058 | 31.496 | 32.5058 | 32.5058 | 34.5254 | 36.545 | 38.5646 | 39.5744 | 39.5744 | 41.594 | 41.594 | 37.5548 | 36.545 | 36.545 | 38.5646 | 36.545 | 35.8718 | 29.1282 | 0
2020 | 1 | 22 | 2020-01-22 | 1987 | 33.476 | 34.436 | 34.436 | 33.476 | 30.596 | 32.516 | 34.436 | 35.396 | 36.356 | 37.316 | 39.236 | 42.116 | 42.116 | 44.036 | 44.996 | 44.996 | 44.996 | 43.076 | 41.156 | 41.156 | 41.156 | 42.116 | 42.116 | 41.156 | 39.036 | 25.964 | 0
2020 | 1 | 23 | 2020-01-23 | 1987 | 35.3705 | 34.133 | 32.8955 | 34.133 | 32.8955 | 32.8955 | 31.658 | 32.8955 | 31.658 | 31.658 | 32.8955 | 32.8955 | 34.133 | 37.8455 | 39.083 | 41.558 | 40.3205 | 37.8455 | 36.608 | 35.3705 | 34.133 | 32.8955 | 32.8955 | 34.133 | 34.7002 | 30.2998 | 0
2020 | 1 | 24 | 2020-01-24 | 1987 | 34.82 | 29.57 | 29.57 | 29.57 | 32.195 | 32.195 | 32.195 | 37.445 | 32.195 | 34.82 | 37.445 | 37.445 | 40.07 | 45.32 | 42.695 | 42.695 | 40.07 | 37.445 | 34.82 | 29.57 | 29.57 | 32.195 | 29.57 | 29.57 | 34.7106 | 30.2894 | 0
2020 | 1 | 25 | 2020-01-25 | 1987 | 37.7986 | 37.7986 | 36.3483 | 37.7986 | 37.7986 | 37.7986 | 37.7986 | 36.3483 | 34.898 | 37.7986 | 37.7986 | 39.2489 | 39.2489 | 39.2489 | 40.6991 | 45.05 | 45.05 | 43.5997 | 43.5997 | 42.1494 | 42.1494 | 40.6991 | 39.2489 | 39.2489 | 39.551 | 25.449 | 0
2020 | 1 | 26 | 2020-01-26 | 1987 | 42.3269 | 40.4446 | 40.4446 | 40.4446 | 40.4446 | 38.5623 | 36.68 | 40.4446 | 38.5623 | 36.68 | 36.68 | 38.5623 | 38.5623 | 40.4446 | 40.4446 | 40.4446 | 42.3269 | 47.9737 | 49.856 | 49.856 | 49.856 | 49.856 | 47.9737 | 46.0914 | 42.2484 | 22.7516 | 0
2020 | 1 | 27 | 2020-01-27 | 1987 | 44.5984 | 45.2938 | 45.2938 | 44.5984 | 45.2938 | 43.2075 | 43.2075 | 42.512 | 45.2938 | 43.9029 | 45.2938 | 48.0756 | 50.162 | 50.162 | 48.0756 | 45.9893 | 45.9893 | 45.9893 | 45.9893 | 45.9893 | 45.9893 | 45.2938 | 45.2938 | 45.2938 | 45.6995 | 19.3005 | 0
2020 | 1 | 28 | 2020-01-28 | 1987 | 52.1555 | 54.95 | 54.95 | 54.95 | 46.5665 | 43.772 | 46.5665 | 46.5665 | 46.5665 | 49.361 | 52.1555 | 52.1555 | 52.1555 | 54.95 | 52.1555 | 49.361 | 49.361 | 49.361 | 49.361 | 46.5665 | 49.361 | 49.361 | 49.361 | 46.5665 | 49.9432 | 15.0568 | 0
2020 | 1 | 29 | 2020-01-29 | 1987 | 37.382 | 37.382 | 40.75 | 39.066 | 42.434 | 40.75 | 37.382 | 39.066 | 37.382 | 37.382 | 40.75 | 42.434 | 44.118 | 47.486 | 52.538 | 49.17 | 52.538 | 49.17 | 47.486 | 47.486 | 49.17 | 49.17 | 49.17 | 50.854 | 44.1882 | 20.8118 | 0
2020 | 1 | 30 | 2020-01-30 | 1987 | 43.056 | 44.78 | 37.884 | 36.16 | 32.712 | 32.712 | 32.712 | 30.988 | 30.988 | 30.988 | 34.436 | 37.884 | 39.608 | 37.884 | 34.436 | 34.436 | 30.988 | 29.264 | 29.264 | 30.988 | 29.264 | 29.264 | 30.988 | 30.988 | 33.8613 | 31.1387 | 0
2020 | 1 | 31 | 2020-01-31 | 1987 | 35.3696 | 28.8032 | 25.52 | 25.52 | 25.52 | 28.8032 | 32.0864 | 28.8032 | 32.0864 | 35.3696 | 38.6528 | 38.6528 | 41.936 | 41.936 | 32.0864 | 32.0864 | 32.0864 | 32.0864 | 32.0864 | 28.8032 | 28.8032 | 28.8032 | 28.8032 | 28.8032 | 31.8128 | 33.1872 | 0
2020 | 2 | 1 | 2020-02-01 | 1987 | 46.094 | 46.9056 | 48.9347 | 50.558 | 49.7464 | 48.9347 | 48.1231 | 47.7173 | 47.7173 | 47.7173 | 47.7173 | 48.1231 | 48.5289 | 48.5289 | 48.9347 | 48.5289 | 48.5289 | 47.7173 | 47.3115 | 47.3115 | 47.7173 | 47.7173 | 46.9056 | 46.9056 | 48.0385 | 16.9615 | 0
2020 | 2 | 2 | 2020-02-02 | 1987 | 47.7824 | 46.4432 | 46.4432 | 46.4432 | 45.104 | 46.4432 | 45.104 | 45.104 | 45.104 | 46.4432 | 49.1216 | 50.4608 | 50.4608 | 51.8 | 51.8 | 51.8 | 51.8 | 50.4608 | 49.1216 | 49.1216 | 49.1216 | 49.1216 | 49.1216 | 49.1216 | 48.452 | 16.548 | 0
2020 | 2 | 3 | 2020-02-03 | 1987 | 44.564 | 44.564 | 45.7062 | 45.7062 | 45.7062 | 45.7062 | 44.564 | 44.564 | 45.7062 | 45.7062 | 45.7062 | 49.1327 | 53.7015 | 55.9858 | 57.128 | 57.128 | 52.5593 | 51.4171 | 52.5593 | 52.5593 | 52.5593 | 51.4171 | 50.2749 | 50.2749 | 49.3707 | 15.6293 | 0
2020 | 2 | 4 | 2020-02-04 | 1987 | 44.096 | 44.096 | 44.096 | 44.096 | 44.096 | 45.851 | 47.606 | 47.606 | 47.606 | 47.606 | 47.606 | 51.116 | 49.361 | 51.116 | 54.626 | 47.606 | 45.851 | 45.851 | 45.851 | 45.851 | 44.096 | 44.096 | 44.096 | 44.096 | 46.5823 | 18.4178 | 0
2020 | 2 | 5 | 2020-02-05 | 1987 | 44.038 | 42.658 | 44.958 | 44.958 | 43.578 | 43.578 | 42.658 | 41.738 | 42.658 | 42.198 | 43.578 | 45.418 | 46.798 | 47.718 | 48.178 | 48.178 | 50.018 | 50.018 | 46.798 | 47.718 | 45.878 | 44.958 | 45.878 | 45.878 | 45.418 | 19.582 | 0
2020 | 2 | 6 | 2020-02-06 | 1987 | 49.0982 | 47.7716 | 43.7918 | 41.8019 | 43.7918 | 43.1285 | 39.812 | 39.812 | 42.4652 | 40.4753 | 42.4652 | 45.7817 | 47.7716 | 49.0982 | 51.0881 | 53.078 | 53.078 | 52.4147 | 50.4248 | 49.0982 | 49.7615 | 47.7716 | 47.7716 | 44.4551 | 46.5003 | 18.4997 | 0
2020 | 2 | 7 | 2020-02-07 | 1987 | 47.4864 | 44.5598 | 43.0965 | 43.0965 | 38.7066 | 40.1699 | 40.1699 | 35.78 | 35.78 | 35.78 | 38.7066 | 44.1208 | 49.3886 | 54.8028 | 57.7294 | 59.1927 | 57.7294 | 60.656 | 59.1927 | 53.3395 | 54.8028 | 54.8028 | 53.3395 | 53.3395 | 48.157 | 16.843 | 0
2020 | 2 | 8 | 2020-02-08 | 1987 | 44.825 | 42.395 | 42.395 | 42.395 | 41.18 | 42.395 | 43.61 | 46.04 | 47.8625 | 46.6475 | 44.825 | 47.255 | 49.685 | 50.9 | 49.685 | 52.115 | 53.33 | 50.2925 | 51.5075 | 51.5075 | 50.9 | 49.0775 | 48.47 | 48.47 | 47.4069 | 17.5931 | 0
2020 | 2 | 9 | 2020-02-09 | 1987 | 45.9209 | 44.6651 | 43.4092 | 43.4092 | 37.13 | 40.8975 | 37.13 | 38.3858 | 38.3858 | 38.3858 | 38.3858 | 44.6651 | 47.1768 | 47.1768 | 50.9443 | 53.456 | 52.2002 | 45.9209 | 44.6651 | 44.6651 | 40.8975 | 42.1534 | 40.8975 | 39.6417 | 43.3569 | 21.6431 | 0
2020 | 2 | 10 | 2020-02-10 | 1987 | 44.7149 | 44.7149 | 43.3026 | 41.8903 | 43.3026 | 43.3026 | 40.478 | 44.7149 | 44.7149 | 43.3026 | 46.1272 | 51.7765 | 56.0134 | 58.838 | 56.0134 | 56.0134 | 57.4257 | 51.7765 | 50.3642 | 54.6011 | 53.1888 | 53.1888 | 53.1888 | 51.7765 | 49.3638 | 15.6362 | 0
2020 | 2 | 11 | 2020-02-11 | 1987 | 57.4405 | 57.4405 | 57.4405 | 58.928 | 58.928 | 47.0284 | 45.5409 | 44.0535 | 42.566 | 42.566 | 42.566 | 44.0535 | 48.5158 | 50.0033 | 51.4907 | 48.5158 | 52.9782 | 52.9782 | 48.5158 | 50.0033 | 47.0284 | 48.5158 | 48.5158 | 47.0284 | 49.6934 | 15.3066 | 0
2020 | 2 | 12 | 2020-02-12 | 1987 | 41.522 | 41.522 | 41.522 | 40.118 | 40.118 | 41.522 | 41.522 | 42.926 | 42.926 | 45.734 | 48.542 | 49.946 | 49.946 | 55.562 | 56.966 | 49.946 | 49.946 | 44.33 | 42.926 | 41.522 | 42.926 | 40.118 | 38.714 | 40.118 | 44.6225 | 20.3775 | 0
2020 | 2 | 13 | 2020-02-13 | 1987 | 45.7542 | 47.0435 | 41.8865 | 45.7542 | 40.5973 | 40.5973 | 41.8865 | 41.8865 | 43.1758 | 45.7542 | 47.0435 | 49.622 | 49.622 | 49.622 | 48.3327 | 48.3327 | 45.7542 | 45.7542 | 43.1758 | 41.8865 | 40.5973 | 40.5973 | 39.308 | 39.308 | 44.3038 | 20.6962 | 0
2020 | 2 | 14 | 2020-02-14 | 1987 | 38.936 | 38.936 | 38.936 | 38.936 | 38.936 | 37.698 | 36.46 | 35.222 | 36.46 | 40.174 | 41.412 | 43.888 | 45.126 | 45.126 | 45.126 | 46.364 | 45.126 | 45.126 | 43.888 | 41.412 | 41.412 | 42.65 | 41.412 | 43.888 | 41.3604 | 23.6396 | 0
2020 | 2 | 15 | 2020-02-15 | 1987 | 40.6085 | 40.6085 | 42.431 | 42.431 | 40.6085 | 42.431 | 38.786 | 35.141 | 35.141 | 35.141 | 33.3185 | 38.786 | 33.3185 | 36.9635 | 38.786 | 42.431 | 46.076 | 42.431 | 40.6085 | 33.3185 | 33.3185 | 33.3185 | 31.496 | 31.496 | 37.8747 | 27.1253 | 0
2020 | 2 | 16 | 2020-02-16 | 1987 | 35.06 | 35.06 | 35.06 | 35.06 | 35.06 | 30.956 | 30.956 | 30.956 | 35.06 | 30.956 | 35.06 | 35.06 | 39.164 | 43.268 | 43.268 | 43.268 | 47.372 | 43.268 | 35.06 | 35.06 | 30.956 | 35.06 | 35.06 | 30.956 | 36.086 | 28.914 | 0
2020 | 2 | 17 | 2020-02-17 | 1987 | 34.097 | 32.9648 | 30.7004 | 29.5682 | 30.7004 | 30.7004 | 28.436 | 30.7004 | 30.7004 | 32.9648 | 35.2292 | 37.4936 | 34.097 | 36.3614 | 38.6258 | 39.758 | 37.4936 | 36.3614 | 34.097 | 32.9648 | 31.8326 | 31.8326 | 30.7004 | 28.436 | 33.2007 | 31.7993 | 0
2020 | 2 | 18 | 2020-02-18 | 1987 | 26.4236 | 26.4236 | 24.458 | 26.4236 | 26.4236 | 26.4236 | 28.3892 | 28.3892 | 30.3548 | 30.3548 | 32.3204 | 36.2516 | 40.1828 | 42.1484 | 42.1484 | 44.114 | 44.114 | 44.114 | 44.114 | 42.1484 | 40.1828 | 38.2172 | 40.1828 | 38.2172 | 35.105 | 29.895 | 0
2020 | 2 | 19 | 2020-02-19 | 1987 | 27.014 | 31.3376 | 31.3376 | 31.3376 | 31.3376 | 31.3376 | 31.3376 | 31.3376 | 31.3376 | 31.3376 | 35.6612 | 35.6612 | 39.9848 | 44.3084 | 48.632 | 48.632 | 48.632 | 44.3084 | 44.3084 | 39.9848 | 44.3084 | 35.6612 | 39.9848 | 39.9848 | 37.4627 | 27.5373 | 0
2020 | 2 | 20 | 2020-02-20 | 1987 | 34.6666 | 32.9797 | 32.9797 | 31.2929 | 31.2929 | 31.2929 | 29.606 | 29.606 | 31.2929 | 29.606 | 31.2929 | 34.6666 | 39.7271 | 41.414 | 41.414 | 41.414 | 41.414 | 39.7271 | 39.7271 | 38.0403 | 38.0403 | 36.3534 | 31.2929 | 32.9797 | 35.0883 | 29.9117 | 0
2020 | 2 | 21 | 2020-02-21 | 1987 | 47.39 | 46.4309 | 46.4309 | 46.4309 | 45.4717 | 46.4309 | 46.4309 | 46.4309 | 46.4309 | 46.4309 | 46.4309 | 44.5126 | 45.4717 | 46.4309 | 47.39 | 47.39 | 44.5126 | 44.5126 | 43.5534 | 42.5943 | 41.6351 | 42.5943 | 42.5943 | 40.676 | 45.192 | 19.808 | 0
2020 | 2 | 22 | 2020-02-22 | 1987 | 45.941 | 45.941 | 46.472 | 45.41 | 45.941 | 46.2065 | 46.472 | 46.472 | 47.003 | 47.534 | 47.534 | 49.127 | 49.127 | 49.658 | 49.127 | 48.065 | 49.127 | 49.127 | 47.534 | 48.065 | 48.596 | 48.596 | 48.596 | 48.065 | 47.6557 | 17.3443 | 0
2020 | 2 | 23 | 2020-02-23 | 1987 | 40.772 | 40.0832 | 40.0832 | 39.3944 | 38.7056 | 38.0168 | 38.0168 | 38.0168 | 37.328 | 38.0168 | 40.772 | 42.8384 | 46.2824 | 46.9712 | 47.66 | 47.66 | 47.66 | 45.5936 | 44.216 | 42.8384 | 42.8384 | 42.1496 | 41.4608 | 39.3944 | 41.9487 | 23.0513 | 0
2020 | 2 | 24 | 2020-02-24 | 1987 | 35.7697 | 33.5429 | 34.6563 | 34.6563 | 34.6563 | 33.5429 | 31.316 | 31.316 | 33.5429 | 36.8831 | 41.3369 | 43.5637 | 45.7906 | 45.7906 | 46.904 | 46.904 | 44.6771 | 43.5637 | 40.2234 | 37.9966 | 36.8831 | 36.8831 | 34.6563 | 34.6563 | 38.3213 | 26.6787 | 0
2020 | 2 | 25 | 2020-02-25 | 1987 | 37.0949 | 37.8727 | 35.5394 | 34.7616 | 33.206 | 33.9838 | 33.206 | 33.9838 | 34.7616 | 37.8727 | 41.7617 | 44.0951 | 44.8728 | 46.4284 | 47.2062 | 47.984 | 47.984 | 45.6506 | 41.7617 | 40.9839 | 39.4283 | 39.4283 | 39.4283 | 38.6505 | 39.9144 | 25.0856 | 0
2020 | 2 | 26 | 2020-02-26 | 1987 | 43.3928 | 43.3928 | 42.6596 | 41.1932 | 40.46 | 42.6596 | 41.9264 | 41.9264 | 42.6596 | 44.126 | 47.792 | 49.2584 | 50.7248 | 51.458 | 51.458 | 51.458 | 51.458 | 51.458 | 51.458 | 49.9916 | 49.2584 | 48.5252 | 48.5252 | 48.5252 | 46.9061 | 18.0939 | 0
2020 | 2 | 27 | 2020-02-27 | 1987 | 48.482 | 47.526 | 47.526 | 44.658 | 43.702 | 43.702 | 43.702 | 43.702 | 44.658 | 44.658 | 46.57 | 47.526 | 47.526 | 49.438 | 51.35 | 49.438 | 48.482 | 47.526 | 46.57 | 45.614 | 44.658 | 43.702 | 42.746 | 43.702 | 46.1318 | 18.8682 | 0
2020 | 2 | 28 | 2020-02-28 | 1987 | 42.65 | 42.65 | 41.546 | 42.65 | 41.546 | 41.546 | 41.546 | 40.442 | 41.546 | 42.65 | 44.858 | 42.65 | 43.754 | 42.65 | 43.754 | 41.546 | 41.546 | 43.754 | 47.066 | 45.962 | 45.962 | 45.962 | 45.962 | 45.962 | 43.34 | 21.66 | 0
2020 | 2 | 29 | 2020-02-29 | 1987 | 45.668 | 45.668 | 42.128 | 45.668 | 42.128 | 42.128 | 42.128 | 38.588 | 42.128 | 45.668 | 52.748 | 45.668 | 49.208 | 45.668 | 49.208 | 42.128 | 42.128 | 49.208 | 59.828 | 56.288 | 56.288 | 56.288 | 56.288 | 56.288 | 47.8805 | 17.1195 | 0
2020 | 3 | 1 | 2020-03-01 | 1987 | 45.41 | 43.412 | 41.414 | 41.414 | 43.412 | 43.412 | 37.418 | 39.416 | 39.416 | 47.408 | 51.404 | 49.406 | 49.406 | 49.406 | 51.404 | 47.408 | 47.408 | 47.408 | 47.408 | 45.41 | 45.41 | 45.41 | 45.41 | 45.41 | 45.41 | 19.59 | 0
2020 | 3 | 2 | 2020-03-02 | 1987 | 41.342 | 41.342 | 41.342 | 42.7032 | 42.7032 | 42.7032 | 42.7032 | 42.7032 | 44.0645 | 46.787 | 46.787 | 46.787 | 46.787 | 49.5095 | 50.8707 | 50.8707 | 52.232 | 52.232 | 52.232 | 50.8707 | 50.8707 | 49.5095 | 49.5095 | 50.8707 | 47.0139 | 17.9861 | 0
2020 | 3 | 3 | 2020-03-03 | 1987 | 31.838 | 45.9995 | 41.279 | 45.9995 | 45.9995 | 45.9995 | 45.9995 | 45.9995 | 45.9995 | 50.72 | 50.72 | 50.72 | 50.72 | 45.9995 | 45.9995 | 45.9995 | 50.72 | 50.72 | 50.72 | 45.9995 | 45.9995 | 45.9995 | 45.9995 | 45.9995 | 46.5896 | 18.4104 | 0
2020 | 3 | 4 | 2020-03-04 | 1987 | 33.8276 | 33.8276 | 37.1948 | 33.8276 | 32.144 | 32.144 | 35.5112 | 40.562 | 40.562 | 43.9292 | 45.6128 | 38.8784 | 43.9292 | 52.3472 | 52.3472 | 50.6636 | 57.398 | 47.2964 | 42.2456 | 40.562 | 37.1948 | 37.1948 | 37.1948 | 35.5112 | 40.9127 | 24.0873 | 0
2020 | 3 | 5 | 2020-03-05 | 1987 | 50.132 | 47.362 | 50.132 | 44.592 | 44.592 | 47.362 | 47.362 | 50.132 | 52.902 | 52.902 | 52.902 | 52.902 | 52.902 | 55.672 | 55.672 | 58.442 | 55.672 | 55.672 | 41.822 | 41.822 | 39.052 | 39.052 | 36.282 | 33.512 | 48.2853 | 16.7147 | 0
2020 | 3 | 6 | 2020-03-06 | 1987 | 47.684 | 52.316 | 50 | 50 | 47.684 | 45.368 | 47.684 | 45.368 | 47.684 | 50 | 50 | 50 | 56.948 | 63.896 | 54.632 | 54.632 | 54.632 | 50 | 47.684 | 43.052 | 43.052 | 38.42 | 38.42 | 36.104 | 48.5525 | 16.4475 | 0
2020 | 3 | 7 | 2020-03-07 | 1987 | 44.87 | 43.862 | 43.862 | 42.854 | 43.862 | 41.846 | 40.838 | 39.83 | 42.35 | 44.87 | 48.902 | 49.91 | 53.942 | 56.966 | 58.982 | 59.99 | 57.974 | 57.974 | 52.934 | 52.934 | 50.918 | 51.926 | 51.926 | 48.902 | 49.301 | 15.699 | 0
2020 | 3 | 8 | 2020-03-08 | 1987 | 49.676 | 48.38 | 47.084 | 47.084 | 44.492 | 44.492 | 41.9 | 47.084 | 49.676 | 53.564 | 54.86 | 58.748 | 62.636 | 63.932 | 62.636 | 60.044 | 56.156 | 53.564 | 52.268 | 52.268 | 50.972 | 50.972 | 50.972 | 52.268 | 52.322 | 12.678 | 0
2020 | 3 | 9 | 2020-03-09 | 1987 | 52.4249 | 50.1646 | 45.644 | 45.644 | 47.9043 | 47.9043 | 47.9043 | 50.1646 | 52.4249 | 56.9454 | 59.2057 | 61.466 | 61.466 | 61.466 | 59.2057 | 61.466 | 59.2057 | 59.2057 | 56.9454 | 52.4249 | 52.4249 | 50.1646 | 47.9043 | 45.644 | 53.555 | 11.445 | 0
2020 | 3 | 10 | 2020-03-10 | 1987 | 41.342 | 41.342 | 42.296 | 42.296 | 43.25 | 43.25 | 43.25 | 44.204 | 45.158 | 46.112 | 47.066 | 48.02 | 49.928 | 50.882 | 53.744 | 55.652 | 56.606 | 54.698 | 52.79 | 50.882 | 49.928 | 50.882 | 48.974 | 48.02 | 47.9405 | 17.0595 | 0
2020 | 3 | 11 | 2020-03-11 | 1987 | 44.771 | 43.052 | 41.333 | 41.333 | 43.052 | 44.771 | 39.614 | 41.333 | 43.052 | 44.771 | 48.209 | 51.647 | 53.366 | 44.771 | 44.771 | 44.771 | 46.49 | 46.49 | 48.209 | 46.49 | 46.49 | 44.771 | 46.49 | 44.771 | 45.2007 | 19.7993 | 0
2020 | 3 | 12 | 2020-03-12 | 1987 | 42.4107 | 42.4107 | 42.4107 | 42.4107 | 41.36 | 42.4107 | 42.4107 | 43.4615 | 43.4615 | 43.4615 | 43.4615 | 45.563 | 46.6137 | 47.6645 | 48.7152 | 48.7152 | 49.766 | 48.7152 | 48.7152 | 47.6645 | 44.5122 | 44.5122 | 44.5122 | 44.5122 | 44.9938 | 20.0062 | 0
2020 | 3 | 13 | 2020-03-13 | 1987 | 47.15 | 45.966 | 47.15 | 44.782 | 45.966 | 44.782 | 44.782 | 44.782 | 45.966 | 45.966 | 47.15 | 47.15 | 49.518 | 50.702 | 47.15 | 47.15 | 42.414 | 44.782 | 43.598 | 42.414 | 42.414 | 42.414 | 41.23 | 40.046 | 45.226 | 19.774 | 0
2020 | 3 | 14 | 2020-03-14 | 1987 | 44.8916 | 45.6764 | 45.6764 | 45.6764 | 44.8916 | 43.322 | 44.1068 | 44.1068 | 44.1068 | 44.8916 | 45.6764 | 46.4612 | 46.4612 | 48.0308 | 50.3852 | 51.17 | 50.3852 | 50.3852 | 48.8156 | 48.0308 | 45.6764 | 44.8916 | 43.322 | 44.1068 | 46.2977 | 18.7023 | 0
2020 | 3 | 15 | 2020-03-15 | 1987 | 44.8263 | 42.7511 | 42.7511 | 42.7511 | 42.7511 | 41.7136 | 41.7136 | 40.676 | 41.7136 | 43.0624 | 44.515 | 45.8639 | 46.9014 | 50.0141 | 52.0893 | 54.1644 | 55.202 | 52.0893 | 48.9766 | 48.9766 | 47.939 | 44.8263 | 44.8263 | 44.8263 | 46.08 | 18.92 | 0
2020 | 3 | 16 | 2020-03-16 | 1987 | 44.6972 | 42.9368 | 42.9368 | 41.1764 | 41.1764 | 41.1764 | 41.1764 | 39.416 | 39.416 | 41.1764 | 42.9368 | 49.9784 | 51.7388 | 55.2596 | 57.02 | 55.2596 | 51.7388 | 51.7388 | 44.6972 | 42.9368 | 42.9368 | 42.9368 | 42.9368 | 42.9368 | 45.4307 | 19.5693 | 0
2020 | 3 | 17 | 2020-03-17 | 1987 | 44.4326 | 44.4326 | 44.4326 | 45.3848 | 46.337 | 45.3848 | 44.4326 | 44.4326 | 45.3848 | 45.3848 | 46.337 | 48.2414 | 48.2414 | 51.098 | 50.1458 | 51.098 | 48.2414 | 48.2414 | 46.337 | 44.4326 | 44.4326 | 42.5282 | 41.576 | 41.576 | 45.9402 | 19.0598 | 0
2020 | 3 | 18 | 2020-03-18 | 1987 | 42.674 | 43.682 | 43.682 | 43.682 | 42.674 | 41.666 | 41.666 | 41.666 | 41.666 | 42.674 | 43.682 | 46.706 | 48.722 | 49.73 | 51.746 | 52.754 | 47.714 | 45.698 | 44.69 | 43.682 | 43.682 | 43.682 | 43.682 | 43.682 | 44.816 | 20.184 | 0
2020 | 3 | 19 | 2020-03-19 | 1987 | 44.6748 | 44.1514 | 44.6748 | 43.628 | 44.1514 | 44.1514 | 44.1514 | 43.628 | 44.1514 | 43.628 | 43.628 | 44.6748 | 46.2449 | 47.2917 | 49.3852 | 49.9086 | 50.432 | 49.9086 | 47.8151 | 47.2917 | 46.7683 | 45.1982 | 45.1982 | 44.6748 | 45.8088 | 19.1912 | 0
2020 | 3 | 20 | 2020-03-20 | 1987 | 46.5288 | 45.464 | 46.5288 | 46.5288 | 46.5288 | 45.464 | 45.464 | 46.5288 | 47.5935 | 50.7878 | 52.9174 | 56.1117 | 58.2412 | 59.306 | 58.2412 | 57.1765 | 58.2412 | 57.1765 | 55.0469 | 53.9822 | 52.9174 | 52.9174 | 51.8526 | 51.8526 | 51.8083 | 13.1918 | 0
2020 | 3 | 21 | 2020-03-21 | 1987 | 43.5362 | 42.7694 | 43.1528 | 42.7694 | 42.7694 | 42.7694 | 42.386 | 43.1528 | 44.303 | 45.4532 | 46.9868 | 47.7536 | 48.9038 | 49.6706 | 50.054 | 49.6706 | 49.2872 | 48.5204 | 46.9868 | 45.4532 | 45.8366 | 45.4532 | 45.0698 | 44.303 | 45.7088 | 19.2912 | 0
2020 | 3 | 22 | 2020-03-22 | 1987 | 47.0741 | 44.7449 | 43.5803 | 43.5803 | 43.5803 | 42.998 | 42.998 | 44.1626 | 45.9095 | 47.6564 | 49.9856 | 51.1502 | 52.8971 | 53.4794 | 54.0617 | 54.0617 | 54.644 | 52.8971 | 51.7325 | 50.5679 | 49.9856 | 49.9856 | 48.821 | 48.2387 | 48.6997 | 16.3003 | 0
2020 | 3 | 23 | 2020-03-23 | 1987 | 47.4522 | 46.4605 | 46.4605 | 46.4605 | 45.4689 | 46.4605 | 45.4689 | 45.4689 | 45.4689 | 46.4605 | 47.4522 | 48.4438 | 48.4438 | 47.4522 | 50.4271 | 52.4104 | 53.402 | 53.402 | 51.4187 | 49.4355 | 47.4522 | 44.4773 | 44.4773 | 42.494 | 47.6175 | 17.3825 | 0
2020 | 3 | 24 | 2020-03-24 | 1987 | 42.746 | 41.918 | 42.746 | 41.09 | 41.918 | 40.262 | 41.09 | 41.09 | 43.574 | 46.886 | 49.37 | 50.198 | 51.854 | 53.51 | 53.51 | 54.338 | 54.338 | 53.51 | 51.854 | 50.198 | 49.37 | 49.37 | 47.714 | 46.058 | 47.438 | 17.562 | 0
2020 | 3 | 25 | 2020-03-25 | 1987 | 43.3835 | 42.824 | 42.2645 | 41.1455 | 41.1455 | 41.1455 | 40.586 | 41.705 | 42.2645 | 43.943 | 43.3835 | 43.943 | 45.6215 | 47.3 | 46.7405 | 46.181 | 46.181 | 45.062 | 45.062 | 44.5025 | 43.943 | 41.705 | 41.1455 | 41.705 | 43.4534 | 21.5466 | 0
2020 | 3 | 26 | 2020-03-26 | 1987 | 42.9692 | 41.6084 | 41.6084 | 41.6084 | 40.928 | 41.6084 | 41.6084 | 41.6084 | 43.6496 | 45.6908 | 47.0516 | 49.0928 | 50.4536 | 51.134 | 51.134 | 50.4536 | 51.134 | 49.0928 | 48.4124 | 47.732 | 47.732 | 47.0516 | 47.0516 | 47.0516 | 46.1444 | 18.8556 | 0
2020 | 3 | 27 | 2020-03-27 | 1987 | 43.4584 | 44.3461 | 43.4584 | 40.7954 | 40.7954 | 39.02 | 39.02 | 39.9077 | 42.5707 | 46.1215 | 47.8968 | 50.5599 | 52.3353 | 54.1106 | 55.886 | 53.2229 | 51.4476 | 50.5599 | 47.8968 | 45.2338 | 45.2338 | 46.1215 | 45.2338 | 44.3461 | 46.2324 | 18.7676 | 0
2020 | 3 | 28 | 2020-03-28 | 1987 | 43.0014 | 44.0831 | 42.4606 | 42.4606 | 41.9197 | 40.838 | 40.838 | 41.9197 | 44.624 | 46.7874 | 47.8691 | 49.4917 | 50.5734 | 51.6551 | 52.196 | 52.196 | 52.196 | 52.196 | 50.5734 | 47.3283 | 47.3283 | 47.3283 | 46.7874 | 47.3283 | 46.8325 | 18.1675 | 0
2020 | 3 | 29 | 2020-03-29 | 1987 | 41.0016 | 40.3127 | 39.6238 | 39.6238 | 38.9349 | 38.246 | 38.246 | 39.6238 | 41.6905 | 43.7573 | 45.1351 | 48.5796 | 50.6464 | 51.3353 | 53.402 | 52.0242 | 53.402 | 52.7131 | 50.6464 | 49.2685 | 47.8907 | 46.5129 | 45.824 | 45.1351 | 45.5657 | 19.4343 | 0
2020 | 3 | 30 | 2020-03-30 | 1987 | 43.8578 | 42.7128 | 38.1325 | 35.8423 | 31.262 | 33.5522 | 31.262 | 35.8423 | 41.5677 | 43.8578 | 50.7283 | 50.7283 | 54.1635 | 57.5988 | 59.8889 | 61.034 | 61.034 | 61.034 | 59.8889 | 57.5988 | 55.3086 | 51.8734 | 51.8734 | 47.2931 | 48.2473 | 16.7527 | 0
2020 | 3 | 31 | 2020-03-31 | 1987 | 42.7322 | 41.7865 | 40.8408 | 39.8951 | 38.9494 | 37.058 | 38.9494 | 39.8951 | 40.8408 | 44.6235 | 47.4606 | 52.1891 | 52.1891 | 56.9175 | 58.8089 | 61.646 | 61.646 | 57.8632 | 56.9175 | 49.352 | 45.5692 | 42.7322 | 41.7865 | 40.8408 | 47.1454 | 17.8546 | 0
2020 | 4 | 1 | 2020-04-01 | 1987 | 44.6482 | 43.5273 | 42.9669 | 42.9669 | 41.846 | 42.4064 | 43.5273 | 44.0877 | 46.3295 | 49.1316 | 51.3734 | 53.6151 | 55.8568 | 58.659 | 59.2194 | 61.4611 | 62.582 | 62.0216 | 60.9007 | 58.0985 | 57.5381 | 56.4172 | 55.8568 | 54.1755 | 52.0505 | 12.9495 | 0
2020 | 4 | 2 | 2020-04-02 | 1987 | 46.91 | 48.542 | 46.91 | 50.174 | 48.542 | 40.382 | 43.646 | 38.75 | 42.014 | 46.91 | 48.542 | 53.438 | 58.334 | 63.23 | 63.23 | 68.126 | 68.126 | 64.862 | 59.966 | 55.07 | 51.806 | 48.542 | 45.278 | 42.014 | 51.806 | 13.194 | 0
2020 | 4 | 3 | 2020-04-03 | 1987 | 68.9 | 68.9 | 68.9 | 68.9 | 63.014 | 63.014 | 63.014 | 57.128 | 57.128 | 51.242 | 51.242 | 45.356 | 45.356 | 45.356 | 45.356 | 51.242 | 45.356 | 45.356 | 45.356 | 45.356 | 45.356 | 39.47 | 39.47 | 39.47 | 52.4682 | 12.5318 | 0
2020 | 4 | 4 | 2020-04-04 | 1987 | 46.85 | 47.84 | 46.85 | 46.85 | 46.85 | 46.85 | 46.85 | 47.84 | 48.83 | 48.83 | 52.79 | 53.78 | 56.75 | 55.76 | 59.72 | 59.72 | 57.74 | 54.77 | 53.78 | 52.79 | 50.81 | 49.82 | 49.82 | 49.82 | 51.3462 | 13.6538 | 0
2020 | 4 | 5 | 2020-04-05 | 1987 | 48.032 | 46.667 | 49.397 | 48.032 | 48.032 | 46.667 | 45.302 | 48.032 | 49.397 | 50.762 | 54.857 | 61.682 | 60.317 | 54.857 | 53.492 | 50.762 | 54.857 | 53.492 | 50.762 | 48.032 | 48.032 | 48.032 | 46.667 | 45.302 | 50.4776 | 14.5224 | 0
2020 | 4 | 6 | 2020-04-06 | 1987 | 40.676 | 39.056 | 40.676 | 40.676 | 40.676 | 40.676 | 40.676 | 40.676 | 45.536 | 50.396 | 52.016 | 55.256 | 58.496 | 58.496 | 58.496 | 64.976 | 64.976 | 56.876 | 53.636 | 48.776 | 50.396 | 48.776 | 47.156 | 47.156 | 49.3835 | 15.6165 | 0
2020 | 4 | 7 | 2020-04-07 | 1987 | 50.0026 | 48.2129 | 48.2129 | 44.6334 | 41.054 | 42.8437 | 42.8437 | 46.4231 | 51.7923 | 55.3717 | 60.7409 | 60.7409 | 66.11 | 66.11 | 66.11 | 66.11 | 62.5306 | 60.7409 | 60.7409 | 60.7409 | 53.582 | 48.2129 | 48.2129 | 46.4231 | 54.104 | 10.896 | 0
2020 | 4 | 8 | 2020-04-08 | 1987 | 49.97 | 51.226 | 49.97 | 49.97 | 48.714 | 48.714 | 48.714 | 47.458 | 51.226 | 53.738 | 56.25 | 57.506 | 56.25 | 56.25 | 56.25 | 56.25 | 57.506 | 57.506 | 56.25 | 54.994 | 51.226 | 49.97 | 48.714 | 46.202 | 52.5343 | 12.4657 | 0
2020 | 4 | 9 | 2020-04-09 | 1987 | 46.1025 | 46.1025 | 45.536 | 45.536 | 45.536 | 46.1025 | 46.6691 | 46.6691 | 48.9352 | 49.5017 | 51.2013 | 51.7678 | 52.9008 | 52.9008 | 55.1669 | 55.1669 | 54.6004 | 56.3 | 55.1669 | 54.6004 | 52.9008 | 51.2013 | 50.6347 | 51.2013 | 50.5167 | 14.4833 | 0
2020 | 4 | 10 | 2020-04-10 | 1987 | 57.317 | 55.7915 | 55.7915 | 57.317 | 55.7915 | 52.7405 | 51.215 | 52.7405 | 51.215 | 52.7405 | 54.266 | 54.266 | 55.7915 | 57.317 | 58.8425 | 57.317 | 60.368 | 57.317 | 49.6895 | 48.164 | 45.113 | 43.5875 | 43.5875 | 42.062 | 52.9312 | 12.0688 | 0
2020 | 4 | 11 | 2020-04-11 | 1987 | 42.836 | 42.836 | 42.836 | 42.836 | 42.836 | 45.1004 | 45.1004 | 45.1004 | 45.1004 | 47.3648 | 51.8936 | 51.8936 | 63.2156 | 60.9512 | 63.2156 | 65.48 | 65.48 | 63.2156 | 56.4224 | 53.0258 | 49.6292 | 49.6292 | 49.6292 | 47.3648 | 51.3747 | 13.6253 | 0
2020 | 4 | 12 | 2020-04-12 | 1987 | 48.134 | 48.134 | 46.754 | 46.754 | 46.754 | 46.064 | 45.374 | 47.444 | 49.514 | 52.274 | 52.964 | 54.344 | 55.724 | 56.414 | 56.414 | 57.794 | 57.794 | 57.104 | 55.724 | 54.344 | 54.344 | 55.034 | 54.344 | 52.964 | 52.1877 | 12.8123 | 0
2020 | 4 | 13 | 2020-04-13 | 1987 | 44.1176 | 44.1176 | 43.3877 | 43.3877 | 42.6578 | 41.9279 | 41.198 | 43.3877 | 44.8475 | 47.7671 | 49.2269 | 52.1465 | 52.8764 | 53.6063 | 54.3362 | 55.0661 | 55.0661 | 55.796 | 53.6063 | 52.1465 | 50.6867 | 47.7671 | 46.3073 | 47.0372 | 48.4362 | 16.5638 | 0
2020 | 4 | 14 | 2020-04-14 | 1987 | 49.3831 | 40.6122 | 38.858 | 40.6122 | 40.6122 | 40.6122 | 40.6122 | 42.3664 | 42.3664 | 47.6289 | 49.3831 | 56.3998 | 56.3998 | 58.154 | 58.154 | 56.3998 | 54.6456 | 51.1373 | 49.3831 | 47.6289 | 45.8747 | 45.8747 | 45.8747 | 42.3664 | 47.5558 | 17.4442 | 0
2020 | 4 | 15 | 2020-04-15 | 1987 | 39.7786 | 39.7786 | 36.374 | 36.374 | 36.374 | 36.374 | 36.374 | 39.7786 | 43.1831 | 43.1831 | 46.5877 | 49.9923 | 53.3969 | 60.206 | 56.8014 | 60.206 | 60.206 | 56.8014 | 53.3969 | 49.9923 | 46.5877 | 43.1831 | 43.1831 | 39.7786 | 46.1621 | 18.8379 | 0
2020 | 4 | 16 | 2020-04-16 | 1987 | 47.2212 | 47.2212 | 47.2212 | 47.2212 | 48.569 | 47.2212 | 48.569 | 49.9168 | 49.9168 | 51.2645 | 49.9168 | 51.2645 | 53.96 | 53.96 | 53.96 | 51.2645 | 49.9168 | 49.9168 | 49.9168 | 47.2212 | 45.8735 | 45.8735 | 44.5258 | 43.178 | 48.9621 | 16.0379 | 0
2020 | 4 | 17 | 2020-04-17 | 1987 | 49.145 | 47.9876 | 47.9876 | 46.8302 | 46.8302 | 46.8302 | 46.8302 | 46.8302 | 45.6728 | 47.9876 | 49.145 | 51.4598 | 53.7746 | 52.6172 | 52.6172 | 53.7746 | 54.932 | 53.7746 | 51.4598 | 45.6728 | 45.6728 | 45.6728 | 44.5154 | 43.358 | 48.8074 | 16.1926 | 0
2020 | 4 | 18 | 2020-04-18 | 1987 | 45.5124 | 44.9982 | 44.9982 | 44.4841 | 43.97 | 44.4841 | 44.4841 | 44.9982 | 45.5124 | 46.0265 | 47.0547 | 49.1112 | 49.6254 | 51.6819 | 52.196 | 50.1395 | 49.1112 | 48.083 | 48.083 | 48.083 | 47.5689 | 47.5689 | 44.9982 | 44.9982 | 46.9905 | 18.0095 | 0
2020 | 4 | 19 | 2020-04-19 | 1987 | 43.6871 | 42.8077 | 42.8077 | 41.9283 | 40.1694 | 39.29 | 40.1694 | 42.8077 | 45.446 | 48.0843 | 50.7226 | 52.4814 | 52.4814 | 55.1197 | 56.8786 | 57.758 | 56.8786 | 56.8786 | 54.2403 | 51.602 | 49.8431 | 49.8431 | 48.0843 | 45.446 | 48.5606 | 16.4394 | 0
2020 | 4 | 20 | 2020-04-20 | 1987 | 49.1206 | 48.1897 | 47.2589 | 46.7934 | 47.2589 | 46.328 | 46.7934 | 48.1897 | 50.5169 | 51.4477 | 51.9131 | 53.3094 | 53.7749 | 54.7057 | 55.6366 | 55.6366 | 56.102 | 56.102 | 55.1711 | 52.3786 | 51.9131 | 50.5169 | 51.4477 | 50.9823 | 51.312 | 13.688 | 0
2020 | 4 | 21 | 2020-04-21 | 1987 | 48.604 | 48.604 | 48.604 | 47.799 | 46.994 | 46.994 | 46.994 | 48.604 | 51.019 | 54.239 | 56.654 | 59.069 | 59.874 | 61.484 | 60.679 | 59.874 | 59.874 | 57.459 | 56.654 | 55.044 | 53.434 | 51.824 | 50.214 | 49.409 | 53.3334 | 11.6666 | 0
2020 | 4 | 22 | 2020-04-22 | 1987 | 52.9412 | 50.8568 | 48.7724 | 46.688 | 48.7724 | 46.688 | 48.7724 | 50.8568 | 55.0256 | 55.0256 | 59.1944 | 61.2788 | 67.532 | 65.4476 | 67.532 | 67.532 | 67.532 | 65.4476 | 65.4476 | 63.3632 | 61.2788 | 61.2788 | 55.0256 | 61.2788 | 58.0654 | 6.9347 | 0
2020 | 4 | 23 | 2020-04-23 | 1987 | 52.4795 | 48.8975 | 48.002 | 49.793 | 48.8975 | 48.8975 | 48.8975 | 49.793 | 51.584 | 55.166 | 58.748 | 59.6435 | 61.4345 | 63.2255 | 65.0165 | 65.912 | 65.912 | 65.0165 | 61.4345 | 56.957 | 53.375 | 50.6885 | 49.793 | 48.002 | 55.3152 | 9.6848 | 0
2020 | 4 | 24 | 2020-04-24 | 1987 | 48.7997 | 46.1262 | 44.7895 | 43.4527 | 43.4527 | 42.116 | 43.4527 | 46.1262 | 50.1364 | 52.8099 | 56.8201 | 59.4936 | 63.5038 | 64.8405 | 64.8405 | 66.1773 | 67.514 | 66.1773 | 64.8405 | 59.4936 | 52.8099 | 51.4732 | 52.8099 | 51.4732 | 54.3137 | 10.6863 | 0
2020 | 4 | 25 | 2020-04-25 | 1987 | 47.7868 | 47.1315 | 47.7868 | 47.7868 | 47.1315 | 44.51 | 45.1654 | 48.4422 | 49.7529 | 51.0636 | 53.6851 | 54.9958 | 56.9619 | 57.6173 | 58.2726 | 58.2726 | 58.928 | 57.6173 | 56.3065 | 53.0297 | 51.719 | 50.4083 | 51.0636 | 51.0636 | 51.9375 | 13.0625 | 0
2020 | 4 | 26 | 2020-04-26 | 1987 | 45.149 | 44.5618 | 43.3873 | 42.8 | 42.8 | 42.8 | 42.8 | 44.5618 | 46.9108 | 49.847 | 52.196 | 54.545 | 56.3068 | 58.6557 | 60.4175 | 61.592 | 61.0048 | 61.0048 | 59.243 | 54.545 | 54.545 | 51.6088 | 48.6725 | 49.847 | 51.2417 | 13.7583 | 0
2020 | 4 | 27 | 2020-04-27 | 1987 | 46.2598 | 45.7187 | 46.5304 | 45.4482 | 45.4482 | 44.366 | 45.7187 | 46.2598 | 47.8831 | 48.6947 | 49.2358 | 50.318 | 52.2118 | 52.7529 | 52.7529 | 53.294 | 53.294 | 52.7529 | 52.7529 | 51.1296 | 49.5064 | 48.4242 | 47.0715 | 47.0715 | 48.954 | 16.046 | 0
2020 | 4 | 28 | 2020-04-28 | 1987 | 52.6654 | 51.4746 | 46.7115 | 45.5208 | 45.5208 | 44.33 | 44.33 | 44.33 | 46.7115 | 45.5208 | 45.5208 | 47.9023 | 50.2838 | 56.2377 | 59.81 | 58.6192 | 56.2377 | 56.2377 | 53.8562 | 51.4746 | 50.2838 | 46.7115 | 46.7115 | 45.5208 | 49.6885 | 15.3115 | 0
2020 | 4 | 29 | 2020-04-29 | 1987 | 45.1377 | 44.3765 | 44.3765 | 43.6152 | 42.854 | 42.854 | 42.854 | 43.6152 | 45.899 | 48.944 | 49.7052 | 51.989 | 55.7952 | 58.079 | 59.6015 | 61.124 | 58.079 | 60.3627 | 55.7952 | 54.2727 | 51.989 | 51.2277 | 51.2277 | 49.7052 | 50.5617 | 14.4383 | 0
2020 | 4 | 30 | 2020-04-30 | 1987 | 64.274 | 55.3591 | 56.8449 | 56.8449 | 53.8733 | 55.3591 | 56.8449 | 56.8449 | 56.8449 | 56.8449 | 56.8449 | 56.8449 | 58.3307 | 58.3307 | 58.3307 | 56.8449 | 56.8449 | 56.8449 | 58.3307 | 56.8449 | 49.4158 | 47.93 | 47.93 | 47.93 | 55.7305 | 9.2695 | 0
2020 | 5 | 1 | 2020-05-01 | 1987 | 55.058 | 53.411 | 55.058 | 55.058 | 56.705 | 55.058 | 55.058 | 56.705 | 64.94 | 66.587 | 64.94 | 68.234 | 68.234 | 56.705 | 64.94 | 61.646 | 58.352 | 59.999 | 58.352 | 56.705 | 51.764 | 53.411 | 53.411 | 48.47 | 58.2834 | 6.7166 | 0
2020 | 5 | 2 | 2020-05-02 | 1987 | 54.518 | 54.518 | 54.518 | 54.518 | 54.518 | 54.518 | 54.518 | 54.518 | 56.134 | 59.366 | 62.598 | 62.598 | 64.214 | 65.83 | 67.446 | 65.83 | 69.062 | 67.446 | 65.83 | 64.214 | 64.214 | 60.982 | 60.982 | 60.982 | 60.578 | 4.422 | 0
2020 | 5 | 3 | 2020-05-03 | 1987 | 54.662 | 54.662 | 54.662 | 54.662 | 54.662 | 54.662 | 54.662 | 55.9728 | 57.2836 | 59.9053 | 63.8378 | 63.8378 | 70.3919 | 70.3919 | 74.3244 | 74.3244 | 76.946 | 76.946 | 75.6352 | 69.0811 | 67.7702 | 63.8378 | 62.5269 | 62.5269 | 63.6739 | 1.3261 | 0
2020 | 5 | 4 | 2020-05-04 | 1987 | 56.258 | 56.258 | 54.524 | 52.79 | 54.524 | 54.524 | 54.524 | 54.524 | 61.46 | 64.928 | 68.396 | 70.13 | 75.332 | 77.066 | 78.8 | 84.002 | 84.002 | 80.534 | 77.066 | 68.396 | 59.726 | 56.258 | 54.524 | 56.258 | 64.7835 | 0.2165 | 0
2020 | 5 | 5 | 2020-05-05 | 1987 | 57.8605 | 53.7706 | 55.1339 | 53.7706 | 52.4073 | 51.044 | 53.7706 | 57.8605 | 63.3137 | 67.4037 | 71.4936 | 74.2202 | 78.3101 | 79.6734 | 82.4 | 82.4 | 82.4 | 79.6734 | 76.9468 | 71.4936 | 67.4037 | 66.0403 | 64.677 | 64.677 | 67.006 | 0 | 2.006
2020 | 5 | 6 | 2020-05-06 | 1987 | 49.1765 | 48.38 | 45.9905 | 45.194 | 45.194 | 45.194 | 45.9905 | 48.38 | 50.7695 | 53.9555 | 55.5485 | 58.7345 | 60.3275 | 61.124 | 62.717 | 63.5135 | 64.31 | 62.717 | 60.3275 | 57.938 | 53.9555 | 55.5485 | 54.752 | 53.9555 | 54.3206 | 10.6794 | 0
2020 | 5 | 7 | 2020-05-07 | 1987 | 51.0922 | 50.337 | 49.5817 | 48.8264 | 48.0711 | 45.05 | 48.0711 | 50.337 | 52.6028 | 55.6239 | 58.645 | 60.1556 | 60.9109 | 63.1767 | 63.932 | 63.932 | 63.932 | 60.9109 | 59.4003 | 58.645 | 54.8686 | 54.8686 | 56.3792 | 55.6239 | 55.6239 | 9.3761 | 0
2020 | 5 | 8 | 2020-05-08 | 1987 | 52.544 | 49.2005 | 48.086 | 43.628 | 45.857 | 44.7425 | 45.857 | 49.2005 | 52.544 | 55.8875 | 59.231 | 61.46 | 62.5745 | 67.0325 | 67.0325 | 68.147 | 70.376 | 69.2615 | 67.0325 | 62.5745 | 55.8875 | 51.4295 | 50.315 | 52.544 | 56.3519 | 8.6481 | 0
2020 | 5 | 9 | 2020-05-09 | 1987 | 61.0115 | 55.3528 | 54.221 | 51.9575 | 54.221 | 49.694 | 53.0892 | 56.4845 | 59.8798 | 64.4068 | 67.802 | 70.0655 | 71.1972 | 73.4608 | 75.7242 | 76.856 | 76.856 | 76.856 | 74.5925 | 70.0655 | 62.1433 | 55.3528 | 53.0892 | 51.9575 | 63.1807 | 1.8193 | 0
2020 | 5 | 10 | 2020-05-10 | 1987 | 54.9795 | 53.9298 | 53.4049 | 54.4546 | 53.9298 | 53.4049 | 52.88 | 53.4049 | 55.5044 | 57.6039 | 59.1786 | 60.2283 | 61.2781 | 62.8527 | 64.4274 | 65.4771 | 66.002 | 66.002 | 64.9522 | 63.3776 | 61.2781 | 59.7034 | 57.6039 | 55.5044 | 58.8068 | 6.1932 | 0
2020 | 5 | 11 | 2020-05-11 | 1987 | 56.4108 | 55.2698 | 55.2698 | 55.2698 | 54.1289 | 52.988 | 55.2698 | 55.2698 | 58.6926 | 63.2563 | 67.82 | 66.6791 | 67.82 | 66.6791 | 65.5382 | 66.6791 | 67.82 | 62.1154 | 60.9745 | 58.6926 | 59.8335 | 59.8335 | 59.8335 | 58.6926 | 60.4515 | 4.5485 | 0
2020 | 5 | 12 | 2020-05-12 | 1987 | 64.9292 | 63.4208 | 63.4208 | 63.4208 | 61.9124 | 57.3872 | 55.8788 | 57.3872 | 60.404 | 63.4208 | 64.9292 | 61.9124 | 63.4208 | 63.4208 | 64.9292 | 67.946 | 66.4376 | 64.9292 | 60.404 | 58.8956 | 58.8956 | 55.8788 | 54.3704 | 52.862 | 61.2839 | 3.7161 | 0
2020 | 5 | 13 | 2020-05-13 | 1987 | 48.578 | 49.3918 | 49.3918 | 49.3918 | 50.2056 | 50.2056 | 50.2056 | 52.6469 | 55.0883 | 55.9021 | 58.3435 | 56.7159 | 60.7848 | 62.4124 | 63.2262 | 64.04 | 64.04 | 64.04 | 61.5986 | 61.5986 | 55.9021 | 54.2745 | 54.6814 | 55.0883 | 56.1564 | 8.8436 | 0
2020 | 5 | 14 | 2020-05-14 | 1987 | 49.89 | 49.89 | 49.89 | 49.89 | 51.67 | 51.67 | 49.89 | 49.89 | 51.67 | 51.67 | 55.23 | 58.79 | 58.79 | 58.79 | 62.35 | 64.13 | 64.13 | 62.35 | 57.01 | 53.45 | 49.89 | 48.11 | 49.89 | 48.11 | 54.0433 | 10.9567 | 0
2020 | 5 | 15 | 2020-05-15 | 1987 | 53.348 | 53.348 | 53.348 | 51.566 | 49.784 | 49.784 | 51.566 | 51.566 | 53.348 | 56.912 | 58.694 | 58.694 | 58.694 | 60.476 | 62.258 | 62.258 | 64.04 | 60.476 | 56.912 | 56.912 | 53.348 | 53.348 | 49.784 | 48.002 | 55.3527 | 9.6473 | 0
2020 | 5 | 16 | 2020-05-16 | 1987 | 56.12 | 55.202 | 55.202 | 55.202 | 54.284 | 50.612 | 55.202 | 57.038 | 59.792 | 60.71 | 61.628 | 63.464 | 66.218 | 66.218 | 66.218 | 69.89 | 68.972 | 69.89 | 67.136 | 65.3 | 60.71 | 62.546 | 61.628 | 58.874 | 61.169 | 3.831 | 0
2020 | 5 | 17 | 2020-05-17 | 1987 | 56.2989 | 54.1681 | 50.972 | 52.0374 | 52.0374 | 50.972 | 53.1027 | 53.1027 | 54.1681 | 57.3642 | 57.3642 | 60.5604 | 62.6911 | 64.8219 | 64.8219 | 65.8872 | 68.018 | 68.018 | 66.9526 | 61.6257 | 63.7565 | 62.6911 | 59.495 | 57.3642 | 59.0955 | 5.9045 | 0
2020 | 5 | 18 | 2020-05-18 | 1987 | 58.991 | 54.158 | 52.547 | 50.936 | 50.936 | 50.936 | 50.936 | 52.547 | 55.769 | 60.602 | 65.435 | 67.046 | 65.435 | 67.046 | 63.824 | 62.213 | 62.213 | 62.213 | 63.824 | 58.991 | 57.38 | 55.769 | 52.547 | 50.936 | 58.0513 | 6.9488 | 0
2020 | 5 | 19 | 2020-05-19 | 1987 | 54.5211 | 52.887 | 52.887 | 52.887 | 52.887 | 52.07 | 54.5211 | 56.1552 | 57.7893 | 61.0575 | 61.8745 | 63.5086 | 65.9597 | 68.4109 | 68.4109 | 67.5938 | 70.862 | 69.2279 | 69.2279 | 65.9597 | 62.6916 | 61.0575 | 59.4234 | 57.7893 | 60.8192 | 4.1808 | 0
2020 | 5 | 20 | 2020-05-20 | 1987 | 56.849 | 55.643 | 54.437 | 52.628 | 53.834 | 52.628 | 53.834 | 56.246 | 57.452 | 59.261 | 62.276 | 63.482 | 64.688 | 65.291 | 66.497 | 66.497 | 67.1 | 66.497 | 65.894 | 64.085 | 60.467 | 62.276 | 60.467 | 59.864 | 60.3414 | 4.6586 | 0
2020 | 5 | 21 | 2020-05-21 | 1987 | 57.0191 | 55.9357 | 53.7689 | 52.6854 | 51.602 | 51.602 | 52.6854 | 54.8523 | 57.0191 | 60.2694 | 64.6031 | 67.8534 | 68.9369 | 71.1037 | 72.1871 | 74.354 | 72.1871 | 72.1871 | 70.0203 | 66.77 | 61.3529 | 59.186 | 54.8523 | 54.8523 | 61.5786 | 3.4214 | 0
2020 | 5 | 22 | 2020-05-22 | 1987 | 56.6251 | 56.6251 | 55.6587 | 54.6924 | 53.726 | 54.6924 | 55.6587 | 55.6587 | 57.5915 | 58.5579 | 61.457 | 62.4234 | 63.3897 | 65.3225 | 67.2552 | 69.188 | 69.188 | 68.2216 | 68.2216 | 66.2889 | 61.457 | 60.4906 | 60.4906 | 58.5579 | 60.8933 | 4.1067 | 0
2020 | 5 | 23 | 2020-05-23 | 1987 | 53.708 | 52.277 | 52.754 | 52.277 | 51.8 | 51.8 | 52.754 | 53.708 | 55.616 | 57.524 | 57.524 | 59.432 | 60.863 | 61.34 | 60.863 | 62.294 | 62.294 | 61.817 | 60.863 | 59.432 | 57.047 | 57.047 | 56.57 | 55.616 | 56.9675 | 8.0325 | 0
2020 | 5 | 24 | 2020-05-24 | 1987 | 54.005 | 53.168 | 49.82 | 48.983 | 50.657 | 48.146 | 50.657 | 51.494 | 58.19 | 59.027 | 61.538 | 62.375 | 64.049 | 66.56 | 68.234 | 66.56 | 68.234 | 68.234 | 66.56 | 63.212 | 58.19 | 55.679 | 53.168 | 51.494 | 58.2597 | 6.7403 | 0
2020 | 5 | 25 | 2020-05-25 | 1987 | 51.914 | 51.914 | 50.018 | 51.914 | 51.914 | 51.914 | 51.914 | 53.81 | 51.914 | 55.706 | 55.706 | 57.602 | 59.498 | 63.29 | 61.394 | 63.29 | 67.082 | 70.874 | 72.77 | 68.978 | 68.978 | 65.186 | 61.394 | 59.498 | 59.103 | 5.897 | 0
2020 | 5 | 26 | 2020-05-26 | 1987 | 52.8485 | 52.8485 | 49.856 | 49.856 | 49.856 | 49.856 | 49.856 | 49.856 | 52.8485 | 52.8485 | 55.841 | 61.826 | 64.8185 | 67.811 | 67.811 | 73.796 | 73.796 | 73.796 | 70.8035 | 67.811 | 64.8185 | 58.8335 | 55.841 | 55.841 | 59.3322 | 5.6678 | 0
2020 | 5 | 27 | 2020-05-27 | 1987 | 58.336 | 58.336 | 56.768 | 56.768 | 56.768 | 56.768 | 56.768 | 56.768 | 58.336 | 59.904 | 63.04 | 61.472 | 66.176 | 66.176 | 66.176 | 69.312 | 70.88 | 67.744 | 67.744 | 66.176 | 64.608 | 63.04 | 61.472 | 59.904 | 62.06 | 2.94 | 0
2020 | 5 | 28 | 2020-05-28 | 1987 | 61.1794 | 59.7089 | 59.7089 | 59.7089 | 59.7089 | 59.7089 | 58.2385 | 58.2385 | 59.7089 | 61.1794 | 67.0612 | 71.4726 | 74.4135 | 72.9431 | 75.884 | 74.4135 | 72.9431 | 71.4726 | 68.5317 | 67.0612 | 64.1203 | 61.1794 | 58.2385 | 56.768 | 64.733 | 0.267 | 0
2020 | 5 | 29 | 2020-05-29 | 1987 | 54.176 | 56.3292 | 56.3292 | 55.2526 | 55.2526 | 54.176 | 55.2526 | 57.4059 | 59.5591 | 62.789 | 67.0955 | 68.1721 | 69.2487 | 71.402 | 71.402 | 71.402 | 70.3254 | 69.2487 | 67.0955 | 59.5591 | 57.4059 | 56.3292 | 57.4059 | 56.3292 | 61.6227 | 3.3773 | 0
2020 | 5 | 30 | 2020-05-30 | 1987 | 53.906 | 53.906 | 53.906 | 53.906 | 53.906 | 56.466 | 56.466 | 56.466 | 59.026 | 66.706 | 66.706 | 71.826 | 76.946 | 74.386 | 61.586 | 66.706 | 76.946 | 71.826 | 74.386 | 64.146 | 59.026 | 59.026 | 56.466 | 53.906 | 62.4393 | 2.5607 | 0
2020 | 5 | 31 | 2020-05-31 | 1987 | 53.7908 | 52.754 | 52.754 | 52.754 | 52.754 | 52.754 | 52.754 | 53.7908 | 55.8644 | 58.9748 | 57.938 | 60.0116 | 62.0852 | 62.0852 | 63.122 | 63.122 | 63.122 | 61.0484 | 57.938 | 56.9012 | 54.8276 | 53.7908 | 53.7908 | 52.754 | 56.7284 | 8.2716 | 0
2020 | 6 | 1 | 2020-06-01 | 1987 | 51.8144 | 49.8992 | 47.984 | 47.984 | 47.984 | 47.984 | 49.8992 | 51.8144 | 59.4752 | 59.4752 | 67.136 | 67.136 | 65.2208 | 61.3904 | 67.136 | 72.8816 | 76.712 | 70.9664 | 72.8816 | 70.9664 | 65.2208 | 59.4752 | 61.3904 | 57.56 | 60.4328 | 4.5672 | 0
2020 | 6 | 2 | 2020-06-02 | 1987 | 59.0802 | 58.2456 | 57.4111 | 55.742 | 55.742 | 55.742 | 57.4111 | 60.7493 | 62.4184 | 64.0875 | 65.7565 | 69.0947 | 69.9293 | 71.5984 | 73.2675 | 74.102 | 73.2675 | 73.2675 | 71.5984 | 68.2602 | 65.7565 | 64.0875 | 64.0875 | 63.2529 | 64.7481 | 0.25186 | 0
2020 | 6 | 3 | 2020-06-03 | 1987 | 61.916 | 61.286 | 60.656 | 59.396 | 58.766 | 59.396 | 61.286 | 62.546 | 64.436 | 67.586 | 69.476 | 70.736 | 71.996 | 73.256 | 74.516 | 75.146 | 75.776 | 75.776 | 73.256 | 70.736 | 67.586 | 65.696 | 66.326 | 66.326 | 67.2447 | 0 | 2.2447
2020 | 6 | 4 | 2020-06-04 | 1987 | 66.1378 | 65.0267 | 63.9156 | 58.3602 | 57.2491 | 59.4713 | 59.4713 | 62.8045 | 67.2489 | 70.5822 | 76.1376 | 72.8044 | 76.1376 | 79.4709 | 80.582 | 78.3598 | 78.3598 | 75.0265 | 70.5822 | 66.1378 | 60.5824 | 58.3602 | 56.138 | 56.138 | 67.2952 | 0 | 2.2952
2020 | 6 | 5 | 2020-06-05 | 1987 | 58.8118 | 57.3325 | 57.3325 | 57.3325 | 57.3325 | 57.3325 | 58.8118 | 60.2911 | 64.7289 | 64.7289 | 64.7289 | 67.6875 | 66.2082 | 61.7704 | 66.2082 | 67.6875 | 67.6875 | 70.646 | 64.7289 | 63.2496 | 58.8118 | 54.374 | 54.374 | 54.374 | 61.5238 | 3.4762 | 0
2020 | 6 | 6 | 2020-06-06 | 1987 | 57.7962 | 56.8051 | 56.8051 | 56.8051 | 55.814 | 56.8051 | 56.8051 | 59.7785 | 61.7607 | 62.7519 | 65.7252 | 66.7164 | 69.6897 | 71.672 | 70.6809 | 71.672 | 71.672 | 70.6809 | 69.6897 | 67.7075 | 62.7519 | 63.743 | 62.7519 | 62.7519 | 63.743 | 1.257 | 0
2020 | 6 | 7 | 2020-06-07 | 1987 | 57.94 | 57.162 | 56.384 | 54.828 | 54.05 | 55.606 | 57.162 | 59.496 | 61.83 | 64.942 | 66.498 | 69.61 | 68.832 | 71.166 | 73.5 | 75.056 | 74.278 | 73.5 | 71.166 | 71.166 | 67.276 | 64.164 | 63.386 | 62.608 | 64.6502 | 0.34975 | 0
2020 | 6 | 8 | 2020-06-08 | 1987 | 69.984 | 60.544 | 60.544 | 60.544 | 60.544 | 58.656 | 58.656 | 56.768 | 58.656 | 58.656 | 58.656 | 60.544 | 60.544 | 62.432 | 62.432 | 66.208 | 71.872 | 69.984 | 73.76 | 71.872 | 68.096 | 69.984 | 64.32 | 58.656 | 63.4547 | 1.5453 | 0
2020 | 6 | 9 | 2020-06-09 | 1987 | 57.974 | 56.246 | 54.518 | 56.246 | 55.382 | 56.246 | 56.246 | 57.11 | 57.974 | 57.11 | 59.702 | 59.702 | 61.43 | 62.294 | 64.022 | 65.75 | 65.75 | 64.886 | 64.886 | 63.158 | 62.294 | 60.566 | 59.702 | 59.27 | 59.936 | 5.064 | 0
2020 | 6 | 10 | 2020-06-10 | 1987 | 55.89 | 55.89 | 54.682 | 54.682 | 53.474 | 53.474 | 54.078 | 54.682 | 55.89 | 55.89 | 58.306 | 59.514 | 60.118 | 62.534 | 63.138 | 63.742 | 63.742 | 64.346 | 64.346 | 63.742 | 59.514 | 57.098 | 55.286 | 55.89 | 58.3312 | 6.6688 | 0
2020 | 6 | 11 | 2020-06-11 | 1987 | 59.8553 | 58.5213 | 58.966 | 58.966 | 57.632 | 58.0767 | 59.8553 | 60.7447 | 62.5233 | 63.4127 | 64.7467 | 65.636 | 66.97 | 67.8593 | 68.7487 | 69.638 | 69.638 | 67.4147 | 65.636 | 64.302 | 63.4127 | 62.5233 | 61.634 | 60.7447 | 63.2274 | 1.7726 | 0
2020 | 6 | 12 | 2020-06-12 | 1987 | 53.9698 | 52.6779 | 53.9698 | 51.386 | 51.386 | 53.9698 | 55.2617 | 56.5536 | 59.1375 | 60.4294 | 64.3051 | 68.1808 | 68.1808 | 77.2242 | 78.5161 | 79.808 | 77.2242 | 74.6404 | 74.6404 | 73.3485 | 68.1808 | 61.7213 | 59.1375 | 56.5536 | 63.7668 | 1.2332 | 0
2020 | 6 | 13 | 2020-06-13 | 1987 | 62.6576 | 61.79 | 62.2238 | 62.6576 | 62.6576 | 62.2238 | 63.5252 | 63.5252 | 63.959 | 63.959 | 64.8266 | 65.6942 | 67.8632 | 69.1646 | 70.466 | 70.0322 | 70.466 | 70.466 | 69.5984 | 67.4294 | 65.6942 | 64.3928 | 64.8266 | 64.3928 | 65.6038 | 0 | 0.60382
2020 | 6 | 14 | 2020-06-14 | 1987 | 62.83 | 62.468 | 61.382 | 60.296 | 60.296 | 60.658 | 61.744 | 63.192 | 64.64 | 66.088 | 66.45 | 67.174 | 67.898 | 68.26 | 68.984 | 68.984 | 70.07 | 68.622 | 68.26 | 66.812 | 64.64 | 63.554 | 62.468 | 61.744 | 64.8964 | 0.10358 | 0
2020 | 6 | 15 | 2020-06-15 | 1987 | 61.9213 | 59.7655 | 57.6098 | 55.454 | 57.6098 | 57.6098 | 56.5319 | 55.454 | 55.454 | 56.5319 | 58.6876 | 58.6876 | 60.8434 | 62.9992 | 68.3886 | 69.4665 | 70.5444 | 73.778 | 68.3886 | 68.3886 | 66.2328 | 64.0771 | 61.9213 | 59.7655 | 61.9213 | 3.0787 | 0
2020 | 6 | 16 | 2020-06-16 | 1987 | 60.4175 | 59.3251 | 58.2328 | 57.1404 | 56.048 | 56.048 | 58.2328 | 58.2328 | 59.3251 | 59.3251 | 61.5099 | 63.6946 | 66.9718 | 70.2489 | 72.4336 | 73.526 | 71.3413 | 70.2489 | 69.1565 | 69.1565 | 68.0641 | 65.8794 | 62.6022 | 61.5099 | 63.6946 | 1.3054 | 0
2020 | 6 | 17 | 2020-06-17 | 1987 | 54.3135 | 52.8571 | 49.9444 | 48.488 | 48.488 | 48.488 | 52.8571 | 55.7698 | 58.6825 | 64.508 | 68.8771 | 70.3335 | 73.2462 | 76.1589 | 79.0716 | 79.0716 | 80.528 | 79.0716 | 77.6153 | 71.7898 | 65.9644 | 60.1389 | 61.5953 | 60.1389 | 64.0832 | 0.91677 | 0
2020 | 6 | 18 | 2020-06-18 | 1987 | 59.9782 | 57.4125 | 53.564 | 54.8468 | 53.564 | 54.8468 | 57.4125 | 62.5439 | 68.9582 | 67.6753 | 72.8067 | 77.9381 | 80.5038 | 80.5038 | 81.7866 | 84.3523 | 86.918 | 85.6352 | 83.0695 | 79.2209 | 72.8067 | 70.241 | 65.1096 | 62.5439 | 69.7599 | 0 | 4.7599
2020 | 6 | 19 | 2020-06-19 | 1987 | 63.8103 | 63.8103 | 61.7931 | 61.7931 | 56.75 | 57.7586 | 60.7845 | 63.8103 | 64.819 | 66.8362 | 71.8793 | 73.8966 | 77.931 | 80.9569 | 82.9741 | 83.9828 | 86 | 84.9914 | 84.9914 | 80.9569 | 76.9224 | 70.8707 | 66.8362 | 65.8276 | 71.2909 | 0 | 6.2909
2020 | 6 | 20 | 2020-06-20 | 1987 | 69.8833 | 57.7062 | 60.7505 | 57.7062 | 57.7062 | 57.7062 | 54.662 | 57.7062 | 63.7948 | 66.839 | 72.9275 | 75.9718 | 63.7948 | 66.839 | 79.016 | 69.8833 | 66.839 | 69.8833 | 69.8833 | 75.9718 | 69.8833 | 63.7948 | 63.7948 | 57.7062 | 65.4437 | 0 | 0.44372
2020 | 6 | 21 | 2020-06-21 | 1987 | 62.4593 | 60.6396 | 60.6396 | 60.6396 | 58.82 | 58.82 | 60.6396 | 62.4593 | 64.2789 | 67.9182 | 71.5575 | 73.3771 | 62.4593 | 75.1967 | 75.1967 | 78.836 | 73.3771 | 75.1967 | 73.3771 | 69.7378 | 66.0985 | 64.2789 | 62.4593 | 62.4593 | 66.7051 | 0 | 1.7051
2020 | 6 | 22 | 2020-06-22 | 1987 | 66.0084 | 66.0084 | 65.3942 | 65.3942 | 64.7801 | 64.166 | 65.3942 | 65.3942 | 66.6225 | 68.4648 | 69.6931 | 70.3072 | 72.7636 | 72.7636 | 73.9919 | 74.606 | 74.606 | 74.606 | 73.3778 | 69.6931 | 67.2366 | 66.0084 | 66.0084 | 66.6225 | 68.7463 | 0 | 3.7463
2020 | 6 | 23 | 2020-06-23 | 1987 | 64.1093 | 63.3902 | 62.6711 | 62.6711 | 61.952 | 61.952 | 62.6711 | 64.1093 | 64.8284 | 66.2666 | 67.7048 | 70.5812 | 72.0194 | 73.4576 | 75.6149 | 75.6149 | 75.6149 | 76.334 | 75.6149 | 73.4576 | 70.5812 | 68.4239 | 66.2666 | 63.3902 | 68.3041 | 0 | 3.304
2020 | 6 | 24 | 2020-06-24 | 1987 | 56.5922 | 55.5828 | 54.5734 | 53.564 | 53.564 | 54.5734 | 56.5922 | 59.6203 | 63.6578 | 66.686 | 69.7142 | 72.7423 | 75.7705 | 76.7798 | 78.7986 | 79.808 | 78.7986 | 77.7892 | 76.7798 | 73.7517 | 66.686 | 66.686 | 66.686 | 64.6672 | 66.686 | 0 | 1.686
2020 | 6 | 25 | 2020-06-25 | 1987 | 58.9184 | 57.0502 | 56.1161 | 56.1161 | 54.248 | 56.1161 | 57.9843 | 59.8524 | 64.5228 | 68.2591 | 70.1272 | 72.9294 | 75.7316 | 77.5998 | 79.4679 | 80.402 | 78.5339 | 79.4679 | 77.5998 | 75.7316 | 70.1272 | 66.3909 | 68.2591 | 66.3909 | 67.831 | 0 | 2.831
2020 | 6 | 26 | 2020-06-26 | 1987 | 63.8281 | 62.8108 | 62.4717 | 61.1153 | 60.098 | 60.4371 | 62.4717 | 63.8281 | 64.8454 | 65.5235 | 66.2017 | 67.219 | 68.5754 | 69.2536 | 70.2709 | 70.2709 | 70.61 | 70.2709 | 69.5927 | 68.5754 | 67.219 | 66.2017 | 65.5235 | 64.5063 | 65.905 | 0 | 0.90503
2020 | 6 | 27 | 2020-06-27 | 1987 | 60.0371 | 57.3038 | 56.6205 | 55.2539 | 53.8873 | 53.204 | 57.3038 | 59.3538 | 60.0371 | 61.4037 | 63.4536 | 65.5035 | 66.8702 | 68.9201 | 69.6034 | 70.97 | 68.9201 | 70.2867 | 68.9201 | 67.5535 | 64.8202 | 55.9372 | 56.6205 | 55.2539 | 62.0016 | 2.9984 | 0
2020 | 6 | 28 | 2020-06-28 | 1987 | 60.9334 | 59.7957 | 59.4165 | 58.658 | 59.0372 | 59.0372 | 59.4165 | 59.0372 | 59.4165 | 60.5542 | 62.4504 | 63.9674 | 65.1051 | 67.3806 | 68.5183 | 68.5183 | 69.656 | 69.2768 | 69.2768 | 68.5183 | 67.7598 | 65.8636 | 64.3466 | 63.2089 | 63.7146 | 1.2854 | 0
2020 | 6 | 29 | 2020-06-29 | 1987 | 59.4939 | 60.1183 | 60.1183 | 57.6208 | 56.372 | 56.9964 | 60.1183 | 63.8645 | 65.7376 | 65.7376 | 68.8595 | 68.8595 | 70.1082 | 71.9814 | 75.1033 | 76.352 | 76.352 | 75.7276 | 74.4789 | 72.6058 | 69.4839 | 66.362 | 65.1132 | 63.8645 | 66.7262 | 0 | 1.7262
2020 | 6 | 30 | 2020-06-30 | 1987 | 63.374 | 60.5187 | 58.6152 | 60.5187 | 55.76 | 57.6635 | 55.76 | 58.6152 | 60.5187 | 63.374 | 65.2775 | 70.0362 | 71.9397 | 73.8432 | 76.6985 | 78.602 | 78.602 | 78.602 | 77.6502 | 75.7467 | 70.988 | 66.2292 | 64.3257 | 60.5187 | 66.8241 | 0 | 1.8241
2020 | 7 | 1 | 2020-07-01 | 1987 | 68.2215 | 67.4921 | 67.1274 | 66.398 | 67.4921 | 66.7627 | 67.1274 | 67.4921 | 68.2215 | 68.2215 | 68.9509 | 70.4097 | 71.139 | 72.9625 | 73.6919 | 74.4213 | 74.786 | 73.6919 | 72.9625 | 71.5037 | 69.6803 | 68.5862 | 67.8568 | 67.8568 | 69.7107 | 0 | 4.7107
2020 | 7 | 2 | 2020-07-02 | 1987 | 61.168 | 61.168 | 61.168 | 61.168 | 61.168 | 61.168 | 61.168 | 59.504 | 64.496 | 67.824 | 67.824 | 71.152 | 74.48 | 72.816 | 74.48 | 72.816 | 72.816 | 72.816 | 71.152 | 71.152 | 67.824 | 67.824 | 66.16 | 64.496 | 66.992 | 0 | 1.992
2020 | 7 | 3 | 2020-07-03 | 1987 | 59.8841 | 59.2986 | 59.2986 | 58.7131 | 58.7131 | 58.7131 | 59.2986 | 59.8841 | 59.8841 | 60.4696 | 62.2262 | 61.6407 | 62.8118 | 65.1539 | 65.7394 | 67.496 | 66.3249 | 66.9105 | 66.3249 | 65.1539 | 62.2262 | 61.0552 | 58.7131 | 57.542 | 61.8115 | 3.1885 | 0
2020 | 7 | 4 | 2020-07-04 | 1987 | 59.3924 | 59.3924 | 57.6752 | 55.958 | 55.958 | 55.958 | 57.6752 | 61.1096 | 64.544 | 64.544 | 66.2612 | 64.544 | 69.6956 | 64.544 | 64.544 | 62.8268 | 71.4128 | 73.13 | 67.9784 | 61.1096 | 61.1096 | 59.3924 | 59.3924 | 57.6752 | 62.3259 | 2.674 | 0
2020 | 7 | 5 | 2020-07-05 | 1987 | 58.478 | 59.6104 | 58.478 | 59.6104 | 59.6104 | 59.6104 | 60.7427 | 61.8751 | 63.0075 | 64.1398 | 67.5369 | 68.6693 | 70.934 | 69.8016 | 70.934 | 70.934 | 70.934 | 68.6693 | 65.2722 | 63.0075 | 60.7427 | 59.6104 | 58.478 | 58.478 | 63.7152 | 1.2848 | 0
2020 | 7 | 6 | 2020-07-06 | 1987 | 58.2363 | 58.2363 | 59.2404 | 58.2363 | 57.2321 | 56.228 | 57.2321 | 58.2363 | 61.2487 | 63.257 | 64.2611 | 66.2694 | 68.2777 | 70.286 | 69.2819 | 70.286 | 70.286 | 69.2819 | 67.2736 | 66.2694 | 65.2653 | 63.257 | 63.257 | 62.2529 | 63.4662 | 1.5338 | 0
2020 | 7 | 7 | 2020-07-07 | 1987 | 62.4249 | 59.018 | 59.018 | 59.018 | 60.7215 | 59.018 | 60.7215 | 62.4249 | 60.7215 | 64.1284 | 65.8318 | 65.8318 | 70.9422 | 72.6456 | 76.0525 | 77.756 | 72.6456 | 72.6456 | 69.2387 | 67.5353 | 64.1284 | 62.4249 | 62.4249 | 59.018 | 65.264 | 0 | 0.264
2020 | 7 | 8 | 2020-07-08 | 1987 | 65.624 | 62.366 | 63.995 | 62.366 | 63.995 | 63.995 | 63.995 | 62.366 | 62.366 | 67.253 | 75.398 | 77.027 | 73.769 | 77.027 | 78.656 | 81.914 | 81.914 | 80.285 | 77.027 | 75.398 | 70.511 | 72.14 | 70.511 | 68.882 | 70.7825 | 0 | 5.7825
2020 | 7 | 9 | 2020-07-09 | 1987 | 67.3405 | 64.8909 | 62.4413 | 59.9916 | 59.9916 | 57.542 | 59.9916 | 64.8909 | 64.8909 | 59.9916 | 62.4413 | 72.2398 | 79.5887 | 79.5887 | 82.0384 | 84.488 | 84.488 | 82.0384 | 79.5887 | 77.1391 | 77.1391 | 69.7902 | 69.7902 | 69.7902 | 70.5047 | 0 | 5.5047
2020 | 7 | 10 | 2020-07-10 | 1987 | 66.344 | 64.022 | 63.248 | 63.248 | 63.248 | 61.7 | 64.796 | 66.344 | 70.214 | 73.31 | 74.858 | 76.406 | 75.632 | 78.728 | 79.502 | 80.276 | 81.824 | 81.05 | 80.276 | 78.728 | 75.632 | 73.31 | 70.988 | 72.536 | 72.3425 | 0 | 7.3425
2020 | 7 | 11 | 2020-07-11 | 1987 | 65.766 | 65.2113 | 63.5473 | 64.102 | 62.438 | 63.5473 | 62.9927 | 66.8753 | 66.3207 | 67.9847 | 69.6487 | 71.8673 | 73.5313 | 74.6407 | 76.3047 | 77.414 | 75.75 | 75.75 | 75.75 | 72.9767 | 69.6487 | 66.8753 | 67.9847 | 66.8753 | 69.3251 | 0 | 4.3251
2020 | 7 | 12 | 2020-07-12 | 1987 | 65.3405 | 63.9352 | 61.8273 | 62.5299 | 61.8273 | 60.422 | 63.2326 | 65.3405 | 66.7458 | 69.5564 | 72.3669 | 74.4749 | 74.4749 | 76.5828 | 77.2854 | 80.096 | 80.096 | 79.3934 | 77.2854 | 75.1775 | 70.9616 | 68.8537 | 68.8537 | 67.4484 | 70.1712 | 0 | 5.1712
2020 | 7 | 13 | 2020-07-13 | 1987 | 63.5405 | 61.9861 | 61.2089 | 60.4316 | 58.1 | 58.1 | 61.2089 | 64.3177 | 66.6494 | 68.2038 | 71.3126 | 72.0899 | 75.1987 | 76.7531 | 79.0848 | 79.0848 | 79.862 | 79.0848 | 79.0848 | 76.7531 | 71.3126 | 68.981 | 68.2038 | 67.4266 | 69.4991 | 0 | 4.4991
2020 | 7 | 14 | 2020-07-14 | 1987 | 68.211 | 66.0771 | 66.0771 | 61.8092 | 59.6753 | 58.964 | 63.2319 | 66.0771 | 68.211 | 68.9223 | 68.211 | 71.7676 | 73.9015 | 76.7468 | 77.4581 | 79.592 | 79.592 | 78.1694 | 76.7468 | 74.6128 | 71.0563 | 67.4997 | 66.0771 | 65.3658 | 69.7522 | 0 | 4.7522
2020 | 7 | 15 | 2020-07-15 | 1987 | 67.0659 | 66.2521 | 63.8107 | 62.1832 | 58.928 | 58.928 | 60.5556 | 60.5556 | 60.5556 | 62.1832 | 65.4383 | 67.0659 | 67.8797 | 71.1348 | 71.9486 | 71.9486 | 74.39 | 73.5762 | 69.5073 | 67.0659 | 65.4383 | 62.9969 | 62.1832 | 61.3694 | 65.54 | 0 | 0.54004
2020 | 7 | 16 | 2020-07-16 | 1987 | 57.8852 | 57.8852 | 57.8852 | 57.8852 | 57.8852 | 56.624 | 56.624 | 56.624 | 57.8852 | 59.1464 | 59.1464 | 62.93 | 62.93 | 65.4524 | 69.236 | 71.7584 | 75.542 | 75.542 | 74.2808 | 74.2808 | 70.4972 | 65.4524 | 66.7136 | 65.4524 | 63.981 | 1.019 | 0
2020 | 7 | 17 | 2020-07-17 | 1987 | 64.7836 | 62.8526 | 63.4963 | 62.209 | 60.278 | 60.278 | 61.5653 | 66.0709 | 65.4272 | 68.6455 | 73.1511 | 73.7948 | 75.0821 | 77.013 | 78.944 | 77.6567 | 77.013 | 74.4384 | 73.1511 | 71.8638 | 69.9328 | 70.5765 | 71.2201 | 70.5765 | 69.5842 | 0 | 4.5842
2020 | 7 | 18 | 2020-07-18 | 1987 | 60.9489 | 59.8116 | 57.5371 | 56.3998 | 54.1253 | 54.1253 | 52.988 | 55.2625 | 57.5371 | 64.3607 | 67.7725 | 72.3216 | 74.5962 | 75.7335 | 76.8707 | 78.008 | 74.5962 | 75.7335 | 67.7725 | 64.0195 | 60.1528 | 56.3998 | 55.2625 | 55.2625 | 63.6499 | 1.3501 | 0
2020 | 7 | 19 | 2020-07-19 | 1987 | 57.0692 | 57.0692 | 54.518 | 54.518 | 54.518 | 54.518 | 55.7936 | 55.7936 | 57.0692 | 59.6204 | 62.1716 | 63.4472 | 63.4472 | 65.9984 | 69.8252 | 69.8252 | 72.3764 | 73.652 | 69.8252 | 67.274 | 63.4472 | 60.896 | 60.896 | 63.4472 | 61.959 | 3.041 | 0
2020 | 7 | 20 | 2020-07-20 | 1987 | 52.0426 | 52.0426 | 50.8773 | 50.8773 | 49.712 | 50.8773 | 49.712 | 55.5385 | 60.1997 | 62.5303 | 61.365 | 66.0263 | 70.6875 | 70.6875 | 73.0181 | 76.514 | 76.514 | 76.514 | 74.1834 | 69.5222 | 63.6957 | 59.0344 | 57.8691 | 56.7038 | 61.9477 | 3.0523 | 0
2020 | 7 | 21 | 2020-07-21 | 1987 | 61.3698 | 61.3698 | 58.1942 | 55.0185 | 57.1356 | 53.96 | 58.1942 | 59.2527 | 65.6039 | 69.8381 | 73.0137 | 75.1308 | 77.2478 | 80.4235 | 78.3064 | 81.482 | 80.4235 | 79.3649 | 77.2478 | 75.1308 | 69.8381 | 65.6039 | 65.6039 | 60.3112 | 68.2944 | 0 | 3.2944
2020 | 7 | 22 | 2020-07-22 | 1987 | 72.284 | 65.084 | 61.484 | 61.484 | 61.484 | 61.484 | 65.084 | 65.084 | 65.084 | 68.684 | 72.284 | 72.284 | 79.484 | 86.684 | 86.684 | 86.684 | 83.084 | 83.084 | 83.084 | 75.884 | 72.284 | 72.284 | 61.484 | 57.884 | 71.684 | 0 | 6.684
2020 | 7 | 23 | 2020-07-23 | 1987 | 58.19 | 58.19 | 58.19 | 58.19 | 58.19 | 58.19 | 58.19 | 62.456 | 64.589 | 68.855 | 75.254 | 79.52 | 85.919 | 88.052 | 90.185 | 92.318 | 90.185 | 85.919 | 90.185 | 88.052 | 83.786 | 73.121 | 68.855 | 68.855 | 73.4765 | 0 | 8.4765
2020 | 7 | 24 | 2020-07-24 | 1987 | 70.559 | 64.355 | 62.804 | 61.253 | 59.702 | 61.253 | 61.253 | 65.906 | 67.457 | 69.008 | 75.212 | 82.967 | 81.416 | 82.967 | 82.967 | 84.518 | 86.069 | 87.62 | 86.069 | 82.967 | 78.314 | 72.11 | 67.457 | 62.804 | 73.2086 | 0 | 8.2086
2020 | 7 | 25 | 2020-07-25 | 1987 | 60.76 | 60.76 | 59.133 | 59.133 | 59.133 | 57.506 | 59.133 | 60.76 | 60.76 | 62.387 | 67.268 | 68.895 | 72.149 | 78.657 | 83.538 | 86.792 | 78.657 | 77.03 | 77.03 | 75.403 | 73.776 | 67.268 | 65.641 | 64.014 | 68.1493 | 0 | 3.1493
2020 | 7 | 26 | 2020-07-26 | 1987 | 66.9364 | 66.9364 | 65.5831 | 64.2298 | 64.2298 | 60.17 | 64.2298 | 66.9364 | 69.6429 | 77.7625 | 81.8224 | 84.5289 | 87.2355 | 88.5887 | 89.942 | 87.2355 | 87.2355 | 83.1756 | 80.4691 | 77.7625 | 72.3495 | 70.9962 | 68.2896 | 66.9364 | 74.7177 | 0 | 9.7177
2020 | 7 | 27 | 2020-07-27 | 1987 | 68.1854 | 66.5096 | 66.5096 | 66.5096 | 66.5096 | 63.158 | 68.1854 | 71.537 | 74.8886 | 78.2402 | 81.5918 | 86.6192 | 89.9708 | 91.6466 | 94.9982 | 96.674 | 96.674 | 94.9982 | 94.9982 | 89.9708 | 81.5918 | 74.8886 | 69.8612 | 68.1854 | 79.2876 | 0 | 14.2876
2020 | 7 | 28 | 2020-07-28 | 1987 | 67.3749 | 66.0405 | 66.0405 | 67.3749 | 64.706 | 66.0405 | 68.7094 | 72.7127 | 76.7161 | 79.385 | 84.7228 | 87.3917 | 88.7262 | 92.7295 | 94.064 | 94.064 | 94.064 | 92.7295 | 91.3951 | 88.7262 | 80.7195 | 76.7161 | 75.3816 | 74.0472 | 79.6074 | 0 | 14.6074
2020 | 7 | 29 | 2020-07-29 | 1987 | 62.2825 | 59.4353 | 59.4353 | 56.588 | 58.0116 | 56.588 | 59.4353 | 62.2825 | 66.5535 | 69.4007 | 72.248 | 75.0953 | 79.3662 | 82.2135 | 86.4844 | 86.4844 | 87.908 | 86.4844 | 86.4844 | 79.3662 | 72.248 | 70.8244 | 67.9771 | 67.9771 | 71.2989 | 0 | 6.2989
2020 | 7 | 30 | 2020-07-30 | 1987 | 66.587 | 65.48 | 62.159 | 59.945 | 58.838 | 58.838 | 61.052 | 62.159 | 67.694 | 68.801 | 71.015 | 74.336 | 75.443 | 77.657 | 80.978 | 83.192 | 79.871 | 76.55 | 74.336 | 72.122 | 71.015 | 68.801 | 67.694 | 64.373 | 69.539 | 0 | 4.539
2020 | 7 | 31 | 2020-07-31 | 1987 | 63.9166 | 63.9166 | 62.924 | 62.924 | 62.924 | 62.924 | 62.924 | 63.9166 | 65.9017 | 69.872 | 70.8646 | 73.8423 | 74.8349 | 76.82 | 75.8274 | 75.8274 | 76.82 | 75.8274 | 71.8571 | 70.8646 | 67.8869 | 66.8943 | 65.9017 | 66.8943 | 68.8794 | 0 | 3.8794
2020 | 8 | 1 | 2020-08-01 | 1987 | 66.6176 | 65.0552 | 61.9304 | 61.9304 | 61.9304 | 60.368 | 61.9304 | 65.0552 | 69.7424 | 72.8672 | 77.5544 | 82.2416 | 85.3664 | 88.4912 | 91.616 | 90.0536 | 91.616 | 91.616 | 90.0536 | 83.804 | 77.5544 | 71.3048 | 69.7424 | 69.7424 | 75.341 | 0 | 10.341
2020 | 8 | 2 | 2020-08-02 | 1987 | 64.8328 | 64.8328 | 63.5321 | 60.9307 | 59.63 | 60.9307 | 62.2314 | 66.1335 | 71.3363 | 75.2383 | 79.1404 | 81.7418 | 81.7418 | 83.0425 | 88.2453 | 89.546 | 89.546 | 88.2453 | 86.9446 | 83.0425 | 77.8397 | 71.3363 | 71.3363 | 68.7349 | 74.588 | 0 | 9.588
2020 | 8 | 3 | 2020-08-03 | 1987 | 65.9372 | 65.12 | 65.12 | 64.3028 | 61.034 | 61.034 | 62.6684 | 65.12 | 69.206 | 72.4748 | 74.9264 | 77.378 | 79.8296 | 81.464 | 84.7328 | 84.7328 | 85.55 | 83.0984 | 79.8296 | 77.378 | 73.292 | 72.4748 | 70.8404 | 69.206 | 72.7812 | 0 | 7.7812
2020 | 8 | 4 | 2020-08-04 | 1987 | 72.4885 | 70.4264 | 69.3954 | 65.2712 | 61.147 | 60.116 | 62.1781 | 66.3022 | 69.3954 | 70.4264 | 75.5816 | 77.6437 | 78.6747 | 81.7678 | 82.7989 | 84.861 | 84.861 | 85.892 | 83.8299 | 77.6437 | 71.4574 | 71.4574 | 69.3954 | 64.2402 | 73.2188 | 0 | 8.2188
2020 | 8 | 5 | 2020-08-05 | 1987 | 64.2965 | 64.2965 | 61.3513 | 58.406 | 58.406 | 59.8786 | 62.8239 | 62.8239 | 64.2965 | 67.2417 | 71.6596 | 71.6596 | 77.5501 | 74.6049 | 80.4954 | 81.968 | 81.968 | 81.968 | 81.968 | 77.5501 | 74.6049 | 73.1322 | 70.187 | 67.2417 | 70.4324 | 0 | 5.4324
2020 | 8 | 6 | 2020-08-06 | 1987 | 58.9953 | 56.1098 | 55.148 | 57.0717 | 57.0717 | 56.1098 | 56.1098 | 57.0717 | 58.0335 | 60.919 | 64.7663 | 66.6899 | 69.5754 | 72.4609 | 74.3845 | 76.3082 | 76.3082 | 77.27 | 75.3463 | 71.499 | 66.6899 | 66.6899 | 67.6517 | 65.7281 | 65.167 | 0 | 0.16702
2020 | 8 | 7 | 2020-08-07 | 1987 | 61.2252 | 59.067 | 56.9089 | 57.6283 | 55.4701 | 53.312 | 56.9089 | 59.067 | 61.2252 | 63.3833 | 64.8221 | 69.1383 | 70.5771 | 72.0159 | 73.4546 | 74.174 | 74.174 | 72.7352 | 72.7352 | 70.5771 | 66.9802 | 66.2608 | 64.1027 | 61.9446 | 64.912 | 0.088009 | 0
2020 | 8 | 8 | 2020-08-08 | 1987 | 56.867 | 54.248 | 54.248 | 55.121 | 52.502 | 53.375 | 53.375 | 56.867 | 60.359 | 62.978 | 65.597 | 68.216 | 70.835 | 72.581 | 72.581 | 75.2 | 75.2 | 76.946 | 73.454 | 70.835 | 63.851 | 60.359 | 60.359 | 58.613 | 63.5236 | 1.4764 | 0
2020 | 8 | 9 | 2020-08-09 | 1987 | 67.4387 | 65.0595 | 62.6802 | 61.4905 | 57.9216 | 56.732 | 57.9216 | 62.6802 | 65.0595 | 67.4387 | 69.818 | 73.3869 | 78.1455 | 80.5247 | 81.7144 | 82.904 | 82.904 | 78.1455 | 72.1973 | 67.4387 | 62.6802 | 57.9216 | 59.1113 | 57.9216 | 67.8848 | 0 | 2.8848
2020 | 8 | 10 | 2020-08-10 | 1987 | 65.318 | 59.894 | 59.894 | 57.182 | 59.894 | 59.894 | 59.894 | 59.894 | 57.182 | 65.318 | 70.742 | 73.454 | 76.166 | 81.59 | 81.59 | 81.59 | 76.166 | 78.878 | 76.166 | 73.454 | 73.454 | 70.742 | 70.742 | 70.742 | 69.16 | 0 | 4.16
2020 | 8 | 11 | 2020-08-11 | 1987 | 58.3425 | 57.4293 | 57.4293 | 57.4293 | 56.516 | 56.516 | 57.4293 | 58.3425 | 58.3425 | 61.0823 | 61.9956 | 64.7354 | 67.4752 | 70.2149 | 72.0415 | 72.0415 | 73.868 | 72.0415 | 72.0415 | 70.2149 | 64.7354 | 62.9088 | 61.0823 | 61.9956 | 63.5938 | 1.4062 | 0
2020 | 8 | 12 | 2020-08-12 | 1987 | 66.3512 | 59.0144 | 55.346 | 55.346 | 55.346 | 55.346 | 57.1802 | 57.1802 | 59.0144 | 59.0144 | 60.8486 | 62.6828 | 62.6828 | 64.517 | 68.1854 | 68.1854 | 73.688 | 71.8538 | 68.1854 | 68.1854 | 64.517 | 62.6828 | 59.9315 | 57.1802 | 62.186 | 2.814 | 0
2020 | 8 | 13 | 2020-08-13 | 1987 | 61.596 | 61.596 | 60.026 | 60.026 | 60.026 | 60.026 | 60.026 | 60.026 | 61.596 | 61.596 | 63.166 | 64.736 | 66.306 | 71.016 | 72.586 | 74.156 | 74.156 | 74.156 | 72.586 | 69.446 | 67.876 | 66.306 | 64.736 | 63.166 | 65.4556 | 0 | 0.45558
2020 | 8 | 14 | 2020-08-14 | 1987 | 61.2189 | 61.2189 | 61.2189 | 61.2189 | 61.2189 | 60.134 | 60.134 | 61.2189 | 61.2189 | 62.3038 | 63.3887 | 64.4736 | 66.6435 | 69.8982 | 72.068 | 68.8133 | 69.8982 | 70.9831 | 72.068 | 69.8982 | 67.7284 | 67.7284 | 64.4736 | 64.4736 | 65.1517 | 0 | 0.1517
2020 | 8 | 15 | 2020-08-15 | 1987 | 59.0828 | 54.248 | 54.248 | 54.248 | 54.248 | 54.248 | 54.248 | 54.248 | 54.248 | 56.6654 | 59.0828 | 61.5002 | 63.9176 | 68.7524 | 73.5872 | 73.5872 | 78.422 | 68.7524 | 63.9176 | 63.9176 | 59.0828 | 59.0828 | 56.6654 | 54.248 | 60.5937 | 4.4063 | 0
2020 | 8 | 16 | 2020-08-16 | 1987 | 60.2857 | 58.4639 | 56.642 | 56.642 | 56.642 | 56.642 | 56.642 | 56.642 | 58.4639 | 60.2857 | 63.9294 | 73.0387 | 74.8606 | 76.6824 | 78.5043 | 82.148 | 80.3261 | 76.6824 | 74.8606 | 73.0387 | 71.2169 | 65.7513 | 62.1076 | 58.4639 | 66.2067 | 0 | 1.2067
2020 | 8 | 17 | 2020-08-17 | 1987 | 57.8355 | 57.8355 | 57.8355 | 57.1726 | 56.5097 | 55.184 | 55.8469 | 57.1726 | 58.4983 | 60.487 | 63.8013 | 65.127 | 65.7899 | 68.4414 | 69.1043 | 70.43 | 70.43 | 70.43 | 69.1043 | 67.1157 | 63.8013 | 61.8127 | 61.8127 | 62.4756 | 62.6689 | 2.3311 | 0
2020 | 8 | 18 | 2020-08-18 | 1987 | 63.0666 | 62.2184 | 61.7943 | 60.9462 | 60.9462 | 60.098 | 60.9462 | 62.6425 | 63.9147 | 64.7629 | 66.4592 | 67.3074 | 68.5796 | 69.4278 | 70.7 | 70.2759 | 70.7 | 70.2759 | 69.4278 | 67.7314 | 65.611 | 65.187 | 64.3388 | 64.3388 | 65.4874 | 0 | 0.48735
2020 | 8 | 19 | 2020-08-19 | 1987 | 61.58 | 61.19 | 60.41 | 59.24 | 58.85 | 58.46 | 58.85 | 60.41 | 61.58 | 63.14 | 63.14 | 63.92 | 65.09 | 65.87 | 66.65 | 67.04 | 67.82 | 67.82 | 66.65 | 64.7 | 62.36 | 61.58 | 61.97 | 61.19 | 62.8963 | 2.1037 | 0
2020 | 8 | 20 | 2020-08-20 | 1987 | 60.4786 | 59.7457 | 59.0129 | 59.0129 | 59.0129 | 58.28 | 58.28 | 58.28 | 58.28 | 59.0129 | 59.7457 | 64.1429 | 64.1429 | 64.8757 | 67.0743 | 68.54 | 67.8071 | 67.8071 | 66.3414 | 63.41 | 61.2114 | 61.2114 | 60.4786 | 59.0129 | 61.8832 | 3.1168 | 0
2020 | 8 | 21 | 2020-08-21 | 1987 | 58.5795 | 57.7596 | 57.7596 | 56.9398 | 56.12 | 56.12 | 56.12 | 58.5795 | 61.0389 | 63.4984 | 65.138 | 68.4173 | 70.8767 | 71.6965 | 73.3362 | 74.156 | 74.156 | 72.5164 | 70.8767 | 67.5975 | 63.4984 | 63.4984 | 62.6785 | 61.8587 | 64.284 | 0.71598 | 0
2020 | 8 | 22 | 2020-08-22 | 1987 | 61.292 | 60.011 | 60.011 | 59.3705 | 59.3705 | 58.73 | 58.73 | 60.6515 | 62.573 | 65.135 | 66.416 | 69.6185 | 71.54 | 72.1805 | 72.821 | 73.4615 | 74.102 | 72.1805 | 70.8995 | 69.6185 | 67.0565 | 66.416 | 67.0565 | 66.416 | 66.0691 | 0 | 1.0691
2020 | 8 | 23 | 2020-08-23 | 1987 | 67.448 | 67.448 | 64.2605 | 62.9855 | 63.623 | 62.348 | 62.9855 | 64.2605 | 65.5355 | 67.448 | 67.448 | 69.998 | 71.9105 | 73.823 | 75.7355 | 77.648 | 77.648 | 77.648 | 77.648 | 73.823 | 71.273 | 69.3605 | 69.3605 | 69.3605 | 69.6261 | 0 | 4.6261
2020 | 8 | 24 | 2020-08-24 | 1987 | 66.4936 | 65.0921 | 63.6906 | 62.289 | 61.5883 | 59.486 | 59.486 | 61.5883 | 63.6906 | 67.8951 | 68.5959 | 69.9974 | 72.8004 | 75.6034 | 77.005 | 78.4065 | 79.808 | 79.808 | 78.4065 | 75.6034 | 69.2966 | 67.1943 | 65.7928 | 62.9898 | 68.8586 | 0 | 3.8586
2020 | 8 | 25 | 2020-08-25 | 1987 | 62.9307 | 61.5504 | 61.5504 | 60.8602 | 60.17 | 60.3771 | 60.6531 | 60.8602 | 61.5504 | 64.3111 | 67.7621 | 70.5228 | 76.0443 | 76.0443 | 78.1149 | 80.1854 | 80.1854 | 82.256 | 80.8756 | 75.3541 | 69.8326 | 67.7621 | 65.6915 | 66.3817 | 68.8261 | 0 | 3.8261
2020 | 8 | 26 | 2020-08-26 | 1987 | 69.7147 | 59.3231 | 57.8385 | 59.3231 | 59.3231 | 57.8385 | 56.354 | 59.3231 | 63.7766 | 69.7147 | 74.1683 | 69.7147 | 78.6219 | 78.6219 | 78.6219 | 80.1064 | 84.56 | 81.5909 | 80.1064 | 74.1683 | 74.1683 | 72.6838 | 72.6838 | 69.7147 | 70.0859 | 0 | 5.0859
2020 | 8 | 27 | 2020-08-27 | 1987 | 63.9569 | 62.8395 | 65.0743 | 61.7222 | 62.8395 | 58.37 | 59.4874 | 66.1917 | 69.5438 | 71.7786 | 74.0134 | 76.2482 | 81.8351 | 84.0698 | 86.3046 | 86.3046 | 87.422 | 82.9525 | 82.9525 | 76.2482 | 69.5438 | 71.7786 | 69.5438 | 67.3091 | 72.4304 | 0 | 7.4304
2020 | 8 | 28 | 2020-08-28 | 1987 | 74.8985 | 66.776 | 63.527 | 61.9025 | 60.278 | 61.9025 | 63.527 | 65.1515 | 65.1515 | 73.274 | 79.772 | 81.3965 | 84.6455 | 87.8945 | 89.519 | 92.768 | 92.768 | 87.8945 | 87.8945 | 83.021 | 76.523 | 78.1475 | 76.523 | 74.8985 | 76.2523 | 0 | 11.2523
2020 | 8 | 29 | 2020-08-29 | 1987 | 67.8754 | 66.6241 | 65.3727 | 65.3727 | 64.1214 | 64.1214 | 62.87 | 66.6241 | 69.1268 | 75.3836 | 79.1377 | 82.8918 | 86.6458 | 90.3999 | 91.6513 | 94.154 | 92.9026 | 90.3999 | 86.6458 | 80.389 | 76.635 | 77.8863 | 76.635 | 75.3836 | 77.0521 | 0 | 12.0521
2020 | 8 | 30 | 2020-08-30 | 1987 | 67.325 | 67.325 | 65.651 | 63.977 | 60.629 | 59.792 | 61.466 | 63.977 | 65.651 | 69.836 | 73.184 | 76.532 | 79.88 | 82.391 | 84.065 | 84.902 | 84.902 | 84.065 | 81.554 | 75.695 | 72.347 | 71.51 | 72.347 | 72.347 | 72.5563 | 0 | 7.5562
2020 | 8 | 31 | 2020-08-31 | 1987 | 65.4548 | 64.6364 | 63.4088 | 63.818 | 63.4088 | 62.1812 | 61.772 | 63.4088 | 65.0456 | 66.6824 | 68.3192 | 69.956 | 71.5928 | 72.8204 | 73.2296 | 74.048 | 73.2296 | 72.4112 | 71.1836 | 69.1376 | 67.5008 | 67.0916 | 65.864 | 66.6824 | 67.6201 | 0 | 2.6201
2020 | 9 | 1 | 2020-09-01 | 1987 | 61.8068 | 58.1273 | 57.2074 | 57.2074 | 55.3677 | 55.3677 | 55.3677 | 58.1273 | 60.8869 | 61.8068 | 67.3259 | 71.0054 | 75.6047 | 76.5246 | 80.204 | 80.204 | 80.204 | 77.4444 | 75.6047 | 71.0054 | 60.8869 | 58.1273 | 55.3677 | 53.528 | 65.1796 | 0 | 0.17959
2020 | 9 | 2 | 2020-09-02 | 1987 | 62.6 | 59.2376 | 59.2376 | 60.9188 | 60.9188 | 60.9188 | 60.9188 | 60.9188 | 64.2812 | 65.9624 | 67.6436 | 76.0496 | 77.7308 | 76.0496 | 79.412 | 77.7308 | 77.7308 | 72.6872 | 69.3248 | 67.6436 | 60.9188 | 64.2812 | 59.2376 | 54.194 | 66.5228 | 0 | 1.5228
2020 | 9 | 3 | 2020-09-03 | 1987 | 66.9123 | 64.7626 | 63.6877 | 62.6129 | 62.6129 | 62.6129 | 61.538 | 63.6877 | 69.062 | 72.2866 | 73.3614 | 75.5111 | 79.8106 | 81.9603 | 84.11 | 83.0351 | 84.11 | 84.11 | 79.8106 | 75.5111 | 73.3614 | 71.2117 | 69.062 | 71.2117 | 72.3314 | 0 | 7.3314
2020 | 9 | 4 | 2020-09-04 | 1987 | 71.432 | 70.589 | 68.903 | 69.746 | 68.06 | 64.688 | 65.531 | 68.903 | 72.275 | 73.961 | 77.333 | 80.705 | 81.548 | 84.077 | 84.92 | 84.92 | 84.077 | 81.548 | 80.705 | 76.49 | 74.804 | 76.49 | 75.647 | 74.804 | 75.5065 | 0 | 10.5065
2020 | 9 | 5 | 2020-09-05 | 1987 | 69.4897 | 69.4897 | 66.4167 | 66.4167 | 64.8802 | 64.112 | 64.112 | 67.185 | 69.4897 | 72.5626 | 74.0991 | 75.6356 | 77.1721 | 79.4768 | 82.5498 | 81.7815 | 83.318 | 81.7815 | 79.4768 | 76.4038 | 74.0991 | 72.5626 | 74.8674 | 71.0262 | 73.2669 | 0 | 8.2669
2020 | 9 | 6 | 2020-09-06 | 1987 | 72.783 | 67.8466 | 62.9103 | 65.3785 | 60.4422 | 57.974 | 60.4422 | 65.3785 | 69.0807 | 74.017 | 77.7193 | 78.9534 | 85.1238 | 86.3578 | 88.826 | 87.5919 | 88.826 | 88.826 | 83.8897 | 77.7193 | 75.2511 | 77.7193 | 76.4852 | 70.3148 | 74.994 | 0 | 9.994
2020 | 9 | 7 | 2020-09-07 | 1987 | 66.416 | 63.914 | 62.663 | 57.659 | 57.659 | 56.408 | 57.659 | 57.659 | 57.659 | 57.659 | 60.161 | 65.165 | 70.169 | 77.675 | 81.428 | 85.181 | 86.432 | 86.432 | 83.93 | 76.424 | 70.169 | 65.165 | 63.914 | 61.412 | 67.8755 | 0 | 2.8755
2020 | 9 | 8 | 2020-09-08 | 1987 | 54.32 | 54.32 | 55.603 | 55.603 | 54.32 | 54.32 | 54.32 | 54.32 | 54.32 | 55.603 | 55.603 | 58.169 | 59.452 | 62.018 | 65.867 | 73.565 | 76.131 | 77.414 | 72.282 | 65.867 | 64.584 | 62.018 | 59.452 | 58.169 | 60.735 | 4.265 | 0
2020 | 9 | 9 | 2020-09-09 | 1987 | 60.2233 | 60.2233 | 59.579 | 57.6463 | 57.6463 | 57.002 | 57.6463 | 58.2905 | 58.9348 | 59.579 | 61.5117 | 64.0888 | 66.6658 | 67.9543 | 70.5312 | 72.464 | 71.8197 | 72.464 | 71.1755 | 66.6658 | 64.733 | 64.0888 | 63.4445 | 62.156 | 63.6056 | 1.3944 | 0
2020 | 9 | 10 | 2020-09-10 | 1987 | 58.573 | 57.2565 | 56.8177 | 57.2565 | 58.1341 | 55.94 | 55.94 | 56.8177 | 59.0118 | 61.2059 | 62.5224 | 64.2777 | 65.5942 | 67.3495 | 68.2272 | 68.2272 | 68.666 | 67.7883 | 65.5942 | 62.9612 | 60.3283 | 58.573 | 58.1341 | 58.1341 | 61.3888 | 3.6112 | 0
2020 | 9 | 11 | 2020-09-11 | 1987 | 51.881 | 51.881 | 48.236 | 51.881 | 48.236 | 51.881 | 51.881 | 48.236 | 51.881 | 55.526 | 62.816 | 62.816 | 62.816 | 66.461 | 70.106 | 66.461 | 70.106 | 66.461 | 62.816 | 62.816 | 62.816 | 59.171 | 55.526 | 55.526 | 58.2597 | 6.7403 | 0
2020 | 9 | 12 | 2020-09-12 | 1987 | 51.974 | 51.974 | 51.974 | 46.76 | 46.76 | 46.76 | 46.76 | 46.76 | 51.974 | 51.974 | 46.76 | 57.188 | 67.616 | 78.044 | 72.83 | 72.83 | 72.83 | 67.616 | 62.402 | 57.188 | 57.188 | 51.974 | 51.974 | 46.76 | 56.5362 | 8.4638 | 0
2020 | 9 | 13 | 2020-09-13 | 1987 | 53.1752 | 53.1752 | 53.1752 | 53.1752 | 53.1752 | 50.036 | 50.036 | 53.1752 | 56.3144 | 56.3144 | 59.4536 | 65.732 | 72.0104 | 78.2888 | 81.428 | 81.428 | 81.428 | 81.428 | 81.428 | 68.8712 | 62.5928 | 56.3144 | 50.036 | 56.3144 | 62.8544 | 2.1456 | 0
2020 | 9 | 14 | 2020-09-14 | 1987 | 60.044 | 60.044 | 57.497 | 56.2235 | 58.7705 | 58.7705 | 58.7705 | 61.3175 | 62.591 | 62.591 | 60.044 | 60.044 | 61.3175 | 61.3175 | 62.591 | 61.3175 | 65.138 | 62.591 | 60.044 | 57.497 | 56.2235 | 54.95 | 54.95 | 56.2235 | 59.6195 | 5.3805 | 0
2020 | 9 | 15 | 2020-09-15 | 1987 | 55.6417 | 55.6417 | 56.2126 | 55.6417 | 55.0709 | 54.5 | 54.5 | 55.6417 | 56.2126 | 57.3543 | 60.2086 | 59.6377 | 61.9211 | 62.492 | 62.492 | 61.3503 | 57.3543 | 60.2086 | 59.0669 | 58.496 | 58.496 | 57.9251 | 56.7834 | 56.7834 | 57.9014 | 7.0986 | 0
2020 | 9 | 16 | 2020-09-16 | 1987 | 53.609 | 53.609 | 52.4975 | 51.386 | 51.386 | 52.4975 | 53.609 | 52.4975 | 54.7205 | 58.055 | 55.832 | 59.1665 | 63.6125 | 63.6125 | 63.6125 | 64.724 | 64.724 | 63.6125 | 61.3895 | 55.832 | 54.7205 | 55.832 | 54.7205 | 53.609 | 57.0361 | 7.9639 | 0
2020 | 9 | 17 | 2020-09-17 | 1987 | 53.474 | 52.394 | 51.314 | 50.774 | 50.774 | 51.854 | 50.774 | 51.854 | 52.934 | 53.474 | 56.714 | 59.414 | 60.494 | 61.574 | 62.654 | 63.194 | 62.654 | 63.734 | 61.034 | 57.794 | 58.334 | 57.254 | 57.254 | 55.634 | 56.5565 | 8.4435 | 0
2020 | 9 | 18 | 2020-09-18 | 1987 | 55.0529 | 56.0917 | 56.0917 | 56.0917 | 54.5334 | 55.0529 | 54.014 | 56.0917 | 58.6889 | 58.6889 | 61.286 | 60.7666 | 63.3637 | 64.4026 | 64.922 | 63.8831 | 64.4026 | 63.8831 | 62.3249 | 60.7666 | 59.2083 | 57.65 | 56.0917 | 55.5723 | 59.1217 | 5.8783 | 0
2020 | 9 | 19 | 2020-09-19 | 1987 | 54.0112 | 53.5439 | 53.5439 | 52.6093 | 52.142 | 52.142 | 53.0766 | 52.6093 | 54.4785 | 56.8151 | 58.217 | 60.0862 | 61.0208 | 62.8901 | 62.8901 | 63.3574 | 64.292 | 63.8247 | 61.4882 | 61.4882 | 59.6189 | 58.6843 | 58.6843 | 57.7497 | 57.886 | 7.114 | 0
2020 | 9 | 20 | 2020-09-20 | 1987 | 48.914 | 48.054 | 47.194 | 47.194 | 44.614 | 45.474 | 43.754 | 46.334 | 48.914 | 53.214 | 57.514 | 58.374 | 60.954 | 63.534 | 66.114 | 66.974 | 66.974 | 66.114 | 61.814 | 54.074 | 52.354 | 50.634 | 50.634 | 49.774 | 54.1457 | 10.8543 | 0
2020 | 9 | 21 | 2020-09-21 | 1987 | 55.536 | 53.244 | 53.244 | 50.188 | 49.424 | 49.424 | 50.952 | 50.952 | 52.48 | 56.3 | 60.884 | 63.176 | 66.232 | 68.524 | 68.524 | 70.052 | 69.288 | 67.76 | 64.704 | 60.12 | 58.592 | 59.356 | 57.064 | 56.3 | 58.8467 | 6.1533 | 0
2020 | 9 | 22 | 2020-09-22 | 1987 | 56.056 | 56.056 | 51.056 | 51.056 | 49.056 | 49.056 | 48.056 | 50.056 | 53.056 | 59.056 | 63.056 | 67.056 | 69.056 | 72.056 | 73.056 | 75.056 | 74.056 | 69.056 | 65.056 | 61.056 | 59.056 | 61.056 | 57.056 | 54.056 | 60.0977 | 4.9023 | 0
2020 | 9 | 23 | 2020-09-23 | 1987 | 57.5813 | 55.2969 | 54.1547 | 50.7282 | 51.8704 | 50.7282 | 50.7282 | 51.8704 | 55.2969 | 58.7235 | 63.2922 | 64.4344 | 65.5765 | 70.1453 | 73.5718 | 72.4296 | 74.714 | 70.1453 | 66.7187 | 62.15 | 61.0078 | 54.1547 | 49.586 | 49.586 | 59.7705 | 5.2295 | 0
2020 | 9 | 24 | 2020-09-24 | 1987 | 54.176 | 55.616 | 57.056 | 58.496 | 58.496 | 58.496 | 58.496 | 58.496 | 58.496 | 57.056 | 59.936 | 61.376 | 62.816 | 62.816 | 62.816 | 61.376 | 62.816 | 61.376 | 59.936 | 59.936 | 59.936 | 59.936 | 58.496 | 58.496 | 59.456 | 5.544 | 0
2020 | 9 | 25 | 2020-09-25 | 1987 | 58.4574 | 58.4574 | 58.4574 | 56.3977 | 56.3977 | 54.338 | 54.338 | 54.338 | 56.3977 | 54.338 | 56.3977 | 58.4574 | 60.5171 | 66.6963 | 68.756 | 66.6963 | 68.756 | 66.6963 | 64.6366 | 58.4574 | 56.3977 | 56.3977 | 56.3977 | 54.338 | 59.2298 | 5.7702 | 0
2020 | 9 | 26 | 2020-09-26 | 1987 | 62.822 | 59.594 | 56.366 | 53.138 | 49.91 | 51.524 | 51.524 | 53.138 | 56.366 | 57.98 | 64.436 | 69.278 | 69.278 | 69.278 | 70.892 | 78.962 | 75.734 | 74.12 | 70.892 | 67.664 | 66.05 | 64.436 | 62.822 | 61.208 | 63.2255 | 1.7745 | 0
2020 | 9 | 27 | 2020-09-27 | 1987 | 65.1611 | 65.1611 | 59.3806 | 57.9354 | 59.3806 | 53.6 | 53.6 | 56.4903 | 63.716 | 68.0514 | 72.3869 | 76.7223 | 79.6126 | 81.0577 | 82.5029 | 83.948 | 83.948 | 79.6126 | 73.832 | 66.6063 | 70.9417 | 70.9417 | 68.0514 | 68.0514 | 69.1955 | 0 | 4.1955
2020 | 9 | 28 | 2020-09-28 | 1987 | 60.0207 | 59.6075 | 57.9545 | 58.3678 | 57.128 | 57.5412 | 57.9545 | 58.3678 | 60.0207 | 61.6737 | 63.3267 | 64.5665 | 64.9797 | 66.2195 | 67.046 | 66.6327 | 66.6327 | 65.393 | 63.3267 | 62.087 | 61.2605 | 61.6737 | 61.2605 | 61.2605 | 61.8459 | 3.1541 | 0
2020 | 9 | 29 | 2020-09-29 | 1987 | 59.8867 | 59.566 | 59.2453 | 59.2453 | 59.2453 | 58.9247 | 58.604 | 59.2453 | 60.2073 | 61.1693 | 62.7727 | 64.376 | 65.338 | 66.3 | 66.9413 | 67.262 | 66.6207 | 65.6587 | 63.7347 | 62.1313 | 61.8107 | 61.49 | 61.1693 | 61.8107 | 62.1981 | 2.8019 | 0
2020 | 9 | 30 | 2020-09-30 | 1987 | 55.9903 | 55.0015 | 54.6719 | 54.0128 | 53.024 | 53.024 | 53.024 | 53.6832 | 54.6719 | 56.979 | 58.627 | 59.9453 | 59.9453 | 60.9341 | 62.2524 | 62.582 | 61.9228 | 60.9341 | 59.2861 | 58.9566 | 57.6382 | 57.3086 | 56.979 | 56.979 | 57.4322 | 7.5678 | 0
2020 | 10 | 1 | 2020-10-01 | 1987 | 55.8896 | 55.6263 | 55.8896 | 55.363 | 54.968 | 55.4946 | 54.968 | 55.2313 | 55.6263 | 56.2846 | 56.9429 | 57.7328 | 58.6544 | 58.9177 | 58.9177 | 59.4443 | 59.576 | 58.5227 | 57.8645 | 57.6011 | 56.8112 | 56.4162 | 56.2846 | 56.2846 | 56.888 | 8.112 | 0
2020 | 10 | 2 | 2020-10-02 | 1987 | 57.947 | 55.679 | 55.112 | 56.246 | 56.813 | 55.679 | 55.679 | 56.246 | 56.246 | 57.38 | 58.514 | 59.081 | 59.648 | 60.215 | 60.215 | 60.782 | 60.782 | 60.215 | 60.215 | 59.648 | 59.081 | 57.947 | 57.0965 | 56.246 | 58.0297 | 6.9703 | 0
2020 | 10 | 3 | 2020-10-03 | 1987 | 52.988 | 52.988 | 53.9406 | 52.988 | 53.9406 | 53.9406 | 54.8932 | 54.8932 | 55.8458 | 59.6563 | 61.5615 | 63.4668 | 64.4194 | 62.5142 | 64.4194 | 65.372 | 65.372 | 61.5615 | 58.7037 | 58.7037 | 56.7985 | 54.8932 | 53.9406 | 55.8458 | 58.0686 | 6.9314 | 0
2020 | 10 | 4 | 2020-10-04 | 1987 | 60.7964 | 60.7964 | 60.422 | 60.422 | 59.6732 | 58.9244 | 59.6732 | 59.6732 | 60.0476 | 60.7964 | 61.9196 | 62.6684 | 63.4172 | 63.0428 | 64.166 | 63.7916 | 64.166 | 62.6684 | 61.1708 | 60.0476 | 60.422 | 59.6732 | 60.0476 | 58.55 | 61.124 | 3.876 | 0
2020 | 10 | 5 | 2020-10-05 | 1987 | 52.2819 | 50.5915 | 48.9012 | 49.7464 | 48.056 | 48.9012 | 48.056 | 48.056 | 51.4367 | 55.6626 | 59.0434 | 61.5789 | 63.2693 | 65.8048 | 66.65 | 66.65 | 64.9596 | 61.5789 | 57.353 | 54.8175 | 53.9723 | 55.6626 | 54.8175 | 53.9723 | 55.9091 | 9.0909 | 0
2020 | 10 | 6 | 2020-10-06 | 1987 | 50.5371 | 49.4758 | 47.3533 | 47.3533 | 47.3533 | 46.292 | 46.292 | 47.3533 | 50.5371 | 54.7822 | 59.0274 | 62.2112 | 67.5176 | 69.6402 | 70.7014 | 72.824 | 70.7014 | 67.5176 | 60.0886 | 56.9048 | 54.7822 | 53.721 | 52.6597 | 51.5984 | 56.551 | 8.449 | 0
2020 | 10 | 7 | 2020-10-07 | 1987 | 54.554 | 52.082 | 50.846 | 48.374 | 49.61 | 48.374 | 47.138 | 47.138 | 49.61 | 57.026 | 64.442 | 66.914 | 68.15 | 73.094 | 74.33 | 74.33 | 76.802 | 70.622 | 63.206 | 55.79 | 55.79 | 55.79 | 52.082 | 50.846 | 58.6225 | 6.3775 | 0
2020 | 10 | 8 | 2020-10-08 | 1987 | 47.012 | 49.4224 | 49.4224 | 49.4224 | 47.012 | 47.012 | 47.012 | 49.4224 | 51.8327 | 59.0638 | 66.2949 | 68.7053 | 66.2949 | 68.7053 | 73.526 | 73.526 | 71.1156 | 66.2949 | 59.0638 | 56.6535 | 56.6535 | 56.6535 | 54.2431 | 51.8327 | 57.7582 | 7.2418 | 0
2020 | 10 | 9 | 2020-10-09 | 1987 | 53.0772 | 51.9479 | 50.8186 | 49.6893 | 49.6893 | 49.6893 | 48.56 | 48.56 | 51.9479 | 56.4651 | 60.9823 | 64.3703 | 68.8875 | 71.1461 | 73.4047 | 74.534 | 73.4047 | 68.8875 | 63.241 | 62.1117 | 60.9823 | 58.7237 | 56.4651 | 56.4651 | 59.3354 | 5.6646 | 0
2020 | 10 | 10 | 2020-10-10 | 1987 | 58.826 | 56.5064 | 57.6662 | 55.3466 | 55.3466 | 47.228 | 57.6662 | 50.7074 | 59.9858 | 65.7848 | 64.625 | 72.7436 | 75.0632 | 82.022 | 77.3828 | 82.022 | 80.8622 | 76.223 | 68.1044 | 68.1044 | 63.4652 | 59.9858 | 57.6662 | 55.3466 | 64.5283 | 0.47165 | 0
2020 | 10 | 11 | 2020-10-11 | 1987 | 57.6356 | 52.7864 | 55.211 | 56.0192 | 51.17 | 51.9782 | 53.5946 | 51.17 | 56.8274 | 61.6766 | 64.9094 | 70.5668 | 72.1832 | 75.416 | 74.6078 | 73.7996 | 73.7996 | 70.5668 | 63.293 | 60.8684 | 60.0602 | 58.4438 | 57.6356 | 56.0192 | 61.6766 | 3.3234 | 0
2020 | 10 | 12 | 2020-10-12 | 1987 | 59.426 | 54.866 | 53.726 | 54.866 | 50.306 | 51.446 | 52.586 | 51.446 | 52.586 | 59.426 | 61.706 | 63.986 | 68.546 | 68.546 | 70.826 | 70.826 | 70.826 | 69.686 | 61.706 | 60.566 | 59.426 | 57.146 | 58.286 | 54.866 | 59.901 | 5.099 | 0
2020 | 10 | 13 | 2020-10-13 | 1987 | 57.0843 | 56.4346 | 55.1351 | 54.4854 | 53.8357 | 53.186 | 53.8357 | 53.186 | 55.1351 | 57.734 | 60.9826 | 62.9317 | 62.9317 | 64.2311 | 66.1803 | 66.83 | 66.83 | 63.5814 | 60.3329 | 59.6831 | 57.734 | 59.0334 | 57.0843 | 57.0843 | 58.9793 | 6.0207 | 0
2020 | 10 | 14 | 2020-10-14 | 1987 | 63.239 | 58.028 | 60.6335 | 59.3307 | 59.3307 | 59.3307 | 61.9362 | 59.3307 | 58.028 | 59.3307 | 59.3307 | 59.3307 | 63.239 | 67.1472 | 67.1472 | 67.1472 | 68.45 | 67.1472 | 67.1472 | 64.5417 | 63.239 | 61.9362 | 59.3307 | 60.6335 | 62.2619 | 2.7381 | 0
2020 | 10 | 15 | 2020-10-15 | 1987 | 53.4209 | 53.4209 | 52.8402 | 52.2595 | 51.6787 | 51.6787 | 51.098 | 51.098 | 51.6787 | 54.5824 | 56.9054 | 57.4861 | 58.6476 | 59.2283 | 61.5513 | 62.132 | 60.9705 | 59.2283 | 58.0668 | 56.9054 | 56.3246 | 56.3246 | 55.7439 | 54.5824 | 55.7439 | 9.2561 | 0
2020 | 10 | 16 | 2020-10-16 | 1987 | 49.406 | 51.4895 | 50.4477 | 50.4477 | 50.4477 | 49.406 | 49.406 | 49.406 | 50.4477 | 50.4477 | 53.573 | 58.7818 | 62.9487 | 62.9487 | 66.074 | 66.074 | 66.074 | 60.8652 | 57.74 | 55.6565 | 56.6983 | 55.6565 | 52.5312 | 54.6148 | 55.4829 | 9.5171 | 0
2020 | 10 | 17 | 2020-10-17 | 1987 | 57.8084 | 57.8084 | 51.1508 | 51.1508 | 52.8152 | 47.822 | 47.822 | 49.4864 | 52.8152 | 56.144 | 62.8016 | 66.1304 | 67.7948 | 69.4592 | 72.788 | 71.1236 | 69.4592 | 64.466 | 59.4728 | 54.4796 | 57.8084 | 57.8084 | 57.8084 | 56.144 | 58.8486 | 6.1514 | 0
2020 | 10 | 18 | 2020-10-18 | 1987 | 54.158 | 54.158 | 50.621 | 54.158 | 52.979 | 51.2105 | 49.442 | 50.621 | 51.8 | 57.695 | 61.232 | 63.59 | 68.306 | 68.306 | 69.485 | 70.664 | 68.306 | 63.59 | 57.695 | 55.337 | 57.695 | 58.874 | 57.695 | 56.516 | 58.5056 | 6.4944 | 0
2020 | 10 | 19 | 2020-10-19 | 1987 | 54.6309 | 54.1875 | 54.1875 | 54.1875 | 53.744 | 53.744 | 53.744 | 53.744 | 54.6309 | 55.9613 | 58.1785 | 59.9524 | 61.2827 | 62.6131 | 63.5 | 63.0565 | 62.6131 | 61.2827 | 59.5089 | 58.622 | 57.7351 | 57.2916 | 56.8482 | 56.4047 | 57.5688 | 7.4312 | 0
2020 | 10 | 20 | 2020-10-20 | 1987 | 51.6308 | 50.1771 | 50.6617 | 50.1771 | 49.208 | 49.208 | 50.6617 | 49.208 | 52.1154 | 53.569 | 56.4764 | 58.4146 | 59.8683 | 61.322 | 60.8374 | 61.322 | 59.8683 | 58.4146 | 55.0227 | 54.5382 | 53.569 | 54.0536 | 53.0845 | 51.1462 | 54.3565 | 10.6435 | 0
2020 | 10 | 21 | 2020-10-21 | 1987 | 46.34 | 44.876 | 45.608 | 44.876 | 44.144 | 44.144 | 41.216 | 41.948 | 44.876 | 48.536 | 50.732 | 52.928 | 54.392 | 56.588 | 58.052 | 58.784 | 58.052 | 54.392 | 51.464 | 50 | 50.732 | 49.268 | 46.34 | 44.876 | 49.2985 | 15.7015 | 0
2020 | 10 | 22 | 2020-10-22 | 1987 | 52.4099 | 51.5702 | 50.7306 | 50.7306 | 49.0513 | 47.372 | 48.2116 | 48.2116 | 48.2116 | 49.8909 | 51.5702 | 53.2495 | 55.7685 | 58.2874 | 59.1271 | 61.646 | 60.8064 | 57.4478 | 55.7685 | 55.7685 | 52.4099 | 55.7685 | 53.2495 | 51.5702 | 53.2845 | 11.7155 | 0
2020 | 10 | 23 | 2020-10-23 | 1987 | 46.3918 | 44.2629 | 42.134 | 42.134 | 42.134 | 46.3918 | 44.2629 | 42.134 | 46.3918 | 44.2629 | 48.5207 | 48.5207 | 52.7785 | 59.1653 | 65.552 | 63.4231 | 65.552 | 65.552 | 57.0364 | 61.2942 | 52.7785 | 52.7785 | 54.9075 | 57.0364 | 51.8915 | 13.1085 | 0
2020 | 10 | 24 | 2020-10-24 | 1987 | 51.722 | 51.722 | 51.722 | 49.331 | 51.722 | 46.94 | 46.94 | 46.94 | 49.331 | 49.331 | 51.722 | 56.504 | 58.895 | 61.286 | 61.286 | 61.286 | 61.286 | 58.895 | 56.504 | 61.286 | 58.895 | 56.504 | 56.504 | 54.113 | 54.6111 | 10.3889 | 0
2020 | 10 | 25 | 2020-10-25 | 1987 | 49.5356 | 48.6428 | 47.75 | 48.6428 | 48.6428 | 49.5356 | 50.4284 | 51.3212 | 52.214 | 53.1068 | 53.9996 | 54.8924 | 55.7852 | 56.678 | 55.7852 | 55.7852 | 55.7852 | 53.9996 | 52.214 | 52.214 | 51.3212 | 51.3212 | 51.3212 | 51.3212 | 52.1768 | 12.8232 | 0
2020 | 10 | 26 | 2020-10-26 | 1987 | 50.1689 | 47.5825 | 47.5825 | 46.9358 | 47.5825 | 46.9358 | 46.2892 | 46.2892 | 46.2892 | 46.2892 | 46.9358 | 48.2291 | 50.8155 | 52.7554 | 53.402 | 52.7554 | 51.4622 | 48.8757 | 46.9358 | 46.2892 | 45.6426 | 44.996 | 44.996 | 44.996 | 47.9597 | 17.0403 | 0
2020 | 10 | 27 | 2020-10-27 | 1987 | 49.6377 | 49.7675 | 49.508 | 48.989 | 49.2485 | 48.989 | 48.989 | 48.989 | 48.989 | 49.2485 | 49.508 | 50.2865 | 50.546 | 51.065 | 51.3245 | 51.584 | 50.8055 | 50.2865 | 49.508 | 49.508 | 49.2485 | 49.508 | 49.2485 | 48.47 | 49.7188 | 15.2812 | 0
2020 | 10 | 28 | 2020-10-28 | 1987 | 48.9645 | 49.2554 | 49.5462 | 49.2554 | 48.9645 | 48.3828 | 48.092 | 48.6737 | 48.6737 | 49.2554 | 49.5462 | 49.5462 | 50.7096 | 51.8729 | 53.0363 | 53.618 | 53.618 | 51.5821 | 51.0004 | 51.2913 | 51.5821 | 51.2913 | 51.2913 | 50.4187 | 50.3945 | 14.6055 | 0
2020 | 10 | 29 | 2020-10-29 | 1987 | 42.6863 | 42.6863 | 42.3282 | 42.6863 | 42.3282 | 41.9701 | 41.9701 | 41.612 | 42.6863 | 43.4025 | 45.5512 | 46.6255 | 46.9836 | 47.3417 | 48.416 | 47.6998 | 47.3417 | 46.2674 | 45.9093 | 45.1931 | 45.1931 | 45.1931 | 45.5512 | 45.1931 | 44.7007 | 20.2993 | 0
2020 | 10 | 30 | 2020-10-30 | 1987 | 46.0544 | 45.5432 | 45.5432 | 45.032 | 45.032 | 45.032 | 45.032 | 45.5432 | 45.032 | 46.0544 | 46.0544 | 46.5656 | 49.1216 | 50.144 | 49.6328 | 49.6328 | 49.6328 | 48.0992 | 47.0768 | 46.5656 | 46.5656 | 46.5656 | 47.0768 | 46.0544 | 46.7786 | 18.2214 | 0
2020 | 10 | 31 | 2020-10-31 | 1987 | 48.947 | 48.947 | 47.5475 | 46.148 | 46.148 | 46.148 | 46.148 | 46.148 | 47.5475 | 47.5475 | 48.947 | 50.3465 | 51.746 | 50.3465 | 51.746 | 51.746 | 51.746 | 50.3465 | 50.3465 | 48.947 | 47.5475 | 47.5475 | 47.5475 | 47.5475 | 48.6554 | 16.3446 | 0
2020 | 11 | 1 | 2020-11-01 | 1987 | 47.48 | 44.303 | 44.303 | 44.303 | 44.303 | 44.303 | 41.126 | 41.126 | 41.126 | 37.949 | 41.126 | 41.126 | 41.126 | 37.949 | 41.126 | 41.126 | 41.126 | 37.949 | 37.949 | 37.949 | 34.772 | 34.772 | 34.772 | 34.772 | 40.3317 | 24.6683 | 0
2020 | 11 | 2 | 2020-11-02 | 1987 | 45.158 | 45.158 | 45.158 | 43.592 | 43.592 | 43.592 | 40.46 | 38.894 | 38.894 | 48.29 | 45.158 | 46.724 | 48.29 | 49.856 | 48.29 | 48.29 | 48.29 | 46.724 | 46.724 | 46.724 | 46.724 | 46.724 | 46.724 | 45.158 | 45.5495 | 19.4505 | 0
2020 | 11 | 3 | 2020-11-03 | 1987 | 38.255 | 39.956 | 38.255 | 38.255 | 38.255 | 36.554 | 36.554 | 36.554 | 36.554 | 38.255 | 39.956 | 45.059 | 45.059 | 46.76 | 50.162 | 48.461 | 50.162 | 46.76 | 41.657 | 39.956 | 39.956 | 34.853 | 36.554 | 33.152 | 40.6647 | 24.3353 | 0
2020 | 11 | 4 | 2020-11-04 | 1987 | 40.5356 | 35.0654 | 38.7122 | 33.242 | 35.0654 | 36.8888 | 40.5356 | 42.359 | 43.2707 | 44.1824 | 46.0058 | 46.9175 | 47.8292 | 47.8292 | 49.6526 | 51.476 | 49.6526 | 49.6526 | 49.6526 | 49.6526 | 49.6526 | 49.6526 | 47.8292 | 47.8292 | 44.7142 | 20.2858 | 0
2020 | 11 | 5 | 2020-11-05 | 1987 | 40.5925 | 40.5925 | 40.5925 | 39.0789 | 39.0789 | 39.0789 | 37.5653 | 37.5653 | 36.0516 | 39.0789 | 43.6198 | 45.1335 | 48.1607 | 49.6744 | 48.1607 | 51.188 | 49.6744 | 42.1062 | 40.5925 | 39.0789 | 37.5653 | 36.0516 | 34.538 | 34.538 | 41.2232 | 23.7768 | 0
2020 | 11 | 6 | 2020-11-06 | 1987 | 37.258 | 35.024 | 41.726 | 43.96 | 43.96 | 43.96 | 43.96 | 48.428 | 48.428 | 50.662 | 52.896 | 52.896 | 52.896 | 55.13 | 52.896 | 55.13 | 52.896 | 50.662 | 52.896 | 52.896 | 55.13 | 52.896 | 50.662 | 55.13 | 49.2657 | 15.7343 | 0
2020 | 11 | 7 | 2020-11-07 | 1987 | 38.726 | 36.698 | 38.726 | 36.698 | 36.698 | 36.698 | 36.698 | 40.754 | 36.698 | 42.782 | 44.81 | 48.866 | 48.866 | 54.95 | 52.922 | 50.894 | 50.894 | 50.894 | 50.894 | 48.866 | 42.782 | 42.782 | 42.782 | 40.754 | 43.8805 | 21.1195 | 0
2020 | 11 | 8 | 2020-11-08 | 1987 | 47.6792 | 47.6792 | 48.7508 | 49.8224 | 50.894 | 50.894 | 53.0372 | 51.9656 | 51.9656 | 54.1088 | 56.252 | 59.4668 | 60.5384 | 61.61 | 61.61 | 60.5384 | 60.5384 | 59.4668 | 57.3236 | 54.1088 | 56.252 | 50.894 | 45.536 | 46.6076 | 54.0641 | 10.9359 | 0
2020 | 11 | 9 | 2020-11-09 | 1987 | 48.198 | 48.198 | 48.198 | 46.85 | 48.198 | 46.85 | 48.198 | 49.546 | 49.546 | 50.894 | 54.938 | 54.938 | 58.982 | 58.982 | 58.982 | 58.982 | 56.286 | 52.242 | 52.242 | 52.242 | 53.59 | 52.242 | 52.242 | 52.242 | 52.242 | 12.758 | 0
2020 | 11 | 10 | 2020-11-10 | 1987 | 51.4596 | 52.0602 | 51.4596 | 51.4596 | 51.4596 | 51.4596 | 50.8591 | 50.8591 | 49.658 | 52.6607 | 53.8618 | 55.0629 | 55.0629 | 55.6635 | 55.0629 | 55.0629 | 55.0629 | 55.0629 | 56.264 | 56.264 | 56.264 | 53.2613 | 52.6607 | 52.0602 | 53.3363 | 11.6637 | 0
2020 | 11 | 11 | 2020-11-11 | 1987 | 50.63 | 50.63 | 50.63 | 50.63 | 50.63 | 50.63 | 52.763 | 52.763 | 52.763 | 52.763 | 54.896 | 57.029 | 57.029 | 59.162 | 59.162 | 59.162 | 59.162 | 57.029 | 54.896 | 54.896 | 54.896 | 54.896 | 52.763 | 52.763 | 54.2739 | 10.7261 | 0
2020 | 11 | 12 | 2020-11-12 | 1987 | 48.1707 | 46.0265 | 43.8822 | 43.8822 | 43.8822 | 41.738 | 43.8822 | 43.8822 | 46.0265 | 48.1707 | 50.315 | 54.6035 | 54.6035 | 52.4592 | 56.7477 | 58.892 | 56.7477 | 54.6035 | 54.6035 | 54.6035 | 50.315 | 48.1707 | 48.1707 | 48.1707 | 49.6896 | 15.3104 | 0
2020 | 11 | 13 | 2020-11-13 | 1987 | 54.4352 | 54.4352 | 52.7324 | 54.4352 | 52.7324 | 52.7324 | 54.4352 | 54.4352 | 54.4352 | 54.4352 | 54.4352 | 54.4352 | 56.138 | 54.4352 | 54.4352 | 52.7324 | 54.4352 | 49.3268 | 47.624 | 45.9212 | 44.2184 | 42.5156 | 40.8128 | 39.11 | 51.2424 | 13.7576 | 0
2020 | 11 | 14 | 2020-11-14 | 1987 | 47.43 | 47.43 | 47.43 | 48.604 | 48.604 | 48.604 | 48.604 | 47.43 | 46.256 | 49.778 | 50.952 | 50.952 | 53.3 | 55.648 | 56.822 | 54.474 | 55.648 | 53.3 | 49.778 | 49.778 | 49.778 | 47.43 | 48.604 | 49.778 | 50.2672 | 14.7328 | 0
2020 | 11 | 15 | 2020-11-15 | 1987 | 51.2082 | 50.1755 | 50.1755 | 51.2082 | 50.1755 | 49.1427 | 48.11 | 48.11 | 49.1427 | 51.2082 | 52.241 | 54.3065 | 55.3392 | 56.372 | 56.372 | 53.2737 | 51.2082 | 50.1755 | 49.1427 | 49.1427 | 49.1427 | 48.11 | 48.11 | 48.11 | 50.821 | 14.179 | 0
2020 | 11 | 16 | 2020-11-16 | 1987 | 52.124 | 52.79 | 52.79 | 53.456 | 52.124 | 52.124 | 51.458 | 51.458 | 50.792 | 50.126 | 50.792 | 51.458 | 52.124 | 52.124 | 52.79 | 54.122 | 53.456 | 52.124 | 52.124 | 50.792 | 50.792 | 49.46 | 49.46 | 48.794 | 51.6523 | 13.3477 | 0
2020 | 11 | 17 | 2020-11-17 | 1987 | 49.4473 | 49.4473 | 49.4473 | 49.082 | 49.082 | 49.082 | 49.082 | 49.082 | 50.1779 | 50.9085 | 51.6391 | 52.7349 | 54.1961 | 54.9267 | 55.292 | 55.292 | 55.292 | 53.8308 | 53.8308 | 53.4655 | 53.4655 | 53.1002 | 53.1002 | 53.1002 | 52.0044 | 12.9956 | 0
2020 | 11 | 18 | 2020-11-18 | 1987 | 50.1571 | 51.2682 | 50.1571 | 50.1571 | 50.1571 | 50.1571 | 49.046 | 49.046 | 50.1571 | 51.2682 | 54.6015 | 55.7125 | 56.8236 | 59.0458 | 61.268 | 61.268 | 61.268 | 61.268 | 60.1569 | 60.1569 | 57.9347 | 56.8236 | 59.0458 | 57.9347 | 55.2033 | 9.7967 | 0
2020 | 11 | 19 | 2020-11-19 | 1987 | 43.358 | 45.032 | 45.032 | 40.01 | 45.032 | 45.032 | 45.032 | 45.032 | 48.38 | 50.054 | 53.402 | 50.054 | 51.728 | 60.098 | 61.772 | 60.098 | 58.424 | 58.424 | 56.75 | 55.076 | 53.402 | 53.402 | 55.076 | 55.076 | 51.449 | 13.551 | 0
2020 | 11 | 20 | 2020-11-20 | 1987 | 41.0055 | 41.0055 | 41.0055 | 40.5472 | 38.714 | 41.0055 | 41.0055 | 41.4638 | 41.4638 | 41.9222 | 43.2971 | 44.2137 | 44.672 | 43.7554 | 42.3805 | 41.9222 | 41.9222 | 42.3805 | 41.4638 | 41.9222 | 42.3805 | 41.9222 | 41.0055 | 41.0055 | 41.8076 | 23.1924 | 0
2020 | 11 | 21 | 2020-11-21 | 1987 | 44.69 | 42.8144 | 40.9388 | 40.9388 | 39.0632 | 37.1876 | 39.0632 | 37.1876 | 35.312 | 37.1876 | 37.1876 | 39.0632 | 40.9388 | 40.9388 | 42.8144 | 44.69 | 42.8144 | 42.8144 | 42.8144 | 42.8144 | 42.8144 | 39.0632 | 40.9388 | 37.1876 | 40.4699 | 24.5301 | 0
2020 | 11 | 22 | 2020-11-22 | 1987 | 39.6104 | 41.8712 | 41.8712 | 39.6104 | 41.8712 | 44.132 | 39.6104 | 39.6104 | 39.6104 | 37.3496 | 37.3496 | 41.8712 | 39.6104 | 37.3496 | 39.6104 | 37.3496 | 39.6104 | 39.6104 | 37.3496 | 37.3496 | 35.0888 | 32.828 | 35.0888 | 32.828 | 38.6684 | 26.3316 | 0
2020 | 11 | 23 | 2020-11-23 | 1987 | 43.7771 | 43.7771 | 42.9106 | 43.7771 | 43.7771 | 43.7771 | 42.9106 | 42.044 | 43.7771 | 44.6437 | 45.5103 | 46.3769 | 46.3769 | 48.11 | 47.2434 | 45.5103 | 45.5103 | 45.5103 | 45.5103 | 47.2434 | 47.2434 | 47.2434 | 48.11 | 48.11 | 45.3659 | 19.6341 | 0
2020 | 11 | 24 | 2020-11-24 | 1987 | 49.3546 | 49.8843 | 49.8843 | 50.414 | 48.2951 | 48.2951 | 48.2951 | 47.2357 | 47.2357 | 47.2357 | 48.2951 | 48.8249 | 47.7654 | 46.706 | 46.706 | 46.1763 | 46.706 | 46.1763 | 45.6466 | 44.5871 | 44.0574 | 44.0574 | 44.0574 | 42.998 | 47.0371 | 17.9629 | 0
2020 | 11 | 25 | 2020-11-25 | 1987 | 45.968 | 45.968 | 45.968 | 45.968 | 45.041 | 45.041 | 44.114 | 44.114 | 45.968 | 46.895 | 50.603 | 51.53 | 51.53 | 53.384 | 52.457 | 52.457 | 49.676 | 47.822 | 48.749 | 48.749 | 48.749 | 46.895 | 45.968 | 45.968 | 47.8992 | 17.1008 | 0
2020 | 11 | 26 | 2020-11-26 | 1987 | 46.9262 | 46.9262 | 46.4208 | 45.41 | 45.41 | 46.4208 | 46.4208 | 46.9262 | 46.9262 | 46.4208 | 46.9262 | 48.4423 | 50.9692 | 51.4746 | 51.98 | 50.9692 | 49.9585 | 49.4531 | 48.9477 | 47.9369 | 48.9477 | 50.4638 | 47.9369 | 48.4423 | 48.2107 | 16.7893 | 0
2020 | 11 | 27 | 2020-11-27 | 1987 | 44.2269 | 44.2269 | 44.2269 | 44.2269 | 44.2269 | 47.8498 | 49.0575 | 45.4345 | 45.4345 | 46.6422 | 49.0575 | 50.2651 | 50.2651 | 51.4727 | 52.6804 | 53.888 | 49.0575 | 45.4345 | 44.2269 | 44.2269 | 44.2269 | 45.4345 | 40.604 | 41.8116 | 46.5919 | 18.4081 | 0
2020 | 11 | 28 | 2020-11-28 | 1987 | 51.0911 | 51.5729 | 52.0548 | 49.6455 | 50.1274 | 48.6818 | 49.6455 | 48.2 | 48.6818 | 49.1637 | 49.6455 | 52.5366 | 53.5003 | 53.9822 | 53.9822 | 54.464 | 54.464 | 52.0548 | 51.0911 | 50.6092 | 50.6092 | 50.6092 | 50.1274 | 51.0911 | 51.1513 | 13.8487 | 0
2020 | 11 | 29 | 2020-11-29 | 1987 | 44.276 | 46.1905 | 45.2333 | 45.2333 | 46.1905 | 46.1905 | 46.1905 | 46.1905 | 46.1905 | 47.1478 | 49.0624 | 50.9769 | 53.8487 | 53.8487 | 54.806 | 52.8915 | 53.8487 | 52.8915 | 53.8487 | 53.8487 | 52.8915 | 53.8487 | 53.8487 | 53.8487 | 50.1393 | 14.8607 | 0
2020 | 11 | 30 | 2020-11-30 | 1987 | 41.72 | 41.72 | 42.458 | 43.196 | 44.672 | 43.196 | 42.458 | 43.196 | 42.458 | 42.458 | 43.934 | 43.934 | 48.362 | 49.1 | 49.838 | 48.362 | 48.362 | 48.362 | 45.41 | 43.934 | 41.72 | 41.72 | 40.982 | 42.458 | 44.3338 | 20.6663 | 0
2020 | 12 | 1 | 2020-12-01 | 1987 | 29.074 | 37.458 | 37.458 | 45.842 | 45.842 | 41.65 | 41.65 | 41.65 | 41.65 | 41.65 | 45.842 | 29.074 | 41.65 | 45.842 | 33.266 | 33.266 | 33.266 | 33.266 | 29.074 | 29.074 | 33.266 | 29.074 | 33.266 | 26.978 | 36.672 | 28.328 | 0
2020 | 12 | 2 | 2020-12-02 | 1987 | 32.882 | 35.1635 | 35.1635 | 35.1635 | 35.1635 | 36.3043 | 35.1635 | 35.1635 | 35.1635 | 37.445 | 36.3043 | 36.3043 | 36.3043 | 42.008 | 38.5857 | 39.7265 | 39.7265 | 39.7265 | 38.5857 | 37.445 | 37.445 | 38.5857 | 39.7265 | 40.8672 | 37.2549 | 27.7451 | 0
2020 | 12 | 3 | 2020-12-03 | 1987 | 44.852 | 44.064 | 44.064 | 44.852 | 43.276 | 42.488 | 40.124 | 39.336 | 39.336 | 38.548 | 39.336 | 39.336 | 39.336 | 39.336 | 40.124 | 40.124 | 39.336 | 38.548 | 38.548 | 38.548 | 38.548 | 37.76 | 37.76 | 37.76 | 40.2225 | 24.7775 | 0
2020 | 12 | 4 | 2020-12-04 | 1987 | 41.678 | 40.47 | 41.678 | 40.47 | 40.47 | 41.678 | 40.47 | 40.47 | 40.47 | 41.678 | 42.886 | 42.886 | 44.094 | 44.094 | 45.302 | 44.094 | 42.886 | 40.47 | 38.054 | 39.262 | 35.638 | 34.43 | 34.43 | 34.43 | 40.5203 | 24.4797 | 0
2020 | 12 | 5 | 2020-12-05 | 1987 | 35.4596 | 34.8872 | 34.3148 | 33.17 | 34.8872 | 35.4596 | 35.4596 | 36.032 | 34.8872 | 35.7458 | 36.6044 | 37.7492 | 37.1768 | 38.894 | 39.4664 | 40.0388 | 39.4664 | 39.4664 | 40.0388 | 40.6112 | 40.6112 | 40.6112 | 41.1836 | 41.756 | 37.6657 | 27.3343 | 0
2020 | 12 | 6 | 2020-12-06 | 1987 | 36.4532 | 38.7356 | 38.7356 | 38.7356 | 38.7356 | 38.7356 | 36.4532 | 41.018 | 38.7356 | 38.7356 | 38.7356 | 38.7356 | 36.4532 | 38.7356 | 36.4532 | 36.4532 | 34.1708 | 31.8884 | 34.1708 | 31.8884 | 29.606 | 29.606 | 29.606 | 29.606 | 35.8826 | 29.1174 | 0
2020 | 12 | 7 | 2020-12-07 | 1987 | 37.517 | 39.8323 | 37.517 | 35.2017 | 32.8865 | 30.5712 | 30.5712 | 30.5712 | 28.256 | 28.256 | 30.5712 | 39.8323 | 39.8323 | 46.778 | 44.4627 | 46.778 | 39.8323 | 37.517 | 37.517 | 35.2017 | 30.5712 | 35.2017 | 39.8323 | 42.1475 | 36.5523 | 28.4477 | 0
2020 | 12 | 8 | 2020-12-08 | 1987 | 43.8282 | 46.706 | 46.706 | 43.8282 | 43.8282 | 35.195 | 38.0727 | 38.0727 | 35.195 | 35.195 | 38.0727 | 32.3173 | 29.4395 | 32.3173 | 35.195 | 40.9505 | 35.195 | 26.5617 | 26.5617 | 29.4395 | 26.5617 | 23.684 | 26.5617 | 26.5617 | 34.8353 | 30.1647 | 0
2020 | 12 | 9 | 2020-12-09 | 1987 | 29.1406 | 26.348 | 26.348 | 26.348 | 27.7443 | 27.7443 | 30.5369 | 33.3294 | 38.9146 | 38.9146 | 40.3109 | 41.7071 | 43.1034 | 43.1034 | 44.4997 | 44.4997 | 45.896 | 43.8016 | 41.7071 | 37.5183 | 37.5183 | 37.5183 | 37.5183 | 37.5183 | 36.7329 | 28.2671 | 0
2020 | 12 | 10 | 2020-12-10 | 1987 | 43.43 | 40.9949 | 40.9949 | 40.9949 | 38.5597 | 38.5597 | 31.2543 | 33.6894 | 31.2543 | 31.2543 | 33.6894 | 36.1246 | 36.1246 | 36.1246 | 36.1246 | 33.6894 | 33.6894 | 31.2543 | 28.8191 | 28.8191 | 28.8191 | 28.8191 | 28.8191 | 26.384 | 34.0953 | 30.9047 | 0
2020 | 12 | 11 | 2020-12-11 | 1987 | 37.337 | 37.337 | 36.104 | 34.871 | 34.871 | 36.104 | 37.337 | 34.871 | 34.871 | 34.871 | 36.104 | 37.337 | 38.57 | 39.803 | 39.803 | 43.502 | 39.803 | 36.104 | 34.871 | 36.104 | 34.871 | 32.405 | 32.405 | 31.172 | 36.3095 | 28.6905 | 0
2020 | 12 | 12 | 2020-12-12 | 1987 | 40.892 | 40.892 | 38.804 | 36.716 | 36.716 | 38.804 | 40.892 | 42.98 | 40.892 | 42.98 | 45.068 | 45.068 | 45.068 | 45.068 | 47.156 | 47.156 | 47.156 | 45.068 | 42.98 | 45.068 | 45.068 | 45.068 | 45.068 | 34.628 | 42.719 | 22.281 | 0
2020 | 12 | 13 | 2020-12-13 | 1987 | 44.8931 | 41.1954 | 37.4977 | 39.3466 | 37.4977 | 37.4977 | 33.8 | 37.4977 | 33.8 | 37.4977 | 39.3466 | 43.0443 | 44.8931 | 44.8931 | 44.8931 | 44.8931 | 44.8931 | 44.8931 | 44.8931 | 46.742 | 43.0443 | 46.742 | 44.8931 | 44.8931 | 41.8117 | 23.1883 | 0
2020 | 12 | 14 | 2020-12-14 | 1987 | 37.514 | 37.514 | 40.478 | 41.96 | 40.478 | 44.924 | 40.478 | 41.96 | 41.96 | 44.924 | 41.96 | 41.96 | 36.032 | 37.514 | 40.478 | 40.478 | 40.478 | 40.478 | 40.478 | 39.737 | 38.996 | 37.514 | 36.032 | 36.032 | 40.0149 | 24.9851 | 0
2020 | 12 | 15 | 2020-12-15 | 1987 | 37.4802 | 38.6567 | 39.8333 | 38.6567 | 36.3036 | 32.774 | 36.3036 | 36.3036 | 38.6567 | 38.6567 | 39.4803 | 40.1862 | 41.0098 | 43.3629 | 45.716 | 44.5395 | 44.5395 | 44.5395 | 44.5395 | 43.3629 | 44.5395 | 44.5395 | 44.5395 | 44.5395 | 40.9608 | 24.0392 | 0
2020 | 12 | 16 | 2020-12-16 | 1987 | 40.5392 | 37.8248 | 40.5392 | 37.8248 | 37.8248 | 37.8248 | 35.1104 | 32.396 | 32.396 | 32.396 | 35.1104 | 37.8248 | 43.2536 | 43.2536 | 43.2536 | 45.968 | 40.5392 | 40.5392 | 37.8248 | 35.1104 | 35.1104 | 35.1104 | 32.396 | 32.396 | 37.5986 | 27.4014 | 0
2020 | 12 | 17 | 2020-12-17 | 1987 | 39.7622 | 39.7622 | 39.7622 | 39.5946 | 39.5946 | 39.5946 | 39.4271 | 39.7622 | 39.092 | 39.4271 | 39.4271 | 40.2648 | 40.2648 | 40.7674 | 41.1025 | 41.27 | 40.9349 | 40.4323 | 40.4323 | 40.4323 | 40.2648 | 40.0972 | 40.2648 | 40.4323 | 40.0902 | 24.9098 | 0
2020 | 12 | 18 | 2020-12-18 | 1987 | 38.8091 | 38.39 | 38.8091 | 38.8091 | 38.8091 | 39.2283 | 39.2283 | 39.6474 | 40.0666 | 40.0666 | 39.6474 | 40.4857 | 40.4857 | 40.9049 | 41.324 | 41.324 | 40.9049 | 40.4857 | 40.0666 | 40.0666 | 38.8091 | 38.39 | 38.8091 | 39.6474 | 39.7173 | 25.2827 | 0
2020 | 12 | 19 | 2020-12-19 | 1987 | 40.5464 | 40.5464 | 39.2072 | 39.2072 | 39.2072 | 39.2072 | 39.2072 | 37.868 | 38.3144 | 38.3144 | 39.2072 | 39.6536 | 40.1 | 40.9928 | 42.332 | 41.4392 | 40.9928 | 40.5464 | 40.1 | 40.1 | 39.2072 | 38.7608 | 38.3144 | 38.3144 | 39.6536 | 25.3464 | 0
2020 | 12 | 20 | 2020-12-20 | 1987 | 43.016 | 45.0098 | 44.0129 | 44.0129 | 44.5114 | 44.0129 | 44.5114 | 44.5114 | 44.0129 | 45.5083 | 45.5083 | 46.5052 | 47.0037 | 47.0037 | 47.0037 | 46.5052 | 47.0037 | 47.0037 | 47.0037 | 48.0006 | 49.496 | 49.496 | 49.496 | 48.9975 | 46.2145 | 18.7855 | 0
2020 | 12 | 21 | 2020-12-21 | 1987 | 44.6386 | 38.858 | 40.3031 | 40.3031 | 40.3031 | 38.858 | 40.3031 | 43.1934 | 41.7483 | 43.1934 | 43.1934 | 44.6386 | 46.0837 | 48.974 | 48.974 | 47.5289 | 44.6386 | 41.7483 | 41.7483 | 43.1934 | 41.7483 | 40.3031 | 40.3031 | 40.3031 | 42.7117 | 22.2883 | 0
2020 | 12 | 22 | 2020-12-22 | 1987 | 36.3354 | 35.06 | 35.06 | 35.06 | 36.3354 | 36.3354 | 35.06 | 35.06 | 35.06 | 35.6977 | 36.3354 | 37.6109 | 38.2486 | 38.2486 | 39.524 | 39.524 | 38.2486 | 36.9731 | 36.3354 | 36.9731 | 36.3354 | 36.3354 | 35.6977 | 35.06 | 36.5214 | 28.4786 | 0
2020 | 12 | 23 | 2020-12-23 | 1987 | 38.552 | 38.552 | 38.552 | 38.552 | 38.552 | 37.922 | 37.292 | 37.922 | 37.922 | 37.292 | 37.922 | 39.182 | 39.812 | 40.442 | 40.442 | 39.812 | 38.552 | 38.552 | 37.922 | 36.662 | 36.662 | 36.032 | 36.662 | 36.662 | 38.1845 | 26.8155 | 0
2020 | 12 | 24 | 2020-12-24 | 1987 | 33.098 | 35.0387 | 35.0387 | 33.098 | 34.0684 | 34.0684 | 34.0684 | 34.0684 | 33.098 | 34.0684 | 35.0387 | 38.9202 | 40.8609 | 43.772 | 40.8609 | 41.8313 | 39.8905 | 36.0091 | 36.9795 | 35.0387 | 36.0091 | 36.0091 | 35.0387 | 33.098 | 36.2112 | 28.7888 | 0
2020 | 12 | 25 | 2020-12-25 | 1987 | 38.6996 | 38.6996 | 37.8968 | 37.094 | 37.094 | 38.6996 | 37.094 | 37.094 | 37.094 | 37.8968 | 41.108 | 42.7136 | 44.3192 | 45.122 | 44.3192 | 43.5164 | 43.5164 | 41.108 | 38.6996 | 39.5024 | 39.5024 | 38.6996 | 38.6996 | 37.094 | 39.8034 | 25.1965 | 0
2020 | 12 | 26 | 2020-12-26 | 1987 | 34.376 | 33.404 | 33.404 | 33.404 | 32.432 | 32.918 | 33.404 | 33.404 | 33.404 | 32.918 | 32.918 | 33.89 | 36.32 | 37.292 | 38.75 | 38.75 | 38.264 | 36.806 | 37.778 | 36.32 | 36.32 | 36.32 | 36.32 | 36.32 | 35.2265 | 29.7735 | 0
2020 | 12 | 27 | 2020-12-27 | 1987 | 27.77 | 27.77 | 26.054 | 26.912 | 25.196 | 26.054 | 26.054 | 26.054 | 26.912 | 27.77 | 29.486 | 30.344 | 32.06 | 32.918 | 32.918 | 32.918 | 31.202 | 30.344 | 30.344 | 31.202 | 30.344 | 30.344 | 31.202 | 31.202 | 29.3072 | 35.6927 | 0
2020 | 12 | 28 | 2020-12-28 | 1987 | 30.059 | 30.059 | 30.059 | 29.138 | 29.138 | 30.059 | 30.5195 | 30.059 | 30.5195 | 30.059 | 31.4405 | 32.822 | 33.743 | 33.743 | 34.664 | 33.743 | 33.2825 | 33.2825 | 32.822 | 32.3615 | 32.3615 | 31.901 | 31.901 | 31.901 | 31.6516 | 33.3484 | 0
2020 | 12 | 29 | 2020-12-29 | 1987 | 33.144 | 33.144 | 32.854 | 32.564 | 32.274 | 32.564 | 32.274 | 31.984 | 31.694 | 31.694 | 31.984 | 32.564 | 33.724 | 34.014 | 34.304 | 34.014 | 33.434 | 33.724 | 33.144 | 33.144 | 33.144 | 32.854 | 32.854 | 32.564 | 32.9023 | 32.0977 | 0
2020 | 12 | 30 | 2020-12-30 | 1987 | 34.0174 | 34.0174 | 33.4206 | 33.4206 | 32.8238 | 32.8238 | 32.2271 | 31.6303 | 29.84 | 31.0335 | 32.8238 | 35.2109 | 37.0012 | 37.0012 | 37.598 | 37.0012 | 35.8077 | 33.4206 | 33.4206 | 33.4206 | 32.2271 | 32.8238 | 32.8238 | 32.2271 | 33.6693 | 31.3307 | 0
2020 | 12 | 31 | 2020-12-31 | 1987 | 33.0476 | 33.0476 | 34.2824 | 31.8128 | 31.8128 | 30.578 | 31.8128 | 33.0476 | 31.8128 | 33.0476 | 35.5172 | 37.9868 | 40.4564 | 42.926 | 42.926 | 42.926 | 39.2216 | 33.0476 | 30.578 | 31.8128 | 31.8128 | 33.0476 | 33.0476 | 30.578 | 34.5911 | 30.4089 | 0
2021 | 1 | 1 | 2021-01-01 | 1987 | 36.9793 | 35.546 | 35.546 | 35.546 | 36.9793 | 38.4125 | 42.7122 | 39.8457 | 39.8457 | 42.7122 | 42.7122 | 45.5787 | 47.012 | 38.4125 | 39.8457 | 39.8457 | 38.4125 | 38.4125 | 38.4125 | 38.4125 | 38.4125 | 36.9793 | 38.4125 | 38.4125 | 39.3083 | 25.6917 | 0
2021 | 1 | 2 | 2021-01-02 | 1987 | 46.31 | 48.176 | 46.31 | 46.31 | 48.176 | 46.31 | 46.31 | 46.31 | 48.176 | 48.176 | 48.176 | 53.774 | 55.64 | 51.908 | 53.774 | 51.908 | 51.908 | 55.64 | 57.506 | 55.64 | 53.774 | 50.042 | 48.176 | 48.176 | 50.2752 | 14.7248 | 0
2021 | 1 | 3 | 2021-01-03 | 1987 | 44.951 | 44.951 | 51.62 | 49.397 | 49.397 | 47.174 | 47.174 | 47.174 | 44.951 | 44.951 | 44.951 | 47.174 | 47.174 | 51.62 | 51.62 | 49.397 | 47.174 | 44.951 | 44.951 | 42.728 | 44.951 | 44.951 | 44.951 | 44.951 | 46.8035 | 18.1965 | 0
2021 | 1 | 4 | 2021-01-04 | 1987 | 41.1414 | 39.8711 | 39.8711 | 39.8711 | 38.6009 | 38.6009 | 37.3306 | 39.8711 | 38.6009 | 38.6009 | 38.6009 | 41.1414 | 41.1414 | 43.682 | 43.682 | 43.682 | 43.682 | 42.4117 | 41.1414 | 37.3306 | 36.0603 | 36.0603 | 37.3306 | 34.79 | 39.7124 | 25.2876 | 0
2021 | 1 | 5 | 2021-01-05 | 1987 | 39.5651 | 37.2007 | 38.777 | 37.9889 | 34.8363 | 34.8363 | 33.26 | 35.6244 | 35.6244 | 34.0481 | 38.777 | 37.9889 | 38.777 | 39.5651 | 41.9296 | 44.294 | 43.5059 | 40.3533 | 39.5651 | 37.9889 | 37.9889 | 38.777 | 38.777 | 34.8363 | 38.1202 | 26.8798 | 0
2021 | 1 | 6 | 2021-01-06 | 1987 | 40.9149 | 39.1427 | 39.7335 | 39.7335 | 39.7335 | 40.3242 | 39.7335 | 39.1427 | 38.552 | 39.1427 | 40.3242 | 40.9149 | 42.0964 | 43.1006 | 44.0458 | 45.05 | 45.05 | 43.8685 | 42.6871 | 42.0964 | 42.6871 | 42.6871 | 42.0964 | 41.5056 | 41.4318 | 23.5682 | 0
2021 | 1 | 7 | 2021-01-07 | 1987 | 44.9462 | 44.2829 | 44.2829 | 44.2829 | 44.2829 | 43.6197 | 43.6197 | 43.6197 | 41.63 | 42.2932 | 43.6197 | 44.2829 | 45.6094 | 46.9358 | 49.5888 | 50.252 | 49.5888 | 48.9255 | 48.2623 | 48.9255 | 46.2726 | 45.6094 | 46.9358 | 47.5991 | 45.8028 | 19.1972 | 0
2021 | 1 | 8 | 2021-01-08 | 1987 | 43.4184 | 43.9128 | 44.4073 | 42.9239 | 42.4294 | 42.9239 | 42.4294 | 40.946 | 41.4405 | 42.9239 | 42.9239 | 44.9018 | 45.8907 | 48.3631 | 48.8575 | 49.352 | 48.3631 | 46.3852 | 47.3741 | 47.3741 | 46.8796 | 46.3852 | 46.8796 | 46.8796 | 45.1902 | 19.8098 | 0
2021 | 1 | 9 | 2021-01-09 | 1987 | 44.2686 | 44.2686 | 42.5787 | 43.4236 | 41.7338 | 41.7338 | 38.354 | 40.0439 | 40.8888 | 41.7338 | 44.2686 | 47.6484 | 51.0281 | 51.0281 | 52.718 | 49.3382 | 48.4933 | 48.4933 | 48.4933 | 49.3382 | 49.3382 | 48.4933 | 49.3382 | 49.3382 | 46.0993 | 18.9007 | 0
2021 | 1 | 10 | 2021-01-10 | 1987 | 34.1911 | 34.1911 | 33.5758 | 33.5758 | 33.5758 | 33.5758 | 32.9605 | 31.73 | 32.9605 | 33.5758 | 34.8064 | 35.4216 | 36.0369 | 37.2675 | 37.8827 | 37.2675 | 38.498 | 38.498 | 37.8827 | 37.8827 | 37.2675 | 37.8827 | 38.498 | 37.2675 | 35.678 | 29.322 | 0
2021 | 1 | 11 | 2021-01-11 | 1987 | 25.844 | 26.762 | 27.68 | 26.762 | 26.762 | 27.68 | 27.68 | 26.762 | 26.762 | 27.68 | 28.598 | 29.516 | 29.516 | 30.434 | 35.024 | 35.024 | 35.024 | 31.352 | 32.27 | 31.352 | 32.27 | 29.516 | 29.516 | 26.762 | 29.4395 | 35.5605 | 0
2021 | 1 | 12 | 2021-01-12 | 1987 | 31.3385 | 31.3385 | 34.736 | 29.6397 | 27.941 | 26.2422 | 26.2422 | 26.2422 | 26.2422 | 26.2422 | 26.2422 | 27.941 | 27.941 | 29.6397 | 31.3385 | 27.941 | 29.6397 | 27.941 | 26.2422 | 21.146 | 22.8447 | 22.8447 | 22.8447 | 21.146 | 27.1624 | 37.8376 | 0
2021 | 1 | 13 | 2021-01-13 | 1987 | 29.1065 | 28.265 | 28.265 | 28.265 | 28.265 | 27.4235 | 27.4235 | 26.582 | 26.582 | 26.582 | 27.4235 | 28.265 | 29.1065 | 29.948 | 29.948 | 29.948 | 27.4235 | 25.7405 | 24.0575 | 23.216 | 23.216 | 23.216 | 23.216 | 23.216 | 26.8625 | 38.1375 | 0
2021 | 1 | 14 | 2021-01-14 | 1987 | 22.89 | 24.472 | 26.054 | 27.636 | 26.054 | 27.636 | 27.636 | 27.636 | 27.636 | 27.636 | 29.218 | 29.218 | 32.382 | 35.546 | 35.546 | 35.546 | 32.382 | 29.218 | 27.636 | 24.472 | 24.472 | 22.89 | 22.89 | 21.308 | 27.8337 | 37.1662 | 0
2021 | 1 | 15 | 2021-01-15 | 1987 | 30.6975 | 28.4196 | 28.4196 | 26.1418 | 25.0029 | 26.1418 | 27.2807 | 25.0029 | 23.864 | 26.1418 | 29.5585 | 31.8364 | 32.9753 | 35.2531 | 36.392 | 35.2531 | 35.2531 | 34.1142 | 32.9753 | 34.1142 | 29.5585 | 32.9753 | 31.8364 | 31.8364 | 30.4602 | 34.5398 | 0
2021 | 1 | 16 | 2021-01-16 | 1987 | 32.1013 | 32.1013 | 31.3655 | 30.6298 | 29.894 | 29.894 | 29.894 | 30.6298 | 31.3655 | 32.1013 | 32.837 | 34.3085 | 35.0442 | 35.78 | 35.78 | 35.78 | 35.78 | 35.0442 | 35.0442 | 35.0442 | 35.0442 | 35.0442 | 35.0442 | 35.0442 | 33.3582 | 31.6418 | 0
2021 | 1 | 17 | 2021-01-17 | 1987 | 36.326 | 35.456 | 35.456 | 35.456 | 36.326 | 36.326 | 35.456 | 36.326 | 36.326 | 36.326 | 38.066 | 38.066 | 39.806 | 40.676 | 40.676 | 40.676 | 39.806 | 39.806 | 38.066 | 38.936 | 38.066 | 37.196 | 38.066 | 37.196 | 37.7035 | 27.2965 | 0
2021 | 1 | 18 | 2021-01-18 | 1987 | 39.212 | 37.82 | 36.428 | 37.82 | 37.82 | 37.82 | 39.212 | 40.604 | 41.996 | 41.996 | 43.388 | 44.78 | 44.78 | 44.78 | 44.78 | 44.78 | 43.388 | 41.996 | 41.996 | 40.604 | 41.996 | 41.996 | 41.996 | 41.996 | 41.416 | 23.584 | 0
2021 | 1 | 19 | 2021-01-19 | 1987 | 41.826 | 41.826 | 41.362 | 40.898 | 41.362 | 41.362 | 41.362 | 40.898 | 41.362 | 41.362 | 41.826 | 42.29 | 42.754 | 42.754 | 43.682 | 42.754 | 42.29 | 42.29 | 41.362 | 40.898 | 40.434 | 40.434 | 39.97 | 39.506 | 41.536 | 23.464 | 0
2021 | 1 | 20 | 2021-01-20 | 1987 | 40.3469 | 40.8213 | 39.8724 | 39.8724 | 39.398 | 39.8724 | 39.8724 | 39.398 | 40.3469 | 40.3469 | 43.1934 | 44.6167 | 44.6167 | 45.5656 | 45.5656 | 46.04 | 44.6167 | 43.6679 | 42.719 | 42.2446 | 42.2446 | 41.2957 | 40.8213 | 40.8213 | 42.0074 | 22.9926 | 0
2021 | 1 | 21 | 2021-01-21 | 1987 | 40.4366 | 40.9928 | 39.8804 | 39.8804 | 40.9928 | 40.4366 | 40.4366 | 39.3242 | 39.3242 | 38.768 | 39.3242 | 39.3242 | 40.4366 | 41.549 | 42.6614 | 43.2176 | 43.2176 | 44.33 | 44.33 | 42.1052 | 41.549 | 41.549 | 42.6614 | 41.549 | 41.1782 | 23.8218 | 0
2021 | 1 | 22 | 2021-01-22 | 1987 | 44.3372 | 44.9336 | 44.9336 | 44.3372 | 42.548 | 43.7408 | 44.9336 | 45.53 | 46.1264 | 46.7228 | 47.9156 | 49.7048 | 49.7048 | 50.8976 | 51.494 | 51.494 | 51.494 | 50.3012 | 49.1084 | 49.1084 | 49.1084 | 49.7048 | 49.7048 | 49.1084 | 47.7913 | 17.2087 | 0
2021 | 1 | 23 | 2021-01-23 | 1987 | 48.938 | 47.966 | 46.994 | 47.966 | 46.994 | 46.994 | 46.022 | 46.994 | 46.022 | 46.022 | 46.994 | 46.994 | 47.966 | 50.882 | 51.854 | 53.798 | 52.826 | 50.882 | 49.91 | 48.938 | 47.966 | 46.994 | 46.994 | 47.966 | 48.4115 | 16.5885 | 0
2021 | 1 | 24 | 2021-01-24 | 1987 | 41.87 | 36.536 | 36.536 | 36.536 | 39.203 | 39.203 | 39.203 | 44.537 | 39.203 | 41.87 | 44.537 | 44.537 | 47.204 | 52.538 | 49.871 | 49.871 | 47.204 | 44.537 | 41.87 | 36.536 | 36.536 | 39.203 | 36.536 | 36.536 | 41.7589 | 23.2411 | 0
2021 | 1 | 25 | 2021-01-25 | 1987 | 37.6777 | 37.6777 | 36.2249 | 37.6777 | 37.6777 | 37.6777 | 37.6777 | 36.2249 | 34.772 | 37.6777 | 37.6777 | 39.1306 | 39.1306 | 39.1306 | 40.5834 | 44.942 | 44.942 | 43.4891 | 43.4891 | 42.0363 | 42.0363 | 40.5834 | 39.1306 | 39.1306 | 39.4332 | 25.5668 | 0
2021 | 1 | 26 | 2021-01-26 | 1987 | 41.4371 | 40.5654 | 40.5654 | 40.5654 | 40.5654 | 39.6937 | 38.822 | 40.5654 | 39.6937 | 38.822 | 38.822 | 39.6937 | 39.6937 | 40.5654 | 40.5654 | 40.5654 | 41.4371 | 44.0523 | 44.924 | 44.924 | 44.924 | 44.924 | 44.0523 | 43.1806 | 41.4008 | 23.5992 | 0
2021 | 1 | 27 | 2021-01-27 | 1987 | 39.272 | 41.018 | 41.018 | 39.272 | 41.018 | 35.78 | 35.78 | 34.034 | 41.018 | 37.526 | 41.018 | 48.002 | 53.24 | 53.24 | 48.002 | 42.764 | 42.764 | 42.764 | 42.764 | 42.764 | 42.764 | 41.018 | 41.018 | 41.018 | 42.0365 | 22.9635 | 0
2021 | 1 | 28 | 2021-01-28 | 1987 | 45.9005 | 51.242 | 51.242 | 51.242 | 35.2175 | 29.876 | 35.2175 | 35.2175 | 35.2175 | 40.559 | 45.9005 | 45.9005 | 45.9005 | 51.242 | 45.9005 | 40.559 | 40.559 | 40.559 | 40.559 | 35.2175 | 40.559 | 40.559 | 40.559 | 35.2175 | 41.6718 | 23.3282 | 0
2021 | 1 | 29 | 2021-01-29 | 1987 | 29.57 | 29.57 | 32.206 | 30.888 | 33.524 | 32.206 | 29.57 | 30.888 | 29.57 | 29.57 | 32.206 | 33.524 | 34.842 | 37.478 | 41.432 | 38.796 | 41.432 | 38.796 | 37.478 | 37.478 | 38.796 | 38.796 | 38.796 | 40.114 | 34.8969 | 30.1031 | 0
2021 | 1 | 30 | 2021-01-30 | 1987 | 47.45 | 49.262 | 42.014 | 40.202 | 36.578 | 36.578 | 36.578 | 34.766 | 34.766 | 34.766 | 38.39 | 42.014 | 43.826 | 42.014 | 38.39 | 38.39 | 34.766 | 32.954 | 32.954 | 34.766 | 32.954 | 32.954 | 34.766 | 34.766 | 37.786 | 27.214 | 0
2021 | 1 | 31 | 2021-01-31 | 1987 | 41.6768 | 33.8216 | 29.894 | 29.894 | 29.894 | 33.8216 | 37.7492 | 33.8216 | 37.7492 | 41.6768 | 45.6044 | 45.6044 | 49.532 | 49.532 | 37.7492 | 37.7492 | 37.7492 | 37.7492 | 37.7492 | 33.8216 | 33.8216 | 33.8216 | 33.8216 | 33.8216 | 37.4219 | 27.5781 | 0
2021 | 2 | 1 | 2021-02-01 | 1987 | 41.936 | 44.2989 | 50.2062 | 54.932 | 52.5691 | 50.2062 | 47.8433 | 46.6618 | 46.6618 | 46.6618 | 46.6618 | 47.8433 | 49.0247 | 49.0247 | 50.2062 | 49.0247 | 49.0247 | 46.6618 | 45.4804 | 45.4804 | 46.6618 | 46.6618 | 44.2989 | 44.2989 | 47.5971 | 17.4029 | 0
2021 | 2 | 2 | 2021-02-02 | 1987 | 42.3716 | 39.7148 | 39.7148 | 39.7148 | 37.058 | 39.7148 | 37.058 | 37.058 | 37.058 | 39.7148 | 45.0284 | 47.6852 | 47.6852 | 50.342 | 50.342 | 50.342 | 50.342 | 47.6852 | 45.0284 | 45.0284 | 45.0284 | 45.0284 | 45.0284 | 45.0284 | 43.7 | 21.3 | 0
2021 | 2 | 3 | 2021-02-03 | 1987 | 38.084 | 38.084 | 38.9284 | 38.9284 | 38.9284 | 38.9284 | 38.084 | 38.084 | 38.9284 | 38.9284 | 38.9284 | 41.4615 | 44.8389 | 46.5276 | 47.372 | 47.372 | 43.9945 | 43.1502 | 43.9945 | 43.9945 | 43.9945 | 43.1502 | 42.3058 | 42.3058 | 41.6374 | 23.3626 | 0
2021 | 2 | 4 | 2021-02-04 | 1987 | 41.126 | 41.126 | 41.126 | 41.126 | 41.126 | 42.644 | 44.162 | 44.162 | 44.162 | 44.162 | 44.162 | 47.198 | 45.68 | 47.198 | 50.234 | 44.162 | 42.644 | 42.644 | 42.644 | 42.644 | 41.126 | 41.126 | 41.126 | 41.126 | 43.2765 | 21.7235 | 0
2021 | 2 | 5 | 2021-02-05 | 1987 | 43.787 | 40.538 | 45.953 | 45.953 | 42.704 | 42.704 | 40.538 | 38.372 | 40.538 | 39.455 | 42.704 | 47.036 | 50.285 | 52.451 | 53.534 | 53.534 | 57.866 | 57.866 | 50.285 | 52.451 | 48.119 | 45.953 | 48.119 | 48.119 | 47.036 | 17.964 | 0
2021 | 2 | 6 | 2021-02-06 | 1987 | 53.5424 | 52.3832 | 48.9056 | 47.1668 | 48.9056 | 48.326 | 45.428 | 45.428 | 47.7464 | 46.0076 | 47.7464 | 50.6444 | 52.3832 | 53.5424 | 55.2812 | 57.02 | 57.02 | 56.4404 | 54.7016 | 53.5424 | 54.122 | 52.3832 | 52.3832 | 49.4852 | 51.2723 | 13.7277 | 0
2021 | 2 | 7 | 2021-02-07 | 1987 | 50.6776 | 48.2762 | 47.0755 | 47.0755 | 43.4734 | 44.6741 | 44.6741 | 41.072 | 41.072 | 41.072 | 43.4734 | 47.916 | 52.2386 | 56.6812 | 59.0826 | 60.2833 | 59.0826 | 61.484 | 60.2833 | 55.4805 | 56.6812 | 56.6812 | 55.4805 | 55.4805 | 51.228 | 13.772 | 0
2021 | 2 | 8 | 2021-02-08 | 1987 | 42.8 | 40.532 | 40.532 | 40.532 | 39.398 | 40.532 | 41.666 | 43.934 | 45.635 | 44.501 | 42.8 | 45.068 | 47.336 | 48.47 | 47.336 | 49.604 | 50.738 | 47.903 | 49.037 | 49.037 | 48.47 | 46.769 | 46.202 | 46.202 | 45.2097 | 19.7903 | 0
2021 | 2 | 9 | 2021-02-09 | 1987 | 41.8391 | 40.7009 | 39.5628 | 39.5628 | 33.872 | 37.2865 | 33.872 | 35.0102 | 35.0102 | 35.0102 | 35.0102 | 40.7009 | 42.9772 | 42.9772 | 46.3917 | 48.668 | 47.5298 | 41.8391 | 40.7009 | 40.7009 | 37.2865 | 38.4246 | 37.2865 | 36.1483 | 39.5153 | 25.4847 | 0
2021 | 2 | 10 | 2021-02-10 | 1987 | 38.2169 | 38.2169 | 37.0746 | 35.9323 | 37.0746 | 37.0746 | 34.79 | 38.2169 | 38.2169 | 37.0746 | 39.3592 | 43.9285 | 47.3554 | 49.64 | 47.3554 | 47.3554 | 48.4977 | 43.9285 | 42.7862 | 46.2131 | 45.0708 | 45.0708 | 45.0708 | 43.9285 | 41.977 | 23.023 | 0
2021 | 2 | 11 | 2021-02-11 | 1987 | 47.6649 | 47.6649 | 47.6649 | 48.578 | 48.578 | 41.2733 | 40.3602 | 39.4471 | 38.534 | 38.534 | 38.534 | 39.4471 | 42.1864 | 43.0995 | 44.0125 | 42.1864 | 44.9256 | 44.9256 | 42.1864 | 43.0995 | 41.2733 | 42.1864 | 42.1864 | 41.2733 | 42.9092 | 22.0908 | 0
2021 | 2 | 12 | 2021-02-12 | 1987 | 42.7238 | 42.7238 | 42.7238 | 41.8709 | 41.8709 | 42.7238 | 42.7238 | 43.5768 | 43.5768 | 45.2826 | 46.9885 | 47.8414 | 47.8414 | 51.2531 | 52.106 | 47.8414 | 47.8414 | 44.4297 | 43.5768 | 42.7238 | 43.5768 | 41.8709 | 41.018 | 41.8709 | 44.6074 | 20.3926 | 0
2021 | 2 | 13 | 2021-02-13 | 1987 | 44.8588 | 46.0445 | 41.3015 | 44.8588 | 40.1157 | 40.1157 | 41.3015 | 41.3015 | 42.4873 | 44.8588 | 46.0445 | 48.416 | 48.416 | 48.416 | 47.2302 | 47.2302 | 44.8588 | 44.8588 | 42.4873 | 41.3015 | 40.1157 | 40.1157 | 38.93 | 38.93 | 43.5248 | 21.4752 | 0
2021 | 2 | 14 | 2021-02-14 | 1987 | 42.452 | 42.452 | 42.452 | 42.452 | 42.452 | 41.35 | 40.248 | 39.146 | 40.248 | 43.554 | 44.656 | 46.86 | 47.962 | 47.962 | 47.962 | 49.064 | 47.962 | 47.962 | 46.86 | 44.656 | 44.656 | 45.758 | 44.656 | 46.86 | 44.6101 | 20.3899 | 0
2021 | 2 | 15 | 2021-02-15 | 1987 | 44.6788 | 44.6788 | 46.2425 | 46.2425 | 44.6788 | 46.2425 | 43.115 | 39.9875 | 39.9875 | 39.9875 | 38.4237 | 43.115 | 38.4237 | 41.5513 | 43.115 | 46.2425 | 49.37 | 46.2425 | 44.6788 | 38.4237 | 38.4237 | 38.4237 | 36.86 | 36.86 | 42.3331 | 22.6669 | 0
2021 | 2 | 16 | 2021-02-16 | 1987 | 39.695 | 39.695 | 39.695 | 39.695 | 39.695 | 35.15 | 35.15 | 35.15 | 39.695 | 35.15 | 39.695 | 39.695 | 44.24 | 48.785 | 48.785 | 48.785 | 53.33 | 48.785 | 39.695 | 39.695 | 35.15 | 39.695 | 39.695 | 35.15 | 40.8312 | 24.1688 | 0
2021 | 2 | 17 | 2021-02-17 | 1987 | 46.697 | 45.2588 | 42.3824 | 40.9442 | 42.3824 | 42.3824 | 39.506 | 42.3824 | 42.3824 | 45.2588 | 48.1352 | 51.0116 | 46.697 | 49.5734 | 52.4498 | 53.888 | 51.0116 | 49.5734 | 46.697 | 45.2588 | 43.8206 | 43.8206 | 42.3824 | 39.506 | 45.5584 | 19.4416 | 0
2021 | 2 | 18 | 2021-02-18 | 1987 | 40.8002 | 40.8002 | 39.524 | 40.8002 | 40.8002 | 40.8002 | 42.0764 | 42.0764 | 43.3526 | 43.3526 | 44.6288 | 47.1812 | 49.7336 | 51.0098 | 51.0098 | 52.286 | 52.286 | 52.286 | 52.286 | 51.0098 | 49.7336 | 48.4574 | 49.7336 | 48.4574 | 46.4368 | 18.5633 | 0
2021 | 2 | 19 | 2021-02-19 | 1987 | 41.288 | 43.556 | 43.556 | 43.556 | 43.556 | 43.556 | 43.556 | 43.556 | 43.556 | 43.556 | 45.824 | 45.824 | 48.092 | 50.36 | 52.628 | 52.628 | 52.628 | 50.36 | 50.36 | 48.092 | 50.36 | 45.824 | 48.092 | 48.092 | 46.769 | 18.231 | 0
2021 | 2 | 20 | 2021-02-20 | 1987 | 45.0654 | 43.7283 | 43.7283 | 42.3911 | 42.3911 | 42.3911 | 41.054 | 41.054 | 42.3911 | 41.054 | 42.3911 | 45.0654 | 49.0769 | 50.414 | 50.414 | 50.414 | 50.414 | 49.0769 | 49.0769 | 47.7397 | 47.7397 | 46.4026 | 42.3911 | 43.7283 | 45.3997 | 19.6003 | 0
2021 | 2 | 21 | 2021-02-21 | 1987 | 47.3 | 46.1634 | 46.1634 | 46.1634 | 45.0269 | 46.1634 | 46.1634 | 46.1634 | 46.1634 | 46.1634 | 46.1634 | 43.8903 | 45.0269 | 46.1634 | 47.3 | 47.3 | 43.8903 | 43.8903 | 42.7537 | 41.6171 | 40.4806 | 41.6171 | 41.6171 | 39.344 | 44.6954 | 20.3046 | 0
2021 | 2 | 22 | 2021-02-22 | 1987 | 36.5517 | 36.5517 | 38.0975 | 35.006 | 36.5517 | 37.3246 | 38.0975 | 38.0975 | 39.6433 | 41.189 | 41.189 | 45.8263 | 45.8263 | 47.372 | 45.8263 | 42.7347 | 45.8263 | 45.8263 | 41.189 | 42.7347 | 44.2805 | 44.2805 | 44.2805 | 42.7347 | 41.5432 | 23.4568 | 0
2021 | 2 | 23 | 2021-02-23 | 1987 | 35.24 | 33.8036 | 33.8036 | 32.3672 | 30.9308 | 29.4944 | 29.4944 | 29.4944 | 28.058 | 29.4944 | 35.24 | 39.5492 | 46.7312 | 48.1676 | 49.604 | 49.604 | 49.604 | 45.2948 | 42.422 | 39.5492 | 39.5492 | 38.1128 | 36.6764 | 32.3672 | 37.6938 | 27.3061 | 0
2021 | 2 | 24 | 2021-02-24 | 1987 | 37.5286 | 35.5383 | 36.5334 | 36.5334 | 36.5334 | 35.5383 | 33.548 | 33.548 | 35.5383 | 38.5237 | 42.5043 | 44.4946 | 46.4849 | 46.4849 | 47.48 | 47.48 | 45.4897 | 44.4946 | 41.5091 | 39.5189 | 38.5237 | 38.5237 | 36.5334 | 36.5334 | 39.8091 | 25.1909 | 0
2021 | 2 | 25 | 2021-02-25 | 1987 | 38.1712 | 38.8438 | 36.8259 | 36.1533 | 34.808 | 35.4806 | 34.808 | 35.4806 | 36.1533 | 38.8438 | 42.2069 | 44.2248 | 44.8975 | 46.2427 | 46.9154 | 47.588 | 47.588 | 45.5701 | 42.2069 | 41.5343 | 40.1891 | 40.1891 | 40.1891 | 39.5164 | 40.6094 | 24.3906 | 0
2021 | 2 | 26 | 2021-02-26 | 1987 | 37.8428 | 37.8428 | 36.9176 | 35.0672 | 34.142 | 36.9176 | 35.9924 | 35.9924 | 36.9176 | 38.768 | 43.394 | 45.2444 | 47.0948 | 48.02 | 48.02 | 48.02 | 48.02 | 48.02 | 48.02 | 46.1696 | 45.2444 | 44.3192 | 44.3192 | 44.3192 | 42.276 | 22.7239 | 0
2021 | 2 | 27 | 2021-02-27 | 1987 | 42.866 | 41.148 | 41.148 | 35.994 | 34.276 | 34.276 | 34.276 | 34.276 | 35.994 | 35.994 | 39.43 | 41.148 | 41.148 | 44.584 | 48.02 | 44.584 | 42.866 | 41.148 | 39.43 | 37.712 | 35.994 | 34.276 | 32.558 | 34.276 | 38.6426 | 26.3574 | 0
2021 | 2 | 28 | 2021-02-28 | 1987 | 41.72 | 41.72 | 39.902 | 41.72 | 39.902 | 39.902 | 39.902 | 38.084 | 39.902 | 41.72 | 45.356 | 41.72 | 43.538 | 41.72 | 43.538 | 39.902 | 39.902 | 43.538 | 48.992 | 47.174 | 47.174 | 47.174 | 47.174 | 47.174 | 42.8563 | 22.1438 | 0
2021 | 3 | 1 | 2021-03-01 | 1987 | 53.3223 | 51.9697 | 50.6171 | 50.6171 | 51.9697 | 51.9697 | 47.912 | 49.2646 | 49.2646 | 54.6749 | 57.38 | 56.0274 | 56.0274 | 56.0274 | 57.38 | 54.6749 | 54.6749 | 54.6749 | 54.6749 | 53.3223 | 53.3223 | 53.3223 | 53.3223 | 53.3223 | 53.3223 | 11.6777 | 0
2021 | 3 | 2 | 2021-03-02 | 1987 | 45.914 | 45.914 | 45.914 | 47.417 | 47.417 | 47.417 | 47.417 | 47.417 | 48.92 | 51.926 | 51.926 | 51.926 | 51.926 | 54.932 | 56.435 | 56.435 | 57.938 | 57.938 | 57.938 | 56.435 | 56.435 | 54.932 | 54.932 | 56.435 | 52.1765 | 12.8235 | 0
2021 | 3 | 3 | 2021-03-03 | 1987 | 47.462 | 51.485 | 50.144 | 51.485 | 51.485 | 51.485 | 51.485 | 51.485 | 51.485 | 52.826 | 52.826 | 52.826 | 52.826 | 51.485 | 51.485 | 51.485 | 52.826 | 52.826 | 52.826 | 51.485 | 51.485 | 51.485 | 51.485 | 51.485 | 51.6526 | 13.3474 | 0
2021 | 3 | 4 | 2021-03-04 | 1987 | 47.1272 | 47.1272 | 48.4736 | 47.1272 | 46.454 | 46.454 | 47.8004 | 49.82 | 49.82 | 51.1664 | 51.8396 | 49.1468 | 51.1664 | 54.5324 | 54.5324 | 53.8592 | 56.552 | 52.5128 | 50.4932 | 49.82 | 48.4736 | 48.4736 | 48.4736 | 47.8004 | 49.9603 | 15.0397 | 0
2021 | 3 | 5 | 2021-03-05 | 1987 | 52.784 | 51.402 | 52.784 | 50.02 | 50.02 | 51.402 | 51.402 | 52.784 | 54.166 | 54.166 | 54.166 | 54.166 | 54.166 | 55.548 | 55.548 | 56.93 | 55.548 | 55.548 | 48.638 | 48.638 | 47.256 | 47.256 | 45.874 | 44.492 | 51.8627 | 13.1373 | 0
2021 | 3 | 6 | 2021-03-06 | 1987 | 48.431 | 50.417 | 49.424 | 49.424 | 48.431 | 47.438 | 48.431 | 47.438 | 48.431 | 49.424 | 49.424 | 49.424 | 52.403 | 55.382 | 51.41 | 51.41 | 51.41 | 49.424 | 48.431 | 46.445 | 46.445 | 44.459 | 44.459 | 43.466 | 48.8034 | 16.1966 | 0
2021 | 3 | 7 | 2021-03-07 | 1987 | 43.817 | 42.8 | 42.8 | 41.783 | 42.8 | 40.766 | 39.749 | 38.732 | 41.2745 | 43.817 | 47.885 | 48.902 | 52.97 | 56.021 | 58.055 | 59.072 | 57.038 | 57.038 | 51.953 | 51.953 | 49.919 | 50.936 | 50.936 | 47.885 | 48.2876 | 16.7124 | 0
2021 | 3 | 8 | 2021-03-08 | 1987 | 47.1571 | 45.8039 | 44.4507 | 44.4507 | 41.7444 | 41.7444 | 39.038 | 44.4507 | 47.1571 | 51.2166 | 52.5698 | 56.6293 | 60.6888 | 62.042 | 60.6888 | 57.9825 | 53.9229 | 51.2166 | 49.8634 | 49.8634 | 48.5102 | 48.5102 | 48.5102 | 49.8634 | 49.9198 | 15.0802 | 0
2021 | 3 | 9 | 2021-03-09 | 1987 | 53.9729 | 52.9906 | 51.026 | 51.026 | 52.0083 | 52.0083 | 52.0083 | 52.9906 | 53.9729 | 55.9374 | 56.9197 | 57.902 | 57.902 | 57.902 | 56.9197 | 57.902 | 56.9197 | 56.9197 | 55.9374 | 53.9729 | 53.9729 | 52.9906 | 52.0083 | 51.026 | 54.464 | 10.536 | 0
2021 | 3 | 10 | 2021-03-10 | 1987 | 46.022 | 46.022 | 46.7802 | 46.7802 | 47.5385 | 47.5385 | 47.5385 | 48.2967 | 49.055 | 49.8132 | 50.5715 | 51.3297 | 52.8462 | 53.6045 | 55.8792 | 57.3957 | 58.154 | 56.6375 | 55.121 | 53.6045 | 52.8462 | 53.6045 | 52.088 | 51.3297 | 51.2666 | 13.7334 | 0
2021 | 3 | 11 | 2021-03-11 | 1987 | 46.7915 | 45.383 | 43.9745 | 43.9745 | 45.383 | 46.7915 | 42.566 | 43.9745 | 45.383 | 46.7915 | 49.6085 | 52.4255 | 53.834 | 46.7915 | 46.7915 | 46.7915 | 48.2 | 48.2 | 49.6085 | 48.2 | 48.2 | 46.7915 | 48.2 | 46.7915 | 47.1436 | 17.8564 | 0
2021 | 3 | 12 | 2021-03-12 | 1987 | 44.4717 | 44.4717 | 44.4717 | 44.4717 | 43.502 | 44.4717 | 44.4717 | 45.4415 | 45.4415 | 45.4415 | 45.4415 | 47.381 | 48.3507 | 49.3205 | 50.2902 | 50.2902 | 51.26 | 50.2902 | 50.2902 | 49.3205 | 46.4112 | 46.4112 | 46.4112 | 46.4112 | 46.8557 | 18.1443 | 0
2021 | 3 | 13 | 2021-03-13 | 1987 | 47.75 | 47.438 | 47.75 | 47.126 | 47.438 | 47.126 | 47.126 | 47.126 | 47.438 | 47.438 | 47.75 | 47.75 | 48.374 | 48.686 | 47.75 | 47.75 | 46.502 | 47.126 | 46.814 | 46.502 | 46.502 | 46.502 | 46.19 | 45.878 | 47.243 | 17.757 | 0
2021 | 3 | 14 | 2021-03-14 | 1987 | 44.3048 | 45.2552 | 45.2552 | 45.2552 | 44.3048 | 42.404 | 43.3544 | 43.3544 | 43.3544 | 44.3048 | 45.2552 | 46.2056 | 46.2056 | 48.1064 | 50.9576 | 51.908 | 50.9576 | 50.9576 | 49.0568 | 48.1064 | 45.2552 | 44.3048 | 42.404 | 43.3544 | 46.0076 | 18.9924 | 0
2021 | 3 | 15 | 2021-03-15 | 1987 | 43.9674 | 42.2137 | 42.2137 | 42.2137 | 42.2137 | 41.3369 | 41.3369 | 40.46 | 41.3369 | 42.4768 | 43.7044 | 44.8443 | 45.7211 | 48.3517 | 50.1054 | 51.8591 | 52.736 | 50.1054 | 47.4749 | 47.4749 | 46.598 | 43.9674 | 43.9674 | 43.9674 | 45.027 | 19.973 | 0
2021 | 3 | 16 | 2021-03-16 | 1987 | 41.6948 | 39.4592 | 39.4592 | 37.2236 | 37.2236 | 37.2236 | 37.2236 | 34.988 | 34.988 | 37.2236 | 39.4592 | 48.4016 | 50.6372 | 55.1084 | 57.344 | 55.1084 | 50.6372 | 50.6372 | 41.6948 | 39.4592 | 39.4592 | 39.4592 | 39.4592 | 39.4592 | 42.6263 | 22.3737 | 0
2021 | 3 | 17 | 2021-03-17 | 1987 | 43.3058 | 43.3058 | 43.3058 | 45.7304 | 48.155 | 45.7304 | 43.3058 | 43.3058 | 45.7304 | 45.7304 | 48.155 | 53.0042 | 53.0042 | 60.278 | 57.8534 | 60.278 | 53.0042 | 53.0042 | 48.155 | 43.3058 | 43.3058 | 38.4566 | 36.032 | 36.032 | 47.1447 | 17.8553 | 0
2021 | 3 | 18 | 2021-03-18 | 1987 | 43.2533 | 44.7325 | 44.7325 | 44.7325 | 43.2533 | 41.774 | 41.774 | 41.774 | 41.774 | 43.2533 | 44.7325 | 49.1704 | 52.1289 | 53.6082 | 56.5667 | 58.046 | 50.6496 | 47.6911 | 46.2118 | 44.7325 | 44.7325 | 44.7325 | 44.7325 | 44.7325 | 46.3967 | 18.6033 | 0
2021 | 3 | 19 | 2021-03-19 | 1987 | 41.6591 | 40.1955 | 41.6591 | 38.732 | 40.1955 | 40.1955 | 40.1955 | 38.732 | 40.1955 | 38.732 | 38.732 | 41.6591 | 46.0497 | 48.9768 | 54.8309 | 56.2945 | 57.758 | 56.2945 | 50.4403 | 48.9768 | 47.5132 | 43.1226 | 43.1226 | 41.6591 | 44.8301 | 20.1699 | 0
2021 | 3 | 20 | 2021-03-20 | 1987 | 43.7332 | 42.71 | 43.7332 | 43.7332 | 43.7332 | 42.71 | 42.71 | 43.7332 | 44.7565 | 47.8262 | 49.8726 | 52.9423 | 54.9888 | 56.012 | 54.9888 | 53.9655 | 54.9888 | 53.9655 | 51.9191 | 50.8958 | 49.8726 | 49.8726 | 48.8494 | 48.8494 | 48.8068 | 16.1932 | 0
2021 | 3 | 21 | 2021-03-21 | 1987 | 40.5977 | 38.3099 | 39.4538 | 38.3099 | 38.3099 | 38.3099 | 37.166 | 39.4538 | 42.8855 | 46.3172 | 50.8928 | 53.1806 | 56.6123 | 58.9001 | 60.044 | 58.9001 | 57.7562 | 55.4684 | 50.8928 | 46.3172 | 47.4611 | 46.3172 | 45.1733 | 42.8855 | 47.0798 | 17.9202 | 0
2021 | 3 | 22 | 2021-03-22 | 1987 | 46.1129 | 41.4221 | 39.0767 | 39.0767 | 39.0767 | 37.904 | 37.904 | 40.2494 | 43.7675 | 47.2856 | 51.9764 | 54.3218 | 57.8399 | 59.0126 | 60.1853 | 60.1853 | 61.358 | 57.8399 | 55.4945 | 53.1491 | 51.9764 | 51.9764 | 49.631 | 48.4583 | 49.3867 | 15.6133 | 0
2021 | 3 | 23 | 2021-03-23 | 1987 | 50.7527 | 48.6582 | 48.6582 | 48.6582 | 46.5636 | 48.6582 | 46.5636 | 46.5636 | 46.5636 | 48.6582 | 50.7527 | 52.8473 | 52.8473 | 50.7527 | 57.0364 | 61.2255 | 63.32 | 63.32 | 59.1309 | 54.9418 | 50.7527 | 44.4691 | 44.4691 | 40.28 | 51.1018 | 13.8982 | 0
2021 | 3 | 24 | 2021-03-24 | 1987 | 45.8409 | 44.2453 | 45.8409 | 42.6496 | 44.2453 | 41.054 | 42.6496 | 42.6496 | 47.4366 | 53.8192 | 58.6061 | 60.2018 | 63.3931 | 66.5844 | 66.5844 | 68.18 | 68.18 | 66.5844 | 63.3931 | 60.2018 | 58.6061 | 58.6061 | 55.4148 | 52.2235 | 54.8829 | 10.1171 | 0
2021 | 3 | 25 | 2021-03-25 | 1987 | 52.679 | 50.966 | 49.253 | 45.827 | 45.827 | 45.827 | 44.114 | 47.54 | 49.253 | 54.392 | 52.679 | 54.392 | 59.531 | 64.67 | 62.957 | 61.244 | 61.244 | 57.818 | 57.818 | 56.105 | 54.392 | 47.54 | 45.827 | 47.54 | 52.8931 | 12.1069 | 0
2021 | 3 | 26 | 2021-03-26 | 1987 | 47.8976 | 45.8912 | 45.8912 | 45.8912 | 44.888 | 45.8912 | 45.8912 | 45.8912 | 48.9008 | 51.9104 | 53.9168 | 56.9264 | 58.9328 | 59.936 | 59.936 | 58.9328 | 59.936 | 56.9264 | 55.9232 | 54.92 | 54.92 | 53.9168 | 53.9168 | 53.9168 | 52.5792 | 12.4208 | 0
2021 | 3 | 27 | 2021-03-27 | 1987 | 47.3862 | 48.0731 | 47.3862 | 45.3257 | 45.3257 | 43.952 | 43.952 | 44.6388 | 46.6994 | 49.4467 | 50.8204 | 52.8809 | 54.2546 | 55.6283 | 57.002 | 54.9415 | 53.5678 | 52.8809 | 50.8204 | 48.7599 | 48.7599 | 49.4467 | 48.7599 | 48.0731 | 49.5326 | 15.4674 | 0
2021 | 3 | 28 | 2021-03-28 | 1987 | 45.9586 | 47.1689 | 45.3534 | 45.3534 | 44.7483 | 43.538 | 43.538 | 44.7483 | 47.774 | 50.1946 | 51.4049 | 53.2203 | 54.4306 | 55.6409 | 56.246 | 56.246 | 56.246 | 56.246 | 54.4306 | 50.7997 | 50.7997 | 50.7997 | 50.1946 | 50.7997 | 50.245 | 14.755 | 0
2021 | 3 | 29 | 2021-03-29 | 1987 | 41.4631 | 40.6858 | 39.9085 | 39.9085 | 39.1313 | 38.354 | 38.354 | 39.9085 | 42.2404 | 44.5722 | 46.1267 | 50.0131 | 52.3449 | 53.1222 | 55.454 | 53.8995 | 55.454 | 54.6767 | 52.3449 | 50.7904 | 49.2358 | 47.6813 | 46.904 | 46.1267 | 46.6125 | 18.3875 | 0
2021 | 3 | 30 | 2021-03-30 | 1987 | 46.7967 | 46.0635 | 43.1309 | 41.6646 | 38.732 | 40.1983 | 38.732 | 41.6646 | 45.3304 | 46.7967 | 51.1956 | 51.1956 | 53.3951 | 55.5945 | 57.0608 | 57.794 | 57.794 | 57.794 | 57.0608 | 55.5945 | 54.1282 | 51.9288 | 51.9288 | 48.9962 | 49.6071 | 15.3929 | 0
2021 | 3 | 31 | 2021-03-31 | 1987 | 42.0772 | 41.6307 | 41.1842 | 40.7376 | 40.2911 | 39.398 | 40.2911 | 40.7376 | 41.1842 | 42.9703 | 44.3099 | 46.5426 | 46.5426 | 48.7753 | 49.6684 | 51.008 | 51.008 | 49.2218 | 48.7753 | 45.203 | 43.4168 | 42.0772 | 41.6307 | 41.1842 | 44.1611 | 20.8389 | 0
2021 | 4 | 1 | 2021-04-01 | 1987 | 36.4737 | 34.7058 | 33.8219 | 33.8219 | 32.054 | 32.9379 | 34.7058 | 35.5898 | 39.1256 | 43.5453 | 47.0811 | 50.6169 | 54.1526 | 58.5724 | 59.4563 | 62.9921 | 64.76 | 63.8761 | 62.1082 | 57.6884 | 56.8045 | 55.0366 | 54.1526 | 51.5008 | 48.1492 | 16.8508 | 0
2021 | 4 | 2 | 2021-04-02 | 1987 | 46.161 | 47.654 | 46.161 | 49.147 | 47.654 | 40.189 | 43.175 | 38.696 | 41.682 | 46.161 | 47.654 | 52.133 | 56.612 | 61.091 | 61.091 | 65.57 | 65.57 | 62.584 | 58.105 | 53.626 | 50.64 | 47.654 | 44.668 | 41.682 | 50.64 | 14.36 | 0
2021 | 4 | 3 | 2021-04-03 | 1987 | 59 | 59 | 59 | 59 | 56.7284 | 56.7284 | 56.7284 | 54.4568 | 54.4568 | 52.1852 | 52.1852 | 49.9136 | 49.9136 | 49.9136 | 49.9136 | 52.1852 | 49.9136 | 49.9136 | 49.9136 | 49.9136 | 49.9136 | 47.642 | 47.642 | 47.642 | 52.6585 | 12.3415 | 0
2021 | 4 | 4 | 2021-04-04 | 1987 | 45.572 | 46.4997 | 45.572 | 45.572 | 45.572 | 45.572 | 45.572 | 46.4997 | 47.4274 | 47.4274 | 51.1382 | 52.0658 | 54.8489 | 53.9212 | 57.632 | 57.632 | 55.7766 | 52.9935 | 52.0658 | 51.1382 | 49.2828 | 48.3551 | 48.3551 | 48.3551 | 49.7853 | 15.2147 | 0
2021 | 4 | 5 | 2021-04-05 | 1987 | 44.333 | 42.9815 | 45.6845 | 44.333 | 44.333 | 42.9815 | 41.63 | 44.333 | 45.6845 | 47.036 | 51.0905 | 57.848 | 56.4965 | 51.0905 | 49.739 | 47.036 | 51.0905 | 49.739 | 47.036 | 44.333 | 44.333 | 44.333 | 42.9815 | 41.63 | 46.7544 | 18.2456 | 0
2021 | 4 | 6 | 2021-04-06 | 1987 | 40.334 | 39.146 | 40.334 | 40.334 | 40.334 | 40.334 | 40.334 | 40.334 | 43.898 | 47.462 | 48.65 | 51.026 | 53.402 | 53.402 | 53.402 | 58.154 | 58.154 | 52.214 | 49.838 | 46.274 | 47.462 | 46.274 | 45.086 | 45.086 | 46.7195 | 18.2805 | 0
2021 | 4 | 7 | 2021-04-07 | 1987 | 51.4271 | 49.0177 | 49.0177 | 44.1989 | 39.38 | 41.7894 | 41.7894 | 46.6083 | 53.8366 | 58.6554 | 65.8837 | 65.8837 | 73.112 | 73.112 | 73.112 | 73.112 | 68.2931 | 65.8837 | 65.8837 | 65.8837 | 56.246 | 49.0177 | 49.0177 | 46.6083 | 56.9487 | 8.0513 | 0
2021 | 4 | 8 | 2021-04-08 | 1987 | 57.494 | 59.944 | 57.494 | 57.494 | 55.044 | 55.044 | 55.044 | 52.594 | 59.944 | 64.844 | 69.744 | 72.194 | 69.744 | 69.744 | 69.744 | 69.744 | 72.194 | 72.194 | 69.744 | 67.294 | 59.944 | 57.494 | 55.044 | 50.144 | 62.4961 | 2.5039 | 0
2021 | 4 | 9 | 2021-04-09 | 1987 | 48.0029 | 48.0029 | 47.408 | 47.408 | 47.408 | 48.0029 | 48.5979 | 48.5979 | 50.9777 | 51.5726 | 53.3575 | 53.9524 | 55.1423 | 55.1423 | 57.5221 | 57.5221 | 56.9272 | 58.712 | 57.5221 | 56.9272 | 55.1423 | 53.3575 | 52.7625 | 53.3575 | 52.6386 | 12.3614 | 0
2021 | 4 | 10 | 2021-04-10 | 1987 | 55.835 | 54.3335 | 54.3335 | 55.835 | 54.3335 | 51.3305 | 49.829 | 51.3305 | 49.829 | 51.3305 | 52.832 | 52.832 | 54.3335 | 55.835 | 57.3365 | 55.835 | 58.838 | 55.835 | 48.3275 | 46.826 | 43.823 | 42.3215 | 42.3215 | 40.82 | 51.5182 | 13.4818 | 0
2021 | 4 | 11 | 2021-04-11 | 1987 | 44.348 | 44.348 | 44.348 | 44.348 | 44.348 | 45.6764 | 45.6764 | 45.6764 | 45.6764 | 47.0048 | 49.6616 | 49.6616 | 56.3036 | 54.9752 | 56.3036 | 57.632 | 57.632 | 56.3036 | 52.3184 | 50.3258 | 48.3332 | 48.3332 | 48.3332 | 47.0048 | 49.3572 | 15.6428 | 0
2021 | 4 | 12 | 2021-04-12 | 1987 | 47.318 | 47.318 | 45.23 | 45.23 | 45.23 | 44.186 | 43.142 | 46.274 | 49.406 | 53.582 | 54.626 | 56.714 | 58.802 | 59.846 | 59.846 | 61.934 | 61.934 | 60.89 | 58.802 | 56.714 | 56.714 | 57.758 | 56.714 | 54.626 | 53.4515 | 11.5485 | 0
2021 | 4 | 13 | 2021-04-13 | 1987 | 43.1096 | 43.1096 | 42.0377 | 42.0377 | 40.9658 | 39.8939 | 38.822 | 42.0377 | 44.1815 | 48.4691 | 50.6129 | 54.9005 | 55.9724 | 57.0443 | 58.1162 | 59.1881 | 59.1881 | 60.26 | 57.0443 | 54.9005 | 52.7567 | 48.4691 | 46.3253 | 47.3972 | 49.4517 | 15.5483 | 0
2021 | 4 | 14 | 2021-04-14 | 1987 | 53.8962 | 47.1544 | 45.806 | 47.1544 | 47.1544 | 47.1544 | 47.1544 | 48.5027 | 48.5027 | 52.5478 | 53.8962 | 59.2896 | 59.2896 | 60.638 | 60.638 | 59.2896 | 57.9413 | 55.2445 | 53.8962 | 52.5478 | 51.1995 | 51.1995 | 51.1995 | 48.5027 | 52.4916 | 12.5084 | 0
2021 | 4 | 15 | 2021-04-15 | 1987 | 50.8409 | 50.8409 | 49.748 | 49.748 | 49.748 | 49.748 | 49.748 | 50.8409 | 51.9337 | 51.9337 | 53.0266 | 54.1194 | 55.2123 | 57.398 | 56.3051 | 57.398 | 57.398 | 56.3051 | 55.2123 | 54.1194 | 53.0266 | 51.9337 | 51.9337 | 50.8409 | 52.89 | 12.11 | 0
2021 | 4 | 16 | 2021-04-16 | 1987 | 54.2188 | 54.2188 | 54.2188 | 54.2188 | 54.779 | 54.2188 | 54.779 | 55.3392 | 55.3392 | 55.8995 | 55.3392 | 55.8995 | 57.02 | 57.02 | 57.02 | 55.8995 | 55.3392 | 55.3392 | 55.3392 | 54.2188 | 53.6585 | 53.6585 | 53.0983 | 52.538 | 54.9424 | 10.0576 | 0
2021 | 4 | 17 | 2021-04-17 | 1987 | 56.165 | 55.6952 | 55.6952 | 55.2254 | 55.2254 | 55.2254 | 55.2254 | 55.2254 | 54.7556 | 55.6952 | 56.165 | 57.1046 | 58.0442 | 57.5744 | 57.5744 | 58.0442 | 58.514 | 58.0442 | 57.1046 | 54.7556 | 54.7556 | 54.7556 | 54.2858 | 53.816 | 56.028 | 8.972 | 0
2021 | 4 | 18 | 2021-04-18 | 1987 | 50.126 | 49.712 | 49.712 | 49.298 | 48.884 | 49.298 | 49.298 | 49.712 | 50.126 | 50.54 | 51.368 | 53.024 | 53.438 | 55.094 | 55.508 | 53.852 | 53.024 | 52.196 | 52.196 | 52.196 | 51.782 | 51.782 | 49.712 | 49.712 | 51.3162 | 13.6838 | 0
2021 | 4 | 19 | 2021-04-19 | 1987 | 46.3451 | 45.6937 | 45.6937 | 45.0423 | 43.7394 | 43.088 | 43.7394 | 45.6937 | 47.648 | 49.6023 | 51.5566 | 52.8594 | 52.8594 | 54.8137 | 56.1166 | 56.768 | 56.1166 | 56.1166 | 54.1623 | 52.208 | 50.9051 | 50.9051 | 49.6023 | 47.648 | 49.9551 | 15.0449 | 0
2021 | 4 | 20 | 2021-04-20 | 1987 | 45.068 | 42.68 | 40.292 | 39.098 | 40.292 | 37.904 | 39.098 | 42.68 | 48.65 | 51.038 | 52.232 | 55.814 | 57.008 | 59.396 | 61.784 | 61.784 | 62.978 | 62.978 | 60.59 | 53.426 | 52.232 | 48.65 | 51.038 | 49.844 | 50.6897 | 14.3103 | 0
2021 | 4 | 21 | 2021-04-21 | 1987 | 48.766 | 48.766 | 48.766 | 47.826 | 46.886 | 46.886 | 46.886 | 48.766 | 51.586 | 55.346 | 58.166 | 60.986 | 61.926 | 63.806 | 62.866 | 61.926 | 61.926 | 59.106 | 58.166 | 56.286 | 54.406 | 52.526 | 50.646 | 49.706 | 54.2885 | 10.7115 | 0
2021 | 4 | 22 | 2021-04-22 | 1987 | 54.0014 | 52.7396 | 51.4778 | 50.216 | 51.4778 | 50.216 | 51.4778 | 52.7396 | 55.2632 | 55.2632 | 57.7868 | 59.0486 | 62.834 | 61.5722 | 62.834 | 62.834 | 62.834 | 61.5722 | 61.5722 | 60.3104 | 59.0486 | 59.0486 | 55.2632 | 59.0486 | 57.1033 | 7.8967 | 0
2021 | 4 | 23 | 2021-04-23 | 1987 | 46.0355 | 41.7911 | 40.73 | 42.8522 | 41.7911 | 41.7911 | 41.7911 | 42.8522 | 44.9744 | 49.2188 | 53.4632 | 54.5243 | 56.6465 | 58.7687 | 60.8909 | 61.952 | 61.952 | 60.8909 | 56.6465 | 51.341 | 47.0966 | 43.9133 | 42.8522 | 40.73 | 49.3956 | 15.6044 | 0
2021 | 4 | 24 | 2021-04-24 | 1987 | 51.0061 | 49.3293 | 48.4908 | 47.6524 | 47.6524 | 46.814 | 47.6524 | 49.3293 | 51.8445 | 53.5214 | 56.0366 | 57.7135 | 60.2287 | 61.0672 | 61.0672 | 61.9056 | 62.744 | 61.9056 | 61.0672 | 57.7135 | 53.5214 | 52.6829 | 53.5214 | 52.6829 | 54.4646 | 10.5354 | 0
2021 | 4 | 25 | 2021-04-25 | 1987 | 54.0565 | 53.6016 | 54.0565 | 54.0565 | 53.6016 | 51.782 | 52.2369 | 54.5115 | 55.4213 | 56.3311 | 58.1507 | 59.0605 | 60.4253 | 60.8802 | 61.3351 | 61.3351 | 61.79 | 60.8802 | 59.9704 | 57.6958 | 56.786 | 55.8762 | 56.3311 | 56.3311 | 56.9376 | 8.0624 | 0
2021 | 4 | 26 | 2021-04-26 | 1987 | 51.809 | 51.5322 | 50.9787 | 50.702 | 50.702 | 50.702 | 50.702 | 51.5322 | 52.6392 | 54.023 | 55.13 | 56.237 | 57.0673 | 58.1743 | 59.0045 | 59.558 | 59.2812 | 59.2812 | 58.451 | 56.237 | 56.237 | 54.8533 | 53.4695 | 54.023 | 54.6803 | 10.3197 | 0
2021 | 4 | 27 | 2021-04-27 | 1987 | 45.686 | 44.198 | 46.43 | 43.454 | 43.454 | 40.478 | 44.198 | 45.686 | 50.15 | 52.382 | 53.87 | 56.846 | 62.054 | 63.542 | 63.542 | 65.03 | 65.03 | 63.542 | 63.542 | 59.078 | 54.614 | 51.638 | 47.918 | 47.918 | 53.095 | 11.905 | 0
2021 | 4 | 28 | 2021-04-28 | 1987 | 59.0222 | 56.8178 | 48.0006 | 45.7963 | 45.7963 | 43.592 | 43.592 | 43.592 | 48.0006 | 45.7963 | 45.7963 | 50.2049 | 54.6135 | 65.6351 | 72.248 | 70.0437 | 65.6351 | 65.6351 | 61.2265 | 56.8178 | 54.6135 | 48.0006 | 48.0006 | 45.7963 | 53.5114 | 11.4886 | 0
2021 | 4 | 29 | 2021-04-29 | 1987 | 48.947 | 47.882 | 47.882 | 46.817 | 45.752 | 45.752 | 45.752 | 46.817 | 50.012 | 54.272 | 55.337 | 58.532 | 63.857 | 67.052 | 69.182 | 71.312 | 67.052 | 70.247 | 63.857 | 61.727 | 58.532 | 57.467 | 57.467 | 55.337 | 56.5351 | 8.4649 | 0
2021 | 4 | 30 | 2021-04-30 | 1987 | 67.352 | 54.176 | 56.372 | 56.372 | 51.98 | 54.176 | 56.372 | 56.372 | 56.372 | 56.372 | 56.372 | 56.372 | 58.568 | 58.568 | 58.568 | 56.372 | 56.372 | 56.372 | 58.568 | 56.372 | 45.392 | 43.196 | 43.196 | 43.196 | 54.725 | 10.275 | 0
2021 | 5 | 1 | 2021-05-01 | 1987 | 48.56 | 46.499 | 48.56 | 48.56 | 50.621 | 48.56 | 48.56 | 50.621 | 60.926 | 62.987 | 60.926 | 65.048 | 65.048 | 50.621 | 60.926 | 56.804 | 52.682 | 54.743 | 52.682 | 50.621 | 44.438 | 46.499 | 46.499 | 40.316 | 52.5961 | 12.4039 | 0
2021 | 5 | 2 | 2021-05-02 | 1987 | 45.212 | 45.212 | 45.212 | 45.212 | 45.212 | 45.212 | 45.212 | 45.212 | 47.942 | 53.402 | 58.862 | 58.862 | 61.592 | 64.322 | 67.052 | 64.322 | 69.782 | 67.052 | 64.322 | 61.592 | 61.592 | 56.132 | 56.132 | 56.132 | 55.4495 | 9.5505 | 0
2021 | 5 | 3 | 2021-05-03 | 1987 | 52.592 | 52.592 | 52.592 | 52.592 | 52.592 | 52.592 | 52.592 | 54.0648 | 55.5376 | 58.4833 | 62.9018 | 62.9018 | 70.2659 | 70.2659 | 74.6844 | 74.6844 | 77.63 | 77.63 | 76.1572 | 68.7931 | 67.3202 | 62.9018 | 61.4289 | 61.4289 | 62.7177 | 2.2823 | 0
2021 | 5 | 4 | 2021-05-04 | 1987 | 58.152 | 58.152 | 57.577 | 57.002 | 57.577 | 57.577 | 57.577 | 57.577 | 59.877 | 61.027 | 62.177 | 62.752 | 64.477 | 65.052 | 65.627 | 67.352 | 67.352 | 66.202 | 65.052 | 62.177 | 59.302 | 58.152 | 57.577 | 58.152 | 60.9791 | 4.0209 | 0
2021 | 5 | 5 | 2021-05-05 | 1987 | 55.0658 | 51.9291 | 52.9747 | 51.9291 | 50.8836 | 49.838 | 51.9291 | 55.0658 | 59.2481 | 62.3848 | 65.5215 | 67.6126 | 70.7493 | 71.7949 | 73.886 | 73.886 | 73.886 | 71.7949 | 69.7037 | 65.5215 | 62.3848 | 61.3392 | 60.2937 | 60.2937 | 62.0798 | 2.9202 | 0
2021 | 5 | 6 | 2021-05-06 | 1987 | 59.0015 | 58.634 | 57.5315 | 57.164 | 57.164 | 57.164 | 57.5315 | 58.634 | 59.7365 | 61.2065 | 61.9415 | 63.4115 | 64.1465 | 64.514 | 65.249 | 65.6165 | 65.984 | 65.249 | 64.1465 | 63.044 | 61.2065 | 61.9415 | 61.574 | 61.2065 | 61.3749 | 3.6251 | 0
2021 | 5 | 7 | 2021-05-07 | 1987 | 56.66 | 56.57 | 56.48 | 56.39 | 56.3 | 55.94 | 56.3 | 56.57 | 56.84 | 57.2 | 57.56 | 57.74 | 57.83 | 58.1 | 58.19 | 58.19 | 58.19 | 57.83 | 57.65 | 57.56 | 57.11 | 57.11 | 57.29 | 57.2 | 57.2 | 7.8 | 0
2021 | 5 | 8 | 2021-05-08 | 1987 | 60.476 | 58.7817 | 58.217 | 55.958 | 57.0875 | 56.5227 | 57.0875 | 58.7817 | 60.476 | 62.1702 | 63.8645 | 64.994 | 65.5587 | 67.8177 | 67.8177 | 68.3825 | 69.512 | 68.9472 | 67.8177 | 65.5587 | 62.1702 | 59.9112 | 59.3465 | 60.476 | 62.4056 | 2.5944 | 0
2021 | 5 | 9 | 2021-05-09 | 1987 | 62.471 | 56.7035 | 55.55 | 53.243 | 55.55 | 50.936 | 54.3965 | 57.857 | 61.3175 | 65.9315 | 69.392 | 71.699 | 72.8525 | 75.1595 | 77.4665 | 78.62 | 78.62 | 78.62 | 76.313 | 71.699 | 63.6245 | 56.7035 | 54.3965 | 53.243 | 64.6819 | 0.31812 | 0
2021 | 5 | 10 | 2021-05-10 | 1987 | 61.335 | 60.2305 | 59.6782 | 60.7827 | 60.2305 | 59.6782 | 59.126 | 59.6782 | 61.8872 | 64.0962 | 65.7529 | 66.8574 | 67.9618 | 69.6186 | 71.2753 | 72.3798 | 72.932 | 72.932 | 71.8275 | 70.1708 | 67.9618 | 66.3051 | 64.0962 | 61.8872 | 65.3617 | 0 | 0.36171
2021 | 5 | 11 | 2021-05-11 | 1987 | 56.3498 | 55.5232 | 55.5232 | 55.5232 | 54.6966 | 53.87 | 55.5232 | 55.5232 | 58.0031 | 61.3095 | 64.616 | 63.7894 | 64.616 | 63.7894 | 62.9628 | 63.7894 | 64.616 | 60.4829 | 59.6563 | 58.0031 | 58.8297 | 58.8297 | 58.8297 | 58.0031 | 59.2774 | 5.7226 | 0
2021 | 5 | 12 | 2021-05-12 | 1987 | 61.9232 | 60.1628 | 60.1628 | 60.1628 | 58.4024 | 53.1212 | 51.3608 | 53.1212 | 56.642 | 60.1628 | 61.9232 | 58.4024 | 60.1628 | 60.1628 | 61.9232 | 65.444 | 63.6836 | 61.9232 | 56.642 | 54.8816 | 54.8816 | 51.3608 | 49.6004 | 47.84 | 57.6689 | 7.3311 | 0
2021 | 5 | 13 | 2021-05-13 | 1987 | 49.676 | 50.6935 | 50.6935 | 50.6935 | 51.7109 | 51.7109 | 51.7109 | 54.7634 | 57.8158 | 58.8333 | 61.8857 | 59.8507 | 64.9381 | 66.9731 | 67.9905 | 69.008 | 69.008 | 69.008 | 65.9556 | 65.9556 | 58.8333 | 56.7983 | 57.3071 | 57.8158 | 59.1512 | 5.8488 | 0
2021 | 5 | 14 | 2021-05-14 | 1987 | 55.758 | 55.758 | 55.758 | 55.758 | 57.106 | 57.106 | 55.758 | 55.758 | 57.106 | 57.106 | 59.802 | 62.498 | 62.498 | 62.498 | 65.194 | 66.542 | 66.542 | 65.194 | 61.15 | 58.454 | 55.758 | 54.41 | 55.758 | 54.41 | 58.9033 | 6.0967 | 0
2021 | 5 | 15 | 2021-05-15 | 1987 | 57.764 | 57.764 | 57.764 | 54.93 | 52.096 | 52.096 | 54.93 | 54.93 | 57.764 | 63.432 | 66.266 | 66.266 | 66.266 | 69.1 | 71.934 | 71.934 | 74.768 | 69.1 | 63.432 | 63.432 | 57.764 | 57.764 | 52.096 | 49.262 | 60.9522 | 4.0478 | 0
2021 | 5 | 16 | 2021-05-16 | 1987 | 60.8874 | 59.6849 | 59.6849 | 59.6849 | 58.4823 | 53.672 | 59.6849 | 62.09 | 65.6977 | 66.9003 | 68.1029 | 70.508 | 74.1157 | 74.1157 | 74.1157 | 78.926 | 77.7234 | 78.926 | 75.3183 | 72.9131 | 66.9003 | 69.3054 | 68.1029 | 64.4951 | 67.5016 | 0 | 2.5016
2021 | 5 | 17 | 2021-05-17 | 1987 | 60.1666 | 58.5264 | 56.066 | 56.8861 | 56.8861 | 56.066 | 57.7062 | 57.7062 | 58.5264 | 60.9868 | 60.9868 | 63.4471 | 65.0874 | 66.7276 | 66.7276 | 67.5477 | 69.188 | 69.188 | 68.3679 | 64.2673 | 65.9075 | 65.0874 | 62.627 | 60.9868 | 62.3195 | 2.6805 | 0
2021 | 5 | 18 | 2021-05-18 | 1987 | 60.242 | 56.138 | 54.77 | 53.402 | 53.402 | 53.402 | 53.402 | 54.77 | 57.506 | 61.61 | 65.714 | 67.082 | 65.714 | 67.082 | 64.346 | 62.978 | 62.978 | 62.978 | 64.346 | 60.242 | 58.874 | 57.506 | 54.77 | 53.402 | 59.444 | 5.556 | 0
2021 | 5 | 19 | 2021-05-19 | 1987 | 52.1835 | 50.2598 | 50.2598 | 50.2598 | 50.2598 | 49.298 | 52.1835 | 54.1071 | 56.0308 | 59.8781 | 60.8399 | 62.7636 | 65.649 | 68.5345 | 68.5345 | 67.5727 | 71.42 | 69.4963 | 69.4963 | 65.649 | 61.8017 | 59.8781 | 57.9544 | 56.0308 | 59.5976 | 5.4024 | 0
2021 | 5 | 20 | 2021-05-20 | 1987 | 57.779 | 55.901 | 54.023 | 51.206 | 53.084 | 51.206 | 53.084 | 56.84 | 58.718 | 61.535 | 66.23 | 68.108 | 69.986 | 70.925 | 72.803 | 72.803 | 73.742 | 72.803 | 71.864 | 69.047 | 63.413 | 66.23 | 63.413 | 62.474 | 63.2174 | 1.7826 | 0
2021 | 5 | 21 | 2021-05-21 | 1987 | 58.4471 | 56.9557 | 53.9729 | 52.4814 | 50.99 | 50.99 | 52.4814 | 55.4643 | 58.4471 | 62.9214 | 68.8871 | 73.3614 | 74.8529 | 77.8357 | 79.3271 | 82.31 | 79.3271 | 79.3271 | 76.3443 | 71.87 | 64.4129 | 61.43 | 55.4643 | 55.4643 | 64.7236 | 0.27643 | 0
2021 | 5 | 22 | 2021-05-22 | 1987 | 61.2174 | 61.2174 | 59.3083 | 57.3991 | 55.49 | 57.3991 | 59.3083 | 59.3083 | 63.1265 | 65.0356 | 70.763 | 72.6721 | 74.5812 | 78.3995 | 82.2177 | 86.036 | 86.036 | 84.1269 | 84.1269 | 80.3086 | 70.763 | 68.8539 | 68.8539 | 65.0356 | 69.6493 | 0 | 4.6493
2021 | 5 | 23 | 2021-05-23 | 1987 | 61.0962 | 59.0245 | 59.7151 | 59.0245 | 58.334 | 58.334 | 59.7151 | 61.0962 | 63.8584 | 66.6205 | 66.6205 | 69.3827 | 71.4544 | 72.1449 | 71.4544 | 73.526 | 73.526 | 72.8355 | 71.4544 | 69.3827 | 65.93 | 65.93 | 65.2395 | 63.8584 | 65.8149 | 0 | 0.81491
2021 | 5 | 24 | 2021-05-24 | 1987 | 58.304 | 58.01 | 56.834 | 56.54 | 57.128 | 56.246 | 57.128 | 57.422 | 59.774 | 60.068 | 60.95 | 61.244 | 61.832 | 62.714 | 63.302 | 62.714 | 63.302 | 63.302 | 62.714 | 61.538 | 59.774 | 58.892 | 58.01 | 57.422 | 59.7985 | 5.2015 | 0
2021 | 5 | 25 | 2021-05-25 | 1987 | 53.909 | 53.909 | 52.664 | 53.909 | 53.909 | 53.909 | 53.909 | 55.154 | 53.909 | 56.399 | 56.399 | 57.644 | 58.889 | 61.379 | 60.134 | 61.379 | 63.869 | 66.359 | 67.604 | 65.114 | 65.114 | 62.624 | 60.134 | 58.889 | 58.6296 | 6.3704 | 0
2021 | 5 | 26 | 2021-05-26 | 1987 | 52.691 | 52.691 | 50.144 | 50.144 | 50.144 | 50.144 | 50.144 | 50.144 | 52.691 | 52.691 | 55.238 | 60.332 | 62.879 | 65.426 | 65.426 | 70.52 | 70.52 | 70.52 | 67.973 | 65.426 | 62.879 | 57.785 | 55.238 | 55.238 | 58.2095 | 6.7905 | 0
2021 | 5 | 27 | 2021-05-27 | 1987 | 53.63 | 53.63 | 51.818 | 51.818 | 51.818 | 51.818 | 51.818 | 51.818 | 53.63 | 55.442 | 59.066 | 57.254 | 62.69 | 62.69 | 62.69 | 66.314 | 68.126 | 64.502 | 64.502 | 62.69 | 60.878 | 59.066 | 57.254 | 55.442 | 57.9335 | 7.0665 | 0
2021 | 5 | 28 | 2021-05-28 | 1987 | 52.1323 | 50.8875 | 50.8875 | 50.8875 | 50.8875 | 50.8875 | 49.6428 | 49.6428 | 50.8875 | 52.1323 | 57.1114 | 60.8457 | 63.3352 | 62.0905 | 64.58 | 63.3352 | 62.0905 | 60.8457 | 58.3562 | 57.1114 | 54.6218 | 52.1323 | 49.6428 | 48.398 | 55.1405 | 9.8595 | 0
2021 | 5 | 29 | 2021-05-29 | 1987 | 43.052 | 45.8532 | 45.8532 | 44.4526 | 44.4526 | 43.052 | 44.4526 | 47.2539 | 50.0551 | 54.257 | 59.8595 | 61.2601 | 62.6607 | 65.462 | 65.462 | 65.462 | 64.0614 | 62.6607 | 59.8595 | 50.0551 | 47.2539 | 45.8532 | 47.2539 | 45.8532 | 52.7397 | 12.2603 | 0
2021 | 5 | 30 | 2021-05-30 | 1987 | 44.222 | 44.222 | 44.222 | 44.222 | 44.222 | 47.366 | 47.366 | 47.366 | 50.51 | 59.942 | 59.942 | 66.23 | 72.518 | 69.374 | 53.654 | 59.942 | 72.518 | 66.23 | 69.374 | 56.798 | 50.51 | 50.51 | 47.366 | 44.222 | 54.702 | 10.298 | 0
2021 | 5 | 31 | 2021-05-31 | 1987 | 50.1296 | 47.408 | 47.408 | 47.408 | 47.408 | 47.408 | 47.408 | 50.1296 | 55.5728 | 63.7376 | 61.016 | 66.4592 | 71.9024 | 71.9024 | 74.624 | 74.624 | 74.624 | 69.1808 | 61.016 | 58.2944 | 52.8512 | 50.1296 | 50.1296 | 47.408 | 57.8408 | 7.1592 | 0
2021 | 6 | 1 | 2021-06-01 | 1987 | 52.0244 | 50.7332 | 49.442 | 49.442 | 49.442 | 49.442 | 50.7332 | 52.0244 | 57.1892 | 57.1892 | 62.354 | 62.354 | 61.0628 | 58.4804 | 62.354 | 66.2276 | 68.81 | 64.9364 | 66.2276 | 64.9364 | 61.0628 | 57.1892 | 58.4804 | 55.898 | 57.8348 | 7.1652 | 0
2021 | 6 | 2 | 2021-06-02 | 1987 | 50.4615 | 49.5451 | 48.6287 | 46.796 | 46.796 | 46.796 | 48.6287 | 52.2942 | 54.1269 | 55.9596 | 57.7924 | 61.4578 | 62.3742 | 64.2069 | 66.0396 | 66.956 | 66.0396 | 66.0396 | 64.2069 | 60.5415 | 57.7924 | 55.9596 | 55.9596 | 55.0433 | 56.6851 | 8.3149 | 0
2021 | 6 | 3 | 2021-06-03 | 1987 | 51.0973 | 50.3487 | 49.6 | 48.1027 | 47.354 | 48.1027 | 50.3487 | 51.846 | 54.092 | 57.8353 | 60.0813 | 61.5787 | 63.076 | 64.5733 | 66.0707 | 66.8193 | 67.568 | 67.568 | 64.5733 | 61.5787 | 57.8353 | 55.5893 | 56.338 | 56.338 | 57.4298 | 7.5702 | 0
2021 | 6 | 4 | 2021-06-04 | 1987 | 56.9284 | 56.3425 | 55.7567 | 52.8276 | 52.2418 | 53.4135 | 53.4135 | 55.1709 | 57.5142 | 59.2716 | 62.2007 | 60.4433 | 62.2007 | 63.9582 | 64.544 | 63.3724 | 63.3724 | 61.6149 | 59.2716 | 56.9284 | 53.9993 | 52.8276 | 51.656 | 51.656 | 57.5386 | 7.4614 | 0
2021 | 6 | 5 | 2021-06-05 | 1987 | 55.8615 | 54.5196 | 54.5196 | 54.5196 | 54.5196 | 54.5196 | 55.8615 | 57.2033 | 61.2287 | 61.2287 | 61.2287 | 63.9124 | 62.5705 | 58.5451 | 62.5705 | 63.9124 | 63.9124 | 66.596 | 61.2287 | 59.8869 | 55.8615 | 51.836 | 51.836 | 51.836 | 58.3215 | 6.6785 | 0
2021 | 6 | 6 | 2021-06-06 | 1987 | 49.5095 | 48.7017 | 48.7017 | 48.7017 | 47.894 | 48.7017 | 48.7017 | 51.125 | 52.7405 | 53.5482 | 55.9715 | 56.7792 | 59.2025 | 60.818 | 60.0102 | 60.818 | 60.818 | 60.0102 | 59.2025 | 57.587 | 53.5482 | 54.356 | 53.5482 | 53.5482 | 54.356 | 10.644 | 0
2021 | 6 | 7 | 2021-06-07 | 1987 | 44.8827 | 44.4193 | 43.956 | 43.0293 | 42.566 | 43.4927 | 44.4193 | 45.8093 | 47.1993 | 49.0527 | 49.9793 | 51.8327 | 51.3693 | 52.7593 | 54.1493 | 55.076 | 54.6127 | 54.1493 | 52.7593 | 52.7593 | 50.4427 | 48.5893 | 48.126 | 47.6627 | 48.8789 | 16.1211 | 0
2021 | 6 | 8 | 2021-06-08 | 1987 | 53.886 | 44.656 | 44.656 | 44.656 | 44.656 | 42.81 | 42.81 | 40.964 | 42.81 | 42.81 | 42.81 | 44.656 | 44.656 | 46.502 | 46.502 | 50.194 | 55.732 | 53.886 | 57.578 | 55.732 | 52.04 | 53.886 | 48.348 | 42.81 | 47.5019 | 17.4981 | 0
2021 | 6 | 9 | 2021-06-09 | 1987 | 53.3785 | 49.4572 | 45.536 | 49.4572 | 47.4966 | 49.4572 | 49.4572 | 51.4178 | 53.3785 | 51.4178 | 57.2997 | 57.2997 | 61.2209 | 63.1815 | 67.1028 | 71.024 | 71.024 | 69.0634 | 69.0634 | 65.1422 | 63.1815 | 59.2603 | 57.2997 | 56.3194 | 57.8307 | 7.1693 | 0
2021 | 6 | 10 | 2021-06-10 | 1987 | 52.78 | 52.78 | 50.796 | 50.796 | 48.812 | 48.812 | 49.804 | 50.796 | 52.78 | 52.78 | 56.748 | 58.732 | 59.724 | 63.692 | 64.684 | 65.676 | 65.676 | 66.668 | 66.668 | 65.676 | 58.732 | 54.764 | 51.788 | 52.78 | 56.7893 | 8.2107 | 0
2021 | 6 | 11 | 2021-06-11 | 1987 | 51.0747 | 47.9567 | 48.996 | 48.996 | 45.878 | 46.9173 | 51.0747 | 53.1533 | 57.3107 | 59.3893 | 62.5073 | 64.586 | 67.704 | 69.7827 | 71.8613 | 73.94 | 73.94 | 68.7433 | 64.586 | 61.468 | 59.3893 | 57.3107 | 55.232 | 53.1533 | 58.9563 | 6.0437 | 0
2021 | 6 | 12 | 2021-06-12 | 1987 | 56.6584 | 55.4172 | 56.6584 | 54.176 | 54.176 | 56.6584 | 57.8995 | 59.1407 | 61.6231 | 62.8643 | 66.5878 | 70.3114 | 70.3114 | 78.9996 | 80.2408 | 81.482 | 78.9996 | 76.5173 | 76.5173 | 75.2761 | 70.3114 | 64.1055 | 61.6231 | 59.1407 | 66.0707 | 0 | 1.0707
2021 | 6 | 13 | 2021-06-13 | 1987 | 60.7352 | 57.164 | 58.9496 | 60.7352 | 60.7352 | 58.9496 | 64.3064 | 64.3064 | 66.092 | 66.092 | 69.6632 | 73.2344 | 82.1624 | 87.5192 | 92.876 | 91.0904 | 92.876 | 92.876 | 89.3048 | 80.3768 | 73.2344 | 67.8776 | 69.6632 | 67.8776 | 72.8624 | 0 | 7.8624
2021 | 6 | 14 | 2021-06-14 | 1987 | 58.066 | 57.374 | 55.298 | 53.222 | 53.222 | 53.914 | 55.99 | 58.758 | 61.526 | 64.294 | 64.986 | 66.37 | 67.754 | 68.446 | 69.83 | 69.83 | 71.906 | 69.138 | 68.446 | 65.678 | 61.526 | 59.45 | 57.374 | 55.99 | 62.0162 | 2.9838 | 0
2021 | 6 | 15 | 2021-06-15 | 1987 | 56.4281 | 54.5794 | 52.7307 | 50.882 | 52.7307 | 52.7307 | 51.8064 | 50.882 | 50.882 | 51.8064 | 53.6551 | 53.6551 | 55.5038 | 57.3525 | 61.9742 | 62.8986 | 63.8229 | 66.596 | 61.9742 | 61.9742 | 60.1255 | 58.2768 | 56.4281 | 54.5794 | 56.4281 | 8.5719 | 0
2021 | 6 | 16 | 2021-06-16 | 1987 | 54.3875 | 53.5876 | 52.7878 | 51.9879 | 51.188 | 51.188 | 52.7878 | 52.7878 | 53.5876 | 53.5876 | 55.1874 | 56.7871 | 59.1868 | 61.5864 | 63.1861 | 63.986 | 62.3862 | 61.5864 | 60.7865 | 60.7865 | 59.9866 | 58.3869 | 55.9873 | 55.1874 | 56.7871 | 8.2129 | 0
2021 | 6 | 17 | 2021-06-17 | 1987 | 53.8405 | 53.4249 | 52.5936 | 52.178 | 52.178 | 52.178 | 53.4249 | 54.2562 | 55.0875 | 56.75 | 57.9969 | 58.4125 | 59.2438 | 60.0751 | 60.9064 | 60.9064 | 61.322 | 60.9064 | 60.4907 | 58.8282 | 57.1656 | 55.5031 | 55.9187 | 55.5031 | 56.6288 | 8.3712 | 0
2021 | 6 | 18 | 2021-06-18 | 1987 | 52.6778 | 51.7003 | 50.234 | 50.7228 | 50.234 | 50.7228 | 51.7003 | 53.6554 | 56.0992 | 55.6105 | 57.5655 | 59.5206 | 60.4982 | 60.4982 | 60.9869 | 61.9645 | 62.942 | 62.4532 | 61.4757 | 60.0094 | 57.5655 | 56.588 | 54.6329 | 53.6554 | 56.4047 | 8.5953 | 0
2021 | 6 | 19 | 2021-06-19 | 1987 | 53.1264 | 53.1264 | 51.9297 | 51.9297 | 48.938 | 49.5363 | 51.3314 | 53.1264 | 53.7248 | 54.9214 | 57.9132 | 59.1099 | 61.5032 | 63.2983 | 64.495 | 65.0933 | 66.29 | 65.6917 | 65.6917 | 63.2983 | 60.9049 | 57.3148 | 54.9214 | 54.3231 | 57.5641 | 7.4359 | 0
2021 | 6 | 20 | 2021-06-20 | 1987 | 65.3855 | 53.1635 | 56.219 | 53.1635 | 53.1635 | 53.1635 | 50.108 | 53.1635 | 59.2745 | 62.33 | 68.441 | 71.4965 | 59.2745 | 62.33 | 74.552 | 65.3855 | 62.33 | 65.3855 | 65.3855 | 71.4965 | 65.3855 | 59.2745 | 59.2745 | 53.1635 | 60.9296 | 4.0704 | 0
2021 | 6 | 21 | 2021-06-21 | 1987 | 58.8593 | 56.3016 | 56.3016 | 56.3016 | 53.744 | 53.744 | 56.3016 | 58.8593 | 61.4169 | 66.5322 | 71.6475 | 74.2051 | 58.8593 | 76.7627 | 76.7627 | 81.878 | 74.2051 | 76.7627 | 74.2051 | 69.0898 | 63.9745 | 61.4169 | 58.8593 | 58.8593 | 64.8271 | 0.17291 | 0
2021 | 6 | 22 | 2021-06-22 | 1987 | 56.4154 | 56.4154 | 55.1109 | 55.1109 | 53.8065 | 52.502 | 55.1109 | 55.1109 | 57.7199 | 61.6333 | 64.2422 | 65.5467 | 70.7646 | 70.7646 | 73.3735 | 74.678 | 74.678 | 74.678 | 72.0691 | 64.2422 | 59.0244 | 56.4154 | 56.4154 | 57.7199 | 62.2312 | 2.7688 | 0
2021 | 6 | 23 | 2021-06-23 | 1987 | 55.7132 | 54.7808 | 53.8484 | 53.8484 | 52.916 | 52.916 | 53.8484 | 55.7132 | 56.6456 | 58.5104 | 60.3752 | 64.1048 | 65.9696 | 67.8344 | 70.6316 | 70.6316 | 70.6316 | 71.564 | 70.6316 | 67.8344 | 64.1048 | 61.3076 | 58.5104 | 54.7808 | 61.1522 | 3.8478 | 0
2021 | 6 | 24 | 2021-06-24 | 1987 | 58.7688 | 58.0958 | 57.4229 | 56.75 | 56.75 | 57.4229 | 58.7688 | 60.7875 | 63.4792 | 65.498 | 67.5168 | 69.5355 | 71.5543 | 72.2272 | 73.5731 | 74.246 | 73.5731 | 72.9002 | 72.2272 | 70.2085 | 65.498 | 65.498 | 65.498 | 64.1522 | 65.498 | 0 | 0.498
2021 | 6 | 25 | 2021-06-25 | 1987 | 59.3388 | 57.1441 | 56.0467 | 56.0467 | 53.852 | 56.0467 | 58.2414 | 60.4361 | 65.9229 | 70.3124 | 72.5071 | 75.7991 | 79.0912 | 81.2859 | 83.4806 | 84.578 | 82.3833 | 83.4806 | 81.2859 | 79.0912 | 72.5071 | 68.1176 | 70.3124 | 68.1176 | 69.8094 | 0 | 4.8094
2021 | 6 | 26 | 2021-06-26 | 1987 | 66.8968 | 64.2473 | 63.3641 | 59.8315 | 57.182 | 58.0652 | 63.3641 | 66.8968 | 69.5463 | 71.3126 | 73.0789 | 75.7284 | 79.261 | 81.0274 | 83.6768 | 83.6768 | 84.56 | 83.6768 | 81.9105 | 79.261 | 75.7284 | 73.0789 | 71.3126 | 68.6631 | 72.3061 | 0 | 7.3061
2021 | 6 | 27 | 2021-06-27 | 1987 | 61.8606 | 59.1108 | 58.4233 | 57.0484 | 55.6735 | 54.986 | 59.1108 | 61.1732 | 61.8606 | 63.2355 | 65.2979 | 67.3603 | 68.7352 | 70.7976 | 71.4851 | 72.86 | 70.7976 | 72.1725 | 70.7976 | 69.4227 | 66.6728 | 57.7358 | 58.4233 | 57.0484 | 63.8371 | 1.1629 | 0
2021 | 6 | 28 | 2021-06-28 | 1987 | 54.1667 | 53.0643 | 52.6969 | 51.962 | 52.3294 | 52.3294 | 52.6969 | 52.3294 | 52.6969 | 53.7992 | 55.6365 | 57.1063 | 58.2086 | 60.4133 | 61.5157 | 61.5157 | 62.618 | 62.2506 | 62.2506 | 61.5157 | 60.7808 | 58.9435 | 57.4737 | 56.3714 | 56.8613 | 8.1387 | 0
2021 | 6 | 29 | 2021-06-29 | 1987 | 54.8662 | 55.2526 | 55.2526 | 53.7069 | 52.934 | 53.3204 | 55.2526 | 57.5712 | 58.7306 | 58.7306 | 60.6628 | 60.6628 | 61.4356 | 62.5949 | 64.5271 | 65.3 | 65.3 | 64.9136 | 64.1407 | 62.9814 | 61.0492 | 59.117 | 58.3441 | 57.5712 | 59.3424 | 5.6576 | 0
2021 | 6 | 30 | 2021-06-30 | 1987 | 57.344 | 55.6767 | 54.5652 | 55.6767 | 52.898 | 54.0095 | 52.898 | 54.5652 | 55.6767 | 57.344 | 58.4555 | 61.2342 | 62.3457 | 63.4572 | 65.1245 | 66.236 | 66.236 | 66.236 | 65.6802 | 64.5687 | 61.79 | 59.0112 | 57.8997 | 55.6767 | 59.3586 | 5.6414 | 0
2021 | 7 | 1 | 2021-07-01 | 1987 | 57.2657 | 56.037 | 55.4227 | 54.194 | 56.037 | 54.8083 | 55.4227 | 56.037 | 57.2657 | 57.2657 | 58.4944 | 60.9518 | 62.1805 | 65.2523 | 66.481 | 67.7097 | 68.324 | 66.481 | 65.2523 | 62.7949 | 59.7231 | 57.8801 | 56.6514 | 56.6514 | 59.7743 | 5.2257 | 0
2021 | 7 | 2 | 2021-07-02 | 1987 | 50.846 | 50.846 | 50.846 | 50.846 | 50.846 | 50.846 | 50.846 | 48.02 | 56.498 | 62.15 | 62.15 | 67.802 | 73.454 | 70.628 | 73.454 | 70.628 | 70.628 | 70.628 | 67.802 | 67.802 | 62.15 | 62.15 | 59.324 | 56.498 | 60.737 | 4.263 | 0
2021 | 7 | 3 | 2021-07-03 | 1987 | 60.1446 | 58.5669 | 58.5669 | 56.9893 | 56.9893 | 56.9893 | 58.5669 | 60.1446 | 60.1446 | 61.7222 | 66.4552 | 64.8775 | 68.0328 | 74.3434 | 75.9211 | 80.654 | 77.4987 | 79.0764 | 77.4987 | 74.3434 | 66.4552 | 63.2999 | 56.9893 | 53.834 | 65.3377 | 0 | 0.33768
2021 | 7 | 4 | 2021-07-04 | 1987 | 57.9416 | 57.9416 | 56.4458 | 54.95 | 54.95 | 54.95 | 56.4458 | 59.4374 | 62.429 | 62.429 | 63.9248 | 62.429 | 66.9164 | 62.429 | 62.429 | 60.9332 | 68.4122 | 69.908 | 65.4206 | 59.4374 | 59.4374 | 57.9416 | 57.9416 | 56.4458 | 60.4969 | 4.5031 | 0
2021 | 7 | 5 | 2021-07-05 | 1987 | 50.54 | 51.9669 | 50.54 | 51.9669 | 51.9669 | 51.9669 | 53.3938 | 54.8207 | 56.2476 | 57.6745 | 61.9553 | 63.3822 | 66.236 | 64.8091 | 66.236 | 66.236 | 66.236 | 63.3822 | 59.1015 | 56.2476 | 53.3938 | 51.9669 | 50.54 | 50.54 | 57.1395 | 7.8605 | 0
2021 | 7 | 6 | 2021-07-06 | 1987 | 51.2369 | 51.2369 | 53.1243 | 51.2369 | 49.3494 | 47.462 | 49.3494 | 51.2369 | 56.8991 | 60.674 | 62.5614 | 66.3363 | 70.1111 | 73.886 | 71.9986 | 73.886 | 73.886 | 71.9986 | 68.2237 | 66.3363 | 64.4489 | 60.674 | 60.674 | 58.7866 | 61.0672 | 3.9328 | 0
2021 | 7 | 7 | 2021-07-07 | 1987 | 58.1016 | 52.934 | 52.934 | 52.934 | 55.5178 | 52.934 | 55.5178 | 58.1016 | 55.5178 | 60.6855 | 63.2693 | 63.2693 | 71.0207 | 73.6045 | 78.7722 | 81.356 | 73.6045 | 73.6045 | 68.4369 | 65.8531 | 60.6855 | 58.1016 | 58.1016 | 52.934 | 62.408 | 2.592 | 0
2021 | 7 | 8 | 2021-07-08 | 1987 | 60.911 | 55.652 | 58.2815 | 55.652 | 58.2815 | 58.2815 | 58.2815 | 55.652 | 55.652 | 63.5405 | 76.688 | 79.3175 | 74.0585 | 79.3175 | 81.947 | 87.206 | 87.206 | 84.5765 | 79.3175 | 76.688 | 68.7995 | 71.429 | 68.7995 | 66.17 | 69.2377 | 0 | 4.2377
2021 | 7 | 9 | 2021-07-09 | 1987 | 69.458 | 66.668 | 63.878 | 61.088 | 61.088 | 58.298 | 61.088 | 66.668 | 66.668 | 61.088 | 63.878 | 75.038 | 83.408 | 83.408 | 86.198 | 88.988 | 88.988 | 86.198 | 83.408 | 80.618 | 80.618 | 72.248 | 72.248 | 72.248 | 73.0618 | 0 | 8.0617
2021 | 7 | 10 | 2021-07-10 | 1987 | 64.5772 | 61.1316 | 59.9831 | 59.9831 | 59.9831 | 57.686 | 62.2802 | 64.5772 | 70.3199 | 74.9141 | 77.2112 | 79.5082 | 78.3597 | 82.9538 | 84.1024 | 85.2509 | 87.548 | 86.3995 | 85.2509 | 82.9538 | 78.3597 | 74.9141 | 71.4685 | 73.7655 | 73.4784 | 0 | 8.4784
2021 | 7 | 11 | 2021-07-11 | 1987 | 62.684 | 61.83 | 59.268 | 60.122 | 57.56 | 59.268 | 58.414 | 64.392 | 63.538 | 66.1 | 68.662 | 72.078 | 74.64 | 76.348 | 78.91 | 80.618 | 78.056 | 78.056 | 78.056 | 73.786 | 68.662 | 64.392 | 66.1 | 64.392 | 68.1638 | 0 | 3.1638
2021 | 7 | 12 | 2021-07-12 | 1987 | 62.0555 | 60.8019 | 58.9216 | 59.5484 | 58.9216 | 57.668 | 60.1751 | 62.0555 | 63.3091 | 65.8162 | 68.3234 | 70.2037 | 70.2037 | 72.0841 | 72.7109 | 75.218 | 75.218 | 74.5912 | 72.7109 | 70.8305 | 67.0698 | 65.1894 | 65.1894 | 63.9359 | 66.3647 | 0 | 1.3647
2021 | 7 | 13 | 2021-07-13 | 1987 | 63.4595 | 61.7122 | 60.8386 | 59.9649 | 57.344 | 57.344 | 60.8386 | 64.3331 | 66.9541 | 68.7014 | 72.1959 | 73.0696 | 76.5641 | 78.3114 | 80.9324 | 80.9324 | 81.806 | 80.9324 | 80.9324 | 78.3114 | 72.1959 | 69.575 | 68.7014 | 67.8277 | 70.1574 | 0 | 5.1574
2021 | 7 | 14 | 2021-07-14 | 1987 | 70.8285 | 67.6294 | 67.6294 | 61.2314 | 58.0323 | 56.966 | 63.3641 | 67.6294 | 70.8285 | 71.8948 | 70.8285 | 76.1602 | 79.3592 | 83.6246 | 84.691 | 87.89 | 87.89 | 85.7573 | 83.6246 | 80.4256 | 75.0939 | 69.7621 | 67.6294 | 66.5631 | 73.1389 | 0 | 8.1389
2021 | 7 | 15 | 2021-07-15 | 1987 | 70.4073 | 69.1027 | 65.1892 | 62.5801 | 57.362 | 57.362 | 59.9711 | 59.9711 | 59.9711 | 62.5801 | 67.7982 | 70.4073 | 71.7118 | 76.9299 | 78.2344 | 78.2344 | 82.148 | 80.8435 | 74.3208 | 70.4073 | 67.7982 | 63.8846 | 62.5801 | 61.2756 | 67.9613 | 0 | 2.9613
2021 | 7 | 16 | 2021-07-16 | 1987 | 56.7428 | 56.7428 | 56.7428 | 56.7428 | 56.7428 | 55.616 | 55.616 | 55.616 | 56.7428 | 57.8696 | 57.8696 | 61.25 | 61.25 | 63.5036 | 66.884 | 69.1376 | 72.518 | 72.518 | 71.3912 | 71.3912 | 68.0108 | 63.5036 | 64.6304 | 63.5036 | 62.189 | 2.811 | 0
2021 | 7 | 17 | 2021-07-17 | 1987 | 57.2137 | 55.1635 | 55.8469 | 54.4801 | 52.43 | 52.43 | 53.7968 | 58.5804 | 57.897 | 61.3139 | 66.0976 | 66.781 | 68.1477 | 70.1979 | 72.248 | 70.8812 | 70.1979 | 67.4643 | 66.0976 | 64.7308 | 62.6807 | 63.3641 | 64.0474 | 63.3641 | 62.3105 | 2.6895 | 0
2021 | 7 | 18 | 2021-07-18 | 1987 | 57.6328 | 56.6273 | 54.6162 | 53.6106 | 51.5995 | 51.5995 | 50.594 | 52.6051 | 54.6162 | 60.6495 | 63.6661 | 67.6883 | 69.6994 | 70.7049 | 71.7105 | 72.716 | 69.6994 | 70.7049 | 63.6661 | 60.3478 | 56.9289 | 53.6106 | 52.6051 | 52.6051 | 60.021 | 4.979 | 0
2021 | 7 | 19 | 2021-07-19 | 1987 | 56.8952 | 56.8952 | 54.932 | 54.932 | 54.932 | 54.932 | 55.9136 | 55.9136 | 56.8952 | 58.8584 | 60.8216 | 61.8032 | 61.8032 | 63.7664 | 66.7112 | 66.7112 | 68.6744 | 69.656 | 66.7112 | 64.748 | 61.8032 | 59.84 | 59.84 | 61.8032 | 60.658 | 4.342 | 0
2021 | 7 | 20 | 2021-07-20 | 1987 | 55.5103 | 55.5103 | 55.0682 | 55.0682 | 54.626 | 55.0682 | 54.626 | 56.8369 | 58.6056 | 59.4899 | 59.0477 | 60.8164 | 62.5851 | 62.5851 | 63.4695 | 64.796 | 64.796 | 64.796 | 63.9117 | 62.143 | 59.9321 | 58.1634 | 57.7212 | 57.279 | 59.2688 | 5.7312 | 0
2021 | 7 | 21 | 2021-07-21 | 1987 | 56.9833 | 56.9833 | 55.0705 | 53.1576 | 54.4328 | 52.52 | 55.0705 | 55.7081 | 59.5338 | 62.0842 | 63.9971 | 65.2723 | 66.5475 | 68.4604 | 67.1852 | 69.098 | 68.4604 | 67.8228 | 66.5475 | 65.2723 | 62.0842 | 59.5338 | 59.5338 | 56.3457 | 61.1544 | 3.8456 | 0
2021 | 7 | 22 | 2021-07-22 | 1987 | 59.171 | 57.0515 | 55.9918 | 55.9918 | 55.9918 | 55.9918 | 57.0515 | 57.0515 | 57.0515 | 58.1112 | 59.171 | 59.171 | 61.2905 | 63.41 | 63.41 | 63.41 | 62.3503 | 62.3503 | 62.3503 | 60.2308 | 59.171 | 59.171 | 55.9918 | 54.932 | 58.9944 | 6.0056 | 0
2021 | 7 | 23 | 2021-07-23 | 1987 | 57.02 | 57.02 | 57.02 | 57.02 | 57.02 | 57.02 | 57.02 | 58.361 | 59.0315 | 60.3725 | 62.384 | 63.725 | 65.7365 | 66.407 | 67.0775 | 67.748 | 67.0775 | 65.7365 | 67.0775 | 66.407 | 65.066 | 61.7135 | 60.3725 | 60.3725 | 61.8252 | 3.1747 | 0
2021 | 7 | 24 | 2021-07-24 | 1987 | 62.658 | 59.354 | 58.528 | 57.702 | 56.876 | 57.702 | 57.702 | 60.18 | 61.006 | 61.832 | 65.136 | 69.266 | 68.44 | 69.266 | 69.266 | 70.092 | 70.918 | 71.744 | 70.918 | 69.266 | 66.788 | 63.484 | 61.006 | 58.528 | 64.0691 | 0.93092 | 0
2021 | 7 | 25 | 2021-07-25 | 1987 | 56.514 | 56.514 | 55.255 | 55.255 | 55.255 | 53.996 | 55.255 | 56.514 | 56.514 | 57.773 | 61.55 | 62.809 | 65.327 | 70.363 | 74.14 | 76.658 | 70.363 | 69.104 | 69.104 | 67.845 | 66.586 | 61.55 | 60.291 | 59.032 | 62.232 | 2.768 | 0
2021 | 7 | 26 | 2021-07-26 | 1987 | 57.551 | 57.551 | 56.462 | 55.373 | 55.373 | 52.106 | 55.373 | 57.551 | 59.729 | 66.263 | 69.53 | 71.708 | 73.886 | 74.975 | 76.064 | 73.886 | 73.886 | 70.619 | 68.441 | 66.263 | 61.907 | 60.818 | 58.64 | 57.551 | 63.8128 | 1.1872 | 0
2021 | 7 | 27 | 2021-07-27 | 1987 | 56.7239 | 55.4486 | 55.4486 | 55.4486 | 55.4486 | 52.898 | 56.7239 | 59.2745 | 61.8251 | 64.3757 | 66.9263 | 70.7522 | 73.3028 | 74.5781 | 77.1287 | 78.404 | 78.404 | 77.1287 | 77.1287 | 73.3028 | 66.9263 | 61.8251 | 57.9992 | 56.7239 | 65.1728 | 0 | 0.17276
2021 | 7 | 28 | 2021-07-28 | 1987 | 55.346 | 54.122 | 54.122 | 55.346 | 52.898 | 54.122 | 56.57 | 60.242 | 63.914 | 66.362 | 71.258 | 73.706 | 74.93 | 78.602 | 79.826 | 79.826 | 79.826 | 78.602 | 77.378 | 74.93 | 67.586 | 63.914 | 62.69 | 61.466 | 66.566 | 0 | 1.566
2021 | 7 | 29 | 2021-07-29 | 1987 | 57.9347 | 55.6684 | 55.6684 | 53.402 | 54.5352 | 53.402 | 55.6684 | 57.9347 | 61.3343 | 63.6006 | 65.867 | 68.1334 | 71.5329 | 73.7993 | 77.1988 | 77.1988 | 78.332 | 77.1988 | 77.1988 | 71.5329 | 65.867 | 64.7338 | 62.4675 | 62.4675 | 65.1115 | 0 | 0.11155
2021 | 7 | 30 | 2021-07-30 | 1987 | 61.5225 | 60.2518 | 56.4399 | 53.8986 | 52.628 | 52.628 | 55.1693 | 56.4399 | 62.7931 | 64.0637 | 66.605 | 70.4169 | 71.6875 | 74.2288 | 78.0407 | 80.582 | 76.7701 | 72.9582 | 70.4169 | 67.8756 | 66.605 | 64.0637 | 62.7931 | 58.9812 | 64.9108 | 0.089182 | 0
2021 | 7 | 31 | 2021-07-31 | 1987 | 56.2794 | 56.2794 | 54.68 | 54.68 | 54.68 | 54.68 | 54.68 | 56.2794 | 59.4783 | 65.876 | 67.4754 | 72.2737 | 73.8731 | 77.072 | 75.4726 | 75.4726 | 77.072 | 75.4726 | 69.0749 | 67.4754 | 62.6771 | 61.0777 | 59.4783 | 61.0777 | 64.2766 | 0.72343 | 0
2021 | 8 | 1 | 2021-08-01 | 1987 | 61.5236 | 60.3887 | 58.1189 | 58.1189 | 58.1189 | 56.984 | 58.1189 | 60.3887 | 63.7934 | 66.0632 | 69.4679 | 72.8726 | 75.1424 | 77.4122 | 79.682 | 78.5471 | 79.682 | 79.682 | 78.5471 | 74.0075 | 69.4679 | 64.9283 | 63.7934 | 63.7934 | 67.8601 | 0 | 2.8601
2021 | 8 | 2 | 2021-08-02 | 1987 | 60.2803 | 60.2803 | 59.0963 | 56.7281 | 55.544 | 56.7281 | 57.9122 | 61.4644 | 66.2008 | 69.753 | 73.3053 | 75.6735 | 75.6735 | 76.8576 | 81.5939 | 82.778 | 82.778 | 81.5939 | 80.4098 | 76.8576 | 72.1212 | 66.2008 | 66.2008 | 63.8326 | 69.161 | 0 | 4.161
2021 | 8 | 3 | 2021-08-03 | 1987 | 63.3092 | 62.435 | 62.435 | 61.5608 | 58.064 | 58.064 | 59.8124 | 62.435 | 66.806 | 70.3028 | 72.9254 | 75.548 | 78.1706 | 79.919 | 83.4158 | 83.4158 | 84.29 | 81.6674 | 78.1706 | 75.548 | 71.177 | 70.3028 | 68.5544 | 66.806 | 70.6306 | 0 | 5.6306
2021 | 8 | 4 | 2021-08-04 | 1987 | 65.9372 | 64.346 | 63.5504 | 60.368 | 57.1856 | 56.39 | 57.9812 | 61.1636 | 63.5504 | 64.346 | 68.324 | 69.9152 | 70.7108 | 73.0976 | 73.8932 | 75.4844 | 75.4844 | 76.28 | 74.6888 | 69.9152 | 65.1416 | 65.1416 | 63.5504 | 59.5724 | 66.5007 | 0 | 1.5007
2021 | 8 | 5 | 2021-08-05 | 1987 | 61.457 | 61.457 | 59.7965 | 58.136 | 58.136 | 58.9662 | 60.6267 | 60.6267 | 61.457 | 63.1175 | 65.6082 | 65.6082 | 68.9292 | 67.2687 | 70.5897 | 71.42 | 71.42 | 71.42 | 71.42 | 68.9292 | 67.2687 | 66.4385 | 64.778 | 63.1175 | 64.9164 | 0.083625 | 0
2021 | 8 | 6 | 2021-08-06 | 1987 | 62.5241 | 61.3525 | 60.962 | 61.743 | 61.743 | 61.3525 | 61.3525 | 61.743 | 62.1336 | 63.3051 | 64.8672 | 65.6483 | 66.8198 | 67.9914 | 68.7724 | 69.5535 | 69.5535 | 69.944 | 69.163 | 67.6009 | 65.6483 | 65.6483 | 66.0388 | 65.2577 | 65.0299 | 0 | 0.029935
2021 | 8 | 7 | 2021-08-07 | 1987 | 66.2279 | 65.3416 | 64.4552 | 64.7507 | 63.8643 | 62.978 | 64.4552 | 65.3416 | 66.2279 | 67.1143 | 67.7052 | 69.4779 | 70.0688 | 70.6597 | 71.2506 | 71.546 | 71.546 | 70.9551 | 70.9551 | 70.0688 | 68.5915 | 68.2961 | 67.4097 | 66.5234 | 67.7421 | 0 | 2.7421
2021 | 8 | 8 | 2021-08-08 | 1987 | 58.6394 | 56.3501 | 56.3501 | 57.1132 | 54.824 | 55.5871 | 55.5871 | 58.6394 | 61.6916 | 63.9809 | 66.2701 | 68.5593 | 70.8485 | 72.3746 | 72.3746 | 74.6639 | 74.6639 | 76.19 | 73.1377 | 70.8485 | 64.7439 | 61.6916 | 61.6916 | 60.1655 | 64.4578 | 0.54222 | 0
2021 | 8 | 9 | 2021-08-09 | 1987 | 72.3331 | 69.9342 | 67.5353 | 66.3358 | 62.7375 | 61.538 | 62.7375 | 67.5353 | 69.9342 | 72.3331 | 74.732 | 78.3304 | 83.1282 | 85.5271 | 86.7265 | 87.926 | 87.926 | 83.1282 | 77.1309 | 72.3331 | 67.5353 | 62.7375 | 63.9369 | 62.7375 | 72.7829 | 0 | 7.7829
2021 | 8 | 10 | 2021-08-10 | 1987 | 72.056 | 67.456 | 67.456 | 65.156 | 67.456 | 67.456 | 67.456 | 67.456 | 65.156 | 72.056 | 76.656 | 78.956 | 81.256 | 85.856 | 85.856 | 85.856 | 81.256 | 83.556 | 81.256 | 78.956 | 78.956 | 76.656 | 76.656 | 76.656 | 75.3143 | 0 | 10.3143
2021 | 8 | 11 | 2021-08-11 | 1987 | 63.7141 | 62.5991 | 62.5991 | 62.5991 | 61.484 | 61.484 | 62.5991 | 63.7141 | 63.7141 | 67.0593 | 68.1743 | 71.5195 | 74.8646 | 78.2098 | 80.4399 | 80.4399 | 82.67 | 80.4399 | 80.4399 | 78.2098 | 71.5195 | 69.2894 | 67.0593 | 68.1743 | 70.1257 | 0 | 5.1257
2021 | 8 | 12 | 2021-08-12 | 1987 | 73.6448 | 64.9256 | 60.566 | 60.566 | 60.566 | 60.566 | 62.7458 | 62.7458 | 64.9256 | 64.9256 | 67.1054 | 69.2852 | 69.2852 | 71.465 | 75.8246 | 75.8246 | 82.364 | 80.1842 | 75.8246 | 75.8246 | 71.465 | 69.2852 | 66.0155 | 62.7458 | 68.6948 | 0 | 3.6948
2021 | 8 | 13 | 2021-08-13 | 1987 | 63.282 | 63.282 | 60.44 | 60.44 | 60.44 | 60.44 | 60.44 | 60.44 | 63.282 | 63.282 | 66.124 | 68.966 | 71.808 | 80.334 | 83.176 | 86.018 | 86.018 | 86.018 | 83.176 | 77.492 | 74.65 | 71.808 | 68.966 | 66.124 | 70.2686 | 0 | 5.2686
2021 | 8 | 14 | 2021-08-14 | 1987 | 63.8502 | 63.8502 | 63.8502 | 63.8502 | 63.8502 | 61.7 | 61.7 | 63.8502 | 63.8502 | 66.0004 | 68.1505 | 70.3007 | 74.6011 | 81.0516 | 85.352 | 78.9015 | 81.0516 | 83.2018 | 85.352 | 81.0516 | 76.7513 | 76.7513 | 70.3007 | 70.3007 | 71.6446 | 0 | 6.6446
2021 | 8 | 15 | 2021-08-15 | 1987 | 66.56 | 61.052 | 61.052 | 61.052 | 61.052 | 61.052 | 61.052 | 61.052 | 61.052 | 63.806 | 66.56 | 69.314 | 72.068 | 77.576 | 83.084 | 83.084 | 88.592 | 77.576 | 72.068 | 72.068 | 66.56 | 66.56 | 63.806 | 61.052 | 68.2812 | 0 | 3.2812
2021 | 8 | 16 | 2021-08-16 | 1987 | 65.3977 | 62.9999 | 60.602 | 60.602 | 60.602 | 60.602 | 60.602 | 60.602 | 62.9999 | 65.3977 | 70.1934 | 82.1827 | 84.5806 | 86.9784 | 89.3763 | 94.172 | 91.7741 | 86.9784 | 84.5806 | 82.1827 | 79.7849 | 72.5913 | 67.7956 | 62.9999 | 73.1907 | 0 | 8.1907
2021 | 8 | 17 | 2021-08-17 | 1987 | 67.2902 | 67.2902 | 67.2902 | 66.2031 | 65.1161 | 62.942 | 64.029 | 66.2031 | 68.3772 | 71.6383 | 77.0736 | 79.2477 | 80.3347 | 84.6829 | 85.7699 | 87.944 | 87.944 | 87.944 | 85.7699 | 82.5088 | 77.0736 | 73.8124 | 73.8124 | 74.8995 | 75.2165 | 0 | 10.2165
2021 | 8 | 18 | 2021-08-18 | 1987 | 64.3878 | 62.2724 | 61.2147 | 59.0994 | 59.0994 | 56.984 | 59.0994 | 63.3301 | 66.5031 | 68.6185 | 72.8492 | 74.9646 | 78.1376 | 80.253 | 83.426 | 82.3683 | 83.426 | 82.3683 | 80.253 | 76.0222 | 70.7338 | 69.6762 | 67.5608 | 67.5608 | 70.4253 | 0 | 5.4253
2021 | 8 | 19 | 2021-08-19 | 1987 | 67.406 | 66.3057 | 64.1052 | 60.8045 | 59.7042 | 58.604 | 59.7042 | 64.1052 | 67.406 | 71.807 | 71.807 | 74.0075 | 77.3082 | 79.5087 | 81.7092 | 82.8095 | 85.01 | 85.01 | 81.7092 | 76.208 | 69.6065 | 67.406 | 68.5062 | 66.3057 | 71.1193 | 0 | 6.1193
2021 | 8 | 20 | 2021-08-20 | 1987 | 65.4646 | 63.8317 | 62.1989 | 62.1989 | 62.1989 | 60.566 | 60.566 | 60.566 | 60.566 | 62.1989 | 63.8317 | 73.6289 | 73.6289 | 75.2617 | 80.1603 | 83.426 | 81.7931 | 81.7931 | 78.5274 | 71.996 | 67.0974 | 67.0974 | 65.4646 | 62.1989 | 68.5942 | 0 | 3.5942
2021 | 8 | 21 | 2021-08-21 | 1987 | 69.3345 | 68.9556 | 68.9556 | 68.5768 | 68.198 | 68.198 | 68.198 | 69.3345 | 70.4709 | 71.6074 | 72.365 | 73.8803 | 75.0167 | 75.3955 | 76.1532 | 76.532 | 76.532 | 75.7744 | 75.0167 | 73.5015 | 71.6074 | 71.6074 | 71.2285 | 70.8497 | 71.9704 | 0 | 6.9704
2021 | 8 | 22 | 2021-08-22 | 1987 | 64.784 | 63.233 | 63.233 | 62.4575 | 62.4575 | 61.682 | 61.682 | 64.0085 | 66.335 | 69.437 | 70.988 | 74.8655 | 77.192 | 77.9675 | 78.743 | 79.5185 | 80.294 | 77.9675 | 76.4165 | 74.8655 | 71.7635 | 70.988 | 71.7635 | 70.988 | 70.5679 | 0 | 5.5679
2021 | 8 | 23 | 2021-08-23 | 1987 | 64.07 | 64.07 | 61.5537 | 60.5472 | 61.0505 | 60.044 | 60.5472 | 61.5537 | 62.5602 | 64.07 | 64.07 | 66.083 | 67.5927 | 69.1025 | 70.6122 | 72.122 | 72.122 | 72.122 | 72.122 | 69.1025 | 67.0895 | 65.5797 | 65.5797 | 65.5797 | 65.7894 | 0 | 0.78944
2021 | 8 | 24 | 2021-08-24 | 1987 | 63.5621 | 62.5777 | 61.5932 | 60.6088 | 60.1166 | 58.64 | 58.64 | 60.1166 | 61.5932 | 64.5465 | 65.0387 | 66.0231 | 67.9919 | 69.9608 | 70.9452 | 71.9296 | 72.914 | 72.914 | 71.9296 | 69.9608 | 65.5309 | 64.0543 | 63.0699 | 61.101 | 65.2233 | 0 | 0.22327
2021 | 8 | 25 | 2021-08-25 | 1987 | 57.9515 | 56.5767 | 56.5767 | 55.8894 | 55.202 | 55.4082 | 55.6832 | 55.8894 | 56.5767 | 59.3263 | 62.7631 | 65.5126 | 71.0116 | 71.0116 | 73.0738 | 75.1359 | 75.1359 | 77.198 | 75.8233 | 70.3243 | 64.8252 | 62.7631 | 60.701 | 61.3884 | 63.8228 | 1.1772 | 0
2021 | 8 | 26 | 2021-08-26 | 1987 | 69.6209 | 58.6722 | 57.1081 | 58.6722 | 58.6722 | 57.1081 | 55.544 | 58.6722 | 63.3645 | 69.6209 | 74.3133 | 69.6209 | 79.0056 | 79.0056 | 79.0056 | 80.5697 | 85.262 | 82.1338 | 80.5697 | 74.3133 | 74.3133 | 72.7492 | 72.7492 | 69.6209 | 70.012 | 0 | 5.012
2021 | 8 | 27 | 2021-08-27 | 1987 | 70.6197 | 69.9662 | 71.2732 | 69.3126 | 69.9662 | 67.352 | 68.0055 | 71.9268 | 73.8874 | 75.1945 | 76.5015 | 77.8086 | 81.0763 | 82.3834 | 83.6905 | 83.6905 | 84.344 | 81.7298 | 81.7298 | 77.8086 | 73.8874 | 75.1945 | 73.8874 | 72.5803 | 75.5757 | 0 | 10.5757
2021 | 8 | 28 | 2021-08-28 | 1987 | 73.5116 | 65.3396 | 62.0708 | 60.4364 | 58.802 | 60.4364 | 62.0708 | 63.7052 | 63.7052 | 71.8772 | 78.4148 | 80.0492 | 83.318 | 86.5868 | 88.2212 | 91.49 | 91.49 | 86.5868 | 86.5868 | 81.6836 | 75.146 | 76.7804 | 75.146 | 73.5116 | 74.8736 | 0 | 9.8736
2021 | 8 | 29 | 2021-08-29 | 1987 | 63.5576 | 62.6792 | 61.8008 | 61.8008 | 60.9224 | 60.9224 | 60.044 | 62.6792 | 64.436 | 68.828 | 71.4632 | 74.0984 | 76.7336 | 79.3688 | 80.2472 | 82.004 | 81.1256 | 79.3688 | 76.7336 | 72.3416 | 69.7064 | 70.5848 | 69.7064 | 68.828 | 69.9992 | 0 | 4.9992
2021 | 8 | 30 | 2021-08-30 | 1987 | 64.1426 | 64.1426 | 62.9918 | 61.841 | 59.5394 | 58.964 | 60.1148 | 61.841 | 62.9918 | 65.8688 | 68.1704 | 70.472 | 72.7736 | 74.4998 | 75.6506 | 76.226 | 76.226 | 75.6506 | 73.9244 | 69.8966 | 67.595 | 67.0196 | 67.595 | 67.595 | 67.7388 | 0 | 2.7388
2021 | 8 | 31 | 2021-08-31 | 1987 | 64.8644 | 63.7772 | 62.1464 | 62.69 | 62.1464 | 60.5156 | 59.972 | 62.1464 | 64.3208 | 66.4952 | 68.6696 | 70.844 | 73.0184 | 74.6492 | 75.1928 | 76.28 | 75.1928 | 74.1056 | 72.4748 | 69.7568 | 67.5824 | 67.0388 | 65.408 | 66.4952 | 67.7409 | 0 | 2.7409
2021 | 9 | 1 | 2021-09-01 | 1987 | 68.103 | 65.7692 | 65.1858 | 65.1858 | 64.0189 | 64.0189 | 64.0189 | 65.7692 | 67.5196 | 68.103 | 71.6037 | 73.9375 | 76.8548 | 77.4382 | 79.772 | 79.772 | 79.772 | 78.0217 | 76.8548 | 73.9375 | 67.5196 | 65.7692 | 64.0189 | 62.852 | 70.2423 | 0 | 5.2423
2021 | 9 | 2 | 2021-09-02 | 1987 | 64.526 | 61.4156 | 61.4156 | 62.9708 | 62.9708 | 62.9708 | 62.9708 | 62.9708 | 66.0812 | 67.6364 | 69.1916 | 76.9676 | 78.5228 | 76.9676 | 80.078 | 78.5228 | 78.5228 | 73.8572 | 70.7468 | 69.1916 | 62.9708 | 66.0812 | 61.4156 | 56.75 | 68.1548 | 0 | 3.1548
2021 | 9 | 3 | 2021-09-03 | 1987 | 62.4911 | 60.7203 | 59.8349 | 58.9494 | 58.9494 | 58.9494 | 58.064 | 59.8349 | 64.262 | 66.9183 | 67.8037 | 69.5746 | 73.1163 | 74.8871 | 76.658 | 75.7726 | 76.658 | 76.658 | 73.1163 | 69.5746 | 67.8037 | 66.0329 | 64.262 | 66.0329 | 66.9552 | 0 | 1.9552
2021 | 9 | 4 | 2021-09-04 | 1987 | 62.756 | 62.0705 | 60.6995 | 61.385 | 60.014 | 57.272 | 57.9575 | 60.6995 | 63.4415 | 64.8125 | 67.5545 | 70.2965 | 70.982 | 73.0385 | 73.724 | 73.724 | 73.0385 | 70.982 | 70.2965 | 66.869 | 65.498 | 66.869 | 66.1835 | 65.498 | 66.0692 | 0 | 1.0692
2021 | 9 | 5 | 2021-09-05 | 1987 | 65.0019 | 65.0019 | 62.7037 | 62.7037 | 61.5546 | 60.98 | 60.98 | 63.2782 | 65.0019 | 67.3002 | 68.4493 | 69.5984 | 70.7475 | 72.4712 | 74.7694 | 74.1949 | 75.344 | 74.1949 | 72.4712 | 70.173 | 68.4493 | 67.3002 | 69.0238 | 66.151 | 67.8268 | 0 | 2.8268
2021 | 9 | 6 | 2021-09-06 | 1987 | 62.5726 | 60.9138 | 59.2549 | 60.0843 | 58.4254 | 57.596 | 58.4254 | 60.0843 | 61.3285 | 62.9874 | 64.2315 | 64.6462 | 66.7198 | 67.1346 | 67.964 | 67.5493 | 67.964 | 67.964 | 66.3051 | 64.2315 | 63.4021 | 64.2315 | 63.8168 | 61.7432 | 63.3157 | 1.6843 | 0
2021 | 9 | 7 | 2021-09-07 | 1987 | 61.334 | 59.621 | 58.7645 | 55.3385 | 55.3385 | 54.482 | 55.3385 | 55.3385 | 55.3385 | 55.3385 | 57.0515 | 60.4775 | 63.9035 | 69.0425 | 71.612 | 74.1815 | 75.038 | 75.038 | 73.325 | 68.186 | 63.9035 | 60.4775 | 59.621 | 57.908 | 62.3332 | 2.6668 | 0
2021 | 9 | 8 | 2021-09-08 | 1987 | 57.056 | 57.056 | 57.818 | 57.818 | 57.056 | 57.056 | 57.056 | 57.056 | 57.056 | 57.818 | 57.818 | 59.342 | 60.104 | 61.628 | 63.914 | 68.486 | 70.01 | 70.772 | 67.724 | 63.914 | 63.152 | 61.628 | 60.104 | 59.342 | 60.866 | 4.134 | 0
2021 | 9 | 9 | 2021-09-09 | 1987 | 61.2942 | 61.2942 | 60.587 | 58.4652 | 58.4652 | 57.758 | 58.4652 | 59.1725 | 59.8798 | 60.587 | 62.7088 | 65.5378 | 68.3667 | 69.7812 | 72.6102 | 74.732 | 74.0247 | 74.732 | 73.3175 | 68.3667 | 66.245 | 65.5378 | 64.8305 | 63.416 | 65.0073 | 0 | 0.0073125
2021 | 9 | 10 | 2021-09-10 | 1987 | 62.8352 | 61.3586 | 60.8664 | 61.3586 | 62.343 | 59.882 | 59.882 | 60.8664 | 63.3274 | 65.7885 | 67.2651 | 69.2339 | 70.7106 | 72.6794 | 73.6638 | 73.6638 | 74.156 | 73.1716 | 70.7106 | 67.7573 | 64.8041 | 62.8352 | 62.343 | 62.343 | 65.9936 | 0 | 0.99357
2021 | 9 | 11 | 2021-09-11 | 1987 | 60.617 | 60.617 | 57.146 | 60.617 | 57.146 | 60.617 | 60.617 | 57.146 | 60.617 | 64.088 | 71.03 | 71.03 | 71.03 | 74.501 | 77.972 | 74.501 | 77.972 | 74.501 | 71.03 | 71.03 | 71.03 | 67.559 | 64.088 | 64.088 | 66.6912 | 0 | 1.6912
2021 | 9 | 12 | 2021-09-12 | 1987 | 61.76 | 61.76 | 61.76 | 58.82 | 58.82 | 58.82 | 58.82 | 58.82 | 61.76 | 61.76 | 58.82 | 64.7 | 70.58 | 76.46 | 73.52 | 73.52 | 73.52 | 70.58 | 67.64 | 64.7 | 64.7 | 61.76 | 61.76 | 58.82 | 64.3325 | 0.6675 | 0
2021 | 9 | 13 | 2021-09-13 | 1987 | 60.3554 | 60.3554 | 60.3554 | 60.3554 | 60.3554 | 58.694 | 58.694 | 60.3554 | 62.0168 | 62.0168 | 63.6782 | 67.001 | 70.3238 | 73.6466 | 75.308 | 75.308 | 75.308 | 75.308 | 75.308 | 68.6624 | 65.3396 | 62.0168 | 58.694 | 62.0168 | 65.478 | 0 | 0.47805
2021 | 9 | 14 | 2021-09-14 | 1987 | 65.309 | 65.309 | 62.1995 | 60.6448 | 63.7542 | 63.7542 | 63.7542 | 66.8637 | 68.4185 | 68.4185 | 65.309 | 65.309 | 66.8637 | 66.8637 | 68.4185 | 66.8637 | 71.528 | 68.4185 | 65.309 | 62.1995 | 60.6448 | 59.09 | 59.09 | 60.6448 | 64.7908 | 0.20925 | 0
2021 | 9 | 15 | 2021-09-15 | 1987 | 60.8026 | 60.8026 | 61.8389 | 60.8026 | 59.7663 | 58.73 | 58.73 | 60.8026 | 61.8389 | 63.9114 | 69.0929 | 68.0566 | 72.2017 | 73.238 | 73.238 | 71.1654 | 63.9114 | 69.0929 | 67.0203 | 65.984 | 65.984 | 64.9477 | 62.8751 | 62.8751 | 64.9045 | 0.095464 | 0
2021 | 9 | 16 | 2021-09-16 | 1987 | 59.591 | 59.591 | 58.9625 | 58.334 | 58.334 | 58.9625 | 59.591 | 58.9625 | 60.2195 | 62.105 | 60.848 | 62.7335 | 65.2475 | 65.2475 | 65.2475 | 65.876 | 65.876 | 65.2475 | 63.9905 | 60.848 | 60.2195 | 60.848 | 60.2195 | 59.591 | 61.5289 | 3.4711 | 0
2021 | 9 | 17 | 2021-09-17 | 1987 | 57.791 | 56.525 | 55.259 | 54.626 | 54.626 | 55.892 | 54.626 | 55.892 | 57.158 | 57.791 | 61.589 | 64.754 | 66.02 | 67.286 | 68.552 | 69.185 | 68.552 | 69.818 | 66.653 | 62.855 | 63.488 | 62.222 | 62.222 | 60.323 | 61.4044 | 3.5956 | 0
2021 | 9 | 18 | 2021-09-18 | 1987 | 54.2154 | 56.1269 | 56.1269 | 56.1269 | 53.2597 | 54.2154 | 52.304 | 56.1269 | 60.9054 | 60.9054 | 65.684 | 64.7283 | 69.5069 | 71.4183 | 72.374 | 70.4626 | 71.4183 | 70.4626 | 67.5954 | 64.7283 | 61.8611 | 58.994 | 56.1269 | 55.1711 | 61.7019 | 3.2981 | 0
2021 | 9 | 19 | 2021-09-19 | 1987 | 56.2986 | 55.5115 | 55.5115 | 53.9372 | 53.15 | 53.15 | 54.7243 | 53.9372 | 57.0858 | 61.0215 | 63.383 | 66.5316 | 68.1059 | 71.2545 | 71.2545 | 72.0417 | 73.616 | 72.8288 | 68.8931 | 68.8931 | 65.7445 | 64.1702 | 64.1702 | 62.5958 | 62.8254 | 2.1746 | 0
2021 | 9 | 20 | 2021-09-20 | 1987 | 55.806 | 54.9973 | 54.1887 | 54.1887 | 51.7627 | 52.5713 | 50.954 | 53.38 | 55.806 | 59.8493 | 63.8927 | 64.7013 | 67.1273 | 69.5533 | 71.9793 | 72.788 | 72.788 | 71.9793 | 67.936 | 60.658 | 59.0407 | 57.4233 | 57.4233 | 56.6147 | 60.7254 | 4.2746 | 0
2021 | 9 | 21 | 2021-09-21 | 1987 | 63.1747 | 61.5687 | 61.5687 | 59.4273 | 58.892 | 58.892 | 59.9627 | 59.9627 | 61.0333 | 63.71 | 66.922 | 68.528 | 70.6693 | 72.2753 | 72.2753 | 73.346 | 72.8107 | 71.74 | 69.5987 | 66.3867 | 65.316 | 65.8513 | 64.2453 | 63.71 | 65.4944 | 0 | 0.49444
2021 | 9 | 22 | 2021-09-22 | 1987 | 57.044 | 57.044 | 52.574 | 52.574 | 50.786 | 50.786 | 49.892 | 51.68 | 54.362 | 59.726 | 63.302 | 66.878 | 68.666 | 71.348 | 72.242 | 74.03 | 73.136 | 68.666 | 65.09 | 61.514 | 59.726 | 61.514 | 57.938 | 55.256 | 60.6572 | 4.3427 | 0
2021 | 9 | 23 | 2021-09-23 | 1987 | 58.3127 | 56.1331 | 55.0433 | 51.7738 | 52.8636 | 51.7738 | 51.7738 | 52.8636 | 56.1331 | 59.4025 | 63.7618 | 64.8516 | 65.9415 | 70.3007 | 73.5702 | 72.4804 | 74.66 | 70.3007 | 67.0313 | 62.672 | 61.5822 | 55.0433 | 50.684 | 50.684 | 60.4015 | 4.5985 | 0
2021 | 9 | 24 | 2021-09-24 | 1987 | 53.024 | 57.038 | 61.052 | 65.066 | 65.066 | 65.066 | 65.066 | 65.066 | 65.066 | 61.052 | 69.08 | 73.094 | 77.108 | 77.108 | 77.108 | 73.094 | 77.108 | 73.094 | 69.08 | 69.08 | 69.08 | 69.08 | 65.066 | 65.066 | 67.742 | 0 | 2.742
2021 | 9 | 25 | 2021-09-25 | 1987 | 63.9886 | 63.9886 | 63.9886 | 59.7843 | 59.7843 | 55.58 | 55.58 | 55.58 | 59.7843 | 55.58 | 59.7843 | 63.9886 | 68.1929 | 80.8057 | 85.01 | 80.8057 | 85.01 | 80.8057 | 76.6014 | 63.9886 | 59.7843 | 59.7843 | 59.7843 | 55.58 | 65.5652 | 0 | 0.56518
2021 | 9 | 26 | 2021-09-26 | 1987 | 64.95 | 62.036 | 59.122 | 56.208 | 53.294 | 54.751 | 54.751 | 56.208 | 59.122 | 60.579 | 66.407 | 70.778 | 70.778 | 70.778 | 72.235 | 79.52 | 76.606 | 75.149 | 72.235 | 69.321 | 67.864 | 66.407 | 64.95 | 63.493 | 65.3142 | 0 | 0.31425
2021 | 9 | 27 | 2021-09-27 | 1987 | 61.52 | 61.52 | 56.12 | 54.77 | 56.12 | 50.72 | 50.72 | 53.42 | 60.17 | 64.22 | 68.27 | 72.32 | 75.02 | 76.37 | 77.72 | 79.07 | 79.07 | 75.02 | 69.62 | 62.87 | 66.92 | 66.92 | 64.22 | 64.22 | 65.2887 | 0 | 0.28875
2021 | 9 | 28 | 2021-09-28 | 1987 | 64.6295 | 63.779 | 60.377 | 61.2275 | 58.676 | 59.5265 | 60.377 | 61.2275 | 64.6295 | 68.0315 | 71.4335 | 73.985 | 74.8355 | 77.387 | 79.088 | 78.2375 | 78.2375 | 75.686 | 71.4335 | 68.882 | 67.181 | 68.0315 | 67.181 | 67.181 | 68.3859 | 0 | 3.3859
2021 | 9 | 29 | 2021-09-29 | 1987 | 52.7293 | 51.624 | 50.5187 | 50.5187 | 50.5187 | 49.4133 | 48.308 | 50.5187 | 53.8347 | 57.1507 | 62.6773 | 68.204 | 71.52 | 74.836 | 77.0467 | 78.152 | 75.9413 | 72.6253 | 65.9933 | 60.4667 | 59.3613 | 58.256 | 57.1507 | 59.3613 | 60.6969 | 4.3031 | 0
2021 | 9 | 30 | 2021-09-30 | 1987 | 56.4508 | 53.2146 | 52.1358 | 49.9783 | 46.742 | 46.742 | 46.742 | 48.8995 | 52.1358 | 59.6871 | 65.0809 | 69.3959 | 69.3959 | 72.6322 | 76.9472 | 78.026 | 75.8685 | 72.6322 | 67.2384 | 66.1597 | 61.8446 | 60.7659 | 59.6871 | 59.6871 | 61.1704 | 3.8296 | 0
2021 | 10 | 1 | 2021-10-01 | 1987 | 48.1676 | 46.8346 | 48.1676 | 45.5015 | 43.502 | 46.1681 | 43.502 | 44.835 | 46.8346 | 50.1671 | 53.4997 | 57.4988 | 62.1644 | 63.4974 | 63.4974 | 66.1635 | 66.83 | 61.4979 | 58.1653 | 56.8323 | 52.8332 | 50.8337 | 50.1671 | 50.1671 | 53.222 | 11.778 | 0
2021 | 10 | 2 | 2021-10-02 | 1987 | 55.859 | 48.0182 | 46.058 | 49.9784 | 51.9386 | 48.0182 | 48.0182 | 49.9784 | 49.9784 | 53.8988 | 57.8192 | 59.7794 | 61.7396 | 63.6998 | 63.6998 | 65.66 | 65.66 | 63.6998 | 63.6998 | 61.7396 | 59.7794 | 55.859 | 52.9187 | 49.9784 | 56.1449 | 8.8551 | 0
2021 | 10 | 3 | 2021-10-03 | 1987 | 56.75 | 56.75 | 57.1737 | 56.75 | 57.1737 | 57.1737 | 57.5974 | 57.5974 | 58.0211 | 59.7158 | 60.5632 | 61.4106 | 61.8343 | 60.9869 | 61.8343 | 62.258 | 62.258 | 60.5632 | 59.2922 | 59.2922 | 58.4448 | 57.5974 | 57.1737 | 58.0211 | 59.0097 | 5.9903 | 0
2021 | 10 | 4 | 2021-10-04 | 1987 | 60.6776 | 60.6776 | 60.014 | 60.014 | 58.6868 | 57.3596 | 58.6868 | 58.6868 | 59.3504 | 60.6776 | 62.6684 | 63.9956 | 65.3228 | 64.6592 | 66.65 | 65.9864 | 66.65 | 63.9956 | 61.3412 | 59.3504 | 60.014 | 58.6868 | 59.3504 | 56.696 | 61.2582 | 3.7418 | 0
2021 | 10 | 5 | 2021-10-05 | 1987 | 57.3767 | 56.2836 | 55.1905 | 55.7371 | 54.644 | 55.1905 | 54.644 | 54.644 | 56.8302 | 59.5629 | 61.7491 | 63.3887 | 64.4818 | 66.1215 | 66.668 | 66.668 | 65.5749 | 63.3887 | 60.656 | 59.0164 | 58.4698 | 59.5629 | 59.0164 | 58.4698 | 59.7223 | 5.2777 | 0
2021 | 10 | 6 | 2021-10-06 | 1987 | 58.141 | 57.5593 | 56.3958 | 56.3958 | 56.3958 | 55.814 | 55.814 | 56.3958 | 58.141 | 60.4681 | 62.7951 | 64.5404 | 67.4492 | 68.6127 | 69.1945 | 70.358 | 69.1945 | 67.4492 | 63.3769 | 61.6316 | 60.4681 | 59.8863 | 59.3046 | 58.7228 | 61.4377 | 3.5623 | 0
2021 | 10 | 7 | 2021-10-07 | 1987 | 57.8975 | 56.699 | 56.0998 | 54.9012 | 55.5005 | 54.9012 | 54.302 | 54.302 | 55.5005 | 59.096 | 62.6915 | 63.89 | 64.4892 | 66.8863 | 67.4855 | 67.4855 | 68.684 | 65.6877 | 62.0922 | 58.4967 | 58.4967 | 58.4967 | 56.699 | 56.0998 | 59.87 | 5.13 | 0
2021 | 10 | 8 | 2021-10-08 | 1987 | 53.654 | 54.7602 | 54.7602 | 54.7602 | 53.654 | 53.654 | 53.654 | 54.7602 | 55.8664 | 59.1849 | 62.5035 | 63.6096 | 62.5035 | 63.6096 | 65.822 | 65.822 | 64.7158 | 62.5035 | 59.1849 | 58.0787 | 58.0787 | 58.0787 | 56.9725 | 55.8664 | 58.5857 | 6.4143 | 0
2021 | 10 | 9 | 2021-10-09 | 1987 | 56.7265 | 56.3814 | 56.0363 | 55.6911 | 55.6911 | 55.6911 | 55.346 | 55.346 | 56.3814 | 57.7619 | 59.1424 | 60.1778 | 61.5583 | 62.2486 | 62.9389 | 63.284 | 62.9389 | 61.5583 | 59.8327 | 59.4876 | 59.1424 | 58.4522 | 57.7619 | 57.7619 | 58.6391 | 6.3609 | 0
2021 | 10 | 10 | 2021-10-10 | 1987 | 53.276 | 52.592 | 52.934 | 52.25 | 52.25 | 49.856 | 52.934 | 50.882 | 53.618 | 55.328 | 54.986 | 57.38 | 58.064 | 60.116 | 58.748 | 60.116 | 59.774 | 58.406 | 56.012 | 56.012 | 54.644 | 53.618 | 52.934 | 52.25 | 54.9575 | 10.0425 | 0
2021 | 10 | 11 | 2021-10-11 | 1987 | 50.312 | 47.486 | 48.899 | 49.37 | 46.544 | 47.015 | 47.957 | 46.544 | 49.841 | 52.667 | 54.551 | 57.848 | 58.79 | 60.674 | 60.203 | 59.732 | 59.732 | 57.848 | 53.609 | 52.196 | 51.725 | 50.783 | 50.312 | 49.37 | 52.667 | 12.333 | 0
2021 | 10 | 12 | 2021-10-12 | 1987 | 53.152 | 47.832 | 46.502 | 47.832 | 42.512 | 43.842 | 45.172 | 43.842 | 45.172 | 53.152 | 55.812 | 58.472 | 63.792 | 63.792 | 66.452 | 66.452 | 66.452 | 65.122 | 55.812 | 54.482 | 53.152 | 50.492 | 51.822 | 47.832 | 53.7062 | 11.2938 | 0
2021 | 10 | 13 | 2021-10-13 | 1987 | 48.9714 | 47.8229 | 45.5257 | 44.3771 | 43.2286 | 42.08 | 43.2286 | 42.08 | 45.5257 | 50.12 | 55.8629 | 59.3086 | 59.3086 | 61.6057 | 65.0514 | 66.2 | 66.2 | 60.4571 | 54.7143 | 53.5657 | 50.12 | 52.4171 | 48.9714 | 48.9714 | 52.3214 | 12.6786 | 0
2021 | 10 | 14 | 2021-10-14 | 1987 | 56.3 | 43.52 | 49.91 | 46.715 | 46.715 | 46.715 | 53.105 | 46.715 | 43.52 | 46.715 | 46.715 | 46.715 | 56.3 | 65.885 | 65.885 | 65.885 | 69.08 | 65.885 | 65.885 | 59.495 | 56.3 | 53.105 | 46.715 | 49.91 | 53.9038 | 11.0962 | 0
2021 | 10 | 15 | 2021-10-15 | 1987 | 52.4603 | 52.4603 | 51.1567 | 49.8532 | 48.5496 | 48.5496 | 47.246 | 47.246 | 48.5496 | 55.0675 | 60.2818 | 61.5854 | 64.1925 | 65.4961 | 70.7104 | 72.014 | 69.4068 | 65.4961 | 62.8889 | 60.2818 | 58.9782 | 58.9782 | 57.6746 | 55.0675 | 57.6746 | 7.3254 | 0
2021 | 10 | 16 | 2021-10-16 | 1987 | 50.81 | 53.843 | 52.3265 | 52.3265 | 52.3265 | 50.81 | 50.81 | 50.81 | 52.3265 | 52.3265 | 56.876 | 64.4585 | 70.5245 | 70.5245 | 75.074 | 75.074 | 75.074 | 67.4915 | 62.942 | 59.909 | 61.4255 | 59.909 | 55.3595 | 58.3925 | 59.6562 | 5.3438 | 0
2021 | 10 | 17 | 2021-10-17 | 1987 | 56.7932 | 56.7932 | 49.7084 | 49.7084 | 51.4796 | 46.166 | 46.166 | 47.9372 | 51.4796 | 55.022 | 62.1068 | 65.6492 | 67.4204 | 69.1916 | 72.734 | 70.9628 | 69.1916 | 63.878 | 58.5644 | 53.2508 | 56.7932 | 56.7932 | 56.7932 | 55.022 | 57.9002 | 7.0998 | 0
2021 | 10 | 18 | 2021-10-18 | 1987 | 51.238 | 51.238 | 49.243 | 51.238 | 50.573 | 49.5755 | 48.578 | 49.243 | 49.908 | 53.233 | 55.228 | 56.558 | 59.218 | 59.218 | 59.883 | 60.548 | 59.218 | 56.558 | 53.233 | 51.903 | 53.233 | 53.898 | 53.233 | 52.568 | 53.6902 | 11.3098 | 0
2021 | 10 | 19 | 2021-10-19 | 1987 | 55.8516 | 55.4458 | 55.4458 | 55.4458 | 55.04 | 55.04 | 55.04 | 55.04 | 55.8516 | 57.0691 | 59.0982 | 60.7215 | 61.9389 | 63.1564 | 63.968 | 63.5622 | 63.1564 | 61.9389 | 60.3156 | 59.504 | 58.6924 | 58.2865 | 57.8807 | 57.4749 | 58.5402 | 6.4598 | 0
2021 | 10 | 20 | 2021-10-20 | 1987 | 57.362 | 56.4116 | 56.7284 | 56.4116 | 55.778 | 55.778 | 56.7284 | 55.778 | 57.6788 | 58.6292 | 60.53 | 61.7972 | 62.7476 | 63.698 | 63.3812 | 63.698 | 62.7476 | 61.7972 | 59.5796 | 59.2628 | 58.6292 | 58.946 | 58.3124 | 57.0452 | 59.144 | 5.856 | 0
2021 | 10 | 21 | 2021-10-21 | 1987 | 58.7607 | 58.1862 | 58.4735 | 58.1862 | 57.899 | 57.899 | 56.75 | 57.0372 | 58.1862 | 59.6225 | 60.4842 | 61.346 | 61.9205 | 62.7822 | 63.3567 | 63.644 | 63.3567 | 61.9205 | 60.7715 | 60.197 | 60.4842 | 59.9097 | 58.7607 | 58.1862 | 59.9217 | 5.0783 | 0
2021 | 10 | 22 | 2021-10-22 | 1987 | 58.6453 | 58.0534 | 57.4615 | 57.4615 | 56.2778 | 55.094 | 55.6859 | 55.6859 | 55.6859 | 56.8696 | 58.0534 | 59.2372 | 61.0128 | 62.7885 | 63.3804 | 65.156 | 64.5641 | 62.1966 | 61.0128 | 61.0128 | 58.6453 | 61.0128 | 59.2372 | 58.0534 | 59.2618 | 5.7382 | 0
2021 | 10 | 23 | 2021-10-23 | 1987 | 48.83 | 47.372 | 45.914 | 45.914 | 45.914 | 48.83 | 47.372 | 45.914 | 48.83 | 47.372 | 50.288 | 50.288 | 53.204 | 57.578 | 61.952 | 60.494 | 61.952 | 61.952 | 56.12 | 59.036 | 53.204 | 53.204 | 54.662 | 56.12 | 52.5965 | 12.4035 | 0
2021 | 10 | 24 | 2021-10-24 | 1987 | 46.754 | 46.754 | 46.754 | 44.255 | 46.754 | 41.756 | 41.756 | 41.756 | 44.255 | 44.255 | 46.754 | 51.752 | 54.251 | 56.75 | 56.75 | 56.75 | 56.75 | 54.251 | 51.752 | 56.75 | 54.251 | 51.752 | 51.752 | 49.253 | 49.7736 | 15.2264 | 0
2021 | 10 | 25 | 2021-10-25 | 1987 | 47.4476 | 46.5548 | 45.662 | 46.5548 | 46.5548 | 47.4476 | 48.3404 | 49.2332 | 50.126 | 51.0188 | 51.9116 | 52.8044 | 53.6972 | 54.59 | 53.6972 | 53.6972 | 53.6972 | 51.9116 | 50.126 | 50.126 | 49.2332 | 49.2332 | 49.2332 | 49.2332 | 50.0888 | 14.9112 | 0
2021 | 10 | 26 | 2021-10-26 | 1987 | 49.4628 | 46.8154 | 46.8154 | 46.1535 | 46.8154 | 46.1535 | 45.4917 | 45.4917 | 45.4917 | 45.4917 | 46.1535 | 47.4772 | 50.1246 | 52.1102 | 52.772 | 52.1102 | 50.7865 | 48.1391 | 46.1535 | 45.4917 | 44.8298 | 44.168 | 44.168 | 44.168 | 47.2015 | 17.7985 | 0
2021 | 10 | 27 | 2021-10-27 | 1987 | 47.426 | 47.978 | 46.874 | 44.666 | 45.77 | 44.666 | 44.666 | 44.666 | 44.666 | 45.77 | 46.874 | 50.186 | 51.29 | 53.498 | 54.602 | 55.706 | 52.394 | 50.186 | 46.874 | 46.874 | 45.77 | 46.874 | 45.77 | 42.458 | 47.771 | 17.229 | 0
2021 | 10 | 28 | 2021-10-28 | 1987 | 50.2416 | 50.8441 | 51.4466 | 50.8441 | 50.2416 | 49.0365 | 48.434 | 49.6391 | 49.6391 | 50.8441 | 51.4466 | 51.4466 | 53.8567 | 56.2668 | 58.6769 | 59.882 | 59.882 | 55.6643 | 54.4593 | 55.0618 | 55.6643 | 55.0618 | 55.0618 | 53.2542 | 53.204 | 11.796 | 0
2021 | 10 | 29 | 2021-10-29 | 1987 | 46.5677 | 46.5677 | 45.8098 | 46.5677 | 45.8098 | 45.0519 | 45.0519 | 44.294 | 46.5677 | 48.0835 | 52.6308 | 54.9045 | 55.6624 | 56.4203 | 58.694 | 57.1782 | 56.4203 | 54.1466 | 53.3887 | 51.8729 | 51.8729 | 51.8729 | 52.6308 | 51.8729 | 50.8308 | 14.1692 | 0
2021 | 10 | 30 | 2021-10-30 | 1987 | 40.8668 | 38.9444 | 38.9444 | 37.022 | 37.022 | 37.022 | 37.022 | 38.9444 | 37.022 | 40.8668 | 40.8668 | 42.7892 | 52.4012 | 56.246 | 54.3236 | 54.3236 | 54.3236 | 48.5564 | 44.7116 | 42.7892 | 42.7892 | 42.7892 | 44.7116 | 40.8668 | 43.5902 | 21.4098 | 0
2021 | 10 | 31 | 2021-10-31 | 1987 | 49.613 | 49.613 | 44.1095 | 38.606 | 38.606 | 38.606 | 38.606 | 38.606 | 44.1095 | 44.1095 | 49.613 | 55.1165 | 60.62 | 55.1165 | 60.62 | 60.62 | 60.62 | 55.1165 | 55.1165 | 49.613 | 44.1095 | 44.1095 | 44.1095 | 44.1095 | 48.4664 | 16.5336 | 0
2021 | 11 | 1 | 2021-11-01 | 1987 | 64.67 | 60.404 | 60.404 | 60.404 | 60.404 | 60.404 | 56.138 | 56.138 | 56.138 | 51.872 | 56.138 | 56.138 | 56.138 | 51.872 | 56.138 | 56.138 | 56.138 | 51.872 | 51.872 | 51.872 | 47.606 | 47.606 | 47.606 | 47.606 | 55.0715 | 9.9285 | 0
2021 | 11 | 2 | 2021-11-02 | 1987 | 53.3351 | 53.3351 | 53.3351 | 52.0469 | 52.0469 | 52.0469 | 49.4703 | 48.182 | 48.182 | 55.9117 | 53.3351 | 54.6234 | 55.9117 | 57.2 | 55.9117 | 55.9117 | 55.9117 | 54.6234 | 54.6234 | 54.6234 | 54.6234 | 54.6234 | 54.6234 | 53.3351 | 53.6572 | 11.3428 | 0
2021 | 11 | 3 | 2021-11-03 | 1987 | 48.1478 | 49.4564 | 48.1478 | 48.1478 | 48.1478 | 46.8392 | 46.8392 | 46.8392 | 46.8392 | 48.1478 | 49.4564 | 53.3822 | 53.3822 | 54.6908 | 57.308 | 55.9994 | 57.308 | 54.6908 | 50.765 | 49.4564 | 49.4564 | 45.5306 | 46.8392 | 44.222 | 50.0016 | 14.9984 | 0
2021 | 11 | 4 | 2021-11-04 | 1987 | 46.1804 | 42.6866 | 45.0158 | 41.522 | 42.6866 | 43.8512 | 46.1804 | 47.345 | 47.9273 | 48.5096 | 49.6742 | 50.2565 | 50.8388 | 50.8388 | 52.0034 | 53.168 | 52.0034 | 52.0034 | 52.0034 | 52.0034 | 52.0034 | 52.0034 | 50.8388 | 50.8388 | 48.8493 | 16.1507 | 0
2021 | 11 | 5 | 2021-11-05 | 1987 | 44.4756 | 44.4756 | 44.4756 | 43.2827 | 43.2827 | 43.2827 | 42.0898 | 42.0898 | 40.8969 | 43.2827 | 46.8615 | 48.0544 | 50.4402 | 51.6331 | 50.4402 | 52.826 | 51.6331 | 45.6685 | 44.4756 | 43.2827 | 42.0898 | 40.8969 | 39.704 | 39.704 | 44.9727 | 20.0273 | 0
2021 | 11 | 6 | 2021-11-06 | 1987 | 43.95 | 43.286 | 45.278 | 45.942 | 45.942 | 45.942 | 45.942 | 47.27 | 47.27 | 47.934 | 48.598 | 48.598 | 48.598 | 49.262 | 48.598 | 49.262 | 48.598 | 47.934 | 48.598 | 48.598 | 49.262 | 48.598 | 47.934 | 49.262 | 47.519 | 17.481 | 0
2021 | 11 | 7 | 2021-11-07 | 1987 | 50.014 | 49.46 | 50.014 | 49.46 | 49.46 | 49.46 | 49.46 | 50.568 | 49.46 | 51.122 | 51.676 | 52.784 | 52.784 | 54.446 | 53.892 | 53.338 | 53.338 | 53.338 | 53.338 | 52.784 | 51.122 | 51.122 | 51.122 | 50.568 | 51.4221 | 13.5779 | 0
2021 | 11 | 8 | 2021-11-08 | 1987 | 47.7848 | 47.7848 | 48.4772 | 49.1696 | 49.862 | 49.862 | 51.2468 | 50.5544 | 50.5544 | 51.9392 | 53.324 | 55.4012 | 56.0936 | 56.786 | 56.786 | 56.0936 | 56.0936 | 55.4012 | 54.0164 | 51.9392 | 53.324 | 49.862 | 46.4 | 47.0924 | 51.9104 | 13.0897 | 0
2021 | 11 | 9 | 2021-11-09 | 1987 | 46.394 | 46.394 | 46.394 | 45.284 | 46.394 | 45.284 | 46.394 | 47.504 | 47.504 | 48.614 | 51.944 | 51.944 | 55.274 | 55.274 | 55.274 | 55.274 | 53.054 | 49.724 | 49.724 | 49.724 | 50.834 | 49.724 | 49.724 | 49.724 | 49.724 | 15.276 | 0
2021 | 11 | 10 | 2021-11-10 | 1987 | 44.6475 | 46.1513 | 44.6475 | 44.6475 | 44.6475 | 44.6475 | 43.1436 | 43.1436 | 40.136 | 47.6551 | 50.6627 | 53.6704 | 53.6704 | 55.1742 | 53.6704 | 53.6704 | 53.6704 | 53.6704 | 56.678 | 56.678 | 56.678 | 49.1589 | 47.6551 | 46.1513 | 49.3469 | 15.6531 | 0
2021 | 11 | 11 | 2021-11-11 | 1987 | 39.434 | 39.434 | 39.434 | 39.434 | 39.434 | 39.434 | 43.6865 | 43.6865 | 43.6865 | 43.6865 | 47.939 | 52.1915 | 52.1915 | 56.444 | 56.444 | 56.444 | 56.444 | 52.1915 | 47.939 | 47.939 | 47.939 | 47.939 | 43.6865 | 43.6865 | 46.6987 | 18.3013 | 0
2021 | 11 | 12 | 2021-11-12 | 1987 | 43.6145 | 41.315 | 39.0155 | 39.0155 | 39.0155 | 36.716 | 39.0155 | 39.0155 | 41.315 | 43.6145 | 45.914 | 50.513 | 50.513 | 48.2135 | 52.8125 | 55.112 | 52.8125 | 50.513 | 50.513 | 50.513 | 45.914 | 43.6145 | 43.6145 | 43.6145 | 45.2433 | 19.7567 | 0
2021 | 11 | 13 | 2021-11-13 | 1987 | 49.8542 | 49.8542 | 49.1144 | 49.8542 | 49.1144 | 49.1144 | 49.8542 | 49.8542 | 49.8542 | 49.8542 | 49.8542 | 49.8542 | 50.594 | 49.8542 | 49.8542 | 49.1144 | 49.8542 | 47.6348 | 46.895 | 46.1552 | 45.4154 | 44.6756 | 43.9358 | 43.196 | 48.4671 | 16.5329 | 0
2021 | 11 | 14 | 2021-11-14 | 1987 | 42.148 | 42.148 | 42.148 | 43.206 | 43.206 | 43.206 | 43.206 | 42.148 | 41.09 | 44.264 | 45.322 | 45.322 | 47.438 | 49.554 | 50.612 | 48.496 | 49.554 | 47.438 | 44.264 | 44.264 | 44.264 | 42.148 | 43.206 | 44.264 | 44.7048 | 20.2952 | 0
2021 | 11 | 15 | 2021-11-15 | 1987 | 45.2502 | 43.9835 | 43.9835 | 45.2502 | 43.9835 | 42.7167 | 41.45 | 41.45 | 42.7167 | 45.2502 | 46.517 | 49.0505 | 50.3172 | 51.584 | 51.584 | 47.7837 | 45.2502 | 43.9835 | 42.7167 | 42.7167 | 42.7167 | 41.45 | 41.45 | 41.45 | 44.7752 | 20.2248 | 0
2021 | 11 | 16 | 2021-11-16 | 1987 | 45.6935 | 46.445 | 46.445 | 47.1965 | 45.6935 | 45.6935 | 44.942 | 44.942 | 44.1905 | 43.439 | 44.1905 | 44.942 | 45.6935 | 45.6935 | 46.445 | 47.948 | 47.1965 | 45.6935 | 45.6935 | 44.1905 | 44.1905 | 42.6875 | 42.6875 | 41.936 | 45.1612 | 19.8388 | 0
2021 | 11 | 17 | 2021-11-17 | 1987 | 47.4398 | 47.4398 | 47.4398 | 47.066 | 47.066 | 47.066 | 47.066 | 47.066 | 48.1873 | 48.9348 | 49.6824 | 50.8036 | 52.2987 | 53.0462 | 53.42 | 53.42 | 53.42 | 51.9249 | 51.9249 | 51.5512 | 51.5512 | 51.1774 | 51.1774 | 51.1774 | 50.0561 | 14.9439 | 0
2021 | 11 | 18 | 2021-11-18 | 1987 | 46.31 | 47.156 | 46.31 | 46.31 | 46.31 | 46.31 | 45.464 | 45.464 | 46.31 | 47.156 | 49.694 | 50.54 | 51.386 | 53.078 | 54.77 | 54.77 | 54.77 | 54.77 | 53.924 | 53.924 | 52.232 | 51.386 | 53.078 | 52.232 | 50.1523 | 14.8477 | 0
2021 | 11 | 19 | 2021-11-19 | 1987 | 39.1543 | 39.9865 | 39.9865 | 37.49 | 39.9865 | 39.9865 | 39.9865 | 39.9865 | 41.6508 | 42.4829 | 44.1472 | 42.4829 | 43.3151 | 47.4758 | 48.308 | 47.4758 | 46.6437 | 46.6437 | 45.8115 | 44.9794 | 44.1472 | 44.1472 | 44.9794 | 44.9794 | 43.1764 | 21.8236 | 0
2021 | 11 | 20 | 2021-11-20 | 1987 | 39.3385 | 39.3385 | 39.3385 | 38.7348 | 36.32 | 39.3385 | 39.3385 | 39.9422 | 39.9422 | 40.5458 | 42.3569 | 43.5643 | 44.168 | 42.9606 | 41.1495 | 40.5458 | 40.5458 | 41.1495 | 39.9422 | 40.5458 | 41.1495 | 40.5458 | 39.3385 | 39.3385 | 40.3949 | 24.6051 | 0
2021 | 11 | 21 | 2021-11-21 | 1987 | 44.654 | 42.4328 | 40.2116 | 40.2116 | 37.9904 | 35.7692 | 37.9904 | 35.7692 | 33.548 | 35.7692 | 35.7692 | 37.9904 | 40.2116 | 40.2116 | 42.4328 | 44.654 | 42.4328 | 42.4328 | 42.4328 | 42.4328 | 42.4328 | 37.9904 | 40.2116 | 35.7692 | 39.6563 | 25.3437 | 0
2021 | 11 | 22 | 2021-11-22 | 1987 | 40.0676 | 42.5768 | 42.5768 | 40.0676 | 42.5768 | 45.086 | 40.0676 | 40.0676 | 40.0676 | 37.5584 | 37.5584 | 42.5768 | 40.0676 | 37.5584 | 40.0676 | 37.5584 | 40.0676 | 40.0676 | 37.5584 | 37.5584 | 35.0492 | 32.54 | 35.0492 | 32.54 | 39.0221 | 25.9779 | 0
2021 | 11 | 23 | 2021-11-23 | 1987 | 34.6357 | 34.6357 | 32.0489 | 34.6357 | 34.6357 | 34.6357 | 32.0489 | 29.462 | 34.6357 | 37.2226 | 39.8094 | 42.3963 | 42.3963 | 47.57 | 44.9831 | 39.8094 | 39.8094 | 39.8094 | 39.8094 | 44.9831 | 44.9831 | 44.9831 | 47.57 | 47.57 | 39.3783 | 25.6217 | 0
2021 | 11 | 24 | 2021-11-24 | 1987 | 48.344 | 49.28 | 49.28 | 50.216 | 46.472 | 46.472 | 46.472 | 44.6 | 44.6 | 44.6 | 46.472 | 47.408 | 45.536 | 43.664 | 43.664 | 42.728 | 43.664 | 42.728 | 41.792 | 39.92 | 38.984 | 38.984 | 38.984 | 37.112 | 44.249 | 20.751 | 0
2021 | 11 | 25 | 2021-11-25 | 1987 | 42.872 | 42.872 | 42.872 | 42.872 | 41.576 | 41.576 | 40.28 | 40.28 | 42.872 | 44.168 | 49.352 | 50.648 | 50.648 | 53.24 | 51.944 | 51.944 | 48.056 | 45.464 | 46.76 | 46.76 | 46.76 | 44.168 | 42.872 | 42.872 | 45.572 | 19.428 | 0
2021 | 11 | 26 | 2021-11-26 | 1987 | 43.2915 | 43.2915 | 42.3057 | 40.334 | 40.334 | 42.3057 | 42.3057 | 43.2915 | 43.2915 | 42.3057 | 43.2915 | 46.2491 | 51.1783 | 52.1642 | 53.15 | 51.1783 | 49.2066 | 48.2208 | 47.2349 | 45.2632 | 47.2349 | 50.1925 | 45.2632 | 46.2491 | 45.7972 | 19.2028 | 0
2021 | 11 | 27 | 2021-11-27 | 1987 | 41.3387 | 41.3387 | 41.3387 | 41.3387 | 41.3387 | 44.9175 | 46.1104 | 42.5316 | 42.5316 | 43.7245 | 46.1104 | 47.3033 | 47.3033 | 48.4962 | 49.6891 | 50.882 | 46.1104 | 42.5316 | 41.3387 | 41.3387 | 41.3387 | 42.5316 | 37.76 | 38.9529 | 43.6748 | 21.3252 | 0
2021 | 11 | 28 | 2021-11-28 | 1987 | 42.1589 | 43.2431 | 44.3272 | 38.9065 | 39.9906 | 36.7382 | 38.9065 | 35.654 | 36.7382 | 37.8223 | 38.9065 | 45.4114 | 47.5797 | 48.6638 | 48.6638 | 49.748 | 49.748 | 44.3272 | 42.1589 | 41.0748 | 41.0748 | 41.0748 | 39.9906 | 42.1589 | 42.2944 | 22.7056 | 0
2021 | 11 | 29 | 2021-11-29 | 1987 | 34.268 | 37.0171 | 35.6425 | 35.6425 | 37.0171 | 37.0171 | 37.0171 | 37.0171 | 37.0171 | 38.3916 | 41.1407 | 43.8898 | 48.0135 | 48.0135 | 49.388 | 46.6389 | 48.0135 | 46.6389 | 48.0135 | 48.0135 | 46.6389 | 48.0135 | 48.0135 | 48.0135 | 42.6871 | 22.3129 | 0
2021 | 11 | 30 | 2021-11-30 | 1987 | 39.989 | 39.989 | 41.102 | 42.215 | 44.441 | 42.215 | 41.102 | 42.215 | 41.102 | 41.102 | 43.328 | 43.328 | 50.006 | 51.119 | 52.232 | 50.006 | 50.006 | 50.006 | 45.554 | 43.328 | 39.989 | 39.989 | 38.876 | 41.102 | 43.9309 | 21.0691 | 0
2021 | 12 | 1 | 2021-12-01 | 1987 | 43.038 | 44.998 | 44.998 | 46.958 | 46.958 | 45.978 | 45.978 | 45.978 | 45.978 | 45.978 | 46.958 | 43.038 | 45.978 | 46.958 | 44.018 | 44.018 | 44.018 | 44.018 | 43.038 | 43.038 | 44.018 | 43.038 | 44.018 | 42.548 | 44.8142 | 20.1858 | 0
2021 | 12 | 2 | 2021-12-02 | 1987 | 37.238 | 39.173 | 39.173 | 39.173 | 39.173 | 40.1405 | 39.173 | 39.173 | 39.173 | 41.108 | 40.1405 | 40.1405 | 40.1405 | 44.978 | 42.0755 | 43.043 | 43.043 | 43.043 | 42.0755 | 41.108 | 41.108 | 42.0755 | 43.043 | 44.0105 | 40.9468 | 24.0532 | 0
2021 | 12 | 3 | 2021-12-03 | 1987 | 44.204 | 43.59 | 43.59 | 44.204 | 42.976 | 42.362 | 40.52 | 39.906 | 39.906 | 39.292 | 39.906 | 39.906 | 39.906 | 39.906 | 40.52 | 40.52 | 39.906 | 39.292 | 39.292 | 39.292 | 39.292 | 38.678 | 38.678 | 38.678 | 40.5967 | 24.4033 | 0
2021 | 12 | 4 | 2021-12-04 | 1987 | 43.028 | 41.634 | 43.028 | 41.634 | 41.634 | 43.028 | 41.634 | 41.634 | 41.634 | 43.028 | 44.422 | 44.422 | 45.816 | 45.816 | 47.21 | 45.816 | 44.422 | 41.634 | 38.846 | 40.24 | 36.058 | 34.664 | 34.664 | 34.664 | 41.6921 | 23.3079 | 0
2021 | 12 | 5 | 2021-12-05 | 1987 | 46.0904 | 45.3488 | 44.6072 | 43.124 | 45.3488 | 46.0904 | 46.0904 | 46.832 | 45.3488 | 46.4612 | 47.5736 | 49.0568 | 48.3152 | 50.54 | 51.2816 | 52.0232 | 51.2816 | 51.2816 | 52.0232 | 52.7648 | 52.7648 | 52.7648 | 53.5064 | 54.248 | 48.9487 | 16.0513 | 0
2021 | 12 | 6 | 2021-12-06 | 1987 | 51.8216 | 53.0528 | 53.0528 | 53.0528 | 53.0528 | 53.0528 | 51.8216 | 54.284 | 53.0528 | 53.0528 | 53.0528 | 53.0528 | 51.8216 | 53.0528 | 51.8216 | 51.8216 | 50.5904 | 49.3592 | 50.5904 | 49.3592 | 48.128 | 48.128 | 48.128 | 48.128 | 51.5138 | 13.4862 | 0
2021 | 12 | 7 | 2021-12-07 | 1987 | 48.632 | 49.0955 | 48.632 | 48.1685 | 47.705 | 47.2415 | 47.2415 | 47.2415 | 46.778 | 46.778 | 47.2415 | 49.0955 | 49.0955 | 50.486 | 50.0225 | 50.486 | 49.0955 | 48.632 | 48.632 | 48.1685 | 47.2415 | 48.1685 | 49.0955 | 49.559 | 48.4389 | 16.5611 | 0
2021 | 12 | 8 | 2021-12-08 | 1987 | 50.8933 | 51.854 | 51.854 | 50.8933 | 50.8933 | 48.011 | 48.9718 | 48.9718 | 48.011 | 48.011 | 48.9718 | 47.0502 | 46.0895 | 47.0502 | 48.011 | 49.9325 | 48.011 | 45.1287 | 45.1287 | 46.0895 | 45.1287 | 44.168 | 45.1287 | 45.1287 | 47.8909 | 17.1091 | 0
2021 | 12 | 9 | 2021-12-09 | 1987 | 40.6837 | 39.002 | 39.002 | 39.002 | 39.8429 | 39.8429 | 41.5246 | 43.2063 | 46.5697 | 46.5697 | 47.4106 | 48.2514 | 49.0923 | 49.0923 | 49.9331 | 49.9331 | 50.774 | 49.5127 | 48.2514 | 45.7289 | 45.7289 | 45.7289 | 45.7289 | 45.7289 | 45.2559 | 19.7441 | 0
2021 | 12 | 10 | 2021-12-10 | 1987 | 43.322 | 42.3089 | 42.3089 | 42.3089 | 41.2957 | 41.2957 | 38.2563 | 39.2694 | 38.2563 | 38.2563 | 39.2694 | 40.2826 | 40.2826 | 40.2826 | 40.2826 | 39.2694 | 39.2694 | 38.2563 | 37.2431 | 37.2431 | 37.2431 | 37.2431 | 37.2431 | 36.23 | 39.4383 | 25.5617 | 0
2021 | 12 | 11 | 2021-12-11 | 1987 | 40.838 | 40.838 | 40.1612 | 39.4844 | 39.4844 | 40.1612 | 40.838 | 39.4844 | 39.4844 | 39.4844 | 40.1612 | 40.838 | 41.5148 | 42.1916 | 42.1916 | 44.222 | 42.1916 | 40.1612 | 39.4844 | 40.1612 | 39.4844 | 38.1308 | 38.1308 | 37.454 | 40.274 | 24.726 | 0
2021 | 12 | 12 | 2021-12-12 | 1987 | 37.319 | 37.319 | 35.456 | 33.593 | 33.593 | 35.456 | 37.319 | 39.182 | 37.319 | 39.182 | 41.045 | 41.045 | 41.045 | 41.045 | 42.908 | 42.908 | 42.908 | 41.045 | 39.182 | 41.045 | 41.045 | 41.045 | 41.045 | 31.73 | 38.9491 | 26.0509 | 0
2021 | 12 | 13 | 2021-12-13 | 1987 | 47.9814 | 43.6563 | 39.3311 | 41.4937 | 39.3311 | 39.3311 | 35.006 | 39.3311 | 35.006 | 39.3311 | 41.4937 | 45.8189 | 47.9814 | 47.9814 | 47.9814 | 47.9814 | 47.9814 | 47.9814 | 47.9814 | 50.144 | 45.8189 | 50.144 | 47.9814 | 47.9814 | 44.3771 | 20.6229 | 0
2021 | 12 | 14 | 2021-12-14 | 1987 | 47.336 | 47.336 | 51.98 | 54.302 | 51.98 | 58.946 | 51.98 | 54.302 | 54.302 | 58.946 | 54.302 | 54.302 | 45.014 | 47.336 | 51.98 | 51.98 | 51.98 | 51.98 | 51.98 | 50.819 | 49.658 | 47.336 | 45.014 | 45.014 | 51.2544 | 13.7456 | 0
2021 | 12 | 15 | 2021-12-15 | 1987 | 42.7444 | 44.3415 | 45.9385 | 44.3415 | 41.1473 | 36.356 | 41.1473 | 41.1473 | 44.3415 | 44.3415 | 45.4594 | 46.4177 | 47.5356 | 50.7298 | 53.924 | 52.3269 | 52.3269 | 52.3269 | 52.3269 | 50.7298 | 52.3269 | 52.3269 | 52.3269 | 52.3269 | 47.4691 | 17.5309 | 0
2021 | 12 | 16 | 2021-12-16 | 1987 | 48.2684 | 46.6376 | 48.2684 | 46.6376 | 46.6376 | 46.6376 | 45.0068 | 43.376 | 43.376 | 43.376 | 45.0068 | 46.6376 | 49.8992 | 49.8992 | 49.8992 | 51.53 | 48.2684 | 48.2684 | 46.6376 | 45.0068 | 45.0068 | 45.0068 | 43.376 | 43.376 | 46.5017 | 18.4983 | 0
2021 | 12 | 17 | 2021-12-17 | 1987 | 35.6678 | 35.6678 | 35.6678 | 34.4854 | 34.4854 | 34.4854 | 33.3029 | 35.6678 | 30.938 | 33.3029 | 33.3029 | 39.2152 | 39.2152 | 42.7626 | 45.1275 | 46.31 | 43.9451 | 40.3977 | 40.3977 | 40.3977 | 39.2152 | 38.0328 | 39.2152 | 40.3977 | 37.9835 | 27.0165 | 0
2021 | 12 | 18 | 2021-12-18 | 1987 | 40.9383 | 39.344 | 40.9383 | 40.9383 | 40.9383 | 42.5326 | 42.5326 | 44.1269 | 45.7211 | 45.7211 | 44.1269 | 47.3154 | 47.3154 | 48.9097 | 50.504 | 50.504 | 48.9097 | 47.3154 | 45.7211 | 45.7211 | 40.9383 | 39.344 | 40.9383 | 44.1269 | 44.3926 | 20.6074 | 0
2021 | 12 | 19 | 2021-12-19 | 1987 | 47.8256 | 47.8256 | 45.9788 | 45.9788 | 45.9788 | 45.9788 | 45.9788 | 44.132 | 44.7476 | 44.7476 | 45.9788 | 46.5944 | 47.21 | 48.4412 | 50.288 | 49.0568 | 48.4412 | 47.8256 | 47.21 | 47.21 | 45.9788 | 45.3632 | 44.7476 | 44.7476 | 46.5944 | 18.4056 | 0
2021 | 12 | 20 | 2021-12-20 | 1987 | 35.186 | 39.2623 | 37.2242 | 37.2242 | 38.2432 | 37.2242 | 38.2432 | 38.2432 | 37.2242 | 40.2814 | 40.2814 | 42.3195 | 43.3386 | 43.3386 | 43.3386 | 42.3195 | 43.3386 | 43.3386 | 43.3386 | 45.3768 | 48.434 | 48.434 | 48.434 | 47.4149 | 41.7251 | 23.2749 | 0
2021 | 12 | 21 | 2021-12-21 | 1987 | 48.3491 | 41.18 | 42.9723 | 42.9723 | 42.9723 | 41.18 | 42.9723 | 46.5569 | 44.7646 | 46.5569 | 46.5569 | 48.3491 | 50.1414 | 53.726 | 53.726 | 51.9337 | 48.3491 | 44.7646 | 44.7646 | 46.5569 | 44.7646 | 42.9723 | 42.9723 | 42.9723 | 45.9594 | 19.0406 | 0
2021 | 12 | 22 | 2021-12-22 | 1987 | 46.7137 | 44.744 | 44.744 | 44.744 | 46.7137 | 46.7137 | 44.744 | 44.744 | 44.744 | 45.7289 | 46.7137 | 48.6834 | 49.6683 | 49.6683 | 51.638 | 51.638 | 49.6683 | 47.6986 | 46.7137 | 47.6986 | 46.7137 | 46.7137 | 45.7289 | 44.744 | 47.001 | 17.999 | 0
2021 | 12 | 23 | 2021-12-23 | 1987 | 53.1371 | 53.1371 | 53.1371 | 53.1371 | 53.1371 | 51.9929 | 50.8486 | 51.9929 | 51.9929 | 50.8486 | 51.9929 | 54.2814 | 55.4257 | 56.57 | 56.57 | 55.4257 | 53.1371 | 53.1371 | 51.9929 | 49.7043 | 49.7043 | 48.56 | 49.7043 | 49.7043 | 52.4696 | 12.5304 | 0
2021 | 12 | 24 | 2021-12-24 | 1987 | 45.482 | 47.2427 | 47.2427 | 45.482 | 46.3624 | 46.3624 | 46.3624 | 46.3624 | 45.482 | 46.3624 | 47.2427 | 50.7642 | 52.5249 | 55.166 | 52.5249 | 53.4053 | 51.6445 | 48.1231 | 49.0035 | 47.2427 | 48.1231 | 48.1231 | 47.2427 | 45.482 | 48.3065 | 16.6935 | 0
2021 | 12 | 25 | 2021-12-25 | 1987 | 50.0756 | 50.0756 | 48.6878 | 47.3 | 47.3 | 50.0756 | 47.3 | 47.3 | 47.3 | 48.6878 | 54.239 | 57.0146 | 59.7902 | 61.178 | 59.7902 | 58.4024 | 58.4024 | 54.239 | 50.0756 | 51.4634 | 51.4634 | 50.0756 | 50.0756 | 47.3 | 51.9838 | 13.0162 | 0
2021 | 12 | 26 | 2021-12-26 | 1987 | 45.7548 | 43.4674 | 43.4674 | 43.4674 | 41.18 | 42.3237 | 43.4674 | 43.4674 | 43.4674 | 42.3237 | 42.3237 | 44.6111 | 50.3295 | 52.6169 | 56.048 | 56.048 | 54.9043 | 51.4732 | 53.7606 | 50.3295 | 50.3295 | 50.3295 | 50.3295 | 50.3295 | 47.7562 | 17.2438 | 0
2021 | 12 | 27 | 2021-12-27 | 1987 | 47.09 | 47.09 | 45.31 | 46.2 | 44.42 | 45.31 | 45.31 | 45.31 | 46.2 | 47.09 | 48.87 | 49.76 | 51.54 | 52.43 | 52.43 | 52.43 | 50.65 | 49.76 | 49.76 | 50.65 | 49.76 | 49.76 | 50.65 | 50.65 | 48.6846 | 16.3154 | 0
2021 | 12 | 28 | 2021-12-28 | 1987 | 43.994 | 43.994 | 43.994 | 41.684 | 41.684 | 43.994 | 45.149 | 43.994 | 45.149 | 43.994 | 47.459 | 50.924 | 53.234 | 53.234 | 55.544 | 53.234 | 52.079 | 52.079 | 50.924 | 49.769 | 49.769 | 48.614 | 48.614 | 48.614 | 47.9884 | 17.0116 | 0
2021 | 12 | 29 | 2021-12-29 | 1987 | 44.566 | 44.566 | 43.014 | 41.462 | 39.91 | 41.462 | 39.91 | 38.358 | 36.806 | 36.806 | 38.358 | 41.462 | 47.67 | 49.222 | 50.774 | 49.222 | 46.118 | 47.67 | 44.566 | 44.566 | 44.566 | 43.014 | 43.014 | 41.462 | 43.2727 | 21.7273 | 0
2021 | 12 | 30 | 2021-12-30 | 1987 | 49.3977 | 49.3977 | 48.9283 | 48.9283 | 48.4589 | 48.4589 | 47.9895 | 47.5202 | 46.112 | 47.0508 | 48.4589 | 50.3365 | 51.7446 | 51.7446 | 52.214 | 51.7446 | 50.8058 | 48.9283 | 48.9283 | 48.9283 | 47.9895 | 48.4589 | 48.4589 | 47.9895 | 49.1239 | 15.8761 | 0
2021 | 12 | 31 | 2021-12-31 | 1987 | 41.252 | 41.252 | 42.188 | 40.316 | 40.316 | 39.38 | 40.316 | 41.252 | 40.316 | 41.252 | 43.124 | 44.996 | 46.868 | 48.74 | 48.74 | 48.74 | 45.932 | 41.252 | 39.38 | 40.316 | 40.316 | 41.252 | 41.252 | 39.38 | 42.422 | 22.578 | 0
2022 | 1 | 1 | 2022-01-01 | 1987 | 36.4708 | 35.438 | 35.438 | 35.438 | 36.4708 | 37.5035 | 40.6018 | 38.5363 | 38.5363 | 40.6018 | 40.6018 | 42.6673 | 43.7 | 37.5035 | 38.5363 | 38.5363 | 37.5035 | 37.5035 | 37.5035 | 37.5035 | 37.5035 | 36.4708 | 37.5035 | 37.5035 | 38.149 | 26.851 | 0
2022 | 1 | 2 | 2022-01-02 | 1987 | 28.544 | 31.697 | 28.544 | 28.544 | 31.697 | 28.544 | 28.544 | 28.544 | 31.697 | 31.697 | 31.697 | 41.156 | 44.309 | 38.003 | 41.156 | 38.003 | 38.003 | 44.309 | 47.462 | 44.309 | 41.156 | 34.85 | 31.697 | 31.697 | 35.2441 | 29.7559 | 0
2022 | 1 | 3 | 2022-01-03 | 1987 | 38.975 | 38.975 | 51.368 | 47.237 | 47.237 | 43.106 | 43.106 | 43.106 | 38.975 | 38.975 | 38.975 | 43.106 | 43.106 | 51.368 | 51.368 | 47.237 | 43.106 | 38.975 | 38.975 | 34.844 | 38.975 | 38.975 | 38.975 | 38.975 | 42.4175 | 22.5825 | 0
2022 | 1 | 4 | 2022-01-04 | 1987 | 42.4529 | 39.4983 | 39.4983 | 39.4983 | 36.5437 | 36.5437 | 33.5891 | 39.4983 | 36.5437 | 36.5437 | 36.5437 | 42.4529 | 42.4529 | 48.362 | 48.362 | 48.362 | 48.362 | 45.4074 | 42.4529 | 33.5891 | 30.6346 | 30.6346 | 33.5891 | 27.68 | 39.129 | 25.871 | 0
2022 | 1 | 5 | 2022-01-05 | 1987 | 36.3843 | 33.7884 | 35.519 | 34.6537 | 31.1926 | 31.1926 | 29.462 | 32.0579 | 32.0579 | 30.3273 | 35.519 | 34.6537 | 35.519 | 36.3843 | 38.9801 | 41.576 | 40.7107 | 37.2496 | 36.3843 | 34.6537 | 34.6537 | 35.519 | 35.519 | 31.1926 | 34.7979 | 30.2021 | 0
2022 | 1 | 6 | 2022-01-06 | 1987 | 32.8427 | 30.3342 | 31.1704 | 31.1704 | 31.1704 | 32.0065 | 31.1704 | 30.3342 | 29.498 | 30.3342 | 32.0065 | 32.8427 | 34.5151 | 35.9366 | 37.2745 | 38.696 | 38.696 | 37.0236 | 35.3513 | 34.5151 | 35.3513 | 35.3513 | 34.5151 | 33.6789 | 33.5744 | 31.4256 | 0
2022 | 1 | 7 | 2022-01-07 | 1987 | 37.814 | 36.626 | 36.626 | 36.626 | 36.626 | 35.438 | 35.438 | 35.438 | 31.874 | 33.062 | 35.438 | 36.626 | 39.002 | 41.378 | 46.13 | 47.318 | 46.13 | 44.942 | 43.754 | 44.942 | 40.19 | 39.002 | 41.378 | 42.566 | 39.3485 | 25.6515 | 0
2022 | 1 | 8 | 2022-01-08 | 1987 | 43.7921 | 44.3469 | 44.9018 | 43.2373 | 42.6825 | 43.2373 | 42.6825 | 41.018 | 41.5728 | 43.2373 | 43.2373 | 45.4566 | 46.5662 | 49.3404 | 49.8952 | 50.45 | 49.3404 | 47.1211 | 48.2307 | 48.2307 | 47.6759 | 47.1211 | 47.6759 | 47.6759 | 45.7802 | 19.2198 | 0
2022 | 1 | 9 | 2022-01-09 | 1987 | 46.7621 | 46.7621 | 46.0569 | 46.4095 | 45.7044 | 45.7044 | 44.294 | 44.9992 | 45.3518 | 45.7044 | 46.7621 | 48.1725 | 49.5828 | 49.5828 | 50.288 | 48.8776 | 48.5251 | 48.5251 | 48.5251 | 48.8776 | 48.8776 | 48.5251 | 48.8776 | 48.8776 | 47.5261 | 17.4739 | 0
2022 | 1 | 10 | 2022-01-10 | 1987 | 45.3904 | 45.3904 | 44.6753 | 44.6753 | 44.6753 | 44.6753 | 43.9602 | 42.53 | 43.9602 | 44.6753 | 46.1055 | 46.8205 | 47.5356 | 48.9658 | 49.6809 | 48.9658 | 50.396 | 50.396 | 49.6809 | 49.6809 | 48.9658 | 49.6809 | 50.396 | 48.9658 | 47.1185 | 17.8815 | 0
2022 | 1 | 11 | 2022-01-11 | 1987 | 42.296 | 42.935 | 43.574 | 42.935 | 42.935 | 43.574 | 43.574 | 42.935 | 42.935 | 43.574 | 44.213 | 44.852 | 44.852 | 45.491 | 48.686 | 48.686 | 48.686 | 46.13 | 46.769 | 46.13 | 46.769 | 44.852 | 44.852 | 42.935 | 44.7987 | 20.2013 | 0
2022 | 1 | 12 | 2022-01-12 | 1987 | 44.2895 | 44.2895 | 45.59 | 43.6392 | 42.989 | 42.3387 | 42.3387 | 42.3387 | 42.3387 | 42.3387 | 42.3387 | 42.989 | 42.989 | 43.6392 | 44.2895 | 42.989 | 43.6392 | 42.989 | 42.3387 | 40.388 | 41.0382 | 41.0382 | 41.0382 | 40.388 | 42.691 | 22.309 | 0
2022 | 1 | 13 | 2022-01-13 | 1987 | 50.3555 | 49.235 | 49.235 | 49.235 | 49.235 | 48.1145 | 48.1145 | 46.994 | 46.994 | 46.994 | 48.1145 | 49.235 | 50.3555 | 51.476 | 51.476 | 51.476 | 48.1145 | 45.8735 | 43.6325 | 42.512 | 42.512 | 42.512 | 42.512 | 42.512 | 47.3675 | 17.6325 | 0
2022 | 1 | 14 | 2022-01-14 | 1987 | 42.416 | 43.166 | 43.916 | 44.666 | 43.916 | 44.666 | 44.666 | 44.666 | 44.666 | 44.666 | 45.416 | 45.416 | 46.916 | 48.416 | 48.416 | 48.416 | 46.916 | 45.416 | 44.666 | 43.166 | 43.166 | 42.416 | 42.416 | 41.666 | 44.7597 | 20.2403 | 0
2022 | 1 | 15 | 2022-01-15 | 1987 | 41.8198 | 41.0965 | 41.0965 | 40.3733 | 40.0116 | 40.3733 | 40.7349 | 40.0116 | 39.65 | 40.3733 | 41.4582 | 42.1815 | 42.5431 | 43.2664 | 43.628 | 43.2664 | 43.2664 | 42.9047 | 42.5431 | 42.9047 | 41.4582 | 42.5431 | 42.1815 | 42.1815 | 41.7445 | 23.2555 | 0
2022 | 1 | 16 | 2022-01-16 | 1987 | 39.5915 | 39.5915 | 38.993 | 38.3945 | 37.796 | 37.796 | 37.796 | 38.3945 | 38.993 | 39.5915 | 40.19 | 41.387 | 41.9855 | 42.584 | 42.584 | 42.584 | 42.584 | 41.9855 | 41.9855 | 41.9855 | 41.9855 | 41.9855 | 41.9855 | 41.9855 | 40.6139 | 24.3861 | 0
2022 | 1 | 17 | 2022-01-17 | 1987 | 35.834 | 34.862 | 34.862 | 34.862 | 35.834 | 35.834 | 34.862 | 35.834 | 35.834 | 35.834 | 37.778 | 37.778 | 39.722 | 40.694 | 40.694 | 40.694 | 39.722 | 39.722 | 37.778 | 38.75 | 37.778 | 36.806 | 37.778 | 36.806 | 37.373 | 27.627 | 0
2022 | 1 | 18 | 2022-01-18 | 1987 | 44.006 | 42.656 | 41.306 | 42.656 | 42.656 | 42.656 | 44.006 | 45.356 | 46.706 | 46.706 | 48.056 | 49.406 | 49.406 | 49.406 | 49.406 | 49.406 | 48.056 | 46.706 | 46.706 | 45.356 | 46.706 | 46.706 | 46.706 | 46.706 | 46.1435 | 18.8565 | 0
2022 | 1 | 19 | 2022-01-19 | 1987 | 43.214 | 43.214 | 41.126 | 39.038 | 41.126 | 41.126 | 41.126 | 39.038 | 41.126 | 41.126 | 43.214 | 45.302 | 47.39 | 47.39 | 51.566 | 47.39 | 45.302 | 45.302 | 41.126 | 39.038 | 36.95 | 36.95 | 34.862 | 32.774 | 41.909 | 23.091 | 0
2022 | 1 | 20 | 2022-01-20 | 1987 | 47.624 | 48.227 | 47.021 | 47.021 | 46.418 | 47.021 | 47.021 | 46.418 | 47.624 | 47.624 | 51.242 | 53.051 | 53.051 | 54.257 | 54.257 | 54.86 | 53.051 | 51.845 | 50.639 | 50.036 | 50.036 | 48.83 | 48.227 | 48.227 | 49.7345 | 15.2655 | 0
2022 | 1 | 21 | 2022-01-21 | 1987 | 46.4054 | 47.7032 | 45.1076 | 45.1076 | 47.7032 | 46.4054 | 46.4054 | 43.8098 | 43.8098 | 42.512 | 43.8098 | 43.8098 | 46.4054 | 49.001 | 51.5966 | 52.8944 | 52.8944 | 55.49 | 55.49 | 50.2988 | 49.001 | 49.001 | 51.5966 | 49.001 | 48.1358 | 16.8642 | 0
2022 | 1 | 22 | 2022-01-22 | 1987 | 41.8136 | 43.0388 | 43.0388 | 41.8136 | 38.138 | 40.5884 | 43.0388 | 44.264 | 45.4892 | 46.7144 | 49.1648 | 52.8404 | 52.8404 | 55.2908 | 56.516 | 56.516 | 56.516 | 54.0656 | 51.6152 | 51.6152 | 51.6152 | 52.8404 | 52.8404 | 51.6152 | 48.9096 | 16.0905 | 0
2022 | 1 | 23 | 2022-01-23 | 1987 | 45.2188 | 43.8305 | 42.4423 | 43.8305 | 42.4423 | 42.4423 | 41.054 | 42.4423 | 41.054 | 41.054 | 42.4423 | 42.4423 | 43.8305 | 47.9952 | 49.3835 | 52.16 | 50.7717 | 47.9952 | 46.607 | 45.2188 | 43.8305 | 42.4423 | 42.4423 | 43.8305 | 44.4668 | 20.5332 | 0
2022 | 1 | 24 | 2022-01-24 | 1987 | 44.048 | 38.336 | 38.336 | 38.336 | 41.192 | 41.192 | 41.192 | 46.904 | 41.192 | 44.048 | 46.904 | 46.904 | 49.76 | 55.472 | 52.616 | 52.616 | 49.76 | 46.904 | 44.048 | 38.336 | 38.336 | 41.192 | 38.336 | 38.336 | 43.929 | 21.071 | 0
2022 | 1 | 25 | 2022-01-25 | 1987 | 43.0031 | 43.0031 | 41.5246 | 43.0031 | 43.0031 | 43.0031 | 43.0031 | 41.5246 | 40.046 | 43.0031 | 43.0031 | 44.4817 | 44.4817 | 44.4817 | 45.9603 | 50.396 | 50.396 | 48.9174 | 48.9174 | 47.4389 | 47.4389 | 45.9603 | 44.4817 | 44.4817 | 44.7897 | 20.2103 | 0
2022 | 1 | 26 | 2022-01-26 | 1987 | 47.2794 | 45.2583 | 45.2583 | 45.2583 | 45.2583 | 43.2371 | 41.216 | 45.2583 | 43.2371 | 41.216 | 41.216 | 43.2371 | 43.2371 | 45.2583 | 45.2583 | 45.2583 | 47.2794 | 53.3429 | 55.364 | 55.364 | 55.364 | 55.364 | 53.3429 | 51.3217 | 47.1952 | 17.8048 | 0
2022 | 1 | 27 | 2022-01-27 | 1987 | 42.1127 | 43.3956 | 43.3956 | 42.1127 | 43.3956 | 39.5469 | 39.5469 | 38.264 | 43.3956 | 40.8298 | 43.3956 | 48.5273 | 52.376 | 52.376 | 48.5273 | 44.6785 | 44.6785 | 44.6785 | 44.6785 | 44.6785 | 44.6785 | 43.3956 | 43.3956 | 43.3956 | 44.144 | 20.856 | 0
2022 | 1 | 28 | 2022-01-28 | 1987 | 47.4125 | 48.524 | 48.524 | 48.524 | 45.1895 | 44.078 | 45.1895 | 45.1895 | 45.1895 | 46.301 | 47.4125 | 47.4125 | 47.4125 | 48.524 | 47.4125 | 46.301 | 46.301 | 46.301 | 46.301 | 45.1895 | 46.301 | 46.301 | 46.301 | 45.1895 | 46.5326 | 18.4674 | 0
2022 | 1 | 29 | 2022-01-29 | 1987 | 45.482 | 45.482 | 47.25 | 46.366 | 48.134 | 47.25 | 45.482 | 46.366 | 45.482 | 45.482 | 47.25 | 48.134 | 49.018 | 50.786 | 53.438 | 51.67 | 53.438 | 51.67 | 50.786 | 50.786 | 51.67 | 51.67 | 51.67 | 52.554 | 49.0548 | 15.9452 | 0
2022 | 1 | 30 | 2022-01-30 | 1987 | 52.924 | 53.726 | 50.518 | 49.716 | 48.112 | 48.112 | 48.112 | 47.31 | 47.31 | 47.31 | 48.914 | 50.518 | 51.32 | 50.518 | 48.914 | 48.914 | 47.31 | 46.508 | 46.508 | 47.31 | 46.508 | 46.508 | 47.31 | 47.31 | 48.6467 | 16.3533 | 0
2022 | 1 | 31 | 2022-01-31 | 1987 | 52.7648 | 49.9856 | 48.596 | 48.596 | 48.596 | 49.9856 | 51.3752 | 49.9856 | 51.3752 | 52.7648 | 54.1544 | 54.1544 | 55.544 | 55.544 | 51.3752 | 51.3752 | 51.3752 | 51.3752 | 51.3752 | 49.9856 | 49.9856 | 49.9856 | 49.9856 | 49.9856 | 51.2594 | 13.7406 | 0
2022 | 2 | 1 | 2022-02-01 | 1987 | 44.096 | 45.8175 | 50.1211 | 53.564 | 51.8425 | 50.1211 | 48.3996 | 47.5389 | 47.5389 | 47.5389 | 47.5389 | 48.3996 | 49.2604 | 49.2604 | 50.1211 | 49.2604 | 49.2604 | 47.5389 | 46.6782 | 46.6782 | 47.5389 | 47.5389 | 45.8175 | 45.8175 | 48.2203 | 16.7797 | 0
2022 | 2 | 2 | 2022-02-02 | 1987 | 47.5988 | 45.5324 | 45.5324 | 45.5324 | 43.466 | 45.5324 | 43.466 | 43.466 | 43.466 | 45.5324 | 49.6652 | 51.7316 | 51.7316 | 53.798 | 53.798 | 53.798 | 53.798 | 51.7316 | 49.6652 | 49.6652 | 49.6652 | 49.6652 | 49.6652 | 49.6652 | 48.632 | 16.368 | 0
2022 | 2 | 3 | 2022-02-03 | 1987 | 46.562 | 46.562 | 47.192 | 47.192 | 47.192 | 47.192 | 46.562 | 46.562 | 47.192 | 47.192 | 47.192 | 49.082 | 51.602 | 52.862 | 53.492 | 53.492 | 50.972 | 50.342 | 50.972 | 50.972 | 50.972 | 50.342 | 49.712 | 49.712 | 49.2133 | 15.7867 | 0
2022 | 2 | 4 | 2022-02-04 | 1987 | 42.638 | 42.638 | 42.638 | 42.638 | 42.638 | 44.933 | 47.228 | 47.228 | 47.228 | 47.228 | 47.228 | 51.818 | 49.523 | 51.818 | 56.408 | 47.228 | 44.933 | 44.933 | 44.933 | 44.933 | 42.638 | 42.638 | 42.638 | 42.638 | 45.8892 | 19.1107 | 0
2022 | 2 | 5 | 2022-02-05 | 1987 | 41.338 | 38.932 | 42.942 | 42.942 | 40.536 | 40.536 | 38.932 | 37.328 | 38.932 | 38.13 | 40.536 | 43.744 | 46.15 | 47.754 | 48.556 | 48.556 | 51.764 | 51.764 | 46.15 | 47.754 | 44.546 | 42.942 | 44.546 | 44.546 | 43.744 | 21.256 | 0
2022 | 2 | 6 | 2022-02-06 | 1987 | 48.8732 | 47.3036 | 42.5948 | 40.2404 | 42.5948 | 41.81 | 37.886 | 37.886 | 41.0252 | 38.6708 | 41.0252 | 44.9492 | 47.3036 | 48.8732 | 51.2276 | 53.582 | 53.582 | 52.7972 | 50.4428 | 48.8732 | 49.658 | 47.3036 | 47.3036 | 43.3796 | 45.7994 | 19.2006 | 0
2022 | 2 | 7 | 2022-02-07 | 1987 | 47.3445 | 46.0104 | 45.3433 | 45.3433 | 43.3421 | 44.0092 | 44.0092 | 42.008 | 42.008 | 42.008 | 43.3421 | 45.8102 | 48.2116 | 50.6798 | 52.0139 | 52.6809 | 52.0139 | 53.348 | 52.6809 | 50.0127 | 50.6798 | 50.6798 | 50.0127 | 50.0127 | 47.6502 | 17.3498 | 0
2022 | 2 | 8 | 2022-02-08 | 1987 | 41.2412 | 37.2884 | 37.2884 | 37.2884 | 35.312 | 37.2884 | 39.2648 | 43.2176 | 46.1822 | 44.2058 | 41.2412 | 45.194 | 49.1468 | 51.1232 | 49.1468 | 53.0996 | 55.076 | 50.135 | 52.1114 | 52.1114 | 51.1232 | 48.1586 | 47.1704 | 47.1704 | 45.441 | 19.5589 | 0
2022 | 2 | 9 | 2022-02-09 | 1987 | 41.1329 | 39.8231 | 38.5132 | 38.5132 | 31.964 | 35.8935 | 31.964 | 33.2738 | 33.2738 | 33.2738 | 33.2738 | 39.8231 | 42.4428 | 42.4428 | 46.3723 | 48.992 | 47.6822 | 41.1329 | 39.8231 | 39.8231 | 35.8935 | 37.2034 | 35.8935 | 34.5837 | 38.4587 | 26.5413 | 0
2022 | 2 | 10 | 2022-02-10 | 1987 | 40.3008 | 40.3008 | 39.3578 | 38.4149 | 39.3578 | 39.3578 | 37.472 | 40.3008 | 40.3008 | 39.3578 | 41.2437 | 45.0154 | 47.8442 | 49.73 | 47.8442 | 47.8442 | 48.7871 | 45.0154 | 44.0725 | 46.9012 | 45.9583 | 45.9583 | 45.9583 | 45.0154 | 43.4046 | 21.5954 | 0
2022 | 2 | 11 | 2022-02-11 | 1987 | 49.82 | 49.82 | 49.82 | 51.242 | 51.242 | 39.866 | 38.444 | 37.022 | 35.6 | 35.6 | 35.6 | 37.022 | 41.288 | 42.71 | 44.132 | 41.288 | 45.554 | 45.554 | 41.288 | 42.71 | 39.866 | 41.288 | 41.288 | 39.866 | 42.4138 | 22.5862 | 0
2022 | 2 | 12 | 2022-02-12 | 1987 | 44.672 | 44.672 | 44.672 | 43.376 | 43.376 | 44.672 | 44.672 | 45.968 | 45.968 | 48.56 | 51.152 | 52.448 | 52.448 | 57.632 | 58.928 | 52.448 | 52.448 | 47.264 | 45.968 | 44.672 | 45.968 | 43.376 | 42.08 | 43.376 | 47.534 | 17.466 | 0
2022 | 2 | 13 | 2022-02-13 | 1987 | 51.1227 | 52.5785 | 46.7555 | 51.1227 | 45.2997 | 45.2997 | 46.7555 | 46.7555 | 48.2112 | 51.1227 | 52.5785 | 55.49 | 55.49 | 55.49 | 54.0342 | 54.0342 | 51.1227 | 51.1227 | 48.2112 | 46.7555 | 45.2997 | 45.2997 | 43.844 | 43.844 | 49.485 | 15.515 | 0
2022 | 2 | 14 | 2022-02-14 | 1987 | 49.73 | 49.73 | 49.73 | 49.73 | 49.73 | 48.512 | 47.294 | 46.076 | 47.294 | 50.948 | 52.166 | 54.602 | 55.82 | 55.82 | 55.82 | 57.038 | 55.82 | 55.82 | 54.602 | 52.166 | 52.166 | 53.384 | 52.166 | 54.602 | 52.1153 | 12.8848 | 0
2022 | 2 | 15 | 2022-02-15 | 1987 | 54.7812 | 54.7812 | 56.8535 | 56.8535 | 54.7812 | 56.8535 | 52.709 | 48.5645 | 48.5645 | 48.5645 | 46.4922 | 52.709 | 46.4922 | 50.6367 | 52.709 | 56.8535 | 60.998 | 56.8535 | 54.7812 | 46.4922 | 46.4922 | 46.4922 | 44.42 | 44.42 | 51.6729 | 13.3271 | 0
2022 | 2 | 16 | 2022-02-16 | 1987 | 46.589 | 46.589 | 46.589 | 46.589 | 46.589 | 43.502 | 43.502 | 43.502 | 46.589 | 43.502 | 46.589 | 46.589 | 49.676 | 52.763 | 52.763 | 52.763 | 55.85 | 52.763 | 46.589 | 46.589 | 43.502 | 46.589 | 46.589 | 43.502 | 47.3607 | 17.6393 | 0
2022 | 2 | 17 | 2022-02-17 | 1987 | 47.741 | 46.9076 | 45.2408 | 44.4074 | 45.2408 | 45.2408 | 43.574 | 45.2408 | 45.2408 | 46.9076 | 48.5744 | 50.2412 | 47.741 | 49.4078 | 51.0746 | 51.908 | 50.2412 | 49.4078 | 47.741 | 46.9076 | 46.0742 | 46.0742 | 45.2408 | 43.574 | 47.0812 | 17.9188 | 0
2022 | 2 | 18 | 2022-02-18 | 1987 | 45.5216 | 45.5216 | 44.744 | 45.5216 | 45.5216 | 45.5216 | 46.2992 | 46.2992 | 47.0768 | 47.0768 | 47.8544 | 49.4096 | 50.9648 | 51.7424 | 51.7424 | 52.52 | 52.52 | 52.52 | 52.52 | 51.7424 | 50.9648 | 50.1872 | 50.9648 | 50.1872 | 48.956 | 16.044 | 0
2022 | 2 | 19 | 2022-02-19 | 1987 | 43.97 | 45.9428 | 45.9428 | 45.9428 | 45.9428 | 45.9428 | 45.9428 | 45.9428 | 45.9428 | 45.9428 | 47.9156 | 47.9156 | 49.8884 | 51.8612 | 53.834 | 53.834 | 53.834 | 51.8612 | 51.8612 | 49.8884 | 51.8612 | 47.9156 | 49.8884 | 49.8884 | 48.7376 | 16.2624 | 0
2022 | 2 | 20 | 2022-02-20 | 1987 | 50.0129 | 48.2566 | 48.2566 | 46.5003 | 46.5003 | 46.5003 | 44.744 | 44.744 | 46.5003 | 44.744 | 46.5003 | 50.0129 | 55.2817 | 57.038 | 57.038 | 57.038 | 57.038 | 55.2817 | 55.2817 | 53.5254 | 53.5254 | 51.7691 | 46.5003 | 48.2566 | 50.4519 | 14.5481 | 0
2022 | 2 | 21 | 2022-02-21 | 1987 | 56.354 | 54.2377 | 54.2377 | 54.2377 | 52.1214 | 54.2377 | 54.2377 | 54.2377 | 54.2377 | 54.2377 | 54.2377 | 50.0051 | 52.1214 | 54.2377 | 56.354 | 56.354 | 50.0051 | 50.0051 | 47.8889 | 45.7726 | 43.6563 | 45.7726 | 45.7726 | 41.54 | 51.5042 | 13.4958 | 0
2022 | 2 | 22 | 2022-02-22 | 1987 | 40.6625 | 40.6625 | 42.179 | 39.146 | 40.6625 | 41.4207 | 42.179 | 42.179 | 43.6955 | 45.212 | 45.212 | 49.7615 | 49.7615 | 51.278 | 49.7615 | 46.7285 | 49.7615 | 49.7615 | 45.212 | 46.7285 | 48.245 | 48.245 | 48.245 | 46.7285 | 45.5595 | 19.4405 | 0
2022 | 2 | 23 | 2022-02-23 | 1987 | 43.028 | 42.0248 | 42.0248 | 41.0216 | 40.0184 | 39.0152 | 39.0152 | 39.0152 | 38.012 | 39.0152 | 43.028 | 46.0376 | 51.0536 | 52.0568 | 53.06 | 53.06 | 53.06 | 50.0504 | 48.044 | 46.0376 | 46.0376 | 45.0344 | 44.0312 | 41.0216 | 44.7418 | 20.2582 | 0
2022 | 2 | 24 | 2022-02-24 | 1987 | 43.2449 | 40.7274 | 41.9861 | 41.9861 | 41.9861 | 40.7274 | 38.21 | 38.21 | 40.7274 | 44.5036 | 49.5384 | 52.0559 | 54.5733 | 54.5733 | 55.832 | 55.832 | 53.3146 | 52.0559 | 48.2797 | 45.7623 | 44.5036 | 44.5036 | 41.9861 | 41.9861 | 46.1294 | 18.8706 | 0
2022 | 2 | 25 | 2022-02-25 | 1987 | 47.1427 | 47.8097 | 45.8088 | 45.1419 | 43.808 | 44.4749 | 43.808 | 44.4749 | 45.1419 | 47.8097 | 51.1444 | 53.1453 | 53.8122 | 55.1461 | 55.8131 | 56.48 | 56.48 | 54.4792 | 51.1444 | 50.4775 | 49.1436 | 49.1436 | 49.1436 | 48.4766 | 49.5604 | 15.4396 | 0
2022 | 2 | 26 | 2022-02-26 | 1987 | 43.8092 | 43.8092 | 42.9224 | 41.1488 | 40.262 | 42.9224 | 42.0356 | 42.0356 | 42.9224 | 44.696 | 49.13 | 50.9036 | 52.6772 | 53.564 | 53.564 | 53.564 | 53.564 | 53.564 | 53.564 | 51.7904 | 50.9036 | 50.0168 | 50.0168 | 50.0168 | 48.0585 | 16.9415 | 0
2022 | 2 | 27 | 2022-02-27 | 1987 | 50.138 | 48.576 | 48.576 | 43.89 | 42.328 | 42.328 | 42.328 | 42.328 | 43.89 | 43.89 | 47.014 | 48.576 | 48.576 | 51.7 | 54.824 | 51.7 | 50.138 | 48.576 | 47.014 | 45.452 | 43.89 | 42.328 | 40.766 | 42.328 | 46.2981 | 18.7019 | 0
2022 | 2 | 28 | 2022-02-28 | 1987 | 49.586 | 49.586 | 47.534 | 49.586 | 47.534 | 47.534 | 47.534 | 45.482 | 47.534 | 49.586 | 53.69 | 49.586 | 51.638 | 49.586 | 51.638 | 47.534 | 47.534 | 51.638 | 57.794 | 55.742 | 55.742 | 55.742 | 55.742 | 55.742 | 50.8685 | 14.1315 | 0
2022 | 3 | 1 | 2022-03-01 | 1987 | 48.722 | 47.804 | 46.886 | 46.886 | 47.804 | 47.804 | 45.05 | 45.968 | 45.968 | 49.64 | 51.476 | 50.558 | 50.558 | 50.558 | 51.476 | 49.64 | 49.64 | 49.64 | 49.64 | 48.722 | 48.722 | 48.722 | 48.722 | 48.722 | 48.722 | 16.278 | 0
2022 | 3 | 2 | 2022-03-02 | 1987 | 39.326 | 39.326 | 39.326 | 41.7987 | 41.7987 | 41.7987 | 41.7987 | 41.7987 | 44.2715 | 49.217 | 49.217 | 49.217 | 49.217 | 54.1625 | 56.6352 | 56.6352 | 59.108 | 59.108 | 59.108 | 56.6352 | 56.6352 | 54.1625 | 54.1625 | 56.6352 | 49.6291 | 15.3709 | 0
2022 | 3 | 3 | 2022-03-03 | 1987 | 45.554 | 50.684 | 48.974 | 50.684 | 50.684 | 50.684 | 50.684 | 50.684 | 50.684 | 52.394 | 52.394 | 52.394 | 52.394 | 50.684 | 50.684 | 50.684 | 52.394 | 52.394 | 52.394 | 50.684 | 50.684 | 50.684 | 50.684 | 50.684 | 50.8978 | 14.1022 | 0
2022 | 3 | 4 | 2022-03-04 | 1987 | 45.2048 | 45.2048 | 46.0544 | 45.2048 | 44.78 | 44.78 | 45.6296 | 46.904 | 46.904 | 47.7536 | 48.1784 | 46.4792 | 47.7536 | 49.8776 | 49.8776 | 49.4528 | 51.152 | 48.6032 | 47.3288 | 46.904 | 46.0544 | 46.0544 | 46.0544 | 45.6296 | 46.9925 | 18.0075 | 0
2022 | 3 | 5 | 2022-03-05 | 1987 | 49.85 | 49.314 | 49.85 | 48.778 | 48.778 | 49.314 | 49.314 | 49.85 | 50.386 | 50.386 | 50.386 | 50.386 | 50.386 | 50.922 | 50.922 | 51.458 | 50.922 | 50.922 | 48.242 | 48.242 | 47.706 | 47.706 | 47.17 | 46.634 | 49.4927 | 15.5073 | 0
2022 | 3 | 6 | 2022-03-06 | 1987 | 48.1985 | 49.4435 | 48.821 | 48.821 | 48.1985 | 47.576 | 48.1985 | 47.576 | 48.1985 | 48.821 | 48.821 | 48.821 | 50.6885 | 52.556 | 50.066 | 50.066 | 50.066 | 48.821 | 48.1985 | 46.9535 | 46.9535 | 45.7085 | 45.7085 | 45.086 | 48.4319 | 16.5681 | 0
2022 | 3 | 7 | 2022-03-07 | 1987 | 46.0175 | 45.7196 | 45.7196 | 45.4217 | 45.7196 | 45.1238 | 44.8259 | 44.528 | 45.2728 | 46.0175 | 47.2091 | 47.507 | 48.6986 | 49.5923 | 50.1881 | 50.486 | 49.8902 | 49.8902 | 48.4007 | 48.4007 | 47.8049 | 48.1028 | 48.1028 | 47.2091 | 47.327 | 17.673 | 0
2022 | 3 | 8 | 2022-03-08 | 1987 | 43.7794 | 42.6592 | 41.5389 | 41.5389 | 39.2985 | 39.2985 | 37.058 | 41.5389 | 43.7794 | 47.1401 | 48.2604 | 51.6211 | 54.9818 | 56.102 | 54.9818 | 52.7413 | 49.3806 | 47.1401 | 46.0199 | 46.0199 | 44.8996 | 44.8996 | 44.8996 | 46.0199 | 46.0666 | 18.9334 | 0
2022 | 3 | 9 | 2022-03-09 | 1987 | 46.1866 | 43.1137 | 36.968 | 36.968 | 40.0409 | 40.0409 | 40.0409 | 43.1137 | 46.1866 | 52.3323 | 55.4051 | 58.478 | 58.478 | 58.478 | 55.4051 | 58.478 | 55.4051 | 55.4051 | 52.3323 | 46.1866 | 46.1866 | 43.1137 | 40.0409 | 36.968 | 47.723 | 17.277 | 0
2022 | 3 | 10 | 2022-03-10 | 1987 | 37.004 | 37.004 | 38.2831 | 38.2831 | 39.5622 | 39.5622 | 39.5622 | 40.8414 | 42.1205 | 43.3996 | 44.6788 | 45.9579 | 48.5161 | 49.7952 | 53.6326 | 56.1909 | 57.47 | 54.9117 | 52.3535 | 49.7952 | 48.5161 | 49.7952 | 47.237 | 45.9579 | 45.8513 | 19.1487 | 0
2022 | 3 | 11 | 2022-03-11 | 1987 | 45.3132 | 42.2915 | 39.2697 | 39.2697 | 42.2915 | 45.3132 | 36.248 | 39.2697 | 42.2915 | 45.3132 | 51.3567 | 57.4002 | 60.422 | 45.3132 | 45.3132 | 45.3132 | 48.335 | 48.335 | 51.3567 | 48.335 | 48.335 | 45.3132 | 48.335 | 45.3132 | 46.0687 | 18.9313 | 0
2022 | 3 | 12 | 2022-03-12 | 1987 | 40.9077 | 40.9077 | 40.9077 | 40.9077 | 38.264 | 40.9077 | 40.9077 | 43.5515 | 43.5515 | 43.5515 | 43.5515 | 48.839 | 51.4827 | 54.1265 | 56.7702 | 56.7702 | 59.414 | 56.7702 | 56.7702 | 54.1265 | 46.1952 | 46.1952 | 46.1952 | 46.1952 | 47.407 | 17.593 | 0
2022 | 3 | 13 | 2022-03-13 | 1987 | 55.112 | 52.472 | 55.112 | 49.832 | 52.472 | 49.832 | 49.832 | 49.832 | 52.472 | 52.472 | 55.112 | 55.112 | 60.392 | 63.032 | 55.112 | 55.112 | 44.552 | 49.832 | 47.192 | 44.552 | 44.552 | 44.552 | 41.912 | 39.272 | 50.822 | 14.178 | 0
2022 | 3 | 14 | 2022-03-14 | 1987 | 45.3668 | 46.6412 | 46.6412 | 46.6412 | 45.3668 | 42.818 | 44.0924 | 44.0924 | 44.0924 | 45.3668 | 46.6412 | 47.9156 | 47.9156 | 50.4644 | 54.2876 | 55.562 | 54.2876 | 54.2876 | 51.7388 | 50.4644 | 46.6412 | 45.3668 | 42.818 | 44.0924 | 47.6501 | 17.3499 | 0
2022 | 3 | 15 | 2022-03-15 | 1987 | 47.48 | 47.012 | 47.012 | 47.012 | 47.012 | 46.778 | 46.778 | 46.544 | 46.778 | 47.0822 | 47.4098 | 47.714 | 47.948 | 48.65 | 49.118 | 49.586 | 49.82 | 49.118 | 48.416 | 48.416 | 48.182 | 47.48 | 47.48 | 47.48 | 47.7627 | 17.2372 | 0
2022 | 3 | 16 | 2022-03-16 | 1987 | 46.5044 | 46.2236 | 46.2236 | 45.9428 | 45.9428 | 45.9428 | 45.9428 | 45.662 | 45.662 | 45.9428 | 46.2236 | 47.3468 | 47.6276 | 48.1892 | 48.47 | 48.1892 | 47.6276 | 47.6276 | 46.5044 | 46.2236 | 46.2236 | 46.2236 | 46.2236 | 46.2236 | 46.6214 | 18.3786 | 0
2022 | 3 | 17 | 2022-03-17 | 1987 | 45.7574 | 45.7574 | 45.7574 | 46.1372 | 46.517 | 46.1372 | 45.7574 | 45.7574 | 46.1372 | 46.1372 | 46.517 | 47.2766 | 47.2766 | 48.416 | 48.0362 | 48.416 | 47.2766 | 47.2766 | 46.517 | 45.7574 | 45.7574 | 44.9978 | 44.618 | 44.618 | 46.3587 | 18.6413 | 0
2022 | 3 | 18 | 2022-03-18 | 1987 | 38.4947 | 40.0935 | 40.0935 | 40.0935 | 38.4947 | 36.896 | 36.896 | 36.896 | 36.896 | 38.4947 | 40.0935 | 44.8896 | 48.0871 | 49.6858 | 52.8833 | 54.482 | 46.4884 | 43.2909 | 41.6922 | 40.0935 | 40.0935 | 40.0935 | 40.0935 | 40.0935 | 41.892 | 23.108 | 0
2022 | 3 | 19 | 2022-03-19 | 1987 | 43.4674 | 42.0177 | 43.4674 | 40.568 | 42.0177 | 42.0177 | 42.0177 | 40.568 | 42.0177 | 40.568 | 40.568 | 43.4674 | 47.8165 | 50.7158 | 56.5146 | 57.9643 | 59.414 | 57.9643 | 52.1655 | 50.7158 | 49.2662 | 44.9171 | 44.9171 | 43.4674 | 46.6084 | 18.3916 | 0
2022 | 3 | 20 | 2022-03-20 | 1987 | 40.6746 | 39.038 | 40.6746 | 40.6746 | 40.6746 | 39.038 | 39.038 | 40.6746 | 42.3112 | 47.2211 | 50.4943 | 55.4042 | 58.6774 | 60.314 | 58.6774 | 57.0408 | 58.6774 | 57.0408 | 53.7675 | 52.1309 | 50.4943 | 50.4943 | 48.8577 | 48.8577 | 48.7895 | 16.2105 | 0
2022 | 3 | 21 | 2022-03-21 | 1987 | 44.4983 | 41.9621 | 43.2302 | 41.9621 | 41.9621 | 41.9621 | 40.694 | 43.2302 | 47.0345 | 50.8388 | 55.9112 | 58.4474 | 62.2517 | 64.7879 | 66.056 | 64.7879 | 63.5198 | 60.9836 | 55.9112 | 50.8388 | 52.1069 | 50.8388 | 49.5707 | 47.0345 | 51.6842 | 13.3158 | 0
2022 | 3 | 22 | 2022-03-22 | 1987 | 48.6275 | 43.7855 | 41.3645 | 41.3645 | 41.3645 | 40.154 | 40.154 | 42.575 | 46.2065 | 49.838 | 54.68 | 57.101 | 60.7325 | 61.943 | 63.1535 | 63.1535 | 64.364 | 60.7325 | 58.3115 | 55.8905 | 54.68 | 54.68 | 52.259 | 51.0485 | 52.0068 | 12.9932 | 0
2022 | 3 | 23 | 2022-03-23 | 1987 | 50.2913 | 48.2818 | 48.2818 | 48.2818 | 46.2724 | 48.2818 | 46.2724 | 46.2724 | 46.2724 | 48.2818 | 50.2913 | 52.3007 | 52.3007 | 50.2913 | 56.3196 | 60.3385 | 62.348 | 62.348 | 58.3291 | 54.3102 | 50.2913 | 44.2629 | 44.2629 | 40.244 | 50.6262 | 14.3738 | 0
2022 | 3 | 24 | 2022-03-24 | 1987 | 46.1808 | 45.5699 | 46.1808 | 44.9589 | 45.5699 | 44.348 | 44.9589 | 44.9589 | 46.7918 | 49.2355 | 51.0684 | 51.6793 | 52.9012 | 54.1231 | 54.1231 | 54.734 | 54.734 | 54.1231 | 52.9012 | 51.6793 | 51.0684 | 51.0684 | 49.8465 | 48.6246 | 49.6428 | 15.3572 | 0
2022 | 3 | 25 | 2022-03-25 | 1987 | 48.3965 | 47.09 | 45.7835 | 43.1705 | 43.1705 | 43.1705 | 41.864 | 44.477 | 45.7835 | 49.703 | 48.3965 | 49.703 | 53.6225 | 57.542 | 56.2355 | 54.929 | 54.929 | 52.316 | 52.316 | 51.0095 | 49.703 | 44.477 | 43.1705 | 44.477 | 48.5598 | 16.4402 | 0
2022 | 3 | 26 | 2022-03-26 | 1987 | 45.0284 | 43.8188 | 43.8188 | 43.8188 | 43.214 | 43.8188 | 43.8188 | 43.8188 | 45.6332 | 47.4476 | 48.6572 | 50.4716 | 51.6812 | 52.286 | 52.286 | 51.6812 | 52.286 | 50.4716 | 49.8668 | 49.262 | 49.262 | 48.6572 | 48.6572 | 48.6572 | 47.8508 | 17.1492 | 0
2022 | 3 | 27 | 2022-03-27 | 1987 | 46.1347 | 46.6577 | 46.1347 | 44.5659 | 44.5659 | 43.52 | 43.52 | 44.0429 | 45.6118 | 47.7036 | 48.7495 | 50.3183 | 51.3642 | 52.4101 | 53.456 | 51.8872 | 50.8413 | 50.3183 | 48.7495 | 47.1806 | 47.1806 | 47.7036 | 47.1806 | 46.6577 | 47.7689 | 17.2311 | 0
2022 | 3 | 28 | 2022-03-28 | 1987 | 39.2634 | 41.4731 | 38.1586 | 38.1586 | 37.0537 | 34.844 | 34.844 | 37.0537 | 42.578 | 46.9974 | 49.2071 | 52.5217 | 54.7314 | 56.9411 | 58.046 | 58.046 | 58.046 | 58.046 | 54.7314 | 48.1023 | 48.1023 | 48.1023 | 46.9974 | 48.1023 | 47.0895 | 17.9105 | 0
2022 | 3 | 29 | 2022-03-29 | 1987 | 45.0091 | 43.8898 | 42.7705 | 42.7705 | 41.6513 | 40.532 | 40.532 | 42.7705 | 46.1284 | 49.4862 | 51.7247 | 57.3211 | 60.6789 | 61.7982 | 65.156 | 62.9175 | 65.156 | 64.0367 | 60.6789 | 58.4404 | 56.2018 | 53.9633 | 52.844 | 51.7247 | 52.4243 | 12.5757 | 0
2022 | 3 | 30 | 2022-03-30 | 1987 | 51.9952 | 51.1298 | 47.6683 | 45.9375 | 42.476 | 44.2068 | 42.476 | 45.9375 | 50.2645 | 51.9952 | 57.1875 | 57.1875 | 59.7837 | 62.3798 | 64.1106 | 64.976 | 64.976 | 64.976 | 64.1106 | 62.3798 | 60.6491 | 58.0529 | 58.0529 | 54.5914 | 55.3125 | 9.6875 | 0
2022 | 3 | 31 | 2022-03-31 | 1987 | 51.9412 | 51.4497 | 50.9582 | 50.4666 | 49.9751 | 48.992 | 49.9751 | 50.4666 | 50.9582 | 52.9243 | 54.3989 | 56.8566 | 56.8566 | 59.3143 | 60.2974 | 61.772 | 61.772 | 59.8058 | 59.3143 | 55.382 | 53.4158 | 51.9412 | 51.4497 | 50.9582 | 54.2351 | 10.7649 | 0
2022 | 4 | 1 | 2022-04-01 | 1987 | 47.3988 | 46.2361 | 45.6547 | 45.6547 | 44.492 | 45.0734 | 46.2361 | 46.8174 | 49.1428 | 52.0496 | 54.375 | 56.7004 | 59.0258 | 61.9325 | 62.5139 | 64.8393 | 66.002 | 65.4206 | 64.2579 | 61.3512 | 60.7698 | 59.6071 | 59.0258 | 57.2817 | 55.0774 | 9.9226 | 0
2022 | 4 | 2 | 2022-04-02 | 1987 | 48.853 | 50.078 | 48.853 | 51.303 | 50.078 | 43.953 | 46.403 | 42.728 | 45.178 | 48.853 | 50.078 | 53.753 | 57.428 | 61.103 | 61.103 | 64.778 | 64.778 | 62.328 | 58.653 | 54.978 | 52.528 | 50.078 | 47.628 | 45.178 | 52.528 | 12.472 | 0
2022 | 4 | 3 | 2022-04-03 | 1987 | 61.178 | 61.178 | 61.178 | 61.178 | 58.3088 | 58.3088 | 58.3088 | 55.4396 | 55.4396 | 52.5704 | 52.5704 | 49.7012 | 49.7012 | 49.7012 | 49.7012 | 52.5704 | 49.7012 | 49.7012 | 49.7012 | 49.7012 | 49.7012 | 46.832 | 46.832 | 46.832 | 53.1681 | 11.8318 | 0
2022 | 4 | 4 | 2022-04-04 | 1987 | 46.922 | 47.5146 | 46.922 | 46.922 | 46.922 | 46.922 | 46.922 | 47.5146 | 48.1072 | 48.1072 | 50.4777 | 51.0703 | 52.8482 | 52.2555 | 54.626 | 54.626 | 53.4408 | 51.6629 | 51.0703 | 50.4777 | 49.2925 | 48.6998 | 48.6998 | 48.6998 | 49.6135 | 15.3865 | 0
2022 | 4 | 5 | 2022-04-05 | 1987 | 44.612 | 43.688 | 45.536 | 44.612 | 44.612 | 43.688 | 42.764 | 44.612 | 45.536 | 46.46 | 49.232 | 53.852 | 52.928 | 49.232 | 48.308 | 46.46 | 49.232 | 48.308 | 46.46 | 44.612 | 44.612 | 44.612 | 43.688 | 42.764 | 46.2675 | 18.7325 | 0
2022 | 4 | 6 | 2022-04-06 | 1987 | 46.1829 | 45.266 | 46.1829 | 46.1829 | 46.1829 | 46.1829 | 46.1829 | 46.1829 | 48.9335 | 51.6841 | 52.601 | 54.4347 | 56.2685 | 56.2685 | 56.2685 | 59.936 | 59.936 | 55.3516 | 53.5179 | 50.7672 | 51.6841 | 50.7672 | 49.8504 | 49.8504 | 51.1111 | 13.8889 | 0
2022 | 4 | 7 | 2022-04-07 | 1987 | 48.0046 | 47.2589 | 47.2589 | 45.7674 | 44.276 | 45.0217 | 45.0217 | 46.5131 | 48.7503 | 50.2417 | 52.4789 | 52.4789 | 54.716 | 54.716 | 54.716 | 54.716 | 53.2246 | 52.4789 | 52.4789 | 52.4789 | 49.496 | 47.2589 | 47.2589 | 46.5131 | 49.7135 | 15.2865 | 0
2022 | 4 | 8 | 2022-04-08 | 1987 | 42.746 | 45.56 | 42.746 | 42.746 | 39.932 | 39.932 | 39.932 | 37.118 | 45.56 | 51.188 | 56.816 | 59.63 | 56.816 | 56.816 | 56.816 | 56.816 | 59.63 | 59.63 | 56.816 | 54.002 | 45.56 | 42.746 | 39.932 | 34.304 | 48.4912 | 16.5088 | 0
2022 | 4 | 9 | 2022-04-09 | 1987 | 47.8495 | 47.8495 | 47.444 | 47.444 | 47.444 | 47.8495 | 48.2549 | 48.2549 | 49.8768 | 50.2823 | 51.4987 | 51.9042 | 52.7152 | 52.7152 | 54.3371 | 54.3371 | 53.9316 | 55.148 | 54.3371 | 53.9316 | 52.7152 | 51.4987 | 51.0933 | 51.4987 | 51.0088 | 13.9912 | 0
2022 | 4 | 10 | 2022-04-10 | 1987 | 52.925 | 52.2545 | 52.2545 | 52.925 | 52.2545 | 50.9135 | 50.243 | 50.9135 | 50.243 | 50.9135 | 51.584 | 51.584 | 52.2545 | 52.925 | 53.5955 | 52.925 | 54.266 | 52.925 | 49.5725 | 48.902 | 47.561 | 46.8905 | 46.8905 | 46.22 | 50.9973 | 14.0027 | 0
2022 | 4 | 11 | 2022-04-11 | 1987 | 41.432 | 41.432 | 41.432 | 41.432 | 41.432 | 42.9782 | 42.9782 | 42.9782 | 42.9782 | 44.5244 | 47.6168 | 47.6168 | 55.3478 | 53.8016 | 55.3478 | 56.894 | 56.894 | 55.3478 | 50.7092 | 48.3899 | 46.0706 | 46.0706 | 46.0706 | 44.5244 | 47.2625 | 17.7375 | 0
2022 | 4 | 12 | 2022-04-12 | 1987 | 41.054 | 41.054 | 38.246 | 38.246 | 38.246 | 36.842 | 35.438 | 39.65 | 43.862 | 49.478 | 50.882 | 53.69 | 56.498 | 57.902 | 57.902 | 60.71 | 60.71 | 59.306 | 56.498 | 53.69 | 53.69 | 55.094 | 53.69 | 50.882 | 49.3025 | 15.6975 | 0
2022 | 4 | 13 | 2022-04-13 | 1987 | 43.5812 | 43.5812 | 42.9854 | 42.9854 | 42.3896 | 41.7938 | 41.198 | 42.9854 | 44.177 | 46.5602 | 47.7518 | 50.135 | 50.7308 | 51.3266 | 51.9224 | 52.5182 | 52.5182 | 53.114 | 51.3266 | 50.135 | 48.9434 | 46.5602 | 45.3686 | 45.9644 | 47.1063 | 17.8937 | 0
2022 | 4 | 14 | 2022-04-14 | 1987 | 48.9249 | 38.7958 | 36.77 | 38.7958 | 38.7958 | 38.7958 | 38.7958 | 40.8216 | 40.8216 | 46.8991 | 48.9249 | 57.0282 | 57.0282 | 59.054 | 59.054 | 57.0282 | 55.0024 | 50.9507 | 48.9249 | 46.8991 | 44.8733 | 44.8733 | 44.8733 | 40.8216 | 46.8147 | 18.1853 | 0
2022 | 4 | 15 | 2022-04-15 | 1987 | 40.4677 | 40.4677 | 35.996 | 35.996 | 35.996 | 35.996 | 35.996 | 40.4677 | 44.9394 | 44.9394 | 49.4111 | 53.8829 | 58.3546 | 67.298 | 62.8263 | 67.298 | 67.298 | 62.8263 | 58.3546 | 53.8829 | 49.4111 | 44.9394 | 44.9394 | 40.4677 | 48.8522 | 16.1478 | 0
2022 | 4 | 16 | 2022-04-16 | 1987 | 51.6087 | 51.6087 | 51.6087 | 51.6087 | 54.365 | 51.6087 | 54.365 | 57.1213 | 57.1213 | 59.8775 | 57.1213 | 59.8775 | 65.39 | 65.39 | 65.39 | 59.8775 | 57.1213 | 57.1213 | 57.1213 | 51.6087 | 48.8525 | 48.8525 | 46.0962 | 43.34 | 55.1689 | 9.8311 | 0
2022 | 4 | 17 | 2022-04-17 | 1987 | 56.462 | 55.2128 | 55.2128 | 53.9636 | 53.9636 | 53.9636 | 53.9636 | 53.9636 | 52.7144 | 55.2128 | 56.462 | 58.9604 | 61.4588 | 60.2096 | 60.2096 | 61.4588 | 62.708 | 61.4588 | 58.9604 | 52.7144 | 52.7144 | 52.7144 | 51.4652 | 50.216 | 56.0977 | 8.9024 | 0
2022 | 4 | 18 | 2022-04-18 | 1987 | 51.4501 | 50.7268 | 50.7268 | 50.0034 | 49.28 | 50.0034 | 50.0034 | 50.7268 | 51.4501 | 52.1735 | 53.6202 | 56.5138 | 57.2371 | 60.1306 | 60.854 | 57.9605 | 56.5138 | 55.067 | 55.067 | 55.067 | 54.3436 | 54.3436 | 50.7268 | 50.7268 | 53.5298 | 11.4702 | 0
2022 | 4 | 19 | 2022-04-19 | 1987 | 49.8937 | 49.1446 | 49.1446 | 48.3954 | 46.8971 | 46.148 | 46.8971 | 49.1446 | 51.392 | 53.6394 | 55.8869 | 57.3851 | 57.3851 | 59.6326 | 61.1309 | 61.88 | 61.1309 | 61.1309 | 58.8834 | 56.636 | 55.1377 | 55.1377 | 53.6394 | 51.392 | 54.0452 | 10.9548 | 0
2022 | 4 | 20 | 2022-04-20 | 1987 | 48.434 | 47.822 | 47.21 | 46.904 | 47.21 | 46.598 | 46.904 | 47.822 | 49.352 | 49.964 | 50.27 | 51.188 | 51.494 | 52.106 | 52.718 | 52.718 | 53.024 | 53.024 | 52.412 | 50.576 | 50.27 | 49.352 | 49.964 | 49.658 | 49.8747 | 15.1252 | 0
2022 | 4 | 21 | 2022-04-21 | 1987 | 46.608 | 46.608 | 46.608 | 45.703 | 44.798 | 44.798 | 44.798 | 46.608 | 49.323 | 52.943 | 55.658 | 58.373 | 59.278 | 61.088 | 60.183 | 59.278 | 59.278 | 56.563 | 55.658 | 53.848 | 52.038 | 50.228 | 48.418 | 47.513 | 51.9249 | 13.0751 | 0
2022 | 4 | 22 | 2022-04-22 | 1987 | 46.5692 | 44.1248 | 41.6804 | 39.236 | 41.6804 | 39.236 | 41.6804 | 44.1248 | 49.0136 | 49.0136 | 53.9024 | 56.3468 | 63.68 | 61.2356 | 63.68 | 63.68 | 63.68 | 61.2356 | 61.2356 | 58.7912 | 56.3468 | 56.3468 | 49.0136 | 56.3468 | 52.5783 | 12.4217 | 0
2022 | 4 | 23 | 2022-04-23 | 1987 | 48.839 | 42.4526 | 40.856 | 44.0492 | 42.4526 | 42.4526 | 42.4526 | 44.0492 | 47.2424 | 53.6288 | 60.0152 | 61.6118 | 64.805 | 67.9982 | 71.1914 | 72.788 | 72.788 | 71.1914 | 64.805 | 56.822 | 50.4356 | 45.6458 | 44.0492 | 40.856 | 53.8949 | 11.1051 | 0
2022 | 4 | 24 | 2022-04-24 | 1987 | 53.6625 | 52.0103 | 51.1842 | 50.3581 | 50.3581 | 49.532 | 50.3581 | 52.0103 | 54.4886 | 56.1408 | 58.6192 | 60.2714 | 62.7497 | 63.5758 | 63.5758 | 64.4019 | 65.228 | 64.4019 | 63.5758 | 60.2714 | 56.1408 | 55.3147 | 56.1408 | 55.3147 | 57.0702 | 7.9298 | 0
2022 | 4 | 25 | 2022-04-25 | 1987 | 49.4117 | 48.6762 | 49.4117 | 49.4117 | 48.6762 | 45.734 | 46.4695 | 50.1473 | 51.6184 | 53.0895 | 56.0316 | 57.5027 | 59.7094 | 60.4449 | 61.1805 | 61.1805 | 61.916 | 60.4449 | 58.9738 | 55.2961 | 53.825 | 52.3539 | 53.0895 | 53.0895 | 54.0702 | 10.9298 | 0
2022 | 4 | 26 | 2022-04-26 | 1987 | 46.6497 | 45.9528 | 44.5589 | 43.862 | 43.862 | 43.862 | 43.862 | 45.9528 | 48.7406 | 52.2253 | 55.013 | 57.8008 | 59.8916 | 62.6793 | 64.7701 | 66.164 | 65.4671 | 65.4671 | 63.3762 | 57.8008 | 57.8008 | 54.3161 | 50.8314 | 52.2253 | 53.8805 | 11.1195 | 0
2022 | 4 | 27 | 2022-04-27 | 1987 | 49.5298 | 48.6767 | 49.9564 | 48.2502 | 48.2502 | 46.544 | 48.6767 | 49.5298 | 52.0891 | 53.3687 | 54.2218 | 55.928 | 58.9138 | 59.7669 | 59.7669 | 60.62 | 60.62 | 59.7669 | 59.7669 | 57.2076 | 54.6484 | 52.9422 | 50.8095 | 50.8095 | 53.7775 | 11.2225 | 0
2022 | 4 | 28 | 2022-04-28 | 1987 | 57.1585 | 55.5135 | 48.9338 | 47.2889 | 47.2889 | 45.644 | 45.644 | 45.644 | 48.9338 | 47.2889 | 47.2889 | 50.5788 | 53.8686 | 62.0932 | 67.028 | 65.3831 | 62.0932 | 62.0932 | 58.8034 | 55.5135 | 53.8686 | 48.9338 | 48.9338 | 47.2889 | 53.0462 | 11.9538 | 0
2022 | 4 | 29 | 2022-04-29 | 1987 | 51.8 | 51.05 | 51.05 | 50.3 | 49.55 | 49.55 | 49.55 | 50.3 | 52.55 | 55.55 | 56.3 | 58.55 | 62.3 | 64.55 | 66.05 | 67.55 | 64.55 | 66.8 | 62.3 | 60.8 | 58.55 | 57.8 | 57.8 | 56.3 | 57.1437 | 7.8563 | 0
2022 | 4 | 30 | 2022-04-30 | 1987 | 69.044 | 55.4556 | 57.7204 | 57.7204 | 53.1909 | 55.4556 | 57.7204 | 57.7204 | 57.7204 | 57.7204 | 57.7204 | 57.7204 | 59.9851 | 59.9851 | 59.9851 | 57.7204 | 57.7204 | 57.7204 | 59.9851 | 57.7204 | 46.3967 | 44.132 | 44.132 | 44.132 | 56.0218 | 8.9782 | 0
2022 | 5 | 1 | 2022-05-01 | 1987 | 54.614 | 53.5595 | 54.614 | 54.614 | 55.6685 | 54.614 | 54.614 | 55.6685 | 60.941 | 61.9955 | 60.941 | 63.05 | 63.05 | 55.6685 | 60.941 | 58.832 | 56.723 | 57.7775 | 56.723 | 55.6685 | 52.505 | 53.5595 | 53.5595 | 50.396 | 56.6791 | 8.3209 | 0
2022 | 5 | 2 | 2022-05-02 | 1987 | 52.664 | 52.664 | 52.664 | 52.664 | 52.664 | 52.664 | 52.664 | 52.664 | 54.106 | 56.99 | 59.874 | 59.874 | 61.316 | 62.758 | 64.2 | 62.758 | 65.642 | 64.2 | 62.758 | 61.316 | 61.316 | 58.432 | 58.432 | 58.432 | 58.0715 | 6.9285 | 0
2022 | 5 | 3 | 2022-05-03 | 1987 | 47.948 | 47.948 | 47.948 | 47.948 | 47.948 | 47.948 | 47.948 | 49.0989 | 50.2499 | 52.5518 | 56.0046 | 56.0046 | 61.7593 | 61.7593 | 65.2121 | 65.2121 | 67.514 | 67.514 | 66.3631 | 60.6084 | 59.4574 | 56.0046 | 54.8536 | 54.8536 | 55.8607 | 9.1393 | 0
2022 | 5 | 4 | 2022-05-04 | 1987 | 48.272 | 48.272 | 47.057 | 45.842 | 47.057 | 47.057 | 47.057 | 47.057 | 51.917 | 54.347 | 56.777 | 57.992 | 61.637 | 62.852 | 64.067 | 67.712 | 67.712 | 65.282 | 62.852 | 56.777 | 50.702 | 48.272 | 47.057 | 48.272 | 54.2458 | 10.7543 | 0
2022 | 5 | 5 | 2022-05-05 | 1987 | 49.0178 | 47.6091 | 48.0787 | 47.6091 | 47.1396 | 46.67 | 47.6091 | 49.0178 | 50.8961 | 52.3048 | 53.7135 | 54.6526 | 56.0613 | 56.5309 | 57.47 | 57.47 | 57.47 | 56.5309 | 55.5917 | 53.7135 | 52.3048 | 51.8352 | 51.3657 | 51.3657 | 52.1678 | 12.8322 | 0
2022 | 5 | 6 | 2022-05-06 | 1987 | 48.8683 | 48.371 | 46.8792 | 46.382 | 46.382 | 46.382 | 46.8792 | 48.371 | 49.8627 | 51.8518 | 52.8462 | 54.8353 | 55.8297 | 56.327 | 57.3215 | 57.8188 | 58.316 | 57.3215 | 55.8297 | 54.338 | 51.8518 | 52.8462 | 52.349 | 51.8518 | 52.0797 | 12.9203 | 0
2022 | 5 | 7 | 2022-05-07 | 1987 | 52.7511 | 52.2565 | 51.7618 | 51.2672 | 50.7726 | 48.794 | 50.7726 | 52.2565 | 53.7404 | 55.719 | 57.6975 | 58.6868 | 59.1814 | 60.6654 | 61.16 | 61.16 | 61.16 | 59.1814 | 58.1922 | 57.6975 | 55.2243 | 55.2243 | 56.2136 | 55.719 | 55.719 | 9.281 | 0
2022 | 5 | 8 | 2022-05-08 | 1987 | 54.908 | 52.5815 | 51.806 | 48.704 | 50.255 | 49.4795 | 50.255 | 52.5815 | 54.908 | 57.2345 | 59.561 | 61.112 | 61.8875 | 64.9895 | 64.9895 | 65.765 | 67.316 | 66.5405 | 64.9895 | 61.8875 | 57.2345 | 54.1325 | 53.357 | 54.908 | 57.5576 | 7.4424 | 0
2022 | 5 | 9 | 2022-05-09 | 1987 | 52.736 | 50.846 | 50.468 | 49.712 | 50.468 | 48.956 | 50.09 | 51.224 | 52.358 | 53.87 | 55.004 | 55.76 | 56.138 | 56.894 | 57.65 | 58.028 | 58.028 | 58.028 | 57.272 | 55.76 | 53.114 | 50.846 | 50.09 | 49.712 | 53.4605 | 11.5395 | 0
2022 | 5 | 10 | 2022-05-10 | 1987 | 48.6925 | 47.4382 | 46.8111 | 48.0654 | 47.4382 | 46.8111 | 46.184 | 46.8111 | 49.3196 | 51.8281 | 53.7094 | 54.9637 | 56.2179 | 58.0993 | 59.9806 | 61.2349 | 61.862 | 61.862 | 60.6078 | 58.7264 | 56.2179 | 54.3366 | 51.8281 | 49.3196 | 53.2652 | 11.7348 | 0
2022 | 5 | 11 | 2022-05-11 | 1987 | 49.4129 | 48.3606 | 48.3606 | 48.3606 | 47.3083 | 46.256 | 48.3606 | 48.3606 | 51.5175 | 55.7268 | 59.936 | 58.8837 | 59.936 | 58.8837 | 57.8314 | 58.8837 | 59.936 | 54.6745 | 53.6222 | 51.5175 | 52.5698 | 52.5698 | 52.5698 | 51.5175 | 53.1398 | 11.8602 | 0
2022 | 5 | 12 | 2022-05-12 | 1987 | 58.7264 | 57.5816 | 57.5816 | 57.5816 | 56.4368 | 53.0024 | 51.8576 | 53.0024 | 55.292 | 57.5816 | 58.7264 | 56.4368 | 57.5816 | 57.5816 | 58.7264 | 61.016 | 59.8712 | 58.7264 | 55.292 | 54.1472 | 54.1472 | 51.8576 | 50.7128 | 49.568 | 55.9598 | 9.0402 | 0
2022 | 5 | 13 | 2022-05-13 | 1987 | 43.322 | 44.2855 | 44.2855 | 44.2855 | 45.2489 | 45.2489 | 45.2489 | 48.1394 | 51.0298 | 51.9933 | 54.8837 | 52.9567 | 57.7741 | 59.7011 | 60.6645 | 61.628 | 61.628 | 61.628 | 58.7376 | 58.7376 | 51.9933 | 50.0663 | 50.5481 | 51.0298 | 52.2943 | 12.7057 | 0
2022 | 5 | 14 | 2022-05-14 | 1987 | 49.132 | 49.132 | 49.132 | 49.132 | 51.09 | 51.09 | 49.132 | 49.132 | 51.09 | 51.09 | 55.006 | 58.922 | 58.922 | 58.922 | 62.838 | 64.796 | 64.796 | 62.838 | 56.964 | 53.048 | 49.132 | 47.174 | 49.132 | 47.174 | 53.7007 | 11.2993 | 0
2022 | 5 | 15 | 2022-05-15 | 1987 | 52.022 | 52.022 | 52.022 | 49.494 | 46.966 | 46.966 | 49.494 | 49.494 | 52.022 | 57.078 | 59.606 | 59.606 | 59.606 | 62.134 | 64.662 | 64.662 | 67.19 | 62.134 | 57.078 | 57.078 | 52.022 | 52.022 | 46.966 | 44.438 | 54.866 | 10.134 | 0
2022 | 5 | 16 | 2022-05-16 | 1987 | 51.8257 | 50.6154 | 50.6154 | 50.6154 | 49.4051 | 44.564 | 50.6154 | 53.036 | 56.6669 | 57.8771 | 59.0874 | 61.508 | 65.1389 | 65.1389 | 65.1389 | 69.98 | 68.7697 | 69.98 | 66.3491 | 63.9286 | 57.8771 | 60.2977 | 59.0874 | 55.4566 | 58.4823 | 6.5177 | 0
2022 | 5 | 17 | 2022-05-17 | 1987 | 56.5351 | 53.6619 | 49.352 | 50.7886 | 50.7886 | 49.352 | 52.2253 | 52.2253 | 53.6619 | 57.9718 | 57.9718 | 62.2816 | 65.1549 | 68.0281 | 68.0281 | 69.4647 | 72.338 | 72.338 | 70.9014 | 63.7182 | 66.5915 | 65.1549 | 60.845 | 57.9718 | 60.3063 | 4.6937 | 0
2022 | 5 | 18 | 2022-05-18 | 1987 | 61.817 | 57.524 | 56.093 | 54.662 | 54.662 | 54.662 | 54.662 | 56.093 | 58.955 | 63.248 | 67.541 | 68.972 | 67.541 | 68.972 | 66.11 | 64.679 | 64.679 | 64.679 | 66.11 | 61.817 | 60.386 | 58.955 | 56.093 | 54.662 | 60.9823 | 4.0178 | 0
2022 | 5 | 19 | 2022-05-19 | 1987 | 56.1505 | 54.0422 | 54.0422 | 54.0422 | 54.0422 | 52.988 | 56.1505 | 58.2589 | 60.3672 | 64.5839 | 65.6381 | 67.7464 | 70.909 | 74.0715 | 74.0715 | 73.0173 | 77.234 | 75.1257 | 75.1257 | 70.909 | 66.6923 | 64.5839 | 62.4756 | 60.3672 | 64.2764 | 0.72355 | 0
2022 | 5 | 20 | 2022-05-20 | 1987 | 55.3895 | 54.2045 | 53.0195 | 51.242 | 52.427 | 51.242 | 52.427 | 54.797 | 55.982 | 57.7595 | 60.722 | 61.907 | 63.092 | 63.6845 | 64.8695 | 64.8695 | 65.462 | 64.8695 | 64.277 | 62.4995 | 58.9445 | 60.722 | 58.9445 | 58.352 | 58.8211 | 6.1789 | 0
2022 | 5 | 21 | 2022-05-21 | 1987 | 51.176 | 50.444 | 48.98 | 48.248 | 47.516 | 47.516 | 48.248 | 49.712 | 51.176 | 53.372 | 56.3 | 58.496 | 59.228 | 60.692 | 61.424 | 62.888 | 61.424 | 61.424 | 59.96 | 57.764 | 54.104 | 52.64 | 49.712 | 49.712 | 54.2565 | 10.7435 | 0
2022 | 5 | 22 | 2022-05-22 | 1987 | 49.4746 | 49.4746 | 48.1257 | 46.7769 | 45.428 | 46.7769 | 48.1257 | 48.1257 | 50.8235 | 52.1724 | 56.219 | 57.5679 | 58.9168 | 61.6145 | 64.3123 | 67.01 | 67.01 | 65.6611 | 65.6611 | 62.9634 | 56.219 | 54.8701 | 54.8701 | 52.1724 | 55.4322 | 9.5678 | 0
2022 | 5 | 23 | 2022-05-23 | 1987 | 53.0109 | 48.9977 | 50.3355 | 48.9977 | 47.66 | 47.66 | 50.3355 | 53.0109 | 58.3618 | 63.7127 | 63.7127 | 69.0636 | 73.0768 | 74.4145 | 73.0768 | 77.09 | 77.09 | 75.7523 | 73.0768 | 69.0636 | 62.375 | 62.375 | 61.0373 | 58.3618 | 62.152 | 2.848 | 0
2022 | 5 | 24 | 2022-05-24 | 1987 | 63.5585 | 62.609 | 58.811 | 57.8615 | 59.7605 | 56.912 | 59.7605 | 60.71 | 68.306 | 69.2555 | 72.104 | 73.0535 | 74.9525 | 77.801 | 79.7 | 77.801 | 79.7 | 79.7 | 77.801 | 74.003 | 68.306 | 65.4575 | 62.609 | 60.71 | 68.3851 | 0 | 3.3851
2022 | 5 | 25 | 2022-05-25 | 1987 | 66.8585 | 66.8585 | 65.102 | 66.8585 | 66.8585 | 66.8585 | 66.8585 | 68.615 | 66.8585 | 70.3715 | 70.3715 | 72.128 | 73.8845 | 77.3975 | 75.641 | 77.3975 | 80.9105 | 84.4235 | 86.18 | 82.667 | 82.667 | 79.154 | 75.641 | 73.8845 | 73.5186 | 0 | 8.5186
2022 | 5 | 26 | 2022-05-26 | 1987 | 63.833 | 63.833 | 62.006 | 62.006 | 62.006 | 62.006 | 62.006 | 62.006 | 63.833 | 63.833 | 65.66 | 69.314 | 71.141 | 72.968 | 72.968 | 76.622 | 76.622 | 76.622 | 74.795 | 72.968 | 71.141 | 67.487 | 65.66 | 65.66 | 67.7915 | 0 | 2.7915
2022 | 5 | 27 | 2022-05-27 | 1987 | 58.702 | 58.702 | 56.642 | 56.642 | 56.642 | 56.642 | 56.642 | 56.642 | 58.702 | 60.762 | 64.882 | 62.822 | 69.002 | 69.002 | 69.002 | 73.122 | 75.182 | 71.062 | 71.062 | 69.002 | 66.942 | 64.882 | 62.822 | 60.762 | 63.5945 | 1.4055 | 0
2022 | 5 | 28 | 2022-05-28 | 1987 | 60.3735 | 58.2537 | 58.2537 | 58.2537 | 58.2537 | 58.2537 | 56.1338 | 56.1338 | 58.2537 | 60.3735 | 68.8529 | 75.2125 | 79.4522 | 77.3323 | 81.572 | 79.4522 | 77.3323 | 75.2125 | 70.9728 | 68.8529 | 64.6132 | 60.3735 | 56.1338 | 54.014 | 65.4965 | 0 | 0.4965
2022 | 5 | 29 | 2022-05-29 | 1987 | 55.652 | 58.9595 | 58.9595 | 57.3058 | 57.3058 | 55.652 | 57.3058 | 60.6132 | 63.9207 | 68.882 | 75.497 | 77.1508 | 78.8045 | 82.112 | 82.112 | 82.112 | 80.4582 | 78.8045 | 75.497 | 63.9207 | 60.6132 | 58.9595 | 60.6132 | 58.9595 | 67.0904 | 0 | 2.0904
2022 | 5 | 30 | 2022-05-30 | 1987 | 58.262 | 58.262 | 58.262 | 58.262 | 58.262 | 61.572 | 61.572 | 61.572 | 64.882 | 74.812 | 74.812 | 81.432 | 88.052 | 84.742 | 68.192 | 74.812 | 88.052 | 81.432 | 84.742 | 71.502 | 64.882 | 64.882 | 61.572 | 58.262 | 69.2953 | 0 | 4.2953
2022 | 5 | 31 | 2022-05-31 | 1987 | 64.9634 | 62.078 | 62.078 | 62.078 | 62.078 | 62.078 | 62.078 | 64.9634 | 70.7342 | 79.3904 | 76.505 | 82.2758 | 88.0466 | 88.0466 | 90.932 | 90.932 | 90.932 | 85.1612 | 76.505 | 73.6196 | 67.8488 | 64.9634 | 64.9634 | 62.078 | 73.1387 | 0 | 8.1387
2022 | 6 | 1 | 2022-06-01 | 1987 | 49.5068 | 48.1424 | 46.778 | 46.778 | 46.778 | 46.778 | 48.1424 | 49.5068 | 54.9644 | 54.9644 | 60.422 | 60.422 | 59.0576 | 56.3288 | 60.422 | 64.5152 | 67.244 | 63.1508 | 64.5152 | 63.1508 | 59.0576 | 54.9644 | 56.3288 | 53.6 | 55.6466 | 9.3534 | 0
2022 | 6 | 2 | 2022-06-02 | 1987 | 49.8347 | 48.8995 | 47.9644 | 46.094 | 46.094 | 46.094 | 47.9644 | 51.7051 | 53.5755 | 55.4458 | 57.3162 | 61.0569 | 61.9921 | 63.8625 | 65.7328 | 66.668 | 65.7328 | 65.7328 | 63.8625 | 60.1217 | 57.3162 | 55.4458 | 55.4458 | 54.5106 | 56.1862 | 8.8138 | 0
2022 | 6 | 3 | 2022-06-03 | 1987 | 55.712 | 55.034 | 54.356 | 53 | 52.322 | 53 | 55.034 | 56.39 | 58.424 | 61.814 | 63.848 | 65.204 | 66.56 | 67.916 | 69.272 | 69.95 | 70.628 | 70.628 | 67.916 | 65.204 | 61.814 | 59.78 | 60.458 | 60.458 | 61.4468 | 3.5532 | 0
2022 | 6 | 4 | 2022-06-04 | 1987 | 61.2598 | 60.0227 | 58.7856 | 52.6002 | 51.3631 | 53.8373 | 53.8373 | 57.5485 | 62.4969 | 66.2082 | 72.3936 | 68.6824 | 72.3936 | 76.1049 | 77.342 | 74.8678 | 74.8678 | 71.1565 | 66.2082 | 61.2598 | 55.0744 | 52.6002 | 50.126 | 50.126 | 62.5485 | 2.4515 | 0
2022 | 6 | 5 | 2022-06-05 | 1987 | 62.2285 | 59.3044 | 59.3044 | 59.3044 | 59.3044 | 59.3044 | 62.2285 | 65.1527 | 73.9253 | 73.9253 | 73.9253 | 79.7736 | 76.8495 | 68.0769 | 76.8495 | 79.7736 | 79.7736 | 85.622 | 73.9253 | 71.0011 | 62.2285 | 53.456 | 53.456 | 53.456 | 67.5895 | 0 | 2.5895
2022 | 6 | 6 | 2022-06-06 | 1987 | 59.027 | 58.1765 | 58.1765 | 58.1765 | 57.326 | 58.1765 | 58.1765 | 60.728 | 62.429 | 63.2795 | 65.831 | 66.6815 | 69.233 | 70.934 | 70.0835 | 70.934 | 70.934 | 70.0835 | 69.233 | 67.532 | 63.2795 | 64.13 | 63.2795 | 63.2795 | 64.13 | 0.87 | 0
2022 | 6 | 7 | 2022-06-07 | 1987 | 58.5033 | 58.1167 | 57.73 | 56.9567 | 56.57 | 57.3433 | 58.1167 | 59.2767 | 60.4367 | 61.9833 | 62.7567 | 64.3033 | 63.9167 | 65.0767 | 66.2367 | 67.01 | 66.6233 | 66.2367 | 65.0767 | 65.0767 | 63.1433 | 61.5967 | 61.21 | 60.8233 | 61.8383 | 3.1617 | 0
2022 | 6 | 8 | 2022-06-08 | 1987 | 65.82 | 57.76 | 57.76 | 57.76 | 57.76 | 56.148 | 56.148 | 54.536 | 56.148 | 56.148 | 56.148 | 57.76 | 57.76 | 59.372 | 59.372 | 62.596 | 67.432 | 65.82 | 69.044 | 67.432 | 64.208 | 65.82 | 60.984 | 56.148 | 60.2452 | 4.7548 | 0
2022 | 6 | 9 | 2022-06-09 | 1987 | 56.4551 | 53.8935 | 51.332 | 53.8935 | 52.6128 | 53.8935 | 53.8935 | 55.1743 | 56.4551 | 55.1743 | 59.0166 | 59.0166 | 61.5782 | 62.8589 | 65.4205 | 67.982 | 67.982 | 66.7012 | 66.7012 | 64.1397 | 62.8589 | 60.2974 | 59.0166 | 58.3762 | 59.3635 | 5.6365 | 0
2022 | 6 | 10 | 2022-06-10 | 1987 | 55.424 | 55.424 | 53.414 | 53.414 | 51.404 | 51.404 | 52.409 | 53.414 | 55.424 | 55.424 | 59.444 | 61.454 | 62.459 | 66.479 | 67.484 | 68.489 | 68.489 | 69.494 | 69.494 | 68.489 | 61.454 | 57.434 | 54.419 | 55.424 | 59.4859 | 5.5141 | 0
2022 | 6 | 11 | 2022-06-11 | 1987 | 54.5627 | 51.1447 | 52.284 | 52.284 | 48.866 | 50.0053 | 54.5627 | 56.8413 | 61.3987 | 63.6773 | 67.0953 | 69.374 | 72.792 | 75.0707 | 77.3493 | 79.628 | 79.628 | 73.9313 | 69.374 | 65.956 | 63.6773 | 61.3987 | 59.12 | 56.8413 | 63.2026 | 1.7974 | 0
2022 | 6 | 12 | 2022-06-12 | 1987 | 55.6536 | 54.8158 | 55.6536 | 53.978 | 53.978 | 55.6536 | 56.4915 | 57.3293 | 59.0049 | 59.8427 | 62.3562 | 64.8696 | 64.8696 | 70.7344 | 71.5722 | 72.41 | 70.7344 | 69.0587 | 69.0587 | 68.2209 | 64.8696 | 60.6805 | 59.0049 | 57.3293 | 62.0071 | 2.9929 | 0
2022 | 6 | 13 | 2022-06-13 | 1987 | 54.7304 | 53.024 | 53.8772 | 54.7304 | 54.7304 | 53.8772 | 56.4368 | 56.4368 | 57.29 | 57.29 | 58.9964 | 60.7028 | 64.9688 | 67.5284 | 70.088 | 69.2348 | 70.088 | 70.088 | 68.3816 | 64.1156 | 60.7028 | 58.1432 | 58.9964 | 58.1432 | 60.525 | 4.475 | 0
2022 | 6 | 14 | 2022-06-14 | 1987 | 54.348 | 53.66 | 51.596 | 49.532 | 49.532 | 50.22 | 52.284 | 55.036 | 57.788 | 60.54 | 61.228 | 62.604 | 63.98 | 64.668 | 66.044 | 66.044 | 68.108 | 65.356 | 64.668 | 61.916 | 57.788 | 55.724 | 53.66 | 52.284 | 58.2753 | 6.7247 | 0
2022 | 6 | 15 | 2022-06-15 | 1987 | 56.3752 | 54.3041 | 52.2331 | 50.162 | 52.2331 | 52.2331 | 51.1975 | 50.162 | 50.162 | 51.1975 | 53.2686 | 53.2686 | 55.3396 | 57.4107 | 62.5884 | 63.6239 | 64.6594 | 67.766 | 62.5884 | 62.5884 | 60.5173 | 58.4462 | 56.3752 | 54.3041 | 56.3752 | 8.6248 | 0
2022 | 6 | 16 | 2022-06-16 | 1987 | 52.547 | 51.8292 | 51.1115 | 50.3937 | 49.676 | 49.676 | 51.1115 | 51.1115 | 51.8292 | 51.8292 | 53.2647 | 54.7002 | 56.8535 | 59.0067 | 60.4422 | 61.16 | 59.7245 | 59.0067 | 58.289 | 58.289 | 57.5712 | 56.1357 | 53.9825 | 53.2647 | 54.7002 | 10.2998 | 0
2022 | 6 | 17 | 2022-06-17 | 1987 | 50.4827 | 49.7545 | 48.2982 | 47.57 | 47.57 | 47.57 | 49.7545 | 51.2109 | 52.6673 | 55.58 | 57.7645 | 58.4927 | 59.9491 | 61.4055 | 62.8618 | 62.8618 | 63.59 | 62.8618 | 62.1336 | 59.2209 | 56.3082 | 53.3955 | 54.1236 | 53.3955 | 55.3676 | 9.6324 | 0
2022 | 6 | 18 | 2022-06-18 | 1987 | 51.4767 | 49.8276 | 47.354 | 48.1785 | 47.354 | 48.1785 | 49.8276 | 53.1258 | 57.2485 | 56.4239 | 59.7221 | 63.0202 | 64.6693 | 64.6693 | 65.4938 | 67.1429 | 68.792 | 67.9675 | 66.3184 | 63.8448 | 59.7221 | 58.073 | 54.7748 | 53.1258 | 57.7638 | 7.2362 | 0
2022 | 6 | 19 | 2022-06-19 | 1987 | 61.2016 | 61.2016 | 59.8783 | 59.8783 | 56.57 | 57.2317 | 59.2166 | 61.2016 | 61.8632 | 63.1866 | 66.4948 | 67.8181 | 70.4648 | 72.4497 | 73.773 | 74.4347 | 75.758 | 75.0963 | 75.0963 | 72.4497 | 69.8031 | 65.8332 | 63.1866 | 62.5249 | 66.1089 | 0 | 1.1089
2022 | 6 | 20 | 2022-06-20 | 1987 | 73.526 | 58.694 | 62.402 | 58.694 | 58.694 | 58.694 | 54.986 | 58.694 | 66.11 | 69.818 | 77.234 | 80.942 | 66.11 | 69.818 | 84.65 | 73.526 | 69.818 | 73.526 | 73.526 | 80.942 | 73.526 | 66.11 | 66.11 | 58.694 | 68.1185 | 0 | 3.1185
2022 | 6 | 21 | 2022-06-21 | 1987 | 64.6078 | 61.7409 | 61.7409 | 61.7409 | 58.874 | 58.874 | 61.7409 | 64.6078 | 67.4747 | 73.2085 | 78.9424 | 81.8093 | 64.6078 | 84.6762 | 84.6762 | 90.41 | 81.8093 | 84.6762 | 81.8093 | 76.0755 | 70.3416 | 67.4747 | 64.6078 | 64.6078 | 71.2973 | 0 | 6.2973
2022 | 6 | 22 | 2022-06-22 | 1987 | 64.6499 | 64.6499 | 62.9346 | 62.9346 | 61.2193 | 59.504 | 62.9346 | 62.9346 | 66.3652 | 71.5111 | 74.9416 | 76.6569 | 83.5181 | 83.5181 | 86.9487 | 88.664 | 88.664 | 88.664 | 85.2334 | 74.9416 | 68.0805 | 64.6499 | 64.6499 | 66.3652 | 72.2972 | 0 | 7.2972
2022 | 6 | 23 | 2022-06-23 | 1987 | 59.6795 | 58.883 | 58.0865 | 58.0865 | 57.29 | 57.29 | 58.0865 | 59.6795 | 60.476 | 62.069 | 63.662 | 66.848 | 68.441 | 70.034 | 72.4235 | 72.4235 | 72.4235 | 73.22 | 72.4235 | 70.034 | 66.848 | 64.4585 | 62.069 | 58.883 | 64.3257 | 0.67425 | 0
2022 | 6 | 24 | 2022-06-24 | 1987 | 58.4939 | 57.9906 | 57.4873 | 56.984 | 56.984 | 57.4873 | 58.4939 | 60.0038 | 62.0171 | 63.527 | 65.0369 | 66.5468 | 68.0568 | 68.5601 | 69.5667 | 70.07 | 69.5667 | 69.0634 | 68.5601 | 67.0502 | 63.527 | 63.527 | 63.527 | 62.5204 | 63.527 | 1.473 | 0
2022 | 6 | 25 | 2022-06-25 | 1987 | 60.7029 | 59.9354 | 59.5516 | 59.5516 | 58.784 | 59.5516 | 60.3191 | 61.0867 | 63.0056 | 64.5408 | 65.3084 | 66.4597 | 67.6111 | 68.3786 | 69.1462 | 69.53 | 68.7624 | 69.1462 | 68.3786 | 67.6111 | 65.3084 | 63.7732 | 64.5408 | 63.7732 | 64.3649 | 0.63512 | 0
2022 | 6 | 26 | 2022-06-26 | 1987 | 66.3405 | 64.7362 | 64.2014 | 62.0623 | 60.458 | 60.9928 | 64.2014 | 66.3405 | 67.9448 | 69.0144 | 70.0839 | 71.6883 | 73.8274 | 74.8969 | 76.5012 | 76.5012 | 77.036 | 76.5012 | 75.4317 | 73.8274 | 71.6883 | 70.0839 | 69.0144 | 67.4101 | 69.616 | 0 | 4.616
2022 | 6 | 27 | 2022-06-27 | 1987 | 67.0294 | 64.1992 | 63.4917 | 62.0766 | 60.6615 | 59.954 | 64.1992 | 66.3218 | 67.0294 | 68.4445 | 70.5671 | 72.6897 | 74.1048 | 76.2274 | 76.9349 | 78.35 | 76.2274 | 77.6425 | 76.2274 | 74.8123 | 71.9822 | 62.7842 | 63.4917 | 62.0766 | 69.0636 | 0 | 4.0636
2022 | 6 | 28 | 2022-06-28 | 1987 | 59.0466 | 57.4843 | 56.9635 | 55.922 | 56.4428 | 56.4428 | 56.9635 | 56.4428 | 56.9635 | 58.5258 | 61.1296 | 63.2126 | 64.7749 | 67.8994 | 69.4617 | 69.4617 | 71.024 | 70.5032 | 70.5032 | 69.4617 | 68.4202 | 65.8164 | 63.7334 | 62.1711 | 62.8654 | 2.1346 | 0
2022 | 6 | 29 | 2022-06-29 | 1987 | 54.3875 | 54.797 | 54.797 | 53.159 | 52.34 | 52.7495 | 54.797 | 57.254 | 58.4825 | 58.4825 | 60.53 | 60.53 | 61.349 | 62.5775 | 64.625 | 65.444 | 65.444 | 65.0345 | 64.2155 | 62.987 | 60.9395 | 58.892 | 58.073 | 57.254 | 59.1309 | 5.8691 | 0
2022 | 6 | 30 | 2022-06-30 | 1987 | 56.54 | 54.344 | 52.88 | 54.344 | 50.684 | 52.148 | 50.684 | 52.88 | 54.344 | 56.54 | 58.004 | 61.664 | 63.128 | 64.592 | 66.788 | 68.252 | 68.252 | 68.252 | 67.52 | 66.056 | 62.396 | 58.736 | 57.272 | 54.344 | 59.1935 | 5.8065 | 0
2022 | 7 | 1 | 2022-07-01 | 1987 | 64.4892 | 61.9551 | 60.6881 | 58.154 | 61.9551 | 59.421 | 60.6881 | 61.9551 | 64.4892 | 64.4892 | 67.0233 | 72.0915 | 74.6256 | 80.9608 | 83.4949 | 86.029 | 87.296 | 83.4949 | 80.9608 | 75.8926 | 69.5574 | 65.7563 | 63.2222 | 63.2222 | 69.663 | 0 | 4.663
2022 | 7 | 2 | 2022-07-02 | 1987 | 60.568 | 60.568 | 60.568 | 60.568 | 60.568 | 60.568 | 60.568 | 57.164 | 67.376 | 74.184 | 74.184 | 80.992 | 87.8 | 84.396 | 87.8 | 84.396 | 84.396 | 84.396 | 80.992 | 80.992 | 74.184 | 74.184 | 70.78 | 67.376 | 72.482 | 0 | 7.482
2022 | 7 | 3 | 2022-07-03 | 1987 | 63.5254 | 61.9531 | 61.9531 | 60.3807 | 60.3807 | 60.3807 | 61.9531 | 63.5254 | 63.5254 | 65.0978 | 69.8148 | 68.2425 | 71.3872 | 77.6766 | 79.2489 | 83.966 | 80.8213 | 82.3936 | 80.8213 | 77.6766 | 69.8148 | 66.6701 | 60.3807 | 57.236 | 68.7011 | 0 | 3.7011
2022 | 7 | 4 | 2022-07-04 | 1987 | 62.3876 | 62.3876 | 60.1898 | 57.992 | 57.992 | 57.992 | 60.1898 | 64.5854 | 68.981 | 68.981 | 71.1788 | 68.981 | 75.5744 | 68.981 | 68.981 | 66.7832 | 77.7722 | 79.97 | 73.3766 | 64.5854 | 64.5854 | 62.3876 | 62.3876 | 60.1898 | 66.1422 | 0 | 1.1422
2022 | 7 | 5 | 2022-07-05 | 1987 | 57.182 | 58.5958 | 57.182 | 58.5958 | 58.5958 | 58.5958 | 60.0096 | 61.4235 | 62.8373 | 64.2511 | 68.4925 | 69.9064 | 72.734 | 71.3202 | 72.734 | 72.734 | 72.734 | 69.9064 | 65.6649 | 62.8373 | 60.0096 | 58.5958 | 57.182 | 57.182 | 63.7209 | 1.2791 | 0
2022 | 7 | 6 | 2022-07-06 | 1987 | 59.8717 | 59.8717 | 60.6586 | 59.8717 | 59.0849 | 58.298 | 59.0849 | 59.8717 | 62.2323 | 63.806 | 64.5929 | 66.1666 | 67.7403 | 69.314 | 68.5271 | 69.314 | 69.314 | 68.5271 | 66.9534 | 66.1666 | 65.3797 | 63.806 | 63.806 | 63.0191 | 63.9699 | 1.0301 | 0
2022 | 7 | 7 | 2022-07-07 | 1987 | 61.8096 | 57.794 | 57.794 | 57.794 | 59.8018 | 57.794 | 59.8018 | 61.8096 | 59.8018 | 63.8175 | 65.8253 | 65.8253 | 71.8487 | 73.8565 | 77.8722 | 79.88 | 73.8565 | 73.8565 | 69.8409 | 67.8331 | 63.8175 | 61.8096 | 61.8096 | 57.794 | 65.156 | 0 | 0.156
2022 | 7 | 8 | 2022-07-08 | 1987 | 64.076 | 59.144 | 61.61 | 59.144 | 61.61 | 61.61 | 61.61 | 59.144 | 59.144 | 66.542 | 78.872 | 81.338 | 76.406 | 81.338 | 83.804 | 88.736 | 88.736 | 86.27 | 81.338 | 78.872 | 71.474 | 73.94 | 71.474 | 69.008 | 71.885 | 0 | 6.885
2022 | 7 | 9 | 2022-07-09 | 1987 | 74.5798 | 72.5164 | 70.4529 | 68.3895 | 68.3895 | 66.326 | 68.3895 | 72.5164 | 72.5164 | 68.3895 | 70.4529 | 78.7067 | 84.8971 | 84.8971 | 86.9605 | 89.024 | 89.024 | 86.9605 | 84.8971 | 82.8336 | 82.8336 | 76.6433 | 76.6433 | 76.6433 | 77.2451 | 0 | 12.2451
2022 | 7 | 10 | 2022-07-10 | 1987 | 62.9392 | 60.9246 | 60.2531 | 60.2531 | 60.2531 | 58.91 | 61.5962 | 62.9392 | 66.2969 | 68.9831 | 70.3262 | 71.6692 | 70.9977 | 73.6838 | 74.3554 | 75.0269 | 76.37 | 75.6985 | 75.0269 | 73.6838 | 70.9977 | 68.9831 | 66.9685 | 68.3115 | 68.1437 | 0 | 3.1437
2022 | 7 | 11 | 2022-07-11 | 1987 | 61.518 | 60.8973 | 59.0353 | 59.656 | 57.794 | 59.0353 | 58.4147 | 62.7593 | 62.1387 | 64.0007 | 65.8627 | 68.3453 | 70.2073 | 71.4487 | 73.3107 | 74.552 | 72.69 | 72.69 | 72.69 | 69.5867 | 65.8627 | 62.7593 | 64.0007 | 62.7593 | 65.5006 | 0 | 0.50061
2022 | 7 | 12 | 2022-07-12 | 1987 | 63.617 | 62.8379 | 61.6691 | 62.0587 | 61.6691 | 60.89 | 62.4483 | 63.617 | 64.3961 | 65.9544 | 67.5127 | 68.6814 | 68.6814 | 69.8501 | 70.2397 | 71.798 | 71.798 | 71.4084 | 70.2397 | 69.071 | 66.7336 | 65.5649 | 65.5649 | 64.7857 | 66.2953 | 0 | 1.2953
2022 | 7 | 13 | 2022-07-13 | 1987 | 63.032 | 62.2246 | 61.8209 | 61.4171 | 60.206 | 60.206 | 61.8209 | 63.4357 | 64.6469 | 65.4543 | 67.0691 | 67.4729 | 69.0877 | 69.8951 | 71.1063 | 71.1063 | 71.51 | 71.1063 | 71.1063 | 69.8951 | 67.0691 | 65.858 | 65.4543 | 65.0506 | 66.1271 | 0 | 1.1271
2022 | 7 | 14 | 2022-07-14 | 1987 | 69.8056 | 67.5488 | 67.5488 | 63.0351 | 60.7783 | 60.026 | 64.5397 | 67.5488 | 69.8056 | 70.5579 | 69.8056 | 73.567 | 75.8238 | 78.8329 | 79.5852 | 81.842 | 81.842 | 80.3374 | 78.8329 | 76.5761 | 72.8147 | 69.0533 | 67.5488 | 66.7965 | 71.4355 | 0 | 6.4355
2022 | 7 | 15 | 2022-07-15 | 1987 | 71.3935 | 70.4025 | 67.4297 | 65.4478 | 61.484 | 61.484 | 63.4659 | 63.4659 | 63.4659 | 65.4478 | 69.4116 | 71.3935 | 72.3844 | 76.3482 | 77.3392 | 77.3392 | 80.312 | 79.3211 | 74.3663 | 71.3935 | 69.4116 | 66.4387 | 65.4478 | 64.4568 | 69.5354 | 0 | 4.5354
2022 | 7 | 16 | 2022-07-16 | 1987 | 59.8052 | 59.8052 | 59.8052 | 59.8052 | 59.8052 | 58.118 | 58.118 | 58.118 | 59.8052 | 61.4924 | 61.4924 | 66.554 | 66.554 | 69.9284 | 74.99 | 78.3644 | 83.426 | 83.426 | 81.7388 | 81.7388 | 76.6772 | 69.9284 | 71.6156 | 69.9284 | 67.96 | 0 | 2.96
2022 | 7 | 17 | 2022-07-17 | 1987 | 61.1526 | 59.2812 | 59.905 | 58.6574 | 56.786 | 56.786 | 58.0336 | 62.4001 | 61.7763 | 64.8953 | 69.2619 | 69.8857 | 71.1332 | 73.0046 | 74.876 | 73.6284 | 73.0046 | 70.5094 | 69.2619 | 68.0143 | 66.1429 | 66.7667 | 67.3905 | 66.7667 | 65.805 | 0 | 0.80501
2022 | 7 | 18 | 2022-07-18 | 1987 | 65.0071 | 64.1104 | 62.3169 | 61.4202 | 59.6267 | 59.6267 | 58.73 | 60.5235 | 62.3169 | 67.6973 | 70.3875 | 73.9744 | 75.7678 | 76.6645 | 77.5613 | 78.458 | 75.7678 | 76.6645 | 70.3875 | 67.4283 | 64.3794 | 61.4202 | 60.5235 | 60.5235 | 67.1368 | 0 | 2.1368
2022 | 7 | 19 | 2022-07-19 | 1987 | 60.1652 | 60.1652 | 57.038 | 57.038 | 57.038 | 57.038 | 58.6016 | 58.6016 | 60.1652 | 63.2924 | 66.4196 | 67.9832 | 67.9832 | 71.1104 | 75.8012 | 75.8012 | 78.9284 | 80.492 | 75.8012 | 72.674 | 67.9832 | 64.856 | 64.856 | 67.9832 | 66.159 | 0 | 1.159
2022 | 7 | 20 | 2022-07-20 | 1987 | 63.8083 | 63.8083 | 62.6642 | 62.6642 | 61.52 | 62.6642 | 61.52 | 67.2409 | 71.8176 | 74.1059 | 72.9617 | 77.5384 | 82.1151 | 82.1151 | 84.4035 | 87.836 | 87.836 | 87.836 | 85.5477 | 80.971 | 75.2501 | 70.6734 | 69.5292 | 68.385 | 73.5338 | 0 | 8.5338
2022 | 7 | 21 | 2022-07-21 | 1987 | 77.4202 | 77.4202 | 73.6838 | 69.9475 | 72.4384 | 68.702 | 73.6838 | 74.9293 | 82.4021 | 87.3839 | 91.1203 | 93.6112 | 96.1022 | 99.8385 | 97.3476 | 101.084 | 99.8385 | 98.5931 | 96.1022 | 93.6112 | 87.3839 | 82.4021 | 82.4021 | 76.1748 | 85.5676 | 0 | 20.5676
2022 | 7 | 22 | 2022-07-22 | 1987 | 86.351 | 79.5335 | 76.1247 | 76.1247 | 76.1247 | 76.1247 | 79.5335 | 79.5335 | 79.5335 | 82.9422 | 86.351 | 86.351 | 93.1685 | 99.986 | 99.986 | 99.986 | 96.5772 | 96.5772 | 96.5772 | 89.7597 | 86.351 | 86.351 | 76.1247 | 72.716 | 85.7829 | 0 | 20.7829
2022 | 7 | 23 | 2022-07-23 | 1987 | 70.826 | 70.826 | 70.826 | 70.826 | 70.826 | 70.826 | 70.826 | 74.3157 | 76.0606 | 79.5504 | 84.785 | 88.2747 | 93.5094 | 95.2542 | 96.9991 | 98.744 | 96.9991 | 93.5094 | 96.9991 | 95.2542 | 91.7645 | 83.0401 | 79.5504 | 79.5504 | 83.3309 | 0 | 18.3309
2022 | 7 | 24 | 2022-07-24 | 1987 | 79.967 | 74.075 | 72.602 | 71.129 | 69.656 | 71.129 | 71.129 | 75.548 | 77.021 | 78.494 | 84.386 | 91.751 | 90.278 | 91.751 | 91.751 | 93.224 | 94.697 | 96.17 | 94.697 | 91.751 | 87.332 | 81.44 | 77.021 | 72.602 | 82.4834 | 0 | 17.4834
2022 | 7 | 25 | 2022-07-25 | 1987 | 64.736 | 64.736 | 63.452 | 63.452 | 63.452 | 62.168 | 63.452 | 64.736 | 64.736 | 66.02 | 69.872 | 71.156 | 73.724 | 78.86 | 82.712 | 85.28 | 78.86 | 77.576 | 77.576 | 76.292 | 75.008 | 69.872 | 68.588 | 67.304 | 70.5675 | 0 | 5.5675
2022 | 7 | 26 | 2022-07-26 | 1987 | 67.9575 | 67.9575 | 66.7924 | 65.6273 | 65.6273 | 62.132 | 65.6273 | 67.9575 | 70.2876 | 77.2782 | 80.7735 | 83.1036 | 85.4338 | 86.5989 | 87.764 | 85.4338 | 85.4338 | 81.9385 | 79.6084 | 77.2782 | 72.6178 | 71.4527 | 69.1225 | 67.9575 | 74.6567 | 0 | 9.6567
2022 | 7 | 27 | 2022-07-27 | 1987 | 64.8509 | 63.6206 | 63.6206 | 63.6206 | 63.6206 | 61.16 | 64.8509 | 67.3115 | 69.7721 | 72.2327 | 74.6933 | 78.3842 | 80.8448 | 82.0751 | 84.5357 | 85.766 | 85.766 | 84.5357 | 84.5357 | 80.8448 | 74.6933 | 69.7721 | 66.0812 | 64.8509 | 73.0016 | 0 | 8.0016
2022 | 7 | 28 | 2022-07-28 | 1987 | 60.0833 | 59.3076 | 59.3076 | 60.0833 | 58.532 | 59.3076 | 60.8589 | 63.1858 | 65.5127 | 67.064 | 70.1665 | 71.7178 | 72.4935 | 74.8204 | 75.596 | 75.596 | 75.596 | 74.8204 | 74.0447 | 72.4935 | 67.8396 | 65.5127 | 64.7371 | 63.9615 | 67.1933 | 0 | 2.1933
2022 | 7 | 29 | 2022-07-29 | 1987 | 60.1225 | 58.6793 | 58.6793 | 57.236 | 57.9576 | 57.236 | 58.6793 | 60.1225 | 62.2875 | 63.7307 | 65.174 | 66.6173 | 68.7822 | 70.2255 | 72.3904 | 72.3904 | 73.112 | 72.3904 | 72.3904 | 68.7822 | 65.174 | 64.4524 | 63.0091 | 63.0091 | 64.6929 | 0.30709 | 0
2022 | 7 | 30 | 2022-07-30 | 1987 | 64.0056 | 63.2545 | 61.0013 | 59.4991 | 58.748 | 58.748 | 60.2502 | 61.0013 | 64.7567 | 65.5078 | 67.01 | 69.2633 | 70.0144 | 71.5165 | 73.7698 | 75.272 | 73.0187 | 70.7655 | 69.2633 | 67.7611 | 67.01 | 65.5078 | 64.7567 | 62.5035 | 66.0085 | 0 | 1.0085
2022 | 7 | 31 | 2022-07-31 | 1987 | 61.5431 | 61.5431 | 60.296 | 60.296 | 60.296 | 60.296 | 60.296 | 61.5431 | 64.0374 | 69.026 | 70.2731 | 74.0146 | 75.2617 | 77.756 | 76.5089 | 76.5089 | 77.756 | 76.5089 | 71.5203 | 70.2731 | 66.5317 | 65.2846 | 64.0374 | 65.2846 | 67.7789 | 0 | 2.7789
2022 | 8 | 1 | 2022-08-01 | 1987 | 64.7204 | 64.5458 | 64.1966 | 64.1966 | 64.1966 | 64.022 | 64.1966 | 64.5458 | 65.0696 | 65.4188 | 65.9426 | 66.4664 | 66.8156 | 67.1648 | 67.514 | 67.3394 | 67.514 | 67.514 | 67.3394 | 66.641 | 65.9426 | 65.2442 | 65.0696 | 65.0696 | 65.6953 | 0 | 0.69525
2022 | 8 | 2 | 2022-08-02 | 1987 | 61.0778 | 61.0778 | 60.2389 | 58.561 | 57.722 | 58.561 | 59.3999 | 61.9168 | 65.2726 | 67.7895 | 70.3063 | 71.9843 | 71.9843 | 72.8232 | 76.179 | 77.018 | 77.018 | 76.179 | 75.3401 | 72.8232 | 69.4674 | 65.2726 | 65.2726 | 63.5947 | 67.37 | 0 | 2.37
2022 | 8 | 3 | 2022-08-03 | 1987 | 62.6576 | 62.183 | 62.183 | 61.7084 | 59.81 | 59.81 | 60.7592 | 62.183 | 64.556 | 66.4544 | 67.8782 | 69.302 | 70.7258 | 71.675 | 73.5734 | 73.5734 | 74.048 | 72.6242 | 70.7258 | 69.302 | 66.929 | 66.4544 | 65.5052 | 64.556 | 66.6324 | 0 | 1.6324
2022 | 8 | 4 | 2022-08-04 | 1987 | 64.0861 | 62.4344 | 61.6086 | 58.3052 | 55.0018 | 54.176 | 55.8277 | 59.131 | 61.6086 | 62.4344 | 66.5636 | 68.2153 | 69.0411 | 71.5186 | 72.3445 | 73.9962 | 73.9962 | 74.822 | 73.1703 | 68.2153 | 63.2602 | 63.2602 | 61.6086 | 57.4794 | 64.671 | 0.32895 | 0
2022 | 8 | 5 | 2022-08-05 | 1987 | 60.008 | 60.008 | 57.587 | 55.166 | 55.166 | 56.3765 | 58.7975 | 58.7975 | 60.008 | 62.429 | 66.0605 | 66.0605 | 70.9025 | 68.4815 | 73.3235 | 74.534 | 74.534 | 74.534 | 74.534 | 70.9025 | 68.4815 | 67.271 | 64.85 | 62.429 | 65.0517 | 0 | 0.05175
2022 | 8 | 6 | 2022-08-06 | 1987 | 61.6499 | 58.6095 | 57.596 | 59.623 | 59.623 | 58.6095 | 58.6095 | 59.623 | 60.6364 | 63.6769 | 67.7308 | 69.7577 | 72.7982 | 75.8386 | 77.8656 | 79.8925 | 79.8925 | 80.906 | 78.879 | 74.8251 | 69.7577 | 69.7577 | 70.7712 | 68.7443 | 68.1531 | 0 | 3.1531
2022 | 8 | 7 | 2022-08-07 | 1987 | 68.5083 | 66.6221 | 64.7358 | 65.3646 | 63.4783 | 61.592 | 64.7358 | 66.6221 | 68.5083 | 70.3946 | 71.6521 | 75.4247 | 76.6822 | 77.9397 | 79.1972 | 79.826 | 79.826 | 78.5685 | 78.5685 | 76.6822 | 73.5384 | 72.9097 | 71.0234 | 69.1371 | 71.7307 | 0 | 6.7307
2022 | 8 | 8 | 2022-08-08 | 1987 | 58.8406 | 56.0094 | 56.0094 | 56.9531 | 54.122 | 55.0657 | 55.0657 | 58.8406 | 62.6154 | 65.4466 | 68.2777 | 71.1089 | 73.94 | 75.8274 | 75.8274 | 78.6586 | 78.6586 | 80.546 | 76.7711 | 73.94 | 66.3903 | 62.6154 | 62.6154 | 60.728 | 66.0364 | 0 | 1.0364
2022 | 8 | 9 | 2022-08-09 | 1987 | 69.2134 | 66.5477 | 63.8821 | 62.5493 | 58.5508 | 57.218 | 58.5508 | 63.8821 | 66.5477 | 69.2134 | 71.879 | 75.8775 | 81.2087 | 83.8744 | 85.2072 | 86.54 | 86.54 | 81.2087 | 74.5446 | 69.2134 | 63.8821 | 58.5508 | 59.8836 | 58.5508 | 69.7132 | 0 | 4.7132
2022 | 8 | 10 | 2022-08-10 | 1987 | 67.448 | 62.38 | 62.38 | 59.846 | 62.38 | 62.38 | 62.38 | 62.38 | 59.846 | 67.448 | 72.516 | 75.05 | 77.584 | 82.652 | 82.652 | 82.652 | 77.584 | 80.118 | 77.584 | 75.05 | 75.05 | 72.516 | 72.516 | 72.516 | 71.0378 | 0 | 6.0378
2022 | 8 | 11 | 2022-08-11 | 1987 | 55.7846 | 54.1883 | 54.1883 | 54.1883 | 52.592 | 52.592 | 54.1883 | 55.7846 | 55.7846 | 60.5736 | 62.1699 | 66.9588 | 71.7478 | 76.5367 | 79.7294 | 79.7294 | 82.922 | 79.7294 | 79.7294 | 76.5367 | 66.9588 | 63.7662 | 60.5736 | 62.1699 | 64.9634 | 0.036553 | 0
2022 | 8 | 12 | 2022-08-12 | 1987 | 79.3148 | 66.3116 | 59.81 | 59.81 | 59.81 | 59.81 | 63.0608 | 63.0608 | 66.3116 | 66.3116 | 69.5624 | 72.8132 | 72.8132 | 76.064 | 82.5656 | 82.5656 | 92.318 | 89.0672 | 82.5656 | 82.5656 | 76.064 | 72.8132 | 67.937 | 63.0608 | 71.9328 | 0 | 6.9328
2022 | 8 | 13 | 2022-08-13 | 1987 | 66.5 | 66.5 | 63.86 | 63.86 | 63.86 | 63.86 | 63.86 | 63.86 | 66.5 | 66.5 | 69.14 | 71.78 | 74.42 | 82.34 | 84.98 | 87.62 | 87.62 | 87.62 | 84.98 | 79.7 | 77.06 | 74.42 | 71.78 | 69.14 | 72.99 | 0 | 7.99
2022 | 8 | 14 | 2022-08-14 | 1987 | 60.0424 | 60.0424 | 60.0424 | 60.0424 | 60.0424 | 58.892 | 58.892 | 60.0424 | 60.0424 | 61.1927 | 62.3431 | 63.4935 | 65.7942 | 69.2453 | 71.546 | 68.0949 | 69.2453 | 70.3956 | 71.546 | 69.2453 | 66.9445 | 66.9445 | 63.4935 | 63.4935 | 64.2124 | 0.78757 | 0
2022 | 8 | 15 | 2022-08-15 | 1987 | 60.638 | 57.164 | 57.164 | 57.164 | 57.164 | 57.164 | 57.164 | 57.164 | 57.164 | 58.901 | 60.638 | 62.375 | 64.112 | 67.586 | 71.06 | 71.06 | 74.534 | 67.586 | 64.112 | 64.112 | 60.638 | 60.638 | 58.901 | 57.164 | 61.7236 | 3.2764 | 0
2022 | 8 | 16 | 2022-08-16 | 1987 | 53.3351 | 51.6136 | 49.892 | 49.892 | 49.892 | 49.892 | 49.892 | 49.892 | 51.6136 | 53.3351 | 56.7783 | 65.3861 | 67.1077 | 68.8293 | 70.5509 | 73.994 | 72.2724 | 68.8293 | 67.1077 | 65.3861 | 63.6646 | 58.4999 | 55.0567 | 51.6136 | 58.9303 | 6.0698 | 0
2022 | 8 | 17 | 2022-08-17 | 1987 | 57.6117 | 57.6117 | 57.6117 | 56.9957 | 56.3798 | 55.148 | 55.7639 | 56.9957 | 58.2276 | 60.0753 | 63.1549 | 64.3867 | 65.0026 | 67.4663 | 68.0822 | 69.314 | 69.314 | 69.314 | 68.0822 | 66.2344 | 63.1549 | 61.3071 | 61.3071 | 61.923 | 62.1027 | 2.8973 | 0
2022 | 8 | 18 | 2022-08-18 | 1987 | 64.8579 | 63.8528 | 63.3502 | 62.3451 | 62.3451 | 61.34 | 62.3451 | 64.3554 | 65.863 | 66.8682 | 68.8784 | 69.8835 | 71.3912 | 72.3963 | 73.904 | 73.4014 | 73.904 | 73.4014 | 72.3963 | 70.3861 | 67.8733 | 67.3707 | 66.3656 | 66.3656 | 67.7267 | 0 | 2.7267
2022 | 8 | 19 | 2022-08-19 | 1987 | 60.8 | 59.6345 | 57.3035 | 53.807 | 52.6415 | 51.476 | 52.6415 | 57.3035 | 60.8 | 65.462 | 65.462 | 67.793 | 71.2895 | 73.6205 | 75.9515 | 77.117 | 79.448 | 79.448 | 75.9515 | 70.124 | 63.131 | 60.8 | 61.9655 | 59.6345 | 64.7336 | 0.26644 | 0
2022 | 8 | 20 | 2022-08-20 | 1987 | 58.631 | 56.534 | 54.437 | 54.437 | 54.437 | 52.34 | 52.34 | 52.34 | 52.34 | 54.437 | 56.534 | 69.116 | 69.116 | 71.213 | 77.504 | 81.698 | 79.601 | 79.601 | 75.407 | 67.019 | 60.728 | 60.728 | 58.631 | 54.437 | 62.6502 | 2.3498 | 0
2022 | 8 | 21 | 2022-08-21 | 1987 | 58.4355 | 57.1296 | 57.1296 | 55.8238 | 54.518 | 54.518 | 54.518 | 58.4355 | 62.3529 | 66.2704 | 68.882 | 74.1053 | 78.0227 | 79.3285 | 81.9402 | 83.246 | 83.246 | 80.6344 | 78.0227 | 72.7995 | 66.2704 | 66.2704 | 64.9645 | 63.6587 | 67.5218 | 0 | 2.5218
2022 | 8 | 22 | 2022-08-22 | 1987 | 60.833 | 59.0165 | 59.0165 | 58.1082 | 58.1082 | 57.2 | 57.2 | 59.9247 | 62.6495 | 66.2825 | 68.099 | 72.6402 | 75.365 | 76.2732 | 77.1815 | 78.0897 | 78.998 | 76.2732 | 74.4567 | 72.6402 | 69.0072 | 68.099 | 69.0072 | 68.099 | 67.607 | 0 | 2.607
2022 | 8 | 23 | 2022-08-23 | 1987 | 65.096 | 65.096 | 62.0735 | 60.8645 | 61.469 | 60.26 | 60.8645 | 62.0735 | 63.2825 | 65.096 | 65.096 | 67.514 | 69.3275 | 71.141 | 72.9545 | 74.768 | 74.768 | 74.768 | 74.768 | 71.141 | 68.723 | 66.9095 | 66.9095 | 66.9095 | 67.1614 | 0 | 2.1614
2022 | 8 | 24 | 2022-08-24 | 1987 | 62.4188 | 60.7702 | 59.1217 | 57.4731 | 56.6488 | 54.176 | 54.176 | 56.6488 | 59.1217 | 64.0673 | 64.8916 | 66.5401 | 69.8372 | 73.1343 | 74.7829 | 76.4314 | 78.08 | 78.08 | 76.4314 | 73.1343 | 65.7159 | 63.243 | 61.5945 | 58.2974 | 65.2007 | 0 | 0.20069
2022 | 8 | 25 | 2022-08-25 | 1987 | 60.4085 | 58.8222 | 58.8222 | 58.0291 | 57.236 | 57.4739 | 57.7912 | 58.0291 | 58.8222 | 61.9947 | 65.9604 | 69.1329 | 75.4779 | 75.4779 | 77.8572 | 80.2366 | 80.2366 | 82.616 | 81.0297 | 74.6847 | 68.3397 | 65.9604 | 63.581 | 64.3741 | 67.1831 | 0 | 2.1831
2022 | 8 | 26 | 2022-08-26 | 1987 | 70.2851 | 59.0578 | 57.4539 | 59.0578 | 59.0578 | 57.4539 | 55.85 | 59.0578 | 63.8695 | 70.2851 | 75.0967 | 70.2851 | 79.9084 | 79.9084 | 79.9084 | 81.5123 | 86.324 | 83.1162 | 81.5123 | 75.0967 | 75.0967 | 73.4928 | 73.4928 | 70.2851 | 70.686 | 0 | 5.686
2022 | 8 | 27 | 2022-08-27 | 1987 | 66.8549 | 65.7195 | 67.9903 | 64.5842 | 65.7195 | 61.178 | 62.3134 | 69.1257 | 72.5318 | 74.8026 | 77.0734 | 79.3442 | 85.0211 | 87.2918 | 89.5626 | 89.5626 | 90.698 | 86.1565 | 86.1565 | 79.3442 | 72.5318 | 74.8026 | 72.5318 | 70.2611 | 75.4649 | 0 | 10.4649
2022 | 8 | 28 | 2022-08-28 | 1987 | 75.8174 | 68.5544 | 65.6492 | 64.1966 | 62.744 | 64.1966 | 65.6492 | 67.1018 | 67.1018 | 74.3648 | 80.1752 | 81.6278 | 84.533 | 87.4382 | 88.8908 | 91.796 | 91.796 | 87.4382 | 87.4382 | 83.0804 | 77.27 | 78.7226 | 77.27 | 75.8174 | 77.0279 | 0 | 12.0279
2022 | 8 | 29 | 2022-08-29 | 1987 | 70.5106 | 69.8065 | 69.1023 | 69.1023 | 68.3982 | 68.3982 | 67.694 | 69.8065 | 71.2148 | 74.7356 | 76.8481 | 78.9606 | 81.073 | 83.1855 | 83.8897 | 85.298 | 84.5938 | 83.1855 | 81.073 | 77.5522 | 75.4398 | 76.1439 | 75.4398 | 74.7356 | 75.6745 | 0 | 10.6745
2022 | 8 | 30 | 2022-08-30 | 1987 | 70.0574 | 70.0574 | 69.6602 | 69.263 | 68.4686 | 68.27 | 68.6672 | 69.263 | 69.6602 | 70.6532 | 71.4476 | 72.242 | 73.0364 | 73.6322 | 74.0294 | 74.228 | 74.228 | 74.0294 | 73.4336 | 72.0434 | 71.249 | 71.0504 | 71.249 | 71.249 | 71.2986 | 0 | 6.2987
2022 | 8 | 31 | 2022-08-31 | 1987 | 70.1276 | 69.4148 | 68.3456 | 68.702 | 68.3456 | 67.2764 | 66.92 | 68.3456 | 69.7712 | 71.1968 | 72.6224 | 74.048 | 75.4736 | 76.5428 | 76.8992 | 77.612 | 76.8992 | 76.1864 | 75.1172 | 73.3352 | 71.9096 | 71.5532 | 70.484 | 71.1968 | 72.0135 | 0 | 7.0136
2022 | 9 | 1 | 2022-09-01 | 1987 | 66.8132 | 65.0927 | 64.6626 | 64.6626 | 63.8023 | 63.8023 | 63.8023 | 65.0927 | 66.3831 | 66.8132 | 69.3941 | 71.1146 | 73.2653 | 73.6954 | 75.416 | 75.416 | 75.416 | 74.1256 | 73.2653 | 71.1146 | 66.3831 | 65.0927 | 63.8023 | 62.942 | 68.3904 | 0 | 3.3904
2022 | 9 | 2 | 2022-09-02 | 1987 | 64.772 | 62.1896 | 62.1896 | 63.4808 | 63.4808 | 63.4808 | 63.4808 | 63.4808 | 66.0632 | 67.3544 | 68.6456 | 75.1016 | 76.3928 | 75.1016 | 77.684 | 76.3928 | 76.3928 | 72.5192 | 69.9368 | 68.6456 | 63.4808 | 66.0632 | 62.1896 | 58.316 | 67.7848 | 0 | 2.7848
2022 | 9 | 3 | 2022-09-03 | 1987 | 63.7443 | 62.2426 | 61.4917 | 60.7409 | 60.7409 | 60.7409 | 59.99 | 61.4917 | 65.246 | 67.4986 | 68.2494 | 69.7511 | 72.7546 | 74.2563 | 75.758 | 75.0071 | 75.758 | 75.758 | 72.7546 | 69.7511 | 68.2494 | 66.7477 | 65.246 | 66.7477 | 67.5299 | 0 | 2.5299
2022 | 9 | 4 | 2022-09-04 | 1987 | 64.25 | 63.623 | 62.369 | 62.996 | 61.742 | 59.234 | 59.861 | 62.369 | 64.877 | 66.131 | 68.639 | 71.147 | 71.774 | 73.655 | 74.282 | 74.282 | 73.655 | 71.774 | 71.147 | 68.012 | 66.758 | 68.012 | 67.385 | 66.758 | 67.2805 | 0 | 2.2805
2022 | 9 | 5 | 2022-09-05 | 1987 | 60.4184 | 60.4184 | 58.0136 | 58.0136 | 56.8112 | 56.21 | 56.21 | 58.6148 | 60.4184 | 62.8232 | 64.0256 | 65.228 | 66.4304 | 68.234 | 70.6388 | 70.0376 | 71.24 | 70.0376 | 68.234 | 65.8292 | 64.0256 | 62.8232 | 64.6268 | 61.6208 | 63.3743 | 1.6257 | 0
2022 | 9 | 6 | 2022-09-06 | 1987 | 60.7986 | 58.195 | 55.5915 | 56.8933 | 54.2898 | 52.988 | 54.2898 | 56.8933 | 58.8459 | 61.4494 | 63.4021 | 64.053 | 67.3074 | 67.9582 | 69.26 | 68.6091 | 69.26 | 69.26 | 66.6565 | 63.4021 | 62.1003 | 63.4021 | 62.7512 | 59.4968 | 61.9647 | 3.0353 | 0
2022 | 9 | 7 | 2022-09-07 | 1987 | 64.304 | 62.9285 | 62.2407 | 59.4898 | 59.4898 | 58.802 | 59.4898 | 59.4898 | 59.4898 | 59.4898 | 60.8653 | 63.6163 | 66.3672 | 70.4937 | 72.557 | 74.6202 | 75.308 | 75.308 | 73.9325 | 69.806 | 66.3672 | 63.6163 | 62.9285 | 61.553 | 65.1064 | 0 | 0.10637
2022 | 9 | 8 | 2022-09-08 | 1987 | 53.312 | 53.312 | 54.885 | 54.885 | 53.312 | 53.312 | 53.312 | 53.312 | 53.312 | 54.885 | 54.885 | 58.031 | 59.604 | 62.75 | 67.469 | 76.907 | 80.053 | 81.626 | 75.334 | 67.469 | 65.896 | 62.75 | 59.604 | 58.031 | 61.177 | 3.823 | 0
2022 | 9 | 9 | 2022-09-09 | 1987 | 61.2057 | 61.2057 | 60.221 | 57.2667 | 57.2667 | 56.282 | 57.2667 | 58.2515 | 59.2362 | 60.221 | 63.1752 | 67.1142 | 71.0532 | 73.0227 | 76.9617 | 79.916 | 78.9312 | 79.916 | 77.9465 | 71.0532 | 68.099 | 67.1142 | 66.1295 | 64.16 | 66.3757 | 0 | 1.3757
2022 | 9 | 10 | 2022-09-10 | 1987 | 60.3419 | 57.601 | 56.6873 | 57.601 | 59.4283 | 54.86 | 54.86 | 56.6873 | 61.2556 | 65.8239 | 68.5648 | 72.2194 | 74.9604 | 78.615 | 80.4423 | 80.4423 | 81.356 | 79.5287 | 74.9604 | 69.4785 | 63.9966 | 60.3419 | 59.4283 | 59.4283 | 66.2046 | 0 | 1.2046
2022 | 9 | 11 | 2022-09-11 | 1987 | 60.863 | 60.863 | 56.57 | 60.863 | 56.57 | 60.863 | 60.863 | 56.57 | 60.863 | 65.156 | 73.742 | 73.742 | 73.742 | 78.035 | 82.328 | 78.035 | 82.328 | 78.035 | 73.742 | 73.742 | 73.742 | 69.449 | 65.156 | 65.156 | 68.3757 | 0 | 3.3758
2022 | 9 | 12 | 2022-09-12 | 1987 | 61.505 | 61.505 | 61.505 | 56.948 | 56.948 | 56.948 | 56.948 | 56.948 | 61.505 | 61.505 | 56.948 | 66.062 | 75.176 | 84.29 | 79.733 | 79.733 | 79.733 | 75.176 | 70.619 | 66.062 | 66.062 | 61.505 | 61.505 | 56.948 | 65.4924 | 0 | 0.49237
2022 | 9 | 13 | 2022-09-13 | 1987 | 60.5426 | 60.5426 | 60.5426 | 60.5426 | 60.5426 | 57.974 | 57.974 | 60.5426 | 63.1112 | 63.1112 | 65.6798 | 70.817 | 75.9542 | 81.0914 | 83.66 | 83.66 | 83.66 | 83.66 | 83.66 | 73.3856 | 68.2484 | 63.1112 | 57.974 | 63.1112 | 68.4624 | 0 | 3.4624
2022 | 9 | 14 | 2022-09-14 | 1987 | 71.267 | 71.267 | 64.5845 | 61.2432 | 67.9257 | 67.9257 | 67.9257 | 74.6082 | 77.9495 | 77.9495 | 71.267 | 71.267 | 74.6082 | 74.6082 | 77.9495 | 74.6082 | 84.632 | 77.9495 | 71.267 | 64.5845 | 61.2432 | 57.902 | 57.902 | 61.2432 | 70.1532 | 0 | 5.1532
2022 | 9 | 15 | 2022-09-15 | 1987 | 60.4143 | 60.4143 | 62.3724 | 60.4143 | 58.4561 | 56.498 | 56.498 | 60.4143 | 62.3724 | 66.2887 | 76.0794 | 74.1213 | 81.9539 | 83.912 | 83.912 | 79.9957 | 66.2887 | 76.0794 | 72.1631 | 70.205 | 70.205 | 68.2469 | 64.3306 | 64.3306 | 68.1653 | 0 | 3.1653
2022 | 9 | 16 | 2022-09-16 | 1987 | 58.283 | 58.283 | 57.0935 | 55.904 | 55.904 | 57.0935 | 58.283 | 57.0935 | 59.4725 | 63.041 | 60.662 | 64.2305 | 68.9885 | 68.9885 | 68.9885 | 70.178 | 70.178 | 68.9885 | 66.6095 | 60.662 | 59.4725 | 60.662 | 59.4725 | 58.283 | 61.9506 | 3.0494 | 0
2022 | 9 | 17 | 2022-09-17 | 1987 | 58.8822 | 58.2237 | 57.5652 | 57.236 | 57.236 | 57.8945 | 57.236 | 57.8945 | 58.553 | 58.8822 | 60.8577 | 62.504 | 63.1625 | 63.821 | 64.4795 | 64.8088 | 64.4795 | 65.138 | 63.4917 | 61.5162 | 61.8455 | 61.187 | 61.187 | 60.1992 | 60.7617 | 4.2383 | 0
2022 | 9 | 18 | 2022-09-18 | 1987 | 59.1286 | 60.1571 | 60.1571 | 60.1571 | 58.6143 | 59.1286 | 58.1 | 60.1571 | 62.7286 | 62.7286 | 65.3 | 64.7857 | 67.3571 | 68.3857 | 68.9 | 67.8714 | 68.3857 | 67.8714 | 66.3286 | 64.7857 | 63.2429 | 61.7 | 60.1571 | 59.6429 | 63.1571 | 1.8429 | 0
2022 | 9 | 19 | 2022-09-19 | 1987 | 57.5046 | 56.7985 | 56.7985 | 55.3862 | 54.68 | 54.68 | 56.0923 | 55.3862 | 58.2108 | 61.7415 | 63.86 | 66.6846 | 68.0969 | 70.9215 | 70.9215 | 71.6277 | 73.04 | 72.3338 | 68.8031 | 68.8031 | 65.9785 | 64.5662 | 64.5662 | 63.1538 | 63.3598 | 1.6402 | 0
2022 | 9 | 20 | 2022-09-20 | 1987 | 57.492 | 56.6753 | 55.8587 | 55.8587 | 53.4087 | 54.2253 | 52.592 | 55.042 | 57.492 | 61.5753 | 65.6587 | 66.4753 | 68.9253 | 71.3753 | 73.8253 | 74.642 | 74.642 | 73.8253 | 69.742 | 62.392 | 60.7587 | 59.1253 | 59.1253 | 58.3087 | 62.4601 | 2.5399 | 0
2022 | 9 | 21 | 2022-09-21 | 1987 | 60.562 | 58.66 | 58.66 | 56.124 | 55.49 | 55.49 | 56.758 | 56.758 | 58.026 | 61.196 | 65 | 66.902 | 69.438 | 71.34 | 71.34 | 72.608 | 71.974 | 70.706 | 68.17 | 64.366 | 63.098 | 63.732 | 61.83 | 61.196 | 63.3093 | 1.6907 | 0
2022 | 9 | 22 | 2022-09-22 | 1987 | 65.7193 | 65.7193 | 60.766 | 60.766 | 58.7847 | 58.7847 | 57.794 | 59.7753 | 62.7473 | 68.6913 | 72.654 | 76.6167 | 78.598 | 81.57 | 82.5607 | 84.542 | 83.5513 | 78.598 | 74.6353 | 70.6727 | 68.6913 | 70.6727 | 66.71 | 63.738 | 69.7233 | 0 | 4.7233
2022 | 9 | 23 | 2022-09-23 | 1987 | 64.3075 | 61.8088 | 60.5595 | 56.8114 | 58.0607 | 56.8114 | 56.8114 | 58.0607 | 61.8088 | 65.5569 | 70.5544 | 71.8037 | 73.0531 | 78.0505 | 81.7986 | 80.5493 | 83.048 | 78.0505 | 74.3025 | 69.305 | 68.0556 | 60.5595 | 55.562 | 55.562 | 66.7022 | 0 | 1.7022
2022 | 9 | 24 | 2022-09-24 | 1987 | 59.378 | 61.523 | 63.668 | 65.813 | 65.813 | 65.813 | 65.813 | 65.813 | 65.813 | 63.668 | 67.958 | 70.103 | 72.248 | 72.248 | 72.248 | 70.103 | 72.248 | 70.103 | 67.958 | 67.958 | 67.958 | 67.958 | 65.813 | 65.813 | 67.243 | 0 | 2.243
2022 | 9 | 25 | 2022-09-25 | 1987 | 62.5871 | 62.5871 | 62.5871 | 61.2346 | 61.2346 | 59.882 | 59.882 | 59.882 | 61.2346 | 59.882 | 61.2346 | 62.5871 | 63.9397 | 67.9974 | 69.35 | 67.9974 | 69.35 | 67.9974 | 66.6449 | 62.5871 | 61.2346 | 61.2346 | 61.2346 | 59.882 | 63.0944 | 1.9056 | 0
2022 | 9 | 26 | 2022-09-26 | 1987 | 61.34 | 59.738 | 58.136 | 56.534 | 54.932 | 55.733 | 55.733 | 56.534 | 58.136 | 58.937 | 62.141 | 64.544 | 64.544 | 64.544 | 65.345 | 69.35 | 67.748 | 66.947 | 65.345 | 63.743 | 62.942 | 62.141 | 61.34 | 60.539 | 61.5402 | 3.4598 | 0
2022 | 9 | 27 | 2022-09-27 | 1987 | 54.9431 | 54.9431 | 51.6346 | 50.8074 | 51.6346 | 48.326 | 48.326 | 49.9803 | 54.116 | 56.5974 | 59.0789 | 61.5603 | 63.2146 | 64.0417 | 64.8689 | 65.696 | 65.696 | 63.2146 | 59.906 | 55.7703 | 58.2517 | 58.2517 | 56.5974 | 56.5974 | 57.2522 | 7.7478 | 0
2022 | 9 | 28 | 2022-09-28 | 1987 | 55.967 | 54.968 | 50.972 | 51.971 | 48.974 | 49.973 | 50.972 | 51.971 | 55.967 | 59.963 | 63.959 | 66.956 | 67.955 | 70.952 | 72.95 | 71.951 | 71.951 | 68.954 | 63.959 | 60.962 | 58.964 | 59.963 | 58.964 | 58.964 | 60.3792 | 4.6207 | 0
2022 | 9 | 29 | 2022-09-29 | 1987 | 56.882 | 55.976 | 55.07 | 55.07 | 55.07 | 54.164 | 53.258 | 55.07 | 57.788 | 60.506 | 65.036 | 69.566 | 72.284 | 75.002 | 76.814 | 77.72 | 75.908 | 73.19 | 67.754 | 63.224 | 62.318 | 61.412 | 60.506 | 62.318 | 63.4128 | 1.5873 | 0
2022 | 9 | 30 | 2022-09-30 | 1987 | 61.3052 | 59.6908 | 59.1527 | 58.0764 | 56.462 | 56.462 | 56.462 | 57.5383 | 59.1527 | 62.9197 | 65.6103 | 67.7629 | 67.7629 | 69.3773 | 71.5299 | 72.068 | 70.9917 | 69.3773 | 66.6866 | 66.1485 | 63.9959 | 63.4578 | 62.9197 | 62.9197 | 63.6596 | 1.3404 | 0
2022 | 10 | 1 | 2022-10-01 | 1987 | 57.704 | 56.8863 | 57.704 | 56.0686 | 54.842 | 56.4774 | 54.842 | 55.6597 | 56.8863 | 58.9306 | 60.9749 | 63.428 | 66.29 | 67.1077 | 67.1077 | 68.7431 | 69.152 | 65.8811 | 63.8369 | 63.0191 | 60.566 | 59.3394 | 58.9306 | 58.9306 | 60.8045 | 4.1955 | 0
2022 | 10 | 2 | 2022-10-02 | 1987 | 60.809 | 51.2834 | 48.902 | 53.6648 | 56.0462 | 51.2834 | 51.2834 | 53.6648 | 53.6648 | 58.4276 | 63.1904 | 65.5718 | 67.9532 | 70.3346 | 70.3346 | 72.716 | 72.716 | 70.3346 | 70.3346 | 67.9532 | 65.5718 | 60.809 | 57.2369 | 53.6648 | 61.1563 | 3.8437 | 0
2022 | 10 | 3 | 2022-10-03 | 1987 | 48.668 | 48.668 | 50.7865 | 48.668 | 50.7865 | 50.7865 | 52.9049 | 52.9049 | 55.0234 | 63.4972 | 67.7342 | 71.9711 | 74.0895 | 69.8526 | 74.0895 | 76.208 | 76.208 | 67.7342 | 61.3788 | 61.3788 | 57.1418 | 52.9049 | 50.7865 | 55.0234 | 59.9665 | 5.0335 | 0
2022 | 10 | 4 | 2022-10-04 | 1987 | 59.234 | 59.234 | 57.524 | 57.524 | 54.104 | 50.684 | 54.104 | 54.104 | 55.814 | 59.234 | 64.364 | 67.784 | 71.204 | 69.494 | 74.624 | 72.914 | 74.624 | 67.784 | 60.944 | 55.814 | 57.524 | 54.104 | 55.814 | 48.974 | 60.7302 | 4.2698 | 0
2022 | 10 | 5 | 2022-10-05 | 1987 | 57.3538 | 55.9891 | 54.6244 | 55.3067 | 53.942 | 54.6244 | 53.942 | 53.942 | 56.6715 | 60.0833 | 62.8127 | 64.8598 | 66.2245 | 68.2716 | 68.954 | 68.954 | 67.5893 | 64.8598 | 61.448 | 59.4009 | 58.7185 | 60.0833 | 59.4009 | 58.7185 | 60.2823 | 4.7177 | 0
2022 | 10 | 6 | 2022-10-06 | 1987 | 54.0846 | 53.6439 | 52.7626 | 52.7626 | 52.7626 | 52.322 | 52.322 | 52.7626 | 54.0846 | 55.8471 | 57.6097 | 58.9316 | 61.1348 | 62.0161 | 62.4567 | 63.338 | 62.4567 | 61.1348 | 58.0503 | 56.7284 | 55.8471 | 55.4065 | 54.9658 | 54.5252 | 56.5815 | 8.4185 | 0
2022 | 10 | 7 | 2022-10-07 | 1987 | 50.7155 | 49.739 | 49.2507 | 48.2743 | 48.7625 | 48.2743 | 47.786 | 47.786 | 48.7625 | 51.692 | 54.6215 | 55.598 | 56.0862 | 58.0393 | 58.5275 | 58.5275 | 59.504 | 57.0628 | 54.1332 | 51.2037 | 51.2037 | 51.2037 | 49.739 | 49.2507 | 52.3227 | 12.6773 | 0
2022 | 10 | 8 | 2022-10-08 | 1987 | 42.836 | 44.6278 | 44.6278 | 44.6278 | 42.836 | 42.836 | 42.836 | 44.6278 | 46.4196 | 51.7951 | 57.1705 | 58.9624 | 57.1705 | 58.9624 | 62.546 | 62.546 | 60.7542 | 57.1705 | 51.7951 | 50.0033 | 50.0033 | 50.0033 | 48.2115 | 46.4196 | 50.8245 | 14.1755 | 0
2022 | 10 | 9 | 2022-10-09 | 1987 | 54.3153 | 53.8035 | 53.2917 | 52.7798 | 52.7798 | 52.7798 | 52.268 | 52.268 | 53.8035 | 55.8508 | 57.8981 | 59.4336 | 61.4809 | 62.5045 | 63.5282 | 64.04 | 63.5282 | 61.4809 | 58.9217 | 58.4099 | 57.8981 | 56.8744 | 55.8508 | 55.8508 | 57.1517 | 7.8483 | 0
2022 | 10 | 10 | 2022-10-10 | 1987 | 53.996 | 53.3696 | 53.6828 | 53.0564 | 53.0564 | 50.864 | 53.6828 | 51.8036 | 54.3092 | 55.8752 | 55.562 | 57.7544 | 58.3808 | 60.26 | 59.0072 | 60.26 | 59.9468 | 58.694 | 56.5016 | 56.5016 | 55.2488 | 54.3092 | 53.6828 | 53.0564 | 55.5359 | 9.4641 | 0
2022 | 10 | 11 | 2022-10-11 | 1987 | 51.812 | 49.67 | 50.741 | 51.098 | 48.956 | 49.313 | 50.027 | 48.956 | 51.455 | 53.597 | 55.025 | 57.524 | 58.238 | 59.666 | 59.309 | 58.952 | 58.952 | 57.524 | 54.311 | 53.24 | 52.883 | 52.169 | 51.812 | 51.098 | 53.597 | 11.403 | 0
2022 | 10 | 12 | 2022-10-12 | 1987 | 58.736 | 55.916 | 55.211 | 55.916 | 53.096 | 53.801 | 54.506 | 53.801 | 54.506 | 58.736 | 60.146 | 61.556 | 64.376 | 64.376 | 65.786 | 65.786 | 65.786 | 65.081 | 60.146 | 59.441 | 58.736 | 57.326 | 58.031 | 55.916 | 59.0297 | 5.9703 | 0
2022 | 10 | 13 | 2022-10-13 | 1987 | 65.8169 | 64.9657 | 63.2634 | 62.4123 | 61.5611 | 60.71 | 61.5611 | 60.71 | 63.2634 | 66.668 | 70.9237 | 73.4771 | 73.4771 | 75.1794 | 77.7329 | 78.584 | 78.584 | 74.3283 | 70.0726 | 69.2214 | 66.668 | 68.3703 | 65.8169 | 65.8169 | 68.2994 | 0 | 3.2994
2022 | 10 | 14 | 2022-10-14 | 1987 | 71.735 | 58.55 | 65.1425 | 61.8462 | 61.8462 | 61.8462 | 68.4387 | 61.8462 | 58.55 | 61.8462 | 61.8462 | 61.8462 | 71.735 | 81.6237 | 81.6237 | 81.6237 | 84.92 | 81.6237 | 81.6237 | 75.0312 | 71.735 | 68.4387 | 61.8462 | 65.1425 | 69.2628 | 0 | 4.2628
2022 | 10 | 15 | 2022-10-15 | 1987 | 60.1738 | 60.1738 | 59.2728 | 58.3719 | 57.4709 | 57.4709 | 56.57 | 56.57 | 57.4709 | 61.9757 | 65.5795 | 66.4804 | 68.2823 | 69.1833 | 72.7871 | 73.688 | 71.8861 | 69.1833 | 67.3814 | 65.5795 | 64.6785 | 64.6785 | 63.7776 | 61.9757 | 63.7776 | 1.2224 | 0
2022 | 10 | 16 | 2022-10-16 | 1987 | 51.296 | 52.538 | 51.917 | 51.917 | 51.917 | 51.296 | 51.296 | 51.296 | 51.917 | 51.917 | 53.78 | 56.885 | 59.369 | 59.369 | 61.232 | 61.232 | 61.232 | 58.127 | 56.264 | 55.022 | 55.643 | 55.022 | 53.159 | 54.401 | 54.9185 | 10.0815 | 0
2022 | 10 | 17 | 2022-10-17 | 1987 | 49.6544 | 49.6544 | 44.5568 | 44.5568 | 45.8312 | 42.008 | 42.008 | 43.2824 | 45.8312 | 48.38 | 53.4776 | 56.0264 | 57.3008 | 58.5752 | 61.124 | 59.8496 | 58.5752 | 54.752 | 50.9288 | 47.1056 | 49.6544 | 49.6544 | 49.6544 | 48.38 | 50.4509 | 14.5491 | 0
2022 | 10 | 18 | 2022-10-18 | 1987 | 48.414 | 48.414 | 44.73 | 48.414 | 47.186 | 45.344 | 43.502 | 44.73 | 45.958 | 52.098 | 55.782 | 58.238 | 63.15 | 63.15 | 64.378 | 65.606 | 63.15 | 58.238 | 52.098 | 49.642 | 52.098 | 53.326 | 52.098 | 50.87 | 52.9423 | 12.0578 | 0
2022 | 10 | 19 | 2022-10-19 | 1987 | 45.986 | 45.149 | 45.149 | 45.149 | 44.312 | 44.312 | 44.312 | 44.312 | 45.986 | 48.497 | 52.682 | 56.03 | 58.541 | 61.052 | 62.726 | 61.889 | 61.052 | 58.541 | 55.193 | 53.519 | 51.845 | 51.008 | 50.171 | 49.334 | 51.5311 | 13.4689 | 0
2022 | 10 | 20 | 2022-10-20 | 1987 | 44.1932 | 42.4717 | 43.0455 | 42.4717 | 41.324 | 41.324 | 43.0455 | 41.324 | 44.767 | 46.4886 | 49.9316 | 52.227 | 53.9485 | 55.67 | 55.0962 | 55.67 | 53.9485 | 52.227 | 48.2101 | 47.6362 | 46.4886 | 47.0624 | 45.9147 | 43.6194 | 47.4211 | 17.5789 | 0
2022 | 10 | 21 | 2022-10-21 | 1987 | 46.4435 | 45.5465 | 45.995 | 45.5465 | 45.098 | 45.098 | 43.304 | 43.7525 | 45.5465 | 47.789 | 49.1345 | 50.48 | 51.377 | 52.7225 | 53.6195 | 54.068 | 53.6195 | 51.377 | 49.583 | 48.686 | 49.1345 | 48.2375 | 46.4435 | 45.5465 | 48.2562 | 16.7438 | 0
2022 | 10 | 22 | 2022-10-22 | 1987 | 46.3449 | 45.8801 | 45.4153 | 45.4153 | 44.4856 | 43.556 | 44.0208 | 44.0208 | 44.0208 | 44.9505 | 45.8801 | 46.8098 | 48.2042 | 49.5987 | 50.0635 | 51.458 | 50.9932 | 49.1339 | 48.2042 | 48.2042 | 46.3449 | 48.2042 | 46.8098 | 45.8801 | 46.8291 | 18.1709 | 0
2022 | 10 | 23 | 2022-10-23 | 1987 | 50.4729 | 49.2015 | 47.93 | 47.93 | 47.93 | 50.4729 | 49.2015 | 47.93 | 50.4729 | 49.2015 | 51.7444 | 51.7444 | 54.2873 | 58.1016 | 61.916 | 60.6445 | 61.916 | 61.916 | 56.8302 | 59.3731 | 54.2873 | 54.2873 | 55.5587 | 56.8302 | 53.7575 | 11.2425 | 0
2022 | 10 | 24 | 2022-10-24 | 1987 | 51.542 | 51.542 | 51.542 | 49.412 | 51.542 | 47.282 | 47.282 | 47.282 | 49.412 | 49.412 | 51.542 | 55.802 | 57.932 | 60.062 | 60.062 | 60.062 | 60.062 | 57.932 | 55.802 | 60.062 | 57.932 | 55.802 | 55.802 | 53.672 | 54.1157 | 10.8843 | 0
2022 | 10 | 25 | 2022-10-25 | 1987 | 51.6812 | 50.6336 | 49.586 | 50.6336 | 50.6336 | 51.6812 | 52.7288 | 53.7764 | 54.824 | 55.8716 | 56.9192 | 57.9668 | 59.0144 | 60.062 | 59.0144 | 59.0144 | 59.0144 | 56.9192 | 54.824 | 54.824 | 53.7764 | 53.7764 | 53.7764 | 53.7764 | 54.7803 | 10.2197 | 0
2022 | 10 | 26 | 2022-10-26 | 1987 | 54.1137 | 51.4718 | 51.4718 | 50.8114 | 51.4718 | 50.8114 | 50.1509 | 50.1509 | 50.1509 | 50.1509 | 50.8114 | 52.1323 | 54.7742 | 56.7555 | 57.416 | 56.7555 | 55.4346 | 52.7928 | 50.8114 | 50.1509 | 49.4905 | 48.83 | 48.83 | 48.83 | 51.8571 | 13.1429 | 0
2022 | 10 | 27 | 2022-10-27 | 1987 | 50.441 | 50.81 | 50.072 | 48.596 | 49.334 | 48.596 | 48.596 | 48.596 | 48.596 | 49.334 | 50.072 | 52.286 | 53.024 | 54.5 | 55.238 | 55.976 | 53.762 | 52.286 | 50.072 | 50.072 | 49.334 | 50.072 | 49.334 | 47.12 | 50.6716 | 14.3284 | 0
2022 | 10 | 28 | 2022-10-28 | 1987 | 46.1054 | 46.7752 | 47.4449 | 46.7752 | 46.1054 | 44.7658 | 44.096 | 45.4356 | 45.4356 | 46.7752 | 47.4449 | 47.4449 | 50.1241 | 52.8033 | 55.4824 | 56.822 | 56.822 | 52.1335 | 50.7939 | 51.4637 | 52.1335 | 51.4637 | 51.4637 | 49.4543 | 49.3985 | 15.6015 | 0
2022 | 10 | 29 | 2022-10-29 | 1987 | 41.7674 | 41.7674 | 40.9176 | 41.7674 | 40.9176 | 40.0678 | 40.0678 | 39.218 | 41.7674 | 43.4669 | 48.5657 | 51.1151 | 51.9648 | 52.8146 | 55.364 | 53.6644 | 52.8146 | 50.2653 | 49.4155 | 47.7159 | 47.7159 | 47.7159 | 48.5657 | 47.7159 | 46.5474 | 18.4526 | 0
2022 | 10 | 30 | 2022-10-30 | 1987 | 49.5824 | 48.2792 | 48.2792 | 46.976 | 46.976 | 46.976 | 46.976 | 48.2792 | 46.976 | 49.5824 | 49.5824 | 50.8856 | 57.4016 | 60.008 | 58.7048 | 58.7048 | 58.7048 | 54.7952 | 52.1888 | 50.8856 | 50.8856 | 50.8856 | 52.1888 | 49.5824 | 51.4286 | 13.5714 | 0
2022 | 10 | 31 | 2022-10-31 | 1987 | 46.103 | 46.103 | 42.6695 | 39.236 | 39.236 | 39.236 | 39.236 | 39.236 | 42.6695 | 42.6695 | 46.103 | 49.5365 | 52.97 | 49.5365 | 52.97 | 52.97 | 52.97 | 49.5365 | 49.5365 | 46.103 | 42.6695 | 42.6695 | 42.6695 | 42.6695 | 45.3877 | 19.6123 | 0
2022 | 11 | 1 | 2022-11-01 | 1987 | 61.988 | 57.722 | 57.722 | 57.722 | 57.722 | 57.722 | 53.456 | 53.456 | 53.456 | 49.19 | 53.456 | 53.456 | 53.456 | 49.19 | 53.456 | 53.456 | 53.456 | 49.19 | 49.19 | 49.19 | 44.924 | 44.924 | 44.924 | 44.924 | 52.3895 | 12.6105 | 0
2022 | 11 | 2 | 2022-11-02 | 1987 | 50.6531 | 50.6531 | 50.6531 | 49.3649 | 49.3649 | 49.3649 | 46.7883 | 45.5 | 45.5 | 53.2297 | 50.6531 | 51.9414 | 53.2297 | 54.518 | 53.2297 | 53.2297 | 53.2297 | 51.9414 | 51.9414 | 51.9414 | 51.9414 | 51.9414 | 51.9414 | 50.6531 | 50.9752 | 14.0248 | 0
2022 | 11 | 3 | 2022-11-03 | 1987 | 45.4658 | 46.7744 | 45.4658 | 45.4658 | 45.4658 | 44.1572 | 44.1572 | 44.1572 | 44.1572 | 45.4658 | 46.7744 | 50.7002 | 50.7002 | 52.0088 | 54.626 | 53.3174 | 54.626 | 52.0088 | 48.083 | 46.7744 | 46.7744 | 42.8486 | 44.1572 | 41.54 | 47.3197 | 17.6804 | 0
2022 | 11 | 4 | 2022-11-04 | 1987 | 43.4984 | 40.0046 | 42.3338 | 38.84 | 40.0046 | 41.1692 | 43.4984 | 44.663 | 45.2453 | 45.8276 | 46.9922 | 47.5745 | 48.1568 | 48.1568 | 49.3214 | 50.486 | 49.3214 | 49.3214 | 49.3214 | 49.3214 | 49.3214 | 49.3214 | 48.1568 | 48.1568 | 46.1673 | 18.8327 | 0
2022 | 11 | 5 | 2022-11-05 | 1987 | 41.7936 | 41.7936 | 41.7936 | 40.6007 | 40.6007 | 40.6007 | 39.4078 | 39.4078 | 38.2149 | 40.6007 | 44.1795 | 45.3724 | 47.7582 | 48.9511 | 47.7582 | 50.144 | 48.9511 | 42.9865 | 41.7936 | 40.6007 | 39.4078 | 38.2149 | 37.022 | 37.022 | 42.2907 | 22.7093 | 0
2022 | 11 | 6 | 2022-11-06 | 1987 | 41.268 | 40.604 | 42.596 | 43.26 | 43.26 | 43.26 | 43.26 | 44.588 | 44.588 | 45.252 | 45.916 | 45.916 | 45.916 | 46.58 | 45.916 | 46.58 | 45.916 | 45.252 | 45.916 | 45.916 | 46.58 | 45.916 | 45.252 | 46.58 | 44.837 | 20.163 | 0
2022 | 11 | 7 | 2022-11-07 | 1987 | 47.332 | 46.778 | 47.332 | 46.778 | 46.778 | 46.778 | 46.778 | 47.886 | 46.778 | 48.44 | 48.994 | 50.102 | 50.102 | 51.764 | 51.21 | 50.656 | 50.656 | 50.656 | 50.656 | 50.102 | 48.44 | 48.44 | 48.44 | 47.886 | 48.7401 | 16.2599 | 0
2022 | 11 | 8 | 2022-11-08 | 1987 | 45.1028 | 45.1028 | 45.7952 | 46.4876 | 47.18 | 47.18 | 48.5648 | 47.8724 | 47.8724 | 49.2572 | 50.642 | 52.7192 | 53.4116 | 54.104 | 54.104 | 53.4116 | 53.4116 | 52.7192 | 51.3344 | 49.2572 | 50.642 | 47.18 | 43.718 | 44.4104 | 49.2283 | 15.7717 | 0
2022 | 11 | 9 | 2022-11-09 | 1987 | 43.712 | 43.712 | 43.712 | 42.602 | 43.712 | 42.602 | 43.712 | 44.822 | 44.822 | 45.932 | 49.262 | 49.262 | 52.592 | 52.592 | 52.592 | 52.592 | 50.372 | 47.042 | 47.042 | 47.042 | 48.152 | 47.042 | 47.042 | 47.042 | 47.042 | 17.958 | 0
2022 | 11 | 10 | 2022-11-10 | 1987 | 41.9655 | 43.4693 | 41.9655 | 41.9655 | 41.9655 | 41.9655 | 40.4616 | 40.4616 | 37.454 | 44.9731 | 47.9807 | 50.9884 | 50.9884 | 52.4922 | 50.9884 | 50.9884 | 50.9884 | 50.9884 | 53.996 | 53.996 | 53.996 | 46.4769 | 44.9731 | 43.4693 | 46.6649 | 18.3351 | 0
2022 | 11 | 11 | 2022-11-11 | 1987 | 36.752 | 36.752 | 36.752 | 36.752 | 36.752 | 36.752 | 41.0045 | 41.0045 | 41.0045 | 41.0045 | 45.257 | 49.5095 | 49.5095 | 53.762 | 53.762 | 53.762 | 53.762 | 49.5095 | 45.257 | 45.257 | 45.257 | 45.257 | 41.0045 | 41.0045 | 44.0167 | 20.9833 | 0
2022 | 11 | 12 | 2022-11-12 | 1987 | 40.9325 | 38.633 | 36.3335 | 36.3335 | 36.3335 | 34.034 | 36.3335 | 36.3335 | 38.633 | 40.9325 | 43.232 | 47.831 | 47.831 | 45.5315 | 50.1305 | 52.43 | 50.1305 | 47.831 | 47.831 | 47.831 | 43.232 | 40.9325 | 40.9325 | 40.9325 | 42.5613 | 22.4387 | 0
2022 | 11 | 13 | 2022-11-13 | 1987 | 47.1722 | 47.1722 | 46.4324 | 47.1722 | 46.4324 | 46.4324 | 47.1722 | 47.1722 | 47.1722 | 47.1722 | 47.1722 | 47.1722 | 47.912 | 47.1722 | 47.1722 | 46.4324 | 47.1722 | 44.9528 | 44.213 | 43.4732 | 42.7334 | 41.9936 | 41.2538 | 40.514 | 45.7851 | 19.2149 | 0
2022 | 11 | 14 | 2022-11-14 | 1987 | 39.466 | 39.466 | 39.466 | 40.524 | 40.524 | 40.524 | 40.524 | 39.466 | 38.408 | 41.582 | 42.64 | 42.64 | 44.756 | 46.872 | 47.93 | 45.814 | 46.872 | 44.756 | 41.582 | 41.582 | 41.582 | 39.466 | 40.524 | 41.582 | 42.0228 | 22.9772 | 0
2022 | 11 | 15 | 2022-11-15 | 1987 | 42.5682 | 41.3015 | 41.3015 | 42.5682 | 41.3015 | 40.0348 | 38.768 | 38.768 | 40.0348 | 42.5682 | 43.835 | 46.3685 | 47.6352 | 48.902 | 48.902 | 45.1018 | 42.5682 | 41.3015 | 40.0348 | 40.0348 | 40.0348 | 38.768 | 38.768 | 38.768 | 42.0932 | 22.9068 | 0
2022 | 11 | 16 | 2022-11-16 | 1987 | 43.0115 | 43.763 | 43.763 | 44.5145 | 43.0115 | 43.0115 | 42.26 | 42.26 | 41.5085 | 40.757 | 41.5085 | 42.26 | 43.0115 | 43.0115 | 43.763 | 45.266 | 44.5145 | 43.0115 | 43.0115 | 41.5085 | 41.5085 | 40.0055 | 40.0055 | 39.254 | 42.4792 | 22.5208 | 0
2022 | 11 | 17 | 2022-11-17 | 1987 | 44.7578 | 44.7578 | 44.7578 | 44.384 | 44.384 | 44.384 | 44.384 | 44.384 | 45.5053 | 46.2528 | 47.0004 | 48.1216 | 49.6167 | 50.3642 | 50.738 | 50.738 | 50.738 | 49.2429 | 49.2429 | 48.8692 | 48.8692 | 48.4954 | 48.4954 | 48.4954 | 47.3741 | 17.6259 | 0
2022 | 11 | 18 | 2022-11-18 | 1987 | 43.628 | 44.474 | 43.628 | 43.628 | 43.628 | 43.628 | 42.782 | 42.782 | 43.628 | 44.474 | 47.012 | 47.858 | 48.704 | 50.396 | 52.088 | 52.088 | 52.088 | 52.088 | 51.242 | 51.242 | 49.55 | 48.704 | 50.396 | 49.55 | 47.4703 | 17.5297 | 0
2022 | 11 | 19 | 2022-11-19 | 1987 | 36.4723 | 37.3045 | 37.3045 | 34.808 | 37.3045 | 37.3045 | 37.3045 | 37.3045 | 38.9688 | 39.8009 | 41.4652 | 39.8009 | 40.6331 | 44.7938 | 45.626 | 44.7938 | 43.9617 | 43.9617 | 43.1295 | 42.2974 | 41.4652 | 41.4652 | 42.2974 | 42.2974 | 40.4944 | 24.5056 | 0
2022 | 11 | 20 | 2022-11-20 | 1987 | 36.6565 | 36.6565 | 36.6565 | 36.0528 | 33.638 | 36.6565 | 36.6565 | 37.2602 | 37.2602 | 37.8638 | 39.6749 | 40.8823 | 41.486 | 40.2786 | 38.4675 | 37.8638 | 37.8638 | 38.4675 | 37.2602 | 37.8638 | 38.4675 | 37.8638 | 36.6565 | 36.6565 | 37.7129 | 27.2871 | 0
2022 | 11 | 21 | 2022-11-21 | 1987 | 41.972 | 39.7544 | 37.5368 | 37.5368 | 35.3192 | 33.1016 | 35.3192 | 33.1016 | 30.884 | 33.1016 | 33.1016 | 35.3192 | 37.5368 | 37.5368 | 39.7544 | 41.972 | 39.7544 | 39.7544 | 39.7544 | 39.7544 | 39.7544 | 35.3192 | 37.5368 | 33.1016 | 36.9824 | 28.0176 | 0
2022 | 11 | 22 | 2022-11-22 | 1987 | 37.3928 | 39.8984 | 39.8984 | 37.3928 | 39.8984 | 42.404 | 37.3928 | 37.3928 | 37.3928 | 34.8872 | 34.8872 | 39.8984 | 37.3928 | 34.8872 | 37.3928 | 34.8872 | 37.3928 | 37.3928 | 34.8872 | 34.8872 | 32.3816 | 29.876 | 32.3816 | 29.876 | 36.3488 | 28.6512 | 0
2022 | 11 | 23 | 2022-11-23 | 1987 | 31.9537 | 31.9537 | 29.3669 | 31.9537 | 31.9537 | 31.9537 | 29.3669 | 26.78 | 31.9537 | 34.5406 | 37.1274 | 39.7143 | 39.7143 | 44.888 | 42.3011 | 37.1274 | 37.1274 | 37.1274 | 37.1274 | 42.3011 | 42.3011 | 42.3011 | 44.888 | 44.888 | 36.6963 | 28.3037 | 0
2022 | 11 | 24 | 2022-11-24 | 1987 | 45.662 | 46.598 | 46.598 | 47.534 | 43.79 | 43.79 | 43.79 | 41.918 | 41.918 | 41.918 | 43.79 | 44.726 | 42.854 | 40.982 | 40.982 | 40.046 | 40.982 | 40.046 | 39.11 | 37.238 | 36.302 | 36.302 | 36.302 | 34.43 | 41.567 | 23.433 | 0
2022 | 11 | 25 | 2022-11-25 | 1987 | 40.19 | 40.19 | 40.19 | 40.19 | 38.894 | 38.894 | 37.598 | 37.598 | 40.19 | 41.486 | 46.67 | 47.966 | 47.966 | 50.558 | 49.262 | 49.262 | 45.374 | 42.782 | 44.078 | 44.078 | 44.078 | 41.486 | 40.19 | 40.19 | 42.89 | 22.11 | 0
2022 | 11 | 26 | 2022-11-26 | 1987 | 40.6095 | 40.6095 | 39.6237 | 37.652 | 37.652 | 39.6237 | 39.6237 | 40.6095 | 40.6095 | 39.6237 | 40.6095 | 43.5671 | 48.4963 | 49.4822 | 50.468 | 48.4963 | 46.5246 | 45.5388 | 44.5529 | 42.5812 | 44.5529 | 47.5105 | 42.5812 | 43.5671 | 43.1152 | 21.8848 | 0
2022 | 11 | 27 | 2022-11-27 | 1987 | 38.6567 | 38.6567 | 38.6567 | 38.6567 | 38.6567 | 42.2355 | 43.4284 | 39.8496 | 39.8496 | 41.0425 | 43.4284 | 44.6213 | 44.6213 | 45.8142 | 47.0071 | 48.2 | 43.4284 | 39.8496 | 38.6567 | 38.6567 | 38.6567 | 39.8496 | 35.078 | 36.2709 | 40.9928 | 24.0072 | 0
2022 | 11 | 28 | 2022-11-28 | 1987 | 39.4769 | 40.5611 | 41.6452 | 36.2245 | 37.3086 | 34.0562 | 36.2245 | 32.972 | 34.0562 | 35.1403 | 36.2245 | 42.7294 | 44.8977 | 45.9818 | 45.9818 | 47.066 | 47.066 | 41.6452 | 39.4769 | 38.3928 | 38.3928 | 38.3928 | 37.3086 | 39.4769 | 39.6124 | 25.3876 | 0
2022 | 11 | 29 | 2022-11-29 | 1987 | 31.604 | 34.3498 | 32.9769 | 32.9769 | 34.3498 | 34.3498 | 34.3498 | 34.3498 | 34.3498 | 35.7227 | 38.4685 | 41.2144 | 45.3331 | 45.3331 | 46.706 | 43.9602 | 45.3331 | 43.9602 | 45.3331 | 45.3331 | 43.9602 | 45.3331 | 45.3331 | 45.3331 | 40.0131 | 24.9869 | 0
2022 | 11 | 30 | 2022-11-30 | 1987 | 37.307 | 37.307 | 38.42 | 39.533 | 41.759 | 39.533 | 38.42 | 39.533 | 38.42 | 38.42 | 40.646 | 40.646 | 47.324 | 48.437 | 49.55 | 47.324 | 47.324 | 47.324 | 42.872 | 40.646 | 37.307 | 37.307 | 36.194 | 38.42 | 41.2489 | 23.7511 | 0
2022 | 12 | 1 | 2022-12-01 | 1987 | 38.126 | 45.134 | 45.134 | 52.142 | 52.142 | 48.638 | 48.638 | 48.638 | 48.638 | 48.638 | 52.142 | 38.126 | 48.638 | 52.142 | 41.63 | 41.63 | 41.63 | 41.63 | 38.126 | 38.126 | 41.63 | 38.126 | 41.63 | 36.374 | 44.477 | 20.523 | 0
2022 | 12 | 2 | 2022-12-02 | 1987 | 35.294 | 38.5205 | 38.5205 | 38.5205 | 38.5205 | 40.1337 | 38.5205 | 38.5205 | 38.5205 | 41.747 | 40.1337 | 40.1337 | 40.1337 | 48.2 | 43.3603 | 44.9735 | 44.9735 | 44.9735 | 43.3603 | 41.747 | 41.747 | 43.3603 | 44.9735 | 46.5867 | 41.4781 | 23.5219 | 0
2022 | 12 | 3 | 2022-12-03 | 1987 | 40.946 | 39.894 | 39.894 | 40.946 | 38.842 | 37.79 | 34.634 | 33.582 | 33.582 | 32.53 | 33.582 | 33.582 | 33.582 | 33.582 | 34.634 | 34.634 | 33.582 | 32.53 | 32.53 | 32.53 | 32.53 | 31.478 | 31.478 | 31.478 | 34.7655 | 30.2345 | 0
2022 | 12 | 4 | 2022-12-04 | 1987 | 43.376 | 41.942 | 43.376 | 41.942 | 41.942 | 43.376 | 41.942 | 41.942 | 41.942 | 43.376 | 44.81 | 44.81 | 46.244 | 46.244 | 47.678 | 46.244 | 44.81 | 41.942 | 39.074 | 40.508 | 36.206 | 34.772 | 34.772 | 34.772 | 42.0018 | 22.9982 | 0
2022 | 12 | 5 | 2022-12-05 | 1987 | 37.07 | 36.176 | 35.282 | 33.494 | 36.176 | 37.07 | 37.07 | 37.964 | 36.176 | 37.517 | 38.858 | 40.646 | 39.752 | 42.434 | 43.328 | 44.222 | 43.328 | 43.328 | 44.222 | 45.116 | 45.116 | 45.116 | 46.01 | 46.904 | 40.5156 | 24.4844 | 0
2022 | 12 | 6 | 2022-12-06 | 1987 | 40.6112 | 43.7216 | 43.7216 | 43.7216 | 43.7216 | 43.7216 | 40.6112 | 46.832 | 43.7216 | 43.7216 | 43.7216 | 43.7216 | 40.6112 | 43.7216 | 40.6112 | 40.6112 | 37.5008 | 34.3904 | 37.5008 | 34.3904 | 31.28 | 31.28 | 31.28 | 31.28 | 39.8336 | 25.1664 | 0
2022 | 12 | 7 | 2022-12-07 | 1987 | 34.493 | 35.2017 | 34.493 | 33.7843 | 33.0755 | 32.3668 | 32.3668 | 32.3668 | 31.658 | 31.658 | 32.3668 | 35.2017 | 35.2017 | 37.328 | 36.6193 | 37.328 | 35.2017 | 34.493 | 34.493 | 33.7843 | 32.3668 | 33.7843 | 35.2017 | 35.9105 | 34.1977 | 30.8023 | 0
2022 | 12 | 8 | 2022-12-08 | 1987 | 39.2742 | 40.838 | 40.838 | 39.2742 | 39.2742 | 34.583 | 36.1467 | 36.1467 | 34.583 | 34.583 | 36.1467 | 33.0192 | 31.4555 | 33.0192 | 34.583 | 37.7105 | 34.583 | 29.8917 | 29.8917 | 31.4555 | 29.8917 | 28.328 | 29.8917 | 29.8917 | 34.3875 | 30.6125 | 0
2022 | 12 | 9 | 2022-12-09 | 1987 | 34.8389 | 33.962 | 33.962 | 33.962 | 34.4004 | 34.4004 | 35.2773 | 36.1541 | 37.9079 | 37.9079 | 38.3463 | 38.7847 | 39.2231 | 39.2231 | 39.6616 | 39.6616 | 40.1 | 39.4424 | 38.7847 | 37.4694 | 37.4694 | 37.4694 | 37.4694 | 37.4694 | 37.2228 | 27.7772 | 0
2022 | 12 | 10 | 2022-12-10 | 1987 | 36.842 | 35.7414 | 35.7414 | 35.7414 | 34.6409 | 34.6409 | 31.3391 | 32.4397 | 31.3391 | 31.3391 | 32.4397 | 33.5403 | 33.5403 | 33.5403 | 33.5403 | 32.4397 | 32.4397 | 31.3391 | 30.2386 | 30.2386 | 30.2386 | 30.2386 | 30.2386 | 29.138 | 32.6231 | 32.3769 | 0
2022 | 12 | 11 | 2022-12-11 | 1987 | 30.956 | 30.956 | 29.8004 | 28.6448 | 28.6448 | 29.8004 | 30.956 | 28.6448 | 28.6448 | 28.6448 | 29.8004 | 30.956 | 32.1116 | 33.2672 | 33.2672 | 36.734 | 33.2672 | 29.8004 | 28.6448 | 29.8004 | 28.6448 | 26.3336 | 26.3336 | 25.178 | 29.993 | 35.007 | 0
2022 | 12 | 12 | 2022-12-12 | 1987 | 29.084 | 29.084 | 27.476 | 25.868 | 25.868 | 27.476 | 29.084 | 30.692 | 29.084 | 30.692 | 32.3 | 32.3 | 32.3 | 32.3 | 33.908 | 33.908 | 33.908 | 32.3 | 30.692 | 32.3 | 32.3 | 32.3 | 32.3 | 24.26 | 30.491 | 34.509 | 0
2022 | 12 | 13 | 2022-12-13 | 1987 | 32.9386 | 31.1077 | 29.2769 | 30.1923 | 29.2769 | 29.2769 | 27.446 | 29.2769 | 27.446 | 29.2769 | 30.1923 | 32.0231 | 32.9386 | 32.9386 | 32.9386 | 32.9386 | 32.9386 | 32.9386 | 32.9386 | 33.854 | 32.0231 | 33.854 | 32.9386 | 32.9386 | 31.4129 | 33.5871 | 0
2022 | 12 | 14 | 2022-12-14 | 1987 | 28.523 | 28.523 | 34.133 | 36.938 | 34.133 | 42.548 | 34.133 | 36.938 | 36.938 | 42.548 | 36.938 | 36.938 | 25.718 | 28.523 | 34.133 | 34.133 | 34.133 | 34.133 | 34.133 | 32.7305 | 31.328 | 28.523 | 25.718 | 25.718 | 33.2564 | 31.7436 | 0
2022 | 12 | 15 | 2022-12-15 | 1987 | 33.7673 | 34.6411 | 35.5149 | 34.6411 | 32.8935 | 30.272 | 32.8935 | 32.8935 | 34.6411 | 34.6411 | 35.2528 | 35.7771 | 36.3887 | 38.1364 | 39.884 | 39.0102 | 39.0102 | 39.0102 | 39.0102 | 38.1364 | 39.0102 | 39.0102 | 39.0102 | 39.0102 | 36.3523 | 28.6477 | 0
2022 | 12 | 16 | 2022-12-16 | 1987 | 42.8828 | 39.2612 | 42.8828 | 39.2612 | 39.2612 | 39.2612 | 35.6396 | 32.018 | 32.018 | 32.018 | 35.6396 | 39.2612 | 46.5044 | 46.5044 | 46.5044 | 50.126 | 42.8828 | 42.8828 | 39.2612 | 35.6396 | 35.6396 | 35.6396 | 32.018 | 32.018 | 38.9594 | 26.0406 | 0
2022 | 12 | 17 | 2022-12-17 | 1987 | 36.4363 | 36.4363 | 36.4363 | 35.4532 | 35.4532 | 35.4532 | 34.4702 | 36.4363 | 32.504 | 34.4702 | 34.4702 | 39.3855 | 39.3855 | 42.3348 | 44.3009 | 45.284 | 43.3178 | 40.3686 | 40.3686 | 40.3686 | 39.3855 | 38.4025 | 39.3855 | 40.3686 | 38.3615 | 26.6385 | 0
2022 | 12 | 18 | 2022-12-18 | 1987 | 31.4343 | 29.588 | 31.4343 | 31.4343 | 31.4343 | 33.2806 | 33.2806 | 35.1269 | 36.9731 | 36.9731 | 35.1269 | 38.8194 | 38.8194 | 40.6657 | 42.512 | 42.512 | 40.6657 | 38.8194 | 36.9731 | 36.9731 | 31.4343 | 29.588 | 31.4343 | 35.1269 | 35.4346 | 29.5654 | 0
2022 | 12 | 19 | 2022-12-19 | 1987 | 36.0968 | 36.0968 | 33.0404 | 33.0404 | 33.0404 | 33.0404 | 33.0404 | 29.984 | 31.0028 | 31.0028 | 33.0404 | 34.0592 | 35.078 | 37.1156 | 40.172 | 38.1344 | 37.1156 | 36.0968 | 35.078 | 35.078 | 33.0404 | 32.0216 | 31.0028 | 31.0028 | 34.0592 | 30.9408 | 0
2022 | 12 | 20 | 2022-12-20 | 1987 | 28.382 | 31.7383 | 30.0602 | 30.0602 | 30.8992 | 30.0602 | 30.8992 | 30.8992 | 30.0602 | 32.5774 | 32.5774 | 34.2555 | 35.0946 | 35.0946 | 35.0946 | 34.2555 | 35.0946 | 35.0946 | 35.0946 | 36.7728 | 39.29 | 39.29 | 39.29 | 38.4509 | 33.7661 | 31.2339 | 0
2022 | 12 | 21 | 2022-12-21 | 1987 | 40.2363 | 35.33 | 36.5566 | 36.5566 | 36.5566 | 35.33 | 36.5566 | 39.0097 | 37.7831 | 39.0097 | 39.0097 | 40.2363 | 41.4629 | 43.916 | 43.916 | 42.6894 | 40.2363 | 37.7831 | 37.7831 | 39.0097 | 37.7831 | 36.5566 | 36.5566 | 36.5566 | 38.6009 | 26.3991 | 0
2022 | 12 | 22 | 2022-12-22 | 1987 | 37.5543 | 35.78 | 35.78 | 35.78 | 37.5543 | 37.5543 | 35.78 | 35.78 | 35.78 | 36.6671 | 37.5543 | 39.3286 | 40.2157 | 40.2157 | 41.99 | 41.99 | 40.2157 | 38.4414 | 37.5543 | 38.4414 | 37.5543 | 37.5543 | 36.6671 | 35.78 | 37.813 | 27.187 | 0
2022 | 12 | 23 | 2022-12-23 | 1987 | 40.4394 | 40.4394 | 40.4394 | 40.4394 | 40.4394 | 39.8506 | 39.2617 | 39.8506 | 39.8506 | 39.2617 | 39.8506 | 41.0283 | 41.6171 | 42.206 | 42.206 | 41.6171 | 40.4394 | 40.4394 | 39.8506 | 38.6729 | 38.6729 | 38.084 | 38.6729 | 38.6729 | 40.0959 | 24.9041 | 0
2022 | 12 | 24 | 2022-12-24 | 1987 | 39.326 | 40.0853 | 40.0853 | 39.326 | 39.7056 | 39.7056 | 39.7056 | 39.7056 | 39.326 | 39.7056 | 40.0853 | 41.6038 | 42.3631 | 43.502 | 42.3631 | 42.7427 | 41.9835 | 40.4649 | 40.8445 | 40.0853 | 40.4649 | 40.4649 | 40.0853 | 39.326 | 40.544 | 24.456 | 0
2022 | 12 | 25 | 2022-12-25 | 1987 | 40.2512 | 40.2512 | 39.4466 | 38.642 | 38.642 | 40.2512 | 38.642 | 38.642 | 38.642 | 39.4466 | 42.665 | 44.2742 | 45.8834 | 46.688 | 45.8834 | 45.0788 | 45.0788 | 42.665 | 40.2512 | 41.0558 | 41.0558 | 40.2512 | 40.2512 | 38.642 | 41.3575 | 23.6425 | 0
2022 | 12 | 26 | 2022-12-26 | 1987 | 42.6283 | 41.3462 | 41.3462 | 41.3462 | 40.064 | 40.7051 | 41.3462 | 41.3462 | 41.3462 | 40.7051 | 40.7051 | 41.9872 | 45.1926 | 46.4748 | 48.398 | 48.398 | 47.7569 | 45.8337 | 47.1158 | 45.1926 | 45.1926 | 45.1926 | 45.1926 | 45.1926 | 43.7502 | 21.2498 | 0
2022 | 12 | 27 | 2022-12-27 | 1987 | 41.078 | 41.078 | 39.562 | 40.32 | 38.804 | 39.562 | 39.562 | 39.562 | 40.32 | 41.078 | 42.594 | 43.352 | 44.868 | 45.626 | 45.626 | 45.626 | 44.11 | 43.352 | 43.352 | 44.11 | 43.352 | 43.352 | 44.11 | 44.11 | 42.4361 | 22.5639 | 0
2022 | 12 | 28 | 2022-12-28 | 1987 | 35.285 | 35.285 | 35.285 | 33.656 | 33.656 | 35.285 | 36.0995 | 35.285 | 36.0995 | 35.285 | 37.7285 | 40.172 | 41.801 | 41.801 | 43.43 | 41.801 | 40.9865 | 40.9865 | 40.172 | 39.3575 | 39.3575 | 38.543 | 38.543 | 38.543 | 38.1018 | 26.8982 | 0
2022 | 12 | 29 | 2022-12-29 | 1987 | 38.056 | 38.056 | 36.996 | 35.936 | 34.876 | 35.936 | 34.876 | 33.816 | 32.756 | 32.756 | 33.816 | 35.936 | 40.176 | 41.236 | 42.296 | 41.236 | 39.116 | 40.176 | 38.056 | 38.056 | 38.056 | 36.996 | 36.996 | 35.936 | 37.1727 | 27.8273 | 0
2022 | 12 | 30 | 2022-12-30 | 1987 | 43.9091 | 43.9091 | 43.1849 | 43.1849 | 42.4608 | 42.4608 | 41.7366 | 41.0125 | 38.84 | 40.2883 | 42.4608 | 45.3574 | 47.5298 | 47.5298 | 48.254 | 47.5298 | 46.0815 | 43.1849 | 43.1849 | 43.1849 | 41.7366 | 42.4608 | 42.4608 | 41.7366 | 43.4867 | 21.5133 | 0
2022 | 12 | 31 | 2022-12-31 | 1987 | 39.29 | 39.29 | 39.983 | 38.597 | 38.597 | 37.904 | 38.597 | 39.29 | 38.597 | 39.29 | 40.676 | 42.062 | 43.448 | 44.834 | 44.834 | 44.834 | 42.755 | 39.29 | 37.904 | 38.597 | 38.597 | 39.29 | 39.29 | 37.904 | 40.1562 | 24.8438 | 0
2023 | 1 | 1 | 2023-01-01 | 1987 | 33.5975 | 32.072 | 32.072 | 32.072 | 33.5975 | 35.123 | 39.6995 | 36.6485 | 36.6485 | 39.6995 | 39.6995 | 42.7505 | 44.276 | 35.123 | 36.6485 | 36.6485 | 35.123 | 35.123 | 35.123 | 35.123 | 35.123 | 33.5975 | 35.123 | 35.123 | 36.0764 | 28.9236 | 0
2023 | 1 | 2 | 2023-01-02 | 1987 | 36.878 | 38.078 | 36.878 | 36.878 | 38.078 | 36.878 | 36.878 | 36.878 | 38.078 | 38.078 | 38.078 | 41.678 | 42.878 | 40.478 | 41.678 | 40.478 | 40.478 | 42.878 | 44.078 | 42.878 | 41.678 | 39.278 | 38.078 | 38.078 | 39.428 | 25.572 | 0
2023 | 1 | 3 | 2023-01-03 | 1987 | 35.9195 | 35.9195 | 41.36 | 39.5465 | 39.5465 | 37.733 | 37.733 | 37.733 | 35.9195 | 35.9195 | 35.9195 | 37.733 | 37.733 | 41.36 | 41.36 | 39.5465 | 37.733 | 35.9195 | 35.9195 | 34.106 | 35.9195 | 35.9195 | 35.9195 | 35.9195 | 37.4308 | 27.5693 | 0
2023 | 1 | 4 | 2023-01-04 | 1987 | 37.3357 | 36.7906 | 36.7906 | 36.7906 | 36.2454 | 36.2454 | 35.7003 | 36.7906 | 36.2454 | 36.2454 | 36.2454 | 37.3357 | 37.3357 | 38.426 | 38.426 | 38.426 | 38.426 | 37.8809 | 37.3357 | 35.7003 | 35.1551 | 35.1551 | 35.7003 | 34.61 | 36.7224 | 28.2776 | 0
2023 | 1 | 5 | 2023-01-05 | 1987 | 37.022 | 34.43 | 36.158 | 35.294 | 31.838 | 31.838 | 30.11 | 32.702 | 32.702 | 30.974 | 36.158 | 35.294 | 36.158 | 37.022 | 39.614 | 42.206 | 41.342 | 37.886 | 37.022 | 35.294 | 35.294 | 36.158 | 36.158 | 31.838 | 35.438 | 29.562 | 0
2023 | 1 | 6 | 2023-01-06 | 1987 | 34.9929 | 30.1967 | 31.7955 | 31.7955 | 31.7955 | 33.3942 | 31.7955 | 30.1967 | 28.598 | 30.1967 | 33.3942 | 34.9929 | 38.1904 | 40.9082 | 43.4662 | 46.184 | 46.184 | 42.9865 | 39.7891 | 38.1904 | 39.7891 | 39.7891 | 38.1904 | 36.5916 | 36.3918 | 28.6082 | 0
2023 | 1 | 7 | 2023-01-07 | 1987 | 35.1528 | 33.9246 | 33.9246 | 33.9246 | 33.9246 | 32.6965 | 32.6965 | 32.6965 | 29.012 | 30.2402 | 32.6965 | 33.9246 | 36.3809 | 38.8372 | 43.7498 | 44.978 | 43.7498 | 42.5217 | 41.2935 | 42.5217 | 37.6091 | 36.3809 | 38.8372 | 40.0654 | 36.7391 | 28.2609 | 0
2023 | 1 | 8 | 2023-01-08 | 1987 | 33.0578 | 34.0541 | 35.0505 | 32.0614 | 31.0651 | 32.0614 | 31.0651 | 28.076 | 29.0724 | 32.0614 | 32.0614 | 36.0468 | 38.0395 | 43.0213 | 44.0176 | 45.014 | 43.0213 | 39.0359 | 41.0286 | 41.0286 | 40.0322 | 39.0359 | 40.0322 | 40.0322 | 36.628 | 28.372 | 0
2023 | 1 | 9 | 2023-01-09 | 1987 | 31.9492 | 31.9492 | 30.7294 | 31.3393 | 30.1195 | 30.1195 | 27.68 | 28.8998 | 29.5096 | 30.1195 | 31.9492 | 34.3887 | 36.8282 | 36.8282 | 38.048 | 35.6085 | 34.9986 | 34.9986 | 34.9986 | 35.6085 | 35.6085 | 34.9986 | 35.6085 | 35.6085 | 33.2706 | 31.7294 | 0
2023 | 1 | 10 | 2023-01-10 | 1987 | 33.1471 | 33.1471 | 31.7938 | 31.7938 | 31.7938 | 31.7938 | 30.4405 | 27.734 | 30.4405 | 31.7938 | 34.5004 | 35.8536 | 37.2069 | 39.9135 | 41.2667 | 39.9135 | 42.62 | 42.62 | 41.2667 | 41.2667 | 39.9135 | 41.2667 | 42.62 | 39.9135 | 36.4175 | 28.5825 | 0
2023 | 1 | 11 | 2023-01-11 | 1987 | 39.866 | 40.5518 | 41.2376 | 40.5518 | 40.5518 | 41.2376 | 41.2376 | 40.5518 | 40.5518 | 41.2376 | 41.9234 | 42.6092 | 42.6092 | 43.295 | 46.724 | 46.724 | 46.724 | 43.9808 | 44.6666 | 43.9808 | 44.6666 | 42.6092 | 42.6092 | 40.5518 | 42.552 | 22.448 | 0
2023 | 1 | 12 | 2023-01-12 | 1987 | 48.6095 | 48.6095 | 50.18 | 47.8242 | 47.039 | 46.2537 | 46.2537 | 46.2537 | 46.2537 | 46.2537 | 46.2537 | 47.039 | 47.039 | 47.8242 | 48.6095 | 47.039 | 47.8242 | 47.039 | 46.2537 | 43.898 | 44.6832 | 44.6832 | 44.6832 | 43.898 | 46.6791 | 18.3209 | 0
2023 | 1 | 13 | 2023-01-13 | 1987 | 51.233 | 50.324 | 50.324 | 50.324 | 50.324 | 49.415 | 49.415 | 48.506 | 48.506 | 48.506 | 49.415 | 50.324 | 51.233 | 52.142 | 52.142 | 52.142 | 49.415 | 47.597 | 45.779 | 44.87 | 44.87 | 44.87 | 44.87 | 44.87 | 48.809 | 16.191 | 0
2023 | 1 | 14 | 2023-01-14 | 1987 | 46.694 | 47.582 | 48.47 | 49.358 | 48.47 | 49.358 | 49.358 | 49.358 | 49.358 | 49.358 | 50.246 | 50.246 | 52.022 | 53.798 | 53.798 | 53.798 | 52.022 | 50.246 | 49.358 | 47.582 | 47.582 | 46.694 | 46.694 | 45.806 | 49.469 | 15.531 | 0
2023 | 1 | 15 | 2023-01-15 | 1987 | 52.25 | 51.062 | 51.062 | 49.874 | 49.28 | 49.874 | 50.468 | 49.28 | 48.686 | 49.874 | 51.656 | 52.844 | 53.438 | 54.626 | 55.22 | 54.626 | 54.626 | 54.032 | 53.438 | 54.032 | 51.656 | 53.438 | 52.844 | 52.844 | 52.1262 | 12.8738 | 0
2023 | 1 | 16 | 2023-01-16 | 1987 | 50.3015 | 50.3015 | 49.307 | 48.3125 | 47.318 | 47.318 | 47.318 | 48.3125 | 49.307 | 50.3015 | 51.296 | 53.285 | 54.2795 | 55.274 | 55.274 | 55.274 | 55.274 | 54.2795 | 54.2795 | 54.2795 | 54.2795 | 54.2795 | 54.2795 | 54.2795 | 52.0004 | 12.9996 | 0
2023 | 1 | 17 | 2023-01-17 | 1987 | 53.462 | 52.484 | 52.484 | 52.484 | 53.462 | 53.462 | 52.484 | 53.462 | 53.462 | 53.462 | 55.418 | 55.418 | 57.374 | 58.352 | 58.352 | 58.352 | 57.374 | 57.374 | 55.418 | 56.396 | 55.418 | 54.44 | 55.418 | 54.44 | 55.0105 | 9.9895 | 0
2023 | 1 | 18 | 2023-01-18 | 1987 | 52.142 | 50.027 | 47.912 | 50.027 | 50.027 | 50.027 | 52.142 | 54.257 | 56.372 | 56.372 | 58.487 | 60.602 | 60.602 | 60.602 | 60.602 | 60.602 | 58.487 | 56.372 | 56.372 | 54.257 | 56.372 | 56.372 | 56.372 | 56.372 | 55.4907 | 9.5093 | 0
2023 | 1 | 19 | 2023-01-19 | 1987 | 48.2 | 48.2 | 46.796 | 45.392 | 46.796 | 46.796 | 46.796 | 45.392 | 46.796 | 46.796 | 48.2 | 49.604 | 51.008 | 51.008 | 53.816 | 51.008 | 49.604 | 49.604 | 46.796 | 45.392 | 43.988 | 43.988 | 42.584 | 41.18 | 47.3225 | 17.6775 | 0
2023 | 1 | 20 | 2023-01-20 | 1987 | 41.4063 | 42.0864 | 40.7261 | 40.7261 | 40.046 | 40.7261 | 40.7261 | 40.046 | 41.4063 | 41.4063 | 45.4871 | 47.5276 | 47.5276 | 48.8879 | 48.8879 | 49.568 | 47.5276 | 46.1673 | 44.807 | 44.1269 | 44.1269 | 42.7666 | 42.0864 | 42.0864 | 43.7868 | 21.2132 | 0
2023 | 1 | 21 | 2023-01-21 | 1987 | 45.167 | 46.598 | 43.736 | 43.736 | 46.598 | 45.167 | 45.167 | 42.305 | 42.305 | 40.874 | 42.305 | 42.305 | 45.167 | 48.029 | 50.891 | 52.322 | 52.322 | 55.184 | 55.184 | 49.46 | 48.029 | 48.029 | 50.891 | 48.029 | 47.075 | 17.925 | 0
2023 | 1 | 22 | 2023-01-22 | 1987 | 40.9028 | 41.4764 | 41.4764 | 40.9028 | 39.182 | 40.3292 | 41.4764 | 42.05 | 42.6236 | 43.1972 | 44.3444 | 46.0652 | 46.0652 | 47.2124 | 47.786 | 47.786 | 47.786 | 46.6388 | 45.4916 | 45.4916 | 45.4916 | 46.0652 | 46.0652 | 45.4916 | 44.2249 | 20.7751 | 0
2023 | 1 | 23 | 2023-01-23 | 1987 | 40.352 | 39.344 | 38.336 | 39.344 | 38.336 | 38.336 | 37.328 | 38.336 | 37.328 | 37.328 | 38.336 | 38.336 | 39.344 | 42.368 | 43.376 | 45.392 | 44.384 | 42.368 | 41.36 | 40.352 | 39.344 | 38.336 | 38.336 | 39.344 | 39.806 | 25.194 | 0
2023 | 1 | 24 | 2023-01-24 | 1987 | 38.486 | 36.554 | 36.554 | 36.554 | 37.52 | 37.52 | 37.52 | 39.452 | 37.52 | 38.486 | 39.452 | 39.452 | 40.418 | 42.35 | 41.384 | 41.384 | 40.418 | 39.452 | 38.486 | 36.554 | 36.554 | 37.52 | 36.554 | 36.554 | 38.4457 | 26.5542 | 0
2023 | 1 | 25 | 2023-01-25 | 1987 | 39.0509 | 39.0509 | 36.5874 | 39.0509 | 39.0509 | 39.0509 | 39.0509 | 36.5874 | 34.124 | 39.0509 | 39.0509 | 41.5143 | 41.5143 | 41.5143 | 43.9777 | 51.368 | 51.368 | 48.9046 | 48.9046 | 46.4411 | 46.4411 | 43.9777 | 41.5143 | 41.5143 | 42.0275 | 22.9725 | 0
2023 | 1 | 26 | 2023-01-26 | 1987 | 38.1714 | 35.5923 | 35.5923 | 35.5923 | 35.5923 | 33.0131 | 30.434 | 35.5923 | 33.0131 | 30.434 | 30.434 | 33.0131 | 33.0131 | 35.5923 | 35.5923 | 35.5923 | 38.1714 | 45.9089 | 48.488 | 48.488 | 48.488 | 48.488 | 45.9089 | 43.3297 | 38.064 | 26.936 | 0
2023 | 1 | 27 | 2023-01-27 | 1987 | 33.8213 | 34.9864 | 34.9864 | 33.8213 | 34.9864 | 31.4911 | 31.4911 | 30.326 | 34.9864 | 32.6562 | 34.9864 | 39.6467 | 43.142 | 43.142 | 39.6467 | 36.1515 | 36.1515 | 36.1515 | 36.1515 | 36.1515 | 36.1515 | 34.9864 | 34.9864 | 34.9864 | 35.666 | 29.334 | 0
2023 | 1 | 28 | 2023-01-28 | 1987 | 41.297 | 43.25 | 43.25 | 43.25 | 37.391 | 35.438 | 37.391 | 37.391 | 37.391 | 39.344 | 41.297 | 41.297 | 41.297 | 43.25 | 41.297 | 39.344 | 39.344 | 39.344 | 39.344 | 37.391 | 39.344 | 39.344 | 39.344 | 37.391 | 39.7509 | 25.2491 | 0
2023 | 1 | 29 | 2023-01-29 | 1987 | 38.318 | 38.318 | 39.366 | 38.842 | 39.89 | 39.366 | 38.318 | 38.842 | 38.318 | 38.318 | 39.366 | 39.89 | 40.414 | 41.462 | 43.034 | 41.986 | 43.034 | 41.986 | 41.462 | 41.462 | 41.986 | 41.986 | 41.986 | 42.51 | 40.4358 | 24.5642 | 0
2023 | 1 | 30 | 2023-01-30 | 1987 | 48.236 | 49.856 | 43.376 | 41.756 | 38.516 | 38.516 | 38.516 | 36.896 | 36.896 | 36.896 | 40.136 | 43.376 | 44.996 | 43.376 | 40.136 | 40.136 | 36.896 | 35.276 | 35.276 | 36.896 | 35.276 | 35.276 | 36.896 | 36.896 | 39.596 | 25.404 | 0
2023 | 1 | 31 | 2023-01-31 | 1987 | 48.3512 | 43.3544 | 40.856 | 40.856 | 40.856 | 43.3544 | 45.8528 | 43.3544 | 45.8528 | 48.3512 | 50.8496 | 50.8496 | 53.348 | 53.348 | 45.8528 | 45.8528 | 45.8528 | 45.8528 | 45.8528 | 43.3544 | 43.3544 | 43.3544 | 43.3544 | 43.3544 | 45.6446 | 19.3554 | 0
2023 | 2 | 1 | 2023-02-01 | 1987 | 33.422 | 34.8424 | 38.3933 | 41.234 | 39.8136 | 38.3933 | 36.9729 | 36.2627 | 36.2627 | 36.2627 | 36.2627 | 36.9729 | 37.6831 | 37.6831 | 38.3933 | 37.6831 | 37.6831 | 36.2627 | 35.5525 | 35.5525 | 36.2627 | 36.2627 | 34.8424 | 34.8424 | 36.825 | 28.175 | 0
2023 | 2 | 2 | 2023-02-02 | 1987 | 41.324 | 37.634 | 37.634 | 37.634 | 33.944 | 37.634 | 33.944 | 33.944 | 33.944 | 37.634 | 45.014 | 48.704 | 48.704 | 52.394 | 52.394 | 52.394 | 52.394 | 48.704 | 45.014 | 45.014 | 45.014 | 45.014 | 45.014 | 45.014 | 43.169 | 21.831 | 0
2023 | 2 | 3 | 2023-02-03 | 1987 | 51.53 | 51.53 | 52.1322 | 52.1322 | 52.1322 | 52.1322 | 51.53 | 51.53 | 52.1322 | 52.1322 | 52.1322 | 53.9387 | 56.3475 | 57.5518 | 58.154 | 58.154 | 55.7453 | 55.1431 | 55.7453 | 55.7453 | 55.7453 | 55.1431 | 54.5409 | 54.5409 | 54.0642 | 10.9358 | 0
2023 | 2 | 4 | 2023-02-04 | 1987 | 49.262 | 49.262 | 49.262 | 49.262 | 49.262 | 50.816 | 52.37 | 52.37 | 52.37 | 52.37 | 52.37 | 55.478 | 53.924 | 55.478 | 58.586 | 52.37 | 50.816 | 50.816 | 50.816 | 50.816 | 49.262 | 49.262 | 49.262 | 49.262 | 51.4635 | 13.5365 | 0
2023 | 2 | 5 | 2023-02-05 | 1987 | 50.8 | 48.97 | 52.02 | 52.02 | 50.19 | 50.19 | 48.97 | 47.75 | 48.97 | 48.36 | 50.19 | 52.63 | 54.46 | 55.68 | 56.29 | 56.29 | 58.73 | 58.73 | 54.46 | 55.68 | 53.24 | 52.02 | 53.24 | 53.24 | 52.63 | 12.37 | 0
2023 | 2 | 6 | 2023-02-06 | 1987 | 58.0334 | 56.8292 | 53.2166 | 51.4103 | 53.2166 | 52.6145 | 49.604 | 49.604 | 52.0124 | 50.2061 | 52.0124 | 55.0229 | 56.8292 | 58.0334 | 59.8397 | 61.646 | 61.646 | 61.0439 | 59.2376 | 58.0334 | 58.6355 | 56.8292 | 56.8292 | 53.8187 | 55.6752 | 9.3248 | 0
2023 | 2 | 7 | 2023-02-07 | 1987 | 54.752 | 52.304 | 51.08 | 51.08 | 47.408 | 48.632 | 48.632 | 44.96 | 44.96 | 44.96 | 47.408 | 51.9368 | 56.3432 | 60.872 | 63.32 | 64.544 | 63.32 | 65.768 | 64.544 | 59.648 | 60.872 | 60.872 | 59.648 | 59.648 | 55.313 | 9.687 | 0
2023 | 2 | 8 | 2023-02-08 | 1987 | 52.997 | 48.803 | 48.803 | 48.803 | 46.706 | 48.803 | 50.9 | 55.094 | 58.2395 | 56.1425 | 52.997 | 57.191 | 61.385 | 63.482 | 61.385 | 65.579 | 67.676 | 62.4335 | 64.5305 | 64.5305 | 63.482 | 60.3365 | 59.288 | 59.288 | 57.4531 | 7.5469 | 0
2023 | 2 | 9 | 2023-02-09 | 1987 | 51.6671 | 50.2409 | 48.8148 | 48.8148 | 41.684 | 45.9625 | 41.684 | 43.1102 | 43.1102 | 43.1102 | 43.1102 | 50.2409 | 53.0932 | 53.0932 | 57.3717 | 60.224 | 58.7978 | 51.6671 | 50.2409 | 50.2409 | 45.9625 | 47.3886 | 45.9625 | 44.5363 | 48.7553 | 16.2447 | 0
2023 | 2 | 10 | 2023-02-10 | 1987 | 48.1612 | 48.1612 | 46.4402 | 44.7191 | 46.4402 | 46.4402 | 42.998 | 48.1612 | 48.1612 | 46.4402 | 49.8823 | 56.7666 | 61.9298 | 65.372 | 61.9298 | 61.9298 | 63.6509 | 56.7666 | 55.0455 | 60.2088 | 58.4877 | 58.4877 | 58.4877 | 56.7666 | 53.8264 | 11.1736 | 0
2023 | 2 | 11 | 2023-02-11 | 1987 | 58.658 | 58.658 | 58.658 | 61.016 | 61.016 | 42.152 | 39.794 | 37.436 | 35.078 | 35.078 | 35.078 | 37.436 | 44.51 | 46.868 | 49.226 | 44.51 | 51.584 | 51.584 | 44.51 | 46.868 | 42.152 | 44.51 | 44.51 | 42.152 | 46.3767 | 18.6233 | 0
2023 | 2 | 12 | 2023-02-12 | 1987 | 39.4977 | 39.4977 | 39.4977 | 37.1078 | 37.1078 | 39.4977 | 39.4977 | 41.8875 | 41.8875 | 46.6672 | 51.4469 | 53.8368 | 53.8368 | 63.3962 | 65.786 | 53.8368 | 53.8368 | 44.2774 | 41.8875 | 39.4977 | 41.8875 | 37.1078 | 34.718 | 37.1078 | 44.7753 | 20.2247 | 0
2023 | 2 | 13 | 2023-02-13 | 1987 | 49.703 | 50.954 | 45.95 | 49.703 | 44.699 | 44.699 | 45.95 | 45.95 | 47.201 | 49.703 | 50.954 | 53.456 | 53.456 | 53.456 | 52.205 | 52.205 | 49.703 | 49.703 | 47.201 | 45.95 | 44.699 | 44.699 | 43.448 | 43.448 | 48.2956 | 16.7044 | 0
2023 | 2 | 14 | 2023-02-14 | 1987 | 45.632 | 45.632 | 45.632 | 45.632 | 45.632 | 44.064 | 42.496 | 40.928 | 42.496 | 47.2 | 48.768 | 51.904 | 53.472 | 53.472 | 53.472 | 55.04 | 53.472 | 53.472 | 51.904 | 48.768 | 48.768 | 50.336 | 48.768 | 51.904 | 48.7027 | 16.2973 | 0
2023 | 2 | 15 | 2023-02-15 | 1987 | 46.0243 | 46.0243 | 47.0615 | 47.0615 | 46.0243 | 47.0615 | 44.987 | 42.9125 | 42.9125 | 42.9125 | 41.8753 | 44.987 | 41.8753 | 43.9498 | 44.987 | 47.0615 | 49.136 | 47.0615 | 46.0243 | 41.8753 | 41.8753 | 41.8753 | 40.838 | 40.838 | 44.4684 | 20.5316 | 0
2023 | 2 | 16 | 2023-02-16 | 1987 | 46.1435 | 46.1435 | 46.1435 | 46.1435 | 46.1435 | 43.61 | 43.61 | 43.61 | 46.1435 | 43.61 | 46.1435 | 46.1435 | 48.677 | 51.2105 | 51.2105 | 51.2105 | 53.744 | 51.2105 | 46.1435 | 46.1435 | 43.61 | 46.1435 | 46.1435 | 43.61 | 46.7769 | 18.2231 | 0
2023 | 2 | 17 | 2023-02-17 | 1987 | 45.293 | 44.5892 | 43.1816 | 42.4778 | 43.1816 | 43.1816 | 41.774 | 43.1816 | 43.1816 | 44.5892 | 45.9968 | 47.4044 | 45.293 | 46.7006 | 48.1082 | 48.812 | 47.4044 | 46.7006 | 45.293 | 44.5892 | 43.8854 | 43.8854 | 43.1816 | 41.774 | 44.7358 | 20.2642 | 0
2023 | 2 | 18 | 2023-02-18 | 1987 | 45.7916 | 45.7916 | 45.014 | 45.7916 | 45.7916 | 45.7916 | 46.5692 | 46.5692 | 47.3468 | 47.3468 | 48.1244 | 49.6796 | 51.2348 | 52.0124 | 52.0124 | 52.79 | 52.79 | 52.79 | 52.79 | 52.0124 | 51.2348 | 50.4572 | 51.2348 | 50.4572 | 49.226 | 15.774 | 0
2023 | 2 | 19 | 2023-02-19 | 1987 | 46.94 | 48.5384 | 48.5384 | 48.5384 | 48.5384 | 48.5384 | 48.5384 | 48.5384 | 48.5384 | 48.5384 | 50.1368 | 50.1368 | 51.7352 | 53.3336 | 54.932 | 54.932 | 54.932 | 53.3336 | 53.3336 | 51.7352 | 53.3336 | 50.1368 | 51.7352 | 51.7352 | 50.8028 | 14.1972 | 0
2023 | 2 | 20 | 2023-02-20 | 1987 | 46.5234 | 44.6103 | 44.6103 | 42.6971 | 42.6971 | 42.6971 | 40.784 | 40.784 | 42.6971 | 40.784 | 42.6971 | 46.5234 | 52.2629 | 54.176 | 54.176 | 54.176 | 54.176 | 52.2629 | 52.2629 | 50.3497 | 50.3497 | 48.4366 | 42.6971 | 44.6103 | 47.0017 | 17.9983 | 0
2023 | 2 | 21 | 2023-02-21 | 1987 | 56.39 | 53.7157 | 53.7157 | 53.7157 | 51.0414 | 53.7157 | 53.7157 | 53.7157 | 53.7157 | 53.7157 | 53.7157 | 48.3671 | 51.0414 | 53.7157 | 56.39 | 56.39 | 48.3671 | 48.3671 | 45.6929 | 43.0186 | 40.3443 | 43.0186 | 43.0186 | 37.67 | 50.2614 | 14.7386 | 0
2023 | 2 | 22 | 2023-02-22 | 1987 | 38.8872 | 38.8872 | 40.2305 | 37.544 | 38.8872 | 39.5589 | 40.2305 | 40.2305 | 41.5737 | 42.917 | 42.917 | 46.9467 | 46.9467 | 48.29 | 46.9467 | 44.2602 | 46.9467 | 46.9467 | 42.917 | 44.2602 | 45.6035 | 45.6035 | 45.6035 | 44.2602 | 43.2248 | 21.7752 | 0
2023 | 2 | 23 | 2023-02-23 | 1987 | 40.772 | 40.5224 | 40.5224 | 40.2728 | 40.0232 | 39.7736 | 39.7736 | 39.7736 | 39.524 | 39.7736 | 40.772 | 41.5208 | 42.7688 | 43.0184 | 43.268 | 43.268 | 43.268 | 42.5192 | 42.02 | 41.5208 | 41.5208 | 41.2712 | 41.0216 | 40.2728 | 41.1984 | 23.8016 | 0
2023 | 2 | 24 | 2023-02-24 | 1987 | 40.7146 | 40.1823 | 40.4484 | 40.4484 | 40.4484 | 40.1823 | 39.65 | 39.65 | 40.1823 | 40.9807 | 42.0453 | 42.5776 | 43.1099 | 43.1099 | 43.376 | 43.376 | 42.8437 | 42.5776 | 41.7791 | 41.2469 | 40.9807 | 40.9807 | 40.4484 | 40.4484 | 41.3245 | 23.6755 | 0
2023 | 2 | 25 | 2023-02-25 | 1987 | 44.1756 | 44.6199 | 43.2869 | 42.8426 | 41.954 | 42.3983 | 41.954 | 42.3983 | 42.8426 | 44.6199 | 46.8415 | 48.1744 | 48.6187 | 49.5074 | 49.9517 | 50.396 | 50.396 | 49.0631 | 46.8415 | 46.3972 | 45.5085 | 45.5085 | 45.5085 | 45.0642 | 45.7862 | 19.2138 | 0
2023 | 2 | 26 | 2023-02-26 | 1987 | 44.3924 | 44.3924 | 43.5668 | 41.9156 | 41.09 | 43.5668 | 42.7412 | 42.7412 | 43.5668 | 45.218 | 49.346 | 50.9972 | 52.6484 | 53.474 | 53.474 | 53.474 | 53.474 | 53.474 | 53.474 | 51.8228 | 50.9972 | 50.1716 | 50.1716 | 50.1716 | 48.3484 | 16.6516 | 0
2023 | 2 | 27 | 2023-02-27 | 1987 | 45.398 | 43.798 | 43.798 | 38.998 | 37.398 | 37.398 | 37.398 | 37.398 | 38.998 | 38.998 | 42.198 | 43.798 | 43.798 | 46.998 | 50.198 | 46.998 | 45.398 | 43.798 | 42.198 | 40.598 | 38.998 | 37.398 | 35.798 | 37.398 | 41.4647 | 23.5353 | 0
2023 | 2 | 28 | 2023-02-28 | 1987 | 44.018 | 44.018 | 42.464 | 44.018 | 42.464 | 42.464 | 42.464 | 40.91 | 42.464 | 44.018 | 47.126 | 44.018 | 45.572 | 44.018 | 45.572 | 42.464 | 42.464 | 45.572 | 50.234 | 48.68 | 48.68 | 48.68 | 48.68 | 48.68 | 44.9892 | 20.0108 | 0
2023 | 3 | 1 | 2023-03-01 | 1987 | 47.3823 | 45.8497 | 44.3171 | 44.3171 | 45.8497 | 45.8497 | 41.252 | 42.7846 | 42.7846 | 48.9149 | 51.98 | 50.4474 | 50.4474 | 50.4474 | 51.98 | 48.9149 | 48.9149 | 48.9149 | 48.9149 | 47.3823 | 47.3823 | 47.3823 | 47.3823 | 47.3823 | 47.3823 | 17.6177 | 0
2023 | 3 | 2 | 2023-03-02 | 1987 | 38.534 | 38.534 | 38.534 | 39.848 | 39.848 | 39.848 | 39.848 | 39.848 | 41.162 | 43.79 | 43.79 | 43.79 | 43.79 | 46.418 | 47.732 | 47.732 | 49.046 | 49.046 | 49.046 | 47.732 | 47.732 | 46.418 | 46.418 | 47.732 | 44.009 | 20.991 | 0
2023 | 3 | 3 | 2023-03-03 | 1987 | 34.826 | 45.1265 | 41.693 | 45.1265 | 45.1265 | 45.1265 | 45.1265 | 45.1265 | 45.1265 | 48.56 | 48.56 | 48.56 | 48.56 | 45.1265 | 45.1265 | 45.1265 | 48.56 | 48.56 | 48.56 | 45.1265 | 45.1265 | 45.1265 | 45.1265 | 45.1265 | 45.5557 | 19.4443 | 0
2023 | 3 | 4 | 2023-03-04 | 1987 | 45.0404 | 45.0404 | 45.9212 | 45.0404 | 44.6 | 44.6 | 45.4808 | 46.802 | 46.802 | 47.6828 | 48.1232 | 46.3616 | 47.6828 | 49.8848 | 49.8848 | 49.4444 | 51.206 | 48.5636 | 47.2424 | 46.802 | 45.9212 | 45.9212 | 45.9212 | 45.4808 | 46.8937 | 18.1062 | 0
2023 | 3 | 5 | 2023-03-05 | 1987 | 46.88 | 45.642 | 46.88 | 44.404 | 44.404 | 45.642 | 45.642 | 46.88 | 48.118 | 48.118 | 48.118 | 48.118 | 48.118 | 49.356 | 49.356 | 50.594 | 49.356 | 49.356 | 43.166 | 43.166 | 41.928 | 41.928 | 40.69 | 39.452 | 46.0547 | 18.9453 | 0
2023 | 3 | 6 | 2023-03-06 | 1987 | 39.545 | 42.131 | 40.838 | 40.838 | 39.545 | 38.252 | 39.545 | 38.252 | 39.545 | 40.838 | 40.838 | 40.838 | 44.717 | 48.596 | 43.424 | 43.424 | 43.424 | 40.838 | 39.545 | 36.959 | 36.959 | 34.373 | 34.373 | 33.08 | 40.0299 | 24.9701 | 0
2023 | 3 | 7 | 2023-03-07 | 1987 | 35.132 | 34.2068 | 34.2068 | 33.2816 | 34.2068 | 32.3564 | 31.4312 | 30.506 | 32.819 | 35.132 | 38.8328 | 39.758 | 43.4588 | 46.2344 | 48.0848 | 49.01 | 47.1596 | 47.1596 | 42.5336 | 42.5336 | 40.6832 | 41.6084 | 41.6084 | 38.8328 | 39.199 | 25.801 | 0
2023 | 3 | 8 | 2023-03-08 | 1987 | 38.6155 | 37.4709 | 36.3264 | 36.3264 | 34.0372 | 34.0372 | 31.748 | 36.3264 | 38.6155 | 42.0493 | 43.1939 | 46.6276 | 50.0614 | 51.206 | 50.0614 | 47.7722 | 44.3385 | 42.0493 | 40.9047 | 40.9047 | 39.7601 | 39.7601 | 39.7601 | 40.9047 | 40.9524 | 24.0476 | 0
2023 | 3 | 9 | 2023-03-09 | 1987 | 49.2671 | 47.1714 | 42.98 | 42.98 | 45.0757 | 45.0757 | 45.0757 | 47.1714 | 49.2671 | 53.4586 | 55.5543 | 57.65 | 57.65 | 57.65 | 55.5543 | 57.65 | 55.5543 | 55.5543 | 53.4586 | 49.2671 | 49.2671 | 47.1714 | 45.0757 | 42.98 | 50.315 | 14.685 | 0
2023 | 3 | 10 | 2023-03-10 | 1987 | 50.702 | 50.702 | 51.2791 | 51.2791 | 51.8562 | 51.8562 | 51.8562 | 52.4334 | 53.0105 | 53.5876 | 54.1647 | 54.7419 | 55.8961 | 56.4732 | 58.2046 | 59.3589 | 59.936 | 58.7817 | 57.6275 | 56.4732 | 55.8961 | 56.4732 | 55.319 | 54.7419 | 54.6938 | 10.3062 | 0
2023 | 3 | 11 | 2023-03-11 | 1987 | 52.4772 | 50.6075 | 48.7377 | 48.7377 | 50.6075 | 52.4772 | 46.868 | 48.7377 | 50.6075 | 52.4772 | 56.2167 | 59.9562 | 61.826 | 52.4772 | 52.4772 | 52.4772 | 54.347 | 54.347 | 56.2167 | 54.347 | 54.347 | 52.4772 | 54.347 | 52.4772 | 52.9447 | 12.0553 | 0
2023 | 3 | 12 | 2023-03-12 | 1987 | 44.897 | 44.897 | 44.897 | 44.897 | 43.088 | 44.897 | 44.897 | 46.706 | 46.706 | 46.706 | 46.706 | 50.324 | 52.133 | 53.942 | 55.751 | 55.751 | 57.56 | 55.751 | 55.751 | 53.942 | 48.515 | 48.515 | 48.515 | 48.515 | 49.3441 | 15.6559 | 0
2023 | 3 | 13 | 2023-03-13 | 1987 | 49.988 | 48.544 | 49.988 | 47.1 | 48.544 | 47.1 | 47.1 | 47.1 | 48.544 | 48.544 | 49.988 | 49.988 | 52.876 | 54.32 | 49.988 | 49.988 | 44.212 | 47.1 | 45.656 | 44.212 | 44.212 | 44.212 | 42.768 | 41.324 | 47.6415 | 17.3585 | 0
2023 | 3 | 14 | 2023-03-14 | 1987 | 41.8172 | 43.6208 | 43.6208 | 43.6208 | 41.8172 | 38.21 | 40.0136 | 40.0136 | 40.0136 | 41.8172 | 43.6208 | 45.4244 | 45.4244 | 49.0316 | 54.4424 | 56.246 | 54.4424 | 54.4424 | 50.8352 | 49.0316 | 43.6208 | 41.8172 | 38.21 | 40.0136 | 45.0487 | 19.9514 | 0
2023 | 3 | 15 | 2023-03-15 | 1987 | 51.0311 | 49.0846 | 49.0846 | 49.0846 | 49.0846 | 48.1113 | 48.1113 | 47.138 | 48.1113 | 49.3766 | 50.7392 | 52.0044 | 52.9777 | 55.8976 | 57.8441 | 59.7907 | 60.764 | 57.8441 | 54.9243 | 54.9243 | 53.951 | 51.0311 | 51.0311 | 51.0311 | 52.2072 | 12.7928 | 0
2023 | 3 | 16 | 2023-03-16 | 1987 | 51.1556 | 49.8164 | 49.8164 | 48.4772 | 48.4772 | 48.4772 | 48.4772 | 47.138 | 47.138 | 48.4772 | 49.8164 | 55.1732 | 56.5124 | 59.1908 | 60.53 | 59.1908 | 56.5124 | 56.5124 | 51.1556 | 49.8164 | 49.8164 | 49.8164 | 49.8164 | 49.8164 | 51.7136 | 13.2864 | 0
2023 | 3 | 17 | 2023-03-17 | 1987 | 47.4458 | 47.4458 | 47.4458 | 48.7184 | 49.991 | 48.7184 | 47.4458 | 47.4458 | 48.7184 | 48.7184 | 49.991 | 52.5362 | 52.5362 | 56.354 | 55.0814 | 56.354 | 52.5362 | 52.5362 | 49.991 | 47.4458 | 47.4458 | 44.9006 | 43.628 | 43.628 | 49.4607 | 15.5392 | 0
2023 | 3 | 18 | 2023-03-18 | 1987 | 38.3769 | 40.4158 | 40.4158 | 40.4158 | 38.3769 | 36.338 | 36.338 | 36.338 | 36.338 | 38.3769 | 40.4158 | 46.5325 | 50.6104 | 52.6493 | 56.7271 | 58.766 | 48.5715 | 44.4936 | 42.4547 | 40.4158 | 40.4158 | 40.4158 | 40.4158 | 40.4158 | 42.7096 | 22.2904 | 0
2023 | 3 | 19 | 2023-03-19 | 1987 | 43.2445 | 41.5732 | 43.2445 | 39.902 | 41.5732 | 41.5732 | 41.5732 | 39.902 | 41.5732 | 39.902 | 39.902 | 43.2445 | 48.2582 | 51.6006 | 58.2855 | 59.9568 | 61.628 | 59.9568 | 53.2718 | 51.6006 | 49.9294 | 44.9157 | 44.9157 | 43.2445 | 46.8655 | 18.1345 | 0
2023 | 3 | 20 | 2023-03-20 | 1987 | 38.0452 | 35.942 | 38.0452 | 38.0452 | 38.0452 | 35.942 | 35.942 | 38.0452 | 40.1485 | 46.4582 | 50.6646 | 56.9743 | 61.1808 | 63.284 | 61.1808 | 59.0775 | 61.1808 | 59.0775 | 54.8711 | 52.7678 | 50.6646 | 50.6646 | 48.5614 | 48.5614 | 48.4737 | 16.5263 | 0
2023 | 3 | 21 | 2023-03-21 | 1987 | 41.0423 | 38.5421 | 39.7922 | 38.5421 | 38.5421 | 38.5421 | 37.292 | 39.7922 | 43.5425 | 47.2928 | 52.2932 | 54.7934 | 58.5437 | 61.0439 | 62.294 | 61.0439 | 59.7938 | 57.2936 | 52.2932 | 47.2928 | 48.5429 | 47.2928 | 46.0427 | 43.5425 | 48.1262 | 16.8738 | 0
2023 | 3 | 22 | 2023-03-22 | 1987 | 49.7228 | 47.2892 | 46.0724 | 46.0724 | 46.0724 | 45.464 | 45.464 | 46.6808 | 48.506 | 50.3312 | 52.7648 | 53.9816 | 55.8068 | 56.4152 | 57.0236 | 57.0236 | 57.632 | 55.8068 | 54.59 | 53.3732 | 52.7648 | 52.7648 | 51.548 | 50.9396 | 51.4212 | 13.5788 | 0
2023 | 3 | 23 | 2023-03-23 | 1987 | 48.8382 | 46.8385 | 46.8385 | 46.8385 | 44.8389 | 46.8385 | 44.8389 | 44.8389 | 44.8389 | 46.8385 | 48.8382 | 50.8378 | 50.8378 | 48.8382 | 54.8371 | 58.8364 | 60.836 | 60.836 | 56.8367 | 52.8375 | 48.8382 | 42.8393 | 42.8393 | 38.84 | 49.1715 | 15.8285 | 0
2023 | 3 | 24 | 2023-03-24 | 1987 | 42.2071 | 40.7067 | 42.2071 | 39.2064 | 40.7067 | 37.706 | 39.2064 | 39.2064 | 43.7074 | 49.7088 | 54.2099 | 55.7102 | 58.7109 | 61.7116 | 61.7116 | 63.212 | 63.212 | 61.7116 | 58.7109 | 55.7102 | 54.2099 | 54.2099 | 51.2092 | 48.2085 | 50.7091 | 14.2909 | 0
2023 | 3 | 25 | 2023-03-25 | 1987 | 52.271 | 51.086 | 49.901 | 47.531 | 47.531 | 47.531 | 46.346 | 48.716 | 49.901 | 53.456 | 52.271 | 53.456 | 57.011 | 60.566 | 59.381 | 58.196 | 58.196 | 55.826 | 55.826 | 54.641 | 53.456 | 48.716 | 47.531 | 48.716 | 52.4191 | 12.5809 | 0
2023 | 3 | 26 | 2023-03-26 | 1987 | 54.8384 | 53.3408 | 53.3408 | 53.3408 | 52.592 | 53.3408 | 53.3408 | 53.3408 | 55.5872 | 57.8336 | 59.3312 | 61.5776 | 63.0752 | 63.824 | 63.824 | 63.0752 | 63.824 | 61.5776 | 60.8288 | 60.08 | 60.08 | 59.3312 | 59.3312 | 59.3312 | 58.3328 | 6.6672 | 0
2023 | 3 | 27 | 2023-03-27 | 1987 | 54.5265 | 55.0286 | 54.5265 | 53.0202 | 53.0202 | 52.016 | 52.016 | 52.5181 | 54.0244 | 56.0328 | 57.0371 | 58.5434 | 59.5476 | 60.5518 | 61.556 | 60.0497 | 59.0455 | 58.5434 | 57.0371 | 55.5307 | 55.5307 | 56.0328 | 55.5307 | 55.0286 | 56.0956 | 8.9044 | 0
2023 | 3 | 28 | 2023-03-28 | 1987 | 49.0451 | 49.8817 | 48.6269 | 48.6269 | 48.2086 | 47.372 | 47.372 | 48.2086 | 50.3 | 51.9731 | 52.8097 | 54.0646 | 54.9011 | 55.7377 | 56.156 | 56.156 | 56.156 | 56.156 | 54.9011 | 52.3914 | 52.3914 | 52.3914 | 51.9731 | 52.3914 | 52.008 | 12.992 | 0
2023 | 3 | 29 | 2023-03-29 | 1987 | 48.1869 | 47.4522 | 46.7175 | 46.7175 | 45.9827 | 45.248 | 45.248 | 46.7175 | 48.9216 | 51.1258 | 52.5953 | 56.2689 | 58.4731 | 59.2078 | 61.412 | 59.9425 | 61.412 | 60.6773 | 58.4731 | 57.0036 | 55.5342 | 54.0647 | 53.33 | 52.5953 | 53.0545 | 11.9455 | 0
2023 | 3 | 30 | 2023-03-30 | 1987 | 52.5304 | 52.1171 | 50.4638 | 49.6372 | 47.984 | 48.8106 | 47.984 | 49.6372 | 51.7038 | 52.5304 | 55.0102 | 55.0102 | 56.2502 | 57.4901 | 58.3167 | 58.73 | 58.73 | 58.73 | 58.3167 | 57.4901 | 56.6635 | 55.4235 | 55.4235 | 53.7703 | 54.1147 | 10.8853 | 0
2023 | 3 | 31 | 2023-03-31 | 1987 | 49.6954 | 49.2572 | 48.8189 | 48.3807 | 47.9425 | 47.066 | 47.9425 | 48.3807 | 48.8189 | 50.5718 | 51.8865 | 54.0777 | 54.0777 | 56.2688 | 57.1453 | 58.46 | 58.46 | 56.7071 | 56.2688 | 52.763 | 51.0101 | 49.6954 | 49.2572 | 48.8189 | 51.7405 | 13.2595 | 0
2023 | 4 | 1 | 2023-04-01 | 1987 | 43.591 | 42.8642 | 42.5008 | 42.5008 | 41.774 | 42.1374 | 42.8642 | 43.2276 | 44.6812 | 46.4983 | 47.9519 | 49.4055 | 50.8591 | 52.6762 | 53.0396 | 54.4932 | 55.22 | 54.8566 | 54.1298 | 52.3128 | 51.9494 | 51.2225 | 50.8591 | 49.7689 | 48.391 | 16.609 | 0
2023 | 4 | 2 | 2023-04-02 | 1987 | 42.102 | 42.812 | 42.102 | 43.522 | 42.812 | 39.262 | 40.682 | 38.552 | 39.972 | 42.102 | 42.812 | 44.942 | 47.072 | 49.202 | 49.202 | 51.332 | 51.332 | 49.912 | 47.782 | 45.652 | 44.232 | 42.812 | 41.392 | 39.972 | 44.232 | 20.768 | 0
2023 | 4 | 3 | 2023-04-03 | 1987 | 55.58 | 55.58 | 55.58 | 55.58 | 51.3284 | 51.3284 | 51.3284 | 47.0768 | 47.0768 | 42.8252 | 42.8252 | 38.5736 | 38.5736 | 38.5736 | 38.5736 | 42.8252 | 38.5736 | 38.5736 | 38.5736 | 38.5736 | 38.5736 | 34.322 | 34.322 | 34.322 | 43.7109 | 21.289 | 0
2023 | 4 | 4 | 2023-04-04 | 1987 | 43.916 | 44.5903 | 43.916 | 43.916 | 43.916 | 43.916 | 43.916 | 44.5903 | 45.2646 | 45.2646 | 47.9618 | 48.6362 | 50.6591 | 49.9848 | 52.682 | 52.682 | 51.3334 | 49.3105 | 48.6362 | 47.9618 | 46.6132 | 45.9389 | 45.9389 | 45.9389 | 46.9785 | 18.0215 | 0
2023 | 4 | 5 | 2023-04-05 | 1987 | 45.608 | 44.474 | 46.742 | 45.608 | 45.608 | 44.474 | 43.34 | 45.608 | 46.742 | 47.876 | 51.278 | 56.948 | 55.814 | 51.278 | 50.144 | 47.876 | 51.278 | 50.144 | 47.876 | 45.608 | 45.608 | 45.608 | 44.474 | 43.34 | 47.6397 | 17.3603 | 0
2023 | 4 | 6 | 2023-04-06 | 1987 | 44.2389 | 43.34 | 44.2389 | 44.2389 | 44.2389 | 44.2389 | 44.2389 | 44.2389 | 46.9355 | 49.6321 | 50.531 | 52.3287 | 54.1265 | 54.1265 | 54.1265 | 57.722 | 57.722 | 53.2276 | 51.4299 | 48.7332 | 49.6321 | 48.7332 | 47.8344 | 47.8344 | 49.0703 | 15.9297 | 0
2023 | 4 | 7 | 2023-04-07 | 1987 | 45.7571 | 44.6797 | 44.6797 | 42.5249 | 40.37 | 41.4474 | 41.4474 | 43.6023 | 46.8346 | 48.9894 | 52.2217 | 52.2217 | 55.454 | 55.454 | 55.454 | 55.454 | 53.2991 | 52.2217 | 52.2217 | 52.2217 | 47.912 | 44.6797 | 44.6797 | 43.6023 | 48.2262 | 16.7738 | 0
2023 | 4 | 8 | 2023-04-08 | 1987 | 46.64 | 50.158 | 46.64 | 46.64 | 43.122 | 43.122 | 43.122 | 39.604 | 50.158 | 57.194 | 64.23 | 67.748 | 64.23 | 64.23 | 64.23 | 64.23 | 67.748 | 67.748 | 64.23 | 60.712 | 50.158 | 46.64 | 43.122 | 36.086 | 53.8226 | 11.1774 | 0
2023 | 4 | 9 | 2023-04-09 | 1987 | 43.9757 | 43.9757 | 43.106 | 43.106 | 43.106 | 43.9757 | 44.8454 | 44.8454 | 48.3241 | 49.1938 | 51.8028 | 52.6725 | 54.4119 | 54.4119 | 57.8906 | 57.8906 | 57.0209 | 59.63 | 57.8906 | 57.0209 | 54.4119 | 51.8028 | 50.9332 | 51.8028 | 50.752 | 14.248 | 0
2023 | 4 | 10 | 2023-04-10 | 1987 | 58.232 | 56.489 | 56.489 | 58.232 | 56.489 | 53.003 | 51.26 | 53.003 | 51.26 | 53.003 | 54.746 | 54.746 | 56.489 | 58.232 | 59.975 | 58.232 | 61.718 | 58.232 | 49.517 | 47.774 | 44.288 | 42.545 | 42.545 | 40.802 | 53.2209 | 11.7791 | 0
2023 | 4 | 11 | 2023-04-11 | 1987 | 42.296 | 42.296 | 42.296 | 42.296 | 42.296 | 45.0392 | 45.0392 | 45.0392 | 45.0392 | 47.7824 | 53.2688 | 53.2688 | 66.9848 | 64.2416 | 66.9848 | 69.728 | 69.728 | 66.9848 | 58.7552 | 54.6404 | 50.5256 | 50.5256 | 50.5256 | 47.7824 | 52.6401 | 12.3599 | 0
2023 | 4 | 12 | 2023-04-12 | 1987 | 51.572 | 51.572 | 49.472 | 49.472 | 49.472 | 48.422 | 47.372 | 50.522 | 53.672 | 57.872 | 58.922 | 61.022 | 63.122 | 64.172 | 64.172 | 66.272 | 66.272 | 65.222 | 63.122 | 61.022 | 61.022 | 62.072 | 61.022 | 58.922 | 57.7407 | 7.2593 | 0
2023 | 4 | 13 | 2023-04-13 | 1987 | 46.4972 | 46.4972 | 45.9014 | 45.9014 | 45.3056 | 44.7098 | 44.114 | 45.9014 | 47.093 | 49.4762 | 50.6678 | 53.051 | 53.6468 | 54.2426 | 54.8384 | 55.4342 | 55.4342 | 56.03 | 54.2426 | 53.051 | 51.8594 | 49.4762 | 48.2846 | 48.8804 | 50.0224 | 14.9777 | 0
2023 | 4 | 14 | 2023-04-14 | 1987 | 51.0195 | 42.5349 | 40.838 | 42.5349 | 42.5349 | 42.5349 | 42.5349 | 44.2318 | 44.2318 | 49.3225 | 51.0195 | 57.8071 | 57.8071 | 59.504 | 59.504 | 57.8071 | 56.1102 | 52.7164 | 51.0195 | 49.3225 | 47.6256 | 47.6256 | 47.6256 | 44.2318 | 49.2518 | 15.7482 | 0
2023 | 4 | 15 | 2023-04-15 | 1987 | 44.7234 | 44.7234 | 42.026 | 42.026 | 42.026 | 42.026 | 42.026 | 44.7234 | 47.4209 | 47.4209 | 50.1183 | 52.8157 | 55.5131 | 60.908 | 58.2106 | 60.908 | 60.908 | 58.2106 | 55.5131 | 52.8157 | 50.1183 | 47.4209 | 47.4209 | 44.7234 | 49.7811 | 15.2189 | 0
2023 | 4 | 16 | 2023-04-16 | 1987 | 48.7085 | 48.7085 | 48.7085 | 48.7085 | 50.954 | 48.7085 | 50.954 | 53.1995 | 53.1995 | 55.445 | 53.1995 | 55.445 | 59.936 | 59.936 | 59.936 | 55.445 | 53.1995 | 53.1995 | 53.1995 | 48.7085 | 46.463 | 46.463 | 44.2175 | 41.972 | 51.6089 | 13.3911 | 0
2023 | 4 | 17 | 2023-04-17 | 1987 | 51.278 | 49.9928 | 49.9928 | 48.7076 | 48.7076 | 48.7076 | 48.7076 | 48.7076 | 47.4224 | 49.9928 | 51.278 | 53.8484 | 56.4188 | 55.1336 | 55.1336 | 56.4188 | 57.704 | 56.4188 | 53.8484 | 47.4224 | 47.4224 | 47.4224 | 46.1372 | 44.852 | 50.9031 | 14.0968 | 0
2023 | 4 | 18 | 2023-04-18 | 1987 | 44.753 | 43.934 | 43.934 | 43.115 | 42.296 | 43.115 | 43.115 | 43.934 | 44.753 | 45.572 | 47.21 | 50.486 | 51.305 | 54.581 | 55.4 | 52.124 | 50.486 | 48.848 | 48.848 | 48.848 | 48.029 | 48.029 | 43.934 | 43.934 | 47.1076 | 17.8924 | 0
2023 | 4 | 19 | 2023-04-19 | 1987 | 44.4826 | 43.7609 | 43.7609 | 43.0391 | 41.5957 | 40.874 | 41.5957 | 43.7609 | 45.926 | 48.0911 | 50.2563 | 51.6997 | 51.6997 | 53.8649 | 55.3083 | 56.03 | 55.3083 | 55.3083 | 53.1431 | 50.978 | 49.5346 | 49.5346 | 48.0911 | 45.926 | 48.4821 | 16.5179 | 0
2023 | 4 | 20 | 2023-04-20 | 1987 | 45.3174 | 43.6923 | 42.0671 | 41.2546 | 42.0671 | 40.442 | 41.2546 | 43.6923 | 47.7551 | 49.3803 | 50.1929 | 52.6306 | 53.4431 | 55.0683 | 56.6934 | 56.6934 | 57.506 | 57.506 | 55.8809 | 51.0054 | 50.1929 | 47.7551 | 49.3803 | 48.5677 | 49.1433 | 15.8567 | 0
2023 | 4 | 21 | 2023-04-21 | 1987 | 48.434 | 48.434 | 48.434 | 47.201 | 45.968 | 45.968 | 45.968 | 48.434 | 52.133 | 57.065 | 60.764 | 64.463 | 65.696 | 68.162 | 66.929 | 65.696 | 65.696 | 61.997 | 60.764 | 58.298 | 55.832 | 53.366 | 50.9 | 49.667 | 55.6779 | 9.3221 | 0
2023 | 4 | 22 | 2023-04-22 | 1987 | 49.73 | 48.47 | 47.21 | 45.95 | 47.21 | 45.95 | 47.21 | 48.47 | 50.99 | 50.99 | 53.51 | 54.77 | 58.55 | 57.29 | 58.55 | 58.55 | 58.55 | 57.29 | 57.29 | 56.03 | 54.77 | 54.77 | 50.99 | 54.77 | 52.8275 | 12.1725 | 0
2023 | 4 | 23 | 2023-04-23 | 1987 | 47.156 | 44.1752 | 43.43 | 44.9204 | 44.1752 | 44.1752 | 44.1752 | 44.9204 | 46.4108 | 49.3916 | 52.3724 | 53.1176 | 54.608 | 56.0984 | 57.5888 | 58.334 | 58.334 | 57.5888 | 54.608 | 50.882 | 47.9012 | 45.6656 | 44.9204 | 43.43 | 49.5158 | 15.4842 | 0
2023 | 4 | 24 | 2023-04-24 | 1987 | 43.6034 | 41.8924 | 41.0369 | 40.1815 | 40.1815 | 39.326 | 40.1815 | 41.8924 | 44.4588 | 46.1698 | 48.7362 | 50.4472 | 53.0136 | 53.8691 | 53.8691 | 54.7245 | 55.58 | 54.7245 | 53.8691 | 50.4472 | 46.1698 | 45.3143 | 46.1698 | 45.3143 | 47.1322 | 17.8678 | 0
2023 | 4 | 25 | 2023-04-25 | 1987 | 40.703 | 39.686 | 40.703 | 40.703 | 39.686 | 35.618 | 36.635 | 41.72 | 43.754 | 45.788 | 49.856 | 51.89 | 54.941 | 55.958 | 56.975 | 56.975 | 57.992 | 55.958 | 53.924 | 48.839 | 46.805 | 44.771 | 45.788 | 45.788 | 47.144 | 17.856 | 0
2023 | 4 | 26 | 2023-04-26 | 1987 | 39.389 | 38.4733 | 36.6418 | 35.726 | 35.726 | 35.726 | 35.726 | 38.4733 | 42.1362 | 46.715 | 50.378 | 54.041 | 56.7882 | 60.4513 | 63.1985 | 65.03 | 64.1142 | 64.1142 | 61.367 | 54.041 | 54.041 | 49.4622 | 44.8835 | 46.715 | 48.8899 | 16.1101 | 0
2023 | 4 | 27 | 2023-04-27 | 1987 | 53.132 | 51.908 | 53.744 | 51.296 | 51.296 | 48.848 | 51.908 | 53.132 | 56.804 | 58.64 | 59.864 | 62.312 | 66.596 | 67.82 | 67.82 | 69.044 | 69.044 | 67.82 | 67.82 | 64.148 | 60.476 | 58.028 | 54.968 | 54.968 | 59.2265 | 5.7735 | 0
2023 | 4 | 28 | 2023-04-28 | 1987 | 50.5774 | 49.2426 | 43.9035 | 42.5688 | 42.5688 | 41.234 | 41.234 | 41.234 | 43.9035 | 42.5688 | 42.5688 | 45.2383 | 47.9078 | 54.5817 | 58.586 | 57.2512 | 54.5817 | 54.5817 | 51.9122 | 49.2426 | 47.9078 | 43.9035 | 43.9035 | 42.5688 | 47.2405 | 17.7595 | 0
2023 | 4 | 29 | 2023-04-29 | 1987 | 41.4387 | 40.8185 | 40.8185 | 40.1982 | 39.578 | 39.578 | 39.578 | 40.1982 | 42.059 | 44.54 | 45.1602 | 47.021 | 50.1222 | 51.983 | 53.2235 | 54.464 | 51.983 | 53.8437 | 50.1222 | 48.8817 | 47.021 | 46.4007 | 46.4007 | 45.1602 | 45.858 | 19.142 | 0
2023 | 4 | 30 | 2023-04-30 | 1987 | 52.07 | 45.5213 | 46.6127 | 46.6127 | 44.4298 | 45.5213 | 46.6127 | 46.6127 | 46.6127 | 46.6127 | 46.6127 | 46.6127 | 47.7042 | 47.7042 | 47.7042 | 46.6127 | 46.6127 | 46.6127 | 47.7042 | 46.6127 | 41.1555 | 40.064 | 40.064 | 40.064 | 45.7941 | 19.2059 | 0
2023 | 5 | 1 | 2023-05-01 | 1987 | 57.314 | 55.2065 | 57.314 | 57.314 | 59.4215 | 57.314 | 57.314 | 59.4215 | 69.959 | 72.0665 | 69.959 | 74.174 | 74.174 | 59.4215 | 69.959 | 65.744 | 61.529 | 63.6365 | 61.529 | 59.4215 | 53.099 | 55.2065 | 55.2065 | 48.884 | 61.4412 | 3.5588 | 0
2023 | 5 | 2 | 2023-05-02 | 1987 | 50.99 | 50.99 | 50.99 | 50.99 | 50.99 | 50.99 | 50.99 | 50.99 | 55.15 | 63.47 | 71.79 | 71.79 | 75.95 | 80.11 | 84.27 | 80.11 | 88.43 | 84.27 | 80.11 | 75.95 | 75.95 | 67.63 | 67.63 | 67.63 | 66.59 | 0 | 1.59
2023 | 5 | 3 | 2023-05-03 | 1987 | 55.688 | 55.688 | 55.688 | 55.688 | 55.688 | 55.688 | 55.688 | 57.1799 | 58.6718 | 61.6555 | 66.1312 | 66.1312 | 73.5906 | 73.5906 | 78.0662 | 78.0662 | 81.05 | 81.05 | 79.5581 | 72.0987 | 70.6068 | 66.1312 | 64.6393 | 64.6393 | 65.9447 | 0 | 0.94469
2023 | 5 | 4 | 2023-05-04 | 1987 | 56.19 | 56.19 | 55.318 | 54.446 | 55.318 | 55.318 | 55.318 | 55.318 | 58.806 | 60.55 | 62.294 | 63.166 | 65.782 | 66.654 | 67.526 | 70.142 | 70.142 | 68.398 | 66.654 | 62.294 | 57.934 | 56.19 | 55.318 | 56.19 | 60.4773 | 4.5227 | 0
2023 | 5 | 5 | 2023-05-05 | 1987 | 56.0488 | 53.0459 | 54.0469 | 53.0459 | 52.045 | 51.044 | 53.0459 | 56.0488 | 60.0526 | 63.0555 | 66.0583 | 68.0603 | 71.0631 | 72.0641 | 74.066 | 74.066 | 74.066 | 72.0641 | 70.0622 | 66.0583 | 63.0555 | 62.0545 | 61.0536 | 61.0536 | 62.7635 | 2.2365 | 0
2023 | 5 | 6 | 2023-05-06 | 1987 | 54.7467 | 53.675 | 50.4597 | 49.388 | 49.388 | 49.388 | 50.4597 | 53.675 | 56.8902 | 61.1772 | 63.3207 | 67.6077 | 69.7512 | 70.823 | 72.9665 | 74.0382 | 75.11 | 72.9665 | 69.7512 | 66.536 | 61.1772 | 63.3207 | 62.249 | 61.1772 | 61.6685 | 3.3315 | 0
2023 | 5 | 7 | 2023-05-07 | 1987 | 56.467 | 55.1502 | 53.8333 | 52.5164 | 51.1995 | 45.932 | 51.1995 | 55.1502 | 59.1008 | 64.3683 | 69.6358 | 72.2696 | 73.5865 | 77.5371 | 78.854 | 78.854 | 78.854 | 73.5865 | 70.9527 | 69.6358 | 63.0514 | 63.0514 | 65.6852 | 64.3683 | 64.3683 | 0.63168 | 0
2023 | 5 | 8 | 2023-05-08 | 1987 | 58.076 | 54.7775 | 53.678 | 49.28 | 51.479 | 50.3795 | 51.479 | 54.7775 | 58.076 | 61.3745 | 64.673 | 66.872 | 67.9715 | 72.3695 | 72.3695 | 73.469 | 75.668 | 74.5685 | 72.3695 | 67.9715 | 61.3745 | 56.9765 | 55.877 | 58.076 | 61.8326 | 3.1674 | 0
2023 | 5 | 9 | 2023-05-09 | 1987 | 58.772 | 53.747 | 52.742 | 50.732 | 52.742 | 48.722 | 51.737 | 54.752 | 57.767 | 61.787 | 64.802 | 66.812 | 67.817 | 69.827 | 71.837 | 72.842 | 72.842 | 72.842 | 70.832 | 66.812 | 59.777 | 53.747 | 51.737 | 50.732 | 60.6982 | 4.3018 | 0
2023 | 5 | 10 | 2023-05-10 | 1987 | 55.2135 | 53.9478 | 53.3149 | 54.5806 | 53.9478 | 53.3149 | 52.682 | 53.3149 | 55.8464 | 58.3779 | 60.2766 | 61.5423 | 62.8081 | 64.7067 | 66.6054 | 67.8711 | 68.504 | 68.504 | 67.2382 | 65.3396 | 62.8081 | 60.9094 | 58.3779 | 55.8464 | 59.8283 | 5.1717 | 0
2023 | 5 | 11 | 2023-05-11 | 1987 | 56.8317 | 55.8625 | 55.8625 | 55.8625 | 54.8932 | 53.924 | 55.8625 | 55.8625 | 58.7702 | 62.6471 | 66.524 | 65.5548 | 66.524 | 65.5548 | 64.5855 | 65.5548 | 66.524 | 61.6778 | 60.7086 | 58.7702 | 59.7394 | 59.7394 | 59.7394 | 58.7702 | 60.2644 | 4.7356 | 0
2023 | 5 | 12 | 2023-05-12 | 1987 | 63.9824 | 62.6846 | 62.6846 | 62.6846 | 61.3868 | 57.4934 | 56.1956 | 57.4934 | 60.089 | 62.6846 | 63.9824 | 61.3868 | 62.6846 | 62.6846 | 63.9824 | 66.578 | 65.2802 | 63.9824 | 60.089 | 58.7912 | 58.7912 | 56.1956 | 54.8978 | 53.6 | 60.846 | 4.154 | 0
2023 | 5 | 13 | 2023-05-13 | 1987 | 51.8 | 52.6365 | 52.6365 | 52.6365 | 53.4731 | 53.4731 | 53.4731 | 55.9826 | 58.4922 | 59.3287 | 61.8383 | 60.1653 | 64.3479 | 66.0209 | 66.8575 | 67.694 | 67.694 | 67.694 | 65.1844 | 65.1844 | 59.3287 | 57.6557 | 58.0739 | 58.4922 | 59.5902 | 5.4098 | 0
2023 | 5 | 14 | 2023-05-14 | 1987 | 53.856 | 53.856 | 53.856 | 53.856 | 55.624 | 55.624 | 53.856 | 53.856 | 55.624 | 55.624 | 59.16 | 62.696 | 62.696 | 62.696 | 66.232 | 68 | 68 | 66.232 | 60.928 | 57.392 | 53.856 | 52.088 | 53.856 | 52.088 | 57.9813 | 7.0187 | 0
2023 | 5 | 15 | 2023-05-15 | 1987 | 58.154 | 58.154 | 58.154 | 56.21 | 54.266 | 54.266 | 56.21 | 56.21 | 58.154 | 62.042 | 63.986 | 63.986 | 63.986 | 65.93 | 67.874 | 67.874 | 69.818 | 65.93 | 62.042 | 62.042 | 58.154 | 58.154 | 54.266 | 52.322 | 60.341 | 4.659 | 0
2023 | 5 | 16 | 2023-05-16 | 1987 | 59.1234 | 58.5569 | 58.5569 | 58.5569 | 57.9903 | 55.724 | 58.5569 | 59.69 | 61.3897 | 61.9563 | 62.5229 | 63.656 | 65.3557 | 65.3557 | 65.3557 | 67.622 | 67.0554 | 67.622 | 65.9223 | 64.7891 | 61.9563 | 63.0894 | 62.5229 | 60.8231 | 62.2396 | 2.7604 | 0
2023 | 5 | 17 | 2023-05-17 | 1987 | 57.8412 | 56.3247 | 54.05 | 54.8082 | 54.8082 | 54.05 | 55.5665 | 55.5665 | 56.3247 | 58.5995 | 58.5995 | 60.8742 | 62.3907 | 63.9072 | 63.9072 | 64.6655 | 66.182 | 66.182 | 65.4237 | 61.6325 | 63.149 | 62.3907 | 60.116 | 58.5995 | 59.8317 | 5.1683 | 0
2023 | 5 | 18 | 2023-05-18 | 1987 | 61.223 | 56.7464 | 55.2542 | 53.762 | 53.762 | 53.762 | 53.762 | 55.2542 | 58.2386 | 62.7152 | 67.1918 | 68.684 | 67.1918 | 68.684 | 65.6996 | 64.2074 | 64.2074 | 64.2074 | 65.6996 | 61.223 | 59.7308 | 58.2386 | 55.2542 | 53.762 | 60.3525 | 4.6475 | 0
2023 | 5 | 19 | 2023-05-19 | 1987 | 56.21 | 55.022 | 55.022 | 55.022 | 55.022 | 54.428 | 56.21 | 57.398 | 58.586 | 60.962 | 61.556 | 62.744 | 64.526 | 66.308 | 66.308 | 65.714 | 68.09 | 66.902 | 66.902 | 64.526 | 62.15 | 60.962 | 59.774 | 58.586 | 60.7888 | 4.2112 | 0
2023 | 5 | 20 | 2023-05-20 | 1987 | 58.7727 | 57.5262 | 56.2797 | 54.41 | 55.6565 | 54.41 | 55.6565 | 58.1495 | 59.396 | 61.2657 | 64.382 | 65.6285 | 66.875 | 67.4982 | 68.7447 | 68.7447 | 69.368 | 68.7447 | 68.1215 | 66.2517 | 62.5122 | 64.382 | 62.5122 | 61.889 | 62.3824 | 2.6176 | 0
2023 | 5 | 21 | 2023-05-21 | 1987 | 58.8406 | 58.1849 | 56.8734 | 56.2177 | 55.562 | 55.562 | 56.2177 | 57.5291 | 58.8406 | 60.8077 | 63.4306 | 65.3977 | 66.0534 | 67.3649 | 68.0206 | 69.332 | 68.0206 | 68.0206 | 66.7091 | 64.742 | 61.4634 | 60.152 | 57.5291 | 57.5291 | 61.6 | 3.4 | 0
2023 | 5 | 22 | 2023-05-22 | 1987 | 55.904 | 55.904 | 54.5 | 53.096 | 51.692 | 53.096 | 54.5 | 54.5 | 57.308 | 58.712 | 62.924 | 64.328 | 65.732 | 68.54 | 71.348 | 74.156 | 74.156 | 72.752 | 72.752 | 69.944 | 62.924 | 61.52 | 61.52 | 58.712 | 62.105 | 2.895 | 0
2023 | 5 | 23 | 2023-05-23 | 1987 | 61.1191 | 59.6783 | 60.1585 | 59.6783 | 59.198 | 59.198 | 60.1585 | 61.1191 | 63.0402 | 64.9613 | 64.9613 | 66.8824 | 68.3232 | 68.8035 | 68.3232 | 69.764 | 69.764 | 69.2837 | 68.3232 | 66.8824 | 64.481 | 64.481 | 64.0007 | 63.0402 | 64.401 | 0.59905 | 0
2023 | 5 | 24 | 2023-05-24 | 1987 | 60.4707 | 59.8055 | 57.1445 | 56.4793 | 57.8098 | 55.814 | 57.8098 | 58.475 | 63.797 | 64.4622 | 66.458 | 67.1232 | 68.4537 | 70.4495 | 71.78 | 70.4495 | 71.78 | 71.78 | 70.4495 | 67.7885 | 63.797 | 61.8012 | 59.8055 | 58.475 | 63.8524 | 1.1476 | 0
2023 | 5 | 25 | 2023-05-25 | 1987 | 59.6825 | 59.6825 | 58.334 | 59.6825 | 59.6825 | 59.6825 | 59.6825 | 61.031 | 59.6825 | 62.3795 | 62.3795 | 63.728 | 65.0765 | 67.7735 | 66.425 | 67.7735 | 70.4705 | 73.1675 | 74.516 | 71.819 | 71.819 | 69.122 | 66.425 | 65.0765 | 64.7956 | 0.20444 | 0
2023 | 5 | 26 | 2023-05-26 | 1987 | 59.828 | 59.828 | 57.632 | 57.632 | 57.632 | 57.632 | 57.632 | 57.632 | 59.828 | 59.828 | 62.024 | 66.416 | 68.612 | 70.808 | 70.808 | 75.2 | 75.2 | 75.2 | 73.004 | 70.808 | 68.612 | 64.22 | 62.024 | 62.024 | 64.586 | 0.414 | 0
2023 | 5 | 27 | 2023-05-27 | 1987 | 57.602 | 57.602 | 55.562 | 55.562 | 55.562 | 55.562 | 55.562 | 55.562 | 57.602 | 59.642 | 63.722 | 61.682 | 67.802 | 67.802 | 67.802 | 71.882 | 73.922 | 69.842 | 69.842 | 67.802 | 65.762 | 63.722 | 61.682 | 59.642 | 62.447 | 2.553 | 0
2023 | 5 | 28 | 2023-05-28 | 1987 | 60.3431 | 58.7314 | 58.7314 | 58.7314 | 58.7314 | 58.7314 | 57.1197 | 57.1197 | 58.7314 | 60.3431 | 66.7898 | 71.6249 | 74.8483 | 73.2366 | 76.46 | 74.8483 | 73.2366 | 71.6249 | 68.4015 | 66.7898 | 63.5665 | 60.3431 | 57.1197 | 55.508 | 64.238 | 0.762 | 0
2023 | 5 | 29 | 2023-05-29 | 1987 | 55.274 | 58.7458 | 58.7458 | 57.0099 | 57.0099 | 55.274 | 57.0099 | 60.4816 | 63.9534 | 69.161 | 76.1045 | 77.8404 | 79.5763 | 83.048 | 83.048 | 83.048 | 81.3121 | 79.5763 | 76.1045 | 63.9534 | 60.4816 | 58.7458 | 60.4816 | 58.7458 | 67.2805 | 0 | 2.2805
2023 | 5 | 30 | 2023-05-30 | 1987 | 60.134 | 60.134 | 60.134 | 60.134 | 60.134 | 61.928 | 61.928 | 61.928 | 63.722 | 69.104 | 69.104 | 72.692 | 76.28 | 74.486 | 65.516 | 69.104 | 76.28 | 72.692 | 74.486 | 67.31 | 63.722 | 63.722 | 61.928 | 60.134 | 66.114 | 0 | 1.114
2023 | 5 | 31 | 2023-05-31 | 1987 | 58.307 | 57.056 | 57.056 | 57.056 | 57.056 | 57.056 | 57.056 | 58.307 | 60.809 | 64.562 | 63.311 | 65.813 | 68.315 | 68.315 | 69.566 | 69.566 | 69.566 | 67.064 | 63.311 | 62.06 | 59.558 | 58.307 | 58.307 | 57.056 | 61.8515 | 3.1485 | 0
2023 | 6 | 1 | 2023-06-01 | 1987 | 51.3056 | 50.2208 | 49.136 | 49.136 | 49.136 | 49.136 | 50.2208 | 51.3056 | 55.6448 | 55.6448 | 59.984 | 59.984 | 58.8992 | 56.7296 | 59.984 | 63.2384 | 65.408 | 62.1536 | 63.2384 | 62.1536 | 58.8992 | 55.6448 | 56.7296 | 54.56 | 56.1872 | 8.8128 | 0
2023 | 6 | 2 | 2023-06-02 | 1987 | 51.3222 | 50.3526 | 49.3831 | 47.444 | 47.444 | 47.444 | 49.3831 | 53.2613 | 55.2004 | 57.1395 | 59.0785 | 62.9567 | 63.9263 | 65.8654 | 67.8045 | 68.774 | 67.8045 | 67.8045 | 65.8654 | 61.9872 | 59.0785 | 57.1395 | 57.1395 | 56.1699 | 57.907 | 7.093 | 0
2023 | 6 | 3 | 2023-06-03 | 1987 | 54.2827 | 53.3793 | 52.476 | 50.6693 | 49.766 | 50.6693 | 53.3793 | 55.186 | 57.896 | 62.4127 | 65.1227 | 66.9293 | 68.736 | 70.5427 | 72.3493 | 73.2527 | 74.156 | 74.156 | 70.5427 | 66.9293 | 62.4127 | 59.7027 | 60.606 | 60.606 | 61.9234 | 3.0766 | 0
2023 | 6 | 4 | 2023-06-04 | 1987 | 58.5467 | 57.9151 | 57.2835 | 54.1253 | 53.4936 | 54.7569 | 54.7569 | 56.6518 | 59.1784 | 61.0733 | 64.2315 | 62.3365 | 64.2315 | 66.1264 | 66.758 | 65.4947 | 65.4947 | 63.5998 | 61.0733 | 58.5467 | 55.3885 | 54.1253 | 52.862 | 52.862 | 59.2047 | 5.7953 | 0
2023 | 6 | 5 | 2023-06-05 | 1987 | 55.5636 | 54.2791 | 54.2791 | 54.2791 | 54.2791 | 54.2791 | 55.5636 | 56.8482 | 60.7018 | 60.7018 | 60.7018 | 63.2709 | 61.9864 | 58.1327 | 61.9864 | 63.2709 | 63.2709 | 65.84 | 60.7018 | 59.4173 | 55.5636 | 51.71 | 51.71 | 51.71 | 57.9186 | 7.0814 | 0
2023 | 6 | 6 | 2023-06-06 | 1987 | 49.1472 | 48.0346 | 48.0346 | 48.0346 | 46.922 | 48.0346 | 48.0346 | 51.3725 | 53.5977 | 54.7104 | 58.0483 | 59.1609 | 62.4988 | 64.724 | 63.6114 | 64.724 | 64.724 | 63.6114 | 62.4988 | 60.2735 | 54.7104 | 55.823 | 54.7104 | 54.7104 | 55.823 | 9.177 | 0
2023 | 6 | 7 | 2023-06-07 | 1987 | 51.9787 | 51.2913 | 50.604 | 49.2293 | 48.542 | 49.9167 | 51.2913 | 53.3533 | 55.4153 | 58.1647 | 59.5393 | 62.2887 | 61.6013 | 63.6633 | 65.7253 | 67.1 | 66.4127 | 65.7253 | 63.6633 | 63.6633 | 60.2267 | 57.4773 | 56.79 | 56.1027 | 57.9069 | 7.0931 | 0
2023 | 6 | 8 | 2023-06-08 | 1987 | 63.476 | 54.236 | 54.236 | 54.236 | 54.236 | 52.388 | 52.388 | 50.54 | 52.388 | 52.388 | 52.388 | 54.236 | 54.236 | 56.084 | 56.084 | 59.78 | 65.324 | 63.476 | 67.172 | 65.324 | 61.628 | 63.476 | 57.932 | 52.388 | 57.085 | 7.915 | 0
2023 | 6 | 9 | 2023-06-09 | 1987 | 57.7095 | 54.7548 | 51.8 | 54.7548 | 53.2774 | 54.7548 | 54.7548 | 56.2322 | 57.7095 | 56.2322 | 60.6643 | 60.6643 | 63.6191 | 65.0965 | 68.0512 | 71.006 | 71.006 | 69.5286 | 69.5286 | 66.5738 | 65.0965 | 62.1417 | 60.6643 | 59.9256 | 61.0644 | 3.9356 | 0
2023 | 6 | 10 | 2023-06-10 | 1987 | 56.428 | 56.428 | 53.934 | 53.934 | 51.44 | 51.44 | 52.687 | 53.934 | 56.428 | 56.428 | 61.416 | 63.91 | 65.157 | 70.145 | 71.392 | 72.639 | 72.639 | 73.886 | 73.886 | 72.639 | 63.91 | 58.922 | 55.181 | 56.428 | 61.468 | 3.532 | 0
2023 | 6 | 11 | 2023-06-11 | 1987 | 57.9813 | 54.1213 | 55.408 | 55.408 | 51.548 | 52.8347 | 57.9813 | 60.5547 | 65.7013 | 68.2747 | 72.1347 | 74.708 | 78.568 | 81.1413 | 83.7147 | 86.288 | 86.288 | 79.8547 | 74.708 | 70.848 | 68.2747 | 65.7013 | 63.128 | 60.5547 | 67.7386 | 0 | 2.7386
2023 | 6 | 12 | 2023-06-12 | 1987 | 61.772 | 60.215 | 61.772 | 58.658 | 58.658 | 61.772 | 63.329 | 64.886 | 68 | 69.557 | 74.228 | 78.899 | 78.899 | 89.798 | 91.355 | 92.912 | 89.798 | 86.684 | 86.684 | 85.127 | 78.899 | 71.114 | 68 | 64.886 | 73.5793 | 0 | 8.5793
2023 | 6 | 13 | 2023-06-13 | 1987 | 66.9686 | 64.454 | 65.7113 | 66.9686 | 66.9686 | 65.7113 | 69.4832 | 69.4832 | 70.7405 | 70.7405 | 73.2551 | 75.7697 | 82.0562 | 85.8281 | 89.6 | 88.3427 | 89.6 | 89.6 | 87.0854 | 80.7989 | 75.7697 | 71.9978 | 73.2551 | 71.9978 | 75.5078 | 0 | 10.5078
2023 | 6 | 14 | 2023-06-14 | 1987 | 69.438 | 68.348 | 65.078 | 61.808 | 61.808 | 62.898 | 66.168 | 70.528 | 74.888 | 79.248 | 80.338 | 82.518 | 84.698 | 85.788 | 87.968 | 87.968 | 91.238 | 86.878 | 85.788 | 81.428 | 74.888 | 71.618 | 68.348 | 66.168 | 75.6601 | 0 | 10.6601
2023 | 6 | 15 | 2023-06-15 | 1987 | 65.1422 | 62.8128 | 60.4834 | 58.154 | 60.4834 | 60.4834 | 59.3187 | 58.154 | 58.154 | 59.3187 | 61.6481 | 61.6481 | 63.9775 | 66.3069 | 72.1305 | 73.2952 | 74.4599 | 77.954 | 72.1305 | 72.1305 | 69.8011 | 67.4716 | 65.1422 | 62.8128 | 65.1422 | 0 | 0.14224
2023 | 6 | 16 | 2023-06-16 | 1987 | 62.42 | 61.1375 | 59.855 | 58.5725 | 57.29 | 57.29 | 59.855 | 59.855 | 61.1375 | 61.1375 | 63.7025 | 66.2675 | 70.115 | 73.9625 | 76.5275 | 77.81 | 75.245 | 73.9625 | 72.68 | 72.68 | 71.3975 | 68.8325 | 64.985 | 63.7025 | 66.2675 | 0 | 1.2675
2023 | 6 | 17 | 2023-06-17 | 1987 | 60.0833 | 59.1195 | 57.1918 | 56.228 | 56.228 | 56.228 | 59.1195 | 61.0471 | 62.9747 | 66.83 | 69.7215 | 70.6853 | 72.6129 | 74.5405 | 76.4682 | 76.4682 | 77.432 | 76.4682 | 75.5044 | 71.6491 | 67.7938 | 63.9385 | 64.9024 | 63.9385 | 66.5489 | 0 | 1.5489
2023 | 6 | 18 | 2023-06-18 | 1987 | 59.8875 | 58.5389 | 56.516 | 57.1903 | 56.516 | 57.1903 | 58.5389 | 61.2362 | 64.6077 | 63.9334 | 66.6306 | 69.3278 | 70.6765 | 70.6765 | 71.3508 | 72.6994 | 74.048 | 73.3737 | 72.0251 | 70.0022 | 66.6306 | 65.282 | 62.5848 | 61.2362 | 65.0291 | 0 | 0.029135
2023 | 6 | 19 | 2023-06-19 | 1987 | 60.6833 | 60.6833 | 59.5698 | 59.5698 | 56.786 | 57.3428 | 59.013 | 60.6833 | 61.2401 | 62.3536 | 65.1374 | 66.2509 | 68.4779 | 70.1482 | 71.2617 | 71.8185 | 72.932 | 72.3752 | 72.3752 | 70.1482 | 67.9212 | 64.5806 | 62.3536 | 61.7968 | 64.8126 | 0.1874 | 0
2023 | 6 | 20 | 2023-06-20 | 1987 | 64.6903 | 58.2373 | 59.8505 | 58.2373 | 58.2373 | 58.2373 | 56.624 | 58.2373 | 61.4637 | 63.077 | 66.3035 | 67.9167 | 61.4637 | 63.077 | 69.53 | 64.6903 | 63.077 | 64.6903 | 64.6903 | 67.9167 | 64.6903 | 61.4637 | 61.4637 | 58.2373 | 62.3376 | 2.6624 | 0
2023 | 6 | 21 | 2023-06-21 | 1987 | 58.8396 | 57.6958 | 57.6958 | 57.6958 | 56.552 | 56.552 | 57.6958 | 58.8396 | 59.9835 | 62.2711 | 64.5587 | 65.7025 | 58.8396 | 66.8464 | 66.8464 | 69.134 | 65.7025 | 66.8464 | 65.7025 | 63.4149 | 61.1273 | 59.9835 | 58.8396 | 58.8396 | 61.5085 | 3.4915 | 0
2023 | 6 | 22 | 2023-06-22 | 1987 | 57.4552 | 57.4552 | 56.5901 | 56.5901 | 55.7251 | 54.86 | 56.5901 | 56.5901 | 58.3202 | 60.9154 | 62.6455 | 63.5106 | 66.9708 | 66.9708 | 68.7009 | 69.566 | 69.566 | 69.566 | 67.8359 | 62.6455 | 59.1853 | 57.4552 | 57.4552 | 58.3202 | 61.3119 | 3.6881 | 0
2023 | 6 | 23 | 2023-06-23 | 1987 | 59.6768 | 58.7372 | 57.7976 | 57.7976 | 56.858 | 56.858 | 57.7976 | 59.6768 | 60.6164 | 62.4956 | 64.3748 | 68.1332 | 70.0124 | 71.8916 | 74.7104 | 74.7104 | 74.7104 | 75.65 | 74.7104 | 71.8916 | 68.1332 | 65.3144 | 62.4956 | 58.7372 | 65.1578 | 0 | 0.1578
2023 | 6 | 24 | 2023-06-24 | 1987 | 59.3178 | 58.7078 | 58.0979 | 57.488 | 57.488 | 58.0979 | 59.3178 | 61.1475 | 63.5872 | 65.417 | 67.2468 | 69.0765 | 70.9063 | 71.5162 | 72.7361 | 73.346 | 72.7361 | 72.1262 | 71.5162 | 69.6865 | 65.417 | 65.417 | 65.417 | 64.1972 | 65.417 | 0 | 0.417
2023 | 6 | 25 | 2023-06-25 | 1987 | 58.5969 | 57.2534 | 56.5816 | 56.5816 | 55.238 | 56.5816 | 57.9251 | 59.2687 | 62.6276 | 65.3148 | 66.6584 | 68.6737 | 70.6891 | 72.0326 | 73.3762 | 74.048 | 72.7044 | 73.3762 | 72.0326 | 70.6891 | 66.6584 | 63.9712 | 65.3148 | 63.9712 | 65.0069 | 0 | 0.0068839
2023 | 6 | 26 | 2023-06-26 | 1987 | 59.576 | 58.01 | 57.488 | 55.4 | 53.834 | 54.356 | 57.488 | 59.576 | 61.142 | 62.186 | 63.23 | 64.796 | 66.884 | 67.928 | 69.494 | 69.494 | 70.016 | 69.494 | 68.45 | 66.884 | 64.796 | 63.23 | 62.186 | 60.62 | 62.7732 | 2.2268 | 0
2023 | 6 | 27 | 2023-06-27 | 1987 | 60.4538 | 57.7123 | 57.0269 | 55.6562 | 54.2854 | 53.6 | 57.7123 | 59.7685 | 60.4538 | 61.8246 | 63.8808 | 65.9369 | 67.3077 | 69.3638 | 70.0492 | 71.42 | 69.3638 | 70.7346 | 69.3638 | 67.9931 | 65.2515 | 56.3415 | 57.0269 | 55.6562 | 62.4243 | 2.5757 | 0
2023 | 6 | 28 | 2023-06-28 | 1987 | 56.0511 | 54.4386 | 53.901 | 52.826 | 53.3635 | 53.3635 | 53.901 | 53.3635 | 53.901 | 55.5136 | 58.2012 | 60.3512 | 61.9638 | 65.1889 | 66.8014 | 66.8014 | 68.414 | 67.8765 | 67.8765 | 66.8014 | 65.7264 | 63.0388 | 60.8888 | 59.2762 | 59.9929 | 5.0071 | 0
2023 | 6 | 29 | 2023-06-29 | 1987 | 59.4089 | 59.8471 | 59.8471 | 58.0944 | 57.218 | 57.6562 | 59.8471 | 62.4763 | 63.7908 | 63.7908 | 65.9818 | 65.9818 | 66.8581 | 68.1727 | 70.3636 | 71.24 | 71.24 | 70.8018 | 69.9254 | 68.6109 | 66.4199 | 64.229 | 63.3526 | 62.4763 | 64.4846 | 0.51539 | 0
2023 | 6 | 30 | 2023-06-30 | 1987 | 63.836 | 62.2115 | 61.1285 | 62.2115 | 59.504 | 60.587 | 59.504 | 61.1285 | 62.2115 | 63.836 | 64.919 | 67.6265 | 68.7095 | 69.7925 | 71.417 | 72.5 | 72.5 | 72.5 | 71.9585 | 70.8755 | 68.168 | 65.4605 | 64.3775 | 62.2115 | 65.7989 | 0 | 0.79894
2023 | 7 | 1 | 2023-07-01 | 1987 | 60.206 | 59.27 | 58.802 | 57.866 | 59.27 | 58.334 | 58.802 | 59.27 | 60.206 | 60.206 | 61.142 | 63.014 | 63.95 | 66.29 | 67.226 | 68.162 | 68.63 | 67.226 | 66.29 | 64.418 | 62.078 | 60.674 | 59.738 | 59.738 | 62.117 | 2.883 | 0
2023 | 7 | 2 | 2023-07-02 | 1987 | 60.554 | 60.554 | 60.554 | 60.554 | 60.554 | 60.554 | 60.554 | 58.82 | 64.022 | 67.49 | 67.49 | 70.958 | 74.426 | 72.692 | 74.426 | 72.692 | 72.692 | 72.692 | 70.958 | 70.958 | 67.49 | 67.49 | 65.756 | 64.022 | 66.623 | 0 | 1.623
2023 | 7 | 3 | 2023-07-03 | 1987 | 61.232 | 60.422 | 60.422 | 59.612 | 59.612 | 59.612 | 60.422 | 61.232 | 61.232 | 62.042 | 64.472 | 63.662 | 65.282 | 68.522 | 69.332 | 71.762 | 70.142 | 70.952 | 70.142 | 68.522 | 64.472 | 62.852 | 59.612 | 57.992 | 63.8982 | 1.1018 | 0
2023 | 7 | 4 | 2023-07-04 | 1987 | 60.1304 | 60.1304 | 58.7822 | 57.434 | 57.434 | 57.434 | 58.7822 | 61.4786 | 64.175 | 64.175 | 65.5232 | 64.175 | 68.2196 | 64.175 | 64.175 | 62.8268 | 69.5678 | 70.916 | 66.8714 | 61.4786 | 61.4786 | 60.1304 | 60.1304 | 58.7822 | 62.4336 | 2.5664 | 0
2023 | 7 | 5 | 2023-07-05 | 1987 | 54.338 | 55.9973 | 54.338 | 55.9973 | 55.9973 | 55.9973 | 57.6565 | 59.3158 | 60.9751 | 62.6344 | 67.6122 | 69.2715 | 72.59 | 70.9307 | 72.59 | 72.59 | 72.59 | 69.2715 | 64.2936 | 60.9751 | 57.6565 | 55.9973 | 54.338 | 54.338 | 62.0121 | 2.9879 | 0
2023 | 7 | 6 | 2023-07-06 | 1987 | 55.7369 | 55.7369 | 57.3183 | 55.7369 | 54.1554 | 52.574 | 54.1554 | 55.7369 | 60.4811 | 63.644 | 65.2254 | 68.3883 | 71.5511 | 74.714 | 73.1326 | 74.714 | 74.714 | 73.1326 | 69.9697 | 68.3883 | 66.8069 | 63.644 | 63.644 | 62.0626 | 63.9735 | 1.0265 | 0
2023 | 7 | 7 | 2023-07-07 | 1987 | 61.2418 | 58.568 | 58.568 | 58.568 | 59.9049 | 58.568 | 59.9049 | 61.2418 | 59.9049 | 62.5787 | 63.9156 | 63.9156 | 67.9264 | 69.2633 | 71.9371 | 73.274 | 69.2633 | 69.2633 | 66.5895 | 65.2525 | 62.5787 | 61.2418 | 61.2418 | 58.568 | 63.47 | 1.53 | 0
2023 | 7 | 8 | 2023-07-08 | 1987 | 60.842 | 58.874 | 59.858 | 58.874 | 59.858 | 59.858 | 59.858 | 58.874 | 58.874 | 61.826 | 66.746 | 67.73 | 65.762 | 67.73 | 68.714 | 70.682 | 70.682 | 69.698 | 67.73 | 66.746 | 63.794 | 64.778 | 63.794 | 62.81 | 63.958 | 1.042 | 0
2023 | 7 | 9 | 2023-07-09 | 1987 | 63.0516 | 61.3547 | 59.6578 | 57.9609 | 57.9609 | 56.264 | 57.9609 | 61.3547 | 61.3547 | 57.9609 | 59.6578 | 66.4455 | 71.5362 | 71.5362 | 73.2331 | 74.93 | 74.93 | 73.2331 | 71.5362 | 69.8393 | 69.8393 | 64.7485 | 64.7485 | 64.7485 | 65.2435 | 0 | 0.24348
2023 | 7 | 10 | 2023-07-10 | 1987 | 62.69 | 60.017 | 59.126 | 59.126 | 59.126 | 57.344 | 60.908 | 62.69 | 67.145 | 70.709 | 72.491 | 74.273 | 73.382 | 76.946 | 77.837 | 78.728 | 80.51 | 79.619 | 78.728 | 76.946 | 73.382 | 70.709 | 68.036 | 69.818 | 69.5952 | 0 | 4.5952
2023 | 7 | 11 | 2023-07-11 | 1987 | 61.75 | 60.6707 | 57.4327 | 58.512 | 55.274 | 57.4327 | 56.3533 | 63.9087 | 62.8293 | 66.0673 | 69.3053 | 73.6227 | 76.8607 | 79.0193 | 82.2573 | 84.416 | 81.178 | 81.178 | 81.178 | 75.7813 | 69.3053 | 63.9087 | 66.0673 | 63.9087 | 68.6757 | 0 | 3.6757
2023 | 7 | 12 | 2023-07-12 | 1987 | 67.8965 | 65.8895 | 62.879 | 63.8825 | 62.879 | 60.872 | 64.886 | 67.8965 | 69.9035 | 73.9175 | 77.9315 | 80.942 | 80.942 | 83.9525 | 84.956 | 88.97 | 88.97 | 87.9665 | 84.956 | 81.9455 | 75.9245 | 72.914 | 72.914 | 70.907 | 74.7956 | 0 | 9.7956
2023 | 7 | 13 | 2023-07-13 | 1987 | 72.203 | 69.9684 | 68.8511 | 67.7339 | 64.382 | 64.382 | 68.8511 | 73.3203 | 76.6721 | 78.9067 | 83.3759 | 84.4931 | 88.9623 | 91.1969 | 94.5487 | 94.5487 | 95.666 | 94.5487 | 94.5487 | 91.1969 | 83.3759 | 80.024 | 78.9067 | 77.7894 | 80.7689 | 0 | 15.7689
2023 | 7 | 14 | 2023-07-14 | 1987 | 82.377 | 79.4331 | 79.4331 | 73.5452 | 70.6013 | 69.62 | 75.5079 | 79.4331 | 82.377 | 83.3583 | 82.377 | 87.2836 | 90.2275 | 94.1528 | 95.1341 | 98.078 | 98.078 | 96.1154 | 94.1528 | 91.2088 | 86.3023 | 81.3957 | 79.4331 | 78.4518 | 84.5032 | 0 | 19.5032
2023 | 7 | 15 | 2023-07-15 | 1987 | 81.8287 | 80.7033 | 77.3268 | 75.0759 | 70.574 | 70.574 | 72.8249 | 72.8249 | 72.8249 | 75.0759 | 79.5778 | 81.8287 | 82.9542 | 87.4561 | 88.5816 | 88.5816 | 91.958 | 90.8325 | 85.2052 | 81.8287 | 79.5778 | 76.2014 | 75.0759 | 73.9504 | 79.7185 | 0 | 14.7185
2023 | 7 | 16 | 2023-07-16 | 1987 | 64.5584 | 64.5584 | 64.5584 | 64.5584 | 64.5584 | 63.23 | 63.23 | 63.23 | 64.5584 | 65.8868 | 65.8868 | 69.872 | 69.872 | 72.5288 | 76.514 | 79.1708 | 83.156 | 83.156 | 81.8276 | 81.8276 | 77.8424 | 72.5288 | 73.8572 | 72.5288 | 70.979 | 0 | 5.979
2023 | 7 | 17 | 2023-07-17 | 1987 | 66.8139 | 64.5142 | 65.2808 | 63.7477 | 61.448 | 61.448 | 62.9811 | 68.347 | 67.5804 | 71.4132 | 76.779 | 77.5456 | 79.0787 | 81.3783 | 83.678 | 82.1449 | 81.3783 | 78.3121 | 76.779 | 75.2459 | 72.9463 | 73.7128 | 74.4794 | 73.7128 | 72.5311 | 0 | 7.5311
2023 | 7 | 18 | 2023-07-18 | 1987 | 67.5705 | 66.4798 | 64.2985 | 63.2079 | 61.0266 | 61.0266 | 59.936 | 62.1173 | 64.2985 | 70.8424 | 74.1143 | 78.4768 | 80.6581 | 81.7487 | 82.8394 | 83.93 | 80.6581 | 81.7487 | 74.1143 | 70.5152 | 66.807 | 63.2079 | 62.1173 | 62.1173 | 70.1607 | 0 | 5.1607
2023 | 7 | 19 | 2023-07-19 | 1987 | 61.1432 | 61.1432 | 57.416 | 57.416 | 57.416 | 57.416 | 59.2796 | 59.2796 | 61.1432 | 64.8704 | 68.5976 | 70.4612 | 70.4612 | 74.1884 | 79.7792 | 79.7792 | 83.5064 | 85.37 | 79.7792 | 76.052 | 70.4612 | 66.734 | 66.734 | 70.4612 | 68.287 | 0 | 3.287
2023 | 7 | 20 | 2023-07-20 | 1987 | 63.6268 | 63.6268 | 62.3034 | 62.3034 | 60.98 | 62.3034 | 60.98 | 67.597 | 72.8905 | 75.5373 | 74.2139 | 79.5075 | 84.801 | 84.801 | 87.4478 | 91.418 | 91.418 | 91.418 | 88.7712 | 83.4777 | 76.8607 | 71.5671 | 70.2437 | 68.9203 | 74.8756 | 0 | 9.8756
2023 | 7 | 21 | 2023-07-21 | 1987 | 70.1738 | 70.1738 | 66.5268 | 62.8797 | 65.3111 | 61.664 | 66.5268 | 67.7425 | 75.0366 | 79.8994 | 83.5465 | 85.9778 | 88.4092 | 92.0563 | 89.6249 | 93.272 | 92.0563 | 90.8406 | 88.4092 | 85.9778 | 79.8994 | 75.0366 | 75.0366 | 68.9582 | 78.1265 | 0 | 13.1265
2023 | 7 | 22 | 2023-07-22 | 1987 | 79.799 | 72.1625 | 68.3443 | 68.3443 | 68.3443 | 68.3443 | 72.1625 | 72.1625 | 72.1625 | 75.9808 | 79.799 | 79.799 | 87.4355 | 95.072 | 95.072 | 95.072 | 91.2537 | 91.2537 | 91.2537 | 83.6172 | 79.799 | 79.799 | 68.3443 | 64.526 | 79.1626 | 0 | 14.1626
2023 | 7 | 23 | 2023-07-23 | 1987 | 65.282 | 65.282 | 65.282 | 65.282 | 65.282 | 65.282 | 65.282 | 68.4905 | 70.0947 | 73.3032 | 78.116 | 81.3245 | 86.1372 | 87.7415 | 89.3457 | 90.95 | 89.3457 | 86.1372 | 89.3457 | 87.7415 | 84.533 | 76.5117 | 73.3032 | 73.3032 | 76.7791 | 0 | 11.7791
2023 | 7 | 24 | 2023-07-24 | 1987 | 70.655 | 67.523 | 66.74 | 65.957 | 65.174 | 65.957 | 65.957 | 68.306 | 69.089 | 69.872 | 73.004 | 76.919 | 76.136 | 76.919 | 76.919 | 77.702 | 78.485 | 79.268 | 78.485 | 76.919 | 74.57 | 71.438 | 69.089 | 66.74 | 71.9926 | 0 | 6.9926
2023 | 7 | 25 | 2023-07-25 | 1987 | 58.876 | 58.876 | 57.912 | 57.912 | 57.912 | 56.948 | 57.912 | 58.876 | 58.876 | 59.84 | 62.732 | 63.696 | 65.624 | 69.48 | 72.372 | 74.3 | 69.48 | 68.516 | 68.516 | 67.552 | 66.588 | 62.732 | 61.768 | 60.804 | 63.2542 | 1.7458 | 0
2023 | 7 | 26 | 2023-07-26 | 1987 | 61.0307 | 61.0307 | 59.8362 | 58.6416 | 58.6416 | 55.058 | 58.6416 | 61.0307 | 63.4198 | 70.5871 | 74.1707 | 76.5598 | 78.9489 | 80.1435 | 81.338 | 78.9489 | 78.9489 | 75.3653 | 72.9762 | 70.5871 | 65.8089 | 64.6144 | 62.2253 | 61.0307 | 67.8994 | 0 | 2.8994
2023 | 7 | 27 | 2023-07-27 | 1987 | 59.3879 | 58.1486 | 58.1486 | 58.1486 | 58.1486 | 55.67 | 59.3879 | 61.8665 | 64.3451 | 66.8237 | 69.3023 | 73.0202 | 75.4988 | 76.7381 | 79.2167 | 80.456 | 80.456 | 79.2167 | 79.2167 | 75.4988 | 69.3023 | 64.3451 | 60.6272 | 59.3879 | 67.5983 | 0 | 2.5983
2023 | 7 | 28 | 2023-07-28 | 1987 | 64.4524 | 63.6612 | 63.6612 | 64.4524 | 62.87 | 63.6612 | 65.2435 | 67.6171 | 69.9906 | 71.573 | 74.7377 | 76.3201 | 77.1113 | 79.4848 | 80.276 | 80.276 | 80.276 | 79.4848 | 78.6936 | 77.1113 | 72.3642 | 69.9906 | 69.1995 | 68.4083 | 71.7049 | 0 | 6.7049
2023 | 7 | 29 | 2023-07-29 | 1987 | 60.6118 | 58.2129 | 58.2129 | 55.814 | 57.0135 | 55.814 | 58.2129 | 60.6118 | 64.2102 | 66.6091 | 69.008 | 71.4069 | 75.0053 | 77.4042 | 81.0025 | 81.0025 | 82.202 | 81.0025 | 81.0025 | 75.0053 | 69.008 | 67.8085 | 65.4096 | 65.4096 | 68.2084 | 0 | 3.2084
2023 | 7 | 30 | 2023-07-30 | 1987 | 62.321 | 61.232 | 57.965 | 55.787 | 54.698 | 54.698 | 56.876 | 57.965 | 63.41 | 64.499 | 66.677 | 69.944 | 71.033 | 73.211 | 76.478 | 78.656 | 75.389 | 72.122 | 69.944 | 67.766 | 66.677 | 64.499 | 63.41 | 60.143 | 65.225 | 0 | 0.225
2023 | 7 | 31 | 2023-07-31 | 1987 | 63.4396 | 63.4396 | 62.726 | 62.726 | 62.726 | 62.726 | 62.726 | 63.4396 | 64.8667 | 67.721 | 68.4346 | 70.5753 | 71.2889 | 72.716 | 72.0024 | 72.0024 | 72.716 | 72.0024 | 69.1481 | 68.4346 | 66.2939 | 65.5803 | 64.8667 | 65.5803 | 67.0074 | 0 | 2.0074
2023 | 8 | 1 | 2023-08-01 | 1987 | 66.3368 | 64.7141 | 61.4687 | 61.4687 | 61.4687 | 59.846 | 61.4687 | 64.7141 | 69.5822 | 72.8276 | 77.6957 | 82.5638 | 85.8092 | 89.0546 | 92.3 | 90.6773 | 92.3 | 92.3 | 90.6773 | 84.1865 | 77.6957 | 71.2049 | 69.5822 | 69.5822 | 75.3969 | 0 | 10.3969
2023 | 8 | 2 | 2023-08-02 | 1987 | 66.8613 | 66.8613 | 65.6295 | 63.1658 | 61.934 | 63.1658 | 64.3977 | 68.0931 | 73.0204 | 76.7159 | 80.4114 | 82.875 | 82.875 | 84.1069 | 89.0342 | 90.266 | 90.266 | 89.0342 | 87.8023 | 84.1069 | 79.1796 | 73.0204 | 73.0204 | 70.5568 | 76.1 | 0 | 11.1
2023 | 8 | 3 | 2023-08-03 | 1987 | 67.4456 | 66.41 | 66.41 | 65.3744 | 61.232 | 61.232 | 63.3032 | 66.41 | 71.588 | 75.7304 | 78.8372 | 81.944 | 85.0508 | 87.122 | 91.2644 | 91.2644 | 92.3 | 89.1932 | 85.0508 | 81.944 | 76.766 | 75.7304 | 73.6592 | 71.588 | 76.1188 | 0 | 11.1188
2023 | 8 | 4 | 2023-08-04 | 1987 | 76.8222 | 74.4188 | 73.2171 | 68.4104 | 63.6037 | 62.402 | 64.8054 | 69.6121 | 73.2171 | 74.4188 | 80.4272 | 82.8306 | 84.0322 | 87.6373 | 88.839 | 91.2423 | 91.2423 | 92.444 | 90.0406 | 82.8306 | 75.6205 | 75.6205 | 73.2171 | 67.2087 | 77.6733 | 0 | 12.6733
2023 | 8 | 5 | 2023-08-05 | 1987 | 65.0435 | 65.0435 | 60.8517 | 56.66 | 56.66 | 58.7559 | 62.9476 | 62.9476 | 65.0435 | 69.2352 | 75.5229 | 75.5229 | 83.9064 | 79.7146 | 88.0981 | 90.194 | 90.194 | 90.194 | 90.194 | 83.9064 | 79.7146 | 77.6187 | 73.427 | 69.2352 | 73.7763 | 0 | 8.7763
2023 | 8 | 6 | 2023-08-06 | 1987 | 62.1343 | 58.1501 | 56.822 | 59.4782 | 59.4782 | 58.1501 | 58.1501 | 59.4782 | 60.8063 | 64.7905 | 70.1029 | 72.759 | 76.7433 | 80.7276 | 83.3837 | 86.0399 | 86.0399 | 87.368 | 84.7118 | 79.3995 | 72.759 | 72.759 | 74.0871 | 71.431 | 70.6562 | 0 | 5.6562
2023 | 8 | 7 | 2023-08-07 | 1987 | 66.956 | 64.094 | 61.232 | 62.186 | 59.324 | 56.462 | 61.232 | 64.094 | 66.956 | 69.818 | 71.726 | 77.45 | 79.358 | 81.266 | 83.174 | 84.128 | 84.128 | 82.22 | 82.22 | 79.358 | 74.588 | 73.634 | 70.772 | 67.91 | 71.8452 | 0 | 6.8452
2023 | 8 | 8 | 2023-08-08 | 1987 | 61.6364 | 58.7801 | 58.7801 | 59.7322 | 56.876 | 57.8281 | 57.8281 | 61.6364 | 65.4446 | 68.3009 | 71.1571 | 74.0133 | 76.8695 | 78.7736 | 78.7736 | 81.6299 | 81.6299 | 83.534 | 79.7257 | 76.8695 | 69.2529 | 65.4446 | 65.4446 | 63.5405 | 68.8959 | 0 | 3.8959
2023 | 8 | 9 | 2023-08-09 | 1987 | 68.369 | 66.119 | 63.869 | 62.744 | 59.369 | 58.244 | 59.369 | 63.869 | 66.119 | 68.369 | 70.619 | 73.994 | 78.494 | 80.744 | 81.869 | 82.994 | 82.994 | 78.494 | 72.869 | 68.369 | 63.869 | 59.369 | 60.494 | 59.369 | 68.7909 | 0 | 3.7909
2023 | 8 | 10 | 2023-08-10 | 1987 | 65.942 | 62.13 | 62.13 | 60.224 | 62.13 | 62.13 | 62.13 | 62.13 | 60.224 | 65.942 | 69.754 | 71.66 | 73.566 | 77.378 | 77.378 | 77.378 | 73.566 | 75.472 | 73.566 | 71.66 | 71.66 | 69.754 | 69.754 | 69.754 | 68.6422 | 0 | 3.6422
2023 | 8 | 11 | 2023-08-11 | 1987 | 63.0367 | 62.6294 | 62.6294 | 62.6294 | 62.222 | 62.222 | 62.6294 | 63.0367 | 63.0367 | 64.2588 | 64.6662 | 65.8883 | 67.1104 | 68.3325 | 69.1473 | 69.1473 | 69.962 | 69.1473 | 69.1473 | 68.3325 | 65.8883 | 65.0736 | 64.2588 | 64.6662 | 65.3791 | 0 | 0.37911
2023 | 8 | 12 | 2023-08-12 | 1987 | 62.0384 | 59.2808 | 57.902 | 57.902 | 57.902 | 57.902 | 58.5914 | 58.5914 | 59.2808 | 59.2808 | 59.9702 | 60.6596 | 60.6596 | 61.349 | 62.7278 | 62.7278 | 64.796 | 64.1066 | 62.7278 | 62.7278 | 61.349 | 60.6596 | 59.6255 | 58.5914 | 60.4729 | 4.5271 | 0
2023 | 8 | 13 | 2023-08-13 | 1987 | 61.324 | 61.324 | 59.756 | 59.756 | 59.756 | 59.756 | 59.756 | 59.756 | 61.324 | 61.324 | 62.892 | 64.46 | 66.028 | 70.732 | 72.3 | 73.868 | 73.868 | 73.868 | 72.3 | 69.164 | 67.596 | 66.028 | 64.46 | 62.892 | 65.1787 | 0 | 0.17867
2023 | 8 | 14 | 2023-08-14 | 1987 | 57.4504 | 57.4504 | 57.4504 | 57.4504 | 57.4504 | 54.482 | 54.482 | 57.4504 | 57.4504 | 60.4187 | 63.3871 | 66.3555 | 72.2922 | 81.1973 | 87.134 | 78.2289 | 81.1973 | 84.1656 | 87.134 | 81.1973 | 75.2605 | 75.2605 | 66.3555 | 66.3555 | 68.2107 | 0 | 3.2107
2023 | 8 | 15 | 2023-08-15 | 1987 | 65.0228 | 58.262 | 58.262 | 58.262 | 58.262 | 58.262 | 58.262 | 58.262 | 58.262 | 61.6424 | 65.0228 | 68.4032 | 71.7836 | 78.5444 | 85.3052 | 85.3052 | 92.066 | 78.5444 | 71.7836 | 71.7836 | 65.0228 | 65.0228 | 61.6424 | 58.262 | 67.1355 | 0 | 2.1356
2023 | 8 | 16 | 2023-08-16 | 1987 | 66.0586 | 63.7713 | 61.484 | 61.484 | 61.484 | 61.484 | 61.484 | 61.484 | 63.7713 | 66.0586 | 70.6331 | 82.0696 | 84.3569 | 86.6441 | 88.9314 | 93.506 | 91.2187 | 86.6441 | 84.3569 | 82.0696 | 79.7823 | 72.9204 | 68.3459 | 63.7713 | 73.4922 | 0 | 8.4922
2023 | 8 | 17 | 2023-08-17 | 1987 | 65.3243 | 65.3243 | 65.3243 | 63.7567 | 62.1891 | 59.054 | 60.6216 | 63.7567 | 66.8918 | 71.5945 | 79.4323 | 82.5675 | 84.135 | 90.4053 | 91.9729 | 95.108 | 95.108 | 95.108 | 91.9729 | 87.2702 | 79.4323 | 74.7297 | 74.7297 | 76.2972 | 76.7544 | 0 | 11.7544
2023 | 8 | 18 | 2023-08-18 | 1987 | 69.224 | 66.632 | 65.336 | 62.744 | 62.744 | 60.152 | 62.744 | 67.928 | 71.816 | 74.408 | 79.592 | 82.184 | 86.072 | 88.664 | 92.552 | 91.256 | 92.552 | 91.256 | 88.664 | 83.48 | 77 | 75.704 | 73.112 | 73.112 | 76.622 | 0 | 11.622
2023 | 8 | 19 | 2023-08-19 | 1987 | 68.618 | 67.7645 | 66.0575 | 63.497 | 62.6435 | 61.79 | 62.6435 | 66.0575 | 68.618 | 72.032 | 72.032 | 73.739 | 76.2995 | 78.0065 | 79.7135 | 80.567 | 82.274 | 82.274 | 79.7135 | 75.446 | 70.325 | 68.618 | 69.4715 | 67.7645 | 71.4986 | 0 | 6.4986
2023 | 8 | 20 | 2023-08-20 | 1987 | 63.0783 | 62.5589 | 62.0394 | 62.0394 | 62.0394 | 61.52 | 61.52 | 61.52 | 61.52 | 62.0394 | 62.5589 | 65.6754 | 65.6754 | 66.1949 | 67.7531 | 68.792 | 68.2726 | 68.2726 | 67.2337 | 65.156 | 63.5977 | 63.5977 | 63.0783 | 62.0394 | 64.0739 | 0.92614 | 0
2023 | 8 | 21 | 2023-08-21 | 1987 | 66.8807 | 66.3538 | 66.3538 | 65.8269 | 65.3 | 65.3 | 65.3 | 66.8807 | 68.4615 | 70.0422 | 71.096 | 73.2036 | 74.7844 | 75.3113 | 76.3651 | 76.892 | 76.892 | 75.8382 | 74.7844 | 72.6767 | 70.0422 | 70.0422 | 69.5153 | 68.9884 | 70.5471 | 0 | 5.5471
2023 | 8 | 22 | 2023-08-22 | 1987 | 59.849 | 57.6425 | 57.6425 | 56.5393 | 56.5393 | 55.436 | 55.436 | 58.7458 | 62.0555 | 66.4685 | 68.675 | 74.1912 | 77.501 | 78.6042 | 79.7075 | 80.8107 | 81.914 | 78.6042 | 76.3978 | 74.1912 | 69.7782 | 68.675 | 69.7782 | 68.675 | 68.0774 | 0 | 3.0774
2023 | 8 | 23 | 2023-08-23 | 1987 | 66.404 | 66.404 | 62.1478 | 60.4453 | 61.2965 | 59.594 | 60.4453 | 62.1478 | 63.8503 | 66.404 | 66.404 | 69.809 | 72.3628 | 74.9165 | 77.4702 | 80.024 | 80.024 | 80.024 | 80.024 | 74.9165 | 71.5115 | 68.9578 | 68.9578 | 68.9578 | 69.3124 | 0 | 4.3124
2023 | 8 | 24 | 2023-08-24 | 1987 | 66.8114 | 66.4551 | 66.0988 | 65.7426 | 65.5644 | 65.03 | 65.03 | 65.5644 | 66.0988 | 67.1677 | 67.3458 | 67.7021 | 68.4146 | 69.1272 | 69.4834 | 69.8397 | 70.196 | 70.196 | 69.8397 | 69.1272 | 67.5239 | 66.9895 | 66.6332 | 65.9207 | 67.4126 | 0 | 2.4126
2023 | 8 | 25 | 2023-08-25 | 1987 | 65.3 | 64.463 | 64.463 | 64.0445 | 63.626 | 63.7515 | 63.9189 | 64.0445 | 64.463 | 66.137 | 68.2295 | 69.9035 | 73.2515 | 73.2515 | 74.507 | 75.7625 | 75.7625 | 77.018 | 76.181 | 72.833 | 69.485 | 68.2295 | 66.974 | 67.3925 | 68.8747 | 0 | 3.8747
2023 | 8 | 26 | 2023-08-26 | 1987 | 66.3118 | 59.4348 | 58.4524 | 59.4348 | 59.4348 | 58.4524 | 57.47 | 59.4348 | 62.3821 | 66.3118 | 69.2591 | 66.3118 | 72.2063 | 72.2063 | 72.2063 | 73.1887 | 76.136 | 74.1712 | 73.1887 | 69.2591 | 69.2591 | 68.2766 | 68.2766 | 66.3118 | 66.5574 | 0 | 1.5574
2023 | 8 | 27 | 2023-08-27 | 1987 | 63.3975 | 62.9752 | 63.8198 | 62.5529 | 62.9752 | 61.286 | 61.7083 | 64.2422 | 65.5091 | 66.3537 | 67.1983 | 68.0429 | 70.1545 | 70.9991 | 71.8437 | 71.8437 | 72.266 | 70.5768 | 70.5768 | 68.0429 | 65.5091 | 66.3537 | 65.5091 | 64.6645 | 66.6 | 0 | 1.6
2023 | 8 | 28 | 2023-08-28 | 1987 | 60.4724 | 55.7744 | 53.8952 | 52.9556 | 52.016 | 52.9556 | 53.8952 | 54.8348 | 54.8348 | 59.5328 | 63.2912 | 64.2308 | 66.11 | 67.9892 | 68.9288 | 70.808 | 70.808 | 67.9892 | 67.9892 | 65.1704 | 61.412 | 62.3516 | 61.412 | 60.4724 | 61.2554 | 3.7446 | 0
2023 | 8 | 29 | 2023-08-29 | 1987 | 59.8503 | 59.3542 | 58.8582 | 58.8582 | 58.3621 | 58.3621 | 57.866 | 59.3542 | 60.3464 | 62.8268 | 64.315 | 65.8033 | 67.2915 | 68.7798 | 69.2758 | 70.268 | 69.7719 | 68.7798 | 67.2915 | 64.8111 | 63.3229 | 63.819 | 63.3229 | 62.8268 | 63.4882 | 1.5118 | 0
2023 | 8 | 30 | 2023-08-30 | 1987 | 64.8608 | 64.8608 | 64.0424 | 63.224 | 61.5872 | 61.178 | 61.9964 | 63.224 | 64.0424 | 66.0884 | 67.7252 | 69.362 | 70.9988 | 72.2264 | 73.0448 | 73.454 | 73.454 | 73.0448 | 71.8172 | 68.9528 | 67.316 | 66.9068 | 67.316 | 67.316 | 67.4183 | 0 | 2.4183
2023 | 8 | 31 | 2023-08-31 | 1987 | 62.7872 | 62.5496 | 62.1932 | 62.312 | 62.1932 | 61.8368 | 61.718 | 62.1932 | 62.6684 | 63.1436 | 63.6188 | 64.094 | 64.5692 | 64.9256 | 65.0444 | 65.282 | 65.0444 | 64.8068 | 64.4504 | 63.8564 | 63.3812 | 63.2624 | 62.906 | 63.1436 | 63.4158 | 1.5841 | 0
2023 | 9 | 1 | 2023-09-01 | 1987 | 62.4771 | 59.4357 | 58.6754 | 58.6754 | 57.1547 | 57.1547 | 57.1547 | 59.4357 | 61.7168 | 62.4771 | 67.0392 | 70.0806 | 73.8823 | 74.6426 | 77.684 | 77.684 | 77.684 | 75.403 | 73.8823 | 70.0806 | 61.7168 | 59.4357 | 57.1547 | 55.634 | 65.265 | 0 | 0.26503
2023 | 9 | 2 | 2023-09-02 | 1987 | 59.564 | 57.9488 | 57.9488 | 58.7564 | 58.7564 | 58.7564 | 58.7564 | 58.7564 | 60.3716 | 61.1792 | 61.9868 | 66.0248 | 66.8324 | 66.0248 | 67.64 | 66.8324 | 66.8324 | 64.4096 | 62.7944 | 61.9868 | 58.7564 | 60.3716 | 57.9488 | 55.526 | 61.4484 | 3.5516 | 0
2023 | 9 | 3 | 2023-09-03 | 1987 | 60.6843 | 59.4706 | 58.8637 | 58.2569 | 58.2569 | 58.2569 | 57.65 | 58.8637 | 61.898 | 63.7186 | 64.3254 | 65.5391 | 67.9666 | 69.1803 | 70.394 | 69.7871 | 70.394 | 70.394 | 67.9666 | 65.5391 | 64.3254 | 63.1117 | 61.898 | 63.1117 | 63.7439 | 1.2561 | 0
2023 | 9 | 4 | 2023-09-04 | 1987 | 59.18 | 58.46 | 57.02 | 57.74 | 56.3 | 53.42 | 54.14 | 57.02 | 59.9 | 61.34 | 64.22 | 67.1 | 67.82 | 69.98 | 70.7 | 70.7 | 69.98 | 67.82 | 67.1 | 63.5 | 62.06 | 63.5 | 62.78 | 62.06 | 62.66 | 2.34 | 0
2023 | 9 | 5 | 2023-09-05 | 1987 | 55.2682 | 55.2682 | 52.083 | 52.083 | 50.4903 | 49.694 | 49.694 | 52.8793 | 55.2682 | 58.4535 | 60.0462 | 61.6388 | 63.2314 | 65.6204 | 68.8057 | 68.0094 | 69.602 | 68.0094 | 65.6204 | 62.4351 | 60.0462 | 58.4535 | 60.8425 | 56.8609 | 59.1835 | 5.8165 | 0
2023 | 9 | 6 | 2023-09-06 | 1987 | 61.2248 | 57.0632 | 52.9016 | 54.9824 | 50.8208 | 48.74 | 50.8208 | 54.9824 | 58.1036 | 62.2652 | 65.3864 | 66.4268 | 71.6288 | 72.6692 | 74.75 | 73.7096 | 74.75 | 74.75 | 70.5884 | 65.3864 | 63.3056 | 65.3864 | 64.346 | 59.144 | 63.0889 | 1.9112 | 0
2023 | 9 | 7 | 2023-09-07 | 1987 | 58.49 | 56.7815 | 55.9273 | 52.5102 | 52.5102 | 51.656 | 52.5102 | 52.5102 | 52.5102 | 52.5102 | 54.2188 | 57.6358 | 61.0528 | 66.1783 | 68.741 | 71.3037 | 72.158 | 72.158 | 70.4495 | 65.324 | 61.0528 | 57.6358 | 56.7815 | 55.073 | 59.4866 | 5.5134 | 0
2023 | 9 | 8 | 2023-09-08 | 1987 | 51.62 | 51.62 | 53.045 | 53.045 | 51.62 | 51.62 | 51.62 | 51.62 | 51.62 | 53.045 | 53.045 | 55.895 | 57.32 | 60.17 | 64.445 | 72.995 | 75.845 | 77.27 | 71.57 | 64.445 | 63.02 | 60.17 | 57.32 | 55.895 | 58.745 | 6.255 | 0
2023 | 9 | 9 | 2023-09-09 | 1987 | 58.274 | 58.274 | 57.152 | 53.786 | 53.786 | 52.664 | 53.786 | 54.908 | 56.03 | 57.152 | 60.518 | 65.006 | 69.494 | 71.738 | 76.226 | 79.592 | 78.47 | 79.592 | 77.348 | 69.494 | 66.128 | 65.006 | 63.884 | 61.64 | 64.1645 | 0.8355 | 0
2023 | 9 | 10 | 2023-09-10 | 1987 | 61.2792 | 59.8696 | 59.3997 | 59.8696 | 60.8093 | 58.46 | 58.46 | 59.3997 | 61.749 | 64.0983 | 65.5079 | 67.3874 | 68.797 | 70.6764 | 71.6161 | 71.6161 | 72.086 | 71.1463 | 68.797 | 65.9778 | 63.1586 | 61.2792 | 60.8093 | 60.8093 | 64.2941 | 0.70588 | 0
2023 | 9 | 11 | 2023-09-11 | 1987 | 64.433 | 64.433 | 62.384 | 64.433 | 62.384 | 64.433 | 64.433 | 62.384 | 64.433 | 66.482 | 70.58 | 70.58 | 70.58 | 72.629 | 74.678 | 72.629 | 74.678 | 72.629 | 70.58 | 70.58 | 70.58 | 68.531 | 66.482 | 66.482 | 68.0187 | 0 | 3.0187
2023 | 9 | 12 | 2023-09-12 | 1987 | 60.692 | 60.692 | 60.692 | 58.388 | 58.388 | 58.388 | 58.388 | 58.388 | 60.692 | 60.692 | 58.388 | 62.996 | 67.604 | 72.212 | 69.908 | 69.908 | 69.908 | 67.604 | 65.3 | 62.996 | 62.996 | 60.692 | 60.692 | 58.388 | 62.708 | 2.292 | 0
2023 | 9 | 13 | 2023-09-13 | 1987 | 54.7358 | 54.7358 | 54.7358 | 54.7358 | 54.7358 | 52.754 | 52.754 | 54.7358 | 56.7176 | 56.7176 | 58.6994 | 62.663 | 66.6266 | 70.5902 | 72.572 | 72.572 | 72.572 | 72.572 | 72.572 | 64.6448 | 60.6812 | 56.7176 | 52.754 | 56.7176 | 60.8464 | 4.1536 | 0
2023 | 9 | 14 | 2023-09-14 | 1987 | 60.791 | 60.791 | 55.0985 | 52.2522 | 57.9447 | 57.9447 | 57.9447 | 63.6373 | 66.4835 | 66.4835 | 60.791 | 60.791 | 63.6373 | 63.6373 | 66.4835 | 63.6373 | 72.176 | 66.4835 | 60.791 | 55.0985 | 52.2522 | 49.406 | 49.406 | 52.2522 | 59.8422 | 5.1578 | 0
2023 | 9 | 15 | 2023-09-15 | 1987 | 52.3657 | 52.3657 | 54.0076 | 52.3657 | 50.7239 | 49.082 | 49.082 | 52.3657 | 54.0076 | 57.2913 | 65.5006 | 63.8587 | 70.4261 | 72.068 | 72.068 | 68.7843 | 57.2913 | 65.5006 | 62.2169 | 60.575 | 60.575 | 58.9331 | 55.6494 | 55.6494 | 58.8647 | 6.1353 | 0
2023 | 9 | 16 | 2023-09-16 | 1987 | 54.851 | 54.851 | 52.9835 | 51.116 | 51.116 | 52.9835 | 54.851 | 52.9835 | 56.7185 | 62.321 | 58.586 | 64.1885 | 71.6585 | 71.6585 | 71.6585 | 73.526 | 73.526 | 71.6585 | 67.9235 | 58.586 | 56.7185 | 58.586 | 56.7185 | 54.851 | 60.6091 | 4.3909 | 0
2023 | 9 | 17 | 2023-09-17 | 1987 | 55.4158 | 53.6382 | 51.8608 | 50.972 | 50.972 | 52.7495 | 50.972 | 52.7495 | 54.527 | 55.4158 | 60.7482 | 65.192 | 66.9695 | 68.747 | 70.5245 | 71.4133 | 70.5245 | 72.302 | 67.8582 | 62.5258 | 63.4145 | 61.637 | 61.637 | 58.9708 | 60.489 | 4.511 | 0
2023 | 9 | 18 | 2023-09-18 | 1987 | 48.0903 | 49.9966 | 49.9966 | 49.9966 | 47.1371 | 48.0903 | 46.184 | 49.9966 | 54.7623 | 54.7623 | 59.528 | 58.5749 | 63.3406 | 65.2469 | 66.2 | 64.2937 | 65.2469 | 64.2937 | 61.4343 | 58.5749 | 55.7154 | 52.856 | 49.9966 | 49.0434 | 55.5566 | 9.4434 | 0
2023 | 9 | 19 | 2023-09-19 | 1987 | 45.8129 | 44.8887 | 44.8887 | 43.0402 | 42.116 | 42.116 | 43.9645 | 43.0402 | 46.7372 | 51.3583 | 54.131 | 57.8279 | 59.6764 | 63.3733 | 63.3733 | 64.2975 | 66.146 | 65.2218 | 60.6006 | 60.6006 | 56.9037 | 55.0552 | 55.0552 | 53.2068 | 53.4763 | 11.5237 | 0
2023 | 9 | 20 | 2023-09-20 | 1987 | 49.056 | 48.1333 | 47.2107 | 47.2107 | 44.4427 | 45.3653 | 43.52 | 46.288 | 49.056 | 53.6693 | 58.2827 | 59.2053 | 61.9733 | 64.7413 | 67.5093 | 68.432 | 68.432 | 67.5093 | 62.896 | 54.592 | 52.7467 | 50.9013 | 50.9013 | 49.9787 | 54.6689 | 10.3311 | 0
2023 | 9 | 21 | 2023-09-21 | 1987 | 49.6153 | 46.6073 | 46.6073 | 42.5967 | 41.594 | 41.594 | 43.5993 | 43.5993 | 45.6047 | 50.618 | 56.634 | 59.642 | 63.6527 | 66.6607 | 66.6607 | 68.666 | 67.6633 | 65.658 | 61.6473 | 55.6313 | 53.626 | 54.6287 | 51.6207 | 50.618 | 53.9602 | 11.0398 | 0
2023 | 9 | 22 | 2023-09-22 | 1987 | 56.632 | 56.632 | 49.922 | 49.922 | 47.238 | 47.238 | 45.896 | 48.58 | 52.606 | 60.658 | 66.026 | 71.394 | 74.078 | 78.104 | 79.446 | 82.13 | 80.788 | 74.078 | 68.71 | 63.342 | 60.658 | 63.342 | 57.974 | 53.948 | 62.0559 | 2.9441 | 0
2023 | 9 | 23 | 2023-09-23 | 1987 | 59.6979 | 56.4694 | 54.8551 | 50.0123 | 51.6265 | 50.0123 | 50.0123 | 51.6265 | 56.4694 | 61.3122 | 67.7693 | 69.3835 | 70.9978 | 77.4549 | 82.2977 | 80.6835 | 83.912 | 77.4549 | 72.6121 | 66.155 | 64.5407 | 54.8551 | 48.398 | 48.398 | 62.7919 | 2.2081 | 0
2023 | 9 | 24 | 2023-09-24 | 1987 | 52.736 | 55.958 | 59.18 | 62.402 | 62.402 | 62.402 | 62.402 | 62.402 | 62.402 | 59.18 | 65.624 | 68.846 | 72.068 | 72.068 | 72.068 | 68.846 | 72.068 | 68.846 | 65.624 | 65.624 | 65.624 | 65.624 | 62.402 | 62.402 | 64.55 | 0.45 | 0
2023 | 9 | 25 | 2023-09-25 | 1987 | 60.3243 | 60.3243 | 60.3243 | 58.4471 | 58.4471 | 56.57 | 56.57 | 56.57 | 58.4471 | 56.57 | 58.4471 | 60.3243 | 62.2014 | 67.8329 | 69.71 | 67.8329 | 69.71 | 67.8329 | 65.9557 | 60.3243 | 58.4471 | 58.4471 | 58.4471 | 56.57 | 61.0282 | 3.9718 | 0
2023 | 9 | 26 | 2023-09-26 | 1987 | 60.828 | 59.372 | 57.916 | 56.46 | 55.004 | 55.732 | 55.732 | 56.46 | 57.916 | 58.644 | 61.556 | 63.74 | 63.74 | 63.74 | 64.468 | 68.108 | 66.652 | 65.924 | 64.468 | 63.012 | 62.284 | 61.556 | 60.828 | 60.1 | 61.01 | 3.99 | 0
2023 | 9 | 27 | 2023-09-27 | 1987 | 56.7611 | 56.7611 | 55.7566 | 55.5054 | 55.7566 | 54.752 | 54.752 | 55.2543 | 56.51 | 57.2634 | 58.0169 | 58.7703 | 59.2726 | 59.5237 | 59.7749 | 60.026 | 60.026 | 59.2726 | 58.268 | 57.0123 | 57.7657 | 57.7657 | 57.2634 | 57.2634 | 57.4622 | 7.5378 | 0
2023 | 9 | 28 | 2023-09-28 | 1987 | 56.5857 | 56.2775 | 55.0445 | 55.3528 | 54.428 | 54.7362 | 55.0445 | 55.3528 | 56.5857 | 57.8188 | 59.0517 | 59.9765 | 60.2848 | 61.2095 | 61.826 | 61.5177 | 61.5177 | 60.593 | 59.0517 | 58.127 | 57.5105 | 57.8188 | 57.5105 | 57.5105 | 57.9472 | 7.0528 | 0
2023 | 9 | 29 | 2023-09-29 | 1987 | 56.0167 | 55.462 | 54.9073 | 54.9073 | 54.9073 | 54.3527 | 53.798 | 54.9073 | 56.5713 | 58.2353 | 61.0087 | 63.782 | 65.446 | 67.11 | 68.2193 | 68.774 | 67.6647 | 66.0007 | 62.6727 | 59.8993 | 59.3447 | 58.79 | 58.2353 | 59.3447 | 60.0149 | 4.9851 | 0
2023 | 9 | 30 | 2023-09-30 | 1987 | 55.449 | 54.2387 | 53.8352 | 53.0283 | 51.818 | 51.818 | 51.818 | 52.6249 | 53.8352 | 56.6594 | 58.6766 | 60.2904 | 60.2904 | 61.5008 | 63.1146 | 63.518 | 62.7111 | 61.5008 | 59.4835 | 59.0801 | 57.4663 | 57.0628 | 56.6594 | 56.6594 | 57.2141 | 7.7859 | 0
2023 | 10 | 1 | 2023-10-01 | 1987 | 55.8032 | 55.1326 | 55.8032 | 54.4619 | 53.456 | 54.7973 | 53.456 | 54.1266 | 55.1326 | 56.8091 | 58.4857 | 60.4976 | 62.8448 | 63.5154 | 63.5154 | 64.8567 | 65.192 | 62.5095 | 60.8329 | 60.1623 | 58.1504 | 57.1445 | 56.8091 | 56.8091 | 58.346 | 6.654 | 0
2023 | 10 | 2 | 2023-10-02 | 1987 | 57.623 | 50.963 | 49.298 | 52.628 | 54.293 | 50.963 | 50.963 | 52.628 | 52.628 | 55.958 | 59.288 | 60.953 | 62.618 | 64.283 | 64.283 | 65.948 | 65.948 | 64.283 | 64.283 | 62.618 | 60.953 | 57.623 | 55.1255 | 52.628 | 57.8658 | 7.1342 | 0
2023 | 10 | 3 | 2023-10-03 | 1987 | 49.262 | 49.262 | 50.3932 | 49.262 | 50.3932 | 50.3932 | 51.5245 | 51.5245 | 52.6557 | 57.1806 | 59.4431 | 61.7055 | 62.8368 | 60.5743 | 62.8368 | 63.968 | 63.968 | 59.4431 | 56.0494 | 56.0494 | 53.7869 | 51.5245 | 50.3932 | 52.6557 | 55.2952 | 9.7048 | 0
2023 | 10 | 4 | 2023-10-04 | 1987 | 53.7548 | 53.7548 | 52.496 | 52.496 | 49.9784 | 47.4608 | 49.9784 | 49.9784 | 51.2372 | 53.7548 | 57.5312 | 60.0488 | 62.5664 | 61.3076 | 65.084 | 63.8252 | 65.084 | 60.0488 | 55.0136 | 51.2372 | 52.496 | 49.9784 | 51.2372 | 46.202 | 54.8563 | 10.1438 | 0
2023 | 10 | 5 | 2023-10-05 | 1987 | 52.3752 | 50.9859 | 49.5966 | 50.2913 | 48.902 | 49.5966 | 48.902 | 48.902 | 51.6805 | 55.1537 | 57.9323 | 60.0162 | 61.4055 | 63.4894 | 64.184 | 64.184 | 62.7947 | 60.0162 | 56.543 | 54.4591 | 53.7645 | 55.1537 | 54.4591 | 53.7645 | 55.3563 | 9.6437 | 0
2023 | 10 | 6 | 2023-10-06 | 1987 | 56.9365 | 56.4714 | 55.5411 | 55.5411 | 55.5411 | 55.076 | 55.076 | 55.5411 | 56.9365 | 58.797 | 60.6574 | 62.0528 | 64.3784 | 65.3086 | 65.7738 | 66.704 | 65.7738 | 64.3784 | 61.1226 | 59.7272 | 58.797 | 58.3318 | 57.8667 | 57.4016 | 59.5722 | 5.4278 | 0
2023 | 10 | 7 | 2023-10-07 | 1987 | 56.489 | 55.454 | 54.9365 | 53.9015 | 54.419 | 53.9015 | 53.384 | 53.384 | 54.419 | 57.524 | 60.629 | 61.664 | 62.1815 | 64.2515 | 64.769 | 64.769 | 65.804 | 63.2165 | 60.1115 | 57.0065 | 57.0065 | 57.0065 | 55.454 | 54.9365 | 58.1924 | 6.8076 | 0
2023 | 10 | 8 | 2023-10-08 | 1987 | 51.278 | 52.0667 | 52.0667 | 52.0667 | 51.278 | 51.278 | 51.278 | 52.0667 | 52.8555 | 55.2216 | 57.5878 | 58.3765 | 57.5878 | 58.3765 | 59.954 | 59.954 | 59.1653 | 57.5878 | 55.2216 | 54.4329 | 54.4329 | 54.4329 | 53.6442 | 52.8555 | 54.7944 | 10.2056 | 0
2023 | 10 | 9 | 2023-10-09 | 1987 | 51.2882 | 50.5251 | 49.7621 | 48.999 | 48.999 | 48.999 | 48.236 | 48.236 | 50.5251 | 53.5773 | 56.6295 | 58.9186 | 61.9708 | 63.4969 | 65.023 | 65.786 | 65.023 | 61.9708 | 58.1556 | 57.3925 | 56.6295 | 55.1034 | 53.5773 | 53.5773 | 55.5167 | 9.4833 | 0
2023 | 10 | 10 | 2023-10-10 | 1987 | 50.846 | 49.712 | 50.279 | 49.145 | 49.145 | 45.176 | 50.279 | 46.877 | 51.413 | 54.248 | 53.681 | 57.65 | 58.784 | 62.186 | 59.918 | 62.186 | 61.619 | 59.351 | 55.382 | 55.382 | 53.114 | 51.413 | 50.279 | 49.145 | 53.6337 | 11.3663 | 0
2023 | 10 | 11 | 2023-10-11 | 1987 | 52.0112 | 49.0448 | 50.528 | 51.0224 | 48.056 | 48.5504 | 49.5392 | 48.056 | 51.5168 | 54.4832 | 56.4608 | 59.9216 | 60.9104 | 62.888 | 62.3936 | 61.8992 | 61.8992 | 59.9216 | 55.472 | 53.9888 | 53.4944 | 52.5056 | 52.0112 | 51.0224 | 54.4832 | 10.5168 | 0
2023 | 10 | 12 | 2023-10-12 | 1987 | 52.456 | 48.24 | 47.186 | 48.24 | 44.024 | 45.078 | 46.132 | 45.078 | 46.132 | 52.456 | 54.564 | 56.672 | 60.888 | 60.888 | 62.996 | 62.996 | 62.996 | 61.942 | 54.564 | 53.51 | 52.456 | 50.348 | 51.402 | 48.24 | 52.8952 | 12.1048 | 0
2023 | 10 | 13 | 2023-10-13 | 1987 | 48.3389 | 47.2957 | 45.2094 | 44.1663 | 43.1231 | 42.08 | 43.1231 | 42.08 | 45.2094 | 49.382 | 54.5977 | 57.7271 | 57.7271 | 59.8134 | 62.9429 | 63.986 | 63.986 | 58.7703 | 53.5546 | 52.5114 | 49.382 | 51.4683 | 48.3389 | 48.3389 | 51.3814 | 13.6186 | 0
2023 | 10 | 14 | 2023-10-14 | 1987 | 55.103 | 44.204 | 49.6535 | 46.9287 | 46.9287 | 46.9287 | 52.3783 | 46.9287 | 44.204 | 46.9287 | 46.9287 | 46.9287 | 55.103 | 63.2773 | 63.2773 | 63.2773 | 66.002 | 63.2773 | 63.2773 | 57.8278 | 55.103 | 52.3783 | 46.9287 | 49.6535 | 53.0594 | 11.9406 | 0
2023 | 10 | 15 | 2023-10-15 | 1987 | 49.8446 | 49.8446 | 48.7135 | 47.5823 | 46.4512 | 46.4512 | 45.32 | 45.32 | 46.4512 | 52.1069 | 56.6316 | 57.7627 | 60.0251 | 61.1562 | 65.6808 | 66.812 | 64.5497 | 61.1562 | 58.8939 | 56.6316 | 55.5004 | 55.5004 | 54.3693 | 52.1069 | 54.3693 | 10.6307 | 0
2023 | 10 | 16 | 2023-10-16 | 1987 | 50 | 51.107 | 50.5535 | 50.5535 | 50.5535 | 50 | 50 | 50 | 50.5535 | 50.5535 | 52.214 | 54.9815 | 57.1955 | 57.1955 | 58.856 | 58.856 | 58.856 | 56.0885 | 54.428 | 53.321 | 53.8745 | 53.321 | 51.6605 | 52.7675 | 53.2287 | 11.7713 | 0
2023 | 10 | 17 | 2023-10-17 | 1987 | 52.754 | 52.754 | 50.306 | 50.306 | 50.918 | 49.082 | 49.082 | 49.694 | 50.918 | 52.142 | 54.59 | 55.814 | 56.426 | 57.038 | 58.262 | 57.65 | 57.038 | 55.202 | 53.366 | 51.53 | 52.754 | 52.754 | 52.754 | 52.142 | 53.1365 | 11.8635 | 0
2023 | 10 | 18 | 2023-10-18 | 1987 | 52.654 | 52.654 | 51.514 | 52.654 | 52.274 | 51.704 | 51.134 | 51.514 | 51.894 | 53.794 | 54.934 | 55.694 | 57.214 | 57.214 | 57.594 | 57.974 | 57.214 | 55.694 | 53.794 | 53.034 | 53.794 | 54.174 | 53.794 | 53.414 | 54.0552 | 10.9448 | 0
2023 | 10 | 19 | 2023-10-19 | 1987 | 49.8315 | 49.4747 | 49.4747 | 49.4747 | 49.118 | 49.118 | 49.118 | 49.118 | 49.8315 | 50.9016 | 52.6853 | 54.1122 | 55.1824 | 56.2525 | 56.966 | 56.6093 | 56.2525 | 55.1824 | 53.7555 | 53.042 | 52.3285 | 51.9718 | 51.6151 | 51.2584 | 52.1948 | 12.8052 | 0
2023 | 10 | 20 | 2023-10-20 | 1987 | 50.81 | 49.0064 | 49.6076 | 49.0064 | 47.804 | 47.804 | 49.6076 | 47.804 | 51.4112 | 53.2148 | 56.822 | 59.2268 | 61.0304 | 62.834 | 62.2328 | 62.834 | 61.0304 | 59.2268 | 55.0184 | 54.4172 | 53.2148 | 53.816 | 52.6136 | 50.2088 | 54.1917 | 10.8082 | 0
2023 | 10 | 21 | 2023-10-21 | 1987 | 51.8937 | 50.1493 | 51.0215 | 50.1493 | 49.277 | 49.277 | 45.788 | 46.6602 | 50.1493 | 54.5105 | 57.1272 | 59.744 | 61.4885 | 64.1052 | 65.8498 | 66.722 | 65.8498 | 61.4885 | 57.9995 | 56.255 | 57.1272 | 55.3828 | 51.8937 | 50.1493 | 55.4191 | 9.5809 | 0
2023 | 10 | 22 | 2023-10-22 | 1987 | 54.5847 | 53.2866 | 51.9885 | 51.9885 | 49.3922 | 46.796 | 48.0941 | 48.0941 | 48.0941 | 50.6904 | 53.2866 | 55.8828 | 59.7772 | 63.6715 | 64.9696 | 68.864 | 67.5659 | 62.3734 | 59.7772 | 59.7772 | 54.5847 | 59.7772 | 55.8828 | 53.2866 | 55.9369 | 9.0631 | 0
2023 | 10 | 23 | 2023-10-23 | 1987 | 48.4585 | 46.6193 | 44.78 | 44.78 | 44.78 | 48.4585 | 46.6193 | 44.78 | 48.4585 | 46.6193 | 50.2978 | 50.2978 | 53.9764 | 59.4942 | 65.012 | 63.1727 | 65.012 | 65.012 | 57.6549 | 61.3335 | 53.9764 | 53.9764 | 55.8156 | 57.6549 | 53.21 | 11.79 | 0
2023 | 10 | 24 | 2023-10-24 | 1987 | 53.21 | 53.21 | 53.21 | 49.301 | 53.21 | 45.392 | 45.392 | 45.392 | 49.301 | 49.301 | 53.21 | 61.028 | 64.937 | 68.846 | 68.846 | 68.846 | 68.846 | 64.937 | 61.028 | 68.846 | 64.937 | 61.028 | 61.028 | 57.119 | 57.9334 | 7.0666 | 0
2023 | 10 | 25 | 2023-10-25 | 1987 | 53.2724 | 52.0322 | 50.792 | 52.0322 | 52.0322 | 53.2724 | 54.5126 | 55.7528 | 56.993 | 58.2332 | 59.4734 | 60.7136 | 61.9538 | 63.194 | 61.9538 | 61.9538 | 61.9538 | 59.4734 | 56.993 | 56.993 | 55.7528 | 55.7528 | 55.7528 | 55.7528 | 56.9413 | 8.0587 | 0
2023 | 10 | 26 | 2023-10-26 | 1987 | 62.4297 | 59.7158 | 59.7158 | 59.0374 | 59.7158 | 59.0374 | 58.3589 | 58.3589 | 58.3589 | 58.3589 | 59.0374 | 60.3943 | 63.1082 | 65.1435 | 65.822 | 65.1435 | 63.7866 | 61.0728 | 59.0374 | 58.3589 | 57.6805 | 57.002 | 57.002 | 57.002 | 60.1116 | 4.8884 | 0
2023 | 10 | 27 | 2023-10-27 | 1987 | 60.962 | 61.394 | 60.53 | 58.802 | 59.666 | 58.802 | 58.802 | 58.802 | 58.802 | 59.666 | 60.53 | 63.122 | 63.986 | 65.714 | 66.578 | 67.442 | 64.85 | 63.122 | 60.53 | 60.53 | 59.666 | 60.53 | 59.666 | 57.074 | 61.232 | 3.768 | 0
2023 | 10 | 28 | 2023-10-28 | 1987 | 51.2458 | 51.9251 | 52.6043 | 51.9251 | 51.2458 | 49.8873 | 49.208 | 50.5665 | 50.5665 | 51.9251 | 52.6043 | 52.6043 | 55.3214 | 58.0384 | 60.7555 | 62.114 | 62.114 | 57.3592 | 56.0006 | 56.6799 | 57.3592 | 56.6799 | 56.6799 | 54.6421 | 54.5855 | 10.4145 | 0
2023 | 10 | 29 | 2023-10-29 | 1987 | 47.4137 | 47.4137 | 46.7638 | 47.4137 | 46.7638 | 46.1139 | 46.1139 | 45.464 | 47.4137 | 48.7135 | 52.6128 | 54.5625 | 55.2124 | 55.8623 | 57.812 | 56.5122 | 55.8623 | 53.9126 | 53.2627 | 51.9629 | 51.9629 | 51.9629 | 52.6128 | 51.9629 | 51.0693 | 13.9307 | 0
2023 | 10 | 30 | 2023-10-30 | 1987 | 50.5256 | 48.8138 | 48.8138 | 47.102 | 47.102 | 47.102 | 47.102 | 48.8138 | 47.102 | 50.5256 | 50.5256 | 52.2374 | 60.7964 | 64.22 | 62.5082 | 62.5082 | 62.5082 | 57.3728 | 53.9492 | 52.2374 | 52.2374 | 52.2374 | 53.9492 | 50.5256 | 52.9506 | 12.0494 | 0
2023 | 10 | 31 | 2023-10-31 | 1987 | 62.915 | 62.915 | 58.9325 | 54.95 | 54.95 | 54.95 | 54.95 | 54.95 | 58.9325 | 58.9325 | 62.915 | 66.8975 | 70.88 | 66.8975 | 70.88 | 70.88 | 70.88 | 66.8975 | 66.8975 | 62.915 | 58.9325 | 58.9325 | 58.9325 | 58.9325 | 62.0853 | 2.9147 | 0
2023 | 11 | 1 | 2023-11-01 | 1987 | 53.024 | 50.477 | 50.477 | 50.477 | 50.477 | 50.477 | 47.93 | 47.93 | 47.93 | 45.383 | 47.93 | 47.93 | 47.93 | 45.383 | 47.93 | 47.93 | 47.93 | 45.383 | 45.383 | 45.383 | 42.836 | 42.836 | 42.836 | 42.836 | 47.2933 | 17.7067 | 0
2023 | 11 | 2 | 2023-11-02 | 1987 | 50.4294 | 50.4294 | 50.4294 | 48.5806 | 48.5806 | 48.5806 | 44.8829 | 43.034 | 43.034 | 54.1271 | 50.4294 | 52.2783 | 54.1271 | 55.976 | 54.1271 | 54.1271 | 54.1271 | 52.2783 | 52.2783 | 52.2783 | 52.2783 | 52.2783 | 52.2783 | 50.4294 | 50.8916 | 14.1084 | 0
2023 | 11 | 3 | 2023-11-03 | 1987 | 49.3916 | 50.1548 | 49.3916 | 49.3916 | 49.3916 | 48.6284 | 48.6284 | 48.6284 | 48.6284 | 49.3916 | 50.1548 | 52.4444 | 52.4444 | 53.2076 | 54.734 | 53.9708 | 54.734 | 53.2076 | 50.918 | 50.1548 | 50.1548 | 47.8652 | 48.6284 | 47.102 | 50.4728 | 14.5272 | 0
2023 | 11 | 4 | 2023-11-04 | 1987 | 45.3488 | 42.1142 | 44.2706 | 41.036 | 42.1142 | 43.1924 | 45.3488 | 46.427 | 46.9661 | 47.5052 | 48.5834 | 49.1225 | 49.6616 | 49.6616 | 50.7398 | 51.818 | 50.7398 | 50.7398 | 50.7398 | 50.7398 | 50.7398 | 50.7398 | 49.6616 | 49.6616 | 47.8197 | 17.1803 | 0
2023 | 11 | 5 | 2023-11-05 | 1987 | 45.4182 | 45.4182 | 45.4182 | 44.1516 | 44.1516 | 44.1516 | 42.8851 | 42.8851 | 41.6185 | 44.1516 | 47.9513 | 49.2178 | 51.7509 | 53.0175 | 51.7509 | 54.284 | 53.0175 | 46.6847 | 45.4182 | 44.1516 | 42.8851 | 41.6185 | 40.352 | 40.352 | 45.9459 | 19.0541 | 0
2023 | 11 | 6 | 2023-11-06 | 1987 | 36.206 | 34.736 | 39.146 | 40.616 | 40.616 | 40.616 | 40.616 | 43.556 | 43.556 | 45.026 | 46.496 | 46.496 | 46.496 | 47.966 | 46.496 | 47.966 | 46.496 | 45.026 | 46.496 | 46.496 | 47.966 | 46.496 | 45.026 | 47.966 | 44.1073 | 20.8927 | 0
2023 | 11 | 7 | 2023-11-07 | 1987 | 41.228 | 39.578 | 41.228 | 39.578 | 39.578 | 39.578 | 39.578 | 42.878 | 39.578 | 44.528 | 46.178 | 49.478 | 49.478 | 54.428 | 52.778 | 51.128 | 51.128 | 51.128 | 51.128 | 49.478 | 44.528 | 44.528 | 44.528 | 42.878 | 45.4218 | 19.5783 | 0
2023 | 11 | 8 | 2023-11-08 | 1987 | 45.182 | 45.182 | 45.788 | 46.394 | 47 | 47 | 48.212 | 47.606 | 47.606 | 48.818 | 50.03 | 51.848 | 52.454 | 53.06 | 53.06 | 52.454 | 52.454 | 51.848 | 50.636 | 48.818 | 50.03 | 47 | 43.97 | 44.576 | 48.7927 | 16.2072 | 0
2023 | 11 | 9 | 2023-11-09 | 1987 | 37.894 | 37.894 | 37.894 | 37.094 | 37.894 | 37.094 | 37.894 | 38.694 | 38.694 | 39.494 | 41.894 | 41.894 | 44.294 | 44.294 | 44.294 | 44.294 | 42.694 | 40.294 | 40.294 | 40.294 | 41.094 | 40.294 | 40.294 | 40.294 | 40.294 | 24.706 | 0
2023 | 11 | 10 | 2023-11-10 | 1987 | 37.1742 | 37.8729 | 37.1742 | 37.1742 | 37.1742 | 37.1742 | 36.4755 | 36.4755 | 35.078 | 38.5716 | 39.9691 | 41.3665 | 41.3665 | 42.0653 | 41.3665 | 41.3665 | 41.3665 | 41.3665 | 42.764 | 42.764 | 42.764 | 39.2704 | 38.5716 | 37.8729 | 39.3577 | 25.6423 | 0
2023 | 11 | 11 | 2023-11-11 | 1987 | 28.832 | 28.832 | 28.832 | 28.832 | 28.832 | 28.832 | 31.721 | 31.721 | 31.721 | 31.721 | 34.61 | 37.499 | 37.499 | 40.388 | 40.388 | 40.388 | 40.388 | 37.499 | 34.61 | 34.61 | 34.61 | 34.61 | 31.721 | 31.721 | 33.7674 | 31.2326 | 0
2023 | 11 | 12 | 2023-11-12 | 1987 | 37.1727 | 35.7485 | 34.3242 | 34.3242 | 34.3242 | 32.9 | 34.3242 | 34.3242 | 35.7485 | 37.1727 | 38.597 | 41.4455 | 41.4455 | 40.0212 | 42.8697 | 44.294 | 42.8697 | 41.4455 | 41.4455 | 41.4455 | 38.597 | 37.1727 | 37.1727 | 37.1727 | 38.1816 | 26.8184 | 0
2023 | 11 | 13 | 2023-11-13 | 1987 | 48.1352 | 48.1352 | 47.5844 | 48.1352 | 47.5844 | 47.5844 | 48.1352 | 48.1352 | 48.1352 | 48.1352 | 48.1352 | 48.1352 | 48.686 | 48.1352 | 48.1352 | 47.5844 | 48.1352 | 46.4828 | 45.932 | 45.3812 | 44.8304 | 44.2796 | 43.7288 | 43.178 | 47.1024 | 17.8975 | 0
2023 | 11 | 14 | 2023-11-14 | 1987 | 51.258 | 51.258 | 51.258 | 51.328 | 51.328 | 51.328 | 51.328 | 51.258 | 51.188 | 51.398 | 51.468 | 51.468 | 51.608 | 51.748 | 51.818 | 51.678 | 51.748 | 51.608 | 51.398 | 51.398 | 51.398 | 51.258 | 51.328 | 51.398 | 51.4272 | 13.5728 | 0
2023 | 11 | 15 | 2023-11-15 | 1987 | 48.335 | 47.624 | 47.624 | 48.335 | 47.624 | 46.913 | 46.202 | 46.202 | 46.913 | 48.335 | 49.046 | 50.468 | 51.179 | 51.89 | 51.89 | 49.757 | 48.335 | 47.624 | 46.913 | 46.913 | 46.913 | 46.202 | 46.202 | 46.202 | 48.0684 | 16.9316 | 0
2023 | 11 | 16 | 2023-11-16 | 1987 | 54.3582 | 55.0895 | 55.0895 | 55.8207 | 54.3582 | 54.3582 | 53.627 | 53.627 | 52.8957 | 52.1645 | 52.8957 | 53.627 | 54.3582 | 54.3582 | 55.0895 | 56.552 | 55.8207 | 54.3582 | 54.3582 | 52.8957 | 52.8957 | 51.4333 | 51.4333 | 50.702 | 53.8403 | 11.1597 | 0
2023 | 11 | 17 | 2023-11-17 | 1987 | 45.2438 | 45.2438 | 45.2438 | 44.78 | 44.78 | 44.78 | 44.78 | 44.78 | 46.1713 | 47.0988 | 48.0264 | 49.4176 | 51.2727 | 52.2002 | 52.664 | 52.664 | 52.664 | 50.8089 | 50.8089 | 50.3452 | 50.3452 | 49.8814 | 49.8814 | 49.8814 | 48.4901 | 16.5099 | 0
2023 | 11 | 18 | 2023-11-18 | 1987 | 49.7349 | 50.2798 | 49.7349 | 49.7349 | 49.7349 | 49.7349 | 49.19 | 49.19 | 49.7349 | 50.2798 | 51.9145 | 52.4595 | 53.0044 | 54.0942 | 55.184 | 55.184 | 55.184 | 55.184 | 54.6391 | 54.6391 | 53.5493 | 53.0044 | 54.0942 | 53.5493 | 52.2097 | 12.7903 | 0
2023 | 11 | 19 | 2023-11-19 | 1987 | 49.424 | 50.036 | 50.036 | 48.2 | 50.036 | 50.036 | 50.036 | 50.036 | 51.26 | 51.872 | 53.096 | 51.872 | 52.484 | 55.544 | 56.156 | 55.544 | 54.932 | 54.932 | 54.32 | 53.708 | 53.096 | 53.096 | 53.708 | 53.708 | 52.382 | 12.618 | 0
2023 | 11 | 20 | 2023-11-20 | 1987 | 43.7845 | 43.7845 | 43.7845 | 42.8028 | 38.876 | 43.7845 | 43.7845 | 44.7662 | 44.7662 | 45.7478 | 48.6929 | 50.6563 | 51.638 | 49.6746 | 46.7295 | 45.7478 | 45.7478 | 46.7295 | 44.7662 | 45.7478 | 46.7295 | 45.7478 | 43.7845 | 43.7845 | 45.5024 | 19.4976 | 0
2023 | 11 | 21 | 2023-11-21 | 1987 | 44.852 | 41.5508 | 38.2496 | 38.2496 | 34.9484 | 31.6472 | 34.9484 | 31.6472 | 28.346 | 31.6472 | 31.6472 | 34.9484 | 38.2496 | 38.2496 | 41.5508 | 44.852 | 41.5508 | 41.5508 | 41.5508 | 41.5508 | 41.5508 | 34.9484 | 38.2496 | 31.6472 | 37.4243 | 27.5757 | 0
2023 | 11 | 22 | 2023-11-22 | 1987 | 38.1344 | 41.4932 | 41.4932 | 38.1344 | 41.4932 | 44.852 | 38.1344 | 38.1344 | 38.1344 | 34.7756 | 34.7756 | 41.4932 | 38.1344 | 34.7756 | 38.1344 | 34.7756 | 38.1344 | 38.1344 | 34.7756 | 34.7756 | 31.4168 | 28.058 | 31.4168 | 28.058 | 36.7349 | 28.2651 | 0
2023 | 11 | 23 | 2023-11-23 | 1987 | 42.1649 | 42.1649 | 40.9794 | 42.1649 | 42.1649 | 42.1649 | 40.9794 | 39.794 | 42.1649 | 43.3503 | 44.5357 | 45.7211 | 45.7211 | 48.092 | 46.9066 | 44.5357 | 44.5357 | 44.5357 | 44.5357 | 46.9066 | 46.9066 | 46.9066 | 48.092 | 48.092 | 44.3381 | 20.6619 | 0
2023 | 11 | 24 | 2023-11-24 | 1987 | 47.1457 | 48.4289 | 48.4289 | 49.712 | 44.5794 | 44.5794 | 44.5794 | 42.0131 | 42.0131 | 42.0131 | 44.5794 | 45.8626 | 43.2963 | 40.73 | 40.73 | 39.4469 | 40.73 | 39.4469 | 38.1637 | 35.5974 | 34.3143 | 34.3143 | 34.3143 | 31.748 | 41.532 | 23.468 | 0
2023 | 11 | 25 | 2023-11-25 | 1987 | 36.968 | 36.968 | 36.968 | 36.968 | 35.267 | 35.267 | 33.566 | 33.566 | 36.968 | 38.669 | 45.473 | 47.174 | 47.174 | 50.576 | 48.875 | 48.875 | 43.772 | 40.37 | 42.071 | 42.071 | 42.071 | 38.669 | 36.968 | 36.968 | 40.5117 | 24.4883 | 0
2023 | 11 | 26 | 2023-11-26 | 1987 | 36.1178 | 36.1178 | 34.0132 | 29.804 | 29.804 | 34.0132 | 34.0132 | 36.1178 | 36.1178 | 34.0132 | 36.1178 | 42.4317 | 52.9548 | 55.0594 | 57.164 | 52.9548 | 48.7455 | 46.6409 | 44.5363 | 40.3271 | 44.5363 | 50.8502 | 40.3271 | 42.4317 | 41.4671 | 23.5329 | 0
2023 | 11 | 27 | 2023-11-27 | 1987 | 37.0105 | 37.0105 | 37.0105 | 37.0105 | 37.0105 | 44.2711 | 46.6913 | 39.4307 | 39.4307 | 41.8509 | 46.6913 | 49.1115 | 49.1115 | 51.5316 | 53.9518 | 56.372 | 46.6913 | 39.4307 | 37.0105 | 37.0105 | 37.0105 | 39.4307 | 29.75 | 32.1702 | 41.7501 | 23.2499 | 0
2023 | 11 | 28 | 2023-11-28 | 1987 | 42.6851 | 44.1209 | 45.5568 | 38.3775 | 39.8134 | 35.5058 | 38.3775 | 34.07 | 35.5058 | 36.9417 | 38.3775 | 46.9926 | 49.8643 | 51.3002 | 51.3002 | 52.736 | 52.736 | 45.5568 | 42.6851 | 41.2492 | 41.2492 | 41.2492 | 39.8134 | 42.6851 | 42.8646 | 22.1354 | 0
2023 | 11 | 29 | 2023-11-29 | 1987 | 41.324 | 43.0913 | 42.2076 | 42.2076 | 43.0913 | 43.0913 | 43.0913 | 43.0913 | 43.0913 | 43.9749 | 45.7422 | 47.5095 | 50.1604 | 50.1604 | 51.044 | 49.2767 | 50.1604 | 49.2767 | 50.1604 | 50.1604 | 49.2767 | 50.1604 | 50.1604 | 50.1604 | 46.7363 | 18.2637 | 0
2023 | 11 | 30 | 2023-11-30 | 1987 | 49.3715 | 49.3715 | 50.129 | 50.8865 | 52.4015 | 50.8865 | 50.129 | 50.8865 | 50.129 | 50.129 | 51.644 | 51.644 | 56.189 | 56.9465 | 57.704 | 56.189 | 56.189 | 56.189 | 53.159 | 51.644 | 49.3715 | 49.3715 | 48.614 | 50.129 | 52.0543 | 12.9457 | 0
2023 | 12 | 1 | 2023-12-01 | 1987 | 40.046 | 45.518 | 45.518 | 50.99 | 50.99 | 48.254 | 48.254 | 48.254 | 48.254 | 48.254 | 50.99 | 40.046 | 48.254 | 50.99 | 42.782 | 42.782 | 42.782 | 42.782 | 40.046 | 40.046 | 42.782 | 40.046 | 42.782 | 38.678 | 45.005 | 19.995 | 0
2023 | 12 | 2 | 2023-12-02 | 1987 | 38.696 | 43.1015 | 43.1015 | 43.1015 | 43.1015 | 45.3043 | 43.1015 | 43.1015 | 43.1015 | 47.507 | 45.3043 | 45.3043 | 45.3043 | 56.318 | 49.7097 | 51.9125 | 51.9125 | 51.9125 | 49.7097 | 47.507 | 47.507 | 49.7097 | 51.9125 | 54.1153 | 47.1399 | 17.8601 | 0
2023 | 12 | 3 | 2023-12-03 | 1987 | 56.444 | 54.84 | 54.84 | 56.444 | 53.236 | 51.632 | 46.82 | 45.216 | 45.216 | 43.612 | 45.216 | 45.216 | 45.216 | 45.216 | 46.82 | 46.82 | 45.216 | 43.612 | 43.612 | 43.612 | 43.612 | 42.008 | 42.008 | 42.008 | 47.0205 | 17.9795 | 0
2023 | 12 | 4 | 2023-12-04 | 1987 | 45.638 | 44.19 | 45.638 | 44.19 | 44.19 | 45.638 | 44.19 | 44.19 | 44.19 | 45.638 | 47.086 | 47.086 | 48.534 | 48.534 | 49.982 | 48.534 | 47.086 | 44.19 | 41.294 | 42.742 | 38.398 | 36.95 | 36.95 | 36.95 | 44.2503 | 20.7497 | 0
2023 | 12 | 5 | 2023-12-05 | 1987 | 41.5688 | 40.5356 | 39.5024 | 37.436 | 40.5356 | 41.5688 | 41.5688 | 42.602 | 40.5356 | 42.0854 | 43.6352 | 45.7016 | 44.6684 | 47.768 | 48.8012 | 49.8344 | 48.8012 | 48.8012 | 49.8344 | 50.8676 | 50.8676 | 50.8676 | 51.9008 | 52.934 | 45.5509 | 19.4491 | 0
2023 | 12 | 6 | 2023-12-06 | 1987 | 39.2144 | 41.4932 | 41.4932 | 41.4932 | 41.4932 | 41.4932 | 39.2144 | 43.772 | 41.4932 | 41.4932 | 41.4932 | 41.4932 | 39.2144 | 41.4932 | 39.2144 | 39.2144 | 36.9356 | 34.6568 | 36.9356 | 34.6568 | 32.378 | 32.378 | 32.378 | 32.378 | 38.6447 | 26.3553 | 0
2023 | 12 | 7 | 2023-12-07 | 1987 | 41.36 | 42.872 | 41.36 | 39.848 | 38.336 | 36.824 | 36.824 | 36.824 | 35.312 | 35.312 | 36.824 | 42.872 | 42.872 | 47.408 | 45.896 | 47.408 | 42.872 | 41.36 | 41.36 | 39.848 | 36.824 | 39.848 | 42.872 | 44.384 | 40.73 | 24.27 | 0
2023 | 12 | 8 | 2023-12-08 | 1987 | 45.419 | 46.58 | 46.58 | 45.419 | 45.419 | 41.936 | 43.097 | 43.097 | 41.936 | 41.936 | 43.097 | 40.775 | 39.614 | 40.775 | 41.936 | 44.258 | 41.936 | 38.453 | 38.453 | 39.614 | 38.453 | 37.292 | 38.453 | 38.453 | 41.7909 | 23.2091 | 0
2023 | 12 | 9 | 2023-12-09 | 1987 | 37.2611 | 36.032 | 36.032 | 36.032 | 36.6466 | 36.6466 | 37.8757 | 39.1049 | 41.5631 | 41.5631 | 42.1777 | 42.7923 | 43.4069 | 43.4069 | 44.0214 | 44.0214 | 44.636 | 43.7141 | 42.7923 | 40.9486 | 40.9486 | 40.9486 | 40.9486 | 40.9486 | 40.6029 | 24.3971 | 0
2023 | 12 | 10 | 2023-12-10 | 1987 | 53.06 | 51.5866 | 51.5866 | 51.5866 | 50.1131 | 50.1131 | 45.6929 | 47.1663 | 45.6929 | 45.6929 | 47.1663 | 48.6397 | 48.6397 | 48.6397 | 48.6397 | 47.1663 | 47.1663 | 45.6929 | 44.2194 | 44.2194 | 44.2194 | 44.2194 | 44.2194 | 42.746 | 47.4119 | 17.5881 | 0
2023 | 12 | 11 | 2023-12-11 | 1987 | 42.287 | 42.287 | 41.252 | 40.217 | 40.217 | 41.252 | 42.287 | 40.217 | 40.217 | 40.217 | 41.252 | 42.287 | 43.322 | 44.357 | 44.357 | 47.462 | 44.357 | 41.252 | 40.217 | 41.252 | 40.217 | 38.147 | 38.147 | 37.112 | 41.4245 | 23.5755 | 0
2023 | 12 | 12 | 2023-12-12 | 1987 | 41.081 | 41.081 | 38.954 | 36.827 | 36.827 | 38.954 | 41.081 | 43.208 | 41.081 | 43.208 | 45.335 | 45.335 | 45.335 | 45.335 | 47.462 | 47.462 | 47.462 | 45.335 | 43.208 | 45.335 | 45.335 | 45.335 | 45.335 | 34.7 | 42.9421 | 22.0579 | 0
2023 | 12 | 13 | 2023-12-13 | 1987 | 48.5677 | 44.4071 | 40.2466 | 42.3269 | 40.2466 | 40.2466 | 36.086 | 40.2466 | 36.086 | 40.2466 | 42.3269 | 46.4874 | 48.5677 | 48.5677 | 48.5677 | 48.5677 | 48.5677 | 48.5677 | 48.5677 | 50.648 | 46.4874 | 50.648 | 48.5677 | 48.5677 | 45.1006 | 19.8994 | 0
2023 | 12 | 14 | 2023-12-14 | 1987 | 45.68 | 45.68 | 50.252 | 52.538 | 50.252 | 57.11 | 50.252 | 52.538 | 52.538 | 57.11 | 52.538 | 52.538 | 43.394 | 45.68 | 50.252 | 50.252 | 50.252 | 50.252 | 50.252 | 49.109 | 47.966 | 45.68 | 43.394 | 43.394 | 49.5376 | 15.4624 | 0
2023 | 12 | 15 | 2023-12-15 | 1987 | 43.8604 | 44.4495 | 45.0385 | 44.4495 | 43.2713 | 41.504 | 43.2713 | 43.2713 | 44.4495 | 44.4495 | 44.8618 | 45.2153 | 45.6276 | 46.8058 | 47.984 | 47.3949 | 47.3949 | 47.3949 | 47.3949 | 46.8058 | 47.3949 | 47.3949 | 47.3949 | 47.3949 | 45.6031 | 19.3969 | 0
2023 | 12 | 16 | 2023-12-16 | 1987 | 50.9 | 49.406 | 50.9 | 49.406 | 49.406 | 49.406 | 47.912 | 46.418 | 46.418 | 46.418 | 47.912 | 49.406 | 52.394 | 52.394 | 52.394 | 53.888 | 50.9 | 50.9 | 49.406 | 47.912 | 47.912 | 47.912 | 46.418 | 46.418 | 49.2815 | 15.7185 | 0
2023 | 12 | 17 | 2023-12-17 | 1987 | 44.8229 | 44.8229 | 44.8229 | 44.4477 | 44.4477 | 44.4477 | 44.0725 | 44.8229 | 43.322 | 44.0725 | 44.0725 | 45.9486 | 45.9486 | 47.0743 | 47.8248 | 48.2 | 47.4495 | 46.3238 | 46.3238 | 46.3238 | 45.9486 | 45.5734 | 45.9486 | 46.3238 | 45.5577 | 19.4423 | 0
2023 | 12 | 18 | 2023-12-18 | 1987 | 38.6189 | 37.562 | 38.6189 | 38.6189 | 38.6189 | 39.6757 | 39.6757 | 40.7326 | 41.7894 | 41.7894 | 40.7326 | 42.8463 | 42.8463 | 43.9031 | 44.96 | 44.96 | 43.9031 | 42.8463 | 41.7894 | 41.7894 | 38.6189 | 37.562 | 38.6189 | 40.7326 | 40.9087 | 24.0913 | 0
2023 | 12 | 19 | 2023-12-19 | 1987 | 41.9324 | 41.9324 | 40.4852 | 40.4852 | 40.4852 | 40.4852 | 40.4852 | 39.038 | 39.5204 | 39.5204 | 40.4852 | 40.9676 | 41.45 | 42.4148 | 43.862 | 42.8972 | 42.4148 | 41.9324 | 41.45 | 41.45 | 40.4852 | 40.0028 | 39.5204 | 39.5204 | 40.9676 | 24.0324 | 0
2023 | 12 | 20 | 2023-12-20 | 1987 | 38.354 | 40.5583 | 39.4562 | 39.4562 | 40.0072 | 39.4562 | 40.0072 | 40.0072 | 39.4562 | 41.1094 | 41.1094 | 42.2115 | 42.7626 | 42.7626 | 42.7626 | 42.2115 | 42.7626 | 42.7626 | 42.7626 | 43.8648 | 45.518 | 45.518 | 45.518 | 44.9669 | 41.8901 | 23.1099 | 0
2023 | 12 | 21 | 2023-12-21 | 1987 | 40.802 | 35.906 | 37.13 | 37.13 | 37.13 | 35.906 | 37.13 | 39.578 | 38.354 | 39.578 | 39.578 | 40.802 | 42.026 | 44.474 | 44.474 | 43.25 | 40.802 | 38.354 | 38.354 | 39.578 | 38.354 | 37.13 | 37.13 | 37.13 | 39.17 | 25.83 | 0
2023 | 12 | 22 | 2023-12-22 | 1987 | 35.8494 | 33.17 | 33.17 | 33.17 | 35.8494 | 35.8494 | 33.17 | 33.17 | 33.17 | 34.5097 | 35.8494 | 38.5289 | 39.8686 | 39.8686 | 42.548 | 42.548 | 39.8686 | 37.1891 | 35.8494 | 37.1891 | 35.8494 | 35.8494 | 34.5097 | 33.17 | 36.2402 | 28.7598 | 0
2023 | 12 | 23 | 2023-12-23 | 1987 | 42.224 | 42.224 | 42.224 | 42.224 | 42.224 | 41.252 | 40.28 | 41.252 | 41.252 | 40.28 | 41.252 | 43.196 | 44.168 | 45.14 | 45.14 | 44.168 | 42.224 | 42.224 | 41.252 | 39.308 | 39.308 | 38.336 | 39.308 | 39.308 | 41.657 | 23.343 | 0
2023 | 12 | 24 | 2023-12-24 | 1987 | 37.904 | 39.1607 | 39.1607 | 37.904 | 38.5324 | 38.5324 | 38.5324 | 38.5324 | 37.904 | 38.5324 | 39.1607 | 41.6742 | 42.9309 | 44.816 | 42.9309 | 43.5593 | 42.3025 | 39.7891 | 40.4175 | 39.1607 | 39.7891 | 39.7891 | 39.1607 | 37.904 | 39.92 | 25.08 | 0
2023 | 12 | 25 | 2023-12-25 | 1987 | 34.2896 | 34.2896 | 33.4238 | 32.558 | 32.558 | 34.2896 | 32.558 | 32.558 | 32.558 | 33.4238 | 36.887 | 38.6186 | 40.3502 | 41.216 | 40.3502 | 39.4844 | 39.4844 | 36.887 | 34.2896 | 35.1554 | 35.1554 | 34.2896 | 34.2896 | 32.558 | 35.4801 | 29.5199 | 0
2023 | 12 | 26 | 2023-12-26 | 1987 | 35.5778 | 33.8609 | 33.8609 | 33.8609 | 32.144 | 33.0025 | 33.8609 | 33.8609 | 33.8609 | 33.0025 | 33.0025 | 34.7194 | 39.0117 | 40.7286 | 43.304 | 43.304 | 42.4455 | 39.8702 | 41.5871 | 39.0117 | 39.0117 | 39.0117 | 39.0117 | 39.0117 | 37.0802 | 27.9198 | 0
2023 | 12 | 27 | 2023-12-27 | 1987 | 41.858 | 41.858 | 40.074 | 40.966 | 39.182 | 40.074 | 40.074 | 40.074 | 40.966 | 41.858 | 43.642 | 44.534 | 46.318 | 47.21 | 47.21 | 47.21 | 45.426 | 44.534 | 44.534 | 45.426 | 44.534 | 44.534 | 45.426 | 45.426 | 43.4562 | 21.5438 | 0
2023 | 12 | 28 | 2023-12-28 | 1987 | 45.509 | 45.509 | 45.509 | 43.916 | 43.916 | 45.509 | 46.3055 | 45.509 | 46.3055 | 45.509 | 47.8985 | 50.288 | 51.881 | 51.881 | 53.474 | 51.881 | 51.0845 | 51.0845 | 50.288 | 49.4915 | 49.4915 | 48.695 | 48.695 | 48.695 | 48.2636 | 16.7364 | 0
2023 | 12 | 29 | 2023-12-29 | 1987 | 50.832 | 50.832 | 50.176 | 49.52 | 48.864 | 49.52 | 48.864 | 48.208 | 47.552 | 47.552 | 48.208 | 49.52 | 52.144 | 52.8 | 53.456 | 52.8 | 51.488 | 52.144 | 50.832 | 50.832 | 50.832 | 50.176 | 50.176 | 49.52 | 50.2853 | 14.7147 | 0
2023 | 12 | 30 | 2023-12-30 | 1987 | 46.0525 | 46.0525 | 45.0015 | 45.0015 | 43.9506 | 43.9506 | 42.8997 | 41.8488 | 38.696 | 40.7978 | 43.9506 | 48.1543 | 51.3071 | 51.3071 | 52.358 | 51.3071 | 49.2052 | 45.0015 | 45.0015 | 45.0015 | 42.8997 | 43.9506 | 43.9506 | 42.8997 | 45.4394 | 19.5606 | 0
2023 | 12 | 31 | 2023-12-31 | 1987 | 40.8704 | 40.8704 | 41.9126 | 39.8282 | 39.8282 | 38.786 | 39.8282 | 40.8704 | 39.8282 | 40.8704 | 42.9548 | 45.0392 | 47.1236 | 49.208 | 49.208 | 49.208 | 46.0814 | 40.8704 | 38.786 | 39.8282 | 39.8282 | 40.8704 | 40.8704 | 38.786 | 42.1731 | 22.8269 | 0
2024 | 1 | 1 | 2024-01-01 | 1987 | 55.5282 | 54.5 | 54.5 | 54.5 | 55.5282 | 56.5565 | 59.6412 | 57.5847 | 57.5847 | 59.6412 | 59.6412 | 61.6977 | 62.726 | 56.5565 | 57.5847 | 57.5847 | 56.5565 | 56.5565 | 56.5565 | 56.5565 | 56.5565 | 55.5282 | 56.5565 | 56.5565 | 57.1992 | 7.8008 | 0
2024 | 1 | 2 | 2024-01-02 | 1987 | 47.984 | 49.556 | 47.984 | 47.984 | 49.556 | 47.984 | 47.984 | 47.984 | 49.556 | 49.556 | 49.556 | 54.272 | 55.844 | 52.7 | 54.272 | 52.7 | 52.7 | 55.844 | 57.416 | 55.844 | 54.272 | 51.128 | 49.556 | 49.556 | 51.3245 | 13.6755 | 0
2024 | 1 | 3 | 2024-01-03 | 1987 | 46.139 | 46.139 | 56.21 | 52.853 | 52.853 | 49.496 | 49.496 | 49.496 | 46.139 | 46.139 | 46.139 | 49.496 | 49.496 | 56.21 | 56.21 | 52.853 | 49.496 | 46.139 | 46.139 | 42.782 | 46.139 | 46.139 | 46.139 | 46.139 | 48.9365 | 16.0635 | 0
2024 | 1 | 4 | 2024-01-04 | 1987 | 48.1897 | 47.2846 | 47.2846 | 47.2846 | 46.3794 | 46.3794 | 45.4743 | 47.2846 | 46.3794 | 46.3794 | 46.3794 | 48.1897 | 48.1897 | 50 | 50 | 50 | 50 | 49.0949 | 48.1897 | 45.4743 | 44.5691 | 44.5691 | 45.4743 | 43.664 | 47.1714 | 17.8286 | 0
2024 | 1 | 5 | 2024-01-05 | 1987 | 45.6877 | 44.0716 | 45.149 | 44.6103 | 42.4554 | 42.4554 | 41.378 | 42.9941 | 42.9941 | 41.9167 | 45.149 | 44.6103 | 45.149 | 45.6877 | 47.3039 | 48.92 | 48.3813 | 46.2264 | 45.6877 | 44.6103 | 44.6103 | 45.149 | 45.149 | 42.4554 | 44.7001 | 20.2999 | 0
2024 | 1 | 6 | 2024-01-06 | 1987 | 38.8662 | 35.9845 | 36.9451 | 36.9451 | 36.9451 | 37.9056 | 36.9451 | 35.9845 | 35.024 | 35.9845 | 37.9056 | 38.8662 | 40.7873 | 42.4202 | 43.9571 | 45.59 | 45.59 | 43.6689 | 41.7478 | 40.7873 | 41.7478 | 41.7478 | 40.7873 | 39.8267 | 39.7067 | 25.2933 | 0
2024 | 1 | 7 | 2024-01-07 | 1987 | 36.7229 | 36.1995 | 36.1995 | 36.1995 | 36.1995 | 35.6762 | 35.6762 | 35.6762 | 34.106 | 34.6294 | 35.6762 | 36.1995 | 37.2463 | 38.2931 | 40.3866 | 40.91 | 40.3866 | 39.8632 | 39.3398 | 39.8632 | 37.7697 | 37.2463 | 38.2931 | 38.8165 | 37.399 | 27.601 | 0
2024 | 1 | 8 | 2024-01-08 | 1987 | 34.97 | 35.42 | 35.87 | 34.52 | 34.07 | 34.52 | 34.07 | 32.72 | 33.17 | 34.52 | 34.52 | 36.32 | 37.22 | 39.47 | 39.92 | 40.37 | 39.47 | 37.67 | 38.57 | 38.57 | 38.12 | 37.67 | 38.12 | 38.12 | 36.5825 | 28.4175 | 0
2024 | 1 | 9 | 2024-01-09 | 1987 | 39.4689 | 39.4689 | 38.7235 | 39.0962 | 38.3508 | 38.3508 | 36.86 | 37.6054 | 37.9781 | 38.3508 | 39.4689 | 40.9598 | 42.4506 | 42.4506 | 43.196 | 41.7052 | 41.3325 | 41.3325 | 41.3325 | 41.7052 | 41.7052 | 41.3325 | 41.7052 | 41.7052 | 40.2765 | 24.7235 | 0
2024 | 1 | 10 | 2024-01-10 | 1987 | 42.1667 | 42.1667 | 41.3305 | 41.3305 | 41.3305 | 41.3305 | 40.4944 | 38.822 | 40.4944 | 41.3305 | 43.0029 | 43.8391 | 44.6753 | 46.3476 | 47.1838 | 46.3476 | 48.02 | 48.02 | 47.1838 | 47.1838 | 46.3476 | 47.1838 | 48.02 | 46.3476 | 44.1875 | 20.8125 | 0
2024 | 1 | 11 | 2024-01-11 | 1987 | 41.63 | 42.7622 | 43.8944 | 42.7622 | 42.7622 | 43.8944 | 43.8944 | 42.7622 | 42.7622 | 43.8944 | 45.0266 | 46.1588 | 46.1588 | 47.291 | 52.952 | 52.952 | 52.952 | 48.4232 | 49.5554 | 48.4232 | 49.5554 | 46.1588 | 46.1588 | 42.7622 | 46.0645 | 18.9355 | 0
2024 | 1 | 12 | 2024-01-12 | 1987 | 56.2685 | 56.2685 | 60.206 | 54.2998 | 52.331 | 50.3623 | 50.3623 | 50.3623 | 50.3623 | 50.3623 | 50.3623 | 52.331 | 52.331 | 54.2998 | 56.2685 | 52.331 | 54.2998 | 52.331 | 50.3623 | 44.456 | 46.4248 | 46.4248 | 46.4248 | 44.456 | 51.4287 | 13.5713 | 0
2024 | 1 | 13 | 2024-01-13 | 1987 | 50.333 | 49.604 | 49.604 | 49.604 | 49.604 | 48.875 | 48.875 | 48.146 | 48.146 | 48.146 | 48.875 | 49.604 | 50.333 | 51.062 | 51.062 | 51.062 | 48.875 | 47.417 | 45.959 | 45.23 | 45.23 | 45.23 | 45.23 | 45.23 | 48.389 | 16.611 | 0
2024 | 1 | 14 | 2024-01-14 | 1987 | 46.898 | 47.612 | 48.326 | 49.04 | 48.326 | 49.04 | 49.04 | 49.04 | 49.04 | 49.04 | 49.754 | 49.754 | 51.182 | 52.61 | 52.61 | 52.61 | 51.182 | 49.754 | 49.04 | 47.612 | 47.612 | 46.898 | 46.898 | 46.184 | 49.1292 | 15.8708 | 0
2024 | 1 | 15 | 2024-01-15 | 1987 | 52.9111 | 51.7427 | 51.7427 | 50.5744 | 49.9902 | 50.5744 | 51.1585 | 49.9902 | 49.406 | 50.5744 | 52.3269 | 53.4953 | 54.0795 | 55.2478 | 55.832 | 55.2478 | 55.2478 | 54.6636 | 54.0795 | 54.6636 | 52.3269 | 54.0795 | 53.4953 | 53.4953 | 52.7894 | 12.2106 | 0
2024 | 1 | 16 | 2024-01-16 | 1987 | 52.3265 | 52.3265 | 51.935 | 51.5435 | 51.152 | 51.152 | 51.152 | 51.5435 | 51.935 | 52.3265 | 52.718 | 53.501 | 53.8925 | 54.284 | 54.284 | 54.284 | 54.284 | 53.8925 | 53.8925 | 53.8925 | 53.8925 | 53.8925 | 53.8925 | 53.8925 | 52.9953 | 12.0047 | 0
2024 | 1 | 17 | 2024-01-17 | 1987 | 44.126 | 42.62 | 42.62 | 42.62 | 44.126 | 44.126 | 42.62 | 44.126 | 44.126 | 44.126 | 47.138 | 47.138 | 50.15 | 51.656 | 51.656 | 51.656 | 50.15 | 50.15 | 47.138 | 48.644 | 47.138 | 45.632 | 47.138 | 45.632 | 46.5105 | 18.4895 | 0
2024 | 1 | 18 | 2024-01-18 | 1987 | 40.484 | 38.474 | 36.464 | 38.474 | 38.474 | 38.474 | 40.484 | 42.494 | 44.504 | 44.504 | 46.514 | 48.524 | 48.524 | 48.524 | 48.524 | 48.524 | 46.514 | 44.504 | 44.504 | 42.494 | 44.504 | 44.504 | 44.504 | 44.504 | 43.6665 | 21.3335 | 0
2024 | 1 | 19 | 2024-01-19 | 1987 | 46.578 | 46.578 | 44.566 | 42.554 | 44.566 | 44.566 | 44.566 | 42.554 | 44.566 | 44.566 | 46.578 | 48.59 | 50.602 | 50.602 | 54.626 | 50.602 | 48.59 | 48.59 | 44.566 | 42.554 | 40.542 | 40.542 | 38.53 | 36.518 | 45.3205 | 19.6795 | 0
2024 | 1 | 20 | 2024-01-20 | 1987 | 42.5609 | 43.2333 | 41.8884 | 41.8884 | 41.216 | 41.8884 | 41.8884 | 41.216 | 42.5609 | 42.5609 | 46.5954 | 48.6127 | 48.6127 | 49.9576 | 49.9576 | 50.63 | 48.6127 | 47.2679 | 45.923 | 45.2506 | 45.2506 | 43.9057 | 43.2333 | 43.2333 | 44.9144 | 20.0856 | 0
2024 | 1 | 21 | 2024-01-21 | 1987 | 46.3298 | 47.8544 | 44.8052 | 44.8052 | 47.8544 | 46.3298 | 46.3298 | 43.2806 | 43.2806 | 41.756 | 43.2806 | 43.2806 | 46.3298 | 49.379 | 52.4282 | 53.9528 | 53.9528 | 57.002 | 57.002 | 50.9036 | 49.379 | 49.379 | 52.4282 | 49.379 | 48.3626 | 16.6374 | 0
2024 | 1 | 22 | 2024-01-22 | 1987 | 46.2308 | 47.2484 | 47.2484 | 46.2308 | 43.178 | 45.2132 | 47.2484 | 48.266 | 49.2836 | 50.3012 | 52.3364 | 55.3892 | 55.3892 | 57.4244 | 58.442 | 58.442 | 58.442 | 56.4068 | 54.3716 | 54.3716 | 54.3716 | 55.3892 | 55.3892 | 54.3716 | 52.1244 | 12.8756 | 0
2024 | 1 | 23 | 2024-01-23 | 1987 | 45.6665 | 44.033 | 42.3995 | 44.033 | 42.3995 | 42.3995 | 40.766 | 42.3995 | 40.766 | 40.766 | 42.3995 | 42.3995 | 44.033 | 48.9335 | 50.567 | 53.834 | 52.2005 | 48.9335 | 47.3 | 45.6665 | 44.033 | 42.3995 | 42.3995 | 44.033 | 44.7817 | 20.2183 | 0
2024 | 1 | 24 | 2024-01-24 | 1987 | 46.886 | 43.43 | 43.43 | 43.43 | 45.158 | 45.158 | 45.158 | 48.614 | 45.158 | 46.886 | 48.614 | 48.614 | 50.342 | 53.798 | 52.07 | 52.07 | 50.342 | 48.614 | 46.886 | 43.43 | 43.43 | 45.158 | 43.43 | 43.43 | 46.814 | 18.186 | 0
2024 | 1 | 25 | 2024-01-25 | 1987 | 45.5283 | 45.5283 | 44.4611 | 45.5283 | 45.5283 | 45.5283 | 45.5283 | 44.4611 | 43.394 | 45.5283 | 45.5283 | 46.5954 | 46.5954 | 46.5954 | 47.6626 | 50.864 | 50.864 | 49.7969 | 49.7969 | 48.7297 | 48.7297 | 47.6626 | 46.5954 | 46.5954 | 46.8177 | 18.1822 | 0
2024 | 1 | 26 | 2024-01-26 | 1987 | 38.0017 | 36.4511 | 36.4511 | 36.4511 | 36.4511 | 34.9006 | 33.35 | 36.4511 | 34.9006 | 33.35 | 33.35 | 34.9006 | 34.9006 | 36.4511 | 36.4511 | 36.4511 | 38.0017 | 42.6534 | 44.204 | 44.204 | 44.204 | 44.204 | 42.6534 | 41.1029 | 37.9371 | 27.0629 | 0
2024 | 1 | 27 | 2024-01-27 | 1987 | 31.1344 | 32.1898 | 32.1898 | 31.1344 | 32.1898 | 29.0235 | 29.0235 | 27.968 | 32.1898 | 30.0789 | 32.1898 | 36.4116 | 39.578 | 39.578 | 36.4116 | 33.2453 | 33.2453 | 33.2453 | 33.2453 | 33.2453 | 33.2453 | 32.1898 | 32.1898 | 32.1898 | 32.8055 | 32.1945 | 0
2024 | 1 | 28 | 2024-01-28 | 1987 | 36.6755 | 40.154 | 40.154 | 40.154 | 29.7185 | 26.24 | 29.7185 | 29.7185 | 29.7185 | 33.197 | 36.6755 | 36.6755 | 36.6755 | 40.154 | 36.6755 | 33.197 | 33.197 | 33.197 | 33.197 | 29.7185 | 33.197 | 33.197 | 33.197 | 29.7185 | 33.9217 | 31.0783 | 0
2024 | 1 | 29 | 2024-01-29 | 1987 | 23.45 | 23.45 | 27.586 | 25.518 | 29.654 | 27.586 | 23.45 | 25.518 | 23.45 | 23.45 | 27.586 | 29.654 | 31.722 | 35.858 | 42.062 | 37.926 | 42.062 | 37.926 | 35.858 | 35.858 | 37.926 | 37.926 | 37.926 | 39.994 | 31.8082 | 33.1918 | 0
2024 | 1 | 30 | 2024-01-30 | 1987 | 45.892 | 48.2 | 38.968 | 36.66 | 32.044 | 32.044 | 32.044 | 29.736 | 29.736 | 29.736 | 34.352 | 38.968 | 41.276 | 38.968 | 34.352 | 34.352 | 29.736 | 27.428 | 27.428 | 29.736 | 27.428 | 27.428 | 29.736 | 29.736 | 33.5827 | 31.4173 | 0
2024 | 1 | 31 | 2024-01-31 | 1987 | 46.3316 | 43.9772 | 42.8 | 42.8 | 42.8 | 43.9772 | 45.1544 | 43.9772 | 45.1544 | 46.3316 | 47.5088 | 47.5088 | 48.686 | 48.686 | 45.1544 | 45.1544 | 45.1544 | 45.1544 | 45.1544 | 43.9772 | 43.9772 | 43.9772 | 43.9772 | 43.9772 | 45.0563 | 19.9437 | 0
2024 | 2 | 1 | 2024-02-01 | 1987 | 49.334 | 51.3533 | 56.4015 | 60.44 | 58.4207 | 56.4015 | 54.3822 | 53.3725 | 53.3725 | 53.3725 | 53.3725 | 54.3822 | 55.3918 | 55.3918 | 56.4015 | 55.3918 | 55.3918 | 53.3725 | 52.3629 | 52.3629 | 53.3725 | 53.3725 | 51.3533 | 51.3533 | 54.1718 | 10.8282 | 0
2024 | 2 | 2 | 2024-02-02 | 1987 | 51.962 | 50.936 | 50.936 | 50.936 | 49.91 | 50.936 | 49.91 | 49.91 | 49.91 | 50.936 | 52.988 | 54.014 | 54.014 | 55.04 | 55.04 | 55.04 | 55.04 | 54.014 | 52.988 | 52.988 | 52.988 | 52.988 | 52.988 | 52.988 | 52.475 | 12.525 | 0
2024 | 2 | 3 | 2024-02-03 | 1987 | 37.922 | 37.922 | 38.9627 | 38.9627 | 38.9627 | 38.9627 | 37.922 | 37.922 | 38.9627 | 38.9627 | 38.9627 | 42.0849 | 46.2478 | 48.3293 | 49.37 | 49.37 | 45.2071 | 44.1664 | 45.2071 | 45.2071 | 45.2071 | 44.1664 | 43.1256 | 43.1256 | 42.3017 | 22.6983 | 0
2024 | 2 | 4 | 2024-02-04 | 1987 | 46.22 | 46.22 | 46.22 | 46.22 | 46.22 | 49.151 | 52.082 | 52.082 | 52.082 | 52.082 | 52.082 | 57.944 | 55.013 | 57.944 | 63.806 | 52.082 | 49.151 | 49.151 | 49.151 | 49.151 | 46.22 | 46.22 | 46.22 | 46.22 | 50.3723 | 14.6278 | 0
2024 | 2 | 5 | 2024-02-05 | 1987 | 51.383 | 49.376 | 52.721 | 52.721 | 50.714 | 50.714 | 49.376 | 48.038 | 49.376 | 48.707 | 50.714 | 53.39 | 55.397 | 56.735 | 57.404 | 57.404 | 60.08 | 60.08 | 55.397 | 56.735 | 54.059 | 52.721 | 54.059 | 54.059 | 53.39 | 11.61 | 0
2024 | 2 | 6 | 2024-02-06 | 1987 | 46.607 | 44.69 | 38.939 | 36.0635 | 38.939 | 37.9805 | 33.188 | 33.188 | 37.022 | 34.1465 | 37.022 | 41.8145 | 44.69 | 46.607 | 49.4825 | 52.358 | 52.358 | 51.3995 | 48.524 | 46.607 | 47.5655 | 44.69 | 44.69 | 39.8975 | 42.8529 | 22.1471 | 0
2024 | 2 | 7 | 2024-02-07 | 1987 | 47.2947 | 45.3655 | 44.4009 | 44.4009 | 41.5072 | 42.4718 | 42.4718 | 39.578 | 39.578 | 39.578 | 41.5072 | 45.0762 | 48.5487 | 52.1176 | 54.0468 | 55.0114 | 54.0468 | 55.976 | 55.0114 | 51.1531 | 52.1176 | 52.1176 | 51.1531 | 51.1531 | 47.7368 | 17.2632 | 0
2024 | 2 | 8 | 2024-02-08 | 1987 | 40.7084 | 37.5548 | 37.5548 | 37.5548 | 35.978 | 37.5548 | 39.1316 | 42.2852 | 44.6504 | 43.0736 | 40.7084 | 43.862 | 47.0156 | 48.5924 | 47.0156 | 50.1692 | 51.746 | 47.804 | 49.3808 | 49.3808 | 48.5924 | 46.2272 | 45.4388 | 45.4388 | 44.0591 | 20.9409 | 0
2024 | 2 | 9 | 2024-02-09 | 1987 | 43.79 | 42.206 | 40.622 | 40.622 | 32.702 | 37.454 | 32.702 | 34.286 | 34.286 | 34.286 | 34.286 | 42.206 | 45.374 | 45.374 | 50.126 | 53.294 | 51.71 | 43.79 | 42.206 | 42.206 | 37.454 | 39.038 | 37.454 | 35.87 | 40.556 | 24.444 | 0
2024 | 2 | 10 | 2024-02-10 | 1987 | 46.3017 | 46.3017 | 45.3685 | 44.4352 | 45.3685 | 45.3685 | 43.502 | 46.3017 | 46.3017 | 45.3685 | 47.2349 | 50.9678 | 53.7675 | 55.634 | 53.7675 | 53.7675 | 54.7008 | 50.9678 | 50.0346 | 52.8343 | 51.9011 | 51.9011 | 51.9011 | 50.9678 | 49.3736 | 15.6264 | 0
2024 | 2 | 11 | 2024-02-11 | 1987 | 48.6631 | 48.6631 | 48.6631 | 49.496 | 49.496 | 42.8327 | 41.9998 | 41.1669 | 40.334 | 40.334 | 40.334 | 41.1669 | 43.6656 | 44.4985 | 45.3315 | 43.6656 | 46.1644 | 46.1644 | 43.6656 | 44.4985 | 42.8327 | 43.6656 | 43.6656 | 42.8327 | 44.325 | 20.675 | 0
2024 | 2 | 12 | 2024-02-12 | 1987 | 41.6162 | 41.6162 | 41.6162 | 41.0831 | 41.0831 | 41.6162 | 41.6162 | 42.1492 | 42.1492 | 43.2154 | 44.2815 | 44.8146 | 44.8146 | 46.9469 | 47.48 | 44.8146 | 44.8146 | 42.6823 | 42.1492 | 41.6162 | 42.1492 | 41.0831 | 40.55 | 41.0831 | 42.7934 | 22.2066 | 0
2024 | 2 | 13 | 2024-02-13 | 1987 | 41.6232 | 42.2375 | 39.7805 | 41.6232 | 39.1662 | 39.1662 | 39.7805 | 39.7805 | 40.3948 | 41.6232 | 42.2375 | 43.466 | 43.466 | 43.466 | 42.8518 | 42.8518 | 41.6232 | 41.6232 | 40.3948 | 39.7805 | 39.1662 | 39.1662 | 38.552 | 38.552 | 40.9322 | 24.0678 | 0
2024 | 2 | 14 | 2024-02-14 | 1987 | 42.374 | 42.374 | 42.374 | 42.374 | 42.374 | 41.73 | 41.086 | 40.442 | 41.086 | 43.018 | 43.662 | 44.95 | 45.594 | 45.594 | 45.594 | 46.238 | 45.594 | 45.594 | 44.95 | 43.662 | 43.662 | 44.306 | 43.662 | 44.95 | 43.6352 | 21.3648 | 0
2024 | 2 | 15 | 2024-02-15 | 1987 | 55.436 | 55.436 | 57.11 | 57.11 | 55.436 | 57.11 | 53.762 | 50.414 | 50.414 | 50.414 | 48.74 | 53.762 | 48.74 | 52.088 | 53.762 | 57.11 | 60.458 | 57.11 | 55.436 | 48.74 | 48.74 | 48.74 | 47.066 | 47.066 | 52.925 | 12.075 | 0
2024 | 2 | 16 | 2024-02-16 | 1987 | 53.0555 | 53.0555 | 53.0555 | 53.0555 | 53.0555 | 50.612 | 50.612 | 50.612 | 53.0555 | 50.612 | 53.0555 | 53.0555 | 55.499 | 57.9425 | 57.9425 | 57.9425 | 60.386 | 57.9425 | 53.0555 | 53.0555 | 50.612 | 53.0555 | 53.0555 | 50.612 | 53.6664 | 11.3336 | 0
2024 | 2 | 17 | 2024-02-17 | 1987 | 59.909 | 58.4456 | 55.5188 | 54.0554 | 55.5188 | 55.5188 | 52.592 | 55.5188 | 55.5188 | 58.4456 | 61.3724 | 64.2992 | 59.909 | 62.8358 | 65.7626 | 67.226 | 64.2992 | 62.8358 | 59.909 | 58.4456 | 56.9822 | 56.9822 | 55.5188 | 52.592 | 58.7505 | 6.2495 | 0
2024 | 2 | 18 | 2024-02-18 | 1987 | 57.119 | 57.119 | 56.084 | 57.119 | 57.119 | 57.119 | 58.154 | 58.154 | 59.189 | 59.189 | 60.224 | 62.294 | 64.364 | 65.399 | 65.399 | 66.434 | 66.434 | 66.434 | 66.434 | 65.399 | 64.364 | 63.329 | 64.364 | 63.329 | 61.6902 | 3.3098 | 0
2024 | 2 | 19 | 2024-02-19 | 1987 | 55.004 | 56.732 | 56.732 | 56.732 | 56.732 | 56.732 | 56.732 | 56.732 | 56.732 | 56.732 | 58.46 | 58.46 | 60.188 | 61.916 | 63.644 | 63.644 | 63.644 | 61.916 | 61.916 | 60.188 | 61.916 | 58.46 | 60.188 | 60.188 | 59.18 | 5.82 | 0
2024 | 2 | 20 | 2024-02-20 | 1987 | 53.186 | 52.178 | 52.178 | 51.17 | 51.17 | 51.17 | 50.162 | 50.162 | 51.17 | 50.162 | 51.17 | 53.186 | 56.21 | 57.218 | 57.218 | 57.218 | 57.218 | 56.21 | 56.21 | 55.202 | 55.202 | 54.194 | 51.17 | 52.178 | 53.438 | 11.562 | 0
2024 | 2 | 21 | 2024-02-21 | 1987 | 60.224 | 56.948 | 56.948 | 56.948 | 53.672 | 56.948 | 56.948 | 56.948 | 56.948 | 56.948 | 56.948 | 50.396 | 53.672 | 56.948 | 60.224 | 60.224 | 50.396 | 50.396 | 47.12 | 43.844 | 40.568 | 43.844 | 43.844 | 37.292 | 52.7165 | 12.2835 | 0
2024 | 2 | 22 | 2024-02-22 | 1987 | 50.4252 | 50.4252 | 51.3185 | 49.532 | 50.4252 | 50.8719 | 51.3185 | 51.3185 | 52.2118 | 53.105 | 53.105 | 55.7848 | 55.7848 | 56.678 | 55.7848 | 53.9982 | 55.7848 | 55.7848 | 53.105 | 53.9982 | 54.8915 | 54.8915 | 54.8915 | 53.9982 | 53.3097 | 11.6903 | 0
2024 | 2 | 23 | 2024-02-23 | 1987 | 44.972 | 44.1488 | 44.1488 | 43.3256 | 42.5024 | 41.6792 | 41.6792 | 41.6792 | 40.856 | 41.6792 | 44.972 | 47.4416 | 51.5576 | 52.3808 | 53.204 | 53.204 | 53.204 | 50.7344 | 49.088 | 47.4416 | 47.4416 | 46.6184 | 45.7952 | 43.3256 | 46.3783 | 18.6217 | 0
2024 | 2 | 24 | 2024-02-24 | 1987 | 43.7617 | 41.8589 | 42.8103 | 42.8103 | 42.8103 | 41.8589 | 39.956 | 39.956 | 41.8589 | 44.7131 | 48.5189 | 50.4217 | 52.3246 | 52.3246 | 53.276 | 53.276 | 51.3731 | 50.4217 | 47.5674 | 45.6646 | 44.7131 | 44.7131 | 42.8103 | 42.8103 | 45.9421 | 19.0579 | 0
2024 | 2 | 25 | 2024-02-25 | 1987 | 40.874 | 41.594 | 39.434 | 38.714 | 37.274 | 37.994 | 37.274 | 37.994 | 38.714 | 41.594 | 45.194 | 47.354 | 48.074 | 49.514 | 50.234 | 50.954 | 50.954 | 48.794 | 45.194 | 44.474 | 43.034 | 43.034 | 43.034 | 42.314 | 43.484 | 21.516 | 0
2024 | 2 | 26 | 2024-02-26 | 1987 | 39.8168 | 39.8168 | 38.6276 | 36.2492 | 35.06 | 38.6276 | 37.4384 | 37.4384 | 38.6276 | 41.006 | 46.952 | 49.3304 | 51.7088 | 52.898 | 52.898 | 52.898 | 52.898 | 52.898 | 52.898 | 50.5196 | 49.3304 | 48.1412 | 48.1412 | 48.1412 | 45.515 | 19.485 | 0
2024 | 2 | 27 | 2024-02-27 | 1987 | 46.034 | 43.794 | 43.794 | 37.074 | 34.834 | 34.834 | 34.834 | 34.834 | 37.074 | 37.074 | 41.554 | 43.794 | 43.794 | 48.274 | 52.754 | 48.274 | 46.034 | 43.794 | 41.554 | 39.314 | 37.074 | 34.834 | 32.594 | 34.834 | 40.5273 | 24.4727 | 0
2024 | 2 | 28 | 2024-02-28 | 1987 | 38.42 | 38.42 | 34.949 | 38.42 | 34.949 | 34.949 | 34.949 | 31.478 | 34.949 | 38.42 | 45.362 | 38.42 | 41.891 | 38.42 | 41.891 | 34.949 | 34.949 | 41.891 | 52.304 | 48.833 | 48.833 | 48.833 | 48.833 | 48.833 | 40.5894 | 24.4106 | 0
2024 | 2 | 29 | 2024-02-29 | 1987 | 42.608 | 42.608 | 39.581 | 42.608 | 39.581 | 39.581 | 39.581 | 36.554 | 39.581 | 42.608 | 48.662 | 42.608 | 45.635 | 42.608 | 45.635 | 39.581 | 39.581 | 45.635 | 54.716 | 51.689 | 51.689 | 51.689 | 51.689 | 51.689 | 44.4999 | 20.5001 | 0
2024 | 3 | 1 | 2024-03-01 | 1987 | 49.4883 | 47.6137 | 45.7391 | 45.7391 | 47.6137 | 47.6137 | 41.99 | 43.8646 | 43.8646 | 51.3629 | 55.112 | 53.2374 | 53.2374 | 53.2374 | 55.112 | 51.3629 | 51.3629 | 51.3629 | 51.3629 | 49.4883 | 49.4883 | 49.4883 | 49.4883 | 49.4883 | 49.4883 | 15.5117 | 0
2024 | 3 | 2 | 2024-03-02 | 1987 | 40.892 | 40.892 | 40.892 | 43.0138 | 43.0138 | 43.0138 | 43.0138 | 43.0138 | 45.1355 | 49.379 | 49.379 | 49.379 | 49.379 | 53.6225 | 55.7443 | 55.7443 | 57.866 | 57.866 | 57.866 | 55.7443 | 55.7443 | 53.6225 | 53.6225 | 55.7443 | 49.7326 | 15.2674 | 0
2024 | 3 | 3 | 2024-03-03 | 1987 | 37.724 | 54.383 | 48.83 | 54.383 | 54.383 | 54.383 | 54.383 | 54.383 | 54.383 | 59.936 | 59.936 | 59.936 | 59.936 | 54.383 | 54.383 | 54.383 | 59.936 | 59.936 | 59.936 | 54.383 | 54.383 | 54.383 | 54.383 | 54.383 | 55.0771 | 9.9229 | 0
2024 | 3 | 4 | 2024-03-04 | 1987 | 42.3128 | 42.3128 | 45.5864 | 42.3128 | 40.676 | 40.676 | 43.9496 | 48.86 | 48.86 | 52.1336 | 53.7704 | 47.2232 | 52.1336 | 60.3176 | 60.3176 | 58.6808 | 65.228 | 55.4072 | 50.4968 | 48.86 | 45.5864 | 45.5864 | 45.5864 | 43.9496 | 49.201 | 15.799 | 0
2024 | 3 | 5 | 2024-03-05 | 1987 | 53.792 | 53.1 | 53.792 | 52.408 | 52.408 | 53.1 | 53.1 | 53.792 | 54.484 | 54.484 | 54.484 | 54.484 | 54.484 | 55.176 | 55.176 | 55.868 | 55.176 | 55.176 | 51.716 | 51.716 | 51.024 | 51.024 | 50.332 | 49.64 | 53.3307 | 11.6693 | 0
2024 | 3 | 6 | 2024-03-06 | 1987 | 52.6235 | 53.4425 | 53.033 | 53.033 | 52.6235 | 52.214 | 52.6235 | 52.214 | 52.6235 | 53.033 | 53.033 | 53.033 | 54.2615 | 55.49 | 53.852 | 53.852 | 53.852 | 53.033 | 52.6235 | 51.8045 | 51.8045 | 50.9855 | 50.9855 | 50.576 | 52.7771 | 12.2229 | 0
2024 | 3 | 7 | 2024-03-07 | 1987 | 45.743 | 45.3956 | 45.3956 | 45.0482 | 45.3956 | 44.7008 | 44.3534 | 44.006 | 44.8745 | 45.743 | 47.1326 | 47.48 | 48.8696 | 49.9118 | 50.6066 | 50.954 | 50.2592 | 50.2592 | 48.5222 | 48.5222 | 47.8274 | 48.1748 | 48.1748 | 47.1326 | 47.2701 | 17.7299 | 0
2024 | 3 | 8 | 2024-03-08 | 1987 | 45.5678 | 45.0765 | 44.5852 | 44.5852 | 43.6026 | 43.6026 | 42.62 | 44.5852 | 45.5678 | 47.0416 | 47.5329 | 49.0068 | 50.4807 | 50.972 | 50.4807 | 49.4981 | 48.0242 | 47.0416 | 46.5504 | 46.5504 | 46.0591 | 46.0591 | 46.0591 | 46.5504 | 46.5708 | 18.4292 | 0
2024 | 3 | 9 | 2024-03-09 | 1987 | 48.2746 | 46.4797 | 42.89 | 42.89 | 44.6849 | 44.6849 | 44.6849 | 46.4797 | 48.2746 | 51.8643 | 53.6591 | 55.454 | 55.454 | 55.454 | 53.6591 | 55.454 | 53.6591 | 53.6591 | 51.8643 | 48.2746 | 48.2746 | 46.4797 | 44.6849 | 42.89 | 49.172 | 15.828 | 0
2024 | 3 | 10 | 2024-03-10 | 1987 | 40.478 | 40.478 | 41.648 | 41.648 | 42.818 | 42.818 | 42.818 | 43.988 | 45.158 | 46.328 | 47.498 | 48.668 | 51.008 | 52.178 | 55.688 | 58.028 | 59.198 | 56.858 | 54.518 | 52.178 | 51.008 | 52.178 | 49.838 | 48.668 | 48.5705 | 16.4295 | 0
2024 | 3 | 11 | 2024-03-11 | 1987 | 47.8557 | 45.5405 | 43.2252 | 43.2252 | 45.5405 | 47.8557 | 40.91 | 43.2252 | 45.5405 | 47.8557 | 52.4862 | 57.1167 | 59.432 | 47.8557 | 47.8557 | 47.8557 | 50.171 | 50.171 | 52.4862 | 50.171 | 50.171 | 47.8557 | 50.171 | 47.8557 | 48.4346 | 16.5654 | 0
2024 | 3 | 12 | 2024-03-12 | 1987 | 49.7795 | 49.7795 | 49.7795 | 49.7795 | 47.156 | 49.7795 | 49.7795 | 52.403 | 52.403 | 52.403 | 52.403 | 57.65 | 60.2735 | 62.897 | 65.5205 | 65.5205 | 68.144 | 65.5205 | 65.5205 | 62.897 | 55.0265 | 55.0265 | 55.0265 | 55.0265 | 56.2289 | 8.7711 | 0
2024 | 3 | 13 | 2024-03-13 | 1987 | 56.48 | 54.572 | 56.48 | 52.664 | 54.572 | 52.664 | 52.664 | 52.664 | 54.572 | 54.572 | 56.48 | 56.48 | 60.296 | 62.204 | 56.48 | 56.48 | 48.848 | 52.664 | 50.756 | 48.848 | 48.848 | 48.848 | 46.94 | 45.032 | 53.3795 | 11.6205 | 0
2024 | 3 | 14 | 2024-03-14 | 1987 | 47.066 | 48.722 | 48.722 | 48.722 | 47.066 | 43.754 | 45.41 | 45.41 | 45.41 | 47.066 | 48.722 | 50.378 | 50.378 | 53.69 | 58.658 | 60.314 | 58.658 | 58.658 | 55.346 | 53.69 | 48.722 | 47.066 | 43.754 | 45.41 | 50.033 | 14.967 | 0
2024 | 3 | 15 | 2024-03-15 | 1987 | 49.964 | 47.858 | 47.858 | 47.858 | 47.858 | 46.805 | 46.805 | 45.752 | 46.805 | 48.1739 | 49.6481 | 51.017 | 52.07 | 55.229 | 57.335 | 59.441 | 60.494 | 57.335 | 54.176 | 54.176 | 53.123 | 49.964 | 49.964 | 49.964 | 51.2364 | 13.7636 | 0
2024 | 3 | 16 | 2024-03-16 | 1987 | 47.4098 | 45.8492 | 45.8492 | 44.2886 | 44.2886 | 44.2886 | 44.2886 | 42.728 | 42.728 | 44.2886 | 45.8492 | 52.0916 | 53.6522 | 56.7734 | 58.334 | 56.7734 | 53.6522 | 53.6522 | 47.4098 | 45.8492 | 45.8492 | 45.8492 | 45.8492 | 45.8492 | 48.06 | 16.9399 | 0
2024 | 3 | 17 | 2024-03-17 | 1987 | 49.5698 | 49.5698 | 49.5698 | 50.8784 | 52.187 | 50.8784 | 49.5698 | 49.5698 | 50.8784 | 50.8784 | 52.187 | 54.8042 | 54.8042 | 58.73 | 57.4214 | 58.73 | 54.8042 | 54.8042 | 52.187 | 49.5698 | 49.5698 | 46.9526 | 45.644 | 45.644 | 51.6417 | 13.3583 | 0
2024 | 3 | 18 | 2024-03-18 | 1987 | 45.7896 | 46.8713 | 46.8713 | 46.8713 | 45.7896 | 44.708 | 44.708 | 44.708 | 44.708 | 45.7896 | 46.8713 | 50.1162 | 52.2795 | 53.3611 | 55.5244 | 56.606 | 51.1978 | 49.0345 | 47.9529 | 46.8713 | 46.8713 | 46.8713 | 46.8713 | 46.8713 | 48.0881 | 16.9119 | 0
2024 | 3 | 19 | 2024-03-19 | 1987 | 44.7025 | 43.7512 | 44.7025 | 42.8 | 43.7512 | 43.7512 | 43.7512 | 42.8 | 43.7512 | 42.8 | 42.8 | 44.7025 | 47.5562 | 49.4586 | 53.2635 | 54.2148 | 55.166 | 54.2148 | 50.4098 | 49.4586 | 48.5074 | 45.6537 | 45.6537 | 44.7025 | 46.7635 | 18.2365 | 0
2024 | 3 | 20 | 2024-03-20 | 1987 | 43.4951 | 42.746 | 43.4951 | 43.4951 | 43.4951 | 42.746 | 42.746 | 43.4951 | 44.2442 | 46.4914 | 47.9895 | 50.2368 | 51.7349 | 52.484 | 51.7349 | 50.9858 | 51.7349 | 50.9858 | 49.4877 | 48.7386 | 47.9895 | 47.9895 | 47.2405 | 47.2405 | 47.2092 | 17.7908 | 0
2024 | 3 | 21 | 2024-03-21 | 1987 | 47.7077 | 46.8959 | 47.3018 | 46.8959 | 46.8959 | 46.8959 | 46.49 | 47.3018 | 48.5195 | 49.7372 | 51.3608 | 52.1726 | 53.3903 | 54.2021 | 54.608 | 54.2021 | 53.7962 | 52.9844 | 51.3608 | 49.7372 | 50.1431 | 49.7372 | 49.3313 | 48.5195 | 50.0078 | 14.9922 | 0
2024 | 3 | 22 | 2024-03-22 | 1987 | 44.519 | 42.035 | 40.793 | 40.793 | 40.793 | 40.172 | 40.172 | 41.414 | 43.277 | 45.14 | 47.624 | 48.866 | 50.729 | 51.35 | 51.971 | 51.971 | 52.592 | 50.729 | 49.487 | 48.245 | 47.624 | 47.624 | 46.382 | 45.761 | 46.2526 | 18.7474 | 0
2024 | 3 | 23 | 2024-03-23 | 1987 | 50.7445 | 48.7776 | 48.7776 | 48.7776 | 46.8107 | 48.7776 | 46.8107 | 46.8107 | 46.8107 | 48.7776 | 50.7445 | 52.7115 | 52.7115 | 50.7445 | 56.6453 | 60.5791 | 62.546 | 62.546 | 58.6122 | 54.6784 | 50.7445 | 44.8438 | 44.8438 | 40.91 | 51.0724 | 13.9276 | 0
2024 | 3 | 24 | 2024-03-24 | 1987 | 48.5854 | 47.5869 | 48.5854 | 46.5885 | 47.5869 | 45.59 | 46.5885 | 46.5885 | 49.5839 | 53.5778 | 56.5732 | 57.5716 | 59.5686 | 61.5655 | 61.5655 | 62.564 | 62.564 | 61.5655 | 59.5686 | 57.5716 | 56.5732 | 56.5732 | 54.5762 | 52.5793 | 54.2434 | 10.7566 | 0
2024 | 3 | 25 | 2024-03-25 | 1987 | 50.5505 | 49.382 | 48.2135 | 45.8765 | 45.8765 | 45.8765 | 44.708 | 47.045 | 48.2135 | 51.719 | 50.5505 | 51.719 | 55.2245 | 58.73 | 57.5615 | 56.393 | 56.393 | 54.056 | 54.056 | 52.8875 | 51.719 | 47.045 | 45.8765 | 47.045 | 50.6966 | 14.3034 | 0
2024 | 3 | 26 | 2024-03-26 | 1987 | 49.5896 | 47.0792 | 47.0792 | 47.0792 | 45.824 | 47.0792 | 47.0792 | 47.0792 | 50.8448 | 54.6104 | 57.1208 | 60.8864 | 63.3968 | 64.652 | 64.652 | 63.3968 | 64.652 | 60.8864 | 59.6312 | 58.376 | 58.376 | 57.1208 | 57.1208 | 57.1208 | 55.4472 | 9.5528 | 0
2024 | 3 | 27 | 2024-03-27 | 1987 | 55.6937 | 57.3184 | 55.6937 | 50.8195 | 50.8195 | 47.57 | 47.57 | 49.1947 | 54.0689 | 60.5679 | 63.8174 | 68.6916 | 71.9411 | 75.1905 | 78.44 | 73.5658 | 70.3163 | 68.6916 | 63.8174 | 58.9432 | 58.9432 | 60.5679 | 58.9432 | 57.3184 | 60.771 | 4.229 | 0
2024 | 3 | 28 | 2024-03-28 | 1987 | 53.3326 | 55.5749 | 52.2114 | 52.2114 | 51.0903 | 48.848 | 48.848 | 51.0903 | 56.696 | 61.1806 | 63.4229 | 66.7863 | 69.0286 | 71.2709 | 72.392 | 72.392 | 72.392 | 72.392 | 69.0286 | 62.3017 | 62.3017 | 62.3017 | 61.1806 | 62.3017 | 61.274 | 3.726 | 0
2024 | 3 | 29 | 2024-03-29 | 1987 | 50.4058 | 49.9894 | 49.5729 | 49.5729 | 49.1565 | 48.74 | 48.74 | 49.5729 | 50.8223 | 52.0716 | 52.9045 | 54.9868 | 56.2362 | 56.6526 | 57.902 | 57.0691 | 57.902 | 57.4855 | 56.2362 | 55.4033 | 54.5704 | 53.7375 | 53.321 | 52.9045 | 53.1648 | 11.8352 | 0
2024 | 3 | 30 | 2024-03-30 | 1987 | 53.9143 | 53.3425 | 51.0551 | 49.9114 | 47.624 | 48.7677 | 47.624 | 49.9114 | 52.7706 | 53.9143 | 57.3454 | 57.3454 | 59.0609 | 60.7765 | 61.9202 | 62.492 | 62.492 | 62.492 | 61.9202 | 60.7765 | 59.6328 | 57.9172 | 57.9172 | 55.6298 | 56.1064 | 8.8936 | 0
2024 | 3 | 31 | 2024-03-31 | 1987 | 52.5269 | 52.0638 | 51.6006 | 51.1375 | 50.6743 | 49.748 | 50.6743 | 51.1375 | 51.6006 | 53.4532 | 54.8427 | 57.1585 | 57.1585 | 59.4742 | 60.4005 | 61.79 | 61.79 | 59.9374 | 59.4742 | 55.769 | 53.9164 | 52.5269 | 52.0638 | 51.6006 | 54.6883 | 10.3117 | 0
2024 | 4 | 1 | 2024-04-01 | 1987 | 46.7157 | 46.0278 | 45.6839 | 45.6839 | 44.996 | 45.3399 | 46.0278 | 46.3718 | 47.7476 | 49.4673 | 50.8431 | 52.2189 | 53.5946 | 55.3144 | 55.6583 | 57.0341 | 57.722 | 57.3781 | 56.6902 | 54.9704 | 54.6265 | 53.9386 | 53.5946 | 52.5628 | 51.2587 | 13.7413 | 0
2024 | 4 | 2 | 2024-04-02 | 1987 | 47.714 | 48.452 | 47.714 | 49.19 | 48.452 | 44.762 | 46.238 | 44.024 | 45.5 | 47.714 | 48.452 | 50.666 | 52.88 | 55.094 | 55.094 | 57.308 | 57.308 | 55.832 | 53.618 | 51.404 | 49.928 | 48.452 | 46.976 | 45.5 | 49.928 | 15.072 | 0
2024 | 4 | 3 | 2024-04-03 | 1987 | 59.342 | 59.342 | 59.342 | 59.342 | 56.4332 | 56.4332 | 56.4332 | 53.5244 | 53.5244 | 50.6156 | 50.6156 | 47.7068 | 47.7068 | 47.7068 | 47.7068 | 50.6156 | 47.7068 | 47.7068 | 47.7068 | 47.7068 | 47.7068 | 44.798 | 44.798 | 44.798 | 51.2216 | 13.7784 | 0
2024 | 4 | 4 | 2024-04-04 | 1987 | 43.034 | 44.0157 | 43.034 | 43.034 | 43.034 | 43.034 | 43.034 | 44.0157 | 44.9974 | 44.9974 | 48.9242 | 49.9058 | 52.8509 | 51.8692 | 55.796 | 55.796 | 53.8326 | 50.8875 | 49.9058 | 48.9242 | 46.9608 | 45.9791 | 45.9791 | 45.9791 | 47.4925 | 17.5075 | 0
2024 | 4 | 5 | 2024-04-05 | 1987 | 48.905 | 47.7785 | 50.0315 | 48.905 | 48.905 | 47.7785 | 46.652 | 48.905 | 50.0315 | 51.158 | 54.5375 | 60.17 | 59.0435 | 54.5375 | 53.411 | 51.158 | 54.5375 | 53.411 | 51.158 | 48.905 | 48.905 | 48.905 | 47.7785 | 46.652 | 50.9233 | 14.0767 | 0
2024 | 4 | 6 | 2024-04-06 | 1987 | 44.7777 | 43.898 | 44.7777 | 44.7777 | 44.7777 | 44.7777 | 44.7777 | 44.7777 | 47.417 | 50.0562 | 50.936 | 52.6955 | 54.455 | 54.455 | 54.455 | 57.974 | 57.974 | 53.5752 | 51.8157 | 49.1765 | 50.0562 | 49.1765 | 48.2967 | 48.2967 | 49.5064 | 15.4936 | 0
2024 | 4 | 7 | 2024-04-07 | 1987 | 51.2986 | 50.1209 | 50.1209 | 47.7654 | 45.41 | 46.5877 | 46.5877 | 48.9431 | 52.4763 | 54.8317 | 58.3649 | 58.3649 | 61.898 | 61.898 | 61.898 | 61.898 | 59.5426 | 58.3649 | 58.3649 | 58.3649 | 53.654 | 50.1209 | 50.1209 | 48.9431 | 53.9975 | 11.0025 | 0
2024 | 4 | 8 | 2024-04-08 | 1987 | 49.856 | 52.19 | 49.856 | 49.856 | 47.522 | 47.522 | 47.522 | 45.188 | 52.19 | 56.858 | 61.526 | 63.86 | 61.526 | 61.526 | 61.526 | 61.526 | 63.86 | 63.86 | 61.526 | 59.192 | 52.19 | 49.856 | 47.522 | 42.854 | 54.6213 | 10.3788 | 0
2024 | 4 | 9 | 2024-04-09 | 1987 | 47.5766 | 47.5766 | 47.066 | 47.066 | 47.066 | 47.5766 | 48.0873 | 48.0873 | 50.1298 | 50.6404 | 52.1723 | 52.6829 | 53.7042 | 53.7042 | 55.7467 | 55.7467 | 55.2361 | 56.768 | 55.7467 | 55.2361 | 53.7042 | 52.1723 | 51.6617 | 52.1723 | 51.5553 | 13.4447 | 0
2024 | 4 | 10 | 2024-04-10 | 1987 | 54.329 | 53.4965 | 53.4965 | 54.329 | 53.4965 | 51.8315 | 50.999 | 51.8315 | 50.999 | 51.8315 | 52.664 | 52.664 | 53.4965 | 54.329 | 55.1615 | 54.329 | 55.994 | 54.329 | 50.1665 | 49.334 | 47.669 | 46.8365 | 46.8365 | 46.004 | 51.9356 | 13.0644 | 0
2024 | 4 | 11 | 2024-04-11 | 1987 | 41.126 | 41.126 | 41.126 | 41.126 | 41.126 | 43.079 | 43.079 | 43.079 | 43.079 | 45.032 | 48.938 | 48.938 | 58.703 | 56.75 | 58.703 | 60.656 | 60.656 | 58.703 | 52.844 | 49.9145 | 46.985 | 46.985 | 46.985 | 45.032 | 48.4904 | 16.5096 | 0
2024 | 4 | 12 | 2024-04-12 | 1987 | 42.916 | 42.916 | 40.41 | 40.41 | 40.41 | 39.157 | 37.904 | 41.663 | 45.422 | 50.434 | 51.687 | 54.193 | 56.699 | 57.952 | 57.952 | 60.458 | 60.458 | 59.205 | 56.699 | 54.193 | 54.193 | 55.446 | 54.193 | 51.687 | 50.2774 | 14.7226 | 0
2024 | 4 | 13 | 2024-04-13 | 1987 | 42.386 | 42.386 | 40.7255 | 40.7255 | 39.065 | 37.4045 | 35.744 | 40.7255 | 44.0465 | 50.6885 | 54.0095 | 60.6515 | 62.312 | 63.9725 | 65.633 | 67.2935 | 67.2935 | 68.954 | 63.9725 | 60.6515 | 57.3305 | 50.6885 | 47.3675 | 49.028 | 52.2106 | 12.7894 | 0
2024 | 4 | 14 | 2024-04-14 | 1987 | 66.4585 | 53.1631 | 50.504 | 53.1631 | 53.1631 | 53.1631 | 53.1631 | 55.8222 | 55.8222 | 63.7995 | 66.4585 | 77.0949 | 77.0949 | 79.754 | 79.754 | 77.0949 | 74.4358 | 69.1176 | 66.4585 | 63.7995 | 61.1404 | 61.1404 | 61.1404 | 55.8222 | 63.6887 | 1.3113 | 0
2024 | 4 | 15 | 2024-04-15 | 1987 | 48.9791 | 48.9791 | 45.788 | 45.788 | 45.788 | 45.788 | 45.788 | 48.9791 | 52.1703 | 52.1703 | 55.3614 | 58.5526 | 61.7437 | 68.126 | 64.9349 | 68.126 | 68.126 | 64.9349 | 61.7437 | 58.5526 | 55.3614 | 52.1703 | 52.1703 | 48.9791 | 54.9625 | 10.0375 | 0
2024 | 4 | 16 | 2024-04-16 | 1987 | 52.1037 | 52.1037 | 52.1037 | 52.1037 | 54.023 | 52.1037 | 54.023 | 55.9422 | 55.9422 | 57.8615 | 55.9422 | 57.8615 | 61.7 | 61.7 | 61.7 | 57.8615 | 55.9422 | 55.9422 | 55.9422 | 52.1037 | 50.1845 | 50.1845 | 48.2652 | 46.346 | 54.5828 | 10.4172 | 0
2024 | 4 | 17 | 2024-04-17 | 1987 | 53.303 | 50.882 | 50.882 | 48.461 | 48.461 | 48.461 | 48.461 | 48.461 | 46.04 | 50.882 | 53.303 | 58.145 | 62.987 | 60.566 | 60.566 | 62.987 | 65.408 | 62.987 | 58.145 | 46.04 | 46.04 | 46.04 | 43.619 | 41.198 | 52.5969 | 12.4031 | 0
2024 | 4 | 18 | 2024-04-18 | 1987 | 47.7522 | 46.5575 | 46.5575 | 45.3627 | 44.168 | 45.3627 | 45.3627 | 46.5575 | 47.7522 | 48.947 | 51.3365 | 56.1155 | 57.3103 | 62.0892 | 63.284 | 58.505 | 56.1155 | 53.726 | 53.726 | 53.726 | 52.5312 | 52.5312 | 46.5575 | 46.5575 | 51.1872 | 13.8128 | 0
2024 | 4 | 19 | 2024-04-19 | 1987 | 48.6689 | 47.9883 | 47.9883 | 47.3077 | 45.9466 | 45.266 | 45.9466 | 47.9883 | 50.03 | 52.0717 | 54.1134 | 55.4746 | 55.4746 | 57.5163 | 58.8774 | 59.558 | 58.8774 | 58.8774 | 56.8357 | 54.794 | 53.4329 | 53.4329 | 52.0717 | 50.03 | 52.4404 | 12.5596 | 0
2024 | 4 | 20 | 2024-04-20 | 1987 | 51.7717 | 50.1191 | 48.4666 | 47.6403 | 48.4666 | 46.814 | 47.6403 | 50.1191 | 54.2506 | 55.9031 | 56.7294 | 59.2083 | 60.0346 | 61.6871 | 63.3397 | 63.3397 | 64.166 | 64.166 | 62.5134 | 57.5557 | 56.7294 | 54.2506 | 55.9031 | 55.0769 | 55.6621 | 9.3379 | 0
2024 | 4 | 21 | 2024-04-21 | 1987 | 45.588 | 45.588 | 45.588 | 44.572 | 43.556 | 43.556 | 43.556 | 45.588 | 48.636 | 52.7 | 55.748 | 58.796 | 59.812 | 61.844 | 60.828 | 59.812 | 59.812 | 56.764 | 55.748 | 53.716 | 51.684 | 49.652 | 47.62 | 46.604 | 51.557 | 13.443 | 0
2024 | 4 | 22 | 2024-04-22 | 1987 | 52.457 | 50.774 | 49.091 | 47.408 | 49.091 | 47.408 | 49.091 | 50.774 | 54.14 | 54.14 | 57.506 | 59.189 | 64.238 | 62.555 | 64.238 | 64.238 | 64.238 | 62.555 | 62.555 | 60.872 | 59.189 | 59.189 | 54.14 | 59.189 | 56.5944 | 8.4056 | 0
2024 | 4 | 23 | 2024-04-23 | 1987 | 49.2485 | 46.7105 | 46.076 | 47.345 | 46.7105 | 46.7105 | 46.7105 | 47.345 | 48.614 | 51.152 | 53.69 | 54.3245 | 55.5935 | 56.8625 | 58.1315 | 58.766 | 58.766 | 58.1315 | 55.5935 | 52.421 | 49.883 | 47.9795 | 47.345 | 46.076 | 51.2578 | 13.7423 | 0
2024 | 4 | 24 | 2024-04-24 | 1987 | 46.8538 | 45.4915 | 44.8103 | 44.1292 | 44.1292 | 43.448 | 44.1292 | 45.4915 | 47.5349 | 48.8973 | 50.9407 | 52.3031 | 54.3465 | 55.0277 | 55.0277 | 55.7088 | 56.39 | 55.7088 | 55.0277 | 52.3031 | 48.8973 | 48.2161 | 48.8973 | 48.2161 | 49.6636 | 15.3364 | 0
2024 | 4 | 25 | 2024-04-25 | 1987 | 45.7545 | 44.9224 | 45.7545 | 45.7545 | 44.9224 | 41.594 | 42.4261 | 46.5865 | 48.2507 | 49.9149 | 53.2433 | 54.9075 | 57.4037 | 58.2358 | 59.0679 | 59.0679 | 59.9 | 58.2358 | 56.5716 | 52.4112 | 50.747 | 49.0828 | 49.9149 | 49.9149 | 51.0244 | 13.9756 | 0
2024 | 4 | 26 | 2024-04-26 | 1987 | 48.1302 | 47.6167 | 46.5896 | 46.076 | 46.076 | 46.076 | 46.076 | 47.6167 | 49.6709 | 52.2387 | 54.293 | 56.3472 | 57.8879 | 59.9422 | 61.4829 | 62.51 | 61.9964 | 61.9964 | 60.4557 | 56.3472 | 56.3472 | 53.7794 | 51.2116 | 52.2387 | 53.4585 | 11.5415 | 0
2024 | 4 | 27 | 2024-04-27 | 1987 | 50.5471 | 49.9176 | 50.8618 | 49.6029 | 49.6029 | 48.344 | 49.9176 | 50.5471 | 52.4355 | 53.3796 | 54.0091 | 55.268 | 57.4711 | 58.1005 | 58.1005 | 58.73 | 58.73 | 58.1005 | 58.1005 | 56.2122 | 54.3238 | 53.0649 | 51.4913 | 51.4913 | 53.6812 | 11.3187 | 0
2024 | 4 | 28 | 2024-04-28 | 1987 | 57.5226 | 56.2654 | 51.2365 | 49.9792 | 49.9792 | 48.722 | 48.722 | 48.722 | 51.2365 | 49.9792 | 49.9792 | 52.4937 | 55.0082 | 61.2943 | 65.066 | 63.8088 | 61.2943 | 61.2943 | 58.7798 | 56.2654 | 55.0082 | 51.2365 | 51.2365 | 49.9792 | 54.3795 | 10.6205 | 0
2024 | 4 | 29 | 2024-04-29 | 1987 | 47.8265 | 46.781 | 46.781 | 45.7355 | 44.69 | 44.69 | 44.69 | 45.7355 | 48.872 | 53.054 | 54.0995 | 57.236 | 62.4635 | 65.6 | 67.691 | 69.782 | 65.6 | 68.7365 | 62.4635 | 60.3725 | 57.236 | 56.1905 | 56.1905 | 54.0995 | 55.2757 | 9.7243 | 0
2024 | 4 | 30 | 2024-04-30 | 1987 | 68 | 57.1313 | 58.9427 | 58.9427 | 55.3198 | 57.1313 | 58.9427 | 58.9427 | 58.9427 | 58.9427 | 58.9427 | 58.9427 | 60.7542 | 60.7542 | 60.7542 | 58.9427 | 58.9427 | 58.9427 | 60.7542 | 58.9427 | 49.8855 | 48.074 | 48.074 | 48.074 | 57.5841 | 7.4159 | 0
2024 | 5 | 1 | 2024-05-01 | 1987 | 57.488 | 55.9895 | 57.488 | 57.488 | 58.9865 | 57.488 | 57.488 | 58.9865 | 66.479 | 67.9775 | 66.479 | 69.476 | 69.476 | 58.9865 | 66.479 | 63.482 | 60.485 | 61.9835 | 60.485 | 58.9865 | 54.491 | 55.9895 | 55.9895 | 51.494 | 60.4226 | 4.5774 | 0
2024 | 5 | 2 | 2024-05-02 | 1987 | 52.286 | 52.286 | 52.286 | 52.286 | 52.286 | 52.286 | 52.286 | 52.286 | 53.994 | 57.41 | 60.826 | 60.826 | 62.534 | 64.242 | 65.95 | 64.242 | 67.658 | 65.95 | 64.242 | 62.534 | 62.534 | 59.118 | 59.118 | 59.118 | 58.691 | 6.309 | 0
2024 | 5 | 3 | 2024-05-03 | 1987 | 55.22 | 55.22 | 55.22 | 55.22 | 55.22 | 55.22 | 55.22 | 56.174 | 57.128 | 59.036 | 61.898 | 61.898 | 66.668 | 66.668 | 69.53 | 69.53 | 71.438 | 71.438 | 70.484 | 65.714 | 64.76 | 61.898 | 60.944 | 60.944 | 61.7788 | 3.2212 | 0
2024 | 5 | 4 | 2024-05-04 | 1987 | 52.682 | 52.682 | 51.035 | 49.388 | 51.035 | 51.035 | 51.035 | 51.035 | 57.623 | 60.917 | 64.211 | 65.858 | 70.799 | 72.446 | 74.093 | 79.034 | 79.034 | 75.74 | 72.446 | 64.211 | 55.976 | 52.682 | 51.035 | 52.682 | 60.7797 | 4.2203 | 0
2024 | 5 | 5 | 2024-05-05 | 1987 | 55.5675 | 52.3674 | 53.4341 | 52.3674 | 51.3007 | 50.234 | 52.3674 | 55.5675 | 59.8343 | 63.0343 | 66.2344 | 68.3678 | 71.5679 | 72.6346 | 74.768 | 74.768 | 74.768 | 72.6346 | 70.5012 | 66.2344 | 63.0343 | 61.9677 | 60.901 | 60.901 | 62.7232 | 2.2768 | 0
2024 | 5 | 6 | 2024-05-06 | 1987 | 55.6093 | 54.527 | 51.2803 | 50.198 | 50.198 | 50.198 | 51.2803 | 54.527 | 57.7737 | 62.1028 | 64.2673 | 68.5962 | 70.7608 | 71.843 | 74.0075 | 75.0897 | 76.172 | 74.0075 | 70.7608 | 67.514 | 62.1028 | 64.2673 | 63.185 | 62.1028 | 62.5988 | 2.4012 | 0
2024 | 5 | 7 | 2024-05-07 | 1987 | 58.5378 | 57.457 | 56.3763 | 55.2956 | 54.2149 | 49.892 | 54.2149 | 57.457 | 60.6992 | 65.0221 | 69.345 | 71.5064 | 72.5871 | 75.8293 | 76.91 | 76.91 | 76.91 | 72.5871 | 70.4257 | 69.345 | 63.9414 | 63.9414 | 66.1028 | 65.0221 | 65.0221 | 0 | 0.02208
2024 | 5 | 8 | 2024-05-08 | 1987 | 57.83 | 55.0895 | 54.176 | 50.522 | 52.349 | 51.4355 | 52.349 | 55.0895 | 57.83 | 60.5705 | 63.311 | 65.138 | 66.0515 | 69.7055 | 69.7055 | 70.619 | 72.446 | 71.5325 | 69.7055 | 66.0515 | 60.5705 | 56.9165 | 56.003 | 57.83 | 60.9511 | 4.0489 | 0
2024 | 5 | 9 | 2024-05-09 | 1987 | 61.4555 | 56.0067 | 54.917 | 52.7375 | 54.917 | 50.558 | 53.8272 | 57.0965 | 60.3657 | 64.7248 | 67.994 | 70.1735 | 71.2632 | 73.4428 | 75.6222 | 76.712 | 76.712 | 76.712 | 74.5325 | 70.1735 | 62.5452 | 56.0067 | 53.8272 | 52.7375 | 63.5442 | 1.4558 | 0
2024 | 5 | 10 | 2024-05-10 | 1987 | 60.9836 | 60.0908 | 59.6444 | 60.5372 | 60.0908 | 59.6444 | 59.198 | 59.6444 | 61.43 | 63.2156 | 64.5548 | 65.4476 | 66.3404 | 67.6796 | 69.0188 | 69.9116 | 70.358 | 70.358 | 69.4652 | 68.126 | 66.3404 | 65.0012 | 63.2156 | 61.43 | 64.2386 | 0.7614 | 0
2024 | 5 | 11 | 2024-05-11 | 1987 | 61.9035 | 60.9717 | 60.9717 | 60.9717 | 60.0398 | 59.108 | 60.9717 | 60.9717 | 63.7672 | 67.4946 | 71.222 | 70.2902 | 71.222 | 70.2902 | 69.3583 | 70.2902 | 71.222 | 66.5628 | 65.6309 | 63.7672 | 64.6991 | 64.6991 | 64.6991 | 63.7672 | 65.2038 | 0 | 0.20383
2024 | 5 | 12 | 2024-05-12 | 1987 | 65.8292 | 64.2128 | 64.2128 | 64.2128 | 62.5964 | 57.7472 | 56.1308 | 57.7472 | 60.98 | 64.2128 | 65.8292 | 62.5964 | 64.2128 | 64.2128 | 65.8292 | 69.062 | 67.4456 | 65.8292 | 60.98 | 59.3636 | 59.3636 | 56.1308 | 54.5144 | 52.898 | 61.9229 | 3.0771 | 0
2024 | 5 | 13 | 2024-05-13 | 1987 | 51.098 | 51.782 | 51.782 | 51.782 | 52.466 | 52.466 | 52.466 | 54.518 | 56.57 | 57.254 | 59.306 | 57.938 | 61.358 | 62.726 | 63.41 | 64.094 | 64.094 | 64.094 | 62.042 | 62.042 | 57.254 | 55.886 | 56.228 | 56.57 | 57.4677 | 7.5323 | 0
2024 | 5 | 14 | 2024-05-14 | 1987 | 53.864 | 53.864 | 53.864 | 53.864 | 56.522 | 56.522 | 53.864 | 53.864 | 56.522 | 56.522 | 61.838 | 67.154 | 67.154 | 67.154 | 72.47 | 75.128 | 75.128 | 72.47 | 64.496 | 59.18 | 53.864 | 51.206 | 53.864 | 51.206 | 60.066 | 4.934 | 0
2024 | 5 | 15 | 2024-05-15 | 1987 | 62.48 | 62.48 | 62.48 | 61.008 | 59.536 | 59.536 | 61.008 | 61.008 | 62.48 | 65.424 | 66.896 | 66.896 | 66.896 | 68.368 | 69.84 | 69.84 | 71.312 | 68.368 | 65.424 | 65.424 | 62.48 | 62.48 | 59.536 | 58.064 | 64.136 | 0.864 | 0
2024 | 5 | 16 | 2024-05-16 | 1987 | 60.7923 | 60.1606 | 60.1606 | 60.1606 | 59.5289 | 57.002 | 60.1606 | 61.424 | 63.3191 | 63.9509 | 64.5826 | 65.846 | 67.7411 | 67.7411 | 67.7411 | 70.268 | 69.6363 | 70.268 | 68.3729 | 67.1094 | 63.9509 | 65.2143 | 64.5826 | 62.6874 | 64.2667 | 0.73329 | 0
2024 | 5 | 17 | 2024-05-17 | 1987 | 66.9931 | 65.0919 | 62.24 | 63.1906 | 63.1906 | 62.24 | 64.1412 | 64.1412 | 65.0919 | 67.9437 | 67.9437 | 70.7956 | 72.6969 | 74.5981 | 74.5981 | 75.5487 | 77.45 | 77.45 | 76.4994 | 71.7463 | 73.6475 | 72.6969 | 69.845 | 67.9437 | 69.4885 | 0 | 4.4885
2024 | 5 | 18 | 2024-05-18 | 1987 | 74.318 | 68.216 | 66.182 | 64.148 | 64.148 | 64.148 | 64.148 | 66.182 | 70.25 | 76.352 | 82.454 | 84.488 | 82.454 | 84.488 | 80.42 | 78.386 | 78.386 | 78.386 | 80.42 | 74.318 | 72.284 | 70.25 | 66.182 | 64.148 | 73.1315 | 0 | 8.1315
2024 | 5 | 19 | 2024-05-19 | 1987 | 60.4157 | 58.8239 | 58.8239 | 58.8239 | 58.8239 | 58.028 | 60.4157 | 62.0076 | 63.5994 | 66.783 | 67.579 | 69.1708 | 71.5585 | 73.9463 | 73.9463 | 73.1503 | 76.334 | 74.7422 | 74.7422 | 71.5585 | 68.3749 | 66.783 | 65.1912 | 63.5994 | 66.5509 | 0 | 1.5509
2024 | 5 | 20 | 2024-05-20 | 1987 | 58.8657 | 57.1812 | 55.4967 | 52.97 | 54.6545 | 52.97 | 54.6545 | 58.0235 | 59.708 | 62.2347 | 66.446 | 68.1305 | 69.815 | 70.6573 | 72.3417 | 72.3417 | 73.184 | 72.3417 | 71.4995 | 68.9727 | 63.9192 | 66.446 | 63.9192 | 63.077 | 63.7438 | 1.2562 | 0
2024 | 5 | 21 | 2024-05-21 | 1987 | 58.0794 | 57.1871 | 55.4026 | 54.5103 | 53.618 | 53.618 | 54.5103 | 56.2949 | 58.0794 | 60.7563 | 64.3254 | 67.0023 | 67.8946 | 69.6791 | 70.5714 | 72.356 | 70.5714 | 70.5714 | 68.7869 | 66.11 | 61.6486 | 59.864 | 56.2949 | 56.2949 | 61.8345 | 3.1655 | 0
2024 | 5 | 22 | 2024-05-22 | 1987 | 54.9027 | 54.9027 | 53.6405 | 52.3783 | 51.116 | 52.3783 | 53.6405 | 53.6405 | 56.165 | 57.4273 | 61.214 | 62.4763 | 63.7385 | 66.263 | 68.7875 | 71.312 | 71.312 | 70.0498 | 70.0498 | 67.5252 | 61.214 | 59.9517 | 59.9517 | 57.4273 | 60.4777 | 4.5223 | 0
2024 | 5 | 23 | 2024-05-23 | 1987 | 59.4664 | 56.9971 | 57.8202 | 56.9971 | 56.174 | 56.174 | 57.8202 | 59.4664 | 62.7587 | 66.0511 | 66.0511 | 69.3435 | 71.8127 | 72.6358 | 71.8127 | 74.282 | 74.282 | 73.4589 | 71.8127 | 69.3435 | 65.228 | 65.228 | 64.4049 | 62.7587 | 65.0908 | 0 | 0.090818
2024 | 5 | 24 | 2024-05-24 | 1987 | 63.6373 | 62.7305 | 59.1035 | 58.1968 | 60.0102 | 57.29 | 60.0102 | 60.917 | 68.171 | 69.0777 | 71.798 | 72.7048 | 74.5182 | 77.2385 | 79.052 | 77.2385 | 79.052 | 79.052 | 77.2385 | 73.6115 | 68.171 | 65.4507 | 62.7305 | 60.917 | 68.2466 | 0 | 3.2466
2024 | 5 | 25 | 2024-05-25 | 1987 | 60.395 | 60.395 | 59.306 | 60.395 | 60.395 | 60.395 | 60.395 | 61.484 | 60.395 | 62.573 | 62.573 | 63.662 | 64.751 | 66.929 | 65.84 | 66.929 | 69.107 | 71.285 | 72.374 | 70.196 | 70.196 | 68.018 | 65.84 | 64.751 | 64.5241 | 0.47588 | 0
2024 | 5 | 26 | 2024-05-26 | 1987 | 57.8907 | 57.8907 | 55.994 | 55.994 | 55.994 | 55.994 | 55.994 | 55.994 | 57.8907 | 57.8907 | 59.7875 | 63.581 | 65.4777 | 67.3745 | 67.3745 | 71.168 | 71.168 | 71.168 | 69.2712 | 67.3745 | 65.4777 | 61.6842 | 59.7875 | 59.7875 | 62.0004 | 2.9996 | 0
2024 | 5 | 27 | 2024-05-27 | 1987 | 55.05 | 55.05 | 52.628 | 52.628 | 52.628 | 52.628 | 52.628 | 52.628 | 55.05 | 57.472 | 62.316 | 59.894 | 67.16 | 67.16 | 67.16 | 72.004 | 74.426 | 69.582 | 69.582 | 67.16 | 64.738 | 62.316 | 59.894 | 57.472 | 60.8023 | 4.1978 | 0
2024 | 5 | 28 | 2024-05-28 | 1987 | 61.2611 | 59.1814 | 59.1814 | 59.1814 | 59.1814 | 59.1814 | 57.1017 | 57.1017 | 59.1814 | 61.2611 | 69.5798 | 75.8189 | 79.9783 | 77.8986 | 82.058 | 79.9783 | 77.8986 | 75.8189 | 71.6595 | 69.5798 | 65.4205 | 61.2611 | 57.1017 | 55.022 | 66.287 | 0 | 1.287
2024 | 5 | 29 | 2024-05-29 | 1987 | 57.65 | 59.747 | 59.747 | 58.6985 | 58.6985 | 57.65 | 58.6985 | 60.7955 | 62.8925 | 66.038 | 70.232 | 71.2805 | 72.329 | 74.426 | 74.426 | 74.426 | 73.3775 | 72.329 | 70.232 | 62.8925 | 60.7955 | 59.747 | 60.7955 | 59.747 | 64.9021 | 0.097875 | 0
2024 | 5 | 30 | 2024-05-30 | 1987 | 54.104 | 54.104 | 54.104 | 54.104 | 54.104 | 55.63 | 55.63 | 55.63 | 57.156 | 61.734 | 61.734 | 64.786 | 67.838 | 66.312 | 58.682 | 61.734 | 67.838 | 64.786 | 66.312 | 60.208 | 57.156 | 57.156 | 55.63 | 54.104 | 59.1907 | 5.8093 | 0
2024 | 5 | 31 | 2024-05-31 | 1987 | 55.454 | 53.618 | 53.618 | 53.618 | 53.618 | 53.618 | 53.618 | 55.454 | 59.126 | 64.634 | 62.798 | 66.47 | 70.142 | 70.142 | 71.978 | 71.978 | 71.978 | 68.306 | 62.798 | 60.962 | 57.29 | 55.454 | 55.454 | 53.618 | 60.656 | 4.344 | 0
2024 | 6 | 1 | 2024-06-01 | 1987 | 57.2756 | 56.1128 | 54.95 | 54.95 | 54.95 | 54.95 | 56.1128 | 57.2756 | 61.9268 | 61.9268 | 66.578 | 66.578 | 65.4152 | 63.0896 | 66.578 | 70.0664 | 72.392 | 68.9036 | 70.0664 | 68.9036 | 65.4152 | 61.9268 | 63.0896 | 60.764 | 62.5082 | 2.4918 | 0
2024 | 6 | 2 | 2024-06-02 | 1987 | 53.3595 | 52.4611 | 51.5627 | 49.766 | 49.766 | 49.766 | 51.5627 | 55.1562 | 56.9529 | 58.7496 | 60.5464 | 64.1398 | 65.0382 | 66.8349 | 68.6316 | 69.53 | 68.6316 | 68.6316 | 66.8349 | 63.2415 | 60.5464 | 58.7496 | 58.7496 | 57.8513 | 59.4608 | 5.5392 | 0
2024 | 6 | 3 | 2024-06-03 | 1987 | 53.8593 | 52.8787 | 51.898 | 49.9367 | 48.956 | 49.9367 | 52.8787 | 54.84 | 57.782 | 62.6853 | 65.6273 | 67.5887 | 69.55 | 71.5113 | 73.4727 | 74.4533 | 75.434 | 75.434 | 71.5113 | 67.5887 | 62.6853 | 59.7433 | 60.724 | 60.724 | 62.1541 | 2.8459 | 0
2024 | 6 | 4 | 2024-06-04 | 1987 | 57.4806 | 56.4735 | 55.4663 | 50.4304 | 49.4232 | 51.4375 | 51.4375 | 54.4591 | 58.4878 | 61.5094 | 66.5453 | 63.5237 | 66.5453 | 69.5668 | 70.574 | 68.5596 | 68.5596 | 65.5381 | 61.5094 | 57.4806 | 52.4447 | 50.4304 | 48.416 | 48.416 | 58.5298 | 6.4702 | 0
2024 | 6 | 5 | 2024-06-05 | 1987 | 55.3624 | 52.9929 | 52.9929 | 52.9929 | 52.9929 | 52.9929 | 55.3624 | 57.7318 | 64.8402 | 64.8402 | 64.8402 | 69.5791 | 67.2096 | 60.1013 | 67.2096 | 69.5791 | 69.5791 | 74.318 | 64.8402 | 62.4707 | 55.3624 | 48.254 | 48.254 | 48.254 | 59.7064 | 5.2936 | 0
2024 | 6 | 6 | 2024-06-06 | 1987 | 52.4435 | 50.9158 | 50.9158 | 50.9158 | 49.388 | 50.9158 | 50.9158 | 55.499 | 58.5545 | 60.0823 | 64.6655 | 66.1933 | 70.7765 | 73.832 | 72.3042 | 73.832 | 73.832 | 72.3042 | 70.7765 | 67.721 | 60.0823 | 61.61 | 60.0823 | 60.0823 | 61.61 | 3.39 | 0
2024 | 6 | 7 | 2024-06-07 | 1987 | 54.626 | 53.942 | 53.258 | 51.89 | 51.206 | 52.574 | 53.942 | 55.994 | 58.046 | 60.782 | 62.15 | 64.886 | 64.202 | 66.254 | 68.306 | 69.674 | 68.99 | 68.306 | 66.254 | 66.254 | 62.834 | 60.098 | 59.414 | 58.73 | 60.5255 | 4.4745 | 0
2024 | 6 | 8 | 2024-06-08 | 1987 | 63.952 | 57.072 | 57.072 | 57.072 | 57.072 | 55.696 | 55.696 | 54.32 | 55.696 | 55.696 | 55.696 | 57.072 | 57.072 | 58.448 | 58.448 | 61.2 | 65.328 | 63.952 | 66.704 | 65.328 | 62.576 | 63.952 | 59.824 | 55.696 | 59.1933 | 5.8067 | 0
2024 | 6 | 9 | 2024-06-09 | 1987 | 58.2648 | 55.7254 | 53.186 | 55.7254 | 54.4557 | 55.7254 | 55.7254 | 56.9951 | 58.2648 | 56.9951 | 60.8042 | 60.8042 | 63.3435 | 64.6132 | 67.1526 | 69.692 | 69.692 | 68.4223 | 68.4223 | 65.8829 | 64.6132 | 62.0738 | 60.8042 | 60.1693 | 61.148 | 3.852 | 0
2024 | 6 | 10 | 2024-06-10 | 1987 | 55.518 | 55.518 | 53.902 | 53.902 | 52.286 | 52.286 | 53.094 | 53.902 | 55.518 | 55.518 | 58.75 | 60.366 | 61.174 | 64.406 | 65.214 | 66.022 | 66.022 | 66.83 | 66.83 | 66.022 | 60.366 | 57.134 | 54.71 | 55.518 | 58.7837 | 6.2163 | 0
2024 | 6 | 11 | 2024-06-11 | 1987 | 55.6193 | 53.4573 | 54.178 | 54.178 | 52.016 | 52.7367 | 55.6193 | 57.0607 | 59.9433 | 61.3847 | 63.5467 | 64.988 | 67.15 | 68.5913 | 70.0327 | 71.474 | 71.474 | 67.8707 | 64.988 | 62.826 | 61.3847 | 59.9433 | 58.502 | 57.0607 | 61.0844 | 3.9156 | 0
2024 | 6 | 12 | 2024-06-12 | 1987 | 53.5656 | 53.3578 | 53.5656 | 53.15 | 53.15 | 53.5656 | 53.7735 | 53.9813 | 54.3969 | 54.6047 | 55.2282 | 55.8516 | 55.8516 | 57.3064 | 57.5142 | 57.722 | 57.3064 | 56.8907 | 56.8907 | 56.6829 | 55.8516 | 54.8125 | 54.3969 | 53.9813 | 55.1416 | 9.8584 | 0
2024 | 6 | 13 | 2024-06-13 | 1987 | 52.5632 | 52.178 | 52.3706 | 52.5632 | 52.5632 | 52.3706 | 52.9484 | 52.9484 | 53.141 | 53.141 | 53.5262 | 53.9114 | 54.8744 | 55.4522 | 56.03 | 55.8374 | 56.03 | 56.03 | 55.6448 | 54.6818 | 53.9114 | 53.3336 | 53.5262 | 53.3336 | 53.8713 | 11.1287 | 0
2024 | 6 | 14 | 2024-06-14 | 1987 | 54.4033 | 53.8 | 51.99 | 50.18 | 50.18 | 50.7833 | 52.5933 | 55.0067 | 57.42 | 59.8333 | 60.4367 | 61.6433 | 62.85 | 63.4533 | 64.66 | 64.66 | 66.47 | 64.0567 | 63.4533 | 61.04 | 57.42 | 55.61 | 53.8 | 52.5933 | 57.8474 | 7.1526 | 0
2024 | 6 | 15 | 2024-06-15 | 1987 | 58.9015 | 57.0084 | 55.1152 | 53.222 | 55.1152 | 55.1152 | 54.1686 | 53.222 | 53.222 | 54.1686 | 56.0618 | 56.0618 | 57.9549 | 59.8481 | 64.5811 | 65.5276 | 66.4742 | 69.314 | 64.5811 | 64.5811 | 62.6879 | 60.7947 | 58.9015 | 57.0084 | 58.9015 | 6.0985 | 0
2024 | 6 | 16 | 2024-06-16 | 1987 | 57.2675 | 56.5171 | 55.7667 | 55.0164 | 54.266 | 54.266 | 55.7667 | 55.7667 | 56.5171 | 56.5171 | 58.0179 | 59.5186 | 61.7697 | 64.0209 | 65.5216 | 66.272 | 64.7712 | 64.0209 | 63.2705 | 63.2705 | 62.5201 | 61.0194 | 58.7682 | 58.0179 | 59.5186 | 5.4814 | 0
2024 | 6 | 17 | 2024-06-17 | 1987 | 55.7518 | 55.0384 | 53.6115 | 52.898 | 52.898 | 52.898 | 55.0384 | 56.4653 | 57.8922 | 60.746 | 62.8864 | 63.5998 | 65.0267 | 66.4536 | 67.8805 | 67.8805 | 68.594 | 67.8805 | 67.1671 | 64.3133 | 61.4595 | 58.6056 | 59.3191 | 58.6056 | 60.5379 | 4.4621 | 0
2024 | 6 | 18 | 2024-06-18 | 1987 | 57.5074 | 55.6132 | 52.772 | 53.7191 | 52.772 | 53.7191 | 55.6132 | 59.4015 | 64.1369 | 63.1898 | 66.9782 | 70.7665 | 72.6606 | 72.6606 | 73.6077 | 75.5018 | 77.396 | 76.4489 | 74.5548 | 71.7135 | 66.9782 | 65.084 | 61.2957 | 59.4015 | 64.7288 | 0.27115 | 0
2024 | 6 | 19 | 2024-06-19 | 1987 | 57.9479 | 57.9479 | 56.0834 | 56.0834 | 51.422 | 52.3543 | 55.1511 | 57.9479 | 58.8802 | 60.7448 | 65.4061 | 67.2707 | 70.9998 | 73.7966 | 75.6612 | 76.5934 | 78.458 | 77.5257 | 77.5257 | 73.7966 | 70.0675 | 64.4739 | 60.7448 | 59.8125 | 64.8623 | 0.13769 | 0
2024 | 6 | 20 | 2024-06-20 | 1987 | 70.628 | 60.26 | 62.852 | 60.26 | 60.26 | 60.26 | 57.668 | 60.26 | 65.444 | 68.036 | 73.22 | 75.812 | 65.444 | 68.036 | 78.404 | 70.628 | 68.036 | 70.628 | 70.628 | 75.812 | 70.628 | 65.444 | 65.444 | 60.26 | 66.848 | 0 | 1.848
2024 | 6 | 21 | 2024-06-21 | 1987 | 65.3033 | 62.9436 | 62.9436 | 62.9436 | 60.584 | 60.584 | 62.9436 | 65.3033 | 67.6629 | 72.3822 | 77.1015 | 79.4611 | 65.3033 | 81.8207 | 81.8207 | 86.54 | 79.4611 | 81.8207 | 79.4611 | 74.7418 | 70.0225 | 67.6629 | 65.3033 | 65.3033 | 70.8091 | 0 | 5.8091
2024 | 6 | 22 | 2024-06-22 | 1987 | 69.5258 | 69.5258 | 68.1112 | 68.1112 | 66.6966 | 65.282 | 68.1112 | 68.1112 | 70.9404 | 75.1841 | 78.0133 | 79.4279 | 85.0862 | 85.0862 | 87.9154 | 89.33 | 89.33 | 89.33 | 86.5008 | 78.0133 | 72.3549 | 69.5258 | 69.5258 | 70.9404 | 75.8325 | 0 | 10.8325
2024 | 6 | 23 | 2024-06-23 | 1987 | 65.9849 | 64.6106 | 63.2363 | 63.2363 | 61.862 | 61.862 | 63.2363 | 65.9849 | 67.3592 | 70.1078 | 72.8564 | 78.3536 | 81.1022 | 83.8508 | 87.9737 | 87.9737 | 87.9737 | 89.348 | 87.9737 | 83.8508 | 78.3536 | 74.2307 | 70.1078 | 64.6106 | 74.0016 | 0 | 9.0016
2024 | 6 | 24 | 2024-06-24 | 1987 | 63.4488 | 62.3258 | 61.2029 | 60.08 | 60.08 | 61.2029 | 63.4488 | 66.8175 | 71.3092 | 74.678 | 78.0468 | 81.4155 | 84.7843 | 85.9072 | 88.1531 | 89.276 | 88.1531 | 87.0302 | 85.9072 | 82.5385 | 74.678 | 74.678 | 74.678 | 72.4322 | 74.678 | 0 | 9.678
2024 | 6 | 25 | 2024-06-25 | 1987 | 62.3621 | 60.4053 | 59.4269 | 59.4269 | 57.47 | 59.4269 | 61.3837 | 63.3406 | 68.2327 | 72.1464 | 74.1033 | 77.0386 | 79.9739 | 81.9307 | 83.8876 | 84.866 | 82.9091 | 83.8876 | 81.9307 | 79.9739 | 74.1033 | 70.1896 | 72.1464 | 70.1896 | 71.698 | 0 | 6.698
2024 | 6 | 26 | 2024-06-26 | 1987 | 63.0767 | 61.7685 | 61.3325 | 59.5882 | 58.28 | 58.7161 | 61.3325 | 63.0767 | 64.3849 | 65.257 | 66.1292 | 67.4374 | 69.1816 | 70.0537 | 71.3619 | 71.3619 | 71.798 | 71.3619 | 70.4898 | 69.1816 | 67.4374 | 66.1292 | 65.257 | 63.9488 | 65.7476 | 0 | 0.7476
2024 | 6 | 27 | 2024-06-27 | 1987 | 65.1089 | 61.2542 | 60.2905 | 58.3631 | 56.4357 | 55.472 | 61.2542 | 64.1452 | 65.1089 | 67.0363 | 69.9274 | 72.8185 | 74.7458 | 77.6369 | 78.6006 | 80.528 | 77.6369 | 79.5643 | 77.6369 | 75.7095 | 71.8548 | 59.3268 | 60.2905 | 58.3631 | 67.8795 | 0 | 2.8795
2024 | 6 | 28 | 2024-06-28 | 1987 | 60.4934 | 58.9367 | 58.4178 | 57.38 | 57.8989 | 57.8989 | 58.4178 | 57.8989 | 58.4178 | 59.9745 | 62.569 | 64.6446 | 66.2012 | 69.3146 | 70.8713 | 70.8713 | 72.428 | 71.9091 | 71.9091 | 70.8713 | 69.8335 | 67.239 | 65.1634 | 63.6068 | 64.2986 | 0.70138 | 0
2024 | 6 | 29 | 2024-06-29 | 1987 | 57.2309 | 57.4711 | 57.4711 | 56.5104 | 56.03 | 56.2702 | 57.4711 | 58.9123 | 59.6328 | 59.6328 | 60.8338 | 60.8338 | 61.3141 | 62.0347 | 63.2356 | 63.716 | 63.716 | 63.4758 | 62.9954 | 62.2749 | 61.0739 | 59.873 | 59.3926 | 58.9123 | 60.0131 | 4.9869 | 0
2024 | 6 | 30 | 2024-06-30 | 1987 | 59.6 | 57.1542 | 55.5237 | 57.1542 | 53.078 | 54.7085 | 53.078 | 55.5237 | 57.1542 | 59.6 | 61.2305 | 65.3067 | 66.9373 | 68.5677 | 71.0135 | 72.644 | 72.644 | 72.644 | 71.8287 | 70.1983 | 66.122 | 62.0457 | 60.4152 | 57.1542 | 62.5553 | 2.4447 | 0
2024 | 7 | 1 | 2024-07-01 | 1987 | 62.5617 | 60.7914 | 59.9063 | 58.136 | 60.7914 | 59.0211 | 59.9063 | 60.7914 | 62.5617 | 62.5617 | 64.3319 | 67.8724 | 69.6427 | 74.0683 | 75.8386 | 77.6089 | 78.494 | 75.8386 | 74.0683 | 70.5278 | 66.1022 | 63.4468 | 61.6765 | 61.6765 | 66.1759 | 0 | 1.1759
2024 | 7 | 2 | 2024-07-02 | 1987 | 59.764 | 59.764 | 59.764 | 59.764 | 59.764 | 59.764 | 59.764 | 57.164 | 64.964 | 70.164 | 70.164 | 75.364 | 80.564 | 77.964 | 80.564 | 77.964 | 77.964 | 77.964 | 75.364 | 75.364 | 70.164 | 70.164 | 67.564 | 64.964 | 68.864 | 0 | 3.864
2024 | 7 | 3 | 2024-07-03 | 1987 | 62.8351 | 61.8673 | 61.8673 | 60.8995 | 60.8995 | 60.8995 | 61.8673 | 62.8351 | 62.8351 | 63.8028 | 66.7061 | 65.7384 | 67.6739 | 71.5449 | 72.5127 | 75.416 | 73.4805 | 74.4482 | 73.4805 | 71.5449 | 66.7061 | 64.7706 | 60.8995 | 58.964 | 66.0206 | 0 | 1.0206
2024 | 7 | 4 | 2024-07-04 | 1987 | 61.1132 | 61.1132 | 58.9136 | 56.714 | 56.714 | 56.714 | 58.9136 | 63.3128 | 67.712 | 67.712 | 69.9116 | 67.712 | 74.3108 | 67.712 | 67.712 | 65.5124 | 76.5104 | 78.71 | 72.1112 | 63.3128 | 63.3128 | 61.1132 | 61.1132 | 58.9136 | 64.8709 | 0.12915 | 0
2024 | 7 | 5 | 2024-07-05 | 1987 | 56.984 | 59.6071 | 56.984 | 59.6071 | 59.6071 | 59.6071 | 62.2302 | 64.8533 | 67.4764 | 70.0995 | 77.9687 | 80.5918 | 85.838 | 83.2149 | 85.838 | 85.838 | 85.838 | 80.5918 | 72.7225 | 67.4764 | 62.2302 | 59.6071 | 56.984 | 56.984 | 69.1158 | 0 | 4.1158
2024 | 7 | 6 | 2024-07-06 | 1987 | 63.104 | 63.104 | 65.336 | 63.104 | 60.872 | 58.64 | 60.872 | 63.104 | 69.8 | 74.264 | 76.496 | 80.96 | 85.424 | 89.888 | 87.656 | 89.888 | 89.888 | 87.656 | 83.192 | 80.96 | 78.728 | 74.264 | 74.264 | 72.032 | 74.729 | 0 | 9.729
2024 | 7 | 7 | 2024-07-07 | 1987 | 66.4618 | 60.188 | 60.188 | 60.188 | 63.3249 | 60.188 | 63.3249 | 66.4618 | 63.3249 | 69.5987 | 72.7356 | 72.7356 | 82.1464 | 85.2833 | 91.5571 | 94.694 | 85.2833 | 85.2833 | 79.0095 | 75.8725 | 69.5987 | 66.4618 | 66.4618 | 60.188 | 71.69 | 0 | 6.69
2024 | 7 | 8 | 2024-07-08 | 1987 | 65.345 | 61.97 | 63.6575 | 61.97 | 63.6575 | 63.6575 | 63.6575 | 61.97 | 61.97 | 67.0325 | 75.47 | 77.1575 | 73.7825 | 77.1575 | 78.845 | 82.22 | 82.22 | 80.5325 | 77.1575 | 75.47 | 70.4075 | 72.095 | 70.4075 | 68.72 | 70.6887 | 0 | 5.6887
2024 | 7 | 9 | 2024-07-09 | 1987 | 68.4664 | 66.3473 | 64.2282 | 62.1091 | 62.1091 | 59.99 | 62.1091 | 66.3473 | 66.3473 | 62.1091 | 64.2282 | 72.7045 | 79.0618 | 79.0618 | 81.1809 | 83.3 | 83.3 | 81.1809 | 79.0618 | 76.9427 | 76.9427 | 70.5855 | 70.5855 | 70.5855 | 71.2035 | 0 | 6.2035
2024 | 7 | 10 | 2024-07-10 | 1987 | 67.2468 | 64.2124 | 63.2009 | 63.2009 | 63.2009 | 61.178 | 65.2238 | 67.2468 | 72.3041 | 76.3499 | 78.3728 | 80.3958 | 79.3843 | 83.4302 | 84.4416 | 85.4531 | 87.476 | 86.4645 | 85.4531 | 83.4302 | 79.3843 | 76.3499 | 73.3155 | 75.3385 | 75.0856 | 0 | 10.0856
2024 | 7 | 11 | 2024-07-11 | 1987 | 68.278 | 67.3047 | 64.3847 | 65.358 | 62.438 | 64.3847 | 63.4113 | 70.2247 | 69.2513 | 72.1713 | 75.0913 | 78.9847 | 81.9047 | 83.8513 | 86.7713 | 88.718 | 85.798 | 85.798 | 85.798 | 80.9313 | 75.0913 | 70.2247 | 72.1713 | 70.2247 | 74.5236 | 0 | 9.5236
2024 | 7 | 12 | 2024-07-12 | 1987 | 67.3655 | 65.9731 | 63.8844 | 64.5806 | 63.8844 | 62.492 | 65.2769 | 67.3655 | 68.7579 | 71.5428 | 74.3276 | 76.4163 | 76.4163 | 78.5049 | 79.2011 | 81.986 | 81.986 | 81.2898 | 79.2011 | 77.1125 | 72.9352 | 70.8466 | 70.8466 | 69.4541 | 72.152 | 0 | 7.152
2024 | 7 | 13 | 2024-07-13 | 1987 | 66.155 | 65.3501 | 64.9477 | 64.5453 | 63.338 | 63.338 | 64.9477 | 66.5574 | 67.7647 | 68.5696 | 70.1793 | 70.5817 | 72.1914 | 72.9963 | 74.2036 | 74.2036 | 74.606 | 74.2036 | 74.2036 | 72.9963 | 70.1793 | 68.972 | 68.5696 | 68.1671 | 69.2403 | 0 | 4.2403
2024 | 7 | 14 | 2024-07-14 | 1987 | 68.4301 | 66.7524 | 66.7524 | 63.397 | 61.7192 | 61.16 | 64.5154 | 66.7524 | 68.4301 | 68.9894 | 68.4301 | 71.2263 | 72.9041 | 75.141 | 75.7003 | 77.378 | 77.378 | 76.2595 | 75.141 | 73.4633 | 70.6671 | 67.8709 | 66.7524 | 66.1932 | 69.6418 | 0 | 4.6418
2024 | 7 | 15 | 2024-07-15 | 1987 | 66.2938 | 65.2242 | 62.0155 | 59.8763 | 55.598 | 55.598 | 57.7372 | 57.7372 | 57.7372 | 59.8763 | 64.1546 | 66.2938 | 67.3634 | 71.6417 | 72.7113 | 72.7113 | 75.92 | 74.8504 | 69.5025 | 66.2938 | 64.1546 | 60.9459 | 59.8763 | 58.8067 | 64.2883 | 0.71167 | 0
2024 | 7 | 16 | 2024-07-16 | 1987 | 57.0992 | 57.0992 | 57.0992 | 57.0992 | 57.0992 | 55.4 | 55.4 | 55.4 | 57.0992 | 58.7984 | 58.7984 | 63.896 | 63.896 | 67.2944 | 72.392 | 75.7904 | 80.888 | 80.888 | 79.1888 | 79.1888 | 74.0912 | 67.2944 | 68.9936 | 67.2944 | 65.312 | 0 | 0.312
2024 | 7 | 17 | 2024-07-17 | 1987 | 62.7732 | 59.3432 | 60.4866 | 58.1999 | 54.77 | 54.77 | 57.0566 | 65.0598 | 63.9165 | 69.633 | 77.6362 | 78.7795 | 81.0661 | 84.4961 | 87.926 | 85.6394 | 84.4961 | 79.9228 | 77.6362 | 75.3496 | 71.9197 | 73.063 | 74.2063 | 73.063 | 71.3004 | 0 | 6.3004
2024 | 7 | 18 | 2024-07-18 | 1987 | 64.8516 | 64.1905 | 62.8684 | 62.2073 | 60.8851 | 60.8851 | 60.224 | 61.5462 | 62.8684 | 66.8349 | 68.8182 | 71.4625 | 72.7847 | 73.4458 | 74.1069 | 74.768 | 72.7847 | 73.4458 | 68.8182 | 66.6366 | 64.3889 | 62.2073 | 61.5462 | 61.5462 | 66.4217 | 0 | 1.4217
2024 | 7 | 19 | 2024-07-19 | 1987 | 61.3484 | 61.3484 | 59.342 | 59.342 | 59.342 | 59.342 | 60.3452 | 60.3452 | 61.3484 | 63.3548 | 65.3612 | 66.3644 | 66.3644 | 68.3708 | 71.3804 | 71.3804 | 73.3868 | 74.39 | 71.3804 | 69.374 | 66.3644 | 64.358 | 64.358 | 66.3644 | 65.194 | 0 | 0.194
2024 | 7 | 20 | 2024-07-20 | 1987 | 58.9311 | 58.9311 | 58.0116 | 58.0116 | 57.092 | 58.0116 | 57.092 | 61.6898 | 65.3681 | 67.2072 | 66.2877 | 69.9659 | 73.6442 | 73.6442 | 75.4833 | 78.242 | 78.242 | 78.242 | 76.4029 | 72.7246 | 68.1268 | 64.4485 | 63.529 | 62.6094 | 66.7474 | 0 | 1.7474
2024 | 7 | 21 | 2024-07-21 | 1987 | 64.0005 | 64.0005 | 60.6463 | 57.2921 | 59.5282 | 56.174 | 60.6463 | 61.7644 | 68.4728 | 72.9452 | 76.2994 | 78.5355 | 80.7717 | 84.1259 | 81.8898 | 85.244 | 84.1259 | 83.0078 | 80.7717 | 78.5355 | 72.9452 | 68.4728 | 68.4728 | 62.8825 | 71.3146 | 0 | 6.3146
2024 | 7 | 22 | 2024-07-22 | 1987 | 68.252 | 63.248 | 60.746 | 60.746 | 60.746 | 60.746 | 63.248 | 63.248 | 63.248 | 65.75 | 68.252 | 68.252 | 73.256 | 78.26 | 78.26 | 78.26 | 75.758 | 75.758 | 75.758 | 70.754 | 68.252 | 68.252 | 60.746 | 58.244 | 67.835 | 0 | 2.835
2024 | 7 | 23 | 2024-07-23 | 1987 | 58.388 | 58.388 | 58.388 | 58.388 | 58.388 | 58.388 | 58.388 | 60.521 | 61.5875 | 63.7205 | 66.92 | 69.053 | 72.2525 | 73.319 | 74.3855 | 75.452 | 74.3855 | 72.2525 | 74.3855 | 73.319 | 71.186 | 65.8535 | 63.7205 | 63.7205 | 66.0312 | 0 | 1.0312
2024 | 7 | 24 | 2024-07-24 | 1987 | 60.773 | 54.617 | 53.078 | 51.539 | 50 | 51.539 | 51.539 | 56.156 | 57.695 | 59.234 | 65.39 | 73.085 | 71.546 | 73.085 | 73.085 | 74.624 | 76.163 | 77.702 | 76.163 | 73.085 | 68.468 | 62.312 | 57.695 | 53.078 | 63.4021 | 1.5979 | 0
2024 | 7 | 25 | 2024-07-25 | 1987 | 59.386 | 59.386 | 58.419 | 58.419 | 58.419 | 57.452 | 58.419 | 59.386 | 59.386 | 60.353 | 63.254 | 64.221 | 66.155 | 70.023 | 72.924 | 74.858 | 70.023 | 69.056 | 69.056 | 68.089 | 67.122 | 63.254 | 62.287 | 61.32 | 63.7778 | 1.2222 | 0
2024 | 7 | 26 | 2024-07-26 | 1987 | 62.7195 | 62.7195 | 61.9504 | 61.1813 | 61.1813 | 58.874 | 61.1813 | 62.7195 | 64.2576 | 68.8722 | 71.1795 | 72.7176 | 74.2558 | 75.0249 | 75.794 | 74.2558 | 74.2558 | 71.9485 | 70.4104 | 68.8722 | 65.7958 | 65.0267 | 63.4885 | 62.7195 | 67.1417 | 0 | 2.1417
2024 | 7 | 27 | 2024-07-27 | 1987 | 61.8809 | 60.8846 | 60.8846 | 60.8846 | 60.8846 | 58.892 | 61.8809 | 63.8735 | 65.8661 | 67.8587 | 69.8513 | 72.8402 | 74.8328 | 75.8291 | 77.8217 | 78.818 | 78.818 | 77.8217 | 77.8217 | 74.8328 | 69.8513 | 65.8661 | 62.8772 | 61.8809 | 68.4814 | 0 | 3.4814
2024 | 7 | 28 | 2024-07-28 | 1987 | 56.2705 | 55.0253 | 55.0253 | 56.2705 | 53.78 | 55.0253 | 57.5158 | 61.2516 | 64.9875 | 67.478 | 72.4591 | 74.9496 | 76.1949 | 79.9307 | 81.176 | 81.176 | 81.176 | 79.9307 | 78.6855 | 76.1949 | 68.7233 | 64.9875 | 63.7422 | 62.4969 | 67.6855 | 0 | 2.6855
2024 | 7 | 29 | 2024-07-29 | 1987 | 58.8904 | 57.5322 | 57.5322 | 56.174 | 56.8531 | 56.174 | 57.5322 | 58.8904 | 60.9276 | 62.2858 | 63.644 | 65.0022 | 67.0395 | 68.3976 | 70.4349 | 70.4349 | 71.114 | 70.4349 | 70.4349 | 67.0395 | 63.644 | 62.9649 | 61.6067 | 61.6067 | 63.1913 | 1.8087 | 0
2024 | 7 | 30 | 2024-07-30 | 1987 | 64.7273 | 64.0171 | 61.8865 | 60.4662 | 59.756 | 59.756 | 61.1764 | 61.8865 | 65.4375 | 66.1476 | 67.568 | 69.6985 | 70.4087 | 71.8291 | 73.9596 | 75.38 | 73.2495 | 71.1189 | 69.6985 | 68.2782 | 67.568 | 66.1476 | 65.4375 | 63.3069 | 66.6211 | 0 | 1.6211
2024 | 7 | 31 | 2024-07-31 | 1987 | 60.2819 | 60.2819 | 59.018 | 59.018 | 59.018 | 59.018 | 59.018 | 60.2819 | 62.8096 | 67.865 | 69.1289 | 72.9204 | 74.1843 | 76.712 | 75.4481 | 75.4481 | 76.712 | 75.4481 | 70.3927 | 69.1289 | 65.3373 | 64.0734 | 62.8096 | 64.0734 | 66.6011 | 0 | 1.6011
2024 | 8 | 1 | 2024-08-01 | 1987 | 60.0836 | 58.9487 | 56.6789 | 56.6789 | 56.6789 | 55.544 | 56.6789 | 58.9487 | 62.3534 | 64.6232 | 68.0279 | 71.4326 | 73.7024 | 75.9722 | 78.242 | 77.1071 | 78.242 | 78.242 | 77.1071 | 72.5675 | 68.0279 | 63.4883 | 62.3534 | 62.3534 | 66.4201 | 0 | 1.4201
2024 | 8 | 2 | 2024-08-02 | 1987 | 58.8403 | 58.8403 | 57.6563 | 55.2881 | 54.104 | 55.2881 | 56.4722 | 60.0244 | 64.7608 | 68.313 | 71.8653 | 74.2335 | 74.2335 | 75.4176 | 80.1539 | 81.338 | 81.338 | 80.1539 | 78.9698 | 75.4176 | 70.6812 | 64.7608 | 64.7608 | 62.3926 | 67.721 | 0 | 2.721
2024 | 8 | 3 | 2024-08-03 | 1987 | 61.8692 | 60.995 | 60.995 | 60.1208 | 56.624 | 56.624 | 58.3724 | 60.995 | 65.366 | 68.8628 | 71.4854 | 74.108 | 76.7306 | 78.479 | 81.9758 | 81.9758 | 82.85 | 80.2274 | 76.7306 | 74.108 | 69.737 | 68.8628 | 67.1144 | 65.366 | 69.1906 | 0 | 4.1906
2024 | 8 | 4 | 2024-08-04 | 1987 | 64.4972 | 62.906 | 62.1104 | 58.928 | 55.7456 | 54.95 | 56.5412 | 59.7236 | 62.1104 | 62.906 | 66.884 | 68.4752 | 69.2708 | 71.6576 | 72.4532 | 74.0444 | 74.0444 | 74.84 | 73.2488 | 68.4752 | 63.7016 | 63.7016 | 62.1104 | 58.1324 | 65.0607 | 0 | 0.06075
2024 | 8 | 5 | 2024-08-05 | 1987 | 60.017 | 60.017 | 58.3565 | 56.696 | 56.696 | 57.5262 | 59.1868 | 59.1868 | 60.017 | 61.6775 | 64.1683 | 64.1683 | 67.4892 | 65.8287 | 69.1497 | 69.98 | 69.98 | 69.98 | 69.98 | 67.4892 | 65.8287 | 64.9985 | 63.338 | 61.6775 | 63.4764 | 1.5236 | 0
2024 | 8 | 6 | 2024-08-06 | 1987 | 61.0841 | 59.9125 | 59.522 | 60.303 | 60.303 | 59.9125 | 59.9125 | 60.303 | 60.6936 | 61.8651 | 63.4272 | 64.2083 | 65.3798 | 66.5514 | 67.3324 | 68.1135 | 68.1135 | 68.504 | 67.723 | 66.1609 | 64.2083 | 64.2083 | 64.5988 | 63.8177 | 63.5899 | 1.4101 | 0
2024 | 8 | 7 | 2024-08-07 | 1987 | 64.7879 | 63.9016 | 63.0152 | 63.3107 | 62.4243 | 61.538 | 63.0152 | 63.9016 | 64.7879 | 65.6743 | 66.2652 | 68.0379 | 68.6288 | 69.2197 | 69.8106 | 70.106 | 70.106 | 69.5151 | 69.5151 | 68.6288 | 67.1515 | 66.8561 | 65.9697 | 65.0834 | 66.3021 | 0 | 1.3021
2024 | 8 | 8 | 2024-08-08 | 1987 | 57.1994 | 54.9101 | 54.9101 | 55.6732 | 53.384 | 54.1471 | 54.1471 | 57.1994 | 60.2516 | 62.5409 | 64.8301 | 67.1193 | 69.4085 | 70.9346 | 70.9346 | 73.2239 | 73.2239 | 74.75 | 71.6977 | 69.4085 | 63.3039 | 60.2516 | 60.2516 | 58.7255 | 63.0178 | 1.9822 | 0
2024 | 8 | 9 | 2024-08-09 | 1987 | 70.8931 | 68.4942 | 66.0953 | 64.8958 | 61.2975 | 60.098 | 61.2975 | 66.0953 | 68.4942 | 70.8931 | 73.292 | 76.8904 | 81.6882 | 84.0871 | 85.2865 | 86.486 | 86.486 | 81.6882 | 75.6909 | 70.8931 | 66.0953 | 61.2975 | 62.4969 | 61.2975 | 71.3429 | 0 | 6.3429
2024 | 8 | 10 | 2024-08-10 | 1987 | 70.616 | 66.016 | 66.016 | 63.716 | 66.016 | 66.016 | 66.016 | 66.016 | 63.716 | 70.616 | 75.216 | 77.516 | 79.816 | 84.416 | 84.416 | 84.416 | 79.816 | 82.116 | 79.816 | 77.516 | 77.516 | 75.216 | 75.216 | 75.216 | 73.8743 | 0 | 8.8743
2024 | 8 | 11 | 2024-08-11 | 1987 | 62.2741 | 61.1591 | 61.1591 | 61.1591 | 60.044 | 60.044 | 61.1591 | 62.2741 | 62.2741 | 65.6193 | 66.7343 | 70.0795 | 73.4246 | 76.7698 | 78.9999 | 78.9999 | 81.23 | 78.9999 | 78.9999 | 76.7698 | 70.0795 | 67.8494 | 65.6193 | 66.7343 | 68.6857 | 0 | 3.6857
2024 | 8 | 12 | 2024-08-12 | 1987 | 72.2048 | 63.4856 | 59.126 | 59.126 | 59.126 | 59.126 | 61.3058 | 61.3058 | 63.4856 | 63.4856 | 65.6654 | 67.8452 | 67.8452 | 70.025 | 74.3846 | 74.3846 | 80.924 | 78.7442 | 74.3846 | 74.3846 | 70.025 | 67.8452 | 64.5755 | 61.3058 | 67.2548 | 0 | 2.2548
2024 | 8 | 13 | 2024-08-13 | 1987 | 61.842 | 61.842 | 59 | 59 | 59 | 59 | 59 | 59 | 61.842 | 61.842 | 64.684 | 67.526 | 70.368 | 78.894 | 81.736 | 84.578 | 84.578 | 84.578 | 81.736 | 76.052 | 73.21 | 70.368 | 67.526 | 64.684 | 68.8286 | 0 | 3.8286
2024 | 8 | 14 | 2024-08-14 | 1987 | 62.4102 | 62.4102 | 62.4102 | 62.4102 | 62.4102 | 60.26 | 60.26 | 62.4102 | 62.4102 | 64.5604 | 66.7105 | 68.8607 | 73.1611 | 79.6116 | 83.912 | 77.4615 | 79.6116 | 81.7618 | 83.912 | 79.6116 | 75.3113 | 75.3113 | 68.8607 | 68.8607 | 70.2046 | 0 | 5.2046
2024 | 8 | 15 | 2024-08-15 | 1987 | 65.12 | 59.612 | 59.612 | 59.612 | 59.612 | 59.612 | 59.612 | 59.612 | 59.612 | 62.366 | 65.12 | 67.874 | 70.628 | 76.136 | 81.644 | 81.644 | 87.152 | 76.136 | 70.628 | 70.628 | 65.12 | 65.12 | 62.366 | 59.612 | 66.8413 | 0 | 1.8413
2024 | 8 | 16 | 2024-08-16 | 1987 | 63.9577 | 61.5599 | 59.162 | 59.162 | 59.162 | 59.162 | 59.162 | 59.162 | 61.5599 | 63.9577 | 68.7534 | 80.7427 | 83.1406 | 85.5384 | 87.9363 | 92.732 | 90.3341 | 85.5384 | 83.1406 | 80.7427 | 78.3449 | 71.1513 | 66.3556 | 61.5599 | 71.7507 | 0 | 6.7507
2024 | 8 | 17 | 2024-08-17 | 1987 | 65.8502 | 65.8502 | 65.8502 | 64.7631 | 63.6761 | 61.502 | 62.589 | 64.7631 | 66.9372 | 70.1983 | 75.6336 | 77.8077 | 78.8947 | 83.2429 | 84.3299 | 86.504 | 86.504 | 86.504 | 84.3299 | 81.0688 | 75.6336 | 72.3724 | 72.3724 | 73.4595 | 73.7765 | 0 | 8.7765
2024 | 8 | 18 | 2024-08-18 | 1987 | 62.9478 | 60.8324 | 59.7747 | 57.6594 | 57.6594 | 55.544 | 57.6594 | 61.8901 | 65.0631 | 67.1785 | 71.4092 | 73.5246 | 76.6976 | 78.813 | 81.986 | 80.9283 | 81.986 | 80.9283 | 78.813 | 74.5822 | 69.2938 | 68.2362 | 66.1208 | 66.1208 | 68.9853 | 0 | 3.9853
2024 | 8 | 19 | 2024-08-19 | 1987 | 65.966 | 64.8657 | 62.6652 | 59.3645 | 58.2642 | 57.164 | 58.2642 | 62.6652 | 65.966 | 70.367 | 70.367 | 72.5675 | 75.8682 | 78.0687 | 80.2692 | 81.3695 | 83.57 | 83.57 | 80.2692 | 74.768 | 68.1665 | 65.966 | 67.0662 | 64.8657 | 69.6793 | 0 | 4.6793
2024 | 8 | 20 | 2024-08-20 | 1987 | 64.0246 | 62.3917 | 60.7589 | 60.7589 | 60.7589 | 59.126 | 59.126 | 59.126 | 59.126 | 60.7589 | 62.3917 | 72.1889 | 72.1889 | 73.8217 | 78.7203 | 81.986 | 80.3531 | 80.3531 | 77.0874 | 70.556 | 65.6574 | 65.6574 | 64.0246 | 60.7589 | 67.1542 | 0 | 2.1542
2024 | 8 | 21 | 2024-08-21 | 1987 | 67.8945 | 67.5156 | 67.5156 | 67.1368 | 66.758 | 66.758 | 66.758 | 67.8945 | 69.0309 | 70.1674 | 70.925 | 72.4403 | 73.5767 | 73.9555 | 74.7132 | 75.092 | 75.092 | 74.3344 | 73.5767 | 72.0615 | 70.1674 | 70.1674 | 69.7885 | 69.4097 | 70.5304 | 0 | 5.5304
2024 | 8 | 22 | 2024-08-22 | 1987 | 63.344 | 61.793 | 61.793 | 61.0175 | 61.0175 | 60.242 | 60.242 | 62.5685 | 64.895 | 67.997 | 69.548 | 73.4255 | 75.752 | 76.5275 | 77.303 | 78.0785 | 78.854 | 76.5275 | 74.9765 | 73.4255 | 70.3235 | 69.548 | 70.3235 | 69.548 | 69.1279 | 0 | 4.1279
2024 | 8 | 23 | 2024-08-23 | 1987 | 62.63 | 62.63 | 60.1137 | 59.1073 | 59.6105 | 58.604 | 59.1073 | 60.1137 | 61.1202 | 62.63 | 62.63 | 64.643 | 66.1527 | 67.6625 | 69.1722 | 70.682 | 70.682 | 70.682 | 70.682 | 67.6625 | 65.6495 | 64.1397 | 64.1397 | 64.1397 | 64.3494 | 0.65056 | 0
2024 | 8 | 24 | 2024-08-24 | 1987 | 62.1221 | 61.1377 | 60.1532 | 59.1688 | 58.6766 | 57.2 | 57.2 | 58.6766 | 60.1532 | 63.1065 | 63.5987 | 64.5831 | 66.5519 | 68.5208 | 69.5052 | 70.4896 | 71.474 | 71.474 | 70.4896 | 68.5208 | 64.0909 | 62.6143 | 61.6299 | 59.661 | 63.7833 | 1.2167 | 0
2024 | 8 | 25 | 2024-08-25 | 1987 | 56.5115 | 55.1367 | 55.1367 | 54.4494 | 53.762 | 53.9682 | 54.2432 | 54.4494 | 55.1367 | 57.8862 | 61.3231 | 64.0726 | 69.5716 | 69.5716 | 71.6337 | 73.6959 | 73.6959 | 75.758 | 74.3833 | 68.8842 | 63.3852 | 61.3231 | 59.261 | 59.9484 | 62.3828 | 2.6172 | 0
2024 | 8 | 26 | 2024-08-26 | 1987 | 68.1809 | 57.2322 | 55.6681 | 57.2322 | 57.2322 | 55.6681 | 54.104 | 57.2322 | 61.9245 | 68.1809 | 72.8733 | 68.1809 | 77.5656 | 77.5656 | 77.5656 | 79.1297 | 83.822 | 80.6938 | 79.1297 | 72.8733 | 72.8733 | 71.3092 | 71.3092 | 68.1809 | 68.572 | 0 | 3.572
2024 | 8 | 27 | 2024-08-27 | 1987 | 69.1797 | 68.5262 | 69.8332 | 67.8726 | 68.5262 | 65.912 | 66.5655 | 70.4868 | 72.4474 | 73.7545 | 75.0615 | 76.3686 | 79.6363 | 80.9434 | 82.2505 | 82.2505 | 82.904 | 80.2898 | 80.2898 | 76.3686 | 72.4474 | 73.7545 | 72.4474 | 71.1403 | 74.1357 | 0 | 9.1357
2024 | 8 | 28 | 2024-08-28 | 1987 | 72.0716 | 63.8996 | 60.6308 | 58.9964 | 57.362 | 58.9964 | 60.6308 | 62.2652 | 62.2652 | 70.4372 | 76.9748 | 78.6092 | 81.878 | 85.1468 | 86.7812 | 90.05 | 90.05 | 85.1468 | 85.1468 | 80.2436 | 73.706 | 75.3404 | 73.706 | 72.0716 | 73.4336 | 0 | 8.4336
2024 | 8 | 29 | 2024-08-29 | 1987 | 62.1176 | 61.2392 | 60.3608 | 60.3608 | 59.4824 | 59.4824 | 58.604 | 61.2392 | 62.996 | 67.388 | 70.0232 | 72.6584 | 75.2936 | 77.9288 | 78.8072 | 80.564 | 79.6856 | 77.9288 | 75.2936 | 70.9016 | 68.2664 | 69.1448 | 68.2664 | 67.388 | 68.5592 | 0 | 3.5592
2024 | 8 | 30 | 2024-08-30 | 1987 | 62.7026 | 62.7026 | 61.5518 | 60.401 | 58.0994 | 57.524 | 58.6748 | 60.401 | 61.5518 | 64.4288 | 66.7304 | 69.032 | 71.3336 | 73.0598 | 74.2106 | 74.786 | 74.786 | 74.2106 | 72.4844 | 68.4566 | 66.155 | 65.5796 | 66.155 | 66.155 | 66.2989 | 0 | 1.2989
2024 | 8 | 31 | 2024-08-31 | 1987 | 63.4244 | 62.3372 | 60.7064 | 61.25 | 60.7064 | 59.0756 | 58.532 | 60.7064 | 62.8808 | 65.0552 | 67.2296 | 69.404 | 71.5784 | 73.2092 | 73.7528 | 74.84 | 73.7528 | 72.6656 | 71.0348 | 68.3168 | 66.1424 | 65.5988 | 63.968 | 65.0552 | 66.301 | 0 | 1.301
2024 | 9 | 1 | 2024-09-01 | 1987 | 63.8482 | 60.5014 | 59.6648 | 59.6648 | 57.9914 | 57.9914 | 57.9914 | 60.5014 | 63.0115 | 63.8482 | 68.8683 | 72.2151 | 76.3986 | 77.2352 | 80.582 | 80.582 | 80.582 | 78.0719 | 76.3986 | 72.2151 | 63.0115 | 60.5014 | 57.9914 | 56.318 | 66.9161 | 0 | 1.9161
2024 | 9 | 2 | 2024-09-02 | 1987 | 64.298 | 62.1356 | 62.1356 | 63.2168 | 63.2168 | 63.2168 | 63.2168 | 63.2168 | 65.3792 | 66.4604 | 67.5416 | 72.9476 | 74.0288 | 72.9476 | 75.11 | 74.0288 | 74.0288 | 70.7852 | 68.6228 | 67.5416 | 63.2168 | 65.3792 | 62.1356 | 58.892 | 66.8208 | 0 | 1.8208
2024 | 9 | 3 | 2024-09-03 | 1987 | 61.9246 | 60.1931 | 59.3274 | 58.4617 | 58.4617 | 58.4617 | 57.596 | 59.3274 | 63.656 | 66.2531 | 67.1189 | 68.8503 | 72.3131 | 74.0446 | 75.776 | 74.9103 | 75.776 | 75.776 | 72.3131 | 68.8503 | 67.1189 | 65.3874 | 63.656 | 65.3874 | 66.2892 | 0 | 1.2892
2024 | 9 | 4 | 2024-09-04 | 1987 | 62.234 | 61.4945 | 60.0155 | 60.755 | 59.276 | 56.318 | 57.0575 | 60.0155 | 62.9735 | 64.4525 | 67.4105 | 70.3685 | 71.108 | 73.3265 | 74.066 | 74.066 | 73.3265 | 71.108 | 70.3685 | 66.671 | 65.192 | 66.671 | 65.9315 | 65.192 | 65.8082 | 0 | 0.80825
2024 | 9 | 5 | 2024-09-05 | 1987 | 58.5406 | 58.5406 | 54.6786 | 54.6786 | 52.7475 | 51.782 | 51.782 | 55.6441 | 58.5406 | 62.4027 | 64.3338 | 66.2648 | 68.1958 | 71.0924 | 74.9545 | 73.989 | 75.92 | 73.989 | 71.0924 | 67.2303 | 64.3338 | 62.4027 | 65.2993 | 60.4717 | 63.2878 | 1.7122 | 0
2024 | 9 | 6 | 2024-09-06 | 1987 | 63.5648 | 59.6192 | 55.6736 | 57.6464 | 53.7008 | 51.728 | 53.7008 | 57.6464 | 60.6056 | 64.5512 | 67.5104 | 68.4968 | 73.4288 | 74.4152 | 76.388 | 75.4016 | 76.388 | 76.388 | 72.4424 | 67.5104 | 65.5376 | 67.5104 | 66.524 | 61.592 | 65.3321 | 0 | 0.3321
2024 | 9 | 7 | 2024-09-07 | 1987 | 64.328 | 62.465 | 61.5335 | 57.8075 | 57.8075 | 56.876 | 57.8075 | 57.8075 | 57.8075 | 57.8075 | 59.6705 | 63.3965 | 67.1225 | 72.7115 | 75.506 | 78.3005 | 79.232 | 79.232 | 77.369 | 71.78 | 67.1225 | 63.3965 | 62.465 | 60.602 | 65.4147 | 0 | 0.41475
2024 | 9 | 8 | 2024-09-08 | 1987 | 62.24 | 62.24 | 63.465 | 63.465 | 62.24 | 62.24 | 62.24 | 62.24 | 62.24 | 63.465 | 63.465 | 65.915 | 67.14 | 69.59 | 73.265 | 80.615 | 83.065 | 84.29 | 79.39 | 73.265 | 72.04 | 69.59 | 67.14 | 65.915 | 68.365 | 0 | 3.365
2024 | 9 | 9 | 2024-09-09 | 1987 | 68.1372 | 68.1372 | 67.163 | 64.2403 | 64.2403 | 63.266 | 64.2403 | 65.2145 | 66.1887 | 67.163 | 70.0858 | 73.9827 | 77.8798 | 79.8282 | 83.7253 | 86.648 | 85.6737 | 86.648 | 84.6995 | 77.8798 | 74.957 | 73.9827 | 73.0085 | 71.06 | 73.2521 | 0 | 8.2521
2024 | 9 | 10 | 2024-09-10 | 1987 | 66.2844 | 63.6682 | 62.7961 | 63.6682 | 65.4123 | 61.052 | 61.052 | 62.7961 | 67.1565 | 71.5168 | 74.133 | 77.6213 | 80.2375 | 83.7258 | 85.4699 | 85.4699 | 86.342 | 84.5979 | 80.2375 | 75.0051 | 69.7727 | 66.2844 | 65.4123 | 65.4123 | 71.8802 | 0 | 6.8802
2024 | 9 | 11 | 2024-09-11 | 1987 | 63.983 | 63.983 | 60.44 | 63.983 | 60.44 | 63.983 | 63.983 | 60.44 | 63.983 | 67.526 | 74.612 | 74.612 | 74.612 | 78.155 | 81.698 | 78.155 | 81.698 | 78.155 | 74.612 | 74.612 | 74.612 | 71.069 | 67.526 | 67.526 | 70.1833 | 0 | 5.1832
2024 | 9 | 12 | 2024-09-12 | 1987 | 61.673 | 61.673 | 61.673 | 57.974 | 57.974 | 57.974 | 57.974 | 57.974 | 61.673 | 61.673 | 57.974 | 65.372 | 72.77 | 80.168 | 76.469 | 76.469 | 76.469 | 72.77 | 69.071 | 65.372 | 65.372 | 61.673 | 61.673 | 57.974 | 64.9096 | 0.090375 | 0
2024 | 9 | 13 | 2024-09-13 | 1987 | 60.8216 | 60.8216 | 60.8216 | 60.8216 | 60.8216 | 58.568 | 58.568 | 60.8216 | 63.0752 | 63.0752 | 65.3288 | 69.836 | 74.3432 | 78.8504 | 81.104 | 81.104 | 81.104 | 81.104 | 81.104 | 72.0896 | 67.5824 | 63.0752 | 58.568 | 63.0752 | 67.7702 | 0 | 2.7702
2024 | 9 | 14 | 2024-09-14 | 1987 | 64.733 | 64.733 | 60.5435 | 58.4487 | 62.6382 | 62.6382 | 62.6382 | 66.8277 | 68.9225 | 68.9225 | 64.733 | 64.733 | 66.8277 | 66.8277 | 68.9225 | 66.8277 | 73.112 | 68.9225 | 64.733 | 60.5435 | 58.4487 | 56.354 | 56.354 | 58.4487 | 64.0347 | 0.96525 | 0
2024 | 9 | 15 | 2024-09-15 | 1987 | 57.56 | 57.56 | 58.613 | 57.56 | 56.507 | 55.454 | 55.454 | 57.56 | 58.613 | 60.719 | 65.984 | 64.931 | 69.143 | 70.196 | 70.196 | 68.09 | 60.719 | 65.984 | 63.878 | 62.825 | 62.825 | 61.772 | 59.666 | 59.666 | 61.7281 | 3.2719 | 0
2024 | 9 | 16 | 2024-09-16 | 1987 | 54.581 | 54.581 | 53.0735 | 51.566 | 51.566 | 53.0735 | 54.581 | 53.0735 | 56.0885 | 60.611 | 57.596 | 62.1185 | 68.1485 | 68.1485 | 68.1485 | 69.656 | 69.656 | 68.1485 | 65.1335 | 57.596 | 56.0885 | 57.596 | 56.0885 | 54.581 | 59.2291 | 5.7709 | 0
2024 | 9 | 17 | 2024-09-17 | 1987 | 56.2835 | 54.3965 | 52.5095 | 51.566 | 51.566 | 53.453 | 51.566 | 53.453 | 55.34 | 56.2835 | 61.9445 | 66.662 | 68.549 | 70.436 | 72.323 | 73.2665 | 72.323 | 74.21 | 69.4925 | 63.8315 | 64.775 | 62.888 | 62.888 | 60.0575 | 61.6693 | 3.3307 | 0
2024 | 9 | 18 | 2024-09-18 | 1987 | 51.3337 | 54.1434 | 54.1434 | 54.1434 | 49.9289 | 51.3337 | 48.524 | 54.1434 | 61.1677 | 61.1677 | 68.192 | 66.7871 | 73.8114 | 76.6211 | 78.026 | 75.2163 | 76.6211 | 75.2163 | 71.0017 | 66.7871 | 62.5726 | 58.358 | 54.1434 | 52.7386 | 62.3384 | 2.6616 | 0
2024 | 9 | 19 | 2024-09-19 | 1987 | 56.9923 | 56.1352 | 56.1352 | 54.4211 | 53.564 | 53.564 | 55.2782 | 54.4211 | 57.8494 | 62.1348 | 64.706 | 68.1343 | 69.8485 | 73.2768 | 73.2768 | 74.1338 | 75.848 | 74.9909 | 70.7055 | 70.7055 | 67.2772 | 65.5631 | 65.5631 | 63.8489 | 64.0989 | 0.9011 | 0
2024 | 9 | 20 | 2024-09-20 | 1987 | 61.572 | 60.9813 | 60.3907 | 60.3907 | 58.6187 | 59.2093 | 58.028 | 59.8 | 61.572 | 64.5253 | 67.4787 | 68.0693 | 69.8413 | 71.6133 | 73.3853 | 73.976 | 73.976 | 73.3853 | 70.432 | 65.116 | 63.9347 | 62.7533 | 62.7533 | 62.1627 | 65.1652 | 0 | 0.16522
2024 | 9 | 21 | 2024-09-21 | 1987 | 58.4893 | 57.1553 | 57.1553 | 55.3767 | 54.932 | 54.932 | 55.8213 | 55.8213 | 56.7107 | 58.934 | 61.602 | 62.936 | 64.7147 | 66.0487 | 66.0487 | 66.938 | 66.4933 | 65.604 | 63.8253 | 61.1573 | 60.268 | 60.7127 | 59.3787 | 58.934 | 60.4162 | 4.5838 | 0
2024 | 9 | 22 | 2024-09-22 | 1987 | 52.104 | 52.104 | 50.474 | 50.474 | 49.822 | 49.822 | 49.496 | 50.148 | 51.126 | 53.082 | 54.386 | 55.69 | 56.342 | 57.32 | 57.646 | 58.298 | 57.972 | 56.342 | 55.038 | 53.734 | 53.082 | 53.734 | 52.43 | 51.452 | 53.4216 | 11.5784 | 0
2024 | 9 | 23 | 2024-09-23 | 1987 | 51.0947 | 49.8151 | 49.1753 | 47.2558 | 47.8956 | 47.2558 | 47.2558 | 47.8956 | 49.8151 | 51.7345 | 54.2938 | 54.9336 | 55.5735 | 58.1327 | 60.0522 | 59.4124 | 60.692 | 58.1327 | 56.2133 | 53.654 | 53.0142 | 49.1753 | 46.616 | 46.616 | 52.321 | 12.679 | 0
2024 | 9 | 24 | 2024-09-24 | 1987 | 45.158 | 48.341 | 51.524 | 54.707 | 54.707 | 54.707 | 54.707 | 54.707 | 54.707 | 51.524 | 57.89 | 61.073 | 64.256 | 64.256 | 64.256 | 61.073 | 64.256 | 61.073 | 57.89 | 57.89 | 57.89 | 57.89 | 54.707 | 54.707 | 56.829 | 8.171 | 0
2024 | 9 | 25 | 2024-09-25 | 1987 | 50.4011 | 50.4011 | 50.4011 | 47.2846 | 47.2846 | 44.168 | 44.168 | 44.168 | 47.2846 | 44.168 | 47.2846 | 50.4011 | 53.5177 | 62.8674 | 65.984 | 62.8674 | 65.984 | 62.8674 | 59.7509 | 50.4011 | 47.2846 | 47.2846 | 47.2846 | 44.168 | 51.5699 | 13.4301 | 0
2024 | 9 | 26 | 2024-09-26 | 1987 | 53.178 | 52.514 | 51.85 | 51.186 | 50.522 | 50.854 | 50.854 | 51.186 | 51.85 | 52.182 | 53.51 | 54.506 | 54.506 | 54.506 | 54.838 | 56.498 | 55.834 | 55.502 | 54.838 | 54.174 | 53.842 | 53.51 | 53.178 | 52.846 | 53.261 | 11.739 | 0
2024 | 9 | 27 | 2024-09-27 | 1987 | 59.1517 | 59.1517 | 54.5849 | 53.4431 | 54.5849 | 50.018 | 50.018 | 52.3014 | 58.01 | 61.4351 | 64.8603 | 68.2854 | 70.5689 | 71.7106 | 72.8523 | 73.994 | 73.994 | 70.5689 | 66.002 | 60.2934 | 63.7186 | 63.7186 | 61.4351 | 61.4351 | 62.339 | 2.661 | 0
2024 | 9 | 28 | 2024-09-28 | 1987 | 53.5895 | 52.907 | 50.177 | 50.8595 | 48.812 | 49.4945 | 50.177 | 50.8595 | 53.5895 | 56.3195 | 59.0495 | 61.097 | 61.7795 | 63.827 | 65.192 | 64.5095 | 64.5095 | 62.462 | 59.0495 | 57.002 | 55.637 | 56.3195 | 55.637 | 55.637 | 56.6039 | 8.3961 | 0
2024 | 9 | 29 | 2024-09-29 | 1987 | 48.4267 | 47.794 | 47.1613 | 47.1613 | 47.1613 | 46.5287 | 45.896 | 47.1613 | 49.0593 | 50.9573 | 54.1207 | 57.284 | 59.182 | 61.08 | 62.3453 | 62.978 | 61.7127 | 59.8147 | 56.0187 | 52.8553 | 52.2227 | 51.59 | 50.9573 | 52.2227 | 52.9871 | 12.0129 | 0
2024 | 9 | 30 | 2024-09-30 | 1987 | 54.2672 | 52.0588 | 51.3227 | 49.8504 | 47.642 | 47.642 | 47.642 | 49.1143 | 51.3227 | 56.4757 | 60.1563 | 63.1009 | 63.1009 | 65.3093 | 68.2539 | 68.99 | 67.5177 | 65.3093 | 61.6286 | 60.8925 | 57.9479 | 57.2118 | 56.4757 | 56.4757 | 57.4878 | 7.5122 | 0
2024 | 10 | 1 | 2024-10-01 | 1987 | 59.8136 | 59.1286 | 59.8136 | 58.4435 | 57.416 | 58.7861 | 57.416 | 58.101 | 59.1286 | 60.8411 | 62.5537 | 64.6088 | 67.0064 | 67.6914 | 67.6914 | 69.0615 | 69.404 | 66.6639 | 64.9513 | 64.2663 | 62.2112 | 61.1837 | 60.8411 | 60.8411 | 62.411 | 2.589 | 0
2024 | 10 | 2 | 2024-10-02 | 1987 | 61.106 | 52.9124 | 50.864 | 54.9608 | 57.0092 | 52.9124 | 52.9124 | 54.9608 | 54.9608 | 59.0576 | 63.1544 | 65.2028 | 67.2512 | 69.2996 | 69.2996 | 71.348 | 71.348 | 69.2996 | 69.2996 | 67.2512 | 65.2028 | 61.106 | 58.0334 | 54.9608 | 61.4047 | 3.5953 | 0
2024 | 10 | 3 | 2024-10-03 | 1987 | 45.734 | 45.734 | 47.7278 | 45.734 | 47.7278 | 47.7278 | 49.7217 | 49.7217 | 51.7155 | 59.6909 | 63.6786 | 67.6663 | 69.6602 | 65.6725 | 69.6602 | 71.654 | 71.654 | 63.6786 | 57.6971 | 57.6971 | 53.7094 | 49.7217 | 47.7278 | 51.7155 | 56.3678 | 8.6322 | 0
2024 | 10 | 4 | 2024-10-04 | 1987 | 53.0384 | 53.0384 | 51.962 | 51.962 | 49.8092 | 47.6564 | 49.8092 | 49.8092 | 50.8856 | 53.0384 | 56.2676 | 58.4204 | 60.5732 | 59.4968 | 62.726 | 61.6496 | 62.726 | 58.4204 | 54.1148 | 50.8856 | 51.962 | 49.8092 | 50.8856 | 46.58 | 53.9802 | 11.0198 | 0
2024 | 10 | 5 | 2024-10-05 | 1987 | 58.4019 | 57.0355 | 55.6692 | 56.3524 | 54.986 | 55.6692 | 54.986 | 54.986 | 57.7187 | 61.1346 | 63.8674 | 65.9169 | 67.2833 | 69.3328 | 70.016 | 70.016 | 68.6496 | 65.9169 | 62.501 | 60.4515 | 59.7683 | 61.1346 | 60.4515 | 59.7683 | 61.3339 | 3.6661 | 0
2024 | 10 | 6 | 2024-10-06 | 1987 | 54.8082 | 54.2631 | 53.173 | 53.173 | 53.173 | 52.628 | 52.628 | 53.173 | 54.8082 | 56.9883 | 59.1685 | 60.8036 | 63.5288 | 64.6189 | 65.1639 | 66.254 | 65.1639 | 63.5288 | 59.7135 | 58.0784 | 56.9883 | 56.4433 | 55.8982 | 55.3532 | 57.8967 | 7.1033 | 0
2024 | 10 | 7 | 2024-10-07 | 1987 | 54.5855 | 53.603 | 53.1118 | 52.1292 | 52.6205 | 52.1292 | 51.638 | 51.638 | 52.6205 | 55.568 | 58.5155 | 59.498 | 59.9892 | 61.9543 | 62.4455 | 62.4455 | 63.428 | 60.9718 | 58.0243 | 55.0767 | 55.0767 | 55.0767 | 53.603 | 53.1118 | 56.2025 | 8.7975 | 0
2024 | 10 | 8 | 2024-10-08 | 1987 | 51.764 | 53.7015 | 53.7015 | 53.7015 | 51.764 | 51.764 | 51.764 | 53.7015 | 55.6389 | 61.4513 | 67.2636 | 69.2011 | 67.2636 | 69.2011 | 73.076 | 73.076 | 71.1385 | 67.2636 | 61.4513 | 59.5138 | 59.5138 | 59.5138 | 57.5764 | 55.6389 | 60.4018 | 4.5982 | 0
2024 | 10 | 9 | 2024-10-09 | 1987 | 55.6254 | 54.597 | 53.5687 | 52.5403 | 52.5403 | 52.5403 | 51.512 | 51.512 | 54.597 | 58.7104 | 62.8238 | 65.9089 | 70.0223 | 72.079 | 74.1357 | 75.164 | 74.1357 | 70.0223 | 64.8805 | 63.8522 | 62.8238 | 60.7671 | 58.7104 | 58.7104 | 61.3242 | 3.6758 | 0
2024 | 10 | 10 | 2024-10-10 | 1987 | 56.87 | 56.2448 | 56.5574 | 55.9322 | 55.9322 | 53.744 | 56.5574 | 54.6818 | 57.1826 | 58.7456 | 58.433 | 60.6212 | 61.2464 | 63.122 | 61.8716 | 63.122 | 62.8094 | 61.559 | 59.3708 | 59.3708 | 58.1204 | 57.1826 | 56.5574 | 55.9322 | 58.4069 | 6.5931 | 0
2024 | 10 | 11 | 2024-10-11 | 1987 | 56.9828 | 54.8912 | 55.937 | 56.2856 | 54.194 | 54.5426 | 55.2398 | 54.194 | 56.6342 | 58.7258 | 60.1202 | 62.5604 | 63.2576 | 64.652 | 64.3034 | 63.9548 | 63.9548 | 62.5604 | 59.423 | 58.3772 | 58.0286 | 57.3314 | 56.9828 | 56.2856 | 58.7258 | 6.2742 | 0
2024 | 10 | 12 | 2024-10-12 | 1987 | 58.892 | 57.2 | 56.777 | 57.2 | 55.508 | 55.931 | 56.354 | 55.931 | 56.354 | 58.892 | 59.738 | 60.584 | 62.276 | 62.276 | 63.122 | 63.122 | 63.122 | 62.699 | 59.738 | 59.315 | 58.892 | 58.046 | 58.469 | 57.2 | 59.0682 | 5.9318 | 0
2024 | 10 | 13 | 2024-10-13 | 1987 | 57.7606 | 57.2351 | 56.1843 | 55.6589 | 55.1334 | 54.608 | 55.1334 | 54.608 | 56.1843 | 58.286 | 60.9131 | 62.4894 | 62.4894 | 63.5403 | 65.1166 | 65.642 | 65.642 | 63.0149 | 60.3877 | 59.8623 | 58.286 | 59.3369 | 57.7606 | 57.7606 | 59.2931 | 5.7069 | 0
2024 | 10 | 14 | 2024-10-14 | 1987 | 55.526 | 48.326 | 51.926 | 50.126 | 50.126 | 50.126 | 53.726 | 50.126 | 48.326 | 50.126 | 50.126 | 50.126 | 55.526 | 60.926 | 60.926 | 60.926 | 62.726 | 60.926 | 60.926 | 57.326 | 55.526 | 53.726 | 50.126 | 51.926 | 54.176 | 10.824 | 0
2024 | 10 | 15 | 2024-10-15 | 1987 | 46.5468 | 46.5468 | 45.5066 | 44.4664 | 43.4262 | 43.4262 | 42.386 | 42.386 | 43.4262 | 48.6273 | 52.7881 | 53.8283 | 55.9087 | 56.9489 | 61.1098 | 62.15 | 60.0696 | 56.9489 | 54.8685 | 52.7881 | 51.7479 | 51.7479 | 50.7077 | 48.6273 | 50.7077 | 14.2923 | 0
2024 | 10 | 16 | 2024-10-16 | 1987 | 39.884 | 43.151 | 41.5175 | 41.5175 | 41.5175 | 39.884 | 39.884 | 39.884 | 41.5175 | 41.5175 | 46.418 | 54.5855 | 61.1195 | 61.1195 | 66.02 | 66.02 | 66.02 | 57.8525 | 52.952 | 49.685 | 51.3185 | 49.685 | 44.7845 | 48.0515 | 49.4128 | 15.5872 | 0
2024 | 10 | 17 | 2024-10-17 | 1987 | 60.4868 | 60.4868 | 52.4996 | 52.4996 | 54.4964 | 48.506 | 48.506 | 50.5028 | 54.4964 | 58.49 | 66.4772 | 70.4708 | 72.4676 | 74.4644 | 78.458 | 76.4612 | 74.4644 | 68.474 | 62.4836 | 56.4932 | 60.4868 | 60.4868 | 60.4868 | 58.49 | 61.7348 | 3.2652 | 0
2024 | 10 | 18 | 2024-10-18 | 1987 | 55.142 | 55.142 | 52.244 | 55.142 | 54.176 | 52.727 | 51.278 | 52.244 | 53.21 | 58.04 | 60.938 | 62.87 | 66.734 | 66.734 | 67.7 | 68.666 | 66.734 | 62.87 | 58.04 | 56.108 | 58.04 | 59.006 | 58.04 | 57.074 | 58.7041 | 6.2959 | 0
2024 | 10 | 19 | 2024-10-19 | 1987 | 48.4193 | 47.5986 | 47.5986 | 47.5986 | 46.778 | 46.778 | 46.778 | 46.778 | 48.4193 | 50.8812 | 54.9844 | 58.2669 | 60.7288 | 63.1907 | 64.832 | 64.0114 | 63.1907 | 60.7288 | 57.4463 | 55.805 | 54.1637 | 53.3431 | 52.5225 | 51.7018 | 53.856 | 11.144 | 0
2024 | 10 | 20 | 2024-10-20 | 1987 | 54.0464 | 52.245 | 52.8454 | 52.245 | 51.044 | 51.044 | 52.8454 | 51.044 | 54.6469 | 56.4483 | 60.0512 | 62.4531 | 64.2546 | 66.056 | 65.4555 | 66.056 | 64.2546 | 62.4531 | 58.2498 | 57.6493 | 56.4483 | 57.0488 | 55.8478 | 53.4459 | 57.4241 | 7.5759 | 0
2024 | 10 | 21 | 2024-10-21 | 1987 | 55.2365 | 54.4295 | 54.833 | 54.4295 | 54.026 | 54.026 | 52.412 | 52.8155 | 54.4295 | 56.447 | 57.6575 | 58.868 | 59.675 | 60.8855 | 61.6925 | 62.096 | 61.6925 | 59.675 | 58.061 | 57.254 | 57.6575 | 56.8505 | 55.2365 | 54.4295 | 56.8673 | 8.1327 | 0
2024 | 10 | 22 | 2024-10-22 | 1987 | 55.8182 | 55.1755 | 54.5328 | 54.5328 | 53.2474 | 51.962 | 52.6047 | 52.6047 | 52.6047 | 53.8901 | 55.1755 | 56.4609 | 58.3891 | 60.3172 | 60.9599 | 62.888 | 62.2453 | 59.6745 | 58.3891 | 58.3891 | 55.8182 | 58.3891 | 56.4609 | 55.1755 | 56.4877 | 8.5123 | 0
2024 | 10 | 23 | 2024-10-23 | 1987 | 54.5736 | 53.5378 | 52.502 | 52.502 | 52.502 | 54.5736 | 53.5378 | 52.502 | 54.5736 | 53.5378 | 55.6095 | 55.6095 | 57.6811 | 60.7885 | 63.896 | 62.8602 | 63.896 | 63.896 | 59.7527 | 61.8244 | 57.6811 | 57.6811 | 58.7169 | 59.7527 | 57.2495 | 7.7505 | 0
2024 | 10 | 24 | 2024-10-24 | 1987 | 53.93 | 53.93 | 53.93 | 51.569 | 53.93 | 49.208 | 49.208 | 49.208 | 51.569 | 51.569 | 53.93 | 58.652 | 61.013 | 63.374 | 63.374 | 63.374 | 63.374 | 61.013 | 58.652 | 63.374 | 61.013 | 58.652 | 58.652 | 56.291 | 56.7829 | 8.2171 | 0
2024 | 10 | 25 | 2024-10-25 | 1987 | 53.1824 | 52.1852 | 51.188 | 52.1852 | 52.1852 | 53.1824 | 54.1796 | 55.1768 | 56.174 | 57.1712 | 58.1684 | 59.1656 | 60.1628 | 61.16 | 60.1628 | 60.1628 | 60.1628 | 58.1684 | 56.174 | 56.174 | 55.1768 | 55.1768 | 55.1768 | 55.1768 | 56.1324 | 8.8676 | 0
2024 | 10 | 26 | 2024-10-26 | 1987 | 52.3538 | 49.9169 | 49.9169 | 49.3077 | 49.9169 | 49.3077 | 48.6985 | 48.6985 | 48.6985 | 48.6985 | 49.3077 | 50.5262 | 52.9631 | 54.7908 | 55.4 | 54.7908 | 53.5723 | 51.1354 | 49.3077 | 48.6985 | 48.0892 | 47.48 | 47.48 | 47.48 | 50.2723 | 14.7277 | 0
2024 | 10 | 27 | 2024-10-27 | 1987 | 50.9157 | 51.3335 | 50.498 | 48.827 | 49.6625 | 48.827 | 48.827 | 48.827 | 48.827 | 49.6625 | 50.498 | 53.0045 | 53.84 | 55.511 | 56.3465 | 57.182 | 54.6755 | 53.0045 | 50.498 | 50.498 | 49.6625 | 50.498 | 49.6625 | 47.156 | 51.1768 | 13.8232 | 0
2024 | 10 | 28 | 2024-10-28 | 1987 | 46.4114 | 47.1352 | 47.8589 | 47.1352 | 46.4114 | 44.9638 | 44.24 | 45.6876 | 45.6876 | 47.1352 | 47.8589 | 47.8589 | 50.7541 | 53.6493 | 56.5444 | 57.992 | 57.992 | 52.9255 | 51.4779 | 52.2017 | 52.9255 | 52.2017 | 52.2017 | 50.0303 | 49.97 | 15.03 | 0
2024 | 10 | 29 | 2024-10-29 | 1987 | 41.6992 | 41.6992 | 40.9261 | 41.6992 | 40.9261 | 40.1531 | 40.1531 | 39.38 | 41.6992 | 43.2453 | 47.8836 | 50.2027 | 50.9758 | 51.7488 | 54.068 | 52.5219 | 51.7488 | 49.4297 | 48.6566 | 47.1105 | 47.1105 | 47.1105 | 47.8836 | 47.1105 | 46.0476 | 18.9524 | 0
2024 | 10 | 30 | 2024-10-30 | 1987 | 41.0468 | 39.7274 | 39.7274 | 38.408 | 38.408 | 38.408 | 38.408 | 39.7274 | 38.408 | 41.0468 | 41.0468 | 42.3662 | 48.9632 | 51.602 | 50.2826 | 50.2826 | 50.2826 | 46.3244 | 43.6856 | 42.3662 | 42.3662 | 42.3662 | 43.6856 | 41.0468 | 42.916 | 22.0841 | 0
2024 | 10 | 31 | 2024-10-31 | 1987 | 51.215 | 51.215 | 47.9165 | 44.618 | 44.618 | 44.618 | 44.618 | 44.618 | 47.9165 | 47.9165 | 51.215 | 54.5135 | 57.812 | 54.5135 | 57.812 | 57.812 | 57.812 | 54.5135 | 54.5135 | 51.215 | 47.9165 | 47.9165 | 47.9165 | 47.9165 | 50.5278 | 14.4722 | 0
2024 | 11 | 1 | 2024-11-01 | 1987 | 53.708 | 50.576 | 50.576 | 50.576 | 50.576 | 50.576 | 47.444 | 47.444 | 47.444 | 44.312 | 47.444 | 47.444 | 47.444 | 44.312 | 47.444 | 47.444 | 47.444 | 44.312 | 44.312 | 44.312 | 41.18 | 41.18 | 41.18 | 41.18 | 46.661 | 18.339 | 0
2024 | 11 | 2 | 2024-11-02 | 1987 | 42.3114 | 42.3114 | 42.3114 | 41.1286 | 41.1286 | 41.1286 | 38.7629 | 37.58 | 37.58 | 44.6771 | 42.3114 | 43.4943 | 44.6771 | 45.86 | 44.6771 | 44.6771 | 44.6771 | 43.4943 | 43.4943 | 43.4943 | 43.4943 | 43.4943 | 43.4943 | 42.3114 | 42.6071 | 22.3929 | 0
2024 | 11 | 3 | 2024-11-03 | 1987 | 40.0712 | 40.6976 | 40.0712 | 40.0712 | 40.0712 | 39.4448 | 39.4448 | 39.4448 | 39.4448 | 40.0712 | 40.6976 | 42.5768 | 42.5768 | 43.2032 | 44.456 | 43.8296 | 44.456 | 43.2032 | 41.324 | 40.6976 | 40.6976 | 38.8184 | 39.4448 | 38.192 | 40.9586 | 24.0414 | 0
2024 | 11 | 4 | 2024-11-04 | 1987 | 42.5804 | 39.9776 | 41.7128 | 39.11 | 39.9776 | 40.8452 | 42.5804 | 43.448 | 43.8818 | 44.3156 | 45.1832 | 45.617 | 46.0508 | 46.0508 | 46.9184 | 47.786 | 46.9184 | 46.9184 | 46.9184 | 46.9184 | 46.9184 | 46.9184 | 46.0508 | 46.0508 | 44.5686 | 20.4313 | 0
2024 | 11 | 5 | 2024-11-05 | 1987 | 46.3951 | 46.3951 | 46.3951 | 45.0418 | 45.0418 | 45.0418 | 43.6885 | 43.6885 | 42.3353 | 45.0418 | 49.1016 | 50.4549 | 53.1615 | 54.5147 | 53.1615 | 55.868 | 54.5147 | 47.7484 | 46.3951 | 45.0418 | 43.6885 | 42.3353 | 40.982 | 40.982 | 46.959 | 18.041 | 0
2024 | 11 | 6 | 2024-11-06 | 1987 | 40.758 | 40.226 | 41.822 | 42.354 | 42.354 | 42.354 | 42.354 | 43.418 | 43.418 | 43.95 | 44.482 | 44.482 | 44.482 | 45.014 | 44.482 | 45.014 | 44.482 | 43.95 | 44.482 | 44.482 | 45.014 | 44.482 | 43.95 | 45.014 | 43.6175 | 21.3825 | 0
2024 | 11 | 7 | 2024-11-07 | 1987 | 43.188 | 42.26 | 43.188 | 42.26 | 42.26 | 42.26 | 42.26 | 44.116 | 42.26 | 45.044 | 45.972 | 47.828 | 47.828 | 50.612 | 49.684 | 48.756 | 48.756 | 48.756 | 48.756 | 47.828 | 45.044 | 45.044 | 45.044 | 44.116 | 45.5467 | 19.4533 | 0
2024 | 11 | 8 | 2024-11-08 | 1987 | 39.1988 | 39.1988 | 40.0532 | 40.9076 | 41.762 | 41.762 | 43.4708 | 42.6164 | 42.6164 | 44.3252 | 46.034 | 48.5972 | 49.4516 | 50.306 | 50.306 | 49.4516 | 49.4516 | 48.5972 | 46.8884 | 44.3252 | 46.034 | 41.762 | 37.49 | 38.3444 | 44.2896 | 20.7104 | 0
2024 | 11 | 9 | 2024-11-09 | 1987 | 36.65 | 36.65 | 36.65 | 34.772 | 36.65 | 34.772 | 36.65 | 38.528 | 38.528 | 40.406 | 46.04 | 46.04 | 51.674 | 51.674 | 51.674 | 51.674 | 47.918 | 42.284 | 42.284 | 42.284 | 44.162 | 42.284 | 42.284 | 42.284 | 42.284 | 22.716 | 0
2024 | 11 | 10 | 2024-11-10 | 1987 | 38.9333 | 41.4124 | 38.9333 | 38.9333 | 38.9333 | 38.9333 | 36.4542 | 36.4542 | 31.496 | 43.8915 | 48.8496 | 53.8078 | 53.8078 | 56.2869 | 53.8078 | 53.8078 | 53.8078 | 53.8078 | 58.766 | 58.766 | 58.766 | 46.3705 | 43.8915 | 41.4124 | 46.6804 | 18.3196 | 0
2024 | 11 | 11 | 2024-11-11 | 1987 | 35.816 | 35.816 | 35.816 | 35.816 | 35.816 | 35.816 | 42.1115 | 42.1115 | 42.1115 | 42.1115 | 48.407 | 54.7025 | 54.7025 | 60.998 | 60.998 | 60.998 | 60.998 | 54.7025 | 48.407 | 48.407 | 48.407 | 48.407 | 42.1115 | 42.1115 | 46.5708 | 18.4292 | 0
2024 | 11 | 12 | 2024-11-12 | 1987 | 42.6852 | 39.8975 | 37.1097 | 37.1097 | 37.1097 | 34.322 | 37.1097 | 37.1097 | 39.8975 | 42.6852 | 45.473 | 51.0485 | 51.0485 | 48.2608 | 53.8362 | 56.624 | 53.8362 | 51.0485 | 51.0485 | 51.0485 | 45.473 | 42.6852 | 42.6852 | 42.6852 | 44.6599 | 20.3401 | 0
2024 | 11 | 13 | 2024-11-13 | 1987 | 51.7568 | 51.7568 | 50.8856 | 51.7568 | 50.8856 | 50.8856 | 51.7568 | 51.7568 | 51.7568 | 51.7568 | 51.7568 | 51.7568 | 52.628 | 51.7568 | 51.7568 | 50.8856 | 51.7568 | 49.1432 | 48.272 | 47.4008 | 46.5296 | 45.6584 | 44.7872 | 43.916 | 50.1233 | 14.8767 | 0
2024 | 11 | 14 | 2024-11-14 | 1987 | 46.886 | 46.886 | 46.886 | 47.93 | 47.93 | 47.93 | 47.93 | 46.886 | 45.842 | 48.974 | 50.018 | 50.018 | 52.106 | 54.194 | 55.238 | 53.15 | 54.194 | 52.106 | 48.974 | 48.974 | 48.974 | 46.886 | 47.93 | 48.974 | 49.409 | 15.591 | 0
2024 | 11 | 15 | 2024-11-15 | 1987 | 48.5352 | 47.0615 | 47.0615 | 48.5352 | 47.0615 | 45.5877 | 44.114 | 44.114 | 45.5877 | 48.5352 | 50.009 | 52.9565 | 54.4303 | 55.904 | 55.904 | 51.4828 | 48.5352 | 47.0615 | 45.5877 | 45.5877 | 45.5877 | 44.114 | 44.114 | 44.114 | 47.9826 | 17.0174 | 0
2024 | 11 | 16 | 2024-11-16 | 1987 | 47.2347 | 49.5725 | 49.5725 | 51.9102 | 47.2347 | 47.2347 | 44.897 | 44.897 | 42.5592 | 40.2215 | 42.5592 | 44.897 | 47.2347 | 47.2347 | 49.5725 | 54.248 | 51.9102 | 47.2347 | 47.2347 | 42.5592 | 42.5592 | 37.8837 | 37.8837 | 35.546 | 45.5788 | 19.4212 | 0
2024 | 11 | 17 | 2024-11-17 | 1987 | 39.5049 | 39.5049 | 39.5049 | 39.056 | 39.056 | 39.056 | 39.056 | 39.056 | 40.4028 | 41.3007 | 42.1986 | 43.5454 | 45.3412 | 46.2391 | 46.688 | 46.688 | 46.688 | 44.8922 | 44.8922 | 44.4433 | 44.4433 | 43.9944 | 43.9944 | 43.9944 | 42.6475 | 22.3525 | 0
2024 | 11 | 18 | 2024-11-18 | 1987 | 39.7564 | 40.9607 | 39.7564 | 39.7564 | 39.7564 | 39.7564 | 38.552 | 38.552 | 39.7564 | 40.9607 | 44.5738 | 45.7782 | 46.9825 | 49.3913 | 51.8 | 51.8 | 51.8 | 51.8 | 50.5956 | 50.5956 | 48.1869 | 46.9825 | 49.3913 | 48.1869 | 45.2262 | 19.7738 | 0
2024 | 11 | 19 | 2024-11-19 | 1987 | 39.2609 | 40.1554 | 40.1554 | 37.472 | 40.1554 | 40.1554 | 40.1554 | 40.1554 | 41.9443 | 42.8388 | 44.6277 | 42.8388 | 43.7332 | 48.2055 | 49.1 | 48.2055 | 47.3111 | 47.3111 | 46.4166 | 45.5222 | 44.6277 | 44.6277 | 45.5222 | 45.5222 | 43.5842 | 21.4158 | 0
2024 | 11 | 20 | 2024-11-20 | 1987 | 42.7308 | 42.7308 | 42.7308 | 42.2226 | 40.19 | 42.7308 | 42.7308 | 43.2389 | 43.2389 | 43.7471 | 45.2715 | 46.2878 | 46.796 | 45.7797 | 44.2552 | 43.7471 | 43.7471 | 44.2552 | 43.2389 | 43.7471 | 44.2552 | 43.7471 | 42.7308 | 42.7308 | 43.62 | 21.38 | 0
2024 | 11 | 21 | 2024-11-21 | 1987 | 45.59 | 44.3696 | 43.1492 | 43.1492 | 41.9288 | 40.7084 | 41.9288 | 40.7084 | 39.488 | 40.7084 | 40.7084 | 41.9288 | 43.1492 | 43.1492 | 44.3696 | 45.59 | 44.3696 | 44.3696 | 44.3696 | 44.3696 | 44.3696 | 41.9288 | 43.1492 | 40.7084 | 42.8441 | 22.1559 | 0
2024 | 11 | 22 | 2024-11-22 | 1987 | 44.6 | 46.688 | 46.688 | 44.6 | 46.688 | 48.776 | 44.6 | 44.6 | 44.6 | 42.512 | 42.512 | 46.688 | 44.6 | 42.512 | 44.6 | 42.512 | 44.6 | 44.6 | 42.512 | 42.512 | 40.424 | 38.336 | 40.424 | 38.336 | 43.73 | 21.27 | 0
2024 | 11 | 23 | 2024-11-23 | 1987 | 39.5986 | 39.5986 | 38.6163 | 39.5986 | 39.5986 | 39.5986 | 38.6163 | 37.634 | 39.5986 | 40.5809 | 41.5631 | 42.5454 | 42.5454 | 44.51 | 43.5277 | 41.5631 | 41.5631 | 41.5631 | 41.5631 | 43.5277 | 43.5277 | 43.5277 | 44.51 | 44.51 | 41.3994 | 23.6006 | 0
2024 | 11 | 24 | 2024-11-24 | 1987 | 45.2609 | 45.8124 | 45.8124 | 46.364 | 44.1577 | 44.1577 | 44.1577 | 43.0546 | 43.0546 | 43.0546 | 44.1577 | 44.7093 | 43.6061 | 42.503 | 42.503 | 41.9514 | 42.503 | 41.9514 | 41.3999 | 40.2967 | 39.7451 | 39.7451 | 39.7451 | 38.642 | 42.8477 | 22.1523 | 0
2024 | 11 | 25 | 2024-11-25 | 1987 | 38.768 | 38.768 | 38.768 | 38.768 | 37.904 | 37.904 | 37.04 | 37.04 | 38.768 | 39.632 | 43.088 | 43.952 | 43.952 | 45.68 | 44.816 | 44.816 | 42.224 | 40.496 | 41.36 | 41.36 | 41.36 | 39.632 | 38.768 | 38.768 | 40.568 | 24.432 | 0
2024 | 11 | 26 | 2024-11-26 | 1987 | 36.2286 | 36.2286 | 35.3951 | 33.728 | 33.728 | 35.3951 | 35.3951 | 36.2286 | 36.2286 | 35.3951 | 36.2286 | 38.7292 | 42.8969 | 43.7305 | 44.564 | 42.8969 | 41.2298 | 40.3963 | 39.5628 | 37.8957 | 39.5628 | 42.0634 | 37.8957 | 38.7292 | 38.3472 | 26.6528 | 0
2024 | 11 | 27 | 2024-11-27 | 1987 | 38.9611 | 38.9611 | 38.9611 | 38.9611 | 38.9611 | 42.8982 | 44.2105 | 40.2735 | 40.2735 | 41.5858 | 44.2105 | 45.5229 | 45.5229 | 46.8353 | 48.1476 | 49.46 | 44.2105 | 40.2735 | 38.9611 | 38.9611 | 38.9611 | 40.2735 | 35.024 | 36.3364 | 41.5311 | 23.4689 | 0
2024 | 11 | 28 | 2024-11-28 | 1987 | 35.2815 | 36.0985 | 36.9154 | 32.8308 | 33.6477 | 31.1969 | 32.8308 | 30.38 | 31.1969 | 32.0138 | 32.8308 | 37.7323 | 39.3662 | 40.1831 | 40.1831 | 41 | 41 | 36.9154 | 35.2815 | 34.4646 | 34.4646 | 34.4646 | 33.6477 | 35.2815 | 35.3837 | 29.6163 | 0
2024 | 11 | 29 | 2024-11-29 | 1987 | 36.338 | 38.2035 | 37.2707 | 37.2707 | 38.2035 | 38.2035 | 38.2035 | 38.2035 | 38.2035 | 39.1362 | 41.0016 | 42.8671 | 45.6653 | 45.6653 | 46.598 | 44.7325 | 45.6653 | 44.7325 | 45.6653 | 45.6653 | 44.7325 | 45.6653 | 45.6653 | 45.6653 | 42.051 | 22.949 | 0
2024 | 11 | 30 | 2024-11-30 | 1987 | 36.278 | 36.278 | 36.974 | 37.67 | 39.062 | 37.67 | 36.974 | 37.67 | 36.974 | 36.974 | 38.366 | 38.366 | 42.542 | 43.238 | 43.934 | 42.542 | 42.542 | 42.542 | 39.758 | 38.366 | 36.278 | 36.278 | 35.582 | 36.974 | 38.743 | 26.257 | 0
2024 | 12 | 1 | 2024-12-01 | 1987 | 31.536 | 38.896 | 38.896 | 46.256 | 46.256 | 42.576 | 42.576 | 42.576 | 42.576 | 42.576 | 46.256 | 31.536 | 42.576 | 46.256 | 35.216 | 35.216 | 35.216 | 35.216 | 31.536 | 31.536 | 35.216 | 31.536 | 35.216 | 29.696 | 38.206 | 26.794 | 0
2024 | 12 | 2 | 2024-12-02 | 1987 | 34.304 | 36.9995 | 36.9995 | 36.9995 | 36.9995 | 38.3473 | 36.9995 | 36.9995 | 36.9995 | 39.695 | 38.3473 | 38.3473 | 38.3473 | 45.086 | 41.0427 | 42.3905 | 42.3905 | 42.3905 | 41.0427 | 39.695 | 39.695 | 41.0427 | 42.3905 | 43.7383 | 39.4704 | 25.5296 | 0
2024 | 12 | 3 | 2024-12-03 | 1987 | 44.924 | 43.614 | 43.614 | 44.924 | 42.304 | 40.994 | 37.064 | 35.754 | 35.754 | 34.444 | 35.754 | 35.754 | 35.754 | 35.754 | 37.064 | 37.064 | 35.754 | 34.444 | 34.444 | 34.444 | 34.444 | 33.134 | 33.134 | 33.134 | 37.2278 | 27.7722 | 0
2024 | 12 | 4 | 2024-12-04 | 1987 | 43.076 | 40.636 | 43.076 | 40.636 | 40.636 | 43.076 | 40.636 | 40.636 | 40.636 | 43.076 | 45.516 | 45.516 | 47.956 | 47.956 | 50.396 | 47.956 | 45.516 | 40.636 | 35.756 | 38.196 | 30.876 | 28.436 | 28.436 | 28.436 | 40.7377 | 24.2623 | 0
2024 | 12 | 5 | 2024-12-05 | 1987 | 40.5188 | 39.7076 | 38.8964 | 37.274 | 39.7076 | 40.5188 | 40.5188 | 41.33 | 39.7076 | 40.9244 | 42.1412 | 43.7636 | 42.9524 | 45.386 | 46.1972 | 47.0084 | 46.1972 | 46.1972 | 47.0084 | 47.8196 | 47.8196 | 47.8196 | 48.6308 | 49.442 | 43.6453 | 21.3547 | 0
2024 | 12 | 6 | 2024-12-06 | 1987 | 47.3936 | 48.4808 | 48.4808 | 48.4808 | 48.4808 | 48.4808 | 47.3936 | 49.568 | 48.4808 | 48.4808 | 48.4808 | 48.4808 | 47.3936 | 48.4808 | 47.3936 | 47.3936 | 46.3064 | 45.2192 | 46.3064 | 45.2192 | 44.132 | 44.132 | 44.132 | 44.132 | 47.1218 | 17.8782 | 0
2024 | 12 | 7 | 2024-12-07 | 1987 | 45.932 | 46.8635 | 45.932 | 45.0005 | 44.069 | 43.1375 | 43.1375 | 43.1375 | 42.206 | 42.206 | 43.1375 | 46.8635 | 46.8635 | 49.658 | 48.7265 | 49.658 | 46.8635 | 45.932 | 45.932 | 45.0005 | 43.1375 | 45.0005 | 46.8635 | 47.795 | 45.5439 | 19.4561 | 0
2024 | 12 | 8 | 2024-12-08 | 1987 | 44.0127 | 44.564 | 44.564 | 44.0127 | 44.0127 | 42.359 | 42.9102 | 42.9102 | 42.359 | 42.359 | 42.9102 | 41.8077 | 41.2565 | 41.8077 | 42.359 | 43.4615 | 42.359 | 40.7052 | 40.7052 | 41.2565 | 40.7052 | 40.154 | 40.7052 | 40.7052 | 42.2901 | 22.7099 | 0
2024 | 12 | 9 | 2024-12-09 | 1987 | 43.7231 | 43.052 | 43.052 | 43.052 | 43.3876 | 43.3876 | 44.0587 | 44.7299 | 46.0721 | 46.0721 | 46.4077 | 46.7433 | 47.0789 | 47.0789 | 47.4144 | 47.4144 | 47.75 | 47.2466 | 46.7433 | 45.7366 | 45.7366 | 45.7366 | 45.7366 | 45.7366 | 45.5478 | 19.4522 | 0
2024 | 12 | 10 | 2024-12-10 | 1987 | 47.804 | 46.2534 | 46.2534 | 46.2534 | 44.7029 | 44.7029 | 40.0511 | 41.6017 | 40.0511 | 40.0511 | 41.6017 | 43.1523 | 43.1523 | 43.1523 | 43.1523 | 41.6017 | 41.6017 | 40.0511 | 38.5006 | 38.5006 | 38.5006 | 38.5006 | 38.5006 | 36.95 | 41.8601 | 23.1399 | 0
2024 | 12 | 11 | 2024-12-11 | 1987 | 42.953 | 42.953 | 42.4004 | 41.8478 | 41.8478 | 42.4004 | 42.953 | 41.8478 | 41.8478 | 41.8478 | 42.4004 | 42.953 | 43.5056 | 44.0582 | 44.0582 | 45.716 | 44.0582 | 42.4004 | 41.8478 | 42.4004 | 41.8478 | 40.7426 | 40.7426 | 40.19 | 42.4925 | 22.5075 | 0
2024 | 12 | 12 | 2024-12-12 | 1987 | 48.812 | 48.812 | 47.57 | 46.328 | 46.328 | 47.57 | 48.812 | 50.054 | 48.812 | 50.054 | 51.296 | 51.296 | 51.296 | 51.296 | 52.538 | 52.538 | 52.538 | 51.296 | 50.054 | 51.296 | 51.296 | 51.296 | 51.296 | 45.086 | 49.8987 | 15.1013 | 0
2024 | 12 | 13 | 2024-12-13 | 1987 | 45.806 | 41.99 | 38.174 | 40.082 | 38.174 | 38.174 | 34.358 | 38.174 | 34.358 | 38.174 | 40.082 | 43.898 | 45.806 | 45.806 | 45.806 | 45.806 | 45.806 | 45.806 | 45.806 | 47.714 | 43.898 | 47.714 | 45.806 | 45.806 | 42.626 | 22.374 | 0
2024 | 12 | 14 | 2024-12-14 | 1987 | 31.37 | 31.37 | 34.646 | 36.284 | 34.646 | 39.56 | 34.646 | 36.284 | 36.284 | 39.56 | 36.284 | 36.284 | 29.732 | 31.37 | 34.646 | 34.646 | 34.646 | 34.646 | 34.646 | 33.827 | 33.008 | 31.37 | 29.732 | 29.732 | 34.1341 | 30.8659 | 0
2024 | 12 | 15 | 2024-12-15 | 1987 | 30.4684 | 31.7595 | 33.0505 | 31.7595 | 29.1773 | 25.304 | 29.1773 | 29.1773 | 31.7595 | 31.7595 | 32.6632 | 33.4379 | 34.3416 | 36.9238 | 39.506 | 38.2149 | 38.2149 | 38.2149 | 38.2149 | 36.9238 | 38.2149 | 38.2149 | 38.2149 | 38.2149 | 34.2878 | 30.7122 | 0
2024 | 12 | 16 | 2024-12-16 | 1987 | 37.2668 | 33.7532 | 37.2668 | 33.7532 | 33.7532 | 33.7532 | 30.2396 | 26.726 | 26.726 | 26.726 | 30.2396 | 33.7532 | 40.7804 | 40.7804 | 40.7804 | 44.294 | 37.2668 | 37.2668 | 33.7532 | 30.2396 | 30.2396 | 30.2396 | 26.726 | 26.726 | 33.4604 | 31.5396 | 0
2024 | 12 | 17 | 2024-12-17 | 1987 | 27.3394 | 27.3394 | 27.3394 | 26.4975 | 26.4975 | 26.4975 | 25.6557 | 27.3394 | 23.972 | 25.6557 | 25.6557 | 29.8649 | 29.8649 | 32.3905 | 34.0742 | 34.916 | 33.2323 | 30.7068 | 30.7068 | 30.7068 | 29.8649 | 29.0231 | 29.8649 | 30.7068 | 28.988 | 36.012 | 0
2024 | 12 | 18 | 2024-12-18 | 1987 | 28.328 | 26.33 | 28.328 | 28.328 | 28.328 | 30.326 | 30.326 | 32.324 | 34.322 | 34.322 | 32.324 | 36.32 | 36.32 | 38.318 | 40.316 | 40.316 | 38.318 | 36.32 | 34.322 | 34.322 | 28.328 | 26.33 | 28.328 | 32.324 | 32.657 | 32.343 | 0
2024 | 12 | 19 | 2024-12-19 | 1987 | 37.9832 | 37.9832 | 36.6656 | 36.6656 | 36.6656 | 36.6656 | 36.6656 | 35.348 | 35.7872 | 35.7872 | 36.6656 | 37.1048 | 37.544 | 38.4224 | 39.74 | 38.8616 | 38.4224 | 37.9832 | 37.544 | 37.544 | 36.6656 | 36.2264 | 35.7872 | 35.7872 | 37.1048 | 27.8952 | 0
2024 | 12 | 20 | 2024-12-20 | 1987 | 34.394 | 36.482 | 35.438 | 35.438 | 35.96 | 35.438 | 35.96 | 35.96 | 35.438 | 37.004 | 37.004 | 38.048 | 38.57 | 38.57 | 38.57 | 38.048 | 38.57 | 38.57 | 38.57 | 39.614 | 41.18 | 41.18 | 41.18 | 40.658 | 37.7435 | 27.2565 | 0
2024 | 12 | 21 | 2024-12-21 | 1987 | 37.2226 | 31.586 | 32.9951 | 32.9951 | 32.9951 | 31.586 | 32.9951 | 35.8134 | 34.4043 | 35.8134 | 35.8134 | 37.2226 | 38.6317 | 41.45 | 41.45 | 40.0409 | 37.2226 | 34.4043 | 34.4043 | 35.8134 | 34.4043 | 32.9951 | 32.9951 | 32.9951 | 35.3437 | 29.6563 | 0
2024 | 12 | 22 | 2024-12-22 | 1987 | 34.016 | 32.216 | 32.216 | 32.216 | 34.016 | 34.016 | 32.216 | 32.216 | 32.216 | 33.116 | 34.016 | 35.816 | 36.716 | 36.716 | 38.516 | 38.516 | 36.716 | 34.916 | 34.016 | 34.916 | 34.016 | 34.016 | 33.116 | 32.216 | 34.2785 | 30.7215 | 0
2024 | 12 | 23 | 2024-12-23 | 1987 | 36.5283 | 36.5283 | 36.5283 | 36.5283 | 36.5283 | 35.7697 | 35.0111 | 35.7697 | 35.7697 | 35.0111 | 35.7697 | 37.2869 | 38.0454 | 38.804 | 38.804 | 38.0454 | 36.5283 | 36.5283 | 35.7697 | 34.2526 | 34.2526 | 33.494 | 34.2526 | 34.2526 | 36.0858 | 28.9142 | 0
2024 | 12 | 24 | 2024-12-24 | 1987 | 32.918 | 33.8638 | 33.8638 | 32.918 | 33.3909 | 33.3909 | 33.3909 | 33.3909 | 32.918 | 33.3909 | 33.8638 | 35.7555 | 36.7013 | 38.12 | 36.7013 | 37.1742 | 36.2284 | 34.3367 | 34.8096 | 33.8638 | 34.3367 | 34.3367 | 33.8638 | 32.918 | 34.4352 | 30.5648 | 0
2024 | 12 | 25 | 2024-12-25 | 1987 | 28.8572 | 28.8572 | 27.5306 | 26.204 | 26.204 | 28.8572 | 26.204 | 26.204 | 26.204 | 27.5306 | 32.837 | 35.4902 | 38.1434 | 39.47 | 38.1434 | 36.8168 | 36.8168 | 32.837 | 28.8572 | 30.1838 | 30.1838 | 28.8572 | 28.8572 | 26.204 | 30.6813 | 34.3187 | 0
2024 | 12 | 26 | 2024-12-26 | 1987 | 27.4197 | 25.9658 | 25.9658 | 25.9658 | 24.512 | 25.2389 | 25.9658 | 25.9658 | 25.9658 | 25.2389 | 25.2389 | 26.6928 | 30.3274 | 31.7812 | 33.962 | 33.962 | 33.2351 | 31.0543 | 32.5082 | 30.3274 | 30.3274 | 30.3274 | 30.3274 | 30.3274 | 28.6918 | 36.3082 | 0
2024 | 12 | 27 | 2024-12-27 | 1987 | 30.584 | 30.584 | 27.544 | 29.064 | 26.024 | 27.544 | 27.544 | 27.544 | 29.064 | 30.584 | 33.624 | 35.144 | 38.184 | 39.704 | 39.704 | 39.704 | 36.664 | 35.144 | 35.144 | 36.664 | 35.144 | 35.144 | 36.664 | 36.664 | 33.3073 | 31.6927 | 0
2024 | 12 | 28 | 2024-12-28 | 1987 | 24.689 | 24.689 | 24.689 | 22.604 | 22.604 | 24.689 | 25.7315 | 24.689 | 25.7315 | 24.689 | 27.8165 | 30.944 | 33.029 | 33.029 | 35.114 | 33.029 | 31.9865 | 31.9865 | 30.944 | 29.9015 | 29.9015 | 28.859 | 28.859 | 28.859 | 28.2943 | 36.7057 | 0
2024 | 12 | 29 | 2024-12-29 | 1987 | 40.106 | 40.106 | 38.726 | 37.346 | 35.966 | 37.346 | 35.966 | 34.586 | 33.206 | 33.206 | 34.586 | 37.346 | 42.866 | 44.246 | 45.626 | 44.246 | 41.486 | 42.866 | 40.106 | 40.106 | 40.106 | 38.726 | 38.726 | 37.346 | 38.956 | 26.044 | 0
2024 | 12 | 30 | 2024-12-30 | 1987 | 41.8294 | 41.8294 | 41.0526 | 41.0526 | 40.2758 | 40.2758 | 39.4991 | 38.7223 | 36.392 | 37.9455 | 40.2758 | 43.3829 | 45.7132 | 45.7132 | 46.49 | 45.7132 | 44.1597 | 41.0526 | 41.0526 | 41.0526 | 39.4991 | 40.2758 | 40.2758 | 39.4991 | 41.3763 | 23.6237 | 0
2024 | 12 | 31 | 2024-12-31 | 1987 | 35.924 | 35.924 | 36.401 | 35.447 | 35.447 | 34.97 | 35.447 | 35.924 | 35.447 | 35.924 | 36.878 | 37.832 | 38.786 | 39.74 | 39.74 | 39.74 | 38.309 | 35.924 | 34.97 | 35.447 | 35.447 | 35.924 | 35.924 | 34.97 | 36.5202 | 28.4798 | 0
2025 | 1 | 1 | 2025-01-01 | 1987 | 34.8867 | 33.62 | 33.62 | 33.62 | 34.8867 | 36.1535 | 39.9537 | 37.4202 | 37.4202 | 39.9537 | 39.9537 | 42.4873 | 43.754 | 36.1535 | 37.4202 | 37.4202 | 36.1535 | 36.1535 | 36.1535 | 36.1535 | 36.1535 | 34.8867 | 36.1535 | 36.1535 | 36.9452 | 28.0548 | 0
2025 | 1 | 2 | 2025-01-02 | 1987 | 33.44 | 34.577 | 33.44 | 33.44 | 34.577 | 33.44 | 33.44 | 33.44 | 34.577 | 34.577 | 34.577 | 37.988 | 39.125 | 36.851 | 37.988 | 36.851 | 36.851 | 39.125 | 40.262 | 39.125 | 37.988 | 35.714 | 34.577 | 34.577 | 35.8561 | 29.1439 | 0
2025 | 1 | 3 | 2025-01-03 | 1987 | 34.3625 | 34.3625 | 39.29 | 37.6475 | 37.6475 | 36.005 | 36.005 | 36.005 | 34.3625 | 34.3625 | 34.3625 | 36.005 | 36.005 | 39.29 | 39.29 | 37.6475 | 36.005 | 34.3625 | 34.3625 | 32.72 | 34.3625 | 34.3625 | 34.3625 | 34.3625 | 35.7313 | 29.2688 | 0
2025 | 1 | 4 | 2025-01-04 | 1987 | 38.174 | 37.148 | 37.148 | 37.148 | 36.122 | 36.122 | 35.096 | 37.148 | 36.122 | 36.122 | 36.122 | 38.174 | 38.174 | 40.226 | 40.226 | 40.226 | 40.226 | 39.2 | 38.174 | 35.096 | 34.07 | 34.07 | 35.096 | 33.044 | 37.0198 | 27.9803 | 0
2025 | 1 | 5 | 2025-01-05 | 1987 | 43.3014 | 39.8531 | 42.152 | 41.0026 | 36.4049 | 36.4049 | 34.106 | 37.5543 | 37.5543 | 35.2554 | 42.152 | 41.0026 | 42.152 | 43.3014 | 46.7497 | 50.198 | 49.0486 | 44.4509 | 43.3014 | 41.0026 | 41.0026 | 42.152 | 42.152 | 36.4049 | 41.1941 | 23.8059 | 0
2025 | 1 | 6 | 2025-01-06 | 1987 | 47.0415 | 44.9944 | 45.6767 | 45.6767 | 45.6767 | 46.3591 | 45.6767 | 44.9944 | 44.312 | 44.9944 | 46.3591 | 47.0415 | 48.4062 | 49.5662 | 50.658 | 51.818 | 51.818 | 50.4533 | 49.0885 | 48.4062 | 49.0885 | 49.0885 | 48.4062 | 47.7238 | 47.6385 | 17.3615 | 0
2025 | 1 | 7 | 2025-01-07 | 1987 | 47.6669 | 46.7655 | 46.7655 | 46.7655 | 46.7655 | 45.8642 | 45.8642 | 45.8642 | 43.16 | 44.0614 | 45.8642 | 46.7655 | 48.5683 | 50.3711 | 53.9766 | 54.878 | 53.9766 | 53.0752 | 52.1738 | 53.0752 | 49.4697 | 48.5683 | 50.3711 | 51.2725 | 48.8312 | 16.1688 | 0
2025 | 1 | 8 | 2025-01-08 | 1987 | 42.8286 | 43.6587 | 44.4888 | 41.9985 | 41.1684 | 41.9985 | 41.1684 | 38.678 | 39.5081 | 41.9985 | 41.9985 | 45.3189 | 46.9792 | 51.1298 | 51.9599 | 52.79 | 51.1298 | 47.8093 | 49.4695 | 49.4695 | 48.6394 | 47.8093 | 48.6394 | 48.6394 | 45.8032 | 19.1968 | 0
2025 | 1 | 9 | 2025-01-09 | 1987 | 38.0988 | 38.0988 | 36.6546 | 37.3767 | 35.9325 | 35.9325 | 33.044 | 34.4882 | 35.2104 | 35.9325 | 38.0988 | 40.9873 | 43.8758 | 43.8758 | 45.32 | 42.4315 | 41.7094 | 41.7094 | 41.7094 | 42.4315 | 42.4315 | 41.7094 | 42.4315 | 42.4315 | 39.6634 | 25.3366 | 0
2025 | 1 | 10 | 2025-01-10 | 1987 | 42.7002 | 42.7002 | 42.0636 | 42.0636 | 42.0636 | 42.0636 | 41.4271 | 40.154 | 41.4271 | 42.0636 | 43.3367 | 43.9733 | 44.6098 | 45.8829 | 46.5195 | 45.8829 | 47.156 | 47.156 | 46.5195 | 46.5195 | 45.8829 | 46.5195 | 47.156 | 45.8829 | 44.2385 | 20.7615 | 0
2025 | 1 | 11 | 2025-01-11 | 1987 | 41.36 | 41.909 | 42.458 | 41.909 | 41.909 | 42.458 | 42.458 | 41.909 | 41.909 | 42.458 | 43.007 | 43.556 | 43.556 | 44.105 | 46.85 | 46.85 | 46.85 | 44.654 | 45.203 | 44.654 | 45.203 | 43.556 | 43.556 | 41.909 | 43.5102 | 21.4898 | 0
2025 | 1 | 12 | 2025-01-12 | 1987 | 49.451 | 49.451 | 51.494 | 48.4295 | 47.408 | 46.3865 | 46.3865 | 46.3865 | 46.3865 | 46.3865 | 46.3865 | 47.408 | 47.408 | 48.4295 | 49.451 | 47.408 | 48.4295 | 47.408 | 46.3865 | 43.322 | 44.3435 | 44.3435 | 44.3435 | 43.322 | 46.9398 | 18.0602 | 0
2025 | 1 | 13 | 2025-01-13 | 1987 | 54.0455 | 52.691 | 52.691 | 52.691 | 52.691 | 51.3365 | 51.3365 | 49.982 | 49.982 | 49.982 | 51.3365 | 52.691 | 54.0455 | 55.4 | 55.4 | 55.4 | 51.3365 | 48.6275 | 45.9185 | 44.564 | 44.564 | 44.564 | 44.564 | 44.564 | 50.4335 | 14.5665 | 0
2025 | 1 | 14 | 2025-01-14 | 1987 | 42.568 | 43.38 | 44.192 | 45.004 | 44.192 | 45.004 | 45.004 | 45.004 | 45.004 | 45.004 | 45.816 | 45.816 | 47.44 | 49.064 | 49.064 | 49.064 | 47.44 | 45.816 | 45.004 | 43.38 | 43.38 | 42.568 | 42.568 | 41.756 | 45.1055 | 19.8945 | 0
2025 | 1 | 15 | 2025-01-15 | 1987 | 42.9424 | 39.9249 | 39.9249 | 36.9075 | 35.3987 | 36.9075 | 38.4162 | 35.3987 | 33.89 | 36.9075 | 41.4336 | 44.4511 | 45.9598 | 48.9773 | 50.486 | 48.9773 | 48.9773 | 47.4685 | 45.9598 | 47.4685 | 41.4336 | 45.9598 | 44.4511 | 44.4511 | 42.628 | 22.372 | 0
2025 | 1 | 16 | 2025-01-16 | 1987 | 34.5988 | 34.5988 | 33.4085 | 32.2182 | 31.028 | 31.028 | 31.028 | 32.2182 | 33.4085 | 34.5988 | 35.789 | 38.1695 | 39.3597 | 40.55 | 40.55 | 40.55 | 40.55 | 39.3597 | 39.3597 | 39.3597 | 39.3597 | 39.3597 | 39.3597 | 39.3597 | 36.6321 | 28.3679 | 0
2025 | 1 | 17 | 2025-01-17 | 1987 | 32.873 | 31.712 | 31.712 | 31.712 | 32.873 | 32.873 | 31.712 | 32.873 | 32.873 | 32.873 | 35.195 | 35.195 | 37.517 | 38.678 | 38.678 | 38.678 | 37.517 | 37.517 | 35.195 | 36.356 | 35.195 | 34.034 | 35.195 | 34.034 | 34.7112 | 30.2888 | 0
2025 | 1 | 18 | 2025-01-18 | 1987 | 38.138 | 36.329 | 34.52 | 36.329 | 36.329 | 36.329 | 38.138 | 39.947 | 41.756 | 41.756 | 43.565 | 45.374 | 45.374 | 45.374 | 45.374 | 45.374 | 43.565 | 41.756 | 41.756 | 39.947 | 41.756 | 41.756 | 41.756 | 41.756 | 41.0022 | 23.9977 | 0
2025 | 1 | 19 | 2025-01-19 | 1987 | 37.568 | 37.568 | 36.296 | 35.024 | 36.296 | 36.296 | 36.296 | 35.024 | 36.296 | 36.296 | 37.568 | 38.84 | 40.112 | 40.112 | 42.656 | 40.112 | 38.84 | 38.84 | 36.296 | 35.024 | 33.752 | 33.752 | 32.48 | 31.208 | 36.773 | 28.227 | 0
2025 | 1 | 20 | 2025-01-20 | 1987 | 31.6991 | 32.4397 | 30.9586 | 30.9586 | 30.218 | 30.9586 | 30.9586 | 30.218 | 31.6991 | 31.6991 | 36.1426 | 38.3643 | 38.3643 | 39.8454 | 39.8454 | 40.586 | 38.3643 | 36.8831 | 35.402 | 34.6614 | 34.6614 | 33.1803 | 32.4397 | 32.4397 | 34.2911 | 30.7089 | 0
2025 | 1 | 21 | 2025-01-21 | 1987 | 38.7176 | 39.5348 | 37.9004 | 37.9004 | 39.5348 | 38.7176 | 38.7176 | 37.0832 | 37.0832 | 36.266 | 37.0832 | 37.0832 | 38.7176 | 40.352 | 41.9864 | 42.8036 | 42.8036 | 44.438 | 44.438 | 41.1692 | 40.352 | 40.352 | 41.9864 | 40.352 | 39.8072 | 25.1928 | 0
2025 | 1 | 22 | 2025-01-22 | 1987 | 36.3524 | 36.9332 | 36.9332 | 36.3524 | 34.61 | 35.7716 | 36.9332 | 37.514 | 38.0948 | 38.6756 | 39.8372 | 41.5796 | 41.5796 | 42.7412 | 43.322 | 43.322 | 43.322 | 42.1604 | 40.9988 | 40.9988 | 40.9988 | 41.5796 | 41.5796 | 40.9988 | 39.7162 | 25.2838 | 0
2025 | 1 | 23 | 2025-01-23 | 1987 | 37.004 | 35.708 | 34.412 | 35.708 | 34.412 | 34.412 | 33.116 | 34.412 | 33.116 | 33.116 | 34.412 | 34.412 | 35.708 | 39.596 | 40.892 | 43.484 | 42.188 | 39.596 | 38.3 | 37.004 | 35.708 | 34.412 | 34.412 | 35.708 | 36.302 | 28.698 | 0
2025 | 1 | 24 | 2025-01-24 | 1987 | 31.256 | 26.852 | 26.852 | 26.852 | 29.054 | 29.054 | 29.054 | 33.458 | 29.054 | 31.256 | 33.458 | 33.458 | 35.66 | 40.064 | 37.862 | 37.862 | 35.66 | 33.458 | 31.256 | 26.852 | 26.852 | 29.054 | 26.852 | 26.852 | 31.1642 | 33.8357 | 0
2025 | 1 | 25 | 2025-01-25 | 1987 | 40.2003 | 40.2003 | 37.8731 | 40.2003 | 40.2003 | 40.2003 | 40.2003 | 37.8731 | 35.546 | 40.2003 | 40.2003 | 42.5274 | 42.5274 | 42.5274 | 44.8546 | 51.836 | 51.836 | 49.5089 | 49.5089 | 47.1817 | 47.1817 | 44.8546 | 42.5274 | 42.5274 | 43.0122 | 21.9878 | 0
2025 | 1 | 26 | 2025-01-26 | 1987 | 41.2623 | 38.6729 | 38.6729 | 38.6729 | 38.6729 | 36.0834 | 33.494 | 38.6729 | 36.0834 | 33.494 | 33.494 | 36.0834 | 36.0834 | 38.6729 | 38.6729 | 38.6729 | 41.2623 | 49.0306 | 51.62 | 51.62 | 51.62 | 51.62 | 49.0306 | 46.4411 | 41.1544 | 23.8456 | 0
2025 | 1 | 27 | 2025-01-27 | 1987 | 44.5133 | 45.5524 | 45.5524 | 44.5133 | 45.5524 | 42.4351 | 42.4351 | 41.396 | 45.5524 | 43.4742 | 45.5524 | 49.7087 | 52.826 | 52.826 | 49.7087 | 46.5915 | 46.5915 | 46.5915 | 46.5915 | 46.5915 | 46.5915 | 45.5524 | 45.5524 | 45.5524 | 46.1585 | 18.8415 | 0
2025 | 1 | 28 | 2025-01-28 | 1987 | 52.5245 | 55.508 | 55.508 | 55.508 | 46.5575 | 43.574 | 46.5575 | 46.5575 | 46.5575 | 49.541 | 52.5245 | 52.5245 | 52.5245 | 55.508 | 52.5245 | 49.541 | 49.541 | 49.541 | 49.541 | 46.5575 | 49.541 | 49.541 | 49.541 | 46.5575 | 50.1626 | 14.8374 | 0
2025 | 1 | 29 | 2025-01-29 | 1987 | 45.05 | 45.05 | 46.862 | 45.956 | 47.768 | 46.862 | 45.05 | 45.956 | 45.05 | 45.05 | 46.862 | 47.768 | 48.674 | 50.486 | 53.204 | 51.392 | 53.204 | 51.392 | 50.486 | 50.486 | 51.392 | 51.392 | 51.392 | 52.298 | 48.7118 | 16.2883 | 0
2025 | 1 | 30 | 2025-01-30 | 1987 | 49.164 | 50.234 | 45.954 | 44.884 | 42.744 | 42.744 | 42.744 | 41.674 | 41.674 | 41.674 | 43.814 | 45.954 | 47.024 | 45.954 | 43.814 | 43.814 | 41.674 | 40.604 | 40.604 | 41.674 | 40.604 | 40.604 | 41.674 | 41.674 | 43.4573 | 21.5427 | 0
2025 | 1 | 31 | 2025-01-31 | 1987 | 45.4856 | 40.1432 | 37.472 | 37.472 | 37.472 | 40.1432 | 42.8144 | 40.1432 | 42.8144 | 45.4856 | 48.1568 | 48.1568 | 50.828 | 50.828 | 42.8144 | 42.8144 | 42.8144 | 42.8144 | 42.8144 | 40.1432 | 40.1432 | 40.1432 | 40.1432 | 40.1432 | 42.5918 | 22.4082 | 0
2025 | 2 | 1 | 2025-02-01 | 1987 | 34.178 | 37.0482 | 44.2236 | 49.964 | 47.0938 | 44.2236 | 41.3535 | 39.9184 | 39.9184 | 39.9184 | 39.9184 | 41.3535 | 42.7885 | 42.7885 | 44.2236 | 42.7885 | 42.7885 | 39.9184 | 38.4833 | 38.4833 | 39.9184 | 39.9184 | 37.0482 | 37.0482 | 41.0545 | 23.9455 | 0
2025 | 2 | 2 | 2025-02-02 | 1987 | 38.6924 | 35.4092 | 35.4092 | 35.4092 | 32.126 | 35.4092 | 32.126 | 32.126 | 32.126 | 35.4092 | 41.9756 | 45.2588 | 45.2588 | 48.542 | 48.542 | 48.542 | 48.542 | 45.2588 | 41.9756 | 41.9756 | 41.9756 | 41.9756 | 41.9756 | 41.9756 | 40.334 | 24.666 | 0
2025 | 2 | 3 | 2025-02-03 | 1987 | 38.354 | 38.354 | 39.4651 | 39.4651 | 39.4651 | 39.4651 | 38.354 | 38.354 | 39.4651 | 39.4651 | 39.4651 | 42.7984 | 47.2427 | 49.4649 | 50.576 | 50.576 | 46.1316 | 45.0205 | 46.1316 | 46.1316 | 46.1316 | 45.0205 | 43.9095 | 43.9095 | 43.0298 | 21.9702 | 0
2025 | 2 | 4 | 2025-02-04 | 1987 | 40.298 | 40.298 | 40.298 | 40.298 | 40.298 | 42.395 | 44.492 | 44.492 | 44.492 | 44.492 | 44.492 | 48.686 | 46.589 | 48.686 | 52.88 | 44.492 | 42.395 | 42.395 | 42.395 | 42.395 | 40.298 | 40.298 | 40.298 | 40.298 | 43.2687 | 21.7313 | 0
2025 | 2 | 5 | 2025-02-05 | 1987 | 44.495 | 42.506 | 45.821 | 45.821 | 43.832 | 43.832 | 42.506 | 41.18 | 42.506 | 41.843 | 43.832 | 46.484 | 48.473 | 49.799 | 50.462 | 50.462 | 53.114 | 53.114 | 48.473 | 49.799 | 47.147 | 45.821 | 47.147 | 47.147 | 46.484 | 18.516 | 0
2025 | 2 | 6 | 2025-02-06 | 1987 | 45.0896 | 43.7288 | 39.6464 | 37.6052 | 39.6464 | 38.966 | 35.564 | 35.564 | 38.2856 | 36.2444 | 38.2856 | 41.6876 | 43.7288 | 45.0896 | 47.1308 | 49.172 | 49.172 | 48.4916 | 46.4504 | 45.0896 | 45.77 | 43.7288 | 43.7288 | 40.3268 | 42.4247 | 22.5753 | 0
2025 | 2 | 7 | 2025-02-07 | 1987 | 40.1551 | 38.6833 | 37.9474 | 37.9474 | 35.7398 | 36.4756 | 36.4756 | 34.268 | 34.268 | 34.268 | 35.7398 | 38.4625 | 41.1117 | 43.8345 | 45.3062 | 46.0421 | 45.3062 | 46.778 | 46.0421 | 43.0986 | 43.8345 | 43.8345 | 43.0986 | 43.0986 | 40.4923 | 24.5077 | 0
2025 | 2 | 8 | 2025-02-08 | 1987 | 33.53 | 31.766 | 31.766 | 31.766 | 30.884 | 31.766 | 32.648 | 34.412 | 35.735 | 34.853 | 33.53 | 35.294 | 37.058 | 37.94 | 37.058 | 38.822 | 39.704 | 37.499 | 38.381 | 38.381 | 37.94 | 36.617 | 36.176 | 36.176 | 35.4042 | 29.5957 | 0
2025 | 2 | 9 | 2025-02-09 | 1987 | 39.7871 | 38.9909 | 38.1948 | 38.1948 | 34.214 | 36.6025 | 34.214 | 35.0102 | 35.0102 | 35.0102 | 35.0102 | 38.9909 | 40.5832 | 40.5832 | 42.9717 | 44.564 | 43.7678 | 39.7871 | 38.9909 | 38.9909 | 36.6025 | 37.3986 | 36.6025 | 35.8063 | 38.1616 | 26.8384 | 0
2025 | 2 | 10 | 2025-02-10 | 1987 | 36.0957 | 36.0957 | 35.4505 | 34.8052 | 35.4505 | 35.4505 | 34.16 | 36.0957 | 36.0957 | 35.4505 | 36.7409 | 39.3218 | 41.2575 | 42.548 | 41.2575 | 41.2575 | 41.9028 | 39.3218 | 38.6766 | 40.6123 | 39.9671 | 39.9671 | 39.9671 | 39.3218 | 38.2196 | 26.7804 | 0
2025 | 2 | 11 | 2025-02-11 | 1987 | 44.0338 | 44.0338 | 44.0338 | 45.086 | 45.086 | 36.6685 | 35.6164 | 34.5642 | 33.512 | 33.512 | 33.512 | 34.5642 | 37.7207 | 38.7729 | 39.8251 | 37.7207 | 40.8773 | 40.8773 | 37.7207 | 38.7729 | 36.6685 | 37.7207 | 37.7207 | 36.6685 | 38.5537 | 26.4463 | 0
2025 | 2 | 12 | 2025-02-12 | 1987 | 33.8692 | 33.8692 | 33.8692 | 32.5746 | 32.5746 | 33.8692 | 33.8692 | 35.1638 | 35.1638 | 37.7531 | 40.3423 | 41.6369 | 41.6369 | 46.8154 | 48.11 | 41.6369 | 41.6369 | 36.4585 | 35.1638 | 33.8692 | 35.1638 | 32.5746 | 31.28 | 32.5746 | 36.7282 | 28.2718 | 0
2025 | 2 | 13 | 2025-02-13 | 1987 | 46.1075 | 47.975 | 40.505 | 46.1075 | 38.6375 | 38.6375 | 40.505 | 40.505 | 42.3725 | 46.1075 | 47.975 | 51.71 | 51.71 | 51.71 | 49.8425 | 49.8425 | 46.1075 | 46.1075 | 42.3725 | 40.505 | 38.6375 | 38.6375 | 36.77 | 36.77 | 44.0066 | 20.9934 | 0
2025 | 2 | 14 | 2025-02-14 | 1987 | 39.308 | 39.308 | 39.308 | 39.308 | 39.308 | 38.288 | 37.268 | 36.248 | 37.268 | 40.328 | 41.348 | 43.388 | 44.408 | 44.408 | 44.408 | 45.428 | 44.408 | 44.408 | 43.388 | 41.348 | 41.348 | 42.368 | 41.348 | 43.388 | 41.3055 | 23.6945 | 0
2025 | 2 | 15 | 2025-02-15 | 1987 | 45.878 | 45.878 | 47.624 | 47.624 | 45.878 | 47.624 | 44.132 | 40.64 | 40.64 | 40.64 | 38.894 | 44.132 | 38.894 | 42.386 | 44.132 | 47.624 | 51.116 | 47.624 | 45.878 | 38.894 | 38.894 | 38.894 | 37.148 | 37.148 | 43.259 | 21.741 | 0
2025 | 2 | 16 | 2025-02-16 | 1987 | 45.5945 | 45.5945 | 45.5945 | 45.5945 | 45.5945 | 43.556 | 43.556 | 43.556 | 45.5945 | 43.556 | 45.5945 | 45.5945 | 47.633 | 49.6715 | 49.6715 | 49.6715 | 51.71 | 49.6715 | 45.5945 | 45.5945 | 43.556 | 45.5945 | 45.5945 | 43.556 | 46.1041 | 18.8959 | 0
2025 | 2 | 17 | 2025-02-17 | 1987 | 47.309 | 45.2372 | 41.0936 | 39.0218 | 41.0936 | 41.0936 | 36.95 | 41.0936 | 41.0936 | 45.2372 | 49.3808 | 53.5244 | 47.309 | 51.4526 | 55.5962 | 57.668 | 53.5244 | 51.4526 | 47.309 | 45.2372 | 43.1654 | 43.1654 | 41.0936 | 36.95 | 45.6688 | 19.3312 | 0
2025 | 2 | 18 | 2025-02-18 | 1987 | 41.8838 | 41.8838 | 40.874 | 41.8838 | 41.8838 | 41.8838 | 42.8936 | 42.8936 | 43.9034 | 43.9034 | 44.9132 | 46.9328 | 48.9524 | 49.9622 | 49.9622 | 50.972 | 50.972 | 50.972 | 50.972 | 49.9622 | 48.9524 | 47.9426 | 48.9524 | 47.9426 | 46.3438 | 18.6562 | 0
2025 | 2 | 19 | 2025-02-19 | 1987 | 39.038 | 41.216 | 41.216 | 41.216 | 41.216 | 41.216 | 41.216 | 41.216 | 41.216 | 41.216 | 43.394 | 43.394 | 45.572 | 47.75 | 49.928 | 49.928 | 49.928 | 47.75 | 47.75 | 45.572 | 47.75 | 43.394 | 45.572 | 45.572 | 44.3015 | 20.6985 | 0
2025 | 2 | 20 | 2025-02-20 | 1987 | 49.3031 | 46.5774 | 46.5774 | 43.8517 | 43.8517 | 43.8517 | 41.126 | 41.126 | 43.8517 | 41.126 | 43.8517 | 49.3031 | 57.4803 | 60.206 | 60.206 | 60.206 | 60.206 | 57.4803 | 57.4803 | 54.7546 | 54.7546 | 52.0289 | 43.8517 | 46.5774 | 49.9846 | 15.0154 | 0
2025 | 2 | 21 | 2025-02-21 | 1987 | 59.576 | 56.3154 | 56.3154 | 56.3154 | 53.0549 | 56.3154 | 56.3154 | 56.3154 | 56.3154 | 56.3154 | 56.3154 | 49.7943 | 53.0549 | 56.3154 | 59.576 | 59.576 | 49.7943 | 49.7943 | 46.5337 | 43.2731 | 40.0126 | 43.2731 | 43.2731 | 36.752 | 52.1039 | 12.8961 | 0
2025 | 2 | 22 | 2025-02-22 | 1987 | 38.336 | 38.336 | 39.992 | 36.68 | 38.336 | 39.164 | 39.992 | 39.992 | 41.648 | 43.304 | 43.304 | 48.272 | 48.272 | 49.928 | 48.272 | 44.96 | 48.272 | 48.272 | 43.304 | 44.96 | 46.616 | 46.616 | 46.616 | 44.96 | 43.6835 | 21.3165 | 0
2025 | 2 | 23 | 2025-02-23 | 1987 | 44.486 | 43.634 | 43.634 | 42.782 | 41.93 | 41.078 | 41.078 | 41.078 | 40.226 | 41.078 | 44.486 | 47.042 | 51.302 | 52.154 | 53.006 | 53.006 | 53.006 | 50.45 | 48.746 | 47.042 | 47.042 | 46.19 | 45.338 | 42.782 | 45.9415 | 19.0585 | 0
2025 | 2 | 24 | 2025-02-24 | 1987 | 42.3346 | 40.4523 | 41.3934 | 41.3934 | 41.3934 | 40.4523 | 38.57 | 38.57 | 40.4523 | 43.2757 | 47.0403 | 48.9226 | 50.8049 | 50.8049 | 51.746 | 51.746 | 49.8637 | 48.9226 | 46.0991 | 44.2169 | 43.2757 | 43.2757 | 41.3934 | 41.3934 | 44.4914 | 20.5086 | 0
2025 | 2 | 25 | 2025-02-25 | 1987 | 47.0603 | 47.6316 | 45.9178 | 45.3465 | 44.204 | 44.7753 | 44.204 | 44.7753 | 45.3465 | 47.6316 | 50.4879 | 52.2017 | 52.7729 | 53.9155 | 54.4867 | 55.058 | 55.058 | 53.3442 | 50.4879 | 49.9166 | 48.7741 | 48.7741 | 48.7741 | 48.2028 | 49.1311 | 15.8689 | 0
2025 | 2 | 26 | 2025-02-26 | 1987 | 43.5968 | 43.5968 | 42.9296 | 41.5952 | 40.928 | 42.9296 | 42.2624 | 42.2624 | 42.9296 | 44.264 | 47.6 | 48.9344 | 50.2688 | 50.936 | 50.936 | 50.936 | 50.936 | 50.936 | 50.936 | 49.6016 | 48.9344 | 48.2672 | 48.2672 | 48.2672 | 46.7938 | 18.2062 | 0
2025 | 2 | 27 | 2025-02-27 | 1987 | 50.084 | 48.744 | 48.744 | 44.724 | 43.384 | 43.384 | 43.384 | 43.384 | 44.724 | 44.724 | 47.404 | 48.744 | 48.744 | 51.424 | 54.104 | 51.424 | 50.084 | 48.744 | 47.404 | 46.064 | 44.724 | 43.384 | 42.044 | 43.384 | 46.7898 | 18.2102 | 0
2025 | 2 | 28 | 2025-02-28 | 1987 | 52.1 | 52.1 | 50.024 | 52.1 | 50.024 | 50.024 | 50.024 | 47.948 | 50.024 | 52.1 | 56.252 | 52.1 | 54.176 | 52.1 | 54.176 | 50.024 | 50.024 | 54.176 | 60.404 | 58.328 | 58.328 | 58.328 | 58.328 | 58.328 | 53.3975 | 11.6025 | 0
2025 | 3 | 1 | 2025-03-01 | 1987 | 48.9894 | 48.4186 | 47.8477 | 47.8477 | 48.4186 | 48.4186 | 46.706 | 47.2769 | 47.2769 | 49.5603 | 50.702 | 50.1311 | 50.1311 | 50.1311 | 50.702 | 49.5603 | 49.5603 | 49.5603 | 49.5603 | 48.9894 | 48.9894 | 48.9894 | 48.9894 | 48.9894 | 48.9894 | 16.0106 | 0
2025 | 3 | 2 | 2025-03-02 | 1987 | 49.856 | 49.856 | 49.856 | 50.4905 | 50.4905 | 50.4905 | 50.4905 | 50.4905 | 51.125 | 52.394 | 52.394 | 52.394 | 52.394 | 53.663 | 54.2975 | 54.2975 | 54.932 | 54.932 | 54.932 | 54.2975 | 54.2975 | 53.663 | 53.663 | 54.2975 | 52.4997 | 12.5003 | 0
2025 | 3 | 3 | 2025-03-03 | 1987 | 42.692 | 49.2665 | 47.075 | 49.2665 | 49.2665 | 49.2665 | 49.2665 | 49.2665 | 49.2665 | 51.458 | 51.458 | 51.458 | 51.458 | 49.2665 | 49.2665 | 49.2665 | 51.458 | 51.458 | 51.458 | 49.2665 | 49.2665 | 49.2665 | 49.2665 | 49.2665 | 49.5404 | 15.4596 | 0
2025 | 3 | 4 | 2025-03-04 | 1987 | 40.844 | 40.844 | 41.36 | 40.844 | 40.586 | 40.586 | 41.102 | 41.876 | 41.876 | 42.392 | 42.65 | 41.618 | 42.392 | 43.682 | 43.682 | 43.424 | 44.456 | 42.908 | 42.134 | 41.876 | 41.36 | 41.36 | 41.36 | 41.102 | 41.9297 | 23.0703 | 0
2025 | 3 | 5 | 2025-03-05 | 1987 | 48.326 | 47.672 | 48.326 | 47.018 | 47.018 | 47.672 | 47.672 | 48.326 | 48.98 | 48.98 | 48.98 | 48.98 | 48.98 | 49.634 | 49.634 | 50.288 | 49.634 | 49.634 | 46.364 | 46.364 | 45.71 | 45.71 | 45.056 | 44.402 | 47.89 | 17.11 | 0
2025 | 3 | 6 | 2025-03-06 | 1987 | 47.3885 | 48.7055 | 48.047 | 48.047 | 47.3885 | 46.73 | 47.3885 | 46.73 | 47.3885 | 48.047 | 48.047 | 48.047 | 50.0225 | 51.998 | 49.364 | 49.364 | 49.364 | 48.047 | 47.3885 | 46.0715 | 46.0715 | 44.7545 | 44.7545 | 44.096 | 47.6354 | 17.3646 | 0
2025 | 3 | 7 | 2025-03-07 | 1987 | 43.754 | 43.0772 | 43.0772 | 42.4004 | 43.0772 | 41.7236 | 41.0468 | 40.37 | 42.062 | 43.754 | 46.4612 | 47.138 | 49.8452 | 51.8756 | 53.2292 | 53.906 | 52.5524 | 52.5524 | 49.1684 | 49.1684 | 47.8148 | 48.4916 | 48.4916 | 46.4612 | 46.7291 | 18.2709 | 0
2025 | 3 | 8 | 2025-03-08 | 1987 | 45.6842 | 44.8435 | 44.0028 | 44.0028 | 42.3214 | 42.3214 | 40.64 | 44.0028 | 45.6842 | 48.2064 | 49.0471 | 51.5692 | 54.0913 | 54.932 | 54.0913 | 52.4099 | 49.8878 | 48.2064 | 47.3656 | 47.3656 | 46.5249 | 46.5249 | 46.5249 | 47.3656 | 47.4007 | 17.5993 | 0
2025 | 3 | 9 | 2025-03-09 | 1987 | 47.2151 | 43.6074 | 36.392 | 36.392 | 39.9997 | 39.9997 | 39.9997 | 43.6074 | 47.2151 | 54.4306 | 58.0383 | 61.646 | 61.646 | 61.646 | 58.0383 | 61.646 | 58.0383 | 58.0383 | 54.4306 | 47.2151 | 47.2151 | 43.6074 | 39.9997 | 36.392 | 49.019 | 15.981 | 0
2025 | 3 | 10 | 2025-03-10 | 1987 | 36.554 | 36.554 | 38.7185 | 38.7185 | 40.883 | 40.883 | 40.883 | 43.0475 | 45.212 | 47.3765 | 49.541 | 51.7055 | 56.0345 | 58.199 | 64.6925 | 69.0215 | 71.186 | 66.857 | 62.528 | 58.199 | 56.0345 | 58.199 | 53.87 | 51.7055 | 51.5251 | 13.4749 | 0
2025 | 3 | 11 | 2025-03-11 | 1987 | 52.52 | 48.794 | 45.068 | 45.068 | 48.794 | 52.52 | 41.342 | 45.068 | 48.794 | 52.52 | 59.972 | 67.424 | 71.15 | 52.52 | 52.52 | 52.52 | 56.246 | 56.246 | 59.972 | 56.246 | 56.246 | 52.52 | 56.246 | 52.52 | 53.4515 | 11.5485 | 0
2025 | 3 | 12 | 2025-03-12 | 1987 | 42.3905 | 42.3905 | 42.3905 | 42.3905 | 39.452 | 42.3905 | 42.3905 | 45.329 | 45.329 | 45.329 | 45.329 | 51.206 | 54.1445 | 57.083 | 60.0215 | 60.0215 | 62.96 | 60.0215 | 60.0215 | 57.083 | 48.2675 | 48.2675 | 48.2675 | 48.2675 | 49.6143 | 15.3857 | 0
2025 | 3 | 13 | 2025-03-13 | 1987 | 58.388 | 55.712 | 58.388 | 53.036 | 55.712 | 53.036 | 53.036 | 53.036 | 55.712 | 55.712 | 58.388 | 58.388 | 63.74 | 66.416 | 58.388 | 58.388 | 47.684 | 53.036 | 50.36 | 47.684 | 47.684 | 47.684 | 45.008 | 42.332 | 54.0395 | 10.9605 | 0
2025 | 3 | 14 | 2025-03-14 | 1987 | 51.6272 | 52.7828 | 52.7828 | 52.7828 | 51.6272 | 49.316 | 50.4716 | 50.4716 | 50.4716 | 51.6272 | 52.7828 | 53.9384 | 53.9384 | 56.2496 | 59.7164 | 60.872 | 59.7164 | 59.7164 | 57.4052 | 56.2496 | 52.7828 | 51.6272 | 49.316 | 50.4716 | 53.6976 | 11.3024 | 0
2025 | 3 | 15 | 2025-03-15 | 1987 | 49.154 | 48.704 | 48.704 | 48.704 | 48.704 | 48.479 | 48.479 | 48.254 | 48.479 | 48.7715 | 49.0865 | 49.379 | 49.604 | 50.279 | 50.729 | 51.179 | 51.404 | 50.729 | 50.054 | 50.054 | 49.829 | 49.154 | 49.154 | 49.154 | 49.4259 | 15.5741 | 0
2025 | 3 | 16 | 2025-03-16 | 1987 | 46.5404 | 45.7196 | 45.7196 | 44.8988 | 44.8988 | 44.8988 | 44.8988 | 44.078 | 44.078 | 44.8988 | 45.7196 | 49.0028 | 49.8236 | 51.4652 | 52.286 | 51.4652 | 49.8236 | 49.8236 | 46.5404 | 45.7196 | 45.7196 | 45.7196 | 45.7196 | 45.7196 | 46.8824 | 18.1176 | 0
2025 | 3 | 17 | 2025-03-17 | 1987 | 41.234 | 41.234 | 41.234 | 43.34 | 45.446 | 43.34 | 41.234 | 41.234 | 43.34 | 43.34 | 45.446 | 49.658 | 49.658 | 55.976 | 53.87 | 55.976 | 49.658 | 49.658 | 45.446 | 41.234 | 41.234 | 37.022 | 34.916 | 34.916 | 44.5685 | 20.4315 | 0
2025 | 3 | 18 | 2025-03-18 | 1987 | 41.2569 | 43.1878 | 43.1878 | 43.1878 | 41.2569 | 39.326 | 39.326 | 39.326 | 39.326 | 41.2569 | 43.1878 | 48.9805 | 52.8424 | 54.7733 | 58.6351 | 60.566 | 50.9115 | 47.0496 | 45.1187 | 43.1878 | 43.1878 | 43.1878 | 43.1878 | 43.1878 | 45.3601 | 19.6399 | 0
2025 | 3 | 19 | 2025-03-19 | 1987 | 42.0689 | 40.3465 | 42.0689 | 38.624 | 40.3465 | 40.3465 | 40.3465 | 38.624 | 40.3465 | 38.624 | 38.624 | 42.0689 | 47.2363 | 50.6812 | 57.5711 | 59.2935 | 61.016 | 59.2935 | 52.4037 | 50.6812 | 48.9588 | 43.7914 | 43.7914 | 42.0689 | 45.8009 | 19.1991 | 0
2025 | 3 | 20 | 2025-03-20 | 1987 | 43.9146 | 42.62 | 43.9146 | 43.9146 | 43.9146 | 42.62 | 42.62 | 43.9146 | 45.2092 | 49.0931 | 51.6823 | 55.5662 | 58.1554 | 59.45 | 58.1554 | 56.8608 | 58.1554 | 56.8608 | 54.2715 | 52.9769 | 51.6823 | 51.6823 | 50.3877 | 50.3877 | 50.3338 | 14.6662 | 0
2025 | 3 | 21 | 2025-03-21 | 1987 | 42.0548 | 40.4996 | 41.2772 | 40.4996 | 40.4996 | 40.4996 | 39.722 | 41.2772 | 43.61 | 45.9428 | 49.0532 | 50.6084 | 52.9412 | 54.4964 | 55.274 | 54.4964 | 53.7188 | 52.1636 | 49.0532 | 45.9428 | 46.7204 | 45.9428 | 45.1652 | 43.61 | 46.4612 | 18.5388 | 0
2025 | 3 | 22 | 2025-03-22 | 1987 | 44.8412 | 40.7228 | 38.6636 | 38.6636 | 38.6636 | 37.634 | 37.634 | 39.6932 | 42.782 | 45.8708 | 49.9892 | 52.0484 | 55.1372 | 56.1668 | 57.1964 | 57.1964 | 58.226 | 55.1372 | 53.078 | 51.0188 | 49.9892 | 49.9892 | 47.93 | 46.9004 | 47.7155 | 17.2845 | 0
2025 | 3 | 23 | 2025-03-23 | 1987 | 47.7827 | 45.4002 | 45.4002 | 45.4002 | 43.0176 | 45.4002 | 43.0176 | 43.0176 | 43.0176 | 45.4002 | 47.7827 | 50.1653 | 50.1653 | 47.7827 | 54.9304 | 59.6955 | 62.078 | 62.078 | 57.3129 | 52.5478 | 47.7827 | 40.6351 | 40.6351 | 35.87 | 48.1798 | 16.8202 | 0
2025 | 3 | 24 | 2025-03-24 | 1987 | 36.7573 | 35.2315 | 36.7573 | 33.7058 | 35.2315 | 32.18 | 33.7058 | 33.7058 | 38.2831 | 44.3861 | 48.9634 | 50.4892 | 53.5407 | 56.5922 | 56.5922 | 58.118 | 58.118 | 56.5922 | 53.5407 | 50.4892 | 48.9634 | 48.9634 | 45.9119 | 42.8604 | 45.4033 | 19.5967 | 0
2025 | 3 | 25 | 2025-03-25 | 1987 | 44.807 | 42.71 | 40.613 | 36.419 | 36.419 | 36.419 | 34.322 | 38.516 | 40.613 | 46.904 | 44.807 | 46.904 | 53.195 | 59.486 | 57.389 | 55.292 | 55.292 | 51.098 | 51.098 | 49.001 | 46.904 | 38.516 | 36.419 | 38.516 | 45.0691 | 19.9309 | 0
2025 | 3 | 26 | 2025-03-26 | 1987 | 42.7424 | 40.0208 | 40.0208 | 40.0208 | 38.66 | 40.0208 | 40.0208 | 40.0208 | 44.1032 | 48.1856 | 50.9072 | 54.9896 | 57.7112 | 59.072 | 59.072 | 57.7112 | 59.072 | 54.9896 | 53.6288 | 52.268 | 52.268 | 50.9072 | 50.9072 | 50.9072 | 49.0928 | 15.9072 | 0
2025 | 3 | 27 | 2025-03-27 | 1987 | 52.5361 | 52.8165 | 52.5361 | 51.6948 | 51.6948 | 51.134 | 51.134 | 51.4144 | 52.2557 | 53.3774 | 53.9382 | 54.7795 | 55.3403 | 55.9012 | 56.462 | 55.6207 | 55.0599 | 54.7795 | 53.9382 | 53.0969 | 53.0969 | 53.3774 | 53.0969 | 52.8165 | 53.4124 | 11.5876 | 0
2025 | 3 | 28 | 2025-03-28 | 1987 | 56.0909 | 56.4183 | 55.9271 | 55.9271 | 55.7634 | 55.436 | 55.436 | 55.7634 | 56.582 | 57.2369 | 57.5643 | 58.0554 | 58.3829 | 58.7103 | 58.874 | 58.874 | 58.874 | 58.874 | 58.3829 | 57.4006 | 57.4006 | 57.4006 | 57.2369 | 57.4006 | 57.2505 | 7.7495 | 0
2025 | 3 | 29 | 2025-03-29 | 1987 | 54.2987 | 53.9755 | 53.6524 | 53.6524 | 53.3292 | 53.006 | 53.006 | 53.6524 | 54.6219 | 55.5915 | 56.2378 | 57.8537 | 58.8233 | 59.1465 | 60.116 | 59.4696 | 60.116 | 59.7928 | 58.8233 | 58.1769 | 57.5305 | 56.8842 | 56.561 | 56.2378 | 56.4398 | 8.5602 | 0
2025 | 3 | 30 | 2025-03-30 | 1987 | 53.06 | 52.826 | 51.89 | 51.422 | 50.486 | 50.954 | 50.486 | 51.422 | 52.592 | 53.06 | 54.464 | 54.464 | 55.166 | 55.868 | 56.336 | 56.57 | 56.57 | 56.57 | 56.336 | 55.868 | 55.4 | 54.698 | 54.698 | 53.762 | 53.957 | 11.043 | 0
2025 | 3 | 31 | 2025-03-31 | 1987 | 47.084 | 46.805 | 46.526 | 46.247 | 45.968 | 45.41 | 45.968 | 46.247 | 46.526 | 47.642 | 48.479 | 49.874 | 49.874 | 51.269 | 51.827 | 52.664 | 52.664 | 51.548 | 51.269 | 49.037 | 47.921 | 47.084 | 46.805 | 46.526 | 48.386 | 16.614 | 0
2025 | 4 | 1 | 2025-04-01 | 1987 | 50.0073 | 47.9164 | 46.8709 | 46.8709 | 44.78 | 45.8255 | 47.9164 | 48.9618 | 53.1437 | 58.371 | 62.5528 | 66.7346 | 70.9165 | 76.1438 | 77.1892 | 81.3711 | 83.462 | 82.4165 | 80.3256 | 75.0983 | 74.0529 | 71.9619 | 70.9165 | 67.7801 | 63.8161 | 1.1839 | 0
2025 | 4 | 2 | 2025-04-02 | 1987 | 56.027 | 57.434 | 56.027 | 58.841 | 57.434 | 50.399 | 53.213 | 48.992 | 51.806 | 56.027 | 57.434 | 61.655 | 65.876 | 70.097 | 70.097 | 74.318 | 74.318 | 71.504 | 67.283 | 63.062 | 60.248 | 57.434 | 54.62 | 51.806 | 60.248 | 4.752 | 0
2025 | 4 | 3 | 2025-04-03 | 1987 | 56.948 | 56.948 | 56.948 | 56.948 | 55.4216 | 55.4216 | 55.4216 | 53.8952 | 53.8952 | 52.3688 | 52.3688 | 50.8424 | 50.8424 | 50.8424 | 50.8424 | 52.3688 | 50.8424 | 50.8424 | 50.8424 | 50.8424 | 50.8424 | 49.316 | 49.316 | 49.316 | 52.6868 | 12.3132 | 0
2025 | 4 | 4 | 2025-04-04 | 1987 | 49.298 | 50.3337 | 49.298 | 49.298 | 49.298 | 49.298 | 49.298 | 50.3337 | 51.3694 | 51.3694 | 55.5122 | 56.5478 | 59.6549 | 58.6192 | 62.762 | 62.762 | 60.6906 | 57.5835 | 56.5478 | 55.5122 | 53.4408 | 52.4051 | 52.4051 | 52.4051 | 54.0018 | 10.9982 | 0
2025 | 4 | 5 | 2025-04-05 | 1987 | 49.145 | 48.1235 | 50.1665 | 49.145 | 49.145 | 48.1235 | 47.102 | 49.145 | 50.1665 | 51.188 | 54.2525 | 59.36 | 58.3385 | 54.2525 | 53.231 | 51.188 | 54.2525 | 53.231 | 51.188 | 49.145 | 49.145 | 49.145 | 48.1235 | 47.102 | 50.9752 | 14.0248 | 0
2025 | 4 | 6 | 2025-04-06 | 1987 | 47.3844 | 46.454 | 47.3844 | 47.3844 | 47.3844 | 47.3844 | 47.3844 | 47.3844 | 50.1755 | 52.9666 | 53.897 | 55.7578 | 57.6185 | 57.6185 | 57.6185 | 61.34 | 61.34 | 56.6881 | 54.8274 | 52.0363 | 52.9666 | 52.0363 | 51.1059 | 51.1059 | 52.3851 | 12.6149 | 0
2025 | 4 | 7 | 2025-04-07 | 1987 | 50.2919 | 49.2723 | 49.2723 | 47.2331 | 45.194 | 46.2136 | 46.2136 | 48.2527 | 51.3114 | 53.3506 | 56.4093 | 56.4093 | 59.468 | 59.468 | 59.468 | 59.468 | 57.4289 | 56.4093 | 56.4093 | 56.4093 | 52.331 | 49.2723 | 49.2723 | 48.2527 | 52.6284 | 12.3716 | 0
2025 | 4 | 8 | 2025-04-08 | 1987 | 48.338 | 49.44 | 48.338 | 48.338 | 47.236 | 47.236 | 47.236 | 46.134 | 49.44 | 51.644 | 53.848 | 54.95 | 53.848 | 53.848 | 53.848 | 53.848 | 54.95 | 54.95 | 53.848 | 52.746 | 49.44 | 48.338 | 47.236 | 45.032 | 50.5879 | 14.4121 | 0
2025 | 4 | 9 | 2025-04-09 | 1987 | 42.6835 | 42.6835 | 41.666 | 41.666 | 41.666 | 42.6835 | 43.7009 | 43.7009 | 47.7708 | 48.7883 | 51.8407 | 52.8582 | 54.8932 | 54.8932 | 58.9631 | 58.9631 | 57.9456 | 60.998 | 58.9631 | 57.9456 | 54.8932 | 51.8407 | 50.8233 | 51.8407 | 50.6113 | 14.3887 | 0
2025 | 4 | 10 | 2025-04-10 | 1987 | 54.488 | 53.528 | 53.528 | 54.488 | 53.528 | 51.608 | 50.648 | 51.608 | 50.648 | 51.608 | 52.568 | 52.568 | 53.528 | 54.488 | 55.448 | 54.488 | 56.408 | 54.488 | 49.688 | 48.728 | 46.808 | 45.848 | 45.848 | 44.888 | 51.728 | 13.272 | 0
2025 | 4 | 11 | 2025-04-11 | 1987 | 43.34 | 43.34 | 43.34 | 43.34 | 43.34 | 44.4074 | 44.4074 | 44.4074 | 44.4074 | 45.4748 | 47.6096 | 47.6096 | 52.9466 | 51.8792 | 52.9466 | 54.014 | 54.014 | 52.9466 | 49.7444 | 48.1433 | 46.5422 | 46.5422 | 46.5422 | 45.4748 | 47.365 | 17.635 | 0
2025 | 4 | 12 | 2025-04-12 | 1987 | 45.316 | 45.316 | 43.554 | 43.554 | 43.554 | 42.673 | 41.792 | 44.435 | 47.078 | 50.602 | 51.483 | 53.245 | 55.007 | 55.888 | 55.888 | 57.65 | 57.65 | 56.769 | 55.007 | 53.245 | 53.245 | 54.126 | 53.245 | 51.483 | 50.4919 | 14.5081 | 0
2025 | 4 | 13 | 2025-04-13 | 1987 | 51.2096 | 51.2096 | 50.2637 | 50.2637 | 49.3178 | 48.3719 | 47.426 | 50.2637 | 52.1555 | 55.9391 | 57.8309 | 61.6145 | 62.5604 | 63.5063 | 64.4522 | 65.3981 | 65.3981 | 66.344 | 63.5063 | 61.6145 | 59.7227 | 55.9391 | 54.0473 | 54.9932 | 56.8062 | 8.1938 | 0
2025 | 4 | 14 | 2025-04-14 | 1987 | 57.1558 | 51.7476 | 50.666 | 51.7476 | 51.7476 | 51.7476 | 51.7476 | 52.8293 | 52.8293 | 56.0742 | 57.1558 | 61.4824 | 61.4824 | 62.564 | 62.564 | 61.4824 | 60.4007 | 58.2375 | 57.1558 | 56.0742 | 54.9925 | 54.9925 | 54.9925 | 52.8293 | 56.0291 | 8.9709 | 0
2025 | 4 | 15 | 2025-04-15 | 1987 | 52.07 | 52.07 | 51.35 | 51.35 | 51.35 | 51.35 | 51.35 | 52.07 | 52.79 | 52.79 | 53.51 | 54.23 | 54.95 | 56.39 | 55.67 | 56.39 | 56.39 | 55.67 | 54.95 | 54.23 | 53.51 | 52.79 | 52.79 | 52.07 | 53.42 | 11.58 | 0
2025 | 4 | 16 | 2025-04-16 | 1987 | 52.0565 | 52.0565 | 52.0565 | 52.0565 | 52.934 | 52.0565 | 52.934 | 53.8115 | 53.8115 | 54.689 | 53.8115 | 54.689 | 56.444 | 56.444 | 56.444 | 54.689 | 53.8115 | 53.8115 | 53.8115 | 52.0565 | 51.179 | 51.179 | 50.3015 | 49.424 | 53.1899 | 11.8101 | 0
2025 | 4 | 17 | 2025-04-17 | 1987 | 47.624 | 46.5512 | 46.5512 | 45.4784 | 45.4784 | 45.4784 | 45.4784 | 45.4784 | 44.4056 | 46.5512 | 47.624 | 49.7696 | 51.9152 | 50.8424 | 50.8424 | 51.9152 | 52.988 | 51.9152 | 49.7696 | 44.4056 | 44.4056 | 44.4056 | 43.3328 | 42.26 | 47.3111 | 17.6889 | 0
2025 | 4 | 18 | 2025-04-18 | 1987 | 43.2601 | 42.3927 | 42.3927 | 41.5254 | 40.658 | 41.5254 | 41.5254 | 42.3927 | 43.2601 | 44.1275 | 45.8623 | 49.3317 | 50.1991 | 53.6686 | 54.536 | 51.0665 | 49.3317 | 47.597 | 47.597 | 47.597 | 46.7296 | 46.7296 | 42.3927 | 42.3927 | 45.7538 | 19.2462 | 0
2025 | 4 | 19 | 2025-04-19 | 1987 | 41.8726 | 40.8629 | 40.8629 | 39.8531 | 37.8337 | 36.824 | 37.8337 | 40.8629 | 43.892 | 46.9211 | 49.9503 | 51.9697 | 51.9697 | 54.9989 | 57.0183 | 58.028 | 57.0183 | 57.0183 | 53.9891 | 50.96 | 48.9406 | 48.9406 | 46.9211 | 43.892 | 47.4681 | 17.5319 | 0
2025 | 4 | 20 | 2025-04-20 | 1987 | 44.5254 | 42.4323 | 40.3391 | 39.2926 | 40.3391 | 38.246 | 39.2926 | 42.4323 | 47.6651 | 49.7583 | 50.8049 | 53.9446 | 54.9911 | 57.0843 | 59.1774 | 59.1774 | 60.224 | 60.224 | 58.1309 | 51.8514 | 50.8049 | 47.6651 | 49.7583 | 48.7117 | 49.453 | 15.547 | 0
2025 | 4 | 21 | 2025-04-21 | 1987 | 46.082 | 46.082 | 46.082 | 44.972 | 43.862 | 43.862 | 43.862 | 46.082 | 49.412 | 53.852 | 57.182 | 60.512 | 61.622 | 63.842 | 62.732 | 61.622 | 61.622 | 58.292 | 57.182 | 54.962 | 52.742 | 50.522 | 48.302 | 47.192 | 52.6033 | 12.3968 | 0
2025 | 4 | 22 | 2025-04-22 | 1987 | 50.2646 | 49.3484 | 48.4322 | 47.516 | 48.4322 | 47.516 | 48.4322 | 49.3484 | 51.1808 | 51.1808 | 53.0132 | 53.9294 | 56.678 | 55.7618 | 56.678 | 56.678 | 56.678 | 55.7618 | 55.7618 | 54.8456 | 53.9294 | 53.9294 | 51.1808 | 53.9294 | 52.5169 | 12.4831 | 0
2025 | 4 | 23 | 2025-04-23 | 1987 | 51.0305 | 46.7501 | 45.68 | 47.8202 | 46.7501 | 46.7501 | 46.7501 | 47.8202 | 49.9604 | 54.2408 | 58.5212 | 59.5913 | 61.7315 | 63.8717 | 66.0119 | 67.082 | 67.082 | 66.0119 | 61.7315 | 56.381 | 52.1006 | 48.8903 | 47.8202 | 45.68 | 54.4191 | 10.5809 | 0
2025 | 4 | 24 | 2025-04-24 | 1987 | 46.1309 | 43.9634 | 42.8796 | 41.7958 | 41.7958 | 40.712 | 41.7958 | 43.9634 | 47.2147 | 49.3823 | 52.6337 | 54.8013 | 58.0526 | 59.1364 | 59.1364 | 60.2202 | 61.304 | 60.2202 | 59.1364 | 54.8013 | 49.3823 | 48.2985 | 49.3823 | 48.2985 | 50.6016 | 14.3984 | 0
2025 | 4 | 25 | 2025-04-25 | 1987 | 45.9451 | 44.9273 | 45.9451 | 45.9451 | 44.9273 | 40.856 | 41.8738 | 46.9629 | 48.9985 | 51.0342 | 55.1055 | 57.1411 | 60.1945 | 61.2124 | 62.2302 | 62.2302 | 63.248 | 61.2124 | 59.1767 | 54.0876 | 52.052 | 50.0164 | 51.0342 | 51.0342 | 52.3913 | 12.6087 | 0
2025 | 4 | 26 | 2025-04-26 | 1987 | 49.901 | 48.8862 | 46.8567 | 45.842 | 45.842 | 45.842 | 45.842 | 48.8862 | 52.9452 | 58.019 | 62.078 | 66.137 | 69.1812 | 73.2402 | 76.2845 | 78.314 | 77.2992 | 77.2992 | 74.255 | 66.137 | 66.137 | 61.0632 | 55.9895 | 58.019 | 60.429 | 4.571 | 0
2025 | 4 | 27 | 2025-04-27 | 1987 | 56.2296 | 54.1875 | 57.2507 | 53.1664 | 53.1664 | 49.082 | 54.1875 | 56.2296 | 62.3562 | 65.4195 | 67.4616 | 71.546 | 78.6936 | 80.7358 | 80.7358 | 82.778 | 82.778 | 80.7358 | 80.7358 | 74.6093 | 68.4827 | 64.3984 | 59.2929 | 59.2929 | 66.398 | 0 | 1.398
2025 | 4 | 28 | 2025-04-28 | 1987 | 65.5063 | 63.9957 | 57.9532 | 56.4426 | 56.4426 | 54.932 | 54.932 | 54.932 | 57.9532 | 56.4426 | 56.4426 | 59.4638 | 62.4851 | 70.0382 | 74.57 | 73.0594 | 70.0382 | 70.0382 | 67.0169 | 63.9957 | 62.4851 | 57.9532 | 57.9532 | 56.4426 | 61.7298 | 3.2702 | 0
2025 | 4 | 29 | 2025-04-29 | 1987 | 52.5222 | 51.3935 | 51.3935 | 50.2647 | 49.136 | 49.136 | 49.136 | 50.2647 | 53.651 | 58.166 | 59.2947 | 62.681 | 68.3247 | 71.711 | 73.9685 | 76.226 | 71.711 | 75.0972 | 68.3247 | 66.0672 | 62.681 | 61.5522 | 61.5522 | 59.2947 | 60.5646 | 4.4354 | 0
2025 | 4 | 30 | 2025-04-30 | 1987 | 63.32 | 57.164 | 58.19 | 58.19 | 56.138 | 57.164 | 58.19 | 58.19 | 58.19 | 58.19 | 58.19 | 58.19 | 59.216 | 59.216 | 59.216 | 58.19 | 58.19 | 58.19 | 59.216 | 58.19 | 53.06 | 52.034 | 52.034 | 52.034 | 57.4205 | 7.5795 | 0
2025 | 5 | 1 | 2025-05-01 | 1987 | 55.898 | 54.302 | 55.898 | 55.898 | 57.494 | 55.898 | 55.898 | 57.494 | 65.474 | 67.07 | 65.474 | 68.666 | 68.666 | 57.494 | 65.474 | 62.282 | 59.09 | 60.686 | 59.09 | 57.494 | 52.706 | 54.302 | 54.302 | 49.514 | 59.0235 | 5.9765 | 0
2025 | 5 | 2 | 2025-05-02 | 1987 | 44.186 | 44.186 | 44.186 | 44.186 | 44.186 | 44.186 | 44.186 | 44.186 | 46.99 | 52.598 | 58.206 | 58.206 | 61.01 | 63.814 | 66.618 | 63.814 | 69.422 | 66.618 | 63.814 | 61.01 | 61.01 | 55.402 | 55.402 | 55.402 | 54.701 | 10.299 | 0
2025 | 5 | 3 | 2025-05-03 | 1987 | 47.516 | 47.516 | 47.516 | 47.516 | 47.516 | 47.516 | 47.516 | 48.956 | 50.396 | 53.276 | 57.596 | 57.596 | 64.796 | 64.796 | 69.116 | 69.116 | 71.996 | 71.996 | 70.556 | 63.356 | 61.916 | 57.596 | 56.156 | 56.156 | 57.416 | 7.584 | 0
2025 | 5 | 4 | 2025-05-04 | 1987 | 48.898 | 48.898 | 47.775 | 46.652 | 47.775 | 47.775 | 47.775 | 47.775 | 52.267 | 54.513 | 56.759 | 57.882 | 61.251 | 62.374 | 63.497 | 66.866 | 66.866 | 64.62 | 62.374 | 56.759 | 51.144 | 48.898 | 47.775 | 48.898 | 54.4194 | 10.5806 | 0
2025 | 5 | 5 | 2025-05-05 | 1987 | 52.765 | 51.7108 | 52.0622 | 51.7108 | 51.3594 | 51.008 | 51.7108 | 52.765 | 54.1705 | 55.2247 | 56.2789 | 56.9817 | 58.0358 | 58.3872 | 59.09 | 59.09 | 59.09 | 58.3872 | 57.6844 | 56.2789 | 55.2247 | 54.8733 | 54.5219 | 54.5219 | 55.1222 | 9.8778 | 0
2025 | 5 | 6 | 2025-05-06 | 1987 | 51.6215 | 51.056 | 49.3595 | 48.794 | 48.794 | 48.794 | 49.3595 | 51.056 | 52.7525 | 55.0145 | 56.1455 | 58.4075 | 59.5385 | 60.104 | 61.235 | 61.8005 | 62.366 | 61.235 | 59.5385 | 57.842 | 55.0145 | 56.1455 | 55.58 | 55.0145 | 55.2737 | 9.7263 | 0
2025 | 5 | 7 | 2025-05-07 | 1987 | 52.6345 | 51.8799 | 51.1254 | 50.3708 | 49.6162 | 46.598 | 49.6162 | 51.8799 | 54.1436 | 57.1618 | 60.1801 | 61.6892 | 62.4438 | 64.7074 | 65.462 | 65.462 | 65.462 | 62.4438 | 60.9346 | 60.1801 | 56.4073 | 56.4073 | 57.9164 | 57.1618 | 57.1618 | 7.8382 | 0
2025 | 5 | 8 | 2025-05-08 | 1987 | 53.06 | 49.4892 | 48.299 | 43.538 | 45.9185 | 44.7282 | 45.9185 | 49.4892 | 53.06 | 56.6307 | 60.2015 | 62.582 | 63.7722 | 68.5332 | 68.5332 | 69.7235 | 72.104 | 70.9137 | 68.5332 | 63.7722 | 56.6307 | 51.8697 | 50.6795 | 53.06 | 57.1267 | 7.8733 | 0
2025 | 5 | 9 | 2025-05-09 | 1987 | 56.5415 | 52.5328 | 51.731 | 50.1275 | 51.731 | 48.524 | 50.9293 | 53.3345 | 55.7398 | 58.9468 | 61.352 | 62.9555 | 63.7572 | 65.3607 | 66.9643 | 67.766 | 67.766 | 67.766 | 66.1625 | 62.9555 | 57.3432 | 52.5328 | 50.9293 | 50.1275 | 58.0782 | 6.9218 | 0
2025 | 5 | 10 | 2025-05-10 | 1987 | 50.8762 | 49.4391 | 48.7206 | 50.1577 | 49.4391 | 48.7206 | 48.002 | 48.7206 | 51.5948 | 54.469 | 56.6247 | 58.0618 | 59.499 | 61.6546 | 63.8103 | 65.2474 | 65.966 | 65.966 | 64.5289 | 62.3732 | 59.499 | 57.3433 | 54.469 | 51.5948 | 56.1157 | 8.8843 | 0
2025 | 5 | 11 | 2025-05-11 | 1987 | 51.2683 | 49.6095 | 49.6095 | 49.6095 | 47.9508 | 46.292 | 49.6095 | 49.6095 | 54.5858 | 61.2209 | 67.856 | 66.1972 | 67.856 | 66.1972 | 64.5385 | 66.1972 | 67.856 | 59.5622 | 57.9034 | 54.5858 | 56.2446 | 56.2446 | 56.2446 | 54.5858 | 57.1431 | 7.8569 | 0
2025 | 5 | 12 | 2025-05-12 | 1987 | 62.3408 | 60.6722 | 60.6722 | 60.6722 | 59.0036 | 53.9978 | 52.3292 | 53.9978 | 57.335 | 60.6722 | 62.3408 | 59.0036 | 60.6722 | 60.6722 | 62.3408 | 65.678 | 64.0094 | 62.3408 | 57.335 | 55.6664 | 55.6664 | 52.3292 | 50.6606 | 48.992 | 58.3083 | 6.6917 | 0
2025 | 5 | 13 | 2025-05-13 | 1987 | 48.974 | 49.7291 | 49.7291 | 49.7291 | 50.4841 | 50.4841 | 50.4841 | 52.7493 | 55.0144 | 55.7695 | 58.0346 | 56.5245 | 60.2998 | 61.8099 | 62.5649 | 63.32 | 63.32 | 63.32 | 61.0548 | 61.0548 | 55.7695 | 54.2594 | 54.6369 | 55.0144 | 56.0054 | 8.9946 | 0
2025 | 5 | 14 | 2025-05-14 | 1987 | 50.92 | 50.92 | 50.92 | 50.92 | 52.596 | 52.596 | 50.92 | 50.92 | 52.596 | 52.596 | 55.948 | 59.3 | 59.3 | 59.3 | 62.652 | 64.328 | 64.328 | 62.652 | 57.624 | 54.272 | 50.92 | 49.244 | 50.92 | 49.244 | 54.8307 | 10.1693 | 0
2025 | 5 | 15 | 2025-05-15 | 1987 | 55.52 | 55.52 | 55.52 | 53.392 | 51.264 | 51.264 | 53.392 | 53.392 | 55.52 | 59.776 | 61.904 | 61.904 | 61.904 | 64.032 | 66.16 | 66.16 | 68.288 | 64.032 | 59.776 | 59.776 | 55.52 | 55.52 | 51.264 | 49.136 | 57.914 | 7.086 | 0
2025 | 5 | 16 | 2025-05-16 | 1987 | 53.7363 | 52.7746 | 52.7746 | 52.7746 | 51.8129 | 47.966 | 52.7746 | 54.698 | 57.5831 | 58.5449 | 59.5066 | 61.43 | 64.3151 | 64.3151 | 64.3151 | 68.162 | 67.2003 | 68.162 | 65.2769 | 63.3534 | 58.5449 | 60.4683 | 59.5066 | 56.6214 | 59.0257 | 5.9743 | 0
2025 | 5 | 17 | 2025-05-17 | 1987 | 52.349 | 48.623 | 43.034 | 44.897 | 44.897 | 43.034 | 46.76 | 46.76 | 48.623 | 54.212 | 54.212 | 59.801 | 63.527 | 67.253 | 67.253 | 69.116 | 72.842 | 72.842 | 70.979 | 61.664 | 65.39 | 63.527 | 57.938 | 54.212 | 57.2394 | 7.7606 | 0
2025 | 5 | 18 | 2025-05-18 | 1987 | 61.097 | 51.2204 | 47.9282 | 44.636 | 44.636 | 44.636 | 44.636 | 47.9282 | 54.5126 | 64.3892 | 74.2658 | 77.558 | 74.2658 | 77.558 | 70.9736 | 67.6814 | 67.6814 | 67.6814 | 70.9736 | 61.097 | 57.8048 | 54.5126 | 47.9282 | 44.636 | 59.1765 | 5.8235 | 0
2025 | 5 | 19 | 2025-05-19 | 1987 | 52.7736 | 50.3005 | 50.3005 | 50.3005 | 50.3005 | 49.064 | 52.7736 | 55.2466 | 57.7197 | 62.6657 | 63.9023 | 66.3753 | 70.0849 | 73.7944 | 73.7944 | 72.5579 | 77.504 | 75.031 | 75.031 | 70.0849 | 65.1388 | 62.6657 | 60.1927 | 57.7197 | 62.3051 | 2.6949 | 0
2025 | 5 | 20 | 2025-05-20 | 1987 | 61.184 | 60.02 | 58.856 | 57.11 | 58.274 | 57.11 | 58.274 | 60.602 | 61.766 | 63.512 | 66.422 | 67.586 | 68.75 | 69.332 | 70.496 | 70.496 | 71.078 | 70.496 | 69.914 | 68.168 | 64.676 | 66.422 | 64.676 | 64.094 | 64.5547 | 0.44525 | 0
2025 | 5 | 21 | 2025-05-21 | 1987 | 61.3306 | 60.8069 | 59.7594 | 59.2357 | 58.712 | 58.712 | 59.2357 | 60.2831 | 61.3306 | 62.9017 | 64.9966 | 66.5677 | 67.0914 | 68.1389 | 68.6626 | 69.71 | 68.6626 | 68.6626 | 67.6151 | 66.044 | 63.4254 | 62.378 | 60.2831 | 60.2831 | 63.5345 | 1.4655 | 0
2025 | 5 | 22 | 2025-05-22 | 1987 | 61.7788 | 61.7788 | 61.0025 | 60.2263 | 59.45 | 60.2263 | 61.0025 | 61.0025 | 62.555 | 63.3312 | 65.66 | 66.4363 | 67.2125 | 68.765 | 70.3175 | 71.87 | 71.87 | 71.0938 | 71.0938 | 69.5413 | 65.66 | 64.8838 | 64.8838 | 63.3312 | 65.2072 | 0 | 0.20719
2025 | 5 | 23 | 2025-05-23 | 1987 | 61.0929 | 58.6457 | 59.4615 | 58.6457 | 57.83 | 57.83 | 59.4615 | 61.0929 | 64.3558 | 67.6187 | 67.6187 | 70.8816 | 73.3288 | 74.1445 | 73.3288 | 75.776 | 75.776 | 74.9603 | 73.3288 | 70.8816 | 66.803 | 66.803 | 65.9873 | 64.3558 | 66.667 | 0 | 1.667
2025 | 5 | 24 | 2025-05-24 | 1987 | 61.1097 | 59.9495 | 55.3085 | 54.1482 | 56.4688 | 52.988 | 56.4688 | 57.629 | 66.911 | 68.0713 | 71.552 | 72.7122 | 75.0327 | 78.5135 | 80.834 | 78.5135 | 80.834 | 80.834 | 78.5135 | 73.8725 | 66.911 | 63.4303 | 59.9495 | 57.629 | 67.0077 | 0 | 2.0077
2025 | 5 | 25 | 2025-05-25 | 1987 | 55.7285 | 55.7285 | 54.032 | 55.7285 | 55.7285 | 55.7285 | 55.7285 | 57.425 | 55.7285 | 59.1215 | 59.1215 | 60.818 | 62.5145 | 65.9075 | 64.211 | 65.9075 | 69.3005 | 72.6935 | 74.39 | 70.997 | 70.997 | 67.604 | 64.211 | 62.5145 | 62.1611 | 2.8389 | 0
2025 | 5 | 26 | 2025-05-26 | 1987 | 56.9862 | 56.9862 | 55.418 | 55.418 | 55.418 | 55.418 | 55.418 | 55.418 | 56.9862 | 56.9862 | 58.5545 | 61.691 | 63.2593 | 64.8275 | 64.8275 | 67.964 | 67.964 | 67.964 | 66.3958 | 64.8275 | 63.2593 | 60.1228 | 58.5545 | 58.5545 | 60.3841 | 4.6159 | 0
2025 | 5 | 27 | 2025-05-27 | 1987 | 56.244 | 56.244 | 54.338 | 54.338 | 54.338 | 54.338 | 54.338 | 54.338 | 56.244 | 58.15 | 61.962 | 60.056 | 65.774 | 65.774 | 65.774 | 69.586 | 71.492 | 67.68 | 67.68 | 65.774 | 63.868 | 61.962 | 60.056 | 58.15 | 60.7707 | 4.2293 | 0
2025 | 5 | 28 | 2025-05-28 | 1987 | 54.8032 | 53.4782 | 53.4782 | 53.4782 | 53.4782 | 53.4782 | 52.1531 | 52.1531 | 53.4782 | 54.8032 | 60.1035 | 64.0788 | 66.7289 | 65.4038 | 68.054 | 66.7289 | 65.4038 | 64.0788 | 61.4286 | 60.1035 | 57.4534 | 54.8032 | 52.1531 | 50.828 | 58.0055 | 6.9945 | 0
2025 | 5 | 29 | 2025-05-29 | 1987 | 54.212 | 55.6228 | 55.6228 | 54.9174 | 54.9174 | 54.212 | 54.9174 | 56.3281 | 57.7389 | 59.855 | 62.6765 | 63.3819 | 64.0872 | 65.498 | 65.498 | 65.498 | 64.7926 | 64.0872 | 62.6765 | 57.7389 | 56.3281 | 55.6228 | 56.3281 | 55.6228 | 59.0908 | 5.9092 | 0
2025 | 5 | 30 | 2025-05-30 | 1987 | 51.26 | 51.26 | 51.26 | 51.26 | 51.26 | 53.242 | 53.242 | 53.242 | 55.224 | 61.17 | 61.17 | 65.134 | 69.098 | 67.116 | 57.206 | 61.17 | 69.098 | 65.134 | 67.116 | 59.188 | 55.224 | 55.224 | 53.242 | 51.26 | 57.8667 | 7.1333 | 0
2025 | 5 | 31 | 2025-05-31 | 1987 | 56.1704 | 54.86 | 54.86 | 54.86 | 54.86 | 54.86 | 54.86 | 56.1704 | 58.7912 | 62.7224 | 61.412 | 64.0328 | 66.6536 | 66.6536 | 67.964 | 67.964 | 67.964 | 65.3432 | 61.412 | 60.1016 | 57.4808 | 56.1704 | 56.1704 | 54.86 | 59.8832 | 5.1168 | 0
2025 | 6 | 1 | 2025-06-01 | 1987 | 53.7464 | 53.0792 | 52.412 | 52.412 | 52.412 | 52.412 | 53.0792 | 53.7464 | 56.4152 | 56.4152 | 59.084 | 59.084 | 58.4168 | 57.0824 | 59.084 | 61.0856 | 62.42 | 60.4184 | 61.0856 | 60.4184 | 58.4168 | 56.4152 | 57.0824 | 55.748 | 56.7488 | 8.2512 | 0
2025 | 6 | 2 | 2025-06-02 | 1987 | 53.6229 | 53.1132 | 52.6035 | 51.584 | 51.584 | 51.584 | 52.6035 | 54.6424 | 55.6618 | 56.6813 | 57.7007 | 59.7396 | 60.2494 | 61.2688 | 62.2883 | 62.798 | 62.2883 | 62.2883 | 61.2688 | 59.2299 | 57.7007 | 56.6813 | 56.6813 | 56.1715 | 57.0848 | 7.9152 | 0
2025 | 6 | 3 | 2025-06-03 | 1987 | 51.7627 | 50.9493 | 50.136 | 48.5093 | 47.696 | 48.5093 | 50.9493 | 52.576 | 55.016 | 59.0827 | 61.5227 | 63.1493 | 64.776 | 66.4027 | 68.0293 | 68.8427 | 69.656 | 69.656 | 66.4027 | 63.1493 | 59.0827 | 56.6427 | 57.456 | 57.456 | 58.6421 | 6.3579 | 0
2025 | 6 | 4 | 2025-06-04 | 1987 | 59.8296 | 58.7055 | 57.5813 | 51.9604 | 50.8362 | 53.0845 | 53.0845 | 56.4571 | 60.9538 | 64.3264 | 69.9473 | 66.5747 | 69.9473 | 73.3198 | 74.444 | 72.1956 | 72.1956 | 68.8231 | 64.3264 | 59.8296 | 54.2087 | 51.9604 | 49.712 | 49.712 | 61.0007 | 3.9993 | 0
2025 | 6 | 5 | 2025-06-05 | 1987 | 60.8507 | 58.8658 | 58.8658 | 58.8658 | 58.8658 | 58.8658 | 60.8507 | 62.8356 | 68.7904 | 68.7904 | 68.7904 | 72.7602 | 70.7753 | 64.8205 | 70.7753 | 72.7602 | 72.7602 | 76.73 | 68.7904 | 66.8055 | 60.8507 | 54.896 | 54.896 | 54.896 | 64.4897 | 0.51027 | 0
2025 | 6 | 6 | 2025-06-06 | 1987 | 59.5535 | 58.5657 | 58.5657 | 58.5657 | 57.578 | 58.5657 | 58.5657 | 61.529 | 63.5045 | 64.4922 | 67.4555 | 68.4432 | 71.4065 | 73.382 | 72.3942 | 73.382 | 73.382 | 72.3942 | 71.4065 | 69.431 | 64.4922 | 65.48 | 64.4922 | 64.4922 | 65.48 | 0 | 0.48
2025 | 6 | 7 | 2025-06-07 | 1987 | 58.6973 | 58.5347 | 58.372 | 58.0467 | 57.884 | 58.2093 | 58.5347 | 59.0227 | 59.5107 | 60.1613 | 60.4867 | 61.1373 | 60.9747 | 61.4627 | 61.9507 | 62.276 | 62.1133 | 61.9507 | 61.4627 | 61.4627 | 60.6493 | 59.9987 | 59.836 | 59.6733 | 60.1003 | 4.8997 | 0
2025 | 6 | 8 | 2025-06-08 | 1987 | 65.764 | 60.264 | 60.264 | 60.264 | 60.264 | 59.164 | 59.164 | 58.064 | 59.164 | 59.164 | 59.164 | 60.264 | 60.264 | 61.364 | 61.364 | 63.564 | 66.864 | 65.764 | 67.964 | 66.864 | 64.664 | 65.764 | 62.464 | 59.164 | 61.9598 | 3.0402 | 0
2025 | 6 | 9 | 2025-06-09 | 1987 | 59.756 | 56.3 | 52.844 | 56.3 | 54.572 | 56.3 | 56.3 | 58.028 | 59.756 | 58.028 | 63.212 | 63.212 | 66.668 | 68.396 | 71.852 | 75.308 | 75.308 | 73.58 | 73.58 | 70.124 | 68.396 | 64.94 | 63.212 | 62.348 | 63.68 | 1.32 | 0
2025 | 6 | 10 | 2025-06-10 | 1987 | 58.436 | 58.436 | 55.046 | 55.046 | 51.656 | 51.656 | 53.351 | 55.046 | 58.436 | 58.436 | 65.216 | 68.606 | 70.301 | 77.081 | 78.776 | 80.471 | 80.471 | 82.166 | 82.166 | 80.471 | 68.606 | 61.826 | 56.741 | 58.436 | 65.2866 | 0 | 0.28662
2025 | 6 | 11 | 2025-06-11 | 1987 | 58.4507 | 55.3027 | 56.352 | 56.352 | 53.204 | 54.2533 | 58.4507 | 60.5493 | 64.7467 | 66.8453 | 69.9933 | 72.092 | 75.24 | 77.3387 | 79.4373 | 81.536 | 81.536 | 76.2893 | 72.092 | 68.944 | 66.8453 | 64.7467 | 62.648 | 60.5493 | 66.4081 | 0 | 1.4081
2025 | 6 | 12 | 2025-06-12 | 1987 | 58.2424 | 57.1182 | 58.2424 | 55.994 | 55.994 | 58.2424 | 59.3665 | 60.4907 | 62.7391 | 63.8633 | 67.2358 | 70.6084 | 70.6084 | 78.4776 | 79.6018 | 80.726 | 78.4776 | 76.2293 | 76.2293 | 75.1051 | 70.6084 | 64.9875 | 62.7391 | 60.4907 | 66.7674 | 0 | 1.7674
2025 | 6 | 13 | 2025-06-13 | 1987 | 58.1684 | 55.706 | 56.9372 | 58.1684 | 58.1684 | 56.9372 | 60.6308 | 60.6308 | 61.862 | 61.862 | 64.3244 | 66.7868 | 72.9428 | 76.6364 | 80.33 | 79.0988 | 80.33 | 80.33 | 77.8676 | 71.7116 | 66.7868 | 63.0932 | 64.3244 | 63.0932 | 66.5303 | 0 | 1.5303
2025 | 6 | 14 | 2025-06-14 | 1987 | 60.8307 | 60.042 | 57.676 | 55.31 | 55.31 | 56.0987 | 58.4647 | 61.6193 | 64.774 | 67.9287 | 68.7173 | 70.2947 | 71.872 | 72.6607 | 74.238 | 74.238 | 76.604 | 73.4493 | 72.6607 | 69.506 | 64.774 | 62.408 | 60.042 | 58.4647 | 65.3326 | 0 | 0.33264
2025 | 6 | 15 | 2025-06-15 | 1987 | 63.5064 | 61.5962 | 59.6861 | 57.776 | 59.6861 | 59.6861 | 58.7311 | 57.776 | 57.776 | 58.7311 | 60.6412 | 60.6412 | 62.5513 | 64.4614 | 69.2367 | 70.1918 | 71.1468 | 74.012 | 69.2367 | 69.2367 | 67.3266 | 65.4165 | 63.5064 | 61.5962 | 63.5064 | 1.4936 | 0
2025 | 6 | 16 | 2025-06-16 | 1987 | 56.6375 | 55.3336 | 54.0297 | 52.7259 | 51.422 | 51.422 | 54.0297 | 54.0297 | 55.3336 | 55.3336 | 57.9414 | 60.5491 | 64.4608 | 68.3724 | 70.9801 | 72.284 | 69.6762 | 68.3724 | 67.0685 | 67.0685 | 65.7646 | 63.1569 | 59.2452 | 57.9414 | 60.5491 | 4.4509 | 0
2025 | 6 | 17 | 2025-06-17 | 1987 | 54.0811 | 53.2498 | 51.5873 | 50.756 | 50.756 | 50.756 | 53.2498 | 54.9124 | 56.5749 | 59.9 | 62.3938 | 63.2251 | 64.8876 | 66.5502 | 68.2127 | 68.2127 | 69.044 | 68.2127 | 67.3815 | 64.0564 | 60.7313 | 57.4062 | 58.2375 | 57.4062 | 59.6575 | 5.3425 | 0
2025 | 6 | 18 | 2025-06-18 | 1987 | 53.285 | 52.223 | 50.63 | 51.161 | 50.63 | 51.161 | 52.223 | 54.347 | 57.002 | 56.471 | 58.595 | 60.719 | 61.781 | 61.781 | 62.312 | 63.374 | 64.436 | 63.905 | 62.843 | 61.25 | 58.595 | 57.533 | 55.409 | 54.347 | 57.3339 | 7.6661 | 0
2025 | 6 | 19 | 2025-06-19 | 1987 | 58.2154 | 58.2154 | 57.087 | 57.087 | 54.266 | 54.8302 | 56.5228 | 58.2154 | 58.7797 | 59.9081 | 62.7291 | 63.8575 | 66.1143 | 67.807 | 68.9354 | 69.4996 | 70.628 | 70.0638 | 70.0638 | 67.807 | 65.5501 | 62.1649 | 59.9081 | 59.3439 | 62.4 | 2.6 | 0
2025 | 6 | 20 | 2025-06-20 | 1987 | 67.3115 | 56.1695 | 58.955 | 56.1695 | 56.1695 | 56.1695 | 53.384 | 56.1695 | 61.7405 | 64.526 | 70.097 | 72.8825 | 61.7405 | 64.526 | 75.668 | 67.3115 | 64.526 | 67.3115 | 67.3115 | 72.8825 | 67.3115 | 61.7405 | 61.7405 | 56.1695 | 63.2493 | 1.7507 | 0
2025 | 6 | 21 | 2025-06-21 | 1987 | 62.0273 | 60.8196 | 60.8196 | 60.8196 | 59.612 | 59.612 | 60.8196 | 62.0273 | 63.2349 | 65.6502 | 68.0655 | 69.2731 | 62.0273 | 70.4807 | 70.4807 | 72.896 | 69.2731 | 70.4807 | 69.2731 | 66.8578 | 64.4425 | 63.2349 | 62.0273 | 62.0273 | 64.8451 | 0.15491 | 0
2025 | 6 | 22 | 2025-06-22 | 1987 | 56.3709 | 56.3709 | 55.6933 | 55.6933 | 55.0156 | 54.338 | 55.6933 | 55.6933 | 57.0486 | 59.0815 | 60.4368 | 61.1145 | 63.8251 | 63.8251 | 65.1804 | 65.858 | 65.858 | 65.858 | 64.5027 | 60.4368 | 57.7262 | 56.3709 | 56.3709 | 57.0486 | 59.3921 | 5.6079 | 0
2025 | 6 | 23 | 2025-06-23 | 1987 | 51.7874 | 50.8136 | 49.8398 | 49.8398 | 48.866 | 48.866 | 49.8398 | 51.7874 | 52.7612 | 54.7088 | 56.6564 | 60.5516 | 62.4992 | 64.4468 | 67.3682 | 67.3682 | 67.3682 | 68.342 | 67.3682 | 64.4468 | 60.5516 | 57.6302 | 54.7088 | 50.8136 | 57.4679 | 7.5321 | 0
2025 | 6 | 24 | 2025-06-24 | 1987 | 48.9858 | 47.9978 | 47.0099 | 46.022 | 46.022 | 47.0099 | 48.9858 | 51.9495 | 55.9012 | 58.865 | 61.8288 | 64.7925 | 67.7563 | 68.7442 | 70.7201 | 71.708 | 70.7201 | 69.7322 | 68.7442 | 65.7805 | 58.865 | 58.865 | 58.865 | 56.8892 | 58.865 | 6.135 | 0
2025 | 6 | 25 | 2025-06-25 | 1987 | 55.7054 | 53.8552 | 52.9301 | 52.9301 | 51.08 | 52.9301 | 54.7803 | 56.6304 | 61.2558 | 64.9561 | 66.8062 | 69.5814 | 72.3566 | 74.2068 | 76.0569 | 76.982 | 75.1319 | 76.0569 | 74.2068 | 72.3566 | 66.8062 | 63.1059 | 64.9561 | 63.1059 | 64.5321 | 0.46792 | 0
2025 | 6 | 26 | 2025-06-26 | 1987 | 61.9224 | 60.6246 | 60.1921 | 58.4617 | 57.164 | 57.5966 | 60.1921 | 61.9224 | 63.2201 | 64.0853 | 64.9505 | 66.2482 | 67.9785 | 68.8437 | 70.1414 | 70.1414 | 70.574 | 70.1414 | 69.2763 | 67.9785 | 66.2482 | 64.9505 | 64.0853 | 62.7875 | 64.5719 | 0.42806 | 0
2025 | 6 | 27 | 2025-06-27 | 1987 | 62.6277 | 60.0606 | 59.4188 | 58.1353 | 56.8518 | 56.21 | 60.0606 | 61.9859 | 62.6277 | 63.9112 | 65.8365 | 67.7618 | 69.0454 | 70.9707 | 71.6125 | 72.896 | 70.9707 | 72.2542 | 70.9707 | 69.6872 | 67.1201 | 58.7771 | 59.4188 | 58.1353 | 64.4728 | 0.52722 | 0
2025 | 6 | 28 | 2025-06-28 | 1987 | 61.4306 | 60.0713 | 59.6182 | 58.712 | 59.1651 | 59.1651 | 59.6182 | 59.1651 | 59.6182 | 60.9775 | 63.243 | 65.0554 | 66.4148 | 69.1334 | 70.4927 | 70.4927 | 71.852 | 71.3989 | 71.3989 | 70.4927 | 69.5865 | 67.321 | 65.5086 | 64.1492 | 64.7534 | 0.24662 | 0
2025 | 6 | 29 | 2025-06-29 | 1987 | 53.4161 | 54.3189 | 54.3189 | 50.7076 | 48.902 | 49.8048 | 54.3189 | 59.7357 | 62.4442 | 62.4442 | 66.9582 | 66.9582 | 68.7639 | 71.4723 | 75.9864 | 77.792 | 77.792 | 76.8892 | 75.0836 | 72.3751 | 67.8611 | 63.347 | 61.5414 | 59.7357 | 63.8736 | 1.1264 | 0
2025 | 6 | 30 | 2025-06-30 | 1987 | 60.728 | 57.4475 | 55.2605 | 57.4475 | 51.98 | 54.167 | 51.98 | 55.2605 | 57.4475 | 60.728 | 62.915 | 68.3825 | 70.5695 | 72.7565 | 76.037 | 78.224 | 78.224 | 78.224 | 77.1305 | 74.9435 | 69.476 | 64.0085 | 61.8215 | 57.4475 | 64.6919 | 0.30806 | 0
2025 | 7 | 1 | 2025-07-01 | 1987 | 59.4015 | 57.8441 | 57.0654 | 55.508 | 57.8441 | 56.2867 | 57.0654 | 57.8441 | 59.4015 | 59.4015 | 60.9589 | 64.0737 | 65.631 | 69.5245 | 71.0819 | 72.6393 | 73.418 | 71.0819 | 69.5245 | 66.4097 | 62.5163 | 60.1802 | 58.6228 | 58.6228 | 62.5812 | 2.4188 | 0
2025 | 7 | 2 | 2025-07-02 | 1987 | 56.112 | 56.112 | 56.112 | 56.112 | 56.112 | 56.112 | 56.112 | 53.204 | 61.928 | 67.744 | 67.744 | 73.56 | 79.376 | 76.468 | 79.376 | 76.468 | 76.468 | 76.468 | 73.56 | 73.56 | 67.744 | 67.744 | 64.836 | 61.928 | 66.29 | 0 | 1.29
2025 | 7 | 3 | 2025-07-03 | 1987 | 61.214 | 60.134 | 60.134 | 59.054 | 59.054 | 59.054 | 60.134 | 61.214 | 61.214 | 62.294 | 65.534 | 64.454 | 66.614 | 70.934 | 72.014 | 75.254 | 73.094 | 74.174 | 73.094 | 70.934 | 65.534 | 63.374 | 59.054 | 56.894 | 64.769 | 0.231 | 0
2025 | 7 | 4 | 2025-07-04 | 1987 | 65.9444 | 65.9444 | 64.2092 | 62.474 | 62.474 | 62.474 | 64.2092 | 67.6796 | 71.15 | 71.15 | 72.8852 | 71.15 | 76.3556 | 71.15 | 71.15 | 69.4148 | 78.0908 | 79.826 | 74.6204 | 67.6796 | 67.6796 | 65.9444 | 65.9444 | 64.2092 | 68.9087 | 0 | 3.9087
2025 | 7 | 5 | 2025-07-05 | 1987 | 59.108 | 61.5805 | 59.108 | 61.5805 | 61.5805 | 61.5805 | 64.0531 | 66.5256 | 68.9982 | 71.4707 | 78.8884 | 81.3609 | 86.306 | 83.8335 | 86.306 | 86.306 | 86.306 | 81.3609 | 73.9433 | 68.9982 | 64.0531 | 61.5805 | 59.108 | 59.108 | 70.5435 | 0 | 5.5435
2025 | 7 | 6 | 2025-07-06 | 1987 | 65.4954 | 65.4954 | 67.0871 | 65.4954 | 63.9037 | 62.312 | 63.9037 | 65.4954 | 70.2706 | 73.454 | 75.0457 | 78.2291 | 81.4126 | 84.596 | 83.0043 | 84.596 | 84.596 | 83.0043 | 79.8209 | 78.2291 | 76.6374 | 73.454 | 73.454 | 71.8623 | 73.7856 | 0 | 8.7856
2025 | 7 | 7 | 2025-07-07 | 1987 | 67.8118 | 65.318 | 65.318 | 65.318 | 66.5649 | 65.318 | 66.5649 | 67.8118 | 66.5649 | 69.0587 | 70.3056 | 70.3056 | 74.0464 | 75.2933 | 77.7871 | 79.034 | 75.2933 | 75.2933 | 72.7995 | 71.5525 | 69.0587 | 67.8118 | 67.8118 | 65.318 | 69.89 | 0 | 4.89
2025 | 7 | 8 | 2025-07-08 | 1987 | 62.879 | 60.854 | 61.8665 | 60.854 | 61.8665 | 61.8665 | 61.8665 | 60.854 | 60.854 | 63.8915 | 68.954 | 69.9665 | 67.9415 | 69.9665 | 70.979 | 73.004 | 73.004 | 71.9915 | 69.9665 | 68.954 | 65.9165 | 66.929 | 65.9165 | 64.904 | 66.0852 | 0 | 1.0852
2025 | 7 | 9 | 2025-07-09 | 1987 | 65.0922 | 63.7356 | 62.3791 | 61.0225 | 61.0225 | 59.666 | 61.0225 | 63.7356 | 63.7356 | 61.0225 | 62.3791 | 67.8053 | 71.8749 | 71.8749 | 73.2315 | 74.588 | 74.588 | 73.2315 | 71.8749 | 70.5184 | 70.5184 | 66.4487 | 66.4487 | 66.4487 | 66.8444 | 0 | 1.8444
2025 | 7 | 10 | 2025-07-10 | 1987 | 60.3251 | 58.0425 | 57.2817 | 57.2817 | 57.2817 | 55.76 | 58.8034 | 60.3251 | 64.1293 | 67.1727 | 68.6944 | 70.2161 | 69.4552 | 72.4986 | 73.2595 | 74.0203 | 75.542 | 74.7812 | 74.0203 | 72.4986 | 69.4552 | 67.1727 | 64.8902 | 66.4118 | 66.2216 | 0 | 1.2216
2025 | 7 | 11 | 2025-07-11 | 1987 | 65.402 | 64.914 | 63.45 | 63.938 | 62.474 | 63.45 | 62.962 | 66.378 | 65.89 | 67.354 | 68.818 | 70.77 | 72.234 | 73.21 | 74.674 | 75.65 | 74.186 | 74.186 | 74.186 | 71.746 | 68.818 | 66.378 | 67.354 | 66.378 | 68.5333 | 0 | 3.5333
2025 | 7 | 12 | 2025-07-12 | 1987 | 61.295 | 60.1507 | 58.4343 | 59.0064 | 58.4343 | 57.29 | 59.5786 | 61.295 | 62.4393 | 64.7279 | 67.0164 | 68.7329 | 68.7329 | 70.4493 | 71.0214 | 73.31 | 73.31 | 72.7379 | 71.0214 | 69.305 | 65.8721 | 64.1557 | 64.1557 | 63.0114 | 65.2285 | 0 | 0.22848
2025 | 7 | 13 | 2025-07-13 | 1987 | 60.233 | 58.6001 | 57.7837 | 56.9673 | 54.518 | 54.518 | 57.7837 | 61.0494 | 63.4987 | 65.1316 | 68.3973 | 69.2137 | 72.4794 | 74.1123 | 76.5616 | 76.5616 | 77.378 | 76.5616 | 76.5616 | 74.1123 | 68.3973 | 65.948 | 65.1316 | 64.3151 | 66.4923 | 0 | 1.4923
2025 | 7 | 14 | 2025-07-14 | 1987 | 67.9975 | 65.4186 | 65.4186 | 60.2606 | 57.6817 | 56.822 | 61.9799 | 65.4186 | 67.9975 | 68.8572 | 67.9975 | 72.2958 | 74.8748 | 78.3134 | 79.173 | 81.752 | 81.752 | 80.0327 | 78.3134 | 75.7344 | 71.4361 | 67.1379 | 65.4186 | 64.5589 | 69.8601 | 0 | 4.8601
2025 | 7 | 15 | 2025-07-15 | 1987 | 74.6382 | 72.9898 | 68.0445 | 64.7477 | 58.154 | 58.154 | 61.4508 | 61.4508 | 61.4508 | 64.7477 | 71.3414 | 74.6382 | 76.2866 | 82.8803 | 84.5287 | 84.5287 | 89.474 | 87.8256 | 79.5835 | 74.6382 | 71.3414 | 66.3961 | 64.7477 | 63.0993 | 71.5474 | 0 | 6.5474
2025 | 7 | 16 | 2025-07-16 | 1987 | 60.2504 | 60.2504 | 60.2504 | 60.2504 | 60.2504 | 58.28 | 58.28 | 58.28 | 60.2504 | 62.2208 | 62.2208 | 68.132 | 68.132 | 72.0728 | 77.984 | 81.9248 | 87.836 | 87.836 | 85.8656 | 85.8656 | 79.9544 | 72.0728 | 74.0432 | 72.0728 | 69.774 | 0 | 4.774
2025 | 7 | 17 | 2025-07-17 | 1987 | 63.4547 | 60.967 | 61.7962 | 60.1377 | 57.65 | 57.65 | 59.3085 | 65.1132 | 64.2839 | 68.4301 | 74.2348 | 75.0641 | 76.7226 | 79.2103 | 81.698 | 80.0395 | 79.2103 | 75.8933 | 74.2348 | 72.5763 | 70.0886 | 70.9179 | 71.7471 | 70.9179 | 69.6394 | 0 | 4.6394
2025 | 7 | 18 | 2025-07-18 | 1987 | 63.9156 | 62.8045 | 60.5824 | 59.4713 | 57.2491 | 57.2491 | 56.138 | 58.3602 | 60.5824 | 67.2489 | 70.5822 | 75.0265 | 77.2487 | 78.3598 | 79.4709 | 80.582 | 77.2487 | 78.3598 | 70.5822 | 66.9156 | 63.1379 | 59.4713 | 58.3602 | 58.3602 | 66.5545 | 0 | 1.5545
2025 | 7 | 19 | 2025-07-19 | 1987 | 58.88 | 58.88 | 54.932 | 54.932 | 54.932 | 54.932 | 56.906 | 56.906 | 58.88 | 62.828 | 66.776 | 68.75 | 68.75 | 72.698 | 78.62 | 78.62 | 82.568 | 84.542 | 78.62 | 74.672 | 68.75 | 64.802 | 64.802 | 68.75 | 66.447 | 0 | 1.447
2025 | 7 | 20 | 2025-07-20 | 1987 | 63.0445 | 63.0445 | 62.3183 | 62.3183 | 61.592 | 62.3183 | 61.592 | 65.2233 | 68.1283 | 69.5809 | 68.8546 | 71.7597 | 74.6647 | 74.6647 | 76.1172 | 78.296 | 78.296 | 78.296 | 76.8435 | 73.9384 | 70.3071 | 67.4021 | 66.6758 | 65.9496 | 69.2177 | 0 | 4.2177
2025 | 7 | 21 | 2025-07-21 | 1987 | 62.2774 | 62.2774 | 60.5951 | 58.9128 | 60.0343 | 58.352 | 60.5951 | 61.1558 | 64.5205 | 66.7635 | 68.4458 | 69.5674 | 70.6889 | 72.3712 | 71.2497 | 72.932 | 72.3712 | 71.8105 | 70.6889 | 69.5674 | 66.7635 | 64.5205 | 64.5205 | 61.7166 | 65.9458 | 0 | 0.94575
2025 | 7 | 22 | 2025-07-22 | 1987 | 67.37 | 63.077 | 60.9305 | 60.9305 | 60.9305 | 60.9305 | 63.077 | 63.077 | 63.077 | 65.2235 | 67.37 | 67.37 | 71.663 | 75.956 | 75.956 | 75.956 | 73.8095 | 73.8095 | 73.8095 | 69.5165 | 67.37 | 67.37 | 60.9305 | 58.784 | 67.0122 | 0 | 2.0123
2025 | 7 | 23 | 2025-07-23 | 1987 | 58.28 | 58.28 | 58.28 | 58.28 | 58.28 | 58.28 | 58.28 | 61.9925 | 63.8488 | 67.5613 | 73.13 | 76.8425 | 82.4112 | 84.2675 | 86.1238 | 87.98 | 86.1238 | 82.4112 | 86.1238 | 84.2675 | 80.555 | 71.2738 | 67.5613 | 67.5613 | 71.5831 | 0 | 6.5831
2025 | 7 | 24 | 2025-07-24 | 1987 | 69.614 | 64.382 | 63.074 | 61.766 | 60.458 | 61.766 | 61.766 | 65.69 | 66.998 | 68.306 | 73.538 | 80.078 | 78.77 | 80.078 | 80.078 | 81.386 | 82.694 | 84.002 | 82.694 | 80.078 | 76.154 | 70.922 | 66.998 | 63.074 | 71.8485 | 0 | 6.8485
2025 | 7 | 25 | 2025-07-25 | 1987 | 61.666 | 61.666 | 60.081 | 60.081 | 60.081 | 58.496 | 60.081 | 61.666 | 61.666 | 63.251 | 68.006 | 69.591 | 72.761 | 79.101 | 83.856 | 87.026 | 79.101 | 77.516 | 77.516 | 75.931 | 74.346 | 68.006 | 66.421 | 64.836 | 68.8645 | 0 | 3.8645
2025 | 7 | 26 | 2025-07-26 | 1987 | 61.7998 | 61.7998 | 61.0095 | 60.2191 | 60.2191 | 57.848 | 60.2191 | 61.7998 | 63.3805 | 68.1227 | 70.4938 | 72.0745 | 73.6553 | 74.4456 | 75.236 | 73.6553 | 73.6553 | 71.2842 | 69.7035 | 68.1227 | 64.9613 | 64.1709 | 62.5902 | 61.7998 | 66.3444 | 0 | 1.3444
2025 | 7 | 27 | 2025-07-27 | 1987 | 56.9039 | 55.5746 | 55.5746 | 55.5746 | 55.5746 | 52.916 | 56.9039 | 59.5625 | 62.2211 | 64.8797 | 67.5383 | 71.5262 | 74.1848 | 75.5141 | 78.1727 | 79.502 | 79.502 | 78.1727 | 78.1727 | 74.1848 | 67.5383 | 62.2211 | 58.2332 | 56.9039 | 65.7105 | 0 | 0.71051
2025 | 7 | 28 | 2025-07-28 | 1987 | 59.9573 | 58.5156 | 58.5156 | 59.9573 | 57.074 | 58.5156 | 61.3989 | 65.7238 | 70.0487 | 72.932 | 78.6985 | 81.5818 | 83.0235 | 87.3484 | 88.79 | 88.79 | 88.79 | 87.3484 | 85.9067 | 83.0235 | 74.3736 | 70.0487 | 68.6071 | 67.1655 | 73.1723 | 0 | 8.1723
2025 | 7 | 29 | 2025-07-29 | 1987 | 65.8875 | 64.2527 | 64.2527 | 62.618 | 63.4354 | 62.618 | 64.2527 | 65.8875 | 68.3395 | 69.9743 | 71.609 | 73.2437 | 75.6958 | 77.3305 | 79.7826 | 79.7826 | 80.6 | 79.7826 | 79.7826 | 75.6958 | 71.609 | 70.7916 | 69.1569 | 69.1569 | 71.0641 | 0 | 6.0641
2025 | 7 | 30 | 2025-07-30 | 1987 | 67.3512 | 66.4667 | 63.8134 | 62.0445 | 61.16 | 61.16 | 62.9289 | 63.8134 | 68.2356 | 69.1201 | 70.889 | 73.5424 | 74.4268 | 76.1957 | 78.8491 | 80.618 | 77.9646 | 75.3113 | 73.5424 | 71.7735 | 70.889 | 69.1201 | 68.2356 | 65.5823 | 69.7097 | 0 | 4.7097
2025 | 7 | 31 | 2025-07-31 | 1987 | 59.3651 | 59.3651 | 57.614 | 57.614 | 57.614 | 57.614 | 57.614 | 59.3651 | 62.8674 | 69.872 | 71.6231 | 76.8766 | 78.6277 | 82.13 | 80.3789 | 80.3789 | 82.13 | 80.3789 | 73.3743 | 71.6231 | 66.3697 | 64.6186 | 62.8674 | 64.6186 | 68.1209 | 0 | 3.1209
2025 | 8 | 1 | 2025-08-01 | 1987 | 67.4348 | 66.6761 | 65.1587 | 65.1587 | 65.1587 | 64.4 | 65.1587 | 66.6761 | 68.9522 | 70.4696 | 72.7457 | 75.0218 | 76.5392 | 78.0566 | 79.574 | 78.8153 | 79.574 | 79.574 | 78.8153 | 75.7805 | 72.7457 | 69.7109 | 68.9522 | 68.9522 | 71.6709 | 0 | 6.6709
2025 | 8 | 2 | 2025-08-02 | 1987 | 60.08 | 60.08 | 58.982 | 56.786 | 55.688 | 56.786 | 57.884 | 61.178 | 65.57 | 68.864 | 72.158 | 74.354 | 74.354 | 75.452 | 79.844 | 80.942 | 80.942 | 79.844 | 78.746 | 75.452 | 71.06 | 65.57 | 65.57 | 63.374 | 68.315 | 0 | 3.315
2025 | 8 | 3 | 2025-08-03 | 1987 | 61.9052 | 60.989 | 60.989 | 60.0728 | 56.408 | 56.408 | 58.2404 | 60.989 | 65.57 | 69.2348 | 71.9834 | 74.732 | 77.4806 | 79.313 | 82.9778 | 82.9778 | 83.894 | 81.1454 | 77.4806 | 74.732 | 70.151 | 69.2348 | 67.4024 | 65.57 | 69.5784 | 0 | 4.5784
2025 | 8 | 4 | 2025-08-04 | 1987 | 72.6706 | 70.4732 | 69.3745 | 64.9796 | 60.5847 | 59.486 | 61.6834 | 66.0783 | 69.3745 | 70.4732 | 75.9668 | 78.1642 | 79.263 | 82.5591 | 83.6578 | 85.8553 | 85.8553 | 86.954 | 84.7566 | 78.1642 | 71.5719 | 71.5719 | 69.3745 | 63.8809 | 73.4489 | 0 | 8.4489
2025 | 8 | 5 | 2025-08-05 | 1987 | 66.8795 | 66.8795 | 64.4337 | 61.988 | 61.988 | 63.2109 | 65.6566 | 65.6566 | 66.8795 | 69.3252 | 72.9939 | 72.9939 | 77.8854 | 75.4396 | 80.3311 | 81.554 | 81.554 | 81.554 | 81.554 | 77.8854 | 75.4396 | 74.2167 | 71.771 | 69.3252 | 71.9748 | 0 | 6.9748
2025 | 8 | 6 | 2025-08-06 | 1987 | 62.053 | 59.5877 | 58.766 | 60.4095 | 60.4095 | 59.5877 | 59.5877 | 60.4095 | 61.2312 | 63.6964 | 66.9834 | 68.6269 | 71.0921 | 73.5573 | 75.2008 | 76.8443 | 76.8443 | 77.666 | 76.0225 | 72.7356 | 68.6269 | 68.6269 | 69.4486 | 67.8051 | 67.3258 | 0 | 2.3258
2025 | 8 | 7 | 2025-08-07 | 1987 | 64.4832 | 62.379 | 60.2749 | 60.9763 | 58.8721 | 56.768 | 60.2749 | 62.379 | 64.4832 | 66.5873 | 67.9901 | 72.1983 | 73.6011 | 75.0039 | 76.4066 | 77.108 | 77.108 | 75.7052 | 75.7052 | 73.6011 | 70.0942 | 69.3928 | 67.2887 | 65.1846 | 68.0777 | 0 | 3.0777
2025 | 8 | 8 | 2025-08-08 | 1987 | 62.762 | 60.008 | 60.008 | 60.926 | 58.172 | 59.09 | 59.09 | 62.762 | 66.434 | 69.188 | 71.942 | 74.696 | 77.45 | 79.286 | 79.286 | 82.04 | 82.04 | 83.876 | 80.204 | 77.45 | 70.106 | 66.434 | 66.434 | 64.598 | 69.7618 | 0 | 4.7617
2025 | 8 | 9 | 2025-08-09 | 1987 | 72.4255 | 69.7141 | 67.0026 | 65.6469 | 61.5797 | 60.224 | 61.5797 | 67.0026 | 69.7141 | 72.4255 | 75.137 | 79.2042 | 84.6271 | 87.3385 | 88.6943 | 90.05 | 90.05 | 84.6271 | 77.8485 | 72.4255 | 67.0026 | 61.5797 | 62.9355 | 61.5797 | 72.9339 | 0 | 7.9339
2025 | 8 | 10 | 2025-08-10 | 1987 | 68.978 | 63.394 | 63.394 | 60.602 | 63.394 | 63.394 | 63.394 | 63.394 | 60.602 | 68.978 | 74.562 | 77.354 | 80.146 | 85.73 | 85.73 | 85.73 | 80.146 | 82.938 | 80.146 | 77.354 | 77.354 | 74.562 | 74.562 | 74.562 | 72.9333 | 0 | 7.9333
2025 | 8 | 11 | 2025-08-11 | 1987 | 62.4759 | 61.6289 | 61.6289 | 61.6289 | 60.782 | 60.782 | 61.6289 | 62.4759 | 62.4759 | 65.0167 | 65.8637 | 68.4045 | 70.9454 | 73.4862 | 75.1801 | 75.1801 | 76.874 | 75.1801 | 75.1801 | 73.4862 | 68.4045 | 66.7106 | 65.0167 | 65.8637 | 67.3458 | 0 | 2.3458
2025 | 8 | 12 | 2025-08-12 | 1987 | 70.5272 | 65.9984 | 63.734 | 63.734 | 63.734 | 63.734 | 64.8662 | 64.8662 | 65.9984 | 65.9984 | 67.1306 | 68.2628 | 68.2628 | 69.395 | 71.6594 | 71.6594 | 75.056 | 73.9238 | 71.6594 | 71.6594 | 69.395 | 68.2628 | 66.5645 | 64.8662 | 67.9562 | 0 | 2.9562
2025 | 8 | 13 | 2025-08-13 | 1987 | 63.844 | 63.844 | 62.348 | 62.348 | 62.348 | 62.348 | 62.348 | 62.348 | 63.844 | 63.844 | 65.34 | 66.836 | 68.332 | 72.82 | 74.316 | 75.812 | 75.812 | 75.812 | 74.316 | 71.324 | 69.828 | 68.332 | 66.836 | 65.34 | 67.5217 | 0 | 2.5217
2025 | 8 | 14 | 2025-08-14 | 1987 | 64.6356 | 64.6356 | 64.6356 | 64.6356 | 64.6356 | 63.608 | 63.608 | 64.6356 | 64.6356 | 65.6633 | 66.6909 | 67.7185 | 69.7738 | 72.8567 | 74.912 | 71.8291 | 72.8567 | 73.8844 | 74.912 | 72.8567 | 70.8015 | 70.8015 | 67.7185 | 67.7185 | 68.3608 | 0 | 3.3608
2025 | 8 | 15 | 2025-08-15 | 1987 | 66.3944 | 63.86 | 63.86 | 63.86 | 63.86 | 63.86 | 63.86 | 63.86 | 63.86 | 65.1272 | 66.3944 | 67.6616 | 68.9288 | 71.4632 | 73.9976 | 73.9976 | 76.532 | 71.4632 | 68.9288 | 68.9288 | 66.3944 | 66.3944 | 65.1272 | 63.86 | 67.1864 | 0 | 2.1864
2025 | 8 | 16 | 2025-08-16 | 1987 | 61.8543 | 60.3551 | 58.856 | 58.856 | 58.856 | 58.856 | 58.856 | 58.856 | 60.3551 | 61.8543 | 64.8526 | 72.3483 | 73.8474 | 75.3466 | 76.8457 | 79.844 | 78.3449 | 75.3466 | 73.8474 | 72.3483 | 70.8491 | 66.3517 | 63.3534 | 60.3551 | 66.7265 | 0 | 1.7265
2025 | 8 | 17 | 2025-08-17 | 1987 | 64.3757 | 64.3757 | 64.3757 | 63.1173 | 61.8589 | 59.342 | 60.6004 | 63.1173 | 65.6342 | 69.4095 | 75.7017 | 78.2185 | 79.477 | 84.5107 | 85.7691 | 88.286 | 88.286 | 88.286 | 85.7691 | 81.9938 | 75.7017 | 71.9263 | 71.9263 | 73.1848 | 73.5518 | 0 | 8.5518
2025 | 8 | 18 | 2025-08-18 | 1987 | 68.3564 | 65.966 | 64.7708 | 62.3804 | 62.3804 | 59.99 | 62.3804 | 67.1612 | 70.7468 | 73.1372 | 77.918 | 80.3084 | 83.894 | 86.2844 | 89.87 | 88.6748 | 89.87 | 88.6748 | 86.2844 | 81.5036 | 75.5276 | 74.3324 | 71.942 | 71.942 | 75.179 | 0 | 10.179
2025 | 8 | 19 | 2025-08-19 | 1987 | 70.538 | 69.4603 | 67.3047 | 64.0715 | 62.9937 | 61.916 | 62.9937 | 67.3047 | 70.538 | 74.849 | 74.849 | 77.0045 | 80.2377 | 82.3932 | 84.5487 | 85.6265 | 87.782 | 87.782 | 84.5487 | 79.16 | 72.6935 | 70.538 | 71.6157 | 69.4603 | 74.1754 | 0 | 9.1754
2025 | 8 | 20 | 2025-08-20 | 1987 | 69.017 | 67.136 | 65.255 | 65.255 | 65.255 | 63.374 | 63.374 | 63.374 | 63.374 | 65.255 | 67.136 | 78.422 | 78.422 | 80.303 | 85.946 | 89.708 | 87.827 | 87.827 | 84.065 | 76.541 | 70.898 | 70.898 | 69.017 | 65.255 | 72.6222 | 0 | 7.6222
2025 | 8 | 21 | 2025-08-21 | 1987 | 64.8737 | 63.4918 | 63.4918 | 62.1099 | 60.728 | 60.728 | 60.728 | 64.8737 | 69.0195 | 73.1652 | 75.929 | 81.4566 | 85.6024 | 86.9843 | 89.7481 | 91.13 | 91.13 | 88.3662 | 85.6024 | 80.0747 | 73.1652 | 73.1652 | 71.7833 | 70.4014 | 74.4895 | 0 | 9.4895
2025 | 8 | 22 | 2025-08-22 | 1987 | 65.714 | 62.807 | 62.807 | 61.3535 | 61.3535 | 59.9 | 59.9 | 64.2605 | 68.621 | 74.435 | 77.342 | 84.6095 | 88.97 | 90.4235 | 91.877 | 93.3305 | 94.784 | 90.4235 | 87.5165 | 84.6095 | 78.7955 | 77.342 | 78.7955 | 77.342 | 76.5547 | 0 | 11.5547
2025 | 8 | 23 | 2025-08-23 | 1987 | 70.244 | 70.244 | 64.769 | 62.579 | 63.674 | 61.484 | 62.579 | 64.769 | 66.959 | 70.244 | 70.244 | 74.624 | 77.909 | 81.194 | 84.479 | 87.764 | 87.764 | 87.764 | 87.764 | 81.194 | 76.814 | 73.529 | 73.529 | 73.529 | 73.9852 | 0 | 8.9852
2025 | 8 | 24 | 2025-08-24 | 1987 | 68.5834 | 66.7748 | 64.9661 | 63.1574 | 62.253 | 59.54 | 59.54 | 62.253 | 64.9661 | 70.3921 | 71.2965 | 73.1052 | 76.7226 | 80.3399 | 82.1486 | 83.9573 | 85.766 | 85.766 | 83.9573 | 80.3399 | 72.2008 | 69.4878 | 67.6791 | 64.0617 | 71.6356 | 0 | 6.6356
2025 | 8 | 25 | 2025-08-25 | 1987 | 62.2985 | 61.3152 | 61.3152 | 60.8236 | 60.332 | 60.4795 | 60.6761 | 60.8236 | 61.3152 | 63.2818 | 65.7399 | 67.7064 | 71.6394 | 71.6394 | 73.1142 | 74.5891 | 74.5891 | 76.064 | 75.0807 | 71.1478 | 67.2147 | 65.7399 | 64.265 | 64.7566 | 66.4978 | 0 | 1.4978
2025 | 8 | 26 | 2025-08-26 | 1987 | 66.2843 | 61.0387 | 60.2894 | 61.0387 | 61.0387 | 60.2894 | 59.54 | 61.0387 | 63.2868 | 66.2843 | 68.5324 | 66.2843 | 70.7805 | 70.7805 | 70.7805 | 71.5299 | 73.778 | 72.2793 | 71.5299 | 68.5324 | 68.5324 | 67.7831 | 67.7831 | 66.2843 | 66.4717 | 0 | 1.4717
2025 | 8 | 27 | 2025-08-27 | 1987 | 63.2279 | 62.2635 | 64.1923 | 61.2992 | 62.2635 | 58.406 | 59.3704 | 65.1567 | 68.0498 | 69.9786 | 71.9074 | 73.8362 | 78.6581 | 80.5868 | 82.5156 | 82.5156 | 83.48 | 79.6225 | 79.6225 | 73.8362 | 68.0498 | 69.9786 | 68.0498 | 66.1211 | 70.5412 | 0 | 5.5412
2025 | 8 | 28 | 2025-08-28 | 1987 | 74.3252 | 68.5112 | 66.1856 | 65.0228 | 63.86 | 65.0228 | 66.1856 | 67.3484 | 67.3484 | 73.1624 | 77.8136 | 78.9764 | 81.302 | 83.6276 | 84.7904 | 87.116 | 87.116 | 83.6276 | 83.6276 | 80.1392 | 75.488 | 76.6508 | 75.488 | 74.3252 | 75.2942 | 0 | 10.2942
2025 | 8 | 29 | 2025-08-29 | 1987 | 64.4144 | 63.7268 | 63.0392 | 63.0392 | 62.3516 | 62.3516 | 61.664 | 63.7268 | 65.102 | 68.54 | 70.6028 | 72.6656 | 74.7284 | 76.7912 | 77.4788 | 78.854 | 78.1664 | 76.7912 | 74.7284 | 71.2904 | 69.2276 | 69.9152 | 69.2276 | 68.54 | 69.4568 | 0 | 4.4568
2025 | 8 | 30 | 2025-08-30 | 1987 | 66.9488 | 66.9488 | 66.3344 | 65.72 | 64.4912 | 64.184 | 64.7984 | 65.72 | 66.3344 | 67.8704 | 69.0992 | 70.328 | 71.5568 | 72.4784 | 73.0928 | 73.4 | 73.4 | 73.0928 | 72.1712 | 70.0208 | 68.792 | 68.4848 | 68.792 | 68.792 | 68.8688 | 0 | 3.8688
2025 | 8 | 31 | 2025-08-31 | 1987 | 65.0696 | 64.7168 | 64.1876 | 64.364 | 64.1876 | 63.6584 | 63.482 | 64.1876 | 64.8932 | 65.5988 | 66.3044 | 67.01 | 67.7156 | 68.2448 | 68.4212 | 68.774 | 68.4212 | 68.0684 | 67.5392 | 66.6572 | 65.9516 | 65.7752 | 65.246 | 65.5988 | 66.0031 | 0 | 1.003
2025 | 9 | 1 | 2025-09-01 | 1987 | 60.1464 | 58.7089 | 58.3495 | 58.3495 | 57.6308 | 57.6308 | 57.6308 | 58.7089 | 59.787 | 60.1464 | 62.3027 | 63.7402 | 65.5371 | 65.8965 | 67.334 | 67.334 | 67.334 | 66.2559 | 65.5371 | 63.7402 | 59.787 | 58.7089 | 57.6308 | 56.912 | 61.4641 | 3.5359 | 0
2025 | 9 | 2 | 2025-09-02 | 1987 | 62.918 | 61.3076 | 61.3076 | 62.1128 | 62.1128 | 62.1128 | 62.1128 | 62.1128 | 63.7232 | 64.5284 | 65.3336 | 69.3596 | 70.1648 | 69.3596 | 70.97 | 70.1648 | 70.1648 | 67.7492 | 66.1388 | 65.3336 | 62.1128 | 63.7232 | 61.3076 | 58.892 | 64.7968 | 0.2032 | 0
2025 | 9 | 3 | 2025-09-03 | 1987 | 57.9817 | 55.9554 | 54.9423 | 53.9291 | 53.9291 | 53.9291 | 52.916 | 54.9423 | 60.008 | 63.0474 | 64.0606 | 66.0869 | 70.1394 | 72.1657 | 74.192 | 73.1789 | 74.192 | 74.192 | 70.1394 | 66.0869 | 64.0606 | 62.0343 | 60.008 | 62.0343 | 63.0896 | 1.9104 | 0
2025 | 9 | 4 | 2025-09-04 | 1987 | 61.232 | 60.305 | 58.451 | 59.378 | 57.524 | 53.816 | 54.743 | 58.451 | 62.159 | 64.013 | 67.721 | 71.429 | 72.356 | 75.137 | 76.064 | 76.064 | 75.137 | 72.356 | 71.429 | 66.794 | 64.94 | 66.794 | 65.867 | 64.94 | 65.7125 | 0 | 0.7125
2025 | 9 | 5 | 2025-09-05 | 1987 | 58.9258 | 58.9258 | 55.9854 | 55.9854 | 54.5151 | 53.78 | 53.78 | 56.7205 | 58.9258 | 61.8663 | 63.3366 | 64.8068 | 66.277 | 68.4824 | 71.4229 | 70.6878 | 72.158 | 70.6878 | 68.4824 | 65.5419 | 63.3366 | 61.8663 | 64.0717 | 60.3961 | 62.5402 | 2.4598 | 0
2025 | 9 | 6 | 2025-09-06 | 1987 | 66.9927 | 63.9025 | 60.8122 | 62.3574 | 59.2671 | 57.722 | 59.2671 | 62.3574 | 64.675 | 67.7653 | 70.083 | 70.8555 | 74.7183 | 75.4909 | 77.036 | 76.2634 | 77.036 | 77.036 | 73.9458 | 70.083 | 68.5378 | 70.083 | 69.3104 | 65.4476 | 68.3769 | 0 | 3.3769
2025 | 9 | 7 | 2025-09-07 | 1987 | 63.788 | 61.763 | 60.7505 | 56.7005 | 56.7005 | 55.688 | 56.7005 | 56.7005 | 56.7005 | 56.7005 | 58.7255 | 62.7755 | 66.8255 | 72.9005 | 75.938 | 78.9755 | 79.988 | 79.988 | 77.963 | 71.888 | 66.8255 | 62.7755 | 61.763 | 59.738 | 64.9693 | 0.03075 | 0
2025 | 9 | 8 | 2025-09-08 | 1987 | 58.838 | 58.838 | 60.18 | 60.18 | 58.838 | 58.838 | 58.838 | 58.838 | 58.838 | 60.18 | 60.18 | 62.864 | 64.206 | 66.89 | 70.916 | 78.968 | 81.652 | 82.994 | 77.626 | 70.916 | 69.574 | 66.89 | 64.206 | 62.864 | 65.548 | 0 | 0.548
2025 | 9 | 9 | 2025-09-09 | 1987 | 68 | 68 | 67.208 | 64.832 | 64.832 | 64.04 | 64.832 | 65.624 | 66.416 | 67.208 | 69.584 | 72.752 | 75.92 | 77.504 | 80.672 | 83.048 | 82.256 | 83.048 | 81.464 | 75.92 | 73.544 | 72.752 | 71.96 | 70.376 | 72.158 | 0 | 7.158
2025 | 9 | 10 | 2025-09-10 | 1987 | 59.8851 | 57.2466 | 56.367 | 57.2466 | 59.0056 | 54.608 | 54.608 | 56.367 | 60.7646 | 65.1622 | 67.8008 | 71.3188 | 73.9574 | 77.4754 | 79.2345 | 79.2345 | 80.114 | 78.355 | 73.9574 | 68.6803 | 63.4032 | 59.8851 | 59.0056 | 59.0056 | 65.5287 | 0 | 0.52867
2025 | 9 | 11 | 2025-09-11 | 1987 | 60.752 | 60.752 | 56.516 | 60.752 | 56.516 | 60.752 | 60.752 | 56.516 | 60.752 | 64.988 | 73.46 | 73.46 | 73.46 | 77.696 | 81.932 | 77.696 | 81.932 | 77.696 | 73.46 | 73.46 | 73.46 | 69.224 | 64.988 | 64.988 | 68.165 | 0 | 3.165
2025 | 9 | 12 | 2025-09-12 | 1987 | 60.29 | 60.29 | 60.29 | 55.76 | 55.76 | 55.76 | 55.76 | 55.76 | 60.29 | 60.29 | 55.76 | 64.82 | 73.88 | 82.94 | 78.41 | 78.41 | 78.41 | 73.88 | 69.35 | 64.82 | 64.82 | 60.29 | 60.29 | 55.76 | 64.2537 | 0.74625 | 0
2025 | 9 | 13 | 2025-09-13 | 1987 | 58.7822 | 58.7822 | 58.7822 | 58.7822 | 58.7822 | 55.886 | 55.886 | 58.7822 | 61.6784 | 61.6784 | 64.5746 | 70.367 | 76.1594 | 81.9518 | 84.848 | 84.848 | 84.848 | 84.848 | 84.848 | 73.2632 | 67.4708 | 61.6784 | 55.886 | 61.6784 | 67.7121 | 0 | 2.7121
2025 | 9 | 14 | 2025-09-14 | 1987 | 70.25 | 70.25 | 63.482 | 60.098 | 66.866 | 66.866 | 66.866 | 73.634 | 77.018 | 77.018 | 70.25 | 70.25 | 73.634 | 73.634 | 77.018 | 73.634 | 83.786 | 77.018 | 70.25 | 63.482 | 60.098 | 56.714 | 56.714 | 60.098 | 69.122 | 0 | 4.122
2025 | 9 | 15 | 2025-09-15 | 1987 | 57.1614 | 57.1614 | 58.7441 | 57.1614 | 55.5787 | 53.996 | 53.996 | 57.1614 | 58.7441 | 61.9096 | 69.8231 | 68.2404 | 74.5713 | 76.154 | 76.154 | 72.9886 | 61.9096 | 69.8231 | 66.6577 | 65.075 | 65.075 | 63.4923 | 60.3269 | 60.3269 | 63.4263 | 1.5737 | 0
2025 | 9 | 16 | 2025-09-16 | 1987 | 54.473 | 54.473 | 53.6405 | 52.808 | 52.808 | 53.6405 | 54.473 | 53.6405 | 55.3055 | 57.803 | 56.138 | 58.6355 | 61.9655 | 61.9655 | 61.9655 | 62.798 | 62.798 | 61.9655 | 60.3005 | 56.138 | 55.3055 | 56.138 | 55.3055 | 54.473 | 57.0399 | 7.9601 | 0
2025 | 9 | 17 | 2025-09-17 | 1987 | 56.7687 | 55.7892 | 54.8097 | 54.32 | 54.32 | 55.2995 | 54.32 | 55.2995 | 56.279 | 56.7687 | 59.7072 | 62.156 | 63.1355 | 64.115 | 65.0945 | 65.5842 | 65.0945 | 66.074 | 63.6252 | 60.6867 | 61.1765 | 60.197 | 60.197 | 58.7277 | 59.5644 | 5.4356 | 0
2025 | 9 | 18 | 2025-09-18 | 1987 | 52.4531 | 54.2943 | 54.2943 | 54.2943 | 51.5326 | 52.4531 | 50.612 | 54.2943 | 58.8971 | 58.8971 | 63.5 | 62.5794 | 67.1823 | 69.0234 | 69.944 | 68.1029 | 69.0234 | 68.1029 | 65.3411 | 62.5794 | 59.8177 | 57.056 | 54.2943 | 53.3737 | 59.6643 | 5.3357 | 0
2025 | 9 | 19 | 2025-09-19 | 1987 | 51.9537 | 51.1728 | 51.1728 | 49.6109 | 48.83 | 48.83 | 50.3918 | 49.6109 | 52.7346 | 56.6392 | 58.982 | 62.1057 | 63.6675 | 66.7912 | 66.7912 | 67.5722 | 69.134 | 68.3531 | 64.4485 | 64.4485 | 61.3248 | 59.7629 | 59.7629 | 58.2011 | 58.4288 | 6.5712 | 0
2025 | 9 | 20 | 2025-09-20 | 1987 | 57.508 | 56.6827 | 55.8573 | 55.8573 | 53.3813 | 54.2067 | 52.556 | 55.032 | 57.508 | 61.6347 | 65.7613 | 66.5867 | 69.0627 | 71.5387 | 74.0147 | 74.84 | 74.84 | 74.0147 | 69.888 | 62.46 | 60.8093 | 59.1587 | 59.1587 | 58.3333 | 62.5288 | 2.4712 | 0
2025 | 9 | 21 | 2025-09-21 | 1987 | 62.7147 | 59.9987 | 59.9987 | 56.3773 | 55.472 | 55.472 | 57.2827 | 57.2827 | 59.0933 | 63.62 | 69.052 | 71.768 | 75.3893 | 78.1053 | 78.1053 | 79.916 | 79.0107 | 77.2 | 73.5787 | 68.1467 | 66.336 | 67.2413 | 64.5253 | 63.62 | 66.6378 | 0 | 1.6378
2025 | 9 | 22 | 2025-09-22 | 1987 | 66.004 | 66.004 | 59.534 | 59.534 | 56.946 | 56.946 | 55.652 | 58.24 | 62.122 | 69.886 | 75.062 | 80.238 | 82.826 | 86.708 | 88.002 | 90.59 | 89.296 | 82.826 | 77.65 | 72.474 | 69.886 | 72.474 | 67.298 | 63.416 | 71.2339 | 0 | 6.2339
2025 | 9 | 23 | 2025-09-23 | 1987 | 64.7109 | 62.4004 | 61.2451 | 57.7793 | 58.9345 | 57.7793 | 57.7793 | 58.9345 | 62.4004 | 65.8662 | 70.4873 | 71.6425 | 72.7978 | 77.4189 | 80.8847 | 79.7295 | 82.04 | 77.4189 | 73.9531 | 69.332 | 68.1767 | 61.2451 | 56.624 | 56.624 | 66.9252 | 0 | 1.9252
2025 | 9 | 24 | 2025-09-24 | 1987 | 56.588 | 60.803 | 65.018 | 69.233 | 69.233 | 69.233 | 69.233 | 69.233 | 69.233 | 65.018 | 73.448 | 77.663 | 81.878 | 81.878 | 81.878 | 77.663 | 81.878 | 77.663 | 73.448 | 73.448 | 73.448 | 73.448 | 69.233 | 69.233 | 72.043 | 0 | 7.043
2025 | 9 | 25 | 2025-09-25 | 1987 | 56.8966 | 56.8966 | 56.8966 | 55.9503 | 55.9503 | 55.004 | 55.004 | 55.004 | 55.9503 | 55.004 | 55.9503 | 56.8966 | 57.8429 | 60.6817 | 61.628 | 60.6817 | 61.628 | 60.6817 | 59.7354 | 56.8966 | 55.9503 | 55.9503 | 55.9503 | 55.004 | 57.2514 | 7.7486 | 0
2025 | 9 | 26 | 2025-09-26 | 1987 | 61.294 | 60.644 | 59.994 | 59.344 | 58.694 | 59.019 | 59.019 | 59.344 | 59.994 | 60.319 | 61.619 | 62.594 | 62.594 | 62.594 | 62.919 | 64.544 | 63.894 | 63.569 | 62.919 | 62.269 | 61.944 | 61.619 | 61.294 | 60.969 | 61.3753 | 3.6248 | 0
2025 | 9 | 27 | 2025-09-27 | 1987 | 62.0163 | 62.0163 | 59.8151 | 59.2649 | 59.8151 | 57.614 | 57.614 | 58.7146 | 61.466 | 63.1169 | 64.7677 | 66.4186 | 67.5191 | 68.0694 | 68.6197 | 69.17 | 69.17 | 67.5191 | 65.318 | 62.5666 | 64.2174 | 64.2174 | 63.1169 | 63.1169 | 63.5525 | 1.4475 | 0
2025 | 9 | 28 | 2025-09-28 | 1987 | 61.7772 | 61.0565 | 58.1735 | 58.8942 | 56.732 | 57.4527 | 58.1735 | 58.8942 | 61.7772 | 64.6603 | 67.5433 | 69.7055 | 70.4262 | 72.5885 | 74.03 | 73.3093 | 73.3093 | 71.147 | 67.5433 | 65.381 | 63.9395 | 64.6603 | 63.9395 | 63.9395 | 64.9606 | 0.039438 | 0
2025 | 9 | 29 | 2025-09-29 | 1987 | 57.202 | 56.612 | 56.022 | 56.022 | 56.022 | 55.432 | 54.842 | 56.022 | 57.792 | 59.562 | 62.512 | 65.462 | 67.232 | 69.002 | 70.182 | 70.772 | 69.592 | 67.822 | 64.282 | 61.332 | 60.742 | 60.152 | 59.562 | 60.742 | 61.4549 | 3.5451 | 0
2025 | 9 | 30 | 2025-09-30 | 1987 | 59.6896 | 59.0397 | 58.8231 | 58.3899 | 57.74 | 57.74 | 57.74 | 58.1732 | 58.8231 | 60.3394 | 61.4226 | 62.289 | 62.289 | 62.9389 | 63.8054 | 64.022 | 63.5888 | 62.9389 | 61.8558 | 61.6392 | 60.7727 | 60.5561 | 60.3394 | 60.3394 | 60.6373 | 4.3627 | 0
2025 | 10 | 1 | 2025-10-01 | 1987 | 54.0284 | 52.8209 | 54.0284 | 51.6133 | 49.802 | 52.2171 | 49.802 | 51.0095 | 52.8209 | 55.8397 | 58.8586 | 62.4812 | 66.7076 | 67.9151 | 67.9151 | 70.3302 | 70.934 | 66.1038 | 63.085 | 61.8774 | 58.2548 | 56.4435 | 55.8397 | 55.8397 | 58.607 | 6.393 | 0
2025 | 10 | 2 | 2025-10-02 | 1987 | 61.313 | 54.8834 | 53.276 | 56.4908 | 58.0982 | 54.8834 | 54.8834 | 56.4908 | 56.4908 | 59.7056 | 62.9204 | 64.5278 | 66.1352 | 67.7426 | 67.7426 | 69.35 | 69.35 | 67.7426 | 67.7426 | 66.1352 | 64.5278 | 61.313 | 58.9019 | 56.4908 | 61.5474 | 3.4526 | 0
2025 | 10 | 3 | 2025-10-03 | 1987 | 45.356 | 45.356 | 47.4218 | 45.356 | 47.4218 | 47.4218 | 49.4877 | 49.4877 | 51.5535 | 59.8169 | 63.9486 | 68.0803 | 70.1462 | 66.0145 | 70.1462 | 72.212 | 72.212 | 63.9486 | 57.7511 | 57.7511 | 53.6194 | 49.4877 | 47.4218 | 51.5535 | 56.3738 | 8.6262 | 0
2025 | 10 | 4 | 2025-10-04 | 1987 | 58.4564 | 58.4564 | 57.434 | 57.434 | 55.3892 | 53.3444 | 55.3892 | 55.3892 | 56.4116 | 58.4564 | 61.5236 | 63.5684 | 65.6132 | 64.5908 | 67.658 | 66.6356 | 67.658 | 63.5684 | 59.4788 | 56.4116 | 57.434 | 55.3892 | 56.4116 | 52.322 | 59.351 | 5.649 | 0
2025 | 10 | 5 | 2025-10-05 | 1987 | 52.6624 | 50.5678 | 48.4733 | 49.5205 | 47.426 | 48.4733 | 47.426 | 47.426 | 51.6151 | 56.8515 | 61.0405 | 64.1824 | 66.2769 | 69.4187 | 70.466 | 70.466 | 68.3715 | 64.1824 | 58.946 | 55.8042 | 54.7569 | 56.8515 | 55.8042 | 54.7569 | 57.1569 | 7.8431 | 0
2025 | 10 | 6 | 2025-10-06 | 1987 | 53.1356 | 52.1492 | 50.1764 | 50.1764 | 50.1764 | 49.19 | 49.19 | 50.1764 | 53.1356 | 57.0812 | 61.0268 | 63.986 | 68.918 | 70.8908 | 71.8772 | 73.85 | 71.8772 | 68.918 | 62.0132 | 59.054 | 57.0812 | 56.0948 | 55.1084 | 54.122 | 58.7252 | 6.2748 | 0
2025 | 10 | 7 | 2025-10-07 | 1987 | 58.937 | 56.948 | 55.9535 | 53.9645 | 54.959 | 53.9645 | 52.97 | 52.97 | 54.959 | 60.926 | 66.893 | 68.882 | 69.8765 | 73.8545 | 74.849 | 74.849 | 76.838 | 71.8655 | 65.8985 | 59.9315 | 59.9315 | 59.9315 | 56.948 | 55.9535 | 62.2106 | 2.7894 | 0
2025 | 10 | 8 | 2025-10-08 | 1987 | 58.496 | 59.8116 | 59.8116 | 59.8116 | 58.496 | 58.496 | 58.496 | 59.8116 | 61.1273 | 65.0742 | 69.0211 | 70.3367 | 69.0211 | 70.3367 | 72.968 | 72.968 | 71.6524 | 69.0211 | 65.0742 | 63.7585 | 63.7585 | 63.7585 | 62.4429 | 61.1273 | 64.3615 | 0.63845 | 0
2025 | 10 | 9 | 2025-10-09 | 1987 | 64.4031 | 63.8443 | 63.2856 | 62.7268 | 62.7268 | 62.7268 | 62.168 | 62.168 | 63.8443 | 66.0795 | 68.3146 | 69.991 | 72.2261 | 73.3437 | 74.4612 | 75.02 | 74.4612 | 72.2261 | 69.4322 | 68.8734 | 68.3146 | 67.197 | 66.0795 | 66.0795 | 67.4997 | 0 | 2.4997
2025 | 10 | 10 | 2025-10-10 | 1987 | 61.682 | 60.6452 | 61.1636 | 60.1268 | 60.1268 | 56.498 | 61.1636 | 58.0532 | 62.2004 | 64.7924 | 64.274 | 67.9028 | 68.9396 | 72.05 | 69.9764 | 72.05 | 71.5316 | 69.458 | 65.8292 | 65.8292 | 63.7556 | 62.2004 | 61.1636 | 60.1268 | 64.2308 | 0.7692 | 0
2025 | 10 | 11 | 2025-10-11 | 1987 | 54.7904 | 52.0616 | 53.426 | 53.8808 | 51.152 | 51.6068 | 52.5164 | 51.152 | 54.3356 | 57.0644 | 58.8836 | 62.0672 | 62.9768 | 64.796 | 64.3412 | 63.8864 | 63.8864 | 62.0672 | 57.974 | 56.6096 | 56.1548 | 55.2452 | 54.7904 | 53.8808 | 57.0644 | 7.9356 | 0
2025 | 10 | 12 | 2025-10-12 | 1987 | 56.176 | 53.772 | 53.171 | 53.772 | 51.368 | 51.969 | 52.57 | 51.969 | 52.57 | 56.176 | 57.378 | 58.58 | 60.984 | 60.984 | 62.186 | 62.186 | 62.186 | 61.585 | 57.378 | 56.777 | 56.176 | 54.974 | 55.575 | 53.772 | 56.4264 | 8.5736 | 0
2025 | 10 | 13 | 2025-10-13 | 1987 | 51.908 | 51.182 | 49.73 | 49.004 | 48.278 | 47.552 | 48.278 | 47.552 | 49.73 | 52.634 | 56.264 | 58.442 | 58.442 | 59.894 | 62.072 | 62.798 | 62.798 | 59.168 | 55.538 | 54.812 | 52.634 | 54.086 | 51.908 | 51.908 | 54.0255 | 10.9745 | 0
2025 | 10 | 14 | 2025-10-14 | 1987 | 59.441 | 53.762 | 56.6015 | 55.1817 | 55.1817 | 55.1817 | 58.0212 | 55.1817 | 53.762 | 55.1817 | 55.1817 | 55.1817 | 59.441 | 63.7002 | 63.7002 | 63.7002 | 65.12 | 63.7002 | 63.7002 | 60.8607 | 59.441 | 58.0212 | 55.1817 | 56.6015 | 58.3762 | 6.6238 | 0
2025 | 10 | 15 | 2025-10-15 | 1987 | 60.26 | 60.26 | 59.756 | 59.252 | 58.748 | 58.748 | 58.244 | 58.244 | 58.748 | 61.268 | 63.284 | 63.788 | 64.796 | 65.3 | 67.316 | 67.82 | 66.812 | 65.3 | 64.292 | 63.284 | 62.78 | 62.78 | 62.276 | 61.268 | 62.276 | 2.724 | 0
2025 | 10 | 16 | 2025-10-16 | 1987 | 56.408 | 57.7512 | 57.0796 | 57.0796 | 57.0796 | 56.408 | 56.408 | 56.408 | 57.0796 | 57.0796 | 59.0945 | 62.4526 | 65.1391 | 65.1391 | 67.154 | 67.154 | 67.154 | 63.7959 | 61.781 | 60.4378 | 61.1094 | 60.4378 | 58.4229 | 59.7661 | 60.3258 | 4.6742 | 0
2025 | 10 | 17 | 2025-10-17 | 1987 | 60.134 | 60.134 | 55.646 | 55.646 | 56.768 | 53.402 | 53.402 | 54.524 | 56.768 | 59.012 | 63.5 | 65.744 | 66.866 | 67.988 | 70.232 | 69.11 | 67.988 | 64.622 | 61.256 | 57.89 | 60.134 | 60.134 | 60.134 | 59.012 | 60.8352 | 4.1648 | 0
2025 | 10 | 18 | 2025-10-18 | 1987 | 50.142 | 50.142 | 48.348 | 50.142 | 49.544 | 48.647 | 47.75 | 48.348 | 48.946 | 51.936 | 53.73 | 54.926 | 57.318 | 57.318 | 57.916 | 58.514 | 57.318 | 54.926 | 51.936 | 50.74 | 51.936 | 52.534 | 51.936 | 51.338 | 52.3471 | 12.6529 | 0
2025 | 10 | 19 | 2025-10-19 | 1987 | 47.9104 | 46.9572 | 46.9572 | 46.9572 | 46.004 | 46.004 | 46.004 | 46.004 | 47.9104 | 50.7699 | 55.5358 | 59.3485 | 62.2081 | 65.0676 | 66.974 | 66.0208 | 65.0676 | 62.2081 | 58.3954 | 56.489 | 54.5826 | 53.6295 | 52.6763 | 51.7231 | 54.2252 | 10.7748 | 0
2025 | 10 | 20 | 2025-10-20 | 1987 | 56.0588 | 54.6051 | 55.0897 | 54.6051 | 53.636 | 53.636 | 55.0897 | 53.636 | 56.5434 | 57.997 | 60.9044 | 62.8426 | 64.2963 | 65.75 | 65.2654 | 65.75 | 64.2963 | 62.8426 | 59.4507 | 58.9662 | 57.997 | 58.4816 | 57.5125 | 55.5742 | 58.7844 | 6.2156 | 0
2025 | 10 | 21 | 2025-10-21 | 1987 | 53.3375 | 52.1525 | 52.745 | 52.1525 | 51.56 | 51.56 | 49.19 | 49.7825 | 52.1525 | 55.115 | 56.8925 | 58.67 | 59.855 | 61.6325 | 62.8175 | 63.41 | 62.8175 | 59.855 | 57.485 | 56.3 | 56.8925 | 55.7075 | 53.3375 | 52.1525 | 55.7322 | 9.2678 | 0
2025 | 10 | 22 | 2025-10-22 | 1987 | 50.4479 | 49.4822 | 48.5166 | 48.5166 | 46.5853 | 44.654 | 45.6196 | 45.6196 | 45.6196 | 47.5509 | 49.4822 | 51.4135 | 54.3105 | 57.2074 | 58.1731 | 61.07 | 60.1044 | 56.2418 | 54.3105 | 54.3105 | 50.4479 | 54.3105 | 51.4135 | 49.4822 | 51.4538 | 13.5462 | 0
2025 | 10 | 23 | 2025-10-23 | 1987 | 44.3185 | 43.1813 | 42.044 | 42.044 | 42.044 | 44.3185 | 43.1813 | 42.044 | 44.3185 | 43.1813 | 45.4558 | 45.4558 | 47.7304 | 51.1422 | 54.554 | 53.4167 | 54.554 | 54.554 | 50.0049 | 52.2795 | 47.7304 | 47.7304 | 48.8676 | 50.0049 | 47.2565 | 17.7435 | 0
2025 | 10 | 24 | 2025-10-24 | 1987 | 46.052 | 46.052 | 46.052 | 43.319 | 46.052 | 40.586 | 40.586 | 40.586 | 43.319 | 43.319 | 46.052 | 51.518 | 54.251 | 56.984 | 56.984 | 56.984 | 56.984 | 54.251 | 51.518 | 56.984 | 54.251 | 51.518 | 51.518 | 48.785 | 49.3544 | 15.6456 | 0
2025 | 10 | 25 | 2025-10-25 | 1987 | 52.4264 | 51.2222 | 50.018 | 51.2222 | 51.2222 | 52.4264 | 53.6306 | 54.8348 | 56.039 | 57.2432 | 58.4474 | 59.6516 | 60.8558 | 62.06 | 60.8558 | 60.8558 | 60.8558 | 58.4474 | 56.039 | 56.039 | 54.8348 | 54.8348 | 54.8348 | 54.8348 | 55.9888 | 9.0112 | 0
2025 | 10 | 26 | 2025-10-26 | 1987 | 54.3034 | 50.5317 | 50.5317 | 49.5888 | 50.5317 | 49.5888 | 48.6458 | 48.6458 | 48.6458 | 48.6458 | 49.5888 | 51.4746 | 55.2463 | 58.0751 | 59.018 | 58.0751 | 56.1892 | 52.4175 | 49.5888 | 48.6458 | 47.7029 | 46.76 | 46.76 | 46.76 | 51.0817 | 13.9183 | 0
2025 | 10 | 27 | 2025-10-27 | 1987 | 47.435 | 47.84 | 47.03 | 45.41 | 46.22 | 45.41 | 45.41 | 45.41 | 45.41 | 46.22 | 47.03 | 49.46 | 50.27 | 51.89 | 52.7 | 53.51 | 51.08 | 49.46 | 47.03 | 47.03 | 46.22 | 47.03 | 46.22 | 43.79 | 47.6881 | 17.3119 | 0
2025 | 10 | 28 | 2025-10-28 | 1987 | 41.5305 | 42.4514 | 43.3722 | 42.4514 | 41.5305 | 39.6888 | 38.768 | 40.6097 | 40.6097 | 42.4514 | 43.3722 | 43.3722 | 47.0556 | 50.7389 | 54.4223 | 56.264 | 56.264 | 49.8181 | 47.9764 | 48.8973 | 49.8181 | 48.8973 | 48.8973 | 46.1347 | 46.058 | 18.942 | 0
2025 | 10 | 29 | 2025-10-29 | 1987 | 48.8745 | 48.8745 | 48.3137 | 48.8745 | 48.3137 | 47.7528 | 47.7528 | 47.192 | 48.8745 | 49.9962 | 53.3613 | 55.0438 | 55.6046 | 56.1655 | 57.848 | 56.7263 | 56.1655 | 54.4829 | 53.9221 | 52.8004 | 52.8004 | 52.8004 | 53.3613 | 52.8004 | 52.0293 | 12.9707 | 0
2025 | 10 | 30 | 2025-10-30 | 1987 | 46.5872 | 45.5396 | 45.5396 | 44.492 | 44.492 | 44.492 | 44.492 | 45.5396 | 44.492 | 46.5872 | 46.5872 | 47.6348 | 52.8728 | 54.968 | 53.9204 | 53.9204 | 53.9204 | 50.7776 | 48.6824 | 47.6348 | 47.6348 | 47.6348 | 48.6824 | 46.5872 | 48.0713 | 16.9287 | 0
2025 | 10 | 31 | 2025-10-31 | 1987 | 49.118 | 49.118 | 46.634 | 44.15 | 44.15 | 44.15 | 44.15 | 44.15 | 46.634 | 46.634 | 49.118 | 51.602 | 54.086 | 51.602 | 54.086 | 54.086 | 54.086 | 51.602 | 51.602 | 49.118 | 46.634 | 46.634 | 46.634 | 46.634 | 48.6005 | 16.3995 | 0
2025 | 11 | 1 | 2025-11-01 | 1987 | 57.164 | 54.635 | 54.635 | 54.635 | 54.635 | 54.635 | 52.106 | 52.106 | 52.106 | 49.577 | 52.106 | 52.106 | 52.106 | 49.577 | 52.106 | 52.106 | 52.106 | 49.577 | 49.577 | 49.577 | 47.048 | 47.048 | 47.048 | 47.048 | 51.4738 | 13.5262 | 0
2025 | 11 | 2 | 2025-11-02 | 1987 | 52.9186 | 52.9186 | 52.9186 | 50.9514 | 50.9514 | 50.9514 | 47.0171 | 45.05 | 45.05 | 56.8529 | 52.9186 | 54.8857 | 56.8529 | 58.82 | 56.8529 | 56.8529 | 56.8529 | 54.8857 | 54.8857 | 54.8857 | 54.8857 | 54.8857 | 54.8857 | 52.9186 | 53.4104 | 11.5896 | 0
2025 | 11 | 3 | 2025-11-03 | 1987 | 46.1102 | 47.7716 | 46.1102 | 46.1102 | 46.1102 | 44.4488 | 44.4488 | 44.4488 | 44.4488 | 46.1102 | 47.7716 | 52.7558 | 52.7558 | 54.4172 | 57.74 | 56.0786 | 57.74 | 54.4172 | 49.433 | 47.7716 | 47.7716 | 42.7874 | 44.4488 | 41.126 | 48.4639 | 16.5361 | 0
2025 | 11 | 4 | 2025-11-04 | 1987 | 50.3384 | 44.8466 | 48.5078 | 43.016 | 44.8466 | 46.6772 | 50.3384 | 52.169 | 53.0843 | 53.9996 | 55.8302 | 56.7455 | 57.6608 | 57.6608 | 59.4914 | 61.322 | 59.4914 | 59.4914 | 59.4914 | 59.4914 | 59.4914 | 59.4914 | 57.6608 | 57.6608 | 54.5335 | 10.4665 | 0
2025 | 11 | 5 | 2025-11-05 | 1987 | 45.6571 | 45.6571 | 45.6571 | 44.5198 | 44.5198 | 44.5198 | 43.3825 | 43.3825 | 42.2453 | 44.5198 | 47.9316 | 49.0689 | 51.3435 | 52.4807 | 51.3435 | 53.618 | 52.4807 | 46.7944 | 45.6571 | 44.5198 | 43.3825 | 42.2453 | 41.108 | 41.108 | 46.131 | 18.869 | 0
2025 | 11 | 6 | 2025-11-06 | 1987 | 48.068 | 46.454 | 51.296 | 52.91 | 52.91 | 52.91 | 52.91 | 56.138 | 56.138 | 57.752 | 59.366 | 59.366 | 59.366 | 60.98 | 59.366 | 60.98 | 59.366 | 57.752 | 59.366 | 59.366 | 60.98 | 59.366 | 57.752 | 60.98 | 56.7432 | 8.2568 | 0
2025 | 11 | 7 | 2025-11-07 | 1987 | 41.932 | 40.568 | 41.932 | 40.568 | 40.568 | 40.568 | 40.568 | 43.296 | 40.568 | 44.66 | 46.024 | 48.752 | 48.752 | 52.844 | 51.48 | 50.116 | 50.116 | 50.116 | 50.116 | 48.752 | 44.66 | 44.66 | 44.66 | 43.296 | 45.3988 | 19.6012 | 0
2025 | 11 | 8 | 2025-11-08 | 1987 | 44.4752 | 44.4752 | 44.8268 | 45.1784 | 45.53 | 45.53 | 46.2332 | 45.8816 | 45.8816 | 46.5848 | 47.288 | 48.3428 | 48.6944 | 49.046 | 49.046 | 48.6944 | 48.6944 | 48.3428 | 47.6396 | 46.5848 | 47.288 | 45.53 | 43.772 | 44.1236 | 46.5701 | 18.4298 | 0
2025 | 11 | 9 | 2025-11-09 | 1987 | 41.29 | 41.29 | 41.29 | 39.866 | 41.29 | 39.866 | 41.29 | 42.714 | 42.714 | 44.138 | 48.41 | 48.41 | 52.682 | 52.682 | 52.682 | 52.682 | 49.834 | 45.562 | 45.562 | 45.562 | 46.986 | 45.562 | 45.562 | 45.562 | 45.562 | 19.438 | 0
2025 | 11 | 10 | 2025-11-10 | 1987 | 46.7976 | 47.7222 | 46.7976 | 46.7976 | 46.7976 | 46.7976 | 45.8731 | 45.8731 | 44.024 | 48.6467 | 50.4958 | 52.3449 | 52.3449 | 53.2695 | 52.3449 | 52.3449 | 52.3449 | 52.3449 | 54.194 | 54.194 | 54.194 | 49.5713 | 48.6467 | 47.7222 | 49.6868 | 15.3132 | 0
2025 | 11 | 11 | 2025-11-11 | 1987 | 45.14 | 45.14 | 45.14 | 45.14 | 45.14 | 45.14 | 47.561 | 47.561 | 47.561 | 47.561 | 49.982 | 52.403 | 52.403 | 54.824 | 54.824 | 54.824 | 54.824 | 52.403 | 49.982 | 49.982 | 49.982 | 49.982 | 47.561 | 47.561 | 49.2759 | 15.7241 | 0
2025 | 11 | 12 | 2025-11-12 | 1987 | 43.0048 | 41.2385 | 39.4723 | 39.4723 | 39.4723 | 37.706 | 39.4723 | 39.4723 | 41.2385 | 43.0048 | 44.771 | 48.3035 | 48.3035 | 46.5373 | 50.0697 | 51.836 | 50.0697 | 48.3035 | 48.3035 | 48.3035 | 44.771 | 43.0048 | 43.0048 | 43.0048 | 44.2558 | 20.7442 | 0
2025 | 11 | 13 | 2025-11-13 | 1987 | 49.6688 | 49.6688 | 48.5096 | 49.6688 | 48.5096 | 48.5096 | 49.6688 | 49.6688 | 49.6688 | 49.6688 | 49.6688 | 49.6688 | 50.828 | 49.6688 | 49.6688 | 48.5096 | 49.6688 | 46.1912 | 45.032 | 43.8728 | 42.7136 | 41.5544 | 40.3952 | 39.236 | 47.4953 | 17.5047 | 0
2025 | 11 | 14 | 2025-11-14 | 1987 | 42.11 | 42.11 | 42.11 | 43.328 | 43.328 | 43.328 | 43.328 | 42.11 | 40.892 | 44.546 | 45.764 | 45.764 | 48.2 | 50.636 | 51.854 | 49.418 | 50.636 | 48.2 | 44.546 | 44.546 | 44.546 | 42.11 | 43.328 | 44.546 | 45.0535 | 19.9465 | 0
2025 | 11 | 15 | 2025-11-15 | 1987 | 47.6847 | 46.2965 | 46.2965 | 47.6847 | 46.2965 | 44.9082 | 43.52 | 43.52 | 44.9082 | 47.6847 | 49.073 | 51.8495 | 53.2377 | 54.626 | 54.626 | 50.4612 | 47.6847 | 46.2965 | 44.9082 | 44.9082 | 44.9082 | 43.52 | 43.52 | 43.52 | 47.1642 | 17.8358 | 0
2025 | 11 | 16 | 2025-11-16 | 1987 | 50.3218 | 51.5525 | 51.5525 | 52.7833 | 50.3218 | 50.3218 | 49.091 | 49.091 | 47.8603 | 46.6295 | 47.8603 | 49.091 | 50.3218 | 50.3218 | 51.5525 | 54.014 | 52.7833 | 50.3218 | 50.3218 | 47.8603 | 47.8603 | 45.3987 | 45.3987 | 44.168 | 49.45 | 15.55 | 0
2025 | 11 | 17 | 2025-11-17 | 1987 | 47.6145 | 47.6145 | 47.6145 | 47.066 | 47.066 | 47.066 | 47.066 | 47.066 | 48.7114 | 49.8084 | 50.9053 | 52.5507 | 54.7446 | 55.8415 | 56.39 | 56.39 | 56.39 | 54.1961 | 54.1961 | 53.6476 | 53.6476 | 53.0992 | 53.0992 | 53.0992 | 51.4538 | 13.5462 | 0
2025 | 11 | 18 | 2025-11-18 | 1987 | 47.6044 | 48.3047 | 47.6044 | 47.6044 | 47.6044 | 47.6044 | 46.904 | 46.904 | 47.6044 | 48.3047 | 50.4058 | 51.1062 | 51.8065 | 53.2073 | 54.608 | 54.608 | 54.608 | 54.608 | 53.9076 | 53.9076 | 52.5069 | 51.8065 | 53.2073 | 52.5069 | 50.7852 | 14.2148 | 0
2025 | 11 | 19 | 2025-11-19 | 1987 | 46.8722 | 47.4232 | 47.4232 | 45.77 | 47.4232 | 47.4232 | 47.4232 | 47.4232 | 48.5254 | 49.0765 | 50.1786 | 49.0765 | 49.6275 | 52.3829 | 52.934 | 52.3829 | 51.8318 | 51.8318 | 51.2808 | 50.7297 | 50.1786 | 50.1786 | 50.7297 | 50.7297 | 49.5357 | 15.4643 | 0
2025 | 11 | 20 | 2025-11-20 | 1987 | 47.1657 | 47.1657 | 47.1657 | 46.4762 | 43.718 | 47.1657 | 47.1657 | 47.8552 | 47.8552 | 48.5448 | 50.6134 | 51.9925 | 52.682 | 51.3029 | 49.2343 | 48.5448 | 48.5448 | 49.2343 | 47.8552 | 48.5448 | 49.2343 | 48.5448 | 47.1657 | 47.1657 | 48.3724 | 16.6276 | 0
2025 | 11 | 21 | 2025-11-21 | 1987 | 52.556 | 50.3636 | 48.1712 | 48.1712 | 45.9788 | 43.7864 | 45.9788 | 43.7864 | 41.594 | 43.7864 | 43.7864 | 45.9788 | 48.1712 | 48.1712 | 50.3636 | 52.556 | 50.3636 | 50.3636 | 50.3636 | 50.3636 | 50.3636 | 45.9788 | 48.1712 | 43.7864 | 47.6231 | 17.3769 | 0
2025 | 11 | 22 | 2025-11-22 | 1987 | 47.6348 | 50.3024 | 50.3024 | 47.6348 | 50.3024 | 52.97 | 47.6348 | 47.6348 | 47.6348 | 44.9672 | 44.9672 | 50.3024 | 47.6348 | 44.9672 | 47.6348 | 44.9672 | 47.6348 | 47.6348 | 44.9672 | 44.9672 | 42.2996 | 39.632 | 42.2996 | 39.632 | 46.5233 | 18.4767 | 0
2025 | 11 | 23 | 2025-11-23 | 1987 | 42.0697 | 42.0697 | 40.1489 | 42.0697 | 42.0697 | 42.0697 | 40.1489 | 38.228 | 42.0697 | 43.9906 | 45.9114 | 47.8323 | 47.8323 | 51.674 | 49.7531 | 45.9114 | 45.9114 | 45.9114 | 45.9114 | 49.7531 | 49.7531 | 49.7531 | 51.674 | 51.674 | 45.5913 | 19.4087 | 0
2025 | 11 | 24 | 2025-11-24 | 1987 | 49.3134 | 50.2327 | 50.2327 | 51.152 | 47.4749 | 47.4749 | 47.4749 | 45.6363 | 45.6363 | 45.6363 | 47.4749 | 48.3941 | 46.5556 | 44.717 | 44.717 | 43.7977 | 44.717 | 43.7977 | 42.8784 | 41.0399 | 40.1206 | 40.1206 | 40.1206 | 38.282 | 45.2916 | 19.7084 | 0
2025 | 11 | 25 | 2025-11-25 | 1987 | 41.1044 | 41.1044 | 41.1044 | 41.1044 | 39.8912 | 39.8912 | 38.678 | 38.678 | 41.1044 | 42.3176 | 47.1704 | 48.3836 | 48.3836 | 50.81 | 49.5968 | 49.5968 | 45.9572 | 43.5308 | 44.744 | 44.744 | 44.744 | 42.3176 | 41.1044 | 41.1044 | 43.6319 | 21.3681 | 0
2025 | 11 | 26 | 2025-11-26 | 1987 | 41.576 | 41.576 | 40.262 | 37.634 | 37.634 | 40.262 | 40.262 | 41.576 | 41.576 | 40.262 | 41.576 | 45.518 | 52.088 | 53.402 | 54.716 | 52.088 | 49.46 | 48.146 | 46.832 | 44.204 | 46.832 | 50.774 | 44.204 | 45.518 | 44.9158 | 20.0843 | 0
2025 | 11 | 27 | 2025-11-27 | 1987 | 43.9651 | 43.9651 | 43.9651 | 43.9651 | 43.9651 | 47.3622 | 48.4945 | 45.0975 | 45.0975 | 46.2298 | 48.4945 | 49.6269 | 49.6269 | 50.7593 | 51.8916 | 53.024 | 48.4945 | 45.0975 | 43.9651 | 43.9651 | 43.9651 | 45.0975 | 40.568 | 41.7004 | 46.1826 | 18.8174 | 0
2025 | 11 | 28 | 2025-11-28 | 1987 | 46.7406 | 47.6434 | 48.5462 | 44.0323 | 44.9351 | 42.2268 | 44.0323 | 41.324 | 42.2268 | 43.1295 | 44.0323 | 49.4489 | 51.2545 | 52.1572 | 52.1572 | 53.06 | 53.06 | 48.5462 | 46.7406 | 45.8378 | 45.8378 | 45.8378 | 44.9351 | 46.7406 | 46.8535 | 18.1465 | 0
2025 | 11 | 29 | 2025-11-29 | 1987 | 42.152 | 44.0665 | 43.1093 | 43.1093 | 44.0665 | 44.0665 | 44.0665 | 44.0665 | 44.0665 | 45.0238 | 46.9384 | 48.8529 | 51.7247 | 51.7247 | 52.682 | 50.7675 | 51.7247 | 50.7675 | 51.7247 | 51.7247 | 50.7675 | 51.7247 | 51.7247 | 51.7247 | 48.0153 | 16.9847 | 0
2025 | 11 | 30 | 2025-11-30 | 1987 | 42.584 | 42.584 | 43.322 | 44.06 | 45.536 | 44.06 | 43.322 | 44.06 | 43.322 | 43.322 | 44.798 | 44.798 | 49.226 | 49.964 | 50.702 | 49.226 | 49.226 | 49.226 | 46.274 | 44.798 | 42.584 | 42.584 | 41.846 | 43.322 | 45.1977 | 19.8023 | 0
2025 | 12 | 1 | 2025-12-01 | 1987 | 43.998 | 47.782 | 47.782 | 51.566 | 51.566 | 49.674 | 49.674 | 49.674 | 49.674 | 49.674 | 51.566 | 43.998 | 49.674 | 51.566 | 45.89 | 45.89 | 45.89 | 45.89 | 43.998 | 43.998 | 45.89 | 43.998 | 45.89 | 43.052 | 47.4273 | 17.5727 | 0
2025 | 12 | 2 | 2025-12-02 | 1987 | 37.688 | 41.1935 | 41.1935 | 41.1935 | 41.1935 | 42.9462 | 41.1935 | 41.1935 | 41.1935 | 44.699 | 42.9462 | 42.9462 | 42.9462 | 51.71 | 46.4517 | 48.2045 | 48.2045 | 48.2045 | 46.4517 | 44.699 | 44.699 | 46.4517 | 48.2045 | 49.9572 | 44.4069 | 20.5931 | 0
2025 | 12 | 3 | 2025-12-03 | 1987 | 52.538 | 50.39 | 50.39 | 52.538 | 48.242 | 46.094 | 39.65 | 37.502 | 37.502 | 35.354 | 37.502 | 37.502 | 37.502 | 37.502 | 39.65 | 39.65 | 37.502 | 35.354 | 35.354 | 35.354 | 35.354 | 33.206 | 33.206 | 33.206 | 39.9185 | 25.0815 | 0
2025 | 12 | 4 | 2025-12-04 | 1987 | 50.594 | 48.746 | 50.594 | 48.746 | 48.746 | 50.594 | 48.746 | 48.746 | 48.746 | 50.594 | 52.442 | 52.442 | 54.29 | 54.29 | 56.138 | 54.29 | 52.442 | 48.746 | 45.05 | 46.898 | 41.354 | 39.506 | 39.506 | 39.506 | 48.823 | 16.177 | 0
2025 | 12 | 5 | 2025-12-05 | 1987 | 46.508 | 45.932 | 45.356 | 44.204 | 45.932 | 46.508 | 46.508 | 47.084 | 45.932 | 46.796 | 47.66 | 48.812 | 48.236 | 49.964 | 50.54 | 51.116 | 50.54 | 50.54 | 51.116 | 51.692 | 51.692 | 51.692 | 52.268 | 52.844 | 48.728 | 16.272 | 0
2025 | 12 | 6 | 2025-12-06 | 1987 | 45.6692 | 46.7636 | 46.7636 | 46.7636 | 46.7636 | 46.7636 | 45.6692 | 47.858 | 46.7636 | 46.7636 | 46.7636 | 46.7636 | 45.6692 | 46.7636 | 45.6692 | 45.6692 | 44.5748 | 43.4804 | 44.5748 | 43.4804 | 42.386 | 42.386 | 42.386 | 42.386 | 45.3956 | 19.6044 | 0
2025 | 12 | 7 | 2025-12-07 | 1987 | 45.059 | 46.4697 | 45.059 | 43.6482 | 42.2375 | 40.8267 | 40.8267 | 40.8267 | 39.416 | 39.416 | 40.8267 | 46.4697 | 46.4697 | 50.702 | 49.2912 | 50.702 | 46.4697 | 45.059 | 45.059 | 43.6482 | 40.8267 | 43.6482 | 46.4697 | 47.8805 | 44.4712 | 20.5288 | 0
2025 | 12 | 8 | 2025-12-08 | 1987 | 43.034 | 44.006 | 44.006 | 43.034 | 43.034 | 40.118 | 41.09 | 41.09 | 40.118 | 40.118 | 41.09 | 39.146 | 38.174 | 39.146 | 40.118 | 42.062 | 40.118 | 37.202 | 37.202 | 38.174 | 37.202 | 36.23 | 37.202 | 37.202 | 39.9965 | 25.0035 | 0
2025 | 12 | 9 | 2025-12-09 | 1987 | 41.9077 | 40.316 | 40.316 | 40.316 | 41.1119 | 41.1119 | 42.7036 | 44.2953 | 47.4787 | 47.4787 | 48.2746 | 49.0704 | 49.8663 | 49.8663 | 50.6621 | 50.6621 | 51.458 | 50.2642 | 49.0704 | 46.6829 | 46.6829 | 46.6829 | 46.6829 | 46.6829 | 46.2352 | 18.7648 | 0
2025 | 12 | 10 | 2025-12-10 | 1987 | 49.586 | 47.8606 | 47.8606 | 47.8606 | 46.1351 | 46.1351 | 40.9589 | 42.6843 | 40.9589 | 40.9589 | 42.6843 | 44.4097 | 44.4097 | 44.4097 | 44.4097 | 42.6843 | 42.6843 | 40.9589 | 39.2334 | 39.2334 | 39.2334 | 39.2334 | 39.2334 | 37.508 | 42.9719 | 22.0281 | 0
2025 | 12 | 11 | 2025-12-11 | 1987 | 39.218 | 39.218 | 37.7204 | 36.2228 | 36.2228 | 37.7204 | 39.218 | 36.2228 | 36.2228 | 36.2228 | 37.7204 | 39.218 | 40.7156 | 42.2132 | 42.2132 | 46.706 | 42.2132 | 37.7204 | 36.2228 | 37.7204 | 36.2228 | 33.2276 | 33.2276 | 31.73 | 37.97 | 27.03 | 0
2025 | 12 | 12 | 2025-12-12 | 1987 | 37.202 | 37.202 | 35.27 | 33.338 | 33.338 | 35.27 | 37.202 | 39.134 | 37.202 | 39.134 | 41.066 | 41.066 | 41.066 | 41.066 | 42.998 | 42.998 | 42.998 | 41.066 | 39.134 | 41.066 | 41.066 | 41.066 | 41.066 | 31.406 | 38.8925 | 26.1075 | 0
2025 | 12 | 13 | 2025-12-13 | 1987 | 45.6877 | 42.5351 | 39.3826 | 40.9589 | 39.3826 | 39.3826 | 36.23 | 39.3826 | 36.23 | 39.3826 | 40.9589 | 44.1114 | 45.6877 | 45.6877 | 45.6877 | 45.6877 | 45.6877 | 45.6877 | 45.6877 | 47.264 | 44.1114 | 47.264 | 45.6877 | 45.6877 | 43.0606 | 21.9394 | 0
2025 | 12 | 14 | 2025-12-14 | 1987 | 42.569 | 42.569 | 46.283 | 48.14 | 46.283 | 51.854 | 46.283 | 48.14 | 48.14 | 51.854 | 48.14 | 48.14 | 40.712 | 42.569 | 46.283 | 46.283 | 46.283 | 46.283 | 46.283 | 45.3545 | 44.426 | 42.569 | 40.712 | 40.712 | 45.7027 | 19.2973 | 0
2025 | 12 | 15 | 2025-12-15 | 1987 | 43.178 | 43.682 | 44.186 | 43.682 | 42.674 | 41.162 | 42.674 | 42.674 | 43.682 | 43.682 | 44.0348 | 44.3372 | 44.69 | 45.698 | 46.706 | 46.202 | 46.202 | 46.202 | 46.202 | 45.698 | 46.202 | 46.202 | 46.202 | 46.202 | 44.669 | 20.331 | 0
2025 | 12 | 16 | 2025-12-16 | 1987 | 45.8816 | 43.9304 | 45.8816 | 43.9304 | 43.9304 | 43.9304 | 41.9792 | 40.028 | 40.028 | 40.028 | 41.9792 | 43.9304 | 47.8328 | 47.8328 | 47.8328 | 49.784 | 45.8816 | 45.8816 | 43.9304 | 41.9792 | 41.9792 | 41.9792 | 40.028 | 40.028 | 43.7678 | 21.2322 | 0
2025 | 12 | 17 | 2025-12-17 | 1987 | 44.2303 | 44.2303 | 44.2303 | 43.4452 | 43.4452 | 43.4452 | 42.6602 | 44.2303 | 41.09 | 42.6602 | 42.6602 | 46.5855 | 46.5855 | 48.9408 | 50.5109 | 51.296 | 49.7258 | 47.3706 | 47.3706 | 47.3706 | 46.5855 | 45.8005 | 46.5855 | 47.3706 | 45.7677 | 19.2323 | 0
2025 | 12 | 18 | 2025-12-18 | 1987 | 42.53 | 41.36 | 42.53 | 42.53 | 42.53 | 43.7 | 43.7 | 44.87 | 46.04 | 46.04 | 44.87 | 47.21 | 47.21 | 48.38 | 49.55 | 49.55 | 48.38 | 47.21 | 46.04 | 46.04 | 42.53 | 41.36 | 42.53 | 44.87 | 45.065 | 19.935 | 0
2025 | 12 | 19 | 2025-12-19 | 1987 | 46.2488 | 46.2488 | 42.1664 | 42.1664 | 42.1664 | 42.1664 | 42.1664 | 38.084 | 39.4448 | 39.4448 | 42.1664 | 43.5272 | 44.888 | 47.6096 | 51.692 | 48.9704 | 47.6096 | 46.2488 | 44.888 | 44.888 | 42.1664 | 40.8056 | 39.4448 | 39.4448 | 43.5272 | 21.4728 | 0
2025 | 12 | 20 | 2025-12-20 | 1987 | 34.844 | 38.4938 | 36.6689 | 36.6689 | 37.5814 | 36.6689 | 37.5814 | 37.5814 | 36.6689 | 39.4063 | 39.4063 | 41.2312 | 42.1437 | 42.1437 | 42.1437 | 41.2312 | 42.1437 | 42.1437 | 42.1437 | 43.9686 | 46.706 | 46.706 | 46.706 | 45.7935 | 40.699 | 24.301 | 0
2025 | 12 | 21 | 2025-12-21 | 1987 | 38.3129 | 33.458 | 34.6717 | 34.6717 | 34.6717 | 33.458 | 34.6717 | 37.0991 | 35.8854 | 37.0991 | 37.0991 | 38.3129 | 39.5266 | 41.954 | 41.954 | 40.7403 | 38.3129 | 35.8854 | 35.8854 | 37.0991 | 35.8854 | 34.6717 | 34.6717 | 34.6717 | 36.6946 | 28.3054 | 0
2025 | 12 | 22 | 2025-12-22 | 1987 | 34.7617 | 32.324 | 32.324 | 32.324 | 34.7617 | 34.7617 | 32.324 | 32.324 | 32.324 | 33.5429 | 34.7617 | 37.1994 | 38.4183 | 38.4183 | 40.856 | 40.856 | 38.4183 | 35.9806 | 34.7617 | 35.9806 | 34.7617 | 34.7617 | 33.5429 | 32.324 | 35.1172 | 29.8828 | 0
2025 | 12 | 23 | 2025-12-23 | 1987 | 37.4463 | 37.4463 | 37.4463 | 37.4463 | 37.4463 | 35.9857 | 34.5251 | 35.9857 | 35.9857 | 34.5251 | 35.9857 | 38.9069 | 40.3674 | 41.828 | 41.828 | 40.3674 | 37.4463 | 37.4463 | 35.9857 | 33.0646 | 33.0646 | 31.604 | 33.0646 | 33.0646 | 36.5943 | 28.4057 | 0
2025 | 12 | 24 | 2025-12-24 | 1987 | 37.544 | 39.3473 | 39.3473 | 37.544 | 38.4456 | 38.4456 | 38.4456 | 38.4456 | 37.544 | 38.4456 | 39.3473 | 42.9538 | 44.7571 | 47.462 | 44.7571 | 45.6587 | 43.8555 | 40.2489 | 41.1505 | 39.3473 | 40.2489 | 40.2489 | 39.3473 | 37.544 | 40.4368 | 24.5633 | 0
2025 | 12 | 25 | 2025-12-25 | 1987 | 38.1884 | 38.1884 | 37.2542 | 36.32 | 36.32 | 38.1884 | 36.32 | 36.32 | 36.32 | 37.2542 | 40.991 | 42.8594 | 44.7278 | 45.662 | 44.7278 | 43.7936 | 43.7936 | 40.991 | 38.1884 | 39.1226 | 39.1226 | 38.1884 | 38.1884 | 36.32 | 39.4729 | 25.5271 | 0
2025 | 12 | 26 | 2025-12-26 | 1987 | 37.7378 | 36.9929 | 36.9929 | 36.9929 | 36.248 | 36.6205 | 36.9929 | 36.9929 | 36.9929 | 36.6205 | 36.6205 | 37.3654 | 39.2277 | 39.9726 | 41.09 | 41.09 | 40.7175 | 39.6002 | 40.3451 | 39.2277 | 39.2277 | 39.2277 | 39.2277 | 39.2277 | 38.3897 | 26.6103 | 0
2025 | 12 | 27 | 2025-12-27 | 1987 | 35.996 | 35.996 | 34.412 | 35.204 | 33.62 | 34.412 | 34.412 | 34.412 | 35.204 | 35.996 | 37.58 | 38.372 | 39.956 | 40.748 | 40.748 | 40.748 | 39.164 | 38.372 | 38.372 | 39.164 | 38.372 | 38.372 | 39.164 | 39.164 | 37.415 | 27.585 | 0
2025 | 12 | 28 | 2025-12-28 | 1987 | 33.608 | 33.608 | 33.608 | 32.558 | 32.558 | 33.608 | 34.133 | 33.608 | 34.133 | 33.608 | 35.183 | 36.758 | 37.808 | 37.808 | 38.858 | 37.808 | 37.283 | 37.283 | 36.758 | 36.233 | 36.233 | 35.708 | 35.708 | 35.708 | 35.4236 | 29.5764 | 0
2025 | 12 | 29 | 2025-12-29 | 1987 | 36.148 | 36.148 | 34.98 | 33.812 | 32.644 | 33.812 | 32.644 | 31.476 | 30.308 | 30.308 | 31.476 | 33.812 | 38.484 | 39.652 | 40.82 | 39.652 | 37.316 | 38.484 | 36.148 | 36.148 | 36.148 | 34.98 | 34.98 | 33.812 | 35.1747 | 29.8253 | 0
2025 | 12 | 30 | 2025-12-30 | 1987 | 34.8482 | 34.8482 | 34.1918 | 34.1918 | 33.5355 | 33.5355 | 32.8792 | 32.2229 | 30.254 | 31.5666 | 33.5355 | 36.1608 | 38.1297 | 38.1297 | 38.786 | 38.1297 | 36.8171 | 34.1918 | 34.1918 | 34.1918 | 32.8792 | 33.5355 | 33.5355 | 32.8792 | 34.4653 | 30.5347 | 0
2025 | 12 | 31 | 2025-12-31 | 1987 | 32.5688 | 32.5688 | 33.2222 | 31.9154 | 31.9154 | 31.262 | 31.9154 | 32.5688 | 31.9154 | 32.5688 | 33.8756 | 35.1824 | 36.4892 | 37.796 | 37.796 | 37.796 | 35.8358 | 32.5688 | 31.262 | 31.9154 | 31.9154 | 32.5688 | 32.5688 | 31.262 | 33.3855 | 31.6145 | 0
2026 | 1 | 1 | 2026-01-01 | 1987 | 44.8025 | 43.412 | 43.412 | 43.412 | 44.8025 | 46.193 | 50.3645 | 47.5835 | 47.5835 | 50.3645 | 50.3645 | 53.1455 | 54.536 | 46.193 | 47.5835 | 47.5835 | 46.193 | 46.193 | 46.193 | 46.193 | 46.193 | 44.8025 | 46.193 | 46.193 | 47.0621 | 17.9379 | 0
2026 | 1 | 2 | 2026-01-02 | 1987 | 40.37 | 41.51 | 40.37 | 40.37 | 41.51 | 40.37 | 40.37 | 40.37 | 41.51 | 41.51 | 41.51 | 44.93 | 46.07 | 43.79 | 44.93 | 43.79 | 43.79 | 46.07 | 47.21 | 46.07 | 44.93 | 42.65 | 41.51 | 41.51 | 42.7925 | 22.2075 | 0
2026 | 1 | 3 | 2026-01-03 | 1987 | 41.351 | 41.351 | 48.56 | 46.157 | 46.157 | 43.754 | 43.754 | 43.754 | 41.351 | 41.351 | 41.351 | 43.754 | 43.754 | 48.56 | 48.56 | 46.157 | 43.754 | 41.351 | 41.351 | 38.948 | 41.351 | 41.351 | 41.351 | 41.351 | 43.3535 | 21.6465 | 0
2026 | 1 | 4 | 2026-01-04 | 1987 | 44.0034 | 42.5891 | 42.5891 | 42.5891 | 41.1749 | 41.1749 | 39.7606 | 42.5891 | 41.1749 | 41.1749 | 41.1749 | 44.0034 | 44.0034 | 46.832 | 46.832 | 46.832 | 46.832 | 45.4177 | 44.0034 | 39.7606 | 38.3463 | 38.3463 | 39.7606 | 36.932 | 42.4124 | 22.5876 | 0
2026 | 1 | 5 | 2026-01-05 | 1987 | 48.56 | 45.563 | 47.561 | 46.562 | 42.566 | 42.566 | 40.568 | 43.565 | 43.565 | 41.567 | 47.561 | 46.562 | 47.561 | 48.56 | 51.557 | 54.554 | 53.555 | 49.559 | 48.56 | 46.562 | 46.562 | 47.561 | 47.561 | 42.566 | 46.7285 | 18.2715 | 0
2026 | 1 | 6 | 2026-01-06 | 1987 | 53.3905 | 50.3616 | 51.3713 | 51.3713 | 51.3713 | 52.3809 | 51.3713 | 50.3616 | 49.352 | 50.3616 | 52.3809 | 53.3905 | 55.4098 | 57.1262 | 58.7416 | 60.458 | 60.458 | 58.4387 | 56.4195 | 55.4098 | 56.4195 | 56.4195 | 55.4098 | 54.4002 | 54.274 | 10.726 | 0
2026 | 1 | 7 | 2026-01-07 | 1987 | 58.6151 | 58.3645 | 58.3645 | 58.3645 | 58.3645 | 58.1138 | 58.1138 | 58.1138 | 57.362 | 57.6126 | 58.1138 | 58.3645 | 58.8657 | 59.3669 | 60.3694 | 60.62 | 60.3694 | 60.1188 | 59.8682 | 60.1188 | 59.1163 | 58.8657 | 59.3669 | 59.6175 | 58.9388 | 6.0612 | 0
2026 | 1 | 8 | 2026-01-08 | 1987 | 49.7904 | 50.5728 | 51.3553 | 49.0079 | 48.2254 | 49.0079 | 48.2254 | 45.878 | 46.6605 | 49.0079 | 49.0079 | 52.1378 | 53.7027 | 57.6151 | 58.3975 | 59.18 | 57.6151 | 54.4852 | 56.0501 | 56.0501 | 55.2676 | 54.4852 | 55.2676 | 55.2676 | 52.5942 | 12.4058 | 0
2026 | 1 | 9 | 2026-01-09 | 1987 | 46.7558 | 46.7558 | 45.7901 | 46.2729 | 45.3073 | 45.3073 | 43.376 | 44.3416 | 44.8245 | 45.3073 | 46.7558 | 48.6871 | 50.6184 | 50.6184 | 51.584 | 49.6527 | 49.1699 | 49.1699 | 49.1699 | 49.6527 | 49.6527 | 49.1699 | 49.6527 | 49.6527 | 47.8019 | 17.1981 | 0
2026 | 1 | 10 | 2026-01-10 | 1987 | 48.0658 | 48.0658 | 47.4244 | 47.4244 | 47.4244 | 47.4244 | 46.7829 | 45.5 | 46.7829 | 47.4244 | 48.7073 | 49.3487 | 49.9902 | 51.2731 | 51.9145 | 51.2731 | 52.556 | 52.556 | 51.9145 | 51.9145 | 51.2731 | 51.9145 | 52.556 | 51.2731 | 49.616 | 15.384 | 0
2026 | 1 | 11 | 2026-01-11 | 1987 | 50.774 | 51.3248 | 51.8756 | 51.3248 | 51.3248 | 51.8756 | 51.8756 | 51.3248 | 51.3248 | 51.8756 | 52.4264 | 52.9772 | 52.9772 | 53.528 | 56.282 | 56.282 | 56.282 | 54.0788 | 54.6296 | 54.0788 | 54.6296 | 52.9772 | 52.9772 | 51.3248 | 52.9313 | 12.0687 | 0
2026 | 1 | 12 | 2026-01-12 | 1987 | 56.7635 | 56.7635 | 57.92 | 56.1852 | 55.607 | 55.0287 | 55.0287 | 55.0287 | 55.0287 | 55.0287 | 55.0287 | 55.607 | 55.607 | 56.1852 | 56.7635 | 55.607 | 56.1852 | 55.607 | 55.0287 | 53.294 | 53.8722 | 53.8722 | 53.8722 | 53.294 | 55.342 | 9.658 | 0
2026 | 1 | 13 | 2026-01-13 | 1987 | 54.4505 | 53.411 | 53.411 | 53.411 | 53.411 | 52.3715 | 52.3715 | 51.332 | 51.332 | 51.332 | 52.3715 | 53.411 | 54.4505 | 55.49 | 55.49 | 55.49 | 52.3715 | 50.2925 | 48.2135 | 47.174 | 47.174 | 47.174 | 47.174 | 47.174 | 51.6785 | 13.3215 | 0
2026 | 1 | 14 | 2026-01-14 | 1987 | 43.084 | 44.25 | 45.416 | 46.582 | 45.416 | 46.582 | 46.582 | 46.582 | 46.582 | 46.582 | 47.748 | 47.748 | 50.08 | 52.412 | 52.412 | 52.412 | 50.08 | 47.748 | 46.582 | 44.25 | 44.25 | 43.084 | 43.084 | 41.918 | 46.7277 | 18.2723 | 0
2026 | 1 | 15 | 2026-01-15 | 1987 | 46.3345 | 45.0124 | 45.0124 | 43.6902 | 43.0291 | 43.6902 | 44.3513 | 43.0291 | 42.368 | 43.6902 | 45.6735 | 46.9956 | 47.6567 | 48.9789 | 49.64 | 48.9789 | 48.9789 | 48.3178 | 47.6567 | 48.3178 | 45.6735 | 47.6567 | 46.9956 | 46.9956 | 46.1968 | 18.8032 | 0
2026 | 1 | 16 | 2026-01-16 | 1987 | 42.278 | 42.278 | 41.504 | 40.73 | 39.956 | 39.956 | 39.956 | 40.73 | 41.504 | 42.278 | 43.052 | 44.6 | 45.374 | 46.148 | 46.148 | 46.148 | 46.148 | 45.374 | 45.374 | 45.374 | 45.374 | 45.374 | 45.374 | 45.374 | 43.6003 | 21.3998 | 0
2026 | 1 | 17 | 2026-01-17 | 1987 | 41.207 | 39.128 | 39.128 | 39.128 | 41.207 | 41.207 | 39.128 | 41.207 | 41.207 | 41.207 | 45.365 | 45.365 | 49.523 | 51.602 | 51.602 | 51.602 | 49.523 | 49.523 | 45.365 | 47.444 | 45.365 | 43.286 | 45.365 | 43.286 | 44.4987 | 20.5013 | 0
2026 | 1 | 18 | 2026-01-18 | 1987 | 43.622 | 40.421 | 37.22 | 40.421 | 40.421 | 40.421 | 43.622 | 46.823 | 50.024 | 50.024 | 53.225 | 56.426 | 56.426 | 56.426 | 56.426 | 56.426 | 53.225 | 50.024 | 50.024 | 46.823 | 50.024 | 50.024 | 50.024 | 50.024 | 48.6902 | 16.3098 | 0
2026 | 1 | 19 | 2026-01-19 | 1987 | 43.622 | 43.622 | 42.194 | 40.766 | 42.194 | 42.194 | 42.194 | 40.766 | 42.194 | 42.194 | 43.622 | 45.05 | 46.478 | 46.478 | 49.334 | 46.478 | 45.05 | 45.05 | 42.194 | 40.766 | 39.338 | 39.338 | 37.91 | 36.482 | 42.7295 | 22.2705 | 0
2026 | 1 | 20 | 2026-01-20 | 1987 | 38.8066 | 39.4739 | 38.1393 | 38.1393 | 37.472 | 38.1393 | 38.1393 | 37.472 | 38.8066 | 38.8066 | 42.8103 | 44.8121 | 44.8121 | 46.1467 | 46.1467 | 46.814 | 44.8121 | 43.4776 | 42.143 | 41.4757 | 41.4757 | 40.1411 | 39.4739 | 39.4739 | 41.1421 | 23.8579 | 0
2026 | 1 | 21 | 2026-01-21 | 1987 | 40.712 | 41.72 | 39.704 | 39.704 | 41.72 | 40.712 | 40.712 | 38.696 | 38.696 | 37.688 | 38.696 | 38.696 | 40.712 | 42.728 | 44.744 | 45.752 | 45.752 | 47.768 | 47.768 | 43.736 | 42.728 | 42.728 | 44.744 | 42.728 | 42.056 | 22.944 | 0
2026 | 1 | 22 | 2026-01-22 | 1987 | 40.892 | 41.396 | 41.396 | 40.892 | 39.38 | 40.388 | 41.396 | 41.9 | 42.404 | 42.908 | 43.916 | 45.428 | 45.428 | 46.436 | 46.94 | 46.94 | 46.94 | 45.932 | 44.924 | 44.924 | 44.924 | 45.428 | 45.428 | 44.924 | 43.811 | 21.189 | 0
2026 | 1 | 23 | 2026-01-23 | 1987 | 42.17 | 40.82 | 39.47 | 40.82 | 39.47 | 39.47 | 38.12 | 39.47 | 38.12 | 38.12 | 39.47 | 39.47 | 40.82 | 44.87 | 46.22 | 48.92 | 47.57 | 44.87 | 43.52 | 42.17 | 40.82 | 39.47 | 39.47 | 40.82 | 41.4387 | 23.5613 | 0
2026 | 1 | 24 | 2026-01-24 | 1987 | 40.85 | 36.464 | 36.464 | 36.464 | 38.657 | 38.657 | 38.657 | 43.043 | 38.657 | 40.85 | 43.043 | 43.043 | 45.236 | 49.622 | 47.429 | 47.429 | 45.236 | 43.043 | 40.85 | 36.464 | 36.464 | 38.657 | 36.464 | 36.464 | 40.7586 | 24.2414 | 0
2026 | 1 | 25 | 2026-01-25 | 1987 | 39.308 | 39.308 | 38.282 | 39.308 | 39.308 | 39.308 | 39.308 | 38.282 | 37.256 | 39.308 | 39.308 | 40.334 | 40.334 | 40.334 | 41.36 | 44.438 | 44.438 | 43.412 | 43.412 | 42.386 | 42.386 | 41.36 | 40.334 | 40.334 | 40.5478 | 24.4522 | 0
2026 | 1 | 26 | 2026-01-26 | 1987 | 38.9326 | 36.6517 | 36.6517 | 36.6517 | 36.6517 | 34.3709 | 32.09 | 36.6517 | 34.3709 | 32.09 | 32.09 | 34.3709 | 34.3709 | 36.6517 | 36.6517 | 36.6517 | 38.9326 | 45.7751 | 48.056 | 48.056 | 48.056 | 48.056 | 45.7751 | 43.4943 | 38.8375 | 26.1625 | 0
2026 | 1 | 27 | 2026-01-27 | 1987 | 39.4978 | 40.9231 | 40.9231 | 39.4978 | 40.9231 | 36.6473 | 36.6473 | 35.222 | 40.9231 | 38.0725 | 40.9231 | 46.6242 | 50.9 | 50.9 | 46.6242 | 42.3484 | 42.3484 | 42.3484 | 42.3484 | 42.3484 | 42.3484 | 40.9231 | 40.9231 | 40.9231 | 41.7545 | 23.2455 | 0
2026 | 1 | 28 | 2026-01-28 | 1987 | 52.3445 | 54.86 | 54.86 | 54.86 | 47.3135 | 44.798 | 47.3135 | 47.3135 | 47.3135 | 49.829 | 52.3445 | 52.3445 | 52.3445 | 54.86 | 52.3445 | 49.829 | 49.829 | 49.829 | 49.829 | 47.3135 | 49.829 | 49.829 | 49.829 | 47.3135 | 50.3531 | 14.6469 | 0
2026 | 1 | 29 | 2026-01-29 | 1987 | 43.286 | 43.286 | 46.082 | 44.684 | 47.48 | 46.082 | 43.286 | 44.684 | 43.286 | 43.286 | 46.082 | 47.48 | 48.878 | 51.674 | 55.868 | 53.072 | 55.868 | 53.072 | 51.674 | 51.674 | 53.072 | 53.072 | 53.072 | 54.47 | 48.9363 | 16.0637 | 0
2026 | 1 | 30 | 2026-01-30 | 1987 | 55.456 | 57.65 | 48.874 | 46.68 | 42.292 | 42.292 | 42.292 | 40.098 | 40.098 | 40.098 | 44.486 | 48.874 | 51.068 | 48.874 | 44.486 | 44.486 | 40.098 | 37.904 | 37.904 | 40.098 | 37.904 | 37.904 | 40.098 | 40.098 | 43.7547 | 21.2453 | 0
2026 | 1 | 31 | 2026-01-31 | 1987 | 49.4672 | 44.4704 | 41.972 | 41.972 | 41.972 | 44.4704 | 46.9688 | 44.4704 | 46.9688 | 49.4672 | 51.9656 | 51.9656 | 54.464 | 54.464 | 46.9688 | 46.9688 | 46.9688 | 46.9688 | 46.9688 | 44.4704 | 44.4704 | 44.4704 | 44.4704 | 44.4704 | 46.7606 | 18.2394 | 0
2026 | 2 | 1 | 2026-02-01 | 1987 | 42.152 | 45.1367 | 52.5985 | 58.568 | 55.5833 | 52.5985 | 49.6138 | 48.1215 | 48.1215 | 48.1215 | 48.1215 | 49.6138 | 51.1062 | 51.1062 | 52.5985 | 51.1062 | 51.1062 | 48.1215 | 46.6291 | 46.6291 | 48.1215 | 48.1215 | 45.1367 | 45.1367 | 49.3029 | 15.6971 | 0
2026 | 2 | 2 | 2026-02-02 | 1987 | 49.8704 | 46.5152 | 46.5152 | 46.5152 | 43.16 | 46.5152 | 43.16 | 43.16 | 43.16 | 46.5152 | 53.2256 | 56.5808 | 56.5808 | 59.936 | 59.936 | 59.936 | 59.936 | 56.5808 | 53.2256 | 53.2256 | 53.2256 | 53.2256 | 53.2256 | 53.2256 | 51.548 | 13.452 | 0
2026 | 2 | 3 | 2026-02-03 | 1987 | 41.792 | 41.792 | 42.8753 | 42.8753 | 42.8753 | 42.8753 | 41.792 | 41.792 | 42.8753 | 42.8753 | 42.8753 | 46.1251 | 50.4582 | 52.6247 | 53.708 | 53.708 | 49.3749 | 48.2916 | 49.3749 | 49.3749 | 49.3749 | 48.2916 | 47.2084 | 47.2084 | 46.3508 | 18.6492 | 0
2026 | 2 | 4 | 2026-02-04 | 1987 | 40.334 | 40.334 | 40.334 | 40.334 | 40.334 | 44.597 | 48.86 | 48.86 | 48.86 | 48.86 | 48.86 | 57.386 | 53.123 | 57.386 | 65.912 | 48.86 | 44.597 | 44.597 | 44.597 | 44.597 | 40.334 | 40.334 | 40.334 | 40.334 | 46.3732 | 18.6268 | 0
2026 | 2 | 5 | 2026-02-05 | 1987 | 51.459 | 49.482 | 52.777 | 52.777 | 50.8 | 50.8 | 49.482 | 48.164 | 49.482 | 48.823 | 50.8 | 53.436 | 55.413 | 56.731 | 57.39 | 57.39 | 60.026 | 60.026 | 55.413 | 56.731 | 54.095 | 52.777 | 54.095 | 54.095 | 53.436 | 11.564 | 0
2026 | 2 | 6 | 2026-02-06 | 1987 | 61.3256 | 59.5688 | 54.2984 | 51.6632 | 54.2984 | 53.42 | 49.028 | 49.028 | 52.5416 | 49.9064 | 52.5416 | 56.9336 | 59.5688 | 61.3256 | 63.9608 | 66.596 | 66.596 | 65.7176 | 63.0824 | 61.3256 | 62.204 | 59.5688 | 59.5688 | 55.1768 | 57.8852 | 7.1148 | 0
2026 | 2 | 7 | 2026-02-07 | 1987 | 56.4525 | 54.1464 | 52.9933 | 52.9933 | 49.5341 | 50.6872 | 50.6872 | 47.228 | 47.228 | 47.228 | 49.5341 | 53.8004 | 57.9514 | 62.2178 | 64.5239 | 65.6769 | 64.5239 | 66.83 | 65.6769 | 61.0647 | 62.2178 | 62.2178 | 61.0647 | 61.0647 | 56.981 | 8.019 | 0
2026 | 2 | 8 | 2026-02-08 | 1987 | 53.8952 | 50.3744 | 50.3744 | 50.3744 | 48.614 | 50.3744 | 52.1348 | 55.6556 | 58.2962 | 56.5358 | 53.8952 | 57.416 | 60.9368 | 62.6972 | 60.9368 | 64.4576 | 66.218 | 61.817 | 63.5774 | 63.5774 | 62.6972 | 60.0566 | 59.1764 | 59.1764 | 57.636 | 7.364 | 0
2026 | 2 | 9 | 2026-02-09 | 1987 | 53.5543 | 53.0337 | 52.5131 | 52.5131 | 49.91 | 51.4718 | 49.91 | 50.4306 | 50.4306 | 50.4306 | 50.4306 | 53.0337 | 54.0749 | 54.0749 | 55.6368 | 56.678 | 56.1574 | 53.5543 | 53.0337 | 53.0337 | 51.4718 | 51.9925 | 51.4718 | 50.9512 | 52.4914 | 12.5086 | 0
2026 | 2 | 10 | 2026-02-10 | 1987 | 49.9834 | 49.9834 | 49.1069 | 48.2305 | 49.1069 | 49.1069 | 47.354 | 49.9834 | 49.9834 | 49.1069 | 50.8598 | 54.3657 | 56.9951 | 58.748 | 56.9951 | 56.9951 | 57.8715 | 54.3657 | 53.4892 | 56.1186 | 55.2422 | 55.2422 | 55.2422 | 54.3657 | 52.8684 | 12.1316 | 0
2026 | 2 | 11 | 2026-02-11 | 1987 | 56.0725 | 56.0725 | 56.0725 | 56.984 | 56.984 | 49.6924 | 48.7809 | 47.8695 | 46.958 | 46.958 | 46.958 | 47.8695 | 50.6038 | 51.5153 | 52.4267 | 50.6038 | 53.3382 | 53.3382 | 50.6038 | 51.5153 | 49.6924 | 50.6038 | 50.6038 | 49.6924 | 51.3254 | 13.6746 | 0
2026 | 2 | 12 | 2026-02-12 | 1987 | 42.3486 | 42.3486 | 42.3486 | 41.3323 | 41.3323 | 42.3486 | 42.3486 | 43.3649 | 43.3649 | 45.3975 | 47.4302 | 48.4465 | 48.4465 | 52.5117 | 53.528 | 48.4465 | 48.4465 | 44.3812 | 43.3649 | 42.3486 | 43.3649 | 41.3323 | 40.316 | 41.3323 | 44.593 | 20.407 | 0
2026 | 2 | 13 | 2026-02-13 | 1987 | 49.6917 | 50.8145 | 46.3235 | 49.6917 | 45.2007 | 45.2007 | 46.3235 | 46.3235 | 47.4462 | 49.6917 | 50.8145 | 53.06 | 53.06 | 53.06 | 51.9372 | 51.9372 | 49.6917 | 49.6917 | 47.4462 | 46.3235 | 45.2007 | 45.2007 | 44.078 | 44.078 | 48.4287 | 16.5713 | 0
2026 | 2 | 14 | 2026-02-14 | 1987 | 42.452 | 42.452 | 42.452 | 42.452 | 42.452 | 41.722 | 40.992 | 40.262 | 40.992 | 43.182 | 43.912 | 45.372 | 46.102 | 46.102 | 46.102 | 46.832 | 46.102 | 46.102 | 45.372 | 43.912 | 43.912 | 44.642 | 43.912 | 45.372 | 43.8816 | 21.1184 | 0
2026 | 2 | 15 | 2026-02-15 | 1987 | 43.1465 | 43.1465 | 44.357 | 44.357 | 43.1465 | 44.357 | 41.936 | 39.515 | 39.515 | 39.515 | 38.3045 | 41.936 | 38.3045 | 40.7255 | 41.936 | 44.357 | 46.778 | 44.357 | 43.1465 | 38.3045 | 38.3045 | 38.3045 | 37.094 | 37.094 | 41.3308 | 23.6693 | 0
2026 | 2 | 16 | 2026-02-16 | 1987 | 36.329 | 36.329 | 36.329 | 36.329 | 36.329 | 34.448 | 34.448 | 34.448 | 36.329 | 34.448 | 36.329 | 36.329 | 38.21 | 40.091 | 40.091 | 40.091 | 41.972 | 40.091 | 36.329 | 36.329 | 34.448 | 36.329 | 36.329 | 34.448 | 36.7992 | 28.2008 | 0
2026 | 2 | 17 | 2026-02-17 | 1987 | 36.779 | 35.492 | 32.918 | 31.631 | 32.918 | 32.918 | 30.344 | 32.918 | 32.918 | 35.492 | 38.066 | 40.64 | 36.779 | 39.353 | 41.927 | 43.214 | 40.64 | 39.353 | 36.779 | 35.492 | 34.205 | 34.205 | 32.918 | 30.344 | 35.7601 | 29.2399 | 0
2026 | 2 | 18 | 2026-02-18 | 1987 | 36.0536 | 36.0536 | 34.826 | 36.0536 | 36.0536 | 36.0536 | 37.2812 | 37.2812 | 38.5088 | 38.5088 | 39.7364 | 42.1916 | 44.6468 | 45.8744 | 45.8744 | 47.102 | 47.102 | 47.102 | 47.102 | 45.8744 | 44.6468 | 43.4192 | 44.6468 | 43.4192 | 41.4755 | 23.5245 | 0
2026 | 2 | 19 | 2026-02-19 | 1987 | 39.758 | 40.7048 | 40.7048 | 40.7048 | 40.7048 | 40.7048 | 40.7048 | 40.7048 | 40.7048 | 40.7048 | 41.6516 | 41.6516 | 42.5984 | 43.5452 | 44.492 | 44.492 | 44.492 | 43.5452 | 43.5452 | 42.5984 | 43.5452 | 41.6516 | 42.5984 | 42.5984 | 42.0461 | 22.9539 | 0
2026 | 2 | 20 | 2026-02-20 | 1987 | 42.4991 | 41.1774 | 41.1774 | 39.8557 | 39.8557 | 39.8557 | 38.534 | 38.534 | 39.8557 | 38.534 | 39.8557 | 42.4991 | 46.4643 | 47.786 | 47.786 | 47.786 | 47.786 | 46.4643 | 46.4643 | 45.1426 | 45.1426 | 43.8209 | 39.8557 | 41.1774 | 42.8296 | 22.1704 | 0
2026 | 2 | 21 | 2026-02-21 | 1987 | 43.358 | 42.9029 | 42.9029 | 42.9029 | 42.4477 | 42.9029 | 42.9029 | 42.9029 | 42.9029 | 42.9029 | 42.9029 | 41.9926 | 42.4477 | 42.9029 | 43.358 | 43.358 | 41.9926 | 41.9926 | 41.5374 | 41.0823 | 40.6271 | 41.0823 | 41.0823 | 40.172 | 42.315 | 22.685 | 0
2026 | 2 | 22 | 2026-02-22 | 1987 | 40.6985 | 40.6985 | 41.819 | 39.578 | 40.6985 | 41.2587 | 41.819 | 41.819 | 42.9395 | 44.06 | 44.06 | 47.4215 | 47.4215 | 48.542 | 47.4215 | 45.1805 | 47.4215 | 47.4215 | 44.06 | 45.1805 | 46.301 | 46.301 | 46.301 | 45.1805 | 44.3168 | 20.6832 | 0
2026 | 2 | 23 | 2026-02-23 | 1987 | 40.82 | 40.37 | 40.37 | 39.92 | 39.47 | 39.02 | 39.02 | 39.02 | 38.57 | 39.02 | 40.82 | 42.17 | 44.42 | 44.87 | 45.32 | 45.32 | 45.32 | 43.97 | 43.07 | 42.17 | 42.17 | 41.72 | 41.27 | 39.92 | 41.5887 | 23.4112 | 0
2026 | 2 | 24 | 2026-02-24 | 1987 | 36.7366 | 34.9263 | 35.8314 | 35.8314 | 35.8314 | 34.9263 | 33.116 | 33.116 | 34.9263 | 37.6417 | 41.2623 | 43.0726 | 44.8829 | 44.8829 | 45.788 | 45.788 | 43.9777 | 43.0726 | 40.3571 | 38.5469 | 37.6417 | 37.6417 | 35.8314 | 35.8314 | 38.8109 | 26.1891 | 0
2026 | 2 | 25 | 2026-02-25 | 1987 | 36.23 | 37.13 | 34.43 | 33.53 | 31.73 | 32.63 | 31.73 | 32.63 | 33.53 | 37.13 | 41.63 | 44.33 | 45.23 | 47.03 | 47.93 | 48.83 | 48.83 | 46.13 | 41.63 | 40.73 | 38.93 | 38.93 | 38.93 | 38.03 | 39.4925 | 25.5075 | 0
2026 | 2 | 26 | 2026-02-26 | 1987 | 36.9416 | 36.9416 | 35.6432 | 33.0464 | 31.748 | 35.6432 | 34.3448 | 34.3448 | 35.6432 | 38.24 | 44.732 | 47.3288 | 49.9256 | 51.224 | 51.224 | 51.224 | 51.224 | 51.224 | 51.224 | 48.6272 | 47.3288 | 46.0304 | 46.0304 | 46.0304 | 43.1631 | 21.8369 | 0
2026 | 2 | 27 | 2026-02-27 | 1987 | 48.212 | 45.798 | 45.798 | 38.556 | 36.142 | 36.142 | 36.142 | 36.142 | 38.556 | 38.556 | 43.384 | 45.798 | 45.798 | 50.626 | 55.454 | 50.626 | 48.212 | 45.798 | 43.384 | 40.97 | 38.556 | 36.142 | 33.728 | 36.142 | 42.2776 | 22.7224 | 0
2026 | 2 | 28 | 2026-02-28 | 1987 | 44.45 | 44.45 | 40.259 | 44.45 | 40.259 | 40.259 | 40.259 | 36.068 | 40.259 | 44.45 | 52.832 | 44.45 | 48.641 | 44.45 | 48.641 | 40.259 | 40.259 | 48.641 | 61.214 | 57.023 | 57.023 | 57.023 | 57.023 | 57.023 | 47.0694 | 17.9306 | 0
2026 | 3 | 1 | 2026-03-01 | 1987 | 43.5869 | 41.2931 | 38.9994 | 38.9994 | 41.2931 | 41.2931 | 34.412 | 36.7057 | 36.7057 | 45.8806 | 50.468 | 48.1743 | 48.1743 | 48.1743 | 50.468 | 45.8806 | 45.8806 | 45.8806 | 45.8806 | 43.5869 | 43.5869 | 43.5869 | 43.5869 | 43.5869 | 43.5869 | 21.4131 | 0
2026 | 3 | 2 | 2026-03-02 | 1987 | 42.134 | 42.134 | 42.134 | 43.7045 | 43.7045 | 43.7045 | 43.7045 | 43.7045 | 45.275 | 48.416 | 48.416 | 48.416 | 48.416 | 51.557 | 53.1275 | 53.1275 | 54.698 | 54.698 | 54.698 | 53.1275 | 53.1275 | 51.557 | 51.557 | 53.1275 | 48.6777 | 16.3223 | 0
2026 | 3 | 3 | 2026-03-03 | 1987 | 37.814 | 57.416 | 50.882 | 57.416 | 57.416 | 57.416 | 57.416 | 57.416 | 57.416 | 63.95 | 63.95 | 63.95 | 63.95 | 57.416 | 57.416 | 57.416 | 63.95 | 63.95 | 63.95 | 57.416 | 57.416 | 57.416 | 57.416 | 57.416 | 58.2328 | 6.7673 | 0
2026 | 3 | 4 | 2026-03-04 | 1987 | 42.1604 | 42.1604 | 45.3812 | 42.1604 | 40.55 | 40.55 | 43.7708 | 48.602 | 48.602 | 51.8228 | 53.4332 | 46.9916 | 51.8228 | 59.8748 | 59.8748 | 58.2644 | 64.706 | 55.0436 | 50.2124 | 48.602 | 45.3812 | 45.3812 | 45.3812 | 43.7708 | 48.9375 | 16.0625 | 0
2026 | 3 | 5 | 2026-03-05 | 1987 | 48.752 | 47.568 | 48.752 | 46.384 | 46.384 | 47.568 | 47.568 | 48.752 | 49.936 | 49.936 | 49.936 | 49.936 | 49.936 | 51.12 | 51.12 | 52.304 | 51.12 | 51.12 | 45.2 | 45.2 | 44.016 | 44.016 | 42.832 | 41.648 | 47.9627 | 17.0373 | 0
2026 | 3 | 6 | 2026-03-06 | 1987 | 41.213 | 43.307 | 42.26 | 42.26 | 41.213 | 40.166 | 41.213 | 40.166 | 41.213 | 42.26 | 42.26 | 42.26 | 45.401 | 48.542 | 44.354 | 44.354 | 44.354 | 42.26 | 41.213 | 39.119 | 39.119 | 37.025 | 37.025 | 35.978 | 41.6056 | 23.3944 | 0
2026 | 3 | 7 | 2026-03-07 | 1987 | 45.311 | 45.0176 | 45.0176 | 44.7242 | 45.0176 | 44.4308 | 44.1374 | 43.844 | 44.5775 | 45.311 | 46.4846 | 46.778 | 47.9516 | 48.8318 | 49.4186 | 49.712 | 49.1252 | 49.1252 | 47.6582 | 47.6582 | 47.0714 | 47.3648 | 47.3648 | 46.4846 | 46.6007 | 18.3993 | 0
2026 | 3 | 8 | 2026-03-08 | 1987 | 42.0938 | 41.4045 | 40.7152 | 40.7152 | 39.3366 | 39.3366 | 37.958 | 40.7152 | 42.0938 | 44.1616 | 44.8509 | 46.9188 | 48.9867 | 49.676 | 48.9867 | 47.6081 | 45.5402 | 44.1616 | 43.4724 | 43.4724 | 42.7831 | 42.7831 | 42.7831 | 43.4724 | 43.5011 | 21.4989 | 0
2026 | 3 | 9 | 2026-03-09 | 1987 | 46.6109 | 45.8266 | 44.258 | 44.258 | 45.0423 | 45.0423 | 45.0423 | 45.8266 | 46.6109 | 48.1794 | 48.9637 | 49.748 | 49.748 | 49.748 | 48.9637 | 49.748 | 48.9637 | 48.9637 | 48.1794 | 46.6109 | 46.6109 | 45.8266 | 45.0423 | 44.258 | 47.003 | 17.997 | 0
2026 | 3 | 10 | 2026-03-10 | 1987 | 42.998 | 42.998 | 43.7832 | 43.7832 | 44.5685 | 44.5685 | 44.5685 | 45.3537 | 46.139 | 46.9242 | 47.7095 | 48.4947 | 50.0652 | 50.8505 | 53.2062 | 54.7767 | 55.562 | 53.9915 | 52.421 | 50.8505 | 50.0652 | 50.8505 | 49.28 | 48.4947 | 48.4293 | 16.5707 | 0
2026 | 3 | 11 | 2026-03-11 | 1987 | 44.3187 | 42.1925 | 40.0662 | 40.0662 | 42.1925 | 44.3187 | 37.94 | 40.0662 | 42.1925 | 44.3187 | 48.5712 | 52.8237 | 54.95 | 44.3187 | 44.3187 | 44.3187 | 46.445 | 46.445 | 48.5712 | 46.445 | 46.445 | 44.3187 | 46.445 | 44.3187 | 44.8503 | 20.1497 | 0
2026 | 3 | 12 | 2026-03-12 | 1987 | 41.2632 | 41.2632 | 41.2632 | 41.2632 | 40.244 | 41.2632 | 41.2632 | 42.2825 | 42.2825 | 42.2825 | 42.2825 | 44.321 | 45.3402 | 46.3595 | 47.3787 | 47.3787 | 48.398 | 47.3787 | 47.3787 | 46.3595 | 43.3017 | 43.3017 | 43.3017 | 43.3017 | 43.7689 | 21.2311 | 0
2026 | 3 | 13 | 2026-03-13 | 1987 | 42.98 | 42.002 | 42.98 | 41.024 | 42.002 | 41.024 | 41.024 | 41.024 | 42.002 | 42.002 | 42.98 | 42.98 | 44.936 | 45.914 | 42.98 | 42.98 | 39.068 | 41.024 | 40.046 | 39.068 | 39.068 | 39.068 | 38.09 | 37.112 | 41.3907 | 23.6092 | 0
2026 | 3 | 14 | 2026-03-14 | 1987 | 34.4876 | 36.1274 | 36.1274 | 36.1274 | 34.4876 | 31.208 | 32.8478 | 32.8478 | 32.8478 | 34.4876 | 36.1274 | 37.7672 | 37.7672 | 41.0468 | 45.9662 | 47.606 | 45.9662 | 45.9662 | 42.6866 | 41.0468 | 36.1274 | 34.4876 | 31.208 | 32.8478 | 37.4256 | 27.5744 | 0
2026 | 3 | 15 | 2026-03-15 | 1987 | 36.1426 | 33.3603 | 33.3603 | 33.3603 | 33.3603 | 31.9691 | 31.9691 | 30.578 | 31.9691 | 33.7776 | 35.7252 | 37.5337 | 38.9249 | 43.0983 | 45.8806 | 48.6629 | 50.054 | 45.8806 | 41.7071 | 41.7071 | 40.316 | 36.1426 | 36.1426 | 36.1426 | 37.8235 | 27.1765 | 0
2026 | 3 | 16 | 2026-03-16 | 1987 | 39.9848 | 37.5872 | 37.5872 | 35.1896 | 35.1896 | 35.1896 | 35.1896 | 32.792 | 32.792 | 35.1896 | 37.5872 | 47.1776 | 49.5752 | 54.3704 | 56.768 | 54.3704 | 49.5752 | 49.5752 | 39.9848 | 37.5872 | 37.5872 | 37.5872 | 37.5872 | 37.5872 | 40.9838 | 24.0162 | 0
2026 | 3 | 17 | 2026-03-17 | 1987 | 39.9146 | 39.9146 | 39.9146 | 42.9008 | 45.887 | 42.9008 | 39.9146 | 39.9146 | 42.9008 | 42.9008 | 45.887 | 51.8594 | 51.8594 | 60.818 | 57.8318 | 60.818 | 51.8594 | 51.8594 | 45.887 | 39.9146 | 39.9146 | 33.9422 | 30.956 | 30.956 | 44.6427 | 20.3573 | 0
2026 | 3 | 18 | 2026-03-18 | 1987 | 38.9725 | 41.4451 | 41.4451 | 41.4451 | 38.9725 | 36.5 | 36.5 | 36.5 | 36.5 | 38.9725 | 41.4451 | 48.8627 | 53.8078 | 56.2804 | 61.2255 | 63.698 | 51.3353 | 46.3902 | 43.9176 | 41.4451 | 41.4451 | 41.4451 | 41.4451 | 41.4451 | 44.2267 | 20.7733 | 0
2026 | 3 | 19 | 2026-03-19 | 1987 | 47.8054 | 46.8237 | 47.8054 | 45.842 | 46.8237 | 46.8237 | 46.8237 | 45.842 | 46.8237 | 45.842 | 45.842 | 47.8054 | 50.7505 | 52.7138 | 56.6406 | 57.6223 | 58.604 | 57.6223 | 53.6955 | 52.7138 | 51.7322 | 48.7871 | 48.7871 | 47.8054 | 49.9324 | 15.0676 | 0
2026 | 3 | 20 | 2026-03-20 | 1987 | 41.576 | 40.838 | 41.576 | 41.576 | 41.576 | 40.838 | 40.838 | 41.576 | 42.314 | 44.528 | 46.004 | 48.218 | 49.694 | 50.432 | 49.694 | 48.956 | 49.694 | 48.956 | 47.48 | 46.742 | 46.004 | 46.004 | 45.266 | 45.266 | 45.2353 | 19.7647 | 0
2026 | 3 | 21 | 2026-03-21 | 1987 | 49.1522 | 49.0694 | 49.1108 | 49.0694 | 49.0694 | 49.0694 | 49.028 | 49.1108 | 49.235 | 49.3592 | 49.5248 | 49.6076 | 49.7318 | 49.8146 | 49.856 | 49.8146 | 49.7732 | 49.6904 | 49.5248 | 49.3592 | 49.4006 | 49.3592 | 49.3178 | 49.235 | 49.3868 | 15.6132 | 0
2026 | 3 | 22 | 2026-03-22 | 1987 | 46.2794 | 45.0626 | 44.4542 | 44.4542 | 44.4542 | 44.15 | 44.15 | 44.7584 | 45.671 | 46.5836 | 47.8004 | 48.4088 | 49.3214 | 49.6256 | 49.9298 | 49.9298 | 50.234 | 49.3214 | 48.713 | 48.1046 | 47.8004 | 47.8004 | 47.192 | 46.8878 | 47.1286 | 17.8714 | 0
2026 | 3 | 23 | 2026-03-23 | 1987 | 46.9105 | 46.3836 | 46.3836 | 46.3836 | 45.8567 | 46.3836 | 45.8567 | 45.8567 | 45.8567 | 46.3836 | 46.9105 | 47.4375 | 47.4375 | 46.9105 | 48.4913 | 49.5451 | 50.072 | 50.072 | 49.0182 | 47.9644 | 46.9105 | 45.3298 | 45.3298 | 44.276 | 46.9984 | 18.0016 | 0
2026 | 3 | 24 | 2026-03-24 | 1987 | 49.6072 | 49.0481 | 49.6072 | 48.4891 | 49.0481 | 47.93 | 48.4891 | 48.4891 | 50.1662 | 52.4025 | 54.0796 | 54.6387 | 55.7568 | 56.8749 | 56.8749 | 57.434 | 57.434 | 56.8749 | 55.7568 | 54.6387 | 54.0796 | 54.0796 | 52.9615 | 51.8434 | 52.7752 | 12.2248 | 0
2026 | 3 | 25 | 2026-03-25 | 1987 | 55.5935 | 55.418 | 55.2425 | 54.8915 | 54.8915 | 54.8915 | 54.716 | 55.067 | 55.2425 | 55.769 | 55.5935 | 55.769 | 56.2955 | 56.822 | 56.6465 | 56.471 | 56.471 | 56.12 | 56.12 | 55.9445 | 55.769 | 55.067 | 54.8915 | 55.067 | 55.6154 | 9.3846 | 0
2026 | 3 | 26 | 2026-03-26 | 1987 | 52.6892 | 51.2684 | 51.2684 | 51.2684 | 50.558 | 51.2684 | 51.2684 | 51.2684 | 53.3996 | 55.5308 | 56.9516 | 59.0828 | 60.5036 | 61.214 | 61.214 | 60.5036 | 61.214 | 59.0828 | 58.3724 | 57.662 | 57.662 | 56.9516 | 56.9516 | 56.9516 | 56.0044 | 8.9956 | 0
2026 | 3 | 27 | 2026-03-27 | 1987 | 49.0924 | 50.3941 | 49.0924 | 45.1874 | 45.1874 | 42.584 | 42.584 | 43.8857 | 47.7907 | 52.9975 | 55.6008 | 59.5059 | 62.1093 | 64.7126 | 67.316 | 63.4109 | 60.8076 | 59.5059 | 55.6008 | 51.6958 | 51.6958 | 52.9975 | 51.6958 | 50.3941 | 53.1602 | 11.8398 | 0
2026 | 3 | 28 | 2026-03-28 | 1987 | 49.1394 | 51.8771 | 47.7706 | 47.7706 | 46.4017 | 43.664 | 43.664 | 46.4017 | 53.246 | 58.7214 | 61.4591 | 65.5657 | 68.3034 | 71.0411 | 72.41 | 72.41 | 72.41 | 72.41 | 68.3034 | 60.0903 | 60.0903 | 60.0903 | 58.7214 | 60.0903 | 58.8355 | 6.1645 | 0
2026 | 3 | 29 | 2026-03-29 | 1987 | 51.9293 | 51.2175 | 50.5056 | 50.5056 | 49.7938 | 49.082 | 49.082 | 50.5056 | 52.6411 | 54.7765 | 56.2002 | 59.7593 | 61.8947 | 62.6065 | 64.742 | 63.3184 | 64.742 | 64.0302 | 61.8947 | 60.4711 | 59.0475 | 57.6238 | 56.912 | 56.2002 | 56.6451 | 8.3549 | 0
2026 | 3 | 30 | 2026-03-30 | 1987 | 51.1845 | 50.3683 | 47.1034 | 45.4709 | 42.206 | 43.8385 | 42.206 | 45.4709 | 49.5521 | 51.1845 | 56.0819 | 56.0819 | 58.5306 | 60.9793 | 62.6118 | 63.428 | 63.428 | 63.428 | 62.6118 | 60.9793 | 59.3468 | 56.8982 | 56.8982 | 53.6332 | 54.3134 | 10.6866 | 0
2026 | 3 | 31 | 2026-03-31 | 1987 | 44.4629 | 43.2258 | 41.9886 | 40.7515 | 39.5143 | 37.04 | 39.5143 | 40.7515 | 41.9886 | 46.9372 | 50.6487 | 56.8345 | 56.8345 | 63.0202 | 65.4945 | 69.206 | 69.206 | 64.2574 | 63.0202 | 53.123 | 48.1744 | 44.4629 | 43.2258 | 41.9886 | 50.2363 | 14.7637 | 0
2026 | 4 | 1 | 2026-04-01 | 1987 | 43.3424 | 42.9455 | 42.747 | 42.747 | 42.35 | 42.5485 | 42.9455 | 43.1439 | 43.9379 | 44.9303 | 45.7243 | 46.5182 | 47.3122 | 48.3046 | 48.5031 | 49.297 | 49.694 | 49.4955 | 49.0985 | 48.1061 | 47.9076 | 47.5106 | 47.3122 | 46.7167 | 45.9641 | 19.0359 | 0
2026 | 4 | 2 | 2026-04-02 | 1987 | 45.193 | 45.938 | 45.193 | 46.683 | 45.938 | 42.213 | 43.703 | 41.468 | 42.958 | 45.193 | 45.938 | 48.173 | 50.408 | 52.643 | 52.643 | 54.878 | 54.878 | 53.388 | 51.153 | 48.918 | 47.428 | 45.938 | 44.448 | 42.958 | 47.428 | 17.572 | 0
2026 | 4 | 3 | 2026-04-03 | 1987 | 58.352 | 58.352 | 58.352 | 58.352 | 53.6864 | 53.6864 | 53.6864 | 49.0208 | 49.0208 | 44.3552 | 44.3552 | 39.6896 | 39.6896 | 39.6896 | 39.6896 | 44.3552 | 39.6896 | 39.6896 | 39.6896 | 39.6896 | 39.6896 | 35.024 | 35.024 | 35.024 | 45.3272 | 19.6728 | 0
2026 | 4 | 4 | 2026-04-04 | 1987 | 40.262 | 41.8377 | 40.262 | 40.262 | 40.262 | 40.262 | 40.262 | 41.8377 | 43.4134 | 43.4134 | 49.7162 | 51.2918 | 56.0189 | 54.4432 | 60.746 | 60.746 | 57.5946 | 52.8675 | 51.2918 | 49.7162 | 46.5648 | 44.9891 | 44.9891 | 44.9891 | 47.4183 | 17.5817 | 0
2026 | 4 | 5 | 2026-04-05 | 1987 | 46.985 | 45.3425 | 48.6275 | 46.985 | 46.985 | 45.3425 | 43.7 | 46.985 | 48.6275 | 50.27 | 55.1975 | 63.41 | 61.7675 | 55.1975 | 53.555 | 50.27 | 55.1975 | 53.555 | 50.27 | 46.985 | 46.985 | 46.985 | 45.3425 | 43.7 | 49.9278 | 15.0722 | 0
2026 | 4 | 6 | 2026-04-06 | 1987 | 45.0477 | 43.7 | 45.0477 | 45.0477 | 45.0477 | 45.0477 | 45.0477 | 45.0477 | 49.091 | 53.1342 | 54.482 | 57.1775 | 59.873 | 59.873 | 59.873 | 65.264 | 65.264 | 58.5252 | 55.8297 | 51.7865 | 53.1342 | 51.7865 | 50.4387 | 50.4387 | 52.2919 | 12.7081 | 0
2026 | 4 | 7 | 2026-04-07 | 1987 | 53.1783 | 51.3294 | 51.3294 | 47.6317 | 43.934 | 45.7829 | 45.7829 | 49.4806 | 55.0271 | 58.7249 | 64.2714 | 64.2714 | 69.818 | 69.818 | 69.818 | 69.818 | 66.1203 | 64.2714 | 64.2714 | 64.2714 | 56.876 | 51.3294 | 51.3294 | 49.4806 | 57.4153 | 7.5848 | 0
2026 | 4 | 8 | 2026-04-08 | 1987 | 53.18 | 55.062 | 53.18 | 53.18 | 51.298 | 51.298 | 51.298 | 49.416 | 55.062 | 58.826 | 62.59 | 64.472 | 62.59 | 62.59 | 62.59 | 62.59 | 64.472 | 64.472 | 62.59 | 60.708 | 55.062 | 53.18 | 51.298 | 47.534 | 57.0224 | 7.9776 | 0
2026 | 4 | 9 | 2026-04-09 | 1987 | 46.8453 | 46.8453 | 46.508 | 46.508 | 46.508 | 46.8453 | 47.1825 | 47.1825 | 48.5316 | 48.8688 | 49.8806 | 50.2179 | 50.8924 | 50.8924 | 52.2415 | 52.2415 | 51.9042 | 52.916 | 52.2415 | 51.9042 | 50.8924 | 49.8806 | 49.5434 | 49.8806 | 49.4731 | 15.5269 | 0
2026 | 4 | 10 | 2026-04-10 | 1987 | 60.623 | 59.8955 | 59.8955 | 60.623 | 59.8955 | 58.4405 | 57.713 | 58.4405 | 57.713 | 58.4405 | 59.168 | 59.168 | 59.8955 | 60.623 | 61.3505 | 60.623 | 62.078 | 60.623 | 56.9855 | 56.258 | 54.803 | 54.0755 | 54.0755 | 53.348 | 58.5314 | 6.4686 | 0
2026 | 4 | 11 | 2026-04-11 | 1987 | 44.366 | 44.366 | 44.366 | 44.366 | 44.366 | 46.5368 | 46.5368 | 46.5368 | 46.5368 | 48.7076 | 53.0492 | 53.0492 | 63.9032 | 61.7324 | 63.9032 | 66.074 | 66.074 | 63.9032 | 57.3908 | 54.1346 | 50.8784 | 50.8784 | 50.8784 | 48.7076 | 52.5517 | 12.4483 | 0
2026 | 4 | 12 | 2026-04-12 | 1987 | 51.758 | 51.758 | 48.62 | 48.62 | 48.62 | 47.051 | 45.482 | 50.189 | 54.896 | 61.172 | 62.741 | 65.879 | 69.017 | 70.586 | 70.586 | 73.724 | 73.724 | 72.155 | 69.017 | 65.879 | 65.879 | 67.448 | 65.879 | 62.741 | 60.9759 | 4.0241 | 0
2026 | 4 | 13 | 2026-04-13 | 1987 | 54.8672 | 54.8672 | 53.8889 | 53.8889 | 52.9106 | 51.9323 | 50.954 | 53.8889 | 55.8455 | 59.7587 | 61.7153 | 65.6285 | 66.6068 | 67.5851 | 68.5634 | 69.5417 | 69.5417 | 70.52 | 67.5851 | 65.6285 | 63.6719 | 59.7587 | 57.8021 | 58.7804 | 60.6555 | 4.3445 | 0
2026 | 4 | 14 | 2026-04-14 | 1987 | 60.836 | 51.386 | 49.496 | 51.386 | 51.386 | 51.386 | 51.386 | 53.276 | 53.276 | 58.946 | 60.836 | 68.396 | 68.396 | 70.286 | 70.286 | 68.396 | 66.506 | 62.726 | 60.836 | 58.946 | 57.056 | 57.056 | 57.056 | 53.276 | 58.8672 | 6.1328 | 0
2026 | 4 | 15 | 2026-04-15 | 1987 | 50.81 | 50.81 | 48.164 | 48.164 | 48.164 | 48.164 | 48.164 | 50.81 | 53.456 | 53.456 | 56.102 | 58.748 | 61.394 | 66.686 | 64.04 | 66.686 | 66.686 | 64.04 | 61.394 | 58.748 | 56.102 | 53.456 | 53.456 | 50.81 | 55.7712 | 9.2288 | 0
2026 | 4 | 16 | 2026-04-16 | 1987 | 53.8925 | 53.8925 | 53.8925 | 53.8925 | 54.824 | 53.8925 | 54.824 | 55.7555 | 55.7555 | 56.687 | 55.7555 | 56.687 | 58.55 | 58.55 | 58.55 | 56.687 | 55.7555 | 55.7555 | 55.7555 | 53.8925 | 52.961 | 52.961 | 52.0295 | 51.098 | 55.0957 | 9.9043 | 0
2026 | 4 | 17 | 2026-04-17 | 1987 | 54.194 | 52.9376 | 52.9376 | 51.6812 | 51.6812 | 51.6812 | 51.6812 | 51.6812 | 50.4248 | 52.9376 | 54.194 | 56.7068 | 59.2196 | 57.9632 | 57.9632 | 59.2196 | 60.476 | 59.2196 | 56.7068 | 50.4248 | 50.4248 | 50.4248 | 49.1684 | 47.912 | 53.8275 | 11.1725 | 0
2026 | 4 | 18 | 2026-04-18 | 1987 | 50.441 | 48.272 | 48.272 | 46.103 | 43.934 | 46.103 | 46.103 | 48.272 | 50.441 | 52.61 | 56.948 | 65.624 | 67.793 | 76.469 | 78.638 | 69.962 | 65.624 | 61.286 | 61.286 | 61.286 | 59.117 | 59.117 | 48.272 | 48.272 | 56.6769 | 8.3231 | 0
2026 | 4 | 19 | 2026-04-19 | 1987 | 55.6331 | 53.7397 | 53.7397 | 51.8463 | 48.0594 | 46.166 | 48.0594 | 53.7397 | 59.42 | 65.1003 | 70.7806 | 74.5674 | 74.5674 | 80.2477 | 84.0346 | 85.928 | 84.0346 | 84.0346 | 78.3543 | 72.674 | 68.8871 | 68.8871 | 65.1003 | 59.42 | 66.1259 | 0 | 1.1259
2026 | 4 | 20 | 2026-04-20 | 1987 | 58.0049 | 54.8386 | 51.6723 | 50.0891 | 51.6723 | 48.506 | 50.0891 | 54.8386 | 62.7543 | 65.9206 | 67.5037 | 72.2531 | 73.8363 | 77.0026 | 80.1689 | 80.1689 | 81.752 | 81.752 | 78.5857 | 69.0869 | 67.5037 | 62.7543 | 65.9206 | 64.3374 | 65.4588 | 0 | 0.45882
2026 | 4 | 21 | 2026-04-21 | 1987 | 56.84 | 56.84 | 56.84 | 55.616 | 54.392 | 54.392 | 54.392 | 56.84 | 60.512 | 65.408 | 69.08 | 72.752 | 73.976 | 76.424 | 75.2 | 73.976 | 73.976 | 70.304 | 69.08 | 66.632 | 64.184 | 61.736 | 59.288 | 58.064 | 64.031 | 0.969 | 0
2026 | 4 | 22 | 2026-04-22 | 1987 | 60.8378 | 58.9712 | 57.1046 | 55.238 | 57.1046 | 55.238 | 57.1046 | 58.9712 | 62.7044 | 62.7044 | 66.4376 | 68.3042 | 73.904 | 72.0374 | 73.904 | 73.904 | 73.904 | 72.0374 | 72.0374 | 70.1708 | 68.3042 | 68.3042 | 62.7044 | 68.3042 | 65.4265 | 0 | 0.42652
2026 | 4 | 23 | 2026-04-23 | 1987 | 53.6315 | 50.6111 | 49.856 | 51.3662 | 50.6111 | 50.6111 | 50.6111 | 51.3662 | 52.8764 | 55.8968 | 58.9172 | 59.6723 | 61.1825 | 62.6927 | 64.2029 | 64.958 | 64.958 | 64.2029 | 61.1825 | 57.407 | 54.3866 | 52.1213 | 51.3662 | 49.856 | 56.0226 | 8.9773 | 0
2026 | 4 | 24 | 2026-04-24 | 1987 | 54.5057 | 54.2802 | 54.1675 | 54.0547 | 54.0547 | 53.942 | 54.0547 | 54.2802 | 54.6184 | 54.8439 | 55.1821 | 55.4076 | 55.7458 | 55.8585 | 55.8585 | 55.9713 | 56.084 | 55.9713 | 55.8585 | 55.4076 | 54.8439 | 54.7312 | 54.8439 | 54.7312 | 54.9707 | 10.0293 | 0
2026 | 4 | 25 | 2026-04-25 | 1987 | 56.84 | 56.498 | 56.84 | 56.84 | 56.498 | 55.13 | 55.472 | 57.182 | 57.866 | 58.55 | 59.918 | 60.602 | 61.628 | 61.97 | 62.312 | 62.312 | 62.654 | 61.97 | 61.286 | 59.576 | 58.892 | 58.208 | 58.55 | 58.55 | 59.006 | 5.994 | 0
2026 | 4 | 26 | 2026-04-26 | 1987 | 52.592 | 52.0565 | 50.9855 | 50.45 | 50.45 | 50.45 | 50.45 | 52.0565 | 54.1985 | 56.876 | 59.018 | 61.16 | 62.7665 | 64.9085 | 66.515 | 67.586 | 67.0505 | 67.0505 | 65.444 | 61.16 | 61.16 | 58.4825 | 55.805 | 56.876 | 58.1478 | 6.8522 | 0
2026 | 4 | 27 | 2026-04-27 | 1987 | 56.8182 | 56.2433 | 57.1056 | 55.9558 | 55.9558 | 54.806 | 56.2433 | 56.8182 | 58.5429 | 59.4053 | 59.9802 | 61.13 | 63.1422 | 63.7171 | 63.7171 | 64.292 | 64.292 | 63.7171 | 63.7171 | 61.9924 | 60.2676 | 59.1178 | 57.6805 | 57.6805 | 59.6808 | 5.3193 | 0
2026 | 4 | 28 | 2026-04-28 | 1987 | 56.3678 | 55.2062 | 50.5594 | 49.3977 | 49.3977 | 48.236 | 48.236 | 48.236 | 50.5594 | 49.3977 | 49.3977 | 51.7211 | 54.0445 | 59.8529 | 63.338 | 62.1763 | 59.8529 | 59.8529 | 57.5295 | 55.2062 | 54.0445 | 50.5594 | 50.5594 | 49.3977 | 53.4636 | 11.5364 | 0
2026 | 4 | 29 | 2026-04-29 | 1987 | 52.4525 | 52.187 | 52.187 | 51.9215 | 51.656 | 51.656 | 51.656 | 51.9215 | 52.718 | 53.78 | 54.0455 | 54.842 | 56.1695 | 56.966 | 57.497 | 58.028 | 56.966 | 57.7625 | 56.1695 | 55.6385 | 54.842 | 54.5765 | 54.5765 | 54.0455 | 54.3442 | 10.6558 | 0
2026 | 4 | 30 | 2026-04-30 | 1987 | 59.288 | 54.7225 | 55.4835 | 55.4835 | 53.9616 | 54.7225 | 55.4835 | 55.4835 | 55.4835 | 55.4835 | 55.4835 | 55.4835 | 56.2444 | 56.2444 | 56.2444 | 55.4835 | 55.4835 | 55.4835 | 56.2444 | 55.4835 | 51.6789 | 50.918 | 50.918 | 50.918 | 54.9128 | 10.0872 | 0
2026 | 5 | 1 | 2026-05-01 | 1987 | 55.25 | 54.4775 | 55.25 | 55.25 | 56.0225 | 55.25 | 55.25 | 56.0225 | 59.885 | 60.6575 | 59.885 | 61.43 | 61.43 | 56.0225 | 59.885 | 58.34 | 56.795 | 57.5675 | 56.795 | 56.0225 | 53.705 | 54.4775 | 54.4775 | 52.16 | 56.7628 | 8.2372 | 0
2026 | 5 | 2 | 2026-05-02 | 1987 | 50.162 | 50.162 | 50.162 | 50.162 | 50.162 | 50.162 | 50.162 | 50.162 | 51.418 | 53.93 | 56.442 | 56.442 | 57.698 | 58.954 | 60.21 | 58.954 | 61.466 | 60.21 | 58.954 | 57.698 | 57.698 | 55.186 | 55.186 | 55.186 | 54.872 | 10.128 | 0
2026 | 5 | 3 | 2026-05-03 | 1987 | 43.664 | 43.664 | 43.664 | 43.664 | 43.664 | 43.664 | 43.664 | 45.1082 | 46.5525 | 49.4409 | 53.7736 | 53.7736 | 60.9948 | 60.9948 | 65.3275 | 65.3275 | 68.216 | 68.216 | 66.7718 | 59.5506 | 58.1064 | 53.7736 | 52.3294 | 52.3294 | 53.5931 | 11.4069 | 0
2026 | 5 | 4 | 2026-05-04 | 1987 | 49.568 | 49.568 | 48.209 | 46.85 | 48.209 | 48.209 | 48.209 | 48.209 | 53.645 | 56.363 | 59.081 | 60.44 | 64.517 | 65.876 | 67.235 | 71.312 | 71.312 | 68.594 | 65.876 | 59.081 | 52.286 | 49.568 | 48.209 | 49.568 | 56.2497 | 8.7502 | 0
2026 | 5 | 5 | 2026-05-05 | 1987 | 53.9475 | 50.7474 | 51.8141 | 50.7474 | 49.6807 | 48.614 | 50.7474 | 53.9475 | 58.2143 | 61.4143 | 64.6144 | 66.7478 | 69.9479 | 71.0146 | 73.148 | 73.148 | 73.148 | 71.0146 | 68.8812 | 64.6144 | 61.4143 | 60.3477 | 59.281 | 59.281 | 61.1032 | 3.8968 | 0
2026 | 5 | 6 | 2026-05-06 | 1987 | 58.2732 | 57.101 | 53.5842 | 52.412 | 52.412 | 52.412 | 53.5842 | 57.101 | 60.6178 | 65.3067 | 67.6513 | 72.3402 | 74.6847 | 75.857 | 78.2015 | 79.3738 | 80.546 | 78.2015 | 74.6847 | 71.168 | 65.3067 | 67.6513 | 66.479 | 65.3067 | 65.844 | 0 | 0.84403
2026 | 5 | 7 | 2026-05-07 | 1987 | 58.509 | 57.5758 | 56.6427 | 55.7096 | 54.7765 | 51.044 | 54.7765 | 57.5758 | 60.3752 | 64.1077 | 67.8402 | 69.7064 | 70.6395 | 73.4389 | 74.372 | 74.372 | 74.372 | 70.6395 | 68.7733 | 67.8402 | 63.1746 | 63.1746 | 65.0408 | 64.1077 | 64.1077 | 0.89232 | 0
2026 | 5 | 8 | 2026-05-08 | 1987 | 57.338 | 55.754 | 55.226 | 53.114 | 54.17 | 53.642 | 54.17 | 55.754 | 57.338 | 58.922 | 60.506 | 61.562 | 62.09 | 64.202 | 64.202 | 64.73 | 65.786 | 65.258 | 64.202 | 62.09 | 58.922 | 56.81 | 56.282 | 57.338 | 59.142 | 5.858 | 0
2026 | 5 | 9 | 2026-05-09 | 1987 | 55.1525 | 53.6562 | 53.357 | 52.7585 | 53.357 | 52.16 | 53.0577 | 53.9555 | 54.8532 | 56.0502 | 56.948 | 57.5465 | 57.8457 | 58.4442 | 59.0427 | 59.342 | 59.342 | 59.342 | 58.7435 | 57.5465 | 55.4517 | 53.6562 | 53.0577 | 52.7585 | 55.7261 | 9.2739 | 0
2026 | 5 | 10 | 2026-05-10 | 1987 | 52.9844 | 52.0052 | 51.5156 | 52.4948 | 52.0052 | 51.5156 | 51.026 | 51.5156 | 53.474 | 55.4324 | 56.9012 | 57.8804 | 58.8596 | 60.3284 | 61.7972 | 62.7764 | 63.266 | 63.266 | 62.2868 | 60.818 | 58.8596 | 57.3908 | 55.4324 | 53.474 | 56.5544 | 8.4456 | 0
2026 | 5 | 11 | 2026-05-11 | 1987 | 53.8008 | 52.9298 | 52.9298 | 52.9298 | 52.0589 | 51.188 | 52.9298 | 52.9298 | 55.5426 | 59.0263 | 62.51 | 61.6391 | 62.51 | 61.6391 | 60.7682 | 61.6391 | 62.51 | 58.1554 | 57.2845 | 55.5426 | 56.4135 | 56.4135 | 56.4135 | 55.5426 | 56.8853 | 8.1147 | 0
2026 | 5 | 12 | 2026-05-12 | 1987 | 63.2948 | 61.6442 | 61.6442 | 61.6442 | 59.9936 | 55.0418 | 53.3912 | 55.0418 | 58.343 | 61.6442 | 63.2948 | 59.9936 | 61.6442 | 61.6442 | 63.2948 | 66.596 | 64.9454 | 63.2948 | 58.343 | 56.6924 | 56.6924 | 53.3912 | 51.7406 | 50.09 | 59.3058 | 5.6941 | 0
2026 | 5 | 13 | 2026-05-13 | 1987 | 50.252 | 51.2761 | 51.2761 | 51.2761 | 52.3002 | 52.3002 | 52.3002 | 55.3725 | 58.4448 | 59.4689 | 62.5413 | 60.4931 | 65.6136 | 67.6618 | 68.6859 | 69.71 | 69.71 | 69.71 | 66.6377 | 66.6377 | 59.4689 | 57.4207 | 57.9328 | 58.4448 | 59.789 | 5.211 | 0
2026 | 5 | 14 | 2026-05-14 | 1987 | 49.836 | 49.836 | 49.836 | 49.836 | 52.264 | 52.264 | 49.836 | 49.836 | 52.264 | 52.264 | 57.12 | 61.976 | 61.976 | 61.976 | 66.832 | 69.26 | 69.26 | 66.832 | 59.548 | 54.692 | 49.836 | 47.408 | 49.836 | 47.408 | 55.5013 | 9.4987 | 0
2026 | 5 | 15 | 2026-05-15 | 1987 | 57.542 | 57.542 | 57.542 | 55.322 | 53.102 | 53.102 | 55.322 | 55.322 | 57.542 | 61.982 | 64.202 | 64.202 | 64.202 | 66.422 | 68.642 | 68.642 | 70.862 | 66.422 | 61.982 | 61.982 | 57.542 | 57.542 | 53.102 | 50.882 | 60.0395 | 4.9605 | 0
2026 | 5 | 16 | 2026-05-16 | 1987 | 56.1997 | 54.9414 | 54.9414 | 54.9414 | 53.6831 | 48.65 | 54.9414 | 57.458 | 61.2329 | 62.4911 | 63.7494 | 66.266 | 70.0409 | 70.0409 | 70.0409 | 75.074 | 73.8157 | 75.074 | 71.2991 | 68.7826 | 62.4911 | 65.0077 | 63.7494 | 59.9746 | 63.1203 | 1.8797 | 0
2026 | 5 | 17 | 2026-05-17 | 1987 | 56.147 | 53.501 | 49.532 | 50.855 | 50.855 | 49.532 | 52.178 | 52.178 | 53.501 | 57.47 | 57.47 | 61.439 | 64.085 | 66.731 | 66.731 | 68.054 | 70.7 | 70.7 | 69.377 | 62.762 | 65.408 | 64.085 | 60.116 | 57.47 | 59.6199 | 5.3801 | 0
2026 | 5 | 18 | 2026-05-18 | 1987 | 60.917 | 55.2632 | 53.3786 | 51.494 | 51.494 | 51.494 | 51.494 | 53.3786 | 57.1478 | 62.8016 | 68.4554 | 70.34 | 68.4554 | 70.34 | 66.5708 | 64.6862 | 64.6862 | 64.6862 | 66.5708 | 60.917 | 59.0324 | 57.1478 | 53.3786 | 51.494 | 59.8176 | 5.1824 | 0
2026 | 5 | 19 | 2026-05-19 | 1987 | 49.9828 | 48.6023 | 48.6023 | 48.6023 | 48.6023 | 47.912 | 49.9828 | 51.3633 | 52.7438 | 55.5049 | 56.1951 | 57.5757 | 59.6464 | 61.7172 | 61.7172 | 61.027 | 63.788 | 62.4075 | 62.4075 | 59.6464 | 56.8854 | 55.5049 | 54.1243 | 52.7438 | 55.3035 | 9.6965 | 0
2026 | 5 | 20 | 2026-05-20 | 1987 | 51.4438 | 50.6352 | 49.8267 | 48.614 | 49.4225 | 48.614 | 49.4225 | 51.0395 | 51.848 | 53.0607 | 55.082 | 55.8905 | 56.699 | 57.1033 | 57.9117 | 57.9117 | 58.316 | 57.9117 | 57.5075 | 56.2948 | 53.8693 | 55.082 | 53.8693 | 53.465 | 53.785 | 11.215 | 0
2026 | 5 | 21 | 2026-05-21 | 1987 | 50.1294 | 49.8011 | 49.1446 | 48.8163 | 48.488 | 48.488 | 48.8163 | 49.4729 | 50.1294 | 51.1143 | 52.4274 | 53.4123 | 53.7406 | 54.3971 | 54.7254 | 55.382 | 54.7254 | 54.7254 | 54.0689 | 53.084 | 51.4426 | 50.786 | 49.4729 | 49.4729 | 51.511 | 13.489 | 0
2026 | 5 | 22 | 2026-05-22 | 1987 | 50.0844 | 50.0844 | 49.2282 | 48.3721 | 47.516 | 48.3721 | 49.2282 | 49.2282 | 50.9405 | 51.7966 | 54.365 | 55.2211 | 56.0772 | 57.7895 | 59.5017 | 61.214 | 61.214 | 60.3579 | 60.3579 | 58.6456 | 54.365 | 53.5089 | 53.5089 | 51.7966 | 53.8656 | 11.1344 | 0
2026 | 5 | 23 | 2026-05-23 | 1987 | 52.7393 | 51.2788 | 51.7656 | 51.2788 | 50.792 | 50.792 | 51.7656 | 52.7393 | 54.6865 | 56.6338 | 56.6338 | 58.5811 | 60.0415 | 60.5284 | 60.0415 | 61.502 | 61.502 | 61.0152 | 60.0415 | 58.5811 | 56.147 | 56.147 | 55.6602 | 54.6865 | 56.0659 | 8.9341 | 0
2026 | 5 | 24 | 2026-05-24 | 1987 | 55.475 | 54.59 | 51.05 | 50.165 | 51.935 | 49.28 | 51.935 | 52.82 | 59.9 | 60.785 | 63.44 | 64.325 | 66.095 | 68.75 | 70.52 | 68.75 | 70.52 | 70.52 | 68.75 | 65.21 | 59.9 | 57.245 | 54.59 | 52.82 | 59.9738 | 5.0263 | 0
2026 | 5 | 25 | 2026-05-25 | 1987 | 49.5395 | 49.5395 | 47.822 | 49.5395 | 49.5395 | 49.5395 | 49.5395 | 51.257 | 49.5395 | 52.9745 | 52.9745 | 54.692 | 56.4095 | 59.8445 | 58.127 | 59.8445 | 63.2795 | 66.7145 | 68.432 | 64.997 | 64.997 | 61.562 | 58.127 | 56.4095 | 56.0517 | 8.9483 | 0
2026 | 5 | 26 | 2026-05-26 | 1987 | 49.1382 | 49.1382 | 46.274 | 46.274 | 46.274 | 46.274 | 46.274 | 46.274 | 49.1382 | 49.1382 | 52.0025 | 57.731 | 60.5952 | 63.4595 | 63.4595 | 69.188 | 69.188 | 69.188 | 66.3237 | 63.4595 | 60.5952 | 54.8667 | 52.0025 | 52.0025 | 55.3441 | 9.6559 | 0
2026 | 5 | 27 | 2026-05-27 | 1987 | 51.334 | 51.334 | 48.812 | 48.812 | 48.812 | 48.812 | 48.812 | 48.812 | 51.334 | 53.856 | 58.9 | 56.378 | 63.944 | 63.944 | 63.944 | 68.988 | 71.51 | 66.466 | 66.466 | 63.944 | 61.422 | 58.9 | 56.378 | 53.856 | 57.3237 | 7.6762 | 0
2026 | 5 | 28 | 2026-05-28 | 1987 | 54.6869 | 52.4466 | 52.4466 | 52.4466 | 52.4466 | 52.4466 | 50.2063 | 50.2063 | 52.4466 | 54.6869 | 63.6482 | 70.3691 | 74.8497 | 72.6094 | 77.09 | 74.8497 | 72.6094 | 70.3691 | 65.8885 | 63.6482 | 59.1675 | 54.6869 | 50.2063 | 47.966 | 60.101 | 4.899 | 0
2026 | 5 | 29 | 2026-05-29 | 1987 | 49.658 | 53.6517 | 53.6517 | 51.6549 | 51.6549 | 49.658 | 51.6549 | 55.6486 | 59.6424 | 65.633 | 73.6205 | 75.6174 | 77.6142 | 81.608 | 81.608 | 81.608 | 79.6111 | 77.6142 | 73.6205 | 59.6424 | 55.6486 | 53.6517 | 55.6486 | 53.6517 | 63.4697 | 1.5303 | 0
2026 | 5 | 30 | 2026-05-30 | 1987 | 51.134 | 51.134 | 51.134 | 51.134 | 51.134 | 54.514 | 54.514 | 54.514 | 57.894 | 68.034 | 68.034 | 74.794 | 81.554 | 78.174 | 61.274 | 68.034 | 81.554 | 74.794 | 78.174 | 64.654 | 57.894 | 57.894 | 54.514 | 51.134 | 62.4007 | 2.5993 | 0
2026 | 5 | 31 | 2026-05-31 | 1987 | 56.867 | 55.094 | 55.094 | 55.094 | 55.094 | 55.094 | 55.094 | 56.867 | 60.413 | 65.732 | 63.959 | 67.505 | 71.051 | 71.051 | 72.824 | 72.824 | 72.824 | 69.278 | 63.959 | 62.186 | 58.64 | 56.867 | 56.867 | 55.094 | 61.8905 | 3.1095 | 0
2026 | 6 | 1 | 2026-06-01 | 1987 | 57.2756 | 55.8068 | 54.338 | 54.338 | 54.338 | 54.338 | 55.8068 | 57.2756 | 63.1508 | 63.1508 | 69.026 | 69.026 | 67.5572 | 64.6196 | 69.026 | 73.4324 | 76.37 | 71.9636 | 73.4324 | 71.9636 | 67.5572 | 63.1508 | 64.6196 | 61.682 | 63.8852 | 1.1148 | 0
2026 | 6 | 2 | 2026-06-02 | 1987 | 56.0676 | 55.4687 | 54.8698 | 53.672 | 53.672 | 53.672 | 54.8698 | 57.2655 | 58.4633 | 59.6611 | 60.8589 | 63.2545 | 63.8535 | 65.0513 | 66.2491 | 66.848 | 66.2491 | 66.2491 | 65.0513 | 62.6556 | 60.8589 | 59.6611 | 59.6611 | 59.0622 | 60.1352 | 4.8648 | 0
2026 | 6 | 3 | 2026-06-03 | 1987 | 54.1647 | 53.4793 | 52.794 | 51.4233 | 50.738 | 51.4233 | 53.4793 | 54.85 | 56.906 | 60.3327 | 62.3887 | 63.7593 | 65.13 | 66.5007 | 67.8713 | 68.5567 | 69.242 | 69.242 | 66.5007 | 63.7593 | 60.3327 | 58.2767 | 58.962 | 58.962 | 59.9614 | 5.0386 | 0
2026 | 6 | 4 | 2026-06-04 | 1987 | 59.396 | 58.496 | 57.596 | 53.096 | 52.196 | 53.996 | 53.996 | 56.696 | 60.296 | 62.996 | 67.496 | 64.796 | 67.496 | 70.196 | 71.096 | 69.296 | 69.296 | 66.596 | 62.996 | 59.396 | 54.896 | 53.096 | 51.296 | 51.296 | 60.3335 | 4.6665 | 0
2026 | 6 | 5 | 2026-06-05 | 1987 | 59.5433 | 58.2162 | 58.2162 | 58.2162 | 58.2162 | 58.2162 | 59.5433 | 60.8704 | 64.8516 | 64.8516 | 64.8516 | 67.5058 | 66.1787 | 62.1975 | 66.1787 | 67.5058 | 67.5058 | 70.16 | 64.8516 | 63.5245 | 59.5433 | 55.562 | 55.562 | 55.562 | 61.9763 | 3.0237 | 0
2026 | 6 | 6 | 2026-06-06 | 1987 | 60.0395 | 59.0337 | 59.0337 | 59.0337 | 58.028 | 59.0337 | 59.0337 | 62.051 | 64.0625 | 65.0682 | 68.0855 | 69.0912 | 72.1085 | 74.12 | 73.1142 | 74.12 | 74.12 | 73.1142 | 72.1085 | 70.097 | 65.0682 | 66.074 | 65.0682 | 65.0682 | 66.074 | 0 | 1.074
2026 | 6 | 7 | 2026-06-07 | 1987 | 62.5033 | 61.5327 | 60.562 | 58.6207 | 57.65 | 59.5913 | 61.5327 | 64.4447 | 67.3567 | 71.2393 | 73.1807 | 77.0633 | 76.0927 | 79.0047 | 81.9167 | 83.858 | 82.8873 | 81.9167 | 79.0047 | 79.0047 | 74.1513 | 70.2687 | 69.298 | 68.3273 | 70.8753 | 0 | 5.8753
2026 | 6 | 8 | 2026-06-08 | 1987 | 78.408 | 66.448 | 66.448 | 66.448 | 66.448 | 64.056 | 64.056 | 61.664 | 64.056 | 64.056 | 64.056 | 66.448 | 66.448 | 68.84 | 68.84 | 73.624 | 80.8 | 78.408 | 83.192 | 80.8 | 76.016 | 78.408 | 71.232 | 64.056 | 70.1357 | 0 | 5.1357
2026 | 6 | 9 | 2026-06-09 | 1987 | 61.1572 | 59.0886 | 57.02 | 59.0886 | 58.0543 | 59.0886 | 59.0886 | 60.1229 | 61.1572 | 60.1229 | 63.2258 | 63.2258 | 65.2945 | 66.3288 | 68.3974 | 70.466 | 70.466 | 69.4317 | 69.4317 | 67.3631 | 66.3288 | 64.2602 | 63.2258 | 62.7087 | 63.506 | 1.494 | 0
2026 | 6 | 10 | 2026-06-10 | 1987 | 58.056 | 58.056 | 56.404 | 56.404 | 54.752 | 54.752 | 55.578 | 56.404 | 58.056 | 58.056 | 61.36 | 63.012 | 63.838 | 67.142 | 67.968 | 68.794 | 68.794 | 69.62 | 69.62 | 68.794 | 63.012 | 59.708 | 57.23 | 58.056 | 61.3944 | 3.6056 | 0
2026 | 6 | 11 | 2026-06-11 | 1987 | 54.4733 | 53.1393 | 53.584 | 53.584 | 52.25 | 52.6947 | 54.4733 | 55.3627 | 57.1413 | 58.0307 | 59.3647 | 60.254 | 61.588 | 62.4773 | 63.3667 | 64.256 | 64.256 | 62.0327 | 60.254 | 58.92 | 58.0307 | 57.1413 | 56.252 | 55.3627 | 57.8454 | 7.1546 | 0
2026 | 6 | 12 | 2026-06-12 | 1987 | 53.5607 | 52.9144 | 53.5607 | 52.268 | 52.268 | 53.5607 | 54.2071 | 54.8535 | 56.1462 | 56.7925 | 58.7316 | 60.6707 | 60.6707 | 65.1953 | 65.8416 | 66.488 | 65.1953 | 63.9025 | 63.9025 | 63.2562 | 60.6707 | 57.4389 | 56.1462 | 54.8535 | 58.4623 | 6.5377 | 0
2026 | 6 | 13 | 2026-06-13 | 1987 | 57.1586 | 55.058 | 56.1083 | 57.1586 | 57.1586 | 56.1083 | 59.2592 | 59.2592 | 60.3095 | 60.3095 | 62.4101 | 64.5107 | 69.7622 | 72.9131 | 76.064 | 75.0137 | 76.064 | 76.064 | 73.9634 | 68.7119 | 64.5107 | 61.3598 | 62.4101 | 61.3598 | 64.2919 | 0.70811 | 0
2026 | 6 | 14 | 2026-06-14 | 1987 | 60.152 | 59.522 | 57.632 | 55.742 | 55.742 | 56.372 | 58.262 | 60.782 | 63.302 | 65.822 | 66.452 | 67.712 | 68.972 | 69.602 | 70.862 | 70.862 | 72.752 | 70.232 | 69.602 | 67.082 | 63.302 | 61.412 | 59.522 | 58.262 | 63.7482 | 1.2517 | 0
2026 | 6 | 15 | 2026-06-15 | 1987 | 62.6085 | 60.6136 | 58.6188 | 56.624 | 58.6188 | 58.6188 | 57.6214 | 56.624 | 56.624 | 57.6214 | 59.6162 | 59.6162 | 61.6111 | 63.6059 | 68.5929 | 69.5904 | 70.5878 | 73.58 | 68.5929 | 68.5929 | 66.5981 | 64.6033 | 62.6085 | 60.6136 | 62.6085 | 2.3915 | 0
2026 | 6 | 16 | 2026-06-16 | 1987 | 61.1285 | 59.9889 | 58.8492 | 57.7096 | 56.57 | 56.57 | 58.8492 | 58.8492 | 59.9889 | 59.9889 | 62.2681 | 64.5474 | 67.9663 | 71.3851 | 73.6644 | 74.804 | 72.5247 | 71.3851 | 70.2455 | 70.2455 | 69.1059 | 66.8266 | 63.4077 | 62.2681 | 64.5474 | 0.45263 | 0
2026 | 6 | 17 | 2026-06-17 | 1987 | 59.3273 | 58.4625 | 56.7328 | 55.868 | 55.868 | 55.868 | 58.4625 | 60.1921 | 61.9217 | 65.381 | 67.9755 | 68.8403 | 70.5699 | 72.2995 | 74.0292 | 74.0292 | 74.894 | 74.0292 | 73.1644 | 69.7051 | 66.2458 | 62.7865 | 63.6514 | 62.7865 | 65.1288 | 0 | 0.12876
2026 | 6 | 18 | 2026-06-18 | 1987 | 60.7889 | 59.1662 | 56.732 | 57.5434 | 56.732 | 57.5434 | 59.1662 | 62.4117 | 66.4686 | 65.6572 | 68.9028 | 72.1483 | 73.7711 | 73.7711 | 74.5825 | 76.2052 | 77.828 | 77.0166 | 75.3938 | 72.9597 | 68.9028 | 67.28 | 64.0345 | 62.4117 | 66.9757 | 0 | 1.9757
2026 | 6 | 19 | 2026-06-19 | 1987 | 64.6092 | 64.6092 | 62.5386 | 62.5386 | 57.362 | 58.3973 | 61.5032 | 64.6092 | 65.6445 | 67.7151 | 72.8917 | 74.9623 | 79.1035 | 82.2094 | 84.2801 | 85.3154 | 87.386 | 86.3507 | 86.3507 | 82.2094 | 78.0682 | 71.8563 | 67.7151 | 66.6798 | 72.2877 | 0 | 7.2877
2026 | 6 | 20 | 2026-06-20 | 1987 | 78.4243 | 64.1953 | 67.7525 | 64.1953 | 64.1953 | 64.1953 | 60.638 | 64.1953 | 71.3097 | 74.867 | 81.9815 | 85.5387 | 71.3097 | 74.867 | 89.096 | 78.4243 | 74.867 | 78.4243 | 78.4243 | 85.5387 | 78.4243 | 71.3097 | 71.3097 | 64.1953 | 73.2366 | 0 | 8.2366
2026 | 6 | 21 | 2026-06-21 | 1987 | 65.7876 | 63.3478 | 63.3478 | 63.3478 | 60.908 | 60.908 | 63.3478 | 65.7876 | 68.2275 | 73.1071 | 77.9867 | 80.4265 | 65.7876 | 82.8664 | 82.8664 | 87.746 | 80.4265 | 82.8664 | 80.4265 | 75.5469 | 70.6673 | 68.2275 | 65.7876 | 65.7876 | 71.4805 | 0 | 6.4805
2026 | 6 | 22 | 2026-06-22 | 1987 | 62.2315 | 62.2315 | 61.0764 | 61.0764 | 59.9212 | 58.766 | 61.0764 | 61.0764 | 63.3867 | 66.8522 | 69.1626 | 70.3178 | 74.9385 | 74.9385 | 77.2488 | 78.404 | 78.404 | 78.404 | 76.0936 | 69.1626 | 64.5419 | 62.2315 | 62.2315 | 63.3867 | 67.3817 | 0 | 2.3817
2026 | 6 | 23 | 2026-06-23 | 1987 | 58.8101 | 57.9074 | 57.0047 | 57.0047 | 56.102 | 56.102 | 57.0047 | 58.8101 | 59.7128 | 61.5182 | 63.3236 | 66.9344 | 68.7398 | 70.5452 | 73.2533 | 73.2533 | 73.2533 | 74.156 | 73.2533 | 70.5452 | 66.9344 | 64.2263 | 61.5182 | 57.9074 | 64.0759 | 0.92415 | 0
2026 | 6 | 24 | 2026-06-24 | 1987 | 58.3513 | 57.9075 | 57.4638 | 57.02 | 57.02 | 57.4638 | 58.3513 | 59.6826 | 61.4577 | 62.789 | 64.1203 | 65.4516 | 66.7829 | 67.2267 | 68.1142 | 68.558 | 68.1142 | 67.6705 | 67.2267 | 65.8954 | 62.789 | 62.789 | 62.789 | 61.9015 | 62.789 | 2.211 | 0
2026 | 6 | 25 | 2026-06-25 | 1987 | 60.2741 | 58.8573 | 58.1489 | 58.1489 | 56.732 | 58.1489 | 59.5657 | 60.9826 | 64.5247 | 67.3584 | 68.7753 | 70.9006 | 73.0259 | 74.4427 | 75.8596 | 76.568 | 75.1511 | 75.8596 | 74.4427 | 73.0259 | 68.7753 | 65.9416 | 67.3584 | 65.9416 | 67.0337 | 0 | 2.0337
2026 | 6 | 26 | 2026-06-26 | 1987 | 68.5325 | 66.3794 | 65.6617 | 62.791 | 60.638 | 61.3557 | 65.6617 | 68.5325 | 70.6855 | 72.1208 | 73.5562 | 75.7092 | 78.5799 | 80.0153 | 82.1683 | 82.1683 | 82.886 | 82.1683 | 80.733 | 78.5799 | 75.7092 | 73.5562 | 72.1208 | 69.9678 | 72.9282 | 0 | 7.9282
2026 | 6 | 27 | 2026-06-27 | 1987 | 68.6937 | 66.8106 | 66.3398 | 65.3983 | 64.4568 | 63.986 | 66.8106 | 68.2229 | 68.6937 | 69.6352 | 71.0475 | 72.4598 | 73.4014 | 74.8137 | 75.2845 | 76.226 | 74.8137 | 75.7552 | 74.8137 | 73.8722 | 71.9891 | 65.8691 | 66.3398 | 65.3983 | 70.0472 | 0 | 5.0472
2026 | 6 | 28 | 2026-06-28 | 1987 | 63.2778 | 61.6429 | 61.0979 | 60.008 | 60.553 | 60.553 | 61.0979 | 60.553 | 61.0979 | 62.7328 | 65.4577 | 67.6375 | 69.2724 | 72.5422 | 74.1771 | 74.1771 | 75.812 | 75.267 | 75.267 | 74.1771 | 73.0872 | 70.3623 | 68.1825 | 66.5476 | 67.2742 | 0 | 2.2742
2026 | 6 | 29 | 2026-06-29 | 1987 | 59.6947 | 60.4276 | 60.4276 | 57.4959 | 56.03 | 56.7629 | 60.4276 | 64.8252 | 67.0241 | 67.0241 | 70.6887 | 70.6887 | 72.1546 | 74.3534 | 78.0181 | 79.484 | 79.484 | 78.7511 | 77.2852 | 75.0864 | 71.4217 | 67.757 | 66.2911 | 64.8252 | 68.1845 | 0 | 3.1845
2026 | 6 | 30 | 2026-06-30 | 1987 | 64.664 | 61.514 | 59.414 | 61.514 | 56.264 | 58.364 | 56.264 | 59.414 | 61.514 | 64.664 | 66.764 | 72.014 | 74.114 | 76.214 | 79.364 | 81.464 | 81.464 | 81.464 | 80.414 | 78.314 | 73.064 | 67.814 | 65.714 | 61.514 | 68.4702 | 0 | 3.4702
2026 | 7 | 1 | 2026-07-01 | 1987 | 68.857 | 67.1102 | 66.2368 | 64.49 | 67.1102 | 65.3634 | 66.2368 | 67.1102 | 68.857 | 68.857 | 70.6037 | 74.0973 | 75.8441 | 80.211 | 81.9578 | 83.7046 | 84.578 | 81.9578 | 80.211 | 76.7175 | 72.3505 | 69.7303 | 67.9836 | 67.9836 | 72.4233 | 0 | 7.4233
2026 | 7 | 2 | 2026-07-02 | 1987 | 66.294 | 66.294 | 66.294 | 66.294 | 66.294 | 66.294 | 66.294 | 63.05 | 72.782 | 79.27 | 79.27 | 85.758 | 92.246 | 89.002 | 92.246 | 89.002 | 89.002 | 89.002 | 85.758 | 85.758 | 79.27 | 79.27 | 76.026 | 72.782 | 77.648 | 0 | 12.648
2026 | 7 | 3 | 2026-07-03 | 1987 | 69.2611 | 67.8793 | 67.8793 | 66.4975 | 66.4975 | 66.4975 | 67.8793 | 69.2611 | 69.2611 | 70.6428 | 74.7881 | 73.4064 | 76.1699 | 81.6969 | 83.0787 | 87.224 | 84.4605 | 85.8422 | 84.4605 | 81.6969 | 74.7881 | 72.0246 | 66.4975 | 63.734 | 73.8094 | 0 | 8.8094
2026 | 7 | 4 | 2026-07-04 | 1987 | 61.3796 | 61.3796 | 58.9658 | 56.552 | 56.552 | 56.552 | 58.9658 | 63.7934 | 68.621 | 68.621 | 71.0348 | 68.621 | 75.8624 | 68.621 | 68.621 | 66.2072 | 78.2762 | 80.69 | 73.4486 | 63.7934 | 63.7934 | 61.3796 | 61.3796 | 58.9658 | 65.5032 | 0 | 0.50317
2026 | 7 | 5 | 2026-07-05 | 1987 | 57.164 | 58.9395 | 57.164 | 58.9395 | 58.9395 | 58.9395 | 60.7149 | 62.4904 | 64.2658 | 66.0413 | 71.3676 | 73.1431 | 76.694 | 74.9185 | 76.694 | 76.694 | 76.694 | 73.1431 | 67.8167 | 64.2658 | 60.7149 | 58.9395 | 57.164 | 57.164 | 65.3755 | 0 | 0.37548
2026 | 7 | 6 | 2026-07-06 | 1987 | 57.4854 | 57.4854 | 59.4191 | 57.4854 | 55.5517 | 53.618 | 55.5517 | 57.4854 | 63.2866 | 67.154 | 69.0877 | 72.9551 | 76.8226 | 80.69 | 78.7563 | 80.69 | 80.69 | 78.7563 | 74.8889 | 72.9551 | 71.0214 | 67.154 | 67.154 | 65.2203 | 67.5569 | 0 | 2.5569
2026 | 7 | 7 | 2026-07-07 | 1987 | 62.0125 | 56.534 | 56.534 | 56.534 | 59.2733 | 56.534 | 59.2733 | 62.0125 | 59.2733 | 64.7518 | 67.4911 | 67.4911 | 75.7089 | 78.4482 | 83.9267 | 86.666 | 78.4482 | 78.4482 | 72.9696 | 70.2304 | 64.7518 | 62.0125 | 62.0125 | 56.534 | 66.578 | 0 | 1.578
2026 | 7 | 8 | 2026-07-08 | 1987 | 62.798 | 57.956 | 60.377 | 57.956 | 60.377 | 60.377 | 60.377 | 57.956 | 57.956 | 65.219 | 77.324 | 79.745 | 74.903 | 79.745 | 82.166 | 87.008 | 87.008 | 84.587 | 79.745 | 77.324 | 70.061 | 72.482 | 70.061 | 67.64 | 70.4645 | 0 | 5.4645
2026 | 7 | 9 | 2026-07-09 | 1987 | 62.7571 | 61.2238 | 59.6905 | 58.1573 | 58.1573 | 56.624 | 58.1573 | 61.2238 | 61.2238 | 58.1573 | 59.6905 | 65.8236 | 70.4235 | 70.4235 | 71.9567 | 73.49 | 73.49 | 71.9567 | 70.4235 | 68.8902 | 68.8902 | 64.2904 | 64.2904 | 64.2904 | 64.7376 | 0.26243 | 0
2026 | 7 | 10 | 2026-07-10 | 1987 | 62.3438 | 60.5909 | 60.0066 | 60.0066 | 60.0066 | 58.838 | 61.1752 | 62.3438 | 65.2654 | 67.6026 | 68.7712 | 69.9398 | 69.3555 | 71.6928 | 72.2771 | 72.8614 | 74.03 | 73.4457 | 72.8614 | 71.6928 | 69.3555 | 67.6026 | 65.8497 | 67.0183 | 66.8722 | 0 | 1.8722
2026 | 7 | 11 | 2026-07-11 | 1987 | 63.376 | 62.2327 | 58.8027 | 59.946 | 56.516 | 58.8027 | 57.6593 | 65.6627 | 64.5193 | 67.9493 | 71.3793 | 75.9527 | 79.3827 | 81.6693 | 85.0993 | 87.386 | 83.956 | 83.956 | 83.956 | 78.2393 | 71.3793 | 65.6627 | 67.9493 | 65.6627 | 70.7124 | 0 | 5.7124
2026 | 7 | 12 | 2026-07-12 | 1987 | 67.0145 | 64.9664 | 61.8941 | 62.9182 | 61.8941 | 59.846 | 63.9423 | 67.0145 | 69.0626 | 73.1589 | 77.2552 | 80.3274 | 80.3274 | 83.3996 | 84.4237 | 88.52 | 88.52 | 87.4959 | 84.4237 | 81.3515 | 75.2071 | 72.1349 | 72.1349 | 70.0867 | 74.055 | 0 | 9.055
2026 | 7 | 13 | 2026-07-13 | 1987 | 66.9515 | 65.6671 | 65.0249 | 64.3826 | 62.456 | 62.456 | 65.0249 | 67.5937 | 69.5204 | 70.8048 | 73.3736 | 74.0159 | 76.5847 | 77.8691 | 79.7958 | 79.7958 | 80.438 | 79.7958 | 79.7958 | 77.8691 | 73.3736 | 71.447 | 70.8048 | 70.1626 | 71.8751 | 0 | 6.8751
2026 | 7 | 14 | 2026-07-14 | 1987 | 67.1832 | 65.2075 | 65.2075 | 61.2562 | 59.2806 | 58.622 | 62.5733 | 65.2075 | 67.1832 | 67.8417 | 67.1832 | 70.4759 | 72.4516 | 75.0858 | 75.7443 | 77.72 | 77.72 | 76.4029 | 75.0858 | 73.1101 | 69.8174 | 66.5246 | 65.2075 | 64.549 | 68.61 | 0 | 3.61
2026 | 7 | 15 | 2026-07-15 | 1987 | 66.1934 | 65.4326 | 63.1504 | 61.6289 | 58.586 | 58.586 | 60.1075 | 60.1075 | 60.1075 | 61.6289 | 64.6719 | 66.1934 | 66.9541 | 69.9971 | 70.7578 | 70.7578 | 73.04 | 72.2793 | 68.4756 | 66.1934 | 64.6719 | 62.3897 | 61.6289 | 60.8682 | 64.767 | 0.23301 | 0
2026 | 7 | 16 | 2026-07-16 | 1987 | 61.8728 | 61.8728 | 61.8728 | 61.8728 | 61.8728 | 60.746 | 60.746 | 60.746 | 61.8728 | 62.9996 | 62.9996 | 66.38 | 66.38 | 68.6336 | 72.014 | 74.2676 | 77.648 | 77.648 | 76.5212 | 76.5212 | 73.1408 | 68.6336 | 69.7604 | 68.6336 | 67.319 | 0 | 2.319
2026 | 7 | 17 | 2026-07-17 | 1987 | 65.0784 | 63.7154 | 64.1697 | 63.261 | 61.898 | 61.898 | 62.8067 | 65.9871 | 65.5328 | 67.8045 | 70.9849 | 71.4392 | 72.3479 | 73.711 | 75.074 | 74.1653 | 73.711 | 71.8936 | 70.9849 | 70.0762 | 68.7132 | 69.1675 | 69.6219 | 69.1675 | 68.4671 | 0 | 3.4671
2026 | 7 | 18 | 2026-07-18 | 1987 | 66.4348 | 65.5553 | 63.7962 | 62.9166 | 61.1575 | 61.1575 | 60.278 | 62.0371 | 63.7962 | 69.0735 | 71.7121 | 75.2303 | 76.9894 | 77.8689 | 78.7485 | 79.628 | 76.9894 | 77.8689 | 71.7121 | 68.8096 | 65.8191 | 62.9166 | 62.0371 | 62.0371 | 68.5237 | 0 | 3.5237
2026 | 7 | 19 | 2026-07-19 | 1987 | 61.4792 | 61.4792 | 59.252 | 59.252 | 59.252 | 59.252 | 60.3656 | 60.3656 | 61.4792 | 63.7064 | 65.9336 | 67.0472 | 67.0472 | 69.2744 | 72.6152 | 72.6152 | 74.8424 | 75.956 | 72.6152 | 70.388 | 67.0472 | 64.82 | 64.82 | 67.0472 | 65.748 | 0 | 0.748
2026 | 7 | 20 | 2026-07-20 | 1987 | 59.6386 | 59.6386 | 58.7073 | 58.7073 | 57.776 | 58.7073 | 57.776 | 62.4325 | 66.1577 | 68.0203 | 67.089 | 70.8143 | 74.5395 | 74.5395 | 76.4021 | 79.196 | 79.196 | 79.196 | 77.3334 | 73.6082 | 68.9517 | 65.2264 | 64.2951 | 63.3638 | 67.5547 | 0 | 2.5547
2026 | 7 | 21 | 2026-07-21 | 1987 | 67.4323 | 67.4323 | 65.2225 | 63.0126 | 64.4858 | 62.276 | 65.2225 | 65.9591 | 70.3788 | 73.3252 | 75.5351 | 77.0083 | 78.4815 | 80.6914 | 79.2182 | 81.428 | 80.6914 | 79.9548 | 78.4815 | 77.0083 | 73.3252 | 70.3788 | 70.3788 | 66.6957 | 72.251 | 0 | 7.251
2026 | 7 | 22 | 2026-07-22 | 1987 | 74.669 | 69.1745 | 66.4272 | 66.4272 | 66.4272 | 66.4272 | 69.1745 | 69.1745 | 69.1745 | 71.9217 | 74.669 | 74.669 | 80.1635 | 85.658 | 85.658 | 85.658 | 82.9107 | 82.9107 | 82.9107 | 77.4162 | 74.669 | 74.669 | 66.4272 | 63.68 | 74.2111 | 0 | 9.2111
2026 | 7 | 23 | 2026-07-23 | 1987 | 67.478 | 67.478 | 67.478 | 67.478 | 67.478 | 67.478 | 67.478 | 71.8227 | 73.9951 | 78.3399 | 84.857 | 89.2017 | 95.7189 | 97.8912 | 100.0636 | 102.236 | 100.0636 | 95.7189 | 100.0636 | 97.8912 | 93.5465 | 82.6846 | 78.3399 | 78.3399 | 83.0467 | 0 | 18.0467
2026 | 7 | 24 | 2026-07-24 | 1987 | 71.273 | 67.613 | 66.698 | 65.783 | 64.868 | 65.783 | 65.783 | 68.528 | 69.443 | 70.358 | 74.018 | 78.593 | 77.678 | 78.593 | 78.593 | 79.508 | 80.423 | 81.338 | 80.423 | 78.593 | 75.848 | 72.188 | 69.443 | 66.698 | 72.8361 | 0 | 7.8361
2026 | 7 | 25 | 2026-07-25 | 1987 | 61.564 | 61.564 | 60.867 | 60.867 | 60.867 | 60.17 | 60.867 | 61.564 | 61.564 | 62.261 | 64.352 | 65.049 | 66.443 | 69.231 | 71.322 | 72.716 | 69.231 | 68.534 | 68.534 | 67.837 | 67.14 | 64.352 | 63.655 | 62.958 | 64.7295 | 0.27046 | 0
2026 | 7 | 26 | 2026-07-26 | 1987 | 62.6098 | 62.6098 | 61.5855 | 60.5611 | 60.5611 | 57.488 | 60.5611 | 62.6098 | 64.6585 | 70.8047 | 73.8778 | 75.9265 | 77.9753 | 78.9996 | 80.024 | 77.9753 | 77.9753 | 74.9022 | 72.8535 | 70.8047 | 66.7073 | 65.6829 | 63.6342 | 62.6098 | 68.4999 | 0 | 3.4999
2026 | 7 | 27 | 2026-07-27 | 1987 | 64.3244 | 63.2876 | 63.2876 | 63.2876 | 63.2876 | 61.214 | 64.3244 | 66.398 | 68.4716 | 70.5452 | 72.6188 | 75.7292 | 77.8028 | 78.8396 | 80.9132 | 81.95 | 81.95 | 80.9132 | 80.9132 | 77.8028 | 72.6188 | 68.4716 | 65.3612 | 64.3244 | 71.1932 | 0 | 6.1932
2026 | 7 | 28 | 2026-07-28 | 1987 | 64.4671 | 63.4795 | 63.4795 | 64.4671 | 62.492 | 63.4795 | 65.4546 | 68.4173 | 71.3799 | 73.355 | 77.3052 | 79.2803 | 80.2678 | 83.2305 | 84.218 | 84.218 | 84.218 | 83.2305 | 82.2429 | 80.2678 | 74.3425 | 71.3799 | 70.3924 | 69.4048 | 73.5196 | 0 | 8.5196
2026 | 7 | 29 | 2026-07-29 | 1987 | 65.2509 | 63.5475 | 63.5475 | 61.844 | 62.6957 | 61.844 | 63.5475 | 65.2509 | 67.8061 | 69.5095 | 71.213 | 72.9165 | 75.4716 | 77.1751 | 79.7303 | 79.7303 | 80.582 | 79.7303 | 79.7303 | 75.4716 | 71.213 | 70.3613 | 68.6578 | 68.6578 | 70.6452 | 0 | 5.6452
2026 | 7 | 30 | 2026-07-30 | 1987 | 67.874 | 66.668 | 63.05 | 60.638 | 59.432 | 59.432 | 61.844 | 63.05 | 69.08 | 70.286 | 72.698 | 76.316 | 77.522 | 79.934 | 83.552 | 85.964 | 82.346 | 78.728 | 76.316 | 73.904 | 72.698 | 70.286 | 69.08 | 65.462 | 71.09 | 0 | 6.09
2026 | 7 | 31 | 2026-07-31 | 1987 | 63.1181 | 63.1181 | 61.34 | 61.34 | 61.34 | 61.34 | 61.34 | 63.1181 | 66.6744 | 73.787 | 75.5651 | 80.8996 | 82.6777 | 86.234 | 84.4559 | 84.4559 | 86.234 | 84.4559 | 77.3433 | 75.5651 | 70.2307 | 68.4526 | 66.6744 | 68.4526 | 72.0089 | 0 | 7.0089
2026 | 8 | 1 | 2026-08-01 | 1987 | 65.5088 | 64.7681 | 63.2867 | 63.2867 | 63.2867 | 62.546 | 63.2867 | 64.7681 | 66.9902 | 68.4716 | 70.6937 | 72.9158 | 74.3972 | 75.8786 | 77.36 | 76.6193 | 77.36 | 77.36 | 76.6193 | 73.6565 | 70.6937 | 67.7309 | 66.9902 | 66.9902 | 69.6444 | 0 | 4.6444
2026 | 8 | 2 | 2026-08-02 | 1987 | 59.4492 | 59.4492 | 58.4459 | 56.4393 | 55.436 | 56.4393 | 57.4426 | 60.4525 | 64.4657 | 67.4757 | 70.4856 | 72.4922 | 72.4922 | 73.4955 | 77.5087 | 78.512 | 78.512 | 77.5087 | 76.5054 | 73.4955 | 69.4823 | 64.4657 | 64.4657 | 62.4591 | 66.974 | 0 | 1.974
2026 | 8 | 3 | 2026-08-03 | 1987 | 62.1212 | 61.187 | 61.187 | 60.2528 | 56.516 | 56.516 | 58.3844 | 61.187 | 65.858 | 69.5948 | 72.3974 | 75.2 | 78.0026 | 79.871 | 83.6078 | 83.6078 | 84.542 | 81.7394 | 78.0026 | 75.2 | 70.529 | 69.5948 | 67.7264 | 65.858 | 69.9451 | 0 | 4.9451
2026 | 8 | 4 | 2026-08-04 | 1987 | 74.0473 | 71.7764 | 70.641 | 66.0992 | 61.5574 | 60.422 | 62.6929 | 67.2346 | 70.641 | 71.7764 | 77.4536 | 79.7245 | 80.8599 | 84.2662 | 85.4017 | 87.6726 | 87.6726 | 88.808 | 86.5371 | 79.7245 | 72.9118 | 72.9118 | 70.641 | 64.9638 | 74.8515 | 0 | 9.8515
2026 | 8 | 5 | 2026-08-05 | 1987 | 66.8615 | 66.8615 | 63.5337 | 60.206 | 60.206 | 61.8699 | 65.1976 | 65.1976 | 66.8615 | 70.1892 | 75.1809 | 75.1809 | 81.8364 | 78.5086 | 85.1641 | 86.828 | 86.828 | 86.828 | 86.828 | 81.8364 | 78.5086 | 76.8447 | 73.517 | 70.1892 | 73.7943 | 0 | 8.7943
2026 | 8 | 6 | 2026-08-06 | 1987 | 62.5961 | 59.9665 | 59.09 | 60.843 | 60.843 | 59.9665 | 59.9665 | 60.843 | 61.7196 | 64.3491 | 67.8552 | 69.6083 | 72.2378 | 74.8674 | 76.6204 | 78.3735 | 78.3735 | 79.25 | 77.497 | 73.9909 | 69.6083 | 69.6083 | 70.4848 | 68.7317 | 68.2204 | 0 | 3.2204
2026 | 8 | 7 | 2026-08-07 | 1987 | 66.9895 | 64.5111 | 62.0327 | 62.8588 | 60.3804 | 57.902 | 62.0327 | 64.5111 | 66.9895 | 69.4679 | 71.1202 | 76.077 | 77.7293 | 79.3816 | 81.0339 | 81.86 | 81.86 | 80.2077 | 80.2077 | 77.7293 | 73.5986 | 72.7725 | 70.2941 | 67.8157 | 71.2235 | 0 | 6.2235
2026 | 8 | 8 | 2026-08-08 | 1987 | 62.7446 | 60.1739 | 60.1739 | 61.0308 | 58.46 | 59.3169 | 59.3169 | 62.7446 | 66.1724 | 68.7431 | 71.3139 | 73.8847 | 76.4555 | 78.1694 | 78.1694 | 80.7401 | 80.7401 | 82.454 | 79.0263 | 76.4555 | 69.6001 | 66.1724 | 66.1724 | 64.4585 | 69.2787 | 0 | 4.2787
2026 | 8 | 9 | 2026-08-09 | 1987 | 65.552 | 63.68 | 61.808 | 60.872 | 58.064 | 57.128 | 58.064 | 61.808 | 63.68 | 65.552 | 67.424 | 70.232 | 73.976 | 75.848 | 76.784 | 77.72 | 77.72 | 73.976 | 69.296 | 65.552 | 61.808 | 58.064 | 59 | 58.064 | 65.903 | 0 | 0.903
2026 | 8 | 10 | 2026-08-10 | 1987 | 62.942 | 60.638 | 60.638 | 59.486 | 60.638 | 60.638 | 60.638 | 60.638 | 59.486 | 62.942 | 65.246 | 66.398 | 67.55 | 69.854 | 69.854 | 69.854 | 67.55 | 68.702 | 67.55 | 66.398 | 66.398 | 65.246 | 65.246 | 65.246 | 64.574 | 0.426 | 0
2026 | 8 | 11 | 2026-08-11 | 1987 | 61.7891 | 61.2585 | 61.2585 | 61.2585 | 60.728 | 60.728 | 61.2585 | 61.7891 | 61.7891 | 63.3806 | 63.9112 | 65.5027 | 67.0943 | 68.6859 | 69.7469 | 69.7469 | 70.808 | 69.7469 | 69.7469 | 68.6859 | 65.5027 | 64.4417 | 63.3806 | 63.9112 | 64.8396 | 0.16042 | 0
2026 | 8 | 12 | 2026-08-12 | 1987 | 69.3932 | 61.2284 | 57.146 | 57.146 | 57.146 | 57.146 | 59.1872 | 59.1872 | 61.2284 | 61.2284 | 63.2696 | 65.3108 | 65.3108 | 67.352 | 71.4344 | 71.4344 | 77.558 | 75.5168 | 71.4344 | 71.4344 | 67.352 | 65.3108 | 62.249 | 59.1872 | 64.758 | 0.24203 | 0
2026 | 8 | 13 | 2026-08-13 | 1987 | 62.748 | 62.748 | 59.54 | 59.54 | 59.54 | 59.54 | 59.54 | 59.54 | 62.748 | 62.748 | 65.956 | 69.164 | 72.372 | 81.996 | 85.204 | 88.412 | 88.412 | 88.412 | 85.204 | 78.788 | 75.58 | 72.372 | 69.164 | 65.956 | 70.6343 | 0 | 5.6343
2026 | 8 | 14 | 2026-08-14 | 1987 | 63.7176 | 63.7176 | 63.7176 | 63.7176 | 63.7176 | 61.142 | 61.142 | 63.7176 | 63.7176 | 66.2933 | 68.8689 | 71.4445 | 76.5958 | 84.3227 | 89.474 | 81.7471 | 84.3227 | 86.8984 | 89.474 | 84.3227 | 79.1715 | 79.1715 | 71.4445 | 71.4445 | 73.0543 | 0 | 8.0543
2026 | 8 | 15 | 2026-08-15 | 1987 | 66.362 | 60.854 | 60.854 | 60.854 | 60.854 | 60.854 | 60.854 | 60.854 | 60.854 | 63.608 | 66.362 | 69.116 | 71.87 | 77.378 | 82.886 | 82.886 | 88.394 | 77.378 | 71.87 | 71.87 | 66.362 | 66.362 | 63.608 | 60.854 | 68.0833 | 0 | 3.0832
2026 | 8 | 16 | 2026-08-16 | 1987 | 61.0417 | 60.1289 | 59.216 | 59.216 | 59.216 | 59.216 | 59.216 | 59.216 | 60.1289 | 61.0417 | 62.8674 | 67.4317 | 68.3446 | 69.2574 | 70.1703 | 71.996 | 71.0831 | 69.2574 | 68.3446 | 67.4317 | 66.5189 | 63.7803 | 61.9546 | 60.1289 | 64.0085 | 0.9915 | 0
2026 | 8 | 17 | 2026-08-17 | 1987 | 62.0803 | 62.0803 | 62.0803 | 61.4363 | 60.7922 | 59.504 | 60.1481 | 61.4363 | 62.7244 | 64.6567 | 67.8771 | 69.1653 | 69.8094 | 72.3857 | 73.0298 | 74.318 | 74.318 | 74.318 | 73.0298 | 71.0976 | 67.8771 | 65.9449 | 65.9449 | 66.589 | 66.7768 | 0 | 1.7768
2026 | 8 | 18 | 2026-08-18 | 1987 | 64.0112 | 62.276 | 61.4084 | 59.6732 | 59.6732 | 57.938 | 59.6732 | 63.1436 | 65.7464 | 67.4816 | 70.952 | 72.6872 | 75.29 | 77.0252 | 79.628 | 78.7604 | 79.628 | 78.7604 | 77.0252 | 73.5548 | 69.2168 | 68.3492 | 66.614 | 66.614 | 68.9638 | 0 | 3.9637
2026 | 8 | 19 | 2026-08-19 | 1987 | 66.494 | 65.2895 | 62.8805 | 59.267 | 58.0625 | 56.858 | 58.0625 | 62.8805 | 66.494 | 71.312 | 71.312 | 73.721 | 77.3345 | 79.7435 | 82.1525 | 83.357 | 85.766 | 85.766 | 82.1525 | 76.13 | 68.903 | 66.494 | 67.6985 | 65.2895 | 70.5592 | 0 | 5.5592
2026 | 8 | 20 | 2026-08-20 | 1987 | 62.2631 | 60.4554 | 58.6477 | 58.6477 | 58.6477 | 56.84 | 56.84 | 56.84 | 56.84 | 58.6477 | 60.4554 | 71.3017 | 71.3017 | 73.1094 | 78.5326 | 82.148 | 80.3403 | 80.3403 | 76.7249 | 69.494 | 64.0709 | 64.0709 | 62.2631 | 58.6477 | 65.7279 | 0 | 0.72793
2026 | 8 | 21 | 2026-08-21 | 1987 | 60.5848 | 59.6185 | 59.6185 | 58.6523 | 57.686 | 57.686 | 57.686 | 60.5848 | 63.4836 | 66.3825 | 68.315 | 72.1801 | 75.0789 | 76.0452 | 77.9777 | 78.944 | 78.944 | 77.0115 | 75.0789 | 71.2138 | 66.3825 | 66.3825 | 65.4162 | 64.4499 | 67.3085 | 0 | 2.3085
2026 | 8 | 22 | 2026-08-22 | 1987 | 62.084 | 60.578 | 60.578 | 59.825 | 59.825 | 59.072 | 59.072 | 61.331 | 63.59 | 66.602 | 68.108 | 71.873 | 74.132 | 74.885 | 75.638 | 76.391 | 77.144 | 74.885 | 73.379 | 71.873 | 68.861 | 68.108 | 68.861 | 68.108 | 67.7001 | 0 | 2.7001
2026 | 8 | 23 | 2026-08-23 | 1987 | 63.242 | 63.242 | 59.8482 | 58.4907 | 59.1695 | 57.812 | 58.4907 | 59.8482 | 61.2057 | 63.242 | 63.242 | 65.957 | 67.9933 | 70.0295 | 72.0657 | 74.102 | 74.102 | 74.102 | 74.102 | 70.0295 | 67.3145 | 65.2782 | 65.2782 | 65.2782 | 65.5611 | 0 | 0.56106
2026 | 8 | 24 | 2026-08-24 | 1987 | 63.0593 | 61.3474 | 59.6356 | 57.9237 | 57.0678 | 54.5 | 54.5 | 57.0678 | 59.6356 | 64.7712 | 65.6271 | 67.339 | 70.7627 | 74.1864 | 75.8983 | 77.6101 | 79.322 | 79.322 | 77.6101 | 74.1864 | 66.483 | 63.9152 | 62.2034 | 58.7797 | 65.9481 | 0 | 0.94808
2026 | 8 | 25 | 2026-08-25 | 1987 | 60.278 | 58.478 | 58.478 | 57.578 | 56.678 | 56.948 | 57.308 | 57.578 | 58.478 | 62.078 | 66.578 | 70.178 | 77.378 | 77.378 | 80.078 | 82.778 | 82.778 | 85.478 | 83.678 | 76.478 | 69.278 | 66.578 | 63.878 | 64.778 | 67.9655 | 0 | 2.9655
2026 | 8 | 26 | 2026-08-26 | 1987 | 70.4129 | 60.5982 | 59.1961 | 60.5982 | 60.5982 | 59.1961 | 57.794 | 60.5982 | 64.8045 | 70.4129 | 74.6193 | 70.4129 | 78.8256 | 78.8256 | 78.8256 | 80.2277 | 84.434 | 81.6298 | 80.2277 | 74.6193 | 74.6193 | 73.2172 | 73.2172 | 70.4129 | 70.7635 | 0 | 5.7635
2026 | 8 | 27 | 2026-08-27 | 1987 | 62.078 | 61.214 | 62.942 | 60.35 | 61.214 | 57.758 | 58.622 | 63.806 | 66.398 | 68.126 | 69.854 | 71.582 | 75.902 | 77.63 | 79.358 | 79.358 | 80.222 | 76.766 | 76.766 | 71.582 | 66.398 | 68.126 | 66.398 | 64.67 | 68.63 | 0 | 3.63
2026 | 8 | 28 | 2026-08-28 | 1987 | 68.2727 | 63.3812 | 61.4246 | 60.4463 | 59.468 | 60.4463 | 61.4246 | 62.4029 | 62.4029 | 67.2944 | 71.2076 | 72.1859 | 74.1425 | 76.0991 | 77.0774 | 79.034 | 79.034 | 76.0991 | 76.0991 | 73.1642 | 69.251 | 70.2293 | 69.251 | 68.2727 | 69.088 | 0 | 4.0879
2026 | 8 | 29 | 2026-08-29 | 1987 | 60.2607 | 59.743 | 59.2254 | 59.2254 | 58.7077 | 58.7077 | 58.19 | 59.743 | 60.7784 | 63.3668 | 64.9198 | 66.4729 | 68.0259 | 69.579 | 70.0966 | 71.132 | 70.6143 | 69.579 | 68.0259 | 65.4375 | 63.8845 | 64.4022 | 63.8845 | 63.3668 | 64.057 | 0.94296 | 0
2026 | 8 | 30 | 2026-08-30 | 1987 | 61.2032 | 61.2032 | 60.3896 | 59.576 | 57.9488 | 57.542 | 58.3556 | 59.576 | 60.3896 | 62.4236 | 64.0508 | 65.678 | 67.3052 | 68.5256 | 69.3392 | 69.746 | 69.746 | 69.3392 | 68.1188 | 65.2712 | 63.644 | 63.2372 | 63.644 | 63.644 | 63.7457 | 1.2543 | 0
2026 | 8 | 31 | 2026-08-31 | 1987 | 64.1462 | 62.9666 | 61.1972 | 61.787 | 61.1972 | 59.4278 | 58.838 | 61.1972 | 63.5564 | 65.9156 | 68.2748 | 70.634 | 72.9932 | 74.7626 | 75.3524 | 76.532 | 75.3524 | 74.1728 | 72.4034 | 69.4544 | 67.0952 | 66.5054 | 64.736 | 65.9156 | 67.2672 | 0 | 2.2672
2026 | 9 | 1 | 2026-09-01 | 1987 | 56.4092 | 52.1687 | 51.1086 | 51.1086 | 48.9883 | 48.9883 | 48.9883 | 52.1687 | 55.3491 | 56.4092 | 62.7701 | 67.0106 | 72.3113 | 73.3714 | 77.612 | 77.612 | 77.612 | 74.4316 | 72.3113 | 67.0106 | 55.3491 | 52.1687 | 48.9883 | 46.868 | 60.2964 | 4.7036 | 0
2026 | 9 | 2 | 2026-09-02 | 1987 | 59.816 | 55.3496 | 55.3496 | 57.5828 | 57.5828 | 57.5828 | 57.5828 | 57.5828 | 62.0492 | 64.2824 | 66.5156 | 77.6816 | 79.9148 | 77.6816 | 82.148 | 79.9148 | 79.9148 | 73.2152 | 68.7488 | 66.5156 | 57.5828 | 62.0492 | 55.3496 | 48.65 | 65.0268 | 0 | 0.0268
2026 | 9 | 3 | 2026-09-03 | 1987 | 62.966 | 61.79 | 61.202 | 60.614 | 60.614 | 60.614 | 60.026 | 61.202 | 64.142 | 65.906 | 66.494 | 67.67 | 70.022 | 71.198 | 72.374 | 71.786 | 72.374 | 72.374 | 70.022 | 67.67 | 66.494 | 65.318 | 64.142 | 65.318 | 65.9305 | 0 | 0.9305
2026 | 9 | 4 | 2026-09-04 | 1987 | 59.528 | 59.0007 | 57.9462 | 58.4735 | 57.419 | 55.31 | 55.8372 | 57.9462 | 60.0553 | 61.1097 | 63.2188 | 65.3277 | 65.855 | 67.4368 | 67.964 | 67.964 | 67.4368 | 65.855 | 65.3277 | 62.6915 | 61.637 | 62.6915 | 62.1643 | 61.637 | 62.0764 | 2.9236 | 0
2026 | 9 | 5 | 2026-09-05 | 1987 | 64.2344 | 64.2344 | 62.4056 | 62.4056 | 61.4912 | 61.034 | 61.034 | 62.8628 | 64.2344 | 66.0632 | 66.9776 | 67.892 | 68.8064 | 70.178 | 72.0068 | 71.5496 | 72.464 | 71.5496 | 70.178 | 68.3492 | 66.9776 | 66.0632 | 67.4348 | 65.1488 | 66.4823 | 0 | 1.4823
2026 | 9 | 6 | 2026-09-06 | 1987 | 64.7823 | 64.4569 | 64.1314 | 64.2942 | 63.9687 | 63.806 | 63.9687 | 64.2942 | 64.5382 | 64.8637 | 65.1078 | 65.1891 | 65.5959 | 65.6773 | 65.84 | 65.7586 | 65.84 | 65.84 | 65.5146 | 65.1078 | 64.945 | 65.1078 | 65.0264 | 64.6196 | 64.9281 | 0.07191 | 0
2026 | 9 | 7 | 2026-09-07 | 1987 | 66.068 | 64.868 | 64.268 | 61.868 | 61.868 | 61.268 | 61.868 | 61.868 | 61.868 | 61.868 | 63.068 | 65.468 | 67.868 | 71.468 | 73.268 | 75.068 | 75.668 | 75.668 | 74.468 | 70.868 | 67.868 | 65.468 | 64.868 | 63.668 | 66.768 | 0 | 1.768
2026 | 9 | 8 | 2026-09-08 | 1987 | 57.488 | 57.488 | 58.431 | 58.431 | 57.488 | 57.488 | 57.488 | 57.488 | 57.488 | 58.431 | 58.431 | 60.317 | 61.26 | 63.146 | 65.975 | 71.633 | 73.519 | 74.462 | 70.69 | 65.975 | 65.032 | 63.146 | 61.26 | 60.317 | 62.203 | 2.797 | 0
2026 | 9 | 9 | 2026-09-09 | 1987 | 64.9213 | 64.9213 | 64.043 | 61.4083 | 61.4083 | 60.53 | 61.4083 | 62.2865 | 63.1647 | 64.043 | 66.6778 | 70.1907 | 73.7037 | 75.4603 | 78.9732 | 81.608 | 80.7297 | 81.608 | 79.8515 | 73.7037 | 71.069 | 70.1907 | 69.3125 | 67.556 | 69.5321 | 0 | 4.5321
2026 | 9 | 10 | 2026-09-10 | 1987 | 62.5131 | 59.6586 | 58.707 | 59.6586 | 61.5616 | 56.804 | 56.804 | 58.707 | 63.4646 | 68.2222 | 71.0768 | 74.8828 | 77.7374 | 81.5434 | 83.4465 | 83.4465 | 84.398 | 82.495 | 77.7374 | 72.0283 | 66.3192 | 62.5131 | 61.5616 | 61.5616 | 68.6187 | 0 | 3.6187
2026 | 9 | 11 | 2026-09-11 | 1987 | 64.004 | 64.004 | 61.592 | 64.004 | 61.592 | 64.004 | 64.004 | 61.592 | 64.004 | 66.416 | 71.24 | 71.24 | 71.24 | 73.652 | 76.064 | 73.652 | 76.064 | 73.652 | 71.24 | 71.24 | 71.24 | 68.828 | 66.416 | 66.416 | 68.225 | 0 | 3.225
2026 | 9 | 12 | 2026-09-12 | 1987 | 66.287 | 66.287 | 66.287 | 64.364 | 64.364 | 64.364 | 64.364 | 64.364 | 66.287 | 66.287 | 64.364 | 68.21 | 72.056 | 75.902 | 73.979 | 73.979 | 73.979 | 72.056 | 70.133 | 68.21 | 68.21 | 66.287 | 66.287 | 64.364 | 67.9696 | 0 | 2.9696
2026 | 9 | 13 | 2026-09-13 | 1987 | 57.74 | 57.74 | 57.74 | 57.74 | 57.74 | 55.328 | 55.328 | 57.74 | 60.152 | 60.152 | 62.564 | 67.388 | 72.212 | 77.036 | 79.448 | 79.448 | 79.448 | 79.448 | 79.448 | 69.8 | 64.976 | 60.152 | 55.328 | 60.152 | 65.177 | 0 | 0.177
2026 | 9 | 14 | 2026-09-14 | 1987 | 76.352 | 76.352 | 70.304 | 67.28 | 73.328 | 73.328 | 73.328 | 79.376 | 82.4 | 82.4 | 76.352 | 76.352 | 79.376 | 79.376 | 82.4 | 79.376 | 88.448 | 82.4 | 76.352 | 70.304 | 67.28 | 64.256 | 64.256 | 67.28 | 75.344 | 0 | 10.344
2026 | 9 | 15 | 2026-09-15 | 1987 | 61.1497 | 61.1497 | 63.3946 | 61.1497 | 58.9049 | 56.66 | 56.66 | 61.1497 | 63.3946 | 67.8843 | 79.1086 | 76.8637 | 85.8431 | 88.088 | 88.088 | 83.5983 | 67.8843 | 79.1086 | 74.6189 | 72.374 | 72.374 | 70.1291 | 65.6394 | 65.6394 | 70.0356 | 0 | 5.0356
2026 | 9 | 16 | 2026-09-16 | 1987 | 61.277 | 61.277 | 59.5085 | 57.74 | 57.74 | 59.5085 | 61.277 | 59.5085 | 63.0455 | 68.351 | 64.814 | 70.1195 | 77.1935 | 77.1935 | 77.1935 | 78.962 | 78.962 | 77.1935 | 73.6565 | 64.814 | 63.0455 | 64.814 | 63.0455 | 61.277 | 66.7299 | 0 | 1.7299
2026 | 9 | 17 | 2026-09-17 | 1987 | 68.729 | 68.351 | 67.973 | 67.784 | 67.784 | 68.162 | 67.784 | 68.162 | 68.54 | 68.729 | 69.863 | 70.808 | 71.186 | 71.564 | 71.942 | 72.131 | 71.942 | 72.32 | 71.375 | 70.241 | 70.43 | 70.052 | 70.052 | 69.485 | 69.8079 | 0 | 4.8079
2026 | 9 | 18 | 2026-09-18 | 1987 | 67.6383 | 68.7526 | 68.7526 | 68.7526 | 67.0811 | 67.6383 | 66.524 | 68.7526 | 71.5383 | 71.5383 | 74.324 | 73.7669 | 76.5526 | 77.6669 | 78.224 | 77.1097 | 77.6669 | 77.1097 | 75.4383 | 73.7669 | 72.0954 | 70.424 | 68.7526 | 68.1954 | 72.0026 | 0 | 7.0026
2026 | 9 | 19 | 2026-09-19 | 1987 | 64.5745 | 64.2878 | 64.2878 | 63.7146 | 63.428 | 63.428 | 64.0012 | 63.7146 | 64.8611 | 66.2942 | 67.154 | 68.3005 | 68.8737 | 70.0202 | 70.0202 | 70.3068 | 70.88 | 70.5934 | 69.1603 | 69.1603 | 68.0138 | 67.4406 | 67.4406 | 66.8674 | 66.951 | 0 | 1.951
2026 | 9 | 20 | 2026-09-20 | 1987 | 59.57 | 58.902 | 58.234 | 58.234 | 56.23 | 56.898 | 55.562 | 57.566 | 59.57 | 62.91 | 66.25 | 66.918 | 68.922 | 70.926 | 72.93 | 73.598 | 73.598 | 72.93 | 69.59 | 63.578 | 62.242 | 60.906 | 60.906 | 60.238 | 63.6337 | 1.3663 | 0
2026 | 9 | 21 | 2026-09-21 | 1987 | 59.982 | 57.096 | 57.096 | 53.248 | 52.286 | 52.286 | 54.21 | 54.21 | 56.134 | 60.944 | 66.716 | 69.602 | 73.45 | 76.336 | 76.336 | 78.26 | 77.298 | 75.374 | 71.526 | 65.754 | 63.83 | 64.792 | 61.906 | 60.944 | 64.1507 | 0.84933 | 0
2026 | 9 | 22 | 2026-09-22 | 1987 | 62.7253 | 62.7253 | 57.292 | 57.292 | 55.1187 | 55.1187 | 54.032 | 56.2053 | 59.4653 | 65.9853 | 70.332 | 74.6787 | 76.852 | 80.112 | 81.1987 | 83.372 | 82.2853 | 76.852 | 72.5053 | 68.1587 | 65.9853 | 68.1587 | 63.812 | 60.552 | 67.1173 | 0 | 2.1173
2026 | 9 | 23 | 2026-09-23 | 1987 | 62.7039 | 60.1234 | 58.8331 | 54.9623 | 56.2525 | 54.9623 | 54.9623 | 56.2525 | 60.1234 | 63.9942 | 69.1553 | 70.4455 | 71.7358 | 76.8969 | 80.7677 | 79.4775 | 82.058 | 76.8969 | 73.0261 | 67.865 | 66.5747 | 58.8331 | 53.672 | 53.672 | 65.1769 | 0 | 0.17693
2026 | 9 | 24 | 2026-09-24 | 1987 | 56.39 | 61.094 | 65.798 | 70.502 | 70.502 | 70.502 | 70.502 | 70.502 | 70.502 | 65.798 | 75.206 | 79.91 | 84.614 | 84.614 | 84.614 | 79.91 | 84.614 | 79.91 | 75.206 | 75.206 | 75.206 | 75.206 | 70.502 | 70.502 | 73.638 | 0 | 8.638
2026 | 9 | 25 | 2026-09-25 | 1987 | 61.7977 | 61.7977 | 61.7977 | 57.5549 | 57.5549 | 53.312 | 53.312 | 53.312 | 57.5549 | 53.312 | 57.5549 | 61.7977 | 66.0406 | 78.7691 | 83.012 | 78.7691 | 83.012 | 78.7691 | 74.5263 | 61.7977 | 57.5549 | 57.5549 | 57.5549 | 53.312 | 63.3888 | 1.6112 | 0
2026 | 9 | 26 | 2026-09-26 | 1987 | 66.772 | 65.288 | 63.804 | 62.32 | 60.836 | 61.578 | 61.578 | 62.32 | 63.804 | 64.546 | 67.514 | 69.74 | 69.74 | 69.74 | 70.482 | 74.192 | 72.708 | 71.966 | 70.482 | 68.998 | 68.256 | 67.514 | 66.772 | 66.03 | 66.9575 | 0 | 1.9575
2026 | 9 | 27 | 2026-09-27 | 1987 | 60.6217 | 60.6217 | 59.1989 | 58.8431 | 59.1989 | 57.776 | 57.776 | 58.4874 | 60.266 | 61.3331 | 62.4003 | 63.4674 | 64.1789 | 64.5346 | 64.8903 | 65.246 | 65.246 | 64.1789 | 62.756 | 60.9774 | 62.0446 | 62.0446 | 61.3331 | 61.3331 | 61.6148 | 3.3853 | 0
2026 | 9 | 28 | 2026-09-28 | 1987 | 50.825 | 49.748 | 45.44 | 46.517 | 43.286 | 44.363 | 45.44 | 46.517 | 50.825 | 55.133 | 59.441 | 62.672 | 63.749 | 66.98 | 69.134 | 68.057 | 68.057 | 64.826 | 59.441 | 56.21 | 54.056 | 55.133 | 54.056 | 54.056 | 55.5817 | 9.4183 | 0
2026 | 9 | 29 | 2026-09-29 | 1987 | 46.3667 | 45.268 | 44.1693 | 44.1693 | 44.1693 | 43.0707 | 41.972 | 44.1693 | 47.4653 | 50.7613 | 56.2547 | 61.748 | 65.044 | 68.34 | 70.5373 | 71.636 | 69.4387 | 66.1427 | 59.5507 | 54.0573 | 52.9587 | 51.86 | 50.7613 | 52.9587 | 54.2862 | 10.7138 | 0
2026 | 9 | 30 | 2026-09-30 | 1987 | 52.3195 | 50.7423 | 50.2166 | 49.1652 | 47.588 | 47.588 | 47.588 | 48.6394 | 50.2166 | 53.8967 | 56.5253 | 58.6282 | 58.6282 | 60.2054 | 62.3083 | 62.834 | 61.7826 | 60.2054 | 57.5768 | 57.051 | 54.9481 | 54.4224 | 53.8967 | 53.8967 | 54.6196 | 10.3804 | 0
2026 | 10 | 1 | 2026-10-01 | 1987 | 54.5612 | 53.8289 | 54.5612 | 53.0965 | 51.998 | 53.4627 | 51.998 | 52.7303 | 53.8289 | 55.6597 | 57.4906 | 59.6876 | 62.2508 | 62.9831 | 62.9831 | 64.4478 | 64.814 | 61.8846 | 60.0538 | 59.3214 | 57.1244 | 56.0259 | 55.6597 | 55.6597 | 57.338 | 7.662 | 0
2026 | 10 | 2 | 2026-10-02 | 1987 | 60.431 | 54.419 | 52.916 | 55.922 | 57.425 | 54.419 | 54.419 | 55.922 | 55.922 | 58.928 | 61.934 | 63.437 | 64.94 | 66.443 | 66.443 | 67.946 | 67.946 | 66.443 | 66.443 | 64.94 | 63.437 | 60.431 | 58.1765 | 55.922 | 60.6502 | 4.3498 | 0
2026 | 10 | 3 | 2026-10-03 | 1987 | 48.47 | 48.47 | 49.5182 | 48.47 | 49.5182 | 49.5182 | 50.5663 | 50.5663 | 51.6145 | 55.8071 | 57.9034 | 59.9997 | 61.0478 | 58.9515 | 61.0478 | 62.096 | 62.096 | 57.9034 | 54.7589 | 54.7589 | 52.6626 | 50.5663 | 49.5182 | 51.6145 | 54.0602 | 10.9398 | 0
2026 | 10 | 4 | 2026-10-04 | 1987 | 50.2772 | 50.2772 | 49.286 | 49.286 | 47.3036 | 45.3212 | 47.3036 | 47.3036 | 48.2948 | 50.2772 | 53.2508 | 55.2332 | 57.2156 | 56.2244 | 59.198 | 58.2068 | 59.198 | 55.2332 | 51.2684 | 48.2948 | 49.286 | 47.3036 | 48.2948 | 44.33 | 51.1445 | 13.8555 | 0
2026 | 10 | 5 | 2026-10-05 | 1987 | 45.3511 | 43.4595 | 41.5678 | 42.5136 | 40.622 | 41.5678 | 40.622 | 40.622 | 44.4053 | 49.1344 | 52.9176 | 55.7551 | 57.6467 | 60.4842 | 61.43 | 61.43 | 59.5384 | 55.7551 | 51.026 | 48.1885 | 47.2427 | 49.1344 | 48.1885 | 47.2427 | 49.4102 | 15.5898 | 0
2026 | 10 | 6 | 2026-10-06 | 1987 | 46.5462 | 45.7131 | 44.047 | 44.047 | 44.047 | 43.214 | 43.214 | 44.047 | 46.5462 | 49.8783 | 53.2105 | 55.7096 | 59.8748 | 61.5409 | 62.3739 | 64.04 | 62.3739 | 59.8748 | 54.0435 | 51.5444 | 49.8783 | 49.0453 | 48.2122 | 47.3792 | 51.2667 | 13.7333 | 0
2026 | 10 | 7 | 2026-10-07 | 1987 | 50.3555 | 48.629 | 47.7657 | 46.0393 | 46.9025 | 46.0393 | 45.176 | 45.176 | 46.9025 | 52.082 | 57.2615 | 58.988 | 59.8513 | 63.3043 | 64.1675 | 64.1675 | 65.894 | 61.5778 | 56.3982 | 51.2188 | 51.2188 | 51.2188 | 48.629 | 47.7657 | 53.197 | 11.803 | 0
2026 | 10 | 8 | 2026-10-08 | 1987 | 46.274 | 48.2998 | 48.2998 | 48.2998 | 46.274 | 46.274 | 46.274 | 48.2998 | 50.3256 | 56.4031 | 62.4805 | 64.5064 | 62.4805 | 64.5064 | 68.558 | 68.558 | 66.5322 | 62.4805 | 56.4031 | 54.3773 | 54.3773 | 54.3773 | 52.3515 | 50.3256 | 55.3058 | 9.6942 | 0
2026 | 10 | 9 | 2026-10-09 | 1987 | 49.1673 | 48.3135 | 47.4597 | 46.6058 | 46.6058 | 46.6058 | 45.752 | 45.752 | 48.3135 | 51.7288 | 55.1441 | 57.7056 | 61.1209 | 62.8285 | 64.5362 | 65.39 | 64.5362 | 61.1209 | 56.8517 | 55.9979 | 55.1441 | 53.4364 | 51.7288 | 51.7288 | 53.8989 | 11.1011 | 0
2026 | 10 | 10 | 2026-10-10 | 1987 | 54.176 | 53.15 | 53.663 | 52.637 | 52.637 | 49.046 | 53.663 | 50.585 | 54.689 | 57.254 | 56.741 | 60.332 | 61.358 | 64.436 | 62.384 | 64.436 | 63.923 | 61.871 | 58.28 | 58.28 | 56.228 | 54.689 | 53.663 | 52.637 | 56.6983 | 8.3018 | 0
2026 | 10 | 11 | 2026-10-11 | 1987 | 53.5304 | 49.1816 | 51.356 | 52.0808 | 47.732 | 48.4568 | 49.9064 | 47.732 | 52.8056 | 57.1544 | 60.0536 | 65.1272 | 66.5768 | 69.476 | 68.7512 | 68.0264 | 68.0264 | 65.1272 | 58.604 | 56.4296 | 55.7048 | 54.2552 | 53.5304 | 52.0808 | 57.1544 | 7.8456 | 0
2026 | 10 | 12 | 2026-10-12 | 1987 | 57.166 | 52.17 | 50.921 | 52.17 | 47.174 | 48.423 | 49.672 | 48.423 | 49.672 | 57.166 | 59.664 | 62.162 | 67.158 | 67.158 | 69.656 | 69.656 | 69.656 | 68.407 | 59.664 | 58.415 | 57.166 | 54.668 | 55.917 | 52.17 | 57.6864 | 7.3136 | 0
2026 | 10 | 13 | 2026-10-13 | 1987 | 53.0137 | 52.2234 | 50.6429 | 49.8526 | 49.0623 | 48.272 | 49.0623 | 48.272 | 50.6429 | 53.804 | 57.7554 | 60.1263 | 60.1263 | 61.7069 | 64.0777 | 64.868 | 64.868 | 60.9166 | 56.9651 | 56.1749 | 53.804 | 55.3846 | 53.0137 | 53.0137 | 55.3187 | 9.6813 | 0
2026 | 10 | 14 | 2026-10-14 | 1987 | 56.147 | 49.298 | 52.7225 | 51.0102 | 51.0102 | 51.0102 | 54.4347 | 51.0102 | 49.298 | 51.0102 | 51.0102 | 51.0102 | 56.147 | 61.2837 | 61.2837 | 61.2837 | 62.996 | 61.2837 | 61.2837 | 57.8592 | 56.147 | 54.4347 | 51.0102 | 52.7225 | 54.8628 | 10.1372 | 0
2026 | 10 | 15 | 2026-10-15 | 1987 | 59.5883 | 59.5883 | 58.9687 | 58.3492 | 57.7296 | 57.7296 | 57.11 | 57.11 | 57.7296 | 60.8275 | 63.3058 | 63.9254 | 65.1645 | 65.7841 | 68.2624 | 68.882 | 67.6428 | 65.7841 | 64.5449 | 63.3058 | 62.6862 | 62.6862 | 62.0666 | 60.8275 | 62.0666 | 2.9334 | 0
2026 | 10 | 16 | 2026-10-16 | 1987 | 55.022 | 56.2167 | 55.6194 | 55.6194 | 55.6194 | 55.022 | 55.022 | 55.022 | 55.6194 | 55.6194 | 57.4115 | 60.3984 | 62.7879 | 62.7879 | 64.58 | 64.58 | 64.58 | 61.5931 | 59.801 | 58.6063 | 59.2036 | 58.6063 | 56.8141 | 58.0089 | 58.5067 | 6.4933 | 0
2026 | 10 | 17 | 2026-10-17 | 1987 | 54.5864 | 54.5864 | 51.2888 | 51.2888 | 52.1132 | 49.64 | 49.64 | 50.4644 | 52.1132 | 53.762 | 57.0596 | 58.7084 | 59.5328 | 60.3572 | 62.006 | 61.1816 | 60.3572 | 57.884 | 55.4108 | 52.9376 | 54.5864 | 54.5864 | 54.5864 | 53.762 | 55.1016 | 9.8984 | 0
2026 | 10 | 18 | 2026-10-18 | 1987 | 51.872 | 51.872 | 49.253 | 51.872 | 50.999 | 49.6895 | 48.38 | 49.253 | 50.126 | 54.491 | 57.11 | 58.856 | 62.348 | 62.348 | 63.221 | 64.094 | 62.348 | 58.856 | 54.491 | 52.745 | 54.491 | 55.364 | 54.491 | 53.618 | 55.0912 | 9.9088 | 0
2026 | 10 | 19 | 2026-10-19 | 1987 | 48.0298 | 47.3499 | 47.3499 | 47.3499 | 46.67 | 46.67 | 46.67 | 46.67 | 48.0298 | 50.0695 | 53.4691 | 56.1887 | 58.2285 | 60.2682 | 61.628 | 60.9481 | 60.2682 | 58.2285 | 55.5088 | 54.149 | 52.7892 | 52.1093 | 51.4294 | 50.7495 | 52.5342 | 12.4658 | 0
2026 | 10 | 20 | 2026-10-20 | 1987 | 58.8704 | 58.0626 | 58.3318 | 58.0626 | 57.524 | 57.524 | 58.3318 | 57.524 | 59.1397 | 59.9475 | 61.5632 | 62.6403 | 63.4482 | 64.256 | 63.9867 | 64.256 | 63.4482 | 62.6403 | 60.7554 | 60.4861 | 59.9475 | 60.2168 | 59.6782 | 58.6011 | 60.3851 | 4.6149 | 0
2026 | 10 | 21 | 2026-10-21 | 1987 | 58.6392 | 57.2097 | 57.9245 | 57.2097 | 56.495 | 56.495 | 53.636 | 54.3507 | 57.2097 | 60.7835 | 62.9277 | 65.072 | 66.5015 | 68.6457 | 70.0752 | 70.79 | 70.0752 | 66.5015 | 63.6425 | 62.213 | 62.9277 | 61.4982 | 58.6392 | 57.2097 | 61.528 | 3.472 | 0
2026 | 10 | 22 | 2026-10-22 | 1987 | 57.866 | 55.994 | 54.122 | 54.122 | 50.378 | 46.634 | 48.506 | 48.506 | 48.506 | 52.25 | 55.994 | 59.738 | 65.354 | 70.97 | 72.842 | 78.458 | 76.586 | 69.098 | 65.354 | 65.354 | 57.866 | 65.354 | 59.738 | 55.994 | 59.816 | 5.184 | 0
2026 | 10 | 23 | 2026-10-23 | 1987 | 56.6224 | 55.4802 | 54.338 | 54.338 | 54.338 | 56.6224 | 55.4802 | 54.338 | 56.6224 | 55.4802 | 57.7645 | 57.7645 | 60.0489 | 63.4755 | 66.902 | 65.7598 | 66.902 | 66.902 | 62.3333 | 64.6176 | 60.0489 | 60.0489 | 61.1911 | 62.3333 | 59.573 | 5.427 | 0
2026 | 10 | 24 | 2026-10-24 | 1987 | 55.916 | 55.916 | 55.916 | 53.597 | 55.916 | 51.278 | 51.278 | 51.278 | 53.597 | 53.597 | 55.916 | 60.554 | 62.873 | 65.192 | 65.192 | 65.192 | 65.192 | 62.873 | 60.554 | 65.192 | 62.873 | 60.554 | 60.554 | 58.235 | 58.7181 | 6.2819 | 0
2026 | 10 | 25 | 2026-10-25 | 1987 | 56.138 | 54.68 | 53.222 | 54.68 | 54.68 | 56.138 | 57.596 | 59.054 | 60.512 | 61.97 | 63.428 | 64.886 | 66.344 | 67.802 | 66.344 | 66.344 | 66.344 | 63.428 | 60.512 | 60.512 | 59.054 | 59.054 | 59.054 | 59.054 | 60.4513 | 4.5488 | 0
2026 | 10 | 26 | 2026-10-26 | 1987 | 55.7475 | 50.7408 | 50.7408 | 49.4891 | 50.7408 | 49.4891 | 48.2374 | 48.2374 | 48.2374 | 48.2374 | 49.4891 | 51.9925 | 56.9992 | 60.7543 | 62.006 | 60.7543 | 58.2509 | 53.2442 | 49.4891 | 48.2374 | 46.9857 | 45.734 | 45.734 | 45.734 | 51.4709 | 13.5291 | 0
2026 | 10 | 27 | 2026-10-27 | 1987 | 61.8327 | 62.0315 | 61.634 | 60.839 | 61.2365 | 60.839 | 60.839 | 60.839 | 60.839 | 61.2365 | 61.634 | 62.8265 | 63.224 | 64.019 | 64.4165 | 64.814 | 63.6215 | 62.8265 | 61.634 | 61.634 | 61.2365 | 61.634 | 61.2365 | 60.044 | 61.957 | 3.043 | 0
2026 | 10 | 28 | 2026-10-28 | 1987 | 57.8452 | 58.2582 | 58.6713 | 58.2582 | 57.8452 | 57.0191 | 56.606 | 57.4321 | 57.4321 | 58.2582 | 58.6713 | 58.6713 | 60.3235 | 61.9757 | 63.6279 | 64.454 | 64.454 | 61.5626 | 60.7365 | 61.1496 | 61.5626 | 61.1496 | 61.1496 | 59.9104 | 59.876 | 5.124 | 0
2026 | 10 | 29 | 2026-10-29 | 1987 | 49.4685 | 49.4685 | 48.9797 | 49.4685 | 48.9797 | 48.4908 | 48.4908 | 48.002 | 49.4685 | 50.4462 | 53.3793 | 54.8458 | 55.3346 | 55.8235 | 57.29 | 56.3123 | 55.8235 | 54.3569 | 53.8681 | 52.8904 | 52.8904 | 52.8904 | 53.3793 | 52.8904 | 52.2183 | 12.7817 | 0
2026 | 10 | 30 | 2026-10-30 | 1987 | 49.4708 | 49.1504 | 49.1504 | 48.83 | 48.83 | 48.83 | 48.83 | 49.1504 | 48.83 | 49.4708 | 49.4708 | 49.7912 | 51.3932 | 52.034 | 51.7136 | 51.7136 | 51.7136 | 50.7524 | 50.1116 | 49.7912 | 49.7912 | 49.7912 | 50.1116 | 49.4708 | 49.9247 | 15.0753 | 0
2026 | 10 | 31 | 2026-10-31 | 1987 | 54.086 | 54.086 | 50.324 | 46.562 | 46.562 | 46.562 | 46.562 | 46.562 | 50.324 | 50.324 | 54.086 | 57.848 | 61.61 | 57.848 | 61.61 | 61.61 | 61.61 | 57.848 | 57.848 | 54.086 | 50.324 | 50.324 | 50.324 | 50.324 | 53.3023 | 11.6977 | 0
2026 | 11 | 1 | 2026-11-01 | 1987 | 59.558 | 56.264 | 56.264 | 56.264 | 56.264 | 56.264 | 52.97 | 52.97 | 52.97 | 49.676 | 52.97 | 52.97 | 52.97 | 49.676 | 52.97 | 52.97 | 52.97 | 49.676 | 49.676 | 49.676 | 46.382 | 46.382 | 46.382 | 46.382 | 52.1465 | 12.8535 | 0
2026 | 11 | 2 | 2026-11-02 | 1987 | 55.7111 | 55.7111 | 55.7111 | 54.3149 | 54.3149 | 54.3149 | 51.5223 | 50.126 | 50.126 | 58.5037 | 55.7111 | 57.1074 | 58.5037 | 59.9 | 58.5037 | 58.5037 | 58.5037 | 57.1074 | 57.1074 | 57.1074 | 57.1074 | 57.1074 | 57.1074 | 55.7111 | 56.0602 | 8.9398 | 0
2026 | 11 | 3 | 2026-11-03 | 1987 | 51.2186 | 51.9368 | 51.2186 | 51.2186 | 51.2186 | 50.5004 | 50.5004 | 50.5004 | 50.5004 | 51.2186 | 51.9368 | 54.0914 | 54.0914 | 54.8096 | 56.246 | 55.5278 | 56.246 | 54.8096 | 52.655 | 51.9368 | 51.9368 | 49.7822 | 50.5004 | 49.064 | 52.236 | 12.7639 | 0
2026 | 11 | 4 | 2026-11-04 | 1987 | 45.2876 | 41.0324 | 43.8692 | 39.614 | 41.0324 | 42.4508 | 45.2876 | 46.706 | 47.4152 | 48.1244 | 49.5428 | 50.252 | 50.9612 | 50.9612 | 52.3796 | 53.798 | 52.3796 | 52.3796 | 52.3796 | 52.3796 | 52.3796 | 52.3796 | 50.9612 | 50.9612 | 48.5381 | 16.4619 | 0
2026 | 11 | 5 | 2026-11-05 | 1987 | 43.8195 | 43.8195 | 43.8195 | 42.1651 | 42.1651 | 42.1651 | 40.5107 | 40.5107 | 38.8564 | 42.1651 | 47.1282 | 48.7825 | 52.0913 | 53.7456 | 52.0913 | 55.4 | 53.7456 | 45.4738 | 43.8195 | 42.1651 | 40.5107 | 38.8564 | 37.202 | 37.202 | 44.5088 | 20.4912 | 0
2026 | 11 | 6 | 2026-11-06 | 1987 | 40.694 | 38.876 | 44.33 | 46.148 | 46.148 | 46.148 | 46.148 | 49.784 | 49.784 | 51.602 | 53.42 | 53.42 | 53.42 | 55.238 | 53.42 | 55.238 | 53.42 | 51.602 | 53.42 | 53.42 | 55.238 | 53.42 | 51.602 | 55.238 | 50.4657 | 14.5343 | 0
2026 | 11 | 7 | 2026-11-07 | 1987 | 38.548 | 36.32 | 38.548 | 36.32 | 36.32 | 36.32 | 36.32 | 40.776 | 36.32 | 43.004 | 45.232 | 49.688 | 49.688 | 56.372 | 54.144 | 51.916 | 51.916 | 51.916 | 51.916 | 49.688 | 43.004 | 43.004 | 43.004 | 40.776 | 44.2108 | 20.7892 | 0
2026 | 11 | 8 | 2026-11-08 | 1987 | 43.4996 | 43.4996 | 44.7224 | 45.9452 | 47.168 | 47.168 | 49.6136 | 48.3908 | 48.3908 | 50.8364 | 53.282 | 56.9504 | 58.1732 | 59.396 | 59.396 | 58.1732 | 58.1732 | 56.9504 | 54.5048 | 50.8364 | 53.282 | 47.168 | 41.054 | 42.2768 | 50.7854 | 14.2145 | 0
2026 | 11 | 9 | 2026-11-09 | 1987 | 43.22 | 43.22 | 43.22 | 42.548 | 43.22 | 42.548 | 43.22 | 43.892 | 43.892 | 44.564 | 46.58 | 46.58 | 48.596 | 48.596 | 48.596 | 48.596 | 47.252 | 45.236 | 45.236 | 45.236 | 45.908 | 45.236 | 45.236 | 45.236 | 45.236 | 19.764 | 0
2026 | 11 | 10 | 2026-11-10 | 1987 | 45.6276 | 46.5522 | 45.6276 | 45.6276 | 45.6276 | 45.6276 | 44.7031 | 44.7031 | 42.854 | 47.4767 | 49.3258 | 51.1749 | 51.1749 | 52.0995 | 51.1749 | 51.1749 | 51.1749 | 51.1749 | 53.024 | 53.024 | 53.024 | 48.4013 | 47.4767 | 46.5522 | 48.5168 | 16.4832 | 0
2026 | 11 | 11 | 2026-11-11 | 1987 | 39.758 | 39.758 | 39.758 | 39.758 | 39.758 | 39.758 | 43.52 | 43.52 | 43.52 | 43.52 | 47.282 | 51.044 | 51.044 | 54.806 | 54.806 | 54.806 | 54.806 | 51.044 | 47.282 | 47.282 | 47.282 | 47.282 | 43.52 | 43.52 | 46.1848 | 18.8152 | 0
2026 | 11 | 12 | 2026-11-12 | 1987 | 43.1487 | 41.5805 | 40.0122 | 40.0122 | 40.0122 | 38.444 | 40.0122 | 40.0122 | 41.5805 | 43.1487 | 44.717 | 47.8535 | 47.8535 | 46.2852 | 49.4217 | 50.99 | 49.4217 | 47.8535 | 47.8535 | 47.8535 | 44.717 | 43.1487 | 43.1487 | 43.1487 | 44.2596 | 20.7404 | 0
2026 | 11 | 13 | 2026-11-13 | 1987 | 43.4372 | 43.4372 | 42.4364 | 43.4372 | 42.4364 | 42.4364 | 43.4372 | 43.4372 | 43.4372 | 43.4372 | 43.4372 | 43.4372 | 44.438 | 43.4372 | 43.4372 | 42.4364 | 43.4372 | 40.4348 | 39.434 | 38.4332 | 37.4324 | 36.4316 | 35.4308 | 34.43 | 41.5607 | 23.4393 | 0
2026 | 11 | 14 | 2026-11-14 | 1987 | 36.428 | 36.428 | 36.428 | 37.958 | 37.958 | 37.958 | 37.958 | 36.428 | 34.898 | 39.488 | 41.018 | 41.018 | 44.078 | 47.138 | 48.668 | 45.608 | 47.138 | 44.078 | 39.488 | 39.488 | 39.488 | 36.428 | 37.958 | 39.488 | 40.1255 | 24.8745 | 0
2026 | 11 | 15 | 2026-11-15 | 1987 | 39.0425 | 37.517 | 37.517 | 39.0425 | 37.517 | 35.9915 | 34.466 | 34.466 | 35.9915 | 39.0425 | 40.568 | 43.619 | 45.1445 | 46.67 | 46.67 | 42.0935 | 39.0425 | 37.517 | 35.9915 | 35.9915 | 35.9915 | 34.466 | 34.466 | 34.466 | 38.4704 | 26.5296 | 0
2026 | 11 | 16 | 2026-11-16 | 1987 | 37.7172 | 38.7635 | 38.7635 | 39.8098 | 37.7172 | 37.7172 | 36.671 | 36.671 | 35.6247 | 34.5785 | 35.6247 | 36.671 | 37.7172 | 37.7172 | 38.7635 | 40.856 | 39.8098 | 37.7172 | 37.7172 | 35.6247 | 35.6247 | 33.5322 | 33.5322 | 32.486 | 36.9762 | 28.0238 | 0
2026 | 11 | 17 | 2026-11-17 | 1987 | 38.1772 | 38.1772 | 38.1772 | 37.562 | 37.562 | 37.562 | 37.562 | 37.562 | 39.4075 | 40.6379 | 41.8682 | 43.7138 | 46.1745 | 47.4048 | 48.02 | 48.02 | 48.02 | 45.5593 | 45.5593 | 44.9441 | 44.9441 | 44.3289 | 44.3289 | 44.3289 | 42.4834 | 22.5166 | 0
2026 | 11 | 18 | 2026-11-18 | 1987 | 48.1624 | 49.0427 | 48.1624 | 48.1624 | 48.1624 | 48.1624 | 47.282 | 47.282 | 48.1624 | 49.0427 | 51.6838 | 52.5642 | 53.4445 | 55.2053 | 56.966 | 56.966 | 56.966 | 56.966 | 56.0856 | 56.0856 | 54.3249 | 53.4445 | 55.2053 | 54.3249 | 52.1607 | 12.8393 | 0
2026 | 11 | 19 | 2026-11-19 | 1987 | 50.5428 | 51.3002 | 51.3002 | 49.028 | 51.3002 | 51.3002 | 51.3002 | 51.3002 | 52.8149 | 53.5723 | 55.0871 | 53.5723 | 54.3297 | 58.1166 | 58.874 | 58.1166 | 57.3592 | 57.3592 | 56.6018 | 55.8445 | 55.0871 | 55.0871 | 55.8445 | 55.8445 | 54.2035 | 10.7965 | 0
2026 | 11 | 20 | 2026-11-20 | 1987 | 53.5197 | 53.5197 | 53.5197 | 53.0102 | 50.972 | 53.5197 | 53.5197 | 54.0292 | 54.0292 | 54.5388 | 56.0674 | 57.0865 | 57.596 | 56.5769 | 55.0483 | 54.5388 | 54.5388 | 55.0483 | 54.0292 | 54.5388 | 55.0483 | 54.5388 | 53.5197 | 53.5197 | 54.4114 | 10.5886 | 0
2026 | 11 | 21 | 2026-11-21 | 1987 | 57.794 | 55.9148 | 54.0356 | 54.0356 | 52.1564 | 50.2772 | 52.1564 | 50.2772 | 48.398 | 50.2772 | 50.2772 | 52.1564 | 54.0356 | 54.0356 | 55.9148 | 57.794 | 55.9148 | 55.9148 | 55.9148 | 55.9148 | 55.9148 | 52.1564 | 54.0356 | 50.2772 | 53.5658 | 11.4342 | 0
2026 | 11 | 22 | 2026-11-22 | 1987 | 57.2108 | 59.5724 | 59.5724 | 57.2108 | 59.5724 | 61.934 | 57.2108 | 57.2108 | 57.2108 | 54.8492 | 54.8492 | 59.5724 | 57.2108 | 54.8492 | 57.2108 | 54.8492 | 57.2108 | 57.2108 | 54.8492 | 54.8492 | 52.4876 | 50.126 | 52.4876 | 50.126 | 56.2268 | 8.7732 | 0
2026 | 11 | 23 | 2026-11-23 | 1987 | 60.818 | 60.818 | 60.476 | 60.818 | 60.818 | 60.818 | 60.476 | 60.134 | 60.818 | 61.16 | 61.502 | 61.844 | 61.844 | 62.528 | 62.186 | 61.502 | 61.502 | 61.502 | 61.502 | 62.186 | 62.186 | 62.186 | 62.528 | 62.528 | 61.445 | 3.555 | 0
2026 | 11 | 24 | 2026-11-24 | 1987 | 60.5711 | 61.2886 | 61.2886 | 62.006 | 59.1363 | 59.1363 | 59.1363 | 57.7014 | 57.7014 | 57.7014 | 59.1363 | 59.8537 | 58.4189 | 56.984 | 56.984 | 56.2666 | 56.984 | 56.2666 | 55.5491 | 54.1143 | 53.3969 | 53.3969 | 53.3969 | 51.962 | 57.4324 | 7.5676 | 0
2026 | 11 | 25 | 2026-11-25 | 1987 | 46.7312 | 46.7312 | 46.7312 | 46.7312 | 45.8456 | 45.8456 | 44.96 | 44.96 | 46.7312 | 47.6168 | 51.1592 | 52.0448 | 52.0448 | 53.816 | 52.9304 | 52.9304 | 50.2736 | 48.5024 | 49.388 | 49.388 | 49.388 | 47.6168 | 46.7312 | 46.7312 | 48.5762 | 16.4238 | 0
2026 | 11 | 26 | 2026-11-26 | 1987 | 43.2445 | 43.2445 | 42.3043 | 40.424 | 40.424 | 42.3043 | 42.3043 | 43.2445 | 43.2445 | 42.3043 | 43.2445 | 46.0649 | 50.7657 | 51.7058 | 52.646 | 50.7657 | 48.8854 | 47.9452 | 47.0051 | 45.1248 | 47.0051 | 49.8255 | 45.1248 | 46.0649 | 45.634 | 19.366 | 0
2026 | 11 | 27 | 2026-11-27 | 1987 | 41.4729 | 41.4729 | 41.4729 | 41.4729 | 41.4729 | 46.7158 | 48.4635 | 43.2205 | 43.2205 | 44.9682 | 48.4635 | 50.2111 | 50.2111 | 51.9587 | 53.7064 | 55.454 | 48.4635 | 43.2205 | 41.4729 | 41.4729 | 41.4729 | 43.2205 | 36.23 | 37.9776 | 44.8954 | 20.1046 | 0
2026 | 11 | 28 | 2026-11-28 | 1987 | 50.9554 | 51.9426 | 52.9298 | 47.9937 | 48.9809 | 46.0192 | 47.9937 | 45.032 | 46.0192 | 47.0065 | 47.9937 | 53.9171 | 55.8915 | 56.8788 | 56.8788 | 57.866 | 57.866 | 52.9298 | 50.9554 | 49.9682 | 49.9682 | 49.9682 | 48.9809 | 50.9554 | 51.0788 | 13.9212 | 0
2026 | 11 | 29 | 2026-11-29 | 1987 | 44.762 | 46.6504 | 45.7062 | 45.7062 | 46.6504 | 46.6504 | 46.6504 | 46.6504 | 46.6504 | 47.5945 | 49.4829 | 51.3713 | 54.2038 | 54.2038 | 55.148 | 53.2596 | 54.2038 | 53.2596 | 54.2038 | 54.2038 | 53.2596 | 54.2038 | 54.2038 | 54.2038 | 50.5451 | 14.4549 | 0
2026 | 11 | 30 | 2026-11-30 | 1987 | 43.9775 | 43.9775 | 44.903 | 45.8285 | 47.6795 | 45.8285 | 44.903 | 45.8285 | 44.903 | 44.903 | 46.754 | 46.754 | 52.307 | 53.2325 | 54.158 | 52.307 | 52.307 | 52.307 | 48.605 | 46.754 | 43.9775 | 43.9775 | 43.052 | 44.903 | 47.2553 | 17.7447 | 0
2026 | 12 | 1 | 2026-12-01 | 1987 | 52.874 | 54.434 | 54.434 | 55.994 | 55.994 | 55.214 | 55.214 | 55.214 | 55.214 | 55.214 | 55.994 | 52.874 | 55.214 | 55.994 | 53.654 | 53.654 | 53.654 | 53.654 | 52.874 | 52.874 | 53.654 | 52.874 | 53.654 | 52.484 | 54.2877 | 10.7123 | 0
2026 | 12 | 2 | 2026-12-02 | 1987 | 49.784 | 51.0035 | 51.0035 | 51.0035 | 51.0035 | 51.6132 | 51.0035 | 51.0035 | 51.0035 | 52.223 | 51.6132 | 51.6132 | 51.6132 | 54.662 | 52.8327 | 53.4425 | 53.4425 | 53.4425 | 52.8327 | 52.223 | 52.223 | 52.8327 | 53.4425 | 54.0522 | 52.1214 | 12.8786 | 0
2026 | 12 | 3 | 2026-12-03 | 1987 | 58.334 | 57.308 | 57.308 | 58.334 | 56.282 | 55.256 | 52.178 | 51.152 | 51.152 | 50.126 | 51.152 | 51.152 | 51.152 | 51.152 | 52.178 | 52.178 | 51.152 | 50.126 | 50.126 | 50.126 | 50.126 | 49.1 | 49.1 | 49.1 | 52.3062 | 12.6937 | 0
2026 | 12 | 4 | 2026-12-04 | 1987 | 56.234 | 55.312 | 56.234 | 55.312 | 55.312 | 56.234 | 55.312 | 55.312 | 55.312 | 56.234 | 57.156 | 57.156 | 58.078 | 58.078 | 59 | 58.078 | 57.156 | 55.312 | 53.468 | 54.39 | 51.624 | 50.702 | 50.702 | 50.702 | 55.3504 | 9.6496 | 0
2026 | 12 | 5 | 2026-12-05 | 1987 | 58.2356 | 57.8372 | 57.4388 | 56.642 | 57.8372 | 58.2356 | 58.2356 | 58.634 | 57.8372 | 58.4348 | 59.0324 | 59.8292 | 59.4308 | 60.626 | 61.0244 | 61.4228 | 61.0244 | 61.0244 | 61.4228 | 61.8212 | 61.8212 | 61.8212 | 62.2196 | 62.618 | 59.7711 | 5.2289 | 0
2026 | 12 | 6 | 2026-12-06 | 1987 | 54.0248 | 55.8824 | 55.8824 | 55.8824 | 55.8824 | 55.8824 | 54.0248 | 57.74 | 55.8824 | 55.8824 | 55.8824 | 55.8824 | 54.0248 | 55.8824 | 54.0248 | 54.0248 | 52.1672 | 50.3096 | 52.1672 | 50.3096 | 48.452 | 48.452 | 48.452 | 48.452 | 53.5604 | 11.4396 | 0
2026 | 12 | 7 | 2026-12-07 | 1987 | 50.702 | 51.3545 | 50.702 | 50.0495 | 49.397 | 48.7445 | 48.7445 | 48.7445 | 48.092 | 48.092 | 48.7445 | 51.3545 | 51.3545 | 53.312 | 52.6595 | 53.312 | 51.3545 | 50.702 | 50.702 | 50.0495 | 48.7445 | 50.0495 | 51.3545 | 52.007 | 50.4301 | 14.5699 | 0
2026 | 12 | 8 | 2026-12-08 | 1987 | 51.3522 | 53.096 | 53.096 | 51.3522 | 51.3522 | 46.121 | 47.8647 | 47.8647 | 46.121 | 46.121 | 47.8647 | 44.3772 | 42.6335 | 44.3772 | 46.121 | 49.6085 | 46.121 | 40.8897 | 40.8897 | 42.6335 | 40.8897 | 39.146 | 40.8897 | 40.8897 | 45.903 | 19.097 | 0
2026 | 12 | 9 | 2026-12-09 | 1987 | 40.3083 | 37.4 | 37.4 | 37.4 | 38.8541 | 38.8541 | 41.7624 | 44.6707 | 50.4873 | 50.4873 | 51.9414 | 53.3956 | 54.8497 | 54.8497 | 56.3039 | 56.3039 | 57.758 | 55.5768 | 53.3956 | 49.0331 | 49.0331 | 49.0331 | 49.0331 | 49.0331 | 48.2152 | 16.7848 | 0
2026 | 12 | 10 | 2026-12-10 | 1987 | 58.496 | 55.1583 | 55.1583 | 55.1583 | 51.8206 | 51.8206 | 41.8074 | 45.1451 | 41.8074 | 41.8074 | 45.1451 | 48.4829 | 48.4829 | 48.4829 | 48.4829 | 45.1451 | 45.1451 | 41.8074 | 38.4697 | 38.4697 | 38.4697 | 38.4697 | 38.4697 | 35.132 | 45.7014 | 19.2986 | 0
2026 | 12 | 11 | 2026-12-11 | 1987 | 43.799 | 43.799 | 42.5552 | 41.3114 | 41.3114 | 42.5552 | 43.799 | 41.3114 | 41.3114 | 41.3114 | 42.5552 | 43.799 | 45.0428 | 46.2866 | 46.2866 | 50.018 | 46.2866 | 42.5552 | 41.3114 | 42.5552 | 41.3114 | 38.8238 | 38.8238 | 37.58 | 42.7625 | 22.2375 | 0
2026 | 12 | 12 | 2026-12-12 | 1987 | 45.788 | 45.788 | 42.554 | 39.32 | 39.32 | 42.554 | 45.788 | 49.022 | 45.788 | 49.022 | 52.256 | 52.256 | 52.256 | 52.256 | 55.49 | 55.49 | 55.49 | 52.256 | 49.022 | 52.256 | 52.256 | 52.256 | 52.256 | 36.086 | 48.6178 | 16.3822 | 0
2026 | 12 | 13 | 2026-12-13 | 1987 | 51.2703 | 46.1789 | 41.0874 | 43.6331 | 41.0874 | 41.0874 | 35.996 | 41.0874 | 35.996 | 41.0874 | 43.6331 | 48.7246 | 51.2703 | 51.2703 | 51.2703 | 51.2703 | 51.2703 | 51.2703 | 51.2703 | 53.816 | 48.7246 | 53.816 | 51.2703 | 51.2703 | 47.0274 | 17.9726 | 0
2026 | 12 | 14 | 2026-12-14 | 1987 | 36.641 | 36.641 | 41.783 | 44.354 | 41.783 | 49.496 | 41.783 | 44.354 | 44.354 | 49.496 | 44.354 | 44.354 | 34.07 | 36.641 | 41.783 | 41.783 | 41.783 | 41.783 | 41.783 | 40.4975 | 39.212 | 36.641 | 34.07 | 34.07 | 40.9796 | 24.0204 | 0
2026 | 12 | 15 | 2026-12-15 | 1987 | 38.3033 | 39.4111 | 40.5189 | 39.4111 | 37.1955 | 33.872 | 37.1955 | 37.1955 | 39.4111 | 39.4111 | 40.1866 | 40.8513 | 41.6267 | 43.8424 | 46.058 | 44.9502 | 44.9502 | 44.9502 | 44.9502 | 43.8424 | 44.9502 | 44.9502 | 44.9502 | 44.9502 | 41.5806 | 23.4194 | 0
2026 | 12 | 16 | 2026-12-16 | 1987 | 38.9192 | 37.3388 | 38.9192 | 37.3388 | 37.3388 | 37.3388 | 35.7584 | 34.178 | 34.178 | 34.178 | 35.7584 | 37.3388 | 40.4996 | 40.4996 | 40.4996 | 42.08 | 38.9192 | 38.9192 | 37.3388 | 35.7584 | 35.7584 | 35.7584 | 34.178 | 34.178 | 37.2071 | 27.7929 | 0
2026 | 12 | 17 | 2026-12-17 | 1987 | 40.2357 | 40.2357 | 40.2357 | 38.5908 | 38.5908 | 38.5908 | 36.9458 | 40.2357 | 33.656 | 36.9458 | 36.9458 | 45.1705 | 45.1705 | 50.1052 | 53.3951 | 55.04 | 51.7502 | 46.8154 | 46.8154 | 46.8154 | 45.1705 | 43.5255 | 45.1705 | 46.8154 | 43.457 | 21.543 | 0
2026 | 12 | 18 | 2026-12-18 | 1987 | 37.9631 | 36.986 | 37.9631 | 37.9631 | 37.9631 | 38.9403 | 38.9403 | 39.9174 | 40.8946 | 40.8946 | 39.9174 | 41.8717 | 41.8717 | 42.8489 | 43.826 | 43.826 | 42.8489 | 41.8717 | 40.8946 | 40.8946 | 37.9631 | 36.986 | 37.9631 | 39.9174 | 40.0803 | 24.9197 | 0
2026 | 12 | 19 | 2026-12-19 | 1987 | 45.8204 | 45.8204 | 45.1022 | 45.1022 | 45.1022 | 45.1022 | 45.1022 | 44.384 | 44.6234 | 44.6234 | 45.1022 | 45.3416 | 45.581 | 46.0598 | 46.778 | 46.2992 | 46.0598 | 45.8204 | 45.581 | 45.581 | 45.1022 | 44.8628 | 44.6234 | 44.6234 | 45.3416 | 19.6584 | 0
2026 | 12 | 20 | 2026-12-20 | 1987 | 47.066 | 47.9189 | 47.4925 | 47.4925 | 47.7057 | 47.4925 | 47.7057 | 47.7057 | 47.4925 | 48.1322 | 48.1322 | 48.5586 | 48.7718 | 48.7718 | 48.7718 | 48.5586 | 48.7718 | 48.7718 | 48.7718 | 49.1983 | 49.838 | 49.838 | 49.838 | 49.6248 | 48.4342 | 16.5658 | 0
2026 | 12 | 21 | 2026-12-21 | 1987 | 47.3643 | 46.49 | 46.7086 | 46.7086 | 46.7086 | 46.49 | 46.7086 | 47.1457 | 46.9271 | 47.1457 | 47.1457 | 47.3643 | 47.5829 | 48.02 | 48.02 | 47.8014 | 47.3643 | 46.9271 | 46.9271 | 47.1457 | 46.9271 | 46.7086 | 46.7086 | 46.7086 | 47.0729 | 17.9271 | 0
2026 | 12 | 22 | 2026-12-22 | 1987 | 46.4334 | 43.862 | 43.862 | 43.862 | 46.4334 | 46.4334 | 43.862 | 43.862 | 43.862 | 45.1477 | 46.4334 | 49.0049 | 50.2906 | 50.2906 | 52.862 | 52.862 | 50.2906 | 47.7191 | 46.4334 | 47.7191 | 46.4334 | 46.4334 | 45.1477 | 43.862 | 46.8084 | 18.1916 | 0
2026 | 12 | 23 | 2026-12-23 | 1987 | 40.1514 | 40.1514 | 40.1514 | 40.1514 | 40.1514 | 39.0406 | 37.9297 | 39.0406 | 39.0406 | 37.9297 | 39.0406 | 41.2623 | 42.3731 | 43.484 | 43.484 | 42.3731 | 40.1514 | 40.1514 | 39.0406 | 36.8189 | 36.8189 | 35.708 | 36.8189 | 36.8189 | 39.5034 | 25.4966 | 0
2026 | 12 | 24 | 2026-12-24 | 1987 | 26.834 | 29.9104 | 29.9104 | 26.834 | 28.3722 | 28.3722 | 28.3722 | 28.3722 | 26.834 | 28.3722 | 29.9104 | 36.0631 | 39.1395 | 43.754 | 39.1395 | 40.6776 | 37.6013 | 31.4485 | 32.9867 | 29.9104 | 31.4485 | 31.4485 | 29.9104 | 26.834 | 31.769 | 33.231 | 0
2026 | 12 | 25 | 2026-12-25 | 1987 | 32.7236 | 32.7236 | 31.4528 | 30.182 | 30.182 | 32.7236 | 30.182 | 30.182 | 30.182 | 31.4528 | 36.536 | 39.0776 | 41.6192 | 42.89 | 41.6192 | 40.3484 | 40.3484 | 36.536 | 32.7236 | 33.9944 | 33.9944 | 32.7236 | 32.7236 | 30.182 | 34.4709 | 30.5291 | 0
2026 | 12 | 26 | 2026-12-26 | 1987 | 40.8975 | 39.4548 | 39.4548 | 39.4548 | 38.012 | 38.7334 | 39.4548 | 39.4548 | 39.4548 | 38.7334 | 38.7334 | 40.1762 | 43.7831 | 45.2258 | 47.39 | 47.39 | 46.6686 | 44.5045 | 45.9472 | 43.7831 | 43.7831 | 43.7831 | 43.7831 | 43.7831 | 42.16 | 22.84 | 0
2026 | 12 | 27 | 2026-12-27 | 1987 | 49.814 | 49.814 | 47.382 | 48.598 | 46.166 | 47.382 | 47.382 | 47.382 | 48.598 | 49.814 | 52.246 | 53.462 | 55.894 | 57.11 | 57.11 | 57.11 | 54.678 | 53.462 | 53.462 | 54.678 | 53.462 | 53.462 | 54.678 | 54.678 | 51.9927 | 13.0073 | 0
2026 | 12 | 28 | 2026-12-28 | 1987 | 46.721 | 46.721 | 46.721 | 44.996 | 44.996 | 46.721 | 47.5835 | 46.721 | 47.5835 | 46.721 | 49.3085 | 51.896 | 53.621 | 53.621 | 55.346 | 53.621 | 52.7585 | 52.7585 | 51.896 | 51.0335 | 51.0335 | 50.171 | 50.171 | 50.171 | 49.7038 | 15.2962 | 0
2026 | 12 | 29 | 2026-12-29 | 1987 | 50.176 | 50.176 | 49.644 | 49.112 | 48.58 | 49.112 | 48.58 | 48.048 | 47.516 | 47.516 | 48.048 | 49.112 | 51.24 | 51.772 | 52.304 | 51.772 | 50.708 | 51.24 | 50.176 | 50.176 | 50.176 | 49.644 | 49.644 | 49.112 | 49.7327 | 15.2673 | 0
2026 | 12 | 30 | 2026-12-30 | 1987 | 48.8923 | 48.8923 | 48.6957 | 48.6957 | 48.4991 | 48.4991 | 48.3025 | 48.1058 | 47.516 | 47.9092 | 48.4991 | 49.2855 | 49.8754 | 49.8754 | 50.072 | 49.8754 | 49.4822 | 48.6957 | 48.6957 | 48.6957 | 48.3025 | 48.4991 | 48.4991 | 48.3025 | 48.7776 | 16.2224 | 0
2026 | 12 | 31 | 2026-12-31 | 1987 | 48.2864 | 48.2864 | 48.7166 | 47.8562 | 47.8562 | 47.426 | 47.8562 | 48.2864 | 47.8562 | 48.2864 | 49.1468 | 50.0072 | 50.8676 | 51.728 | 51.728 | 51.728 | 50.4374 | 48.2864 | 47.426 | 47.8562 | 47.8562 | 48.2864 | 48.2864 | 47.426 | 48.8242 | 16.1759 | 0
2027 | 1 | 1 | 2027-01-01 | 1987 | 40.1787 | 38.84 | 38.84 | 38.84 | 40.1787 | 41.5175 | 45.5337 | 42.8562 | 42.8562 | 45.5337 | 45.5337 | 48.2112 | 49.55 | 41.5175 | 42.8562 | 42.8562 | 41.5175 | 41.5175 | 41.5175 | 41.5175 | 41.5175 | 40.1787 | 41.5175 | 41.5175 | 42.3542 | 22.6458 | 0
2027 | 1 | 2 | 2027-01-02 | 1987 | 37.166 | 40.082 | 37.166 | 37.166 | 40.082 | 37.166 | 37.166 | 37.166 | 40.082 | 40.082 | 40.082 | 48.83 | 51.746 | 45.914 | 48.83 | 45.914 | 45.914 | 51.746 | 54.662 | 51.746 | 48.83 | 42.998 | 40.082 | 40.082 | 43.3625 | 21.6375 | 0
2027 | 1 | 3 | 2027-01-03 | 1987 | 41.1035 | 41.1035 | 47.732 | 45.5225 | 45.5225 | 43.313 | 43.313 | 43.313 | 41.1035 | 41.1035 | 41.1035 | 43.313 | 43.313 | 47.732 | 47.732 | 45.5225 | 43.313 | 41.1035 | 41.1035 | 38.894 | 41.1035 | 41.1035 | 41.1035 | 41.1035 | 42.9447 | 22.0553 | 0
2027 | 1 | 4 | 2027-01-04 | 1987 | 45.8163 | 44.6874 | 44.6874 | 44.6874 | 43.5586 | 43.5586 | 42.4297 | 44.6874 | 43.5586 | 43.5586 | 43.5586 | 45.8163 | 45.8163 | 48.074 | 48.074 | 48.074 | 48.074 | 46.9451 | 45.8163 | 42.4297 | 41.3009 | 41.3009 | 42.4297 | 40.172 | 44.5463 | 20.4537 | 0
2027 | 1 | 5 | 2027-01-05 | 1987 | 49.6503 | 45.8394 | 48.38 | 47.1097 | 42.0286 | 42.0286 | 39.488 | 43.2989 | 43.2989 | 40.7583 | 48.38 | 47.1097 | 48.38 | 49.6503 | 53.4611 | 57.272 | 56.0017 | 50.9206 | 49.6503 | 47.1097 | 47.1097 | 48.38 | 48.38 | 42.0286 | 47.3214 | 17.6786 | 0
2027 | 1 | 6 | 2027-01-06 | 1987 | 44.6998 | 43.0995 | 43.6329 | 43.6329 | 43.6329 | 44.1664 | 43.6329 | 43.0995 | 42.566 | 43.0995 | 44.1664 | 44.6998 | 45.7667 | 46.6736 | 47.5271 | 48.434 | 48.434 | 47.3671 | 46.3002 | 45.7667 | 46.3002 | 46.3002 | 45.7667 | 45.2333 | 45.1666 | 19.8334 | 0
2027 | 1 | 7 | 2027-01-07 | 1987 | 44.888 | 44.276 | 44.276 | 44.276 | 44.276 | 43.664 | 43.664 | 43.664 | 41.828 | 42.44 | 43.664 | 44.276 | 45.5 | 46.724 | 49.172 | 49.784 | 49.172 | 48.56 | 47.948 | 48.56 | 46.112 | 45.5 | 46.724 | 47.336 | 45.6785 | 19.3215 | 0
2027 | 1 | 8 | 2027-01-08 | 1987 | 43.2384 | 43.8228 | 44.4073 | 42.6539 | 42.0694 | 42.6539 | 42.0694 | 40.316 | 40.9005 | 42.6539 | 42.6539 | 44.9918 | 46.1607 | 49.0831 | 49.6675 | 50.252 | 49.0831 | 46.7452 | 47.9141 | 47.9141 | 47.3296 | 46.7452 | 47.3296 | 47.3296 | 45.3327 | 19.6673 | 0
2027 | 1 | 9 | 2027-01-09 | 1987 | 42.7312 | 42.7312 | 41.6194 | 42.1753 | 41.0635 | 41.0635 | 38.84 | 39.9518 | 40.5076 | 41.0635 | 42.7312 | 44.9547 | 47.1782 | 47.1782 | 48.29 | 46.0665 | 45.5106 | 45.5106 | 45.5106 | 46.0665 | 46.0665 | 45.5106 | 46.0665 | 46.0665 | 43.9356 | 21.0644 | 0
2027 | 1 | 10 | 2027-01-10 | 1987 | 41.6856 | 41.6856 | 40.7627 | 40.7627 | 40.7627 | 40.7627 | 39.8398 | 37.994 | 39.8398 | 40.7627 | 42.6085 | 43.5315 | 44.4544 | 46.3002 | 47.2231 | 46.3002 | 48.146 | 48.146 | 47.2231 | 47.2231 | 46.3002 | 47.2231 | 48.146 | 46.3002 | 43.916 | 21.084 | 0
2027 | 1 | 11 | 2027-01-11 | 1987 | 33.944 | 35.0816 | 36.2192 | 35.0816 | 35.0816 | 36.2192 | 36.2192 | 35.0816 | 35.0816 | 36.2192 | 37.3568 | 38.4944 | 38.4944 | 39.632 | 45.32 | 45.32 | 45.32 | 40.7696 | 41.9072 | 40.7696 | 41.9072 | 38.4944 | 38.4944 | 35.0816 | 38.3996 | 26.6004 | 0
2027 | 1 | 12 | 2027-01-12 | 1987 | 40.5185 | 40.5185 | 43.718 | 38.9188 | 37.319 | 35.7193 | 35.7193 | 35.7193 | 35.7193 | 35.7193 | 35.7193 | 37.319 | 37.319 | 38.9188 | 40.5185 | 37.319 | 38.9188 | 37.319 | 35.7193 | 30.92 | 32.5198 | 32.5198 | 32.5198 | 30.92 | 36.5858 | 28.4142 | 0
2027 | 1 | 13 | 2027-01-13 | 1987 | 46.5057 | 44.8475 | 44.8475 | 44.8475 | 44.8475 | 43.1893 | 43.1893 | 41.531 | 41.531 | 41.531 | 43.1893 | 44.8475 | 46.5057 | 48.164 | 48.164 | 48.164 | 43.1893 | 39.8728 | 36.5562 | 34.898 | 34.898 | 34.898 | 34.898 | 34.898 | 42.0838 | 22.9163 | 0
2027 | 1 | 14 | 2027-01-14 | 1987 | 38.93 | 40.082 | 41.234 | 42.386 | 41.234 | 42.386 | 42.386 | 42.386 | 42.386 | 42.386 | 43.538 | 43.538 | 45.842 | 48.146 | 48.146 | 48.146 | 45.842 | 43.538 | 42.386 | 40.082 | 40.082 | 38.93 | 38.93 | 37.778 | 42.53 | 22.47 | 0
2027 | 1 | 15 | 2027-01-15 | 1987 | 35.1549 | 32.7953 | 32.7953 | 30.4356 | 29.2558 | 30.4356 | 31.6155 | 29.2558 | 28.076 | 30.4356 | 33.9751 | 36.3347 | 37.5145 | 39.8742 | 41.054 | 39.8742 | 39.8742 | 38.6944 | 37.5145 | 38.6944 | 33.9751 | 37.5145 | 36.3347 | 36.3347 | 34.9091 | 30.0909 | 0
2027 | 1 | 16 | 2027-01-16 | 1987 | 28.5125 | 28.5125 | 27.509 | 26.5055 | 25.502 | 25.502 | 25.502 | 26.5055 | 27.509 | 28.5125 | 29.516 | 31.523 | 32.5265 | 33.53 | 33.53 | 33.53 | 33.53 | 32.5265 | 32.5265 | 32.5265 | 32.5265 | 32.5265 | 32.5265 | 32.5265 | 30.2268 | 34.7732 | 0
2027 | 1 | 17 | 2027-01-17 | 1987 | 30.626 | 29.192 | 29.192 | 29.192 | 30.626 | 30.626 | 29.192 | 30.626 | 30.626 | 30.626 | 33.494 | 33.494 | 36.362 | 37.796 | 37.796 | 37.796 | 36.362 | 36.362 | 33.494 | 34.928 | 33.494 | 32.06 | 33.494 | 32.06 | 32.8965 | 32.1035 | 0
2027 | 1 | 18 | 2027-01-18 | 1987 | 30.038 | 28.436 | 26.834 | 28.436 | 28.436 | 28.436 | 30.038 | 31.64 | 33.242 | 33.242 | 34.844 | 36.446 | 36.446 | 36.446 | 36.446 | 36.446 | 34.844 | 33.242 | 33.242 | 31.64 | 33.242 | 33.242 | 33.242 | 33.242 | 32.5745 | 32.4255 | 0
2027 | 1 | 19 | 2027-01-19 | 1987 | 27.43 | 27.43 | 26.058 | 24.686 | 26.058 | 26.058 | 26.058 | 24.686 | 26.058 | 26.058 | 27.43 | 28.802 | 30.174 | 30.174 | 32.918 | 30.174 | 28.802 | 28.802 | 26.058 | 24.686 | 23.314 | 23.314 | 21.942 | 20.57 | 26.5725 | 38.4275 | 0
2027 | 1 | 20 | 2027-01-20 | 1987 | 20.0557 | 21.1396 | 18.9719 | 18.9719 | 17.888 | 18.9719 | 18.9719 | 17.888 | 20.0557 | 20.0557 | 26.5589 | 29.8104 | 29.8104 | 31.9781 | 31.9781 | 33.062 | 29.8104 | 27.6427 | 25.475 | 24.3911 | 24.3911 | 22.2234 | 21.1396 | 21.1396 | 23.8492 | 41.1508 | 0
2027 | 1 | 21 | 2027-01-21 | 1987 | 34.1726 | 35.4488 | 32.8964 | 32.8964 | 35.4488 | 34.1726 | 34.1726 | 31.6202 | 31.6202 | 30.344 | 31.6202 | 31.6202 | 34.1726 | 36.725 | 39.2774 | 40.5536 | 40.5536 | 43.106 | 43.106 | 38.0012 | 36.725 | 36.725 | 39.2774 | 36.725 | 35.8742 | 29.1258 | 0
2027 | 1 | 22 | 2027-01-22 | 1987 | 36.7376 | 37.1828 | 37.1828 | 36.7376 | 35.402 | 36.2924 | 37.1828 | 37.628 | 38.0732 | 38.5184 | 39.4088 | 40.7444 | 40.7444 | 41.6348 | 42.08 | 42.08 | 42.08 | 41.1896 | 40.2992 | 40.2992 | 40.2992 | 40.7444 | 40.7444 | 40.2992 | 39.316 | 25.684 | 0
2027 | 1 | 23 | 2027-01-23 | 1987 | 37.175 | 36.518 | 35.861 | 36.518 | 35.861 | 35.861 | 35.204 | 35.861 | 35.204 | 35.204 | 35.861 | 35.861 | 36.518 | 38.489 | 39.146 | 40.46 | 39.803 | 38.489 | 37.832 | 37.175 | 36.518 | 35.861 | 35.861 | 36.518 | 36.8191 | 28.1809 | 0
2027 | 1 | 24 | 2027-01-24 | 1987 | 34.25 | 32.54 | 32.54 | 32.54 | 33.395 | 33.395 | 33.395 | 35.105 | 33.395 | 34.25 | 35.105 | 35.105 | 35.96 | 37.67 | 36.815 | 36.815 | 35.96 | 35.105 | 34.25 | 32.54 | 32.54 | 33.395 | 32.54 | 32.54 | 34.2144 | 30.7856 | 0
2027 | 1 | 25 | 2027-01-25 | 1987 | 36.1426 | 36.1426 | 34.7103 | 36.1426 | 36.1426 | 36.1426 | 36.1426 | 34.7103 | 33.278 | 36.1426 | 36.1426 | 37.5749 | 37.5749 | 37.5749 | 39.0071 | 43.304 | 43.304 | 41.8717 | 41.8717 | 40.4394 | 40.4394 | 39.0071 | 37.5749 | 37.5749 | 37.8732 | 27.1268 | 0
2027 | 1 | 26 | 2027-01-26 | 1987 | 37.0631 | 36.1194 | 36.1194 | 36.1194 | 36.1194 | 35.1757 | 34.232 | 36.1194 | 35.1757 | 34.232 | 34.232 | 35.1757 | 35.1757 | 36.1194 | 36.1194 | 36.1194 | 37.0631 | 39.8943 | 40.838 | 40.838 | 40.838 | 40.838 | 39.8943 | 38.9506 | 37.0238 | 27.9762 | 0
2027 | 1 | 27 | 2027-01-27 | 1987 | 35.8733 | 36.6964 | 36.6964 | 35.8733 | 36.6964 | 34.2271 | 34.2271 | 33.404 | 36.6964 | 35.0502 | 36.6964 | 39.9887 | 42.458 | 42.458 | 39.9887 | 37.5195 | 37.5195 | 37.5195 | 37.5195 | 37.5195 | 37.5195 | 36.6964 | 36.6964 | 36.6964 | 37.1765 | 27.8235 | 0
2027 | 1 | 28 | 2027-01-28 | 1987 | 44.4335 | 47.084 | 47.084 | 47.084 | 39.1325 | 36.482 | 39.1325 | 39.1325 | 39.1325 | 41.783 | 44.4335 | 44.4335 | 44.4335 | 47.084 | 44.4335 | 41.783 | 41.783 | 41.783 | 41.783 | 39.1325 | 41.783 | 41.783 | 41.783 | 39.1325 | 42.3352 | 22.6648 | 0
2027 | 1 | 29 | 2027-01-29 | 1987 | 32.324 | 32.324 | 35.152 | 33.738 | 36.566 | 35.152 | 32.324 | 33.738 | 32.324 | 32.324 | 35.152 | 36.566 | 37.98 | 40.808 | 45.05 | 42.222 | 45.05 | 42.222 | 40.808 | 40.808 | 42.222 | 42.222 | 42.222 | 43.636 | 38.0389 | 26.9611 | 0
2027 | 1 | 30 | 2027-01-30 | 1987 | 51.362 | 52.736 | 47.24 | 45.866 | 43.118 | 43.118 | 43.118 | 41.744 | 41.744 | 41.744 | 44.492 | 47.24 | 48.614 | 47.24 | 44.492 | 44.492 | 41.744 | 40.37 | 40.37 | 41.744 | 40.37 | 40.37 | 41.744 | 41.744 | 44.034 | 20.966 | 0
2027 | 1 | 31 | 2027-01-31 | 1987 | 52.9448 | 47.1776 | 44.294 | 44.294 | 44.294 | 47.1776 | 50.0612 | 47.1776 | 50.0612 | 52.9448 | 55.8284 | 55.8284 | 58.712 | 58.712 | 50.0612 | 50.0612 | 50.0612 | 50.0612 | 50.0612 | 47.1776 | 47.1776 | 47.1776 | 47.1776 | 47.1776 | 49.8209 | 15.1791 | 0
2027 | 2 | 1 | 2027-02-01 | 1987 | 40.892 | 42.2796 | 45.7487 | 48.524 | 47.1364 | 45.7487 | 44.3611 | 43.6673 | 43.6673 | 43.6673 | 43.6673 | 44.3611 | 45.0549 | 45.0549 | 45.7487 | 45.0549 | 45.0549 | 43.6673 | 42.9735 | 42.9735 | 43.6673 | 43.6673 | 42.2796 | 42.2796 | 44.2165 | 20.7835 | 0
2027 | 2 | 2 | 2027-02-02 | 1987 | 42.818 | 41.702 | 41.702 | 41.702 | 40.586 | 41.702 | 40.586 | 40.586 | 40.586 | 41.702 | 43.934 | 45.05 | 45.05 | 46.166 | 46.166 | 46.166 | 46.166 | 45.05 | 43.934 | 43.934 | 43.934 | 43.934 | 43.934 | 43.934 | 43.376 | 21.624 | 0
2027 | 2 | 3 | 2027-02-03 | 1987 | 38.786 | 38.786 | 39.4209 | 39.4209 | 39.4209 | 39.4209 | 38.786 | 38.786 | 39.4209 | 39.4209 | 39.4209 | 41.3256 | 43.8653 | 45.1351 | 45.77 | 45.77 | 43.2304 | 42.5955 | 43.2304 | 43.2304 | 43.2304 | 42.5955 | 41.9605 | 41.9605 | 41.4579 | 23.5421 | 0
2027 | 2 | 4 | 2027-02-04 | 1987 | 35.042 | 35.042 | 35.042 | 35.042 | 35.042 | 35.876 | 36.71 | 36.71 | 36.71 | 36.71 | 36.71 | 38.378 | 37.544 | 38.378 | 40.046 | 36.71 | 35.876 | 35.876 | 35.876 | 35.876 | 35.042 | 35.042 | 35.042 | 35.042 | 36.2235 | 28.7765 | 0
2027 | 2 | 5 | 2027-02-05 | 1987 | 33.293 | 32.15 | 34.055 | 34.055 | 32.912 | 32.912 | 32.15 | 31.388 | 32.15 | 31.769 | 32.912 | 34.436 | 35.579 | 36.341 | 36.722 | 36.722 | 38.246 | 38.246 | 35.579 | 36.341 | 34.817 | 34.055 | 34.817 | 34.817 | 34.436 | 30.564 | 0
2027 | 2 | 6 | 2027-02-06 | 1987 | 46.6016 | 45.3308 | 41.5184 | 39.6122 | 41.5184 | 40.883 | 37.706 | 37.706 | 40.2476 | 38.3414 | 40.2476 | 43.4246 | 45.3308 | 46.6016 | 48.5078 | 50.414 | 50.414 | 49.7786 | 47.8724 | 46.6016 | 47.237 | 45.3308 | 45.3308 | 42.1538 | 44.1129 | 20.887 | 0
2027 | 2 | 7 | 2027-02-07 | 1987 | 53.0632 | 51.0959 | 50.1122 | 50.1122 | 47.1613 | 48.1449 | 48.1449 | 45.194 | 45.194 | 45.194 | 47.1613 | 50.8008 | 54.3419 | 57.9814 | 59.9487 | 60.9324 | 59.9487 | 61.916 | 60.9324 | 56.9978 | 57.9814 | 57.9814 | 56.9978 | 56.9978 | 53.514 | 11.486 | 0
2027 | 2 | 8 | 2027-02-08 | 1987 | 46.3298 | 41.8046 | 41.8046 | 41.8046 | 39.542 | 41.8046 | 44.0672 | 48.5924 | 51.9863 | 49.7237 | 46.3298 | 50.855 | 55.3802 | 57.6428 | 55.3802 | 59.9054 | 62.168 | 56.5115 | 58.7741 | 58.7741 | 57.6428 | 54.2489 | 53.1176 | 53.1176 | 51.1378 | 13.8622 | 0
2027 | 2 | 9 | 2027-02-09 | 1987 | 46.0525 | 44.6595 | 43.2666 | 43.2666 | 36.302 | 40.4808 | 36.302 | 37.6949 | 37.6949 | 37.6949 | 37.6949 | 44.6595 | 47.4454 | 47.4454 | 51.6242 | 54.41 | 53.0171 | 46.0525 | 44.6595 | 44.6595 | 40.4808 | 41.8737 | 40.4808 | 39.0878 | 43.2086 | 21.7914 | 0
2027 | 2 | 10 | 2027-02-10 | 1987 | 43.6183 | 43.6183 | 42.3915 | 41.1648 | 42.3915 | 42.3915 | 39.938 | 43.6183 | 43.6183 | 42.3915 | 44.8451 | 49.7522 | 53.4325 | 55.886 | 53.4325 | 53.4325 | 54.6592 | 49.7522 | 48.5254 | 52.2057 | 50.9789 | 50.9789 | 50.9789 | 49.7522 | 47.6564 | 17.3436 | 0
2027 | 2 | 11 | 2027-02-11 | 1987 | 49.1147 | 49.1147 | 49.1147 | 50.306 | 50.306 | 40.7758 | 39.5845 | 38.3933 | 37.202 | 37.202 | 37.202 | 38.3933 | 41.9671 | 43.1584 | 44.3496 | 41.9671 | 45.5409 | 45.5409 | 41.9671 | 43.1584 | 40.7758 | 41.9671 | 41.9671 | 40.7758 | 42.9102 | 22.0898 | 0
2027 | 2 | 12 | 2027-02-12 | 1987 | 46.2117 | 46.2117 | 46.2117 | 45.5318 | 45.5318 | 46.2117 | 46.2117 | 46.8915 | 46.8915 | 48.2512 | 49.6109 | 50.2908 | 50.2908 | 53.0102 | 53.69 | 50.2908 | 50.2908 | 47.5714 | 46.8915 | 46.2117 | 46.8915 | 45.5318 | 44.852 | 45.5318 | 47.713 | 17.287 | 0
2027 | 2 | 13 | 2027-02-13 | 1987 | 47.957 | 48.632 | 45.932 | 47.957 | 45.257 | 45.257 | 45.932 | 45.932 | 46.607 | 47.957 | 48.632 | 49.982 | 49.982 | 49.982 | 49.307 | 49.307 | 47.957 | 47.957 | 46.607 | 45.932 | 45.257 | 45.257 | 44.582 | 44.582 | 47.1976 | 17.8024 | 0
2027 | 2 | 14 | 2027-02-14 | 1987 | 41.306 | 41.306 | 41.306 | 41.306 | 41.306 | 39.974 | 38.642 | 37.31 | 38.642 | 42.638 | 43.97 | 46.634 | 47.966 | 47.966 | 47.966 | 49.298 | 47.966 | 47.966 | 46.634 | 43.97 | 43.97 | 45.302 | 43.97 | 46.634 | 43.9145 | 21.0855 | 0
2027 | 2 | 15 | 2027-02-15 | 1987 | 45.4302 | 45.4302 | 45.6395 | 45.6395 | 45.4302 | 45.6395 | 45.221 | 44.8025 | 44.8025 | 44.8025 | 44.5932 | 45.221 | 44.5932 | 45.0117 | 45.221 | 45.6395 | 46.058 | 45.6395 | 45.4302 | 44.5932 | 44.5932 | 44.5932 | 44.384 | 44.384 | 45.1164 | 19.8836 | 0
2027 | 2 | 16 | 2027-02-16 | 1987 | 45.4685 | 45.4685 | 45.4685 | 45.4685 | 45.4685 | 44.402 | 44.402 | 44.402 | 45.4685 | 44.402 | 45.4685 | 45.4685 | 46.535 | 47.6015 | 47.6015 | 47.6015 | 48.668 | 47.6015 | 45.4685 | 45.4685 | 44.402 | 45.4685 | 45.4685 | 44.402 | 45.7351 | 19.2649 | 0
2027 | 2 | 17 | 2027-02-17 | 1987 | 42.233 | 41.8568 | 41.1044 | 40.7282 | 41.1044 | 41.1044 | 40.352 | 41.1044 | 41.1044 | 41.8568 | 42.6092 | 43.3616 | 42.233 | 42.9854 | 43.7378 | 44.114 | 43.3616 | 42.9854 | 42.233 | 41.8568 | 41.4806 | 41.4806 | 41.1044 | 40.352 | 41.9352 | 23.0648 | 0
2027 | 2 | 18 | 2027-02-18 | 1987 | 40.8488 | 40.8488 | 40.28 | 40.8488 | 40.8488 | 40.8488 | 41.4176 | 41.4176 | 41.9864 | 41.9864 | 42.5552 | 43.6928 | 44.8304 | 45.3992 | 45.3992 | 45.968 | 45.968 | 45.968 | 45.968 | 45.3992 | 44.8304 | 44.2616 | 44.8304 | 44.2616 | 43.361 | 21.639 | 0
2027 | 2 | 19 | 2027-02-19 | 1987 | 35.636 | 38.5484 | 38.5484 | 38.5484 | 38.5484 | 38.5484 | 38.5484 | 38.5484 | 38.5484 | 38.5484 | 41.4608 | 41.4608 | 44.3732 | 47.2856 | 50.198 | 50.198 | 50.198 | 47.2856 | 47.2856 | 44.3732 | 47.2856 | 41.4608 | 44.3732 | 44.3732 | 42.6743 | 22.3257 | 0
2027 | 2 | 20 | 2027-02-20 | 1987 | 43.736 | 41.036 | 41.036 | 38.336 | 38.336 | 38.336 | 35.636 | 35.636 | 38.336 | 35.636 | 38.336 | 43.736 | 51.836 | 54.536 | 54.536 | 54.536 | 54.536 | 51.836 | 51.836 | 49.136 | 49.136 | 46.436 | 38.336 | 41.036 | 44.411 | 20.589 | 0
2027 | 2 | 21 | 2027-02-21 | 1987 | 60.116 | 56.3617 | 56.3617 | 56.3617 | 52.6074 | 56.3617 | 56.3617 | 56.3617 | 56.3617 | 56.3617 | 56.3617 | 48.8531 | 52.6074 | 56.3617 | 60.116 | 60.116 | 48.8531 | 48.8531 | 45.0989 | 41.3446 | 37.5903 | 41.3446 | 41.3446 | 33.836 | 51.5124 | 13.4876 | 0
2027 | 2 | 22 | 2027-02-22 | 1987 | 35.9847 | 35.9847 | 38.4935 | 33.476 | 35.9847 | 37.2391 | 38.4935 | 38.4935 | 41.0022 | 43.511 | 43.511 | 51.0373 | 51.0373 | 53.546 | 51.0373 | 46.0198 | 51.0373 | 51.0373 | 43.511 | 46.0198 | 48.5285 | 48.5285 | 48.5285 | 46.0198 | 44.0859 | 20.9141 | 0
2027 | 2 | 23 | 2027-02-23 | 1987 | 43.082 | 41.8988 | 41.8988 | 40.7156 | 39.5324 | 38.3492 | 38.3492 | 38.3492 | 37.166 | 38.3492 | 43.082 | 46.6316 | 52.5476 | 53.7308 | 54.914 | 54.914 | 54.914 | 51.3644 | 48.998 | 46.6316 | 46.6316 | 45.4484 | 44.2652 | 40.7156 | 45.1033 | 19.8967 | 0
2027 | 2 | 24 | 2027-02-24 | 1987 | 42.0209 | 38.8374 | 40.4291 | 40.4291 | 40.4291 | 38.8374 | 35.654 | 35.654 | 38.8374 | 43.6126 | 49.9794 | 53.1629 | 56.3463 | 56.3463 | 57.938 | 57.938 | 54.7546 | 53.1629 | 48.3877 | 45.2043 | 43.6126 | 43.6126 | 40.4291 | 40.4291 | 45.6685 | 19.3315 | 0
2027 | 2 | 25 | 2027-02-25 | 1987 | 39.2388 | 40.3842 | 36.9481 | 35.8027 | 33.512 | 34.6574 | 33.512 | 34.6574 | 35.8027 | 40.3842 | 46.1111 | 49.5472 | 50.6925 | 52.9833 | 54.1286 | 55.274 | 55.274 | 51.8379 | 46.1111 | 44.9657 | 42.6749 | 42.6749 | 42.6749 | 41.5296 | 43.3908 | 21.6092 | 0
2027 | 2 | 26 | 2027-02-26 | 1987 | 38.0912 | 38.0912 | 36.5684 | 33.5228 | 32 | 36.5684 | 35.0456 | 35.0456 | 36.5684 | 39.614 | 47.228 | 50.2736 | 53.3192 | 54.842 | 54.842 | 54.842 | 54.842 | 54.842 | 54.842 | 51.7964 | 50.2736 | 48.7508 | 48.7508 | 48.7508 | 45.3879 | 19.612 | 0
2027 | 2 | 27 | 2027-02-27 | 1987 | 44.018 | 42.51 | 42.51 | 37.986 | 36.478 | 36.478 | 36.478 | 36.478 | 37.986 | 37.986 | 41.002 | 42.51 | 42.51 | 45.526 | 48.542 | 45.526 | 44.018 | 42.51 | 41.002 | 39.494 | 37.986 | 36.478 | 34.97 | 36.478 | 40.3108 | 24.6892 | 0
2027 | 2 | 28 | 2027-02-28 | 1987 | 38.072 | 38.072 | 35.639 | 38.072 | 35.639 | 35.639 | 35.639 | 33.206 | 35.639 | 38.072 | 42.938 | 38.072 | 40.505 | 38.072 | 40.505 | 35.639 | 35.639 | 40.505 | 47.804 | 45.371 | 45.371 | 45.371 | 45.371 | 45.371 | 39.5926 | 25.4074 | 0
2027 | 3 | 1 | 2027-03-01 | 1987 | 50.594 | 48.974 | 47.354 | 47.354 | 48.974 | 48.974 | 44.114 | 45.734 | 45.734 | 52.214 | 55.454 | 53.834 | 53.834 | 53.834 | 55.454 | 52.214 | 52.214 | 52.214 | 52.214 | 50.594 | 50.594 | 50.594 | 50.594 | 50.594 | 50.594 | 14.406 | 0
2027 | 3 | 2 | 2027-03-02 | 1987 | 47.732 | 47.732 | 47.732 | 49.046 | 49.046 | 49.046 | 49.046 | 49.046 | 50.36 | 52.988 | 52.988 | 52.988 | 52.988 | 55.616 | 56.93 | 56.93 | 58.244 | 58.244 | 58.244 | 56.93 | 56.93 | 55.616 | 55.616 | 56.93 | 53.207 | 11.793 | 0
2027 | 3 | 3 | 2027-03-03 | 1987 | 48.902 | 54.5315 | 52.655 | 54.5315 | 54.5315 | 54.5315 | 54.5315 | 54.5315 | 54.5315 | 56.408 | 56.408 | 56.408 | 56.408 | 54.5315 | 54.5315 | 54.5315 | 56.408 | 56.408 | 56.408 | 54.5315 | 54.5315 | 54.5315 | 54.5315 | 54.5315 | 54.7661 | 10.2339 | 0
2027 | 3 | 4 | 2027-03-04 | 1987 | 42.6692 | 42.6692 | 43.9556 | 42.6692 | 42.026 | 42.026 | 43.3124 | 45.242 | 45.242 | 46.5284 | 47.1716 | 44.5988 | 46.5284 | 49.7444 | 49.7444 | 49.1012 | 51.674 | 47.8148 | 45.8852 | 45.242 | 43.9556 | 43.9556 | 43.9556 | 43.3124 | 45.376 | 19.624 | 0
2027 | 3 | 5 | 2027-03-05 | 1987 | 48.308 | 46.79 | 48.308 | 45.272 | 45.272 | 46.79 | 46.79 | 48.308 | 49.826 | 49.826 | 49.826 | 49.826 | 49.826 | 51.344 | 51.344 | 52.862 | 51.344 | 51.344 | 43.754 | 43.754 | 42.236 | 42.236 | 40.718 | 39.2 | 47.296 | 17.704 | 0
2027 | 3 | 6 | 2027-03-06 | 1987 | 44.468 | 47.504 | 45.986 | 45.986 | 44.468 | 42.95 | 44.468 | 42.95 | 44.468 | 45.986 | 45.986 | 45.986 | 50.54 | 55.094 | 49.022 | 49.022 | 49.022 | 45.986 | 44.468 | 41.432 | 41.432 | 38.396 | 38.396 | 36.878 | 45.0372 | 19.9628 | 0
2027 | 3 | 7 | 2027-03-07 | 1987 | 43.8755 | 42.7532 | 42.7532 | 41.6309 | 42.7532 | 40.5086 | 39.3863 | 38.264 | 41.0697 | 43.8755 | 48.3647 | 49.487 | 53.9762 | 57.3431 | 59.5877 | 60.71 | 58.4654 | 58.4654 | 52.8539 | 52.8539 | 50.6093 | 51.7316 | 51.7316 | 48.3647 | 48.8089 | 16.1911 | 0
2027 | 3 | 8 | 2027-03-08 | 1987 | 50.4098 | 50.0085 | 49.6072 | 49.6072 | 48.8046 | 48.8046 | 48.002 | 49.6072 | 50.4098 | 51.6136 | 52.0149 | 53.2188 | 54.4227 | 54.824 | 54.4227 | 53.6201 | 52.4162 | 51.6136 | 51.2124 | 51.2124 | 50.8111 | 50.8111 | 50.8111 | 51.2124 | 51.2291 | 13.7709 | 0
2027 | 3 | 9 | 2027-03-09 | 1987 | 51.2009 | 49.4986 | 46.094 | 46.094 | 47.7963 | 47.7963 | 47.7963 | 49.4986 | 51.2009 | 54.6054 | 56.3077 | 58.01 | 58.01 | 58.01 | 56.3077 | 58.01 | 56.3077 | 56.3077 | 54.6054 | 51.2009 | 51.2009 | 49.4986 | 47.7963 | 46.094 | 52.052 | 12.948 | 0
2027 | 3 | 10 | 2027-03-10 | 1987 | 39.632 | 39.632 | 41.081 | 41.081 | 42.53 | 42.53 | 42.53 | 43.979 | 45.428 | 46.877 | 48.326 | 49.775 | 52.673 | 54.122 | 58.469 | 61.367 | 62.816 | 59.918 | 57.02 | 54.122 | 52.673 | 54.122 | 51.224 | 49.775 | 49.6542 | 15.3458 | 0
2027 | 3 | 11 | 2027-03-11 | 1987 | 49.2732 | 47.7095 | 46.1457 | 46.1457 | 47.7095 | 49.2732 | 44.582 | 46.1457 | 47.7095 | 49.2732 | 52.4008 | 55.5282 | 57.092 | 49.2732 | 49.2732 | 49.2732 | 50.837 | 50.837 | 52.4008 | 50.837 | 50.837 | 49.2732 | 50.837 | 49.2732 | 49.6642 | 15.3358 | 0
2027 | 3 | 12 | 2027-03-12 | 1987 | 42.5682 | 42.5682 | 42.5682 | 42.5682 | 40.91 | 42.5682 | 42.5682 | 44.2265 | 44.2265 | 44.2265 | 44.2265 | 47.543 | 49.2013 | 50.8595 | 52.5177 | 52.5177 | 54.176 | 52.5177 | 52.5177 | 50.8595 | 45.8847 | 45.8847 | 45.8847 | 45.8847 | 46.6448 | 18.3552 | 0
2027 | 3 | 13 | 2027-03-13 | 1987 | 59.324 | 57.242 | 59.324 | 55.16 | 57.242 | 55.16 | 55.16 | 55.16 | 57.242 | 57.242 | 59.324 | 59.324 | 63.488 | 65.57 | 59.324 | 59.324 | 50.996 | 55.16 | 53.078 | 50.996 | 50.996 | 50.996 | 48.914 | 46.832 | 55.9407 | 9.0593 | 0
2027 | 3 | 14 | 2027-03-14 | 1987 | 46.9148 | 48.3872 | 48.3872 | 48.3872 | 46.9148 | 43.97 | 45.4424 | 45.4424 | 45.4424 | 46.9148 | 48.3872 | 49.8596 | 49.8596 | 52.8044 | 57.2216 | 58.694 | 57.2216 | 57.2216 | 54.2768 | 52.8044 | 48.3872 | 46.9148 | 43.97 | 45.4424 | 49.5528 | 15.4472 | 0
2027 | 3 | 15 | 2027-03-15 | 1987 | 44.2966 | 41.6043 | 41.6043 | 41.6043 | 41.6043 | 40.2581 | 40.2581 | 38.912 | 40.2581 | 42.0081 | 43.8927 | 45.6427 | 46.9889 | 51.0273 | 53.7196 | 56.4119 | 57.758 | 53.7196 | 49.6811 | 49.6811 | 48.335 | 44.2966 | 44.2966 | 44.2966 | 45.9232 | 19.0768 | 0
2027 | 3 | 16 | 2027-03-16 | 1987 | 50.072 | 48.83 | 48.83 | 47.588 | 47.588 | 47.588 | 47.588 | 46.346 | 46.346 | 47.588 | 48.83 | 53.798 | 55.04 | 57.524 | 58.766 | 57.524 | 55.04 | 55.04 | 50.072 | 48.83 | 48.83 | 48.83 | 48.83 | 48.83 | 50.5895 | 14.4105 | 0
2027 | 3 | 17 | 2027-03-17 | 1987 | 48.155 | 48.155 | 48.155 | 48.938 | 49.721 | 48.938 | 48.155 | 48.155 | 48.938 | 48.938 | 49.721 | 51.287 | 51.287 | 53.636 | 52.853 | 53.636 | 51.287 | 51.287 | 49.721 | 48.155 | 48.155 | 46.589 | 45.806 | 45.806 | 49.3947 | 15.6053 | 0
2027 | 3 | 18 | 2027-03-18 | 1987 | 47.1969 | 48.2458 | 48.2458 | 48.2458 | 47.1969 | 46.148 | 46.148 | 46.148 | 46.148 | 47.1969 | 48.2458 | 51.3925 | 53.4904 | 54.5393 | 56.6371 | 57.686 | 52.4415 | 50.3436 | 49.2947 | 48.2458 | 48.2458 | 48.2458 | 48.2458 | 48.2458 | 49.4258 | 15.5742 | 0
2027 | 3 | 19 | 2027-03-19 | 1987 | 44.4546 | 43.6003 | 44.4546 | 42.746 | 43.6003 | 43.6003 | 43.6003 | 42.746 | 43.6003 | 42.746 | 42.746 | 44.4546 | 47.0175 | 48.7262 | 52.1434 | 52.9977 | 53.852 | 52.9977 | 49.5805 | 48.7262 | 47.8718 | 45.3089 | 45.3089 | 44.4546 | 46.3056 | 18.6944 | 0
2027 | 3 | 20 | 2027-03-20 | 1987 | 38.7306 | 37.202 | 38.7306 | 38.7306 | 38.7306 | 37.202 | 37.202 | 38.7306 | 40.2592 | 44.8451 | 47.9023 | 52.4882 | 55.5454 | 57.074 | 55.5454 | 54.0168 | 55.5454 | 54.0168 | 50.9595 | 49.4309 | 47.9023 | 47.9023 | 46.3737 | 46.3737 | 46.31 | 18.69 | 0
2027 | 3 | 21 | 2027-03-21 | 1987 | 50.7155 | 49.3025 | 50.009 | 49.3025 | 49.3025 | 49.3025 | 48.596 | 50.009 | 52.1285 | 54.248 | 57.074 | 58.487 | 60.6065 | 62.0195 | 62.726 | 62.0195 | 61.313 | 59.9 | 57.074 | 54.248 | 54.9545 | 54.248 | 53.5415 | 52.1285 | 54.719 | 10.281 | 0
2027 | 3 | 22 | 2027-03-22 | 1987 | 50.9468 | 48.2252 | 46.8644 | 46.8644 | 46.8644 | 46.184 | 46.184 | 47.5448 | 49.586 | 51.6272 | 54.3488 | 55.7096 | 57.7508 | 58.4312 | 59.1116 | 59.1116 | 59.792 | 57.7508 | 56.39 | 55.0292 | 54.3488 | 54.3488 | 52.988 | 52.3076 | 52.8462 | 12.1538 | 0
2027 | 3 | 23 | 2027-03-23 | 1987 | 50.9491 | 49.5713 | 49.5713 | 49.5713 | 48.1935 | 49.5713 | 48.1935 | 48.1935 | 48.1935 | 49.5713 | 50.9491 | 52.3269 | 52.3269 | 50.9491 | 55.0825 | 57.8382 | 59.216 | 59.216 | 56.4604 | 53.7047 | 50.9491 | 46.8156 | 46.8156 | 44.06 | 51.1787 | 13.8213 | 0
2027 | 3 | 24 | 2027-03-24 | 1987 | 44.2898 | 43.0372 | 44.2898 | 41.7846 | 43.0372 | 40.532 | 41.7846 | 41.7846 | 45.5424 | 50.5527 | 54.3105 | 55.5631 | 58.0682 | 60.5734 | 60.5734 | 61.826 | 61.826 | 60.5734 | 58.0682 | 55.5631 | 54.3105 | 54.3105 | 51.8053 | 49.3001 | 51.3878 | 13.6122 | 0
2027 | 3 | 25 | 2027-03-25 | 1987 | 50.228 | 49.088 | 47.948 | 45.668 | 45.668 | 45.668 | 44.528 | 46.808 | 47.948 | 51.368 | 50.228 | 51.368 | 54.788 | 58.208 | 57.068 | 55.928 | 55.928 | 53.648 | 53.648 | 52.508 | 51.368 | 46.808 | 45.668 | 46.808 | 50.3705 | 14.6295 | 0
2027 | 3 | 26 | 2027-03-26 | 1987 | 45.284 | 41.924 | 41.924 | 41.924 | 40.244 | 41.924 | 41.924 | 41.924 | 46.964 | 52.004 | 55.364 | 60.404 | 63.764 | 65.444 | 65.444 | 63.764 | 65.444 | 60.404 | 58.724 | 57.044 | 57.044 | 55.364 | 55.364 | 55.364 | 53.124 | 11.876 | 0
2027 | 3 | 27 | 2027-03-27 | 1987 | 50.8631 | 51.3273 | 50.8631 | 49.4704 | 49.4704 | 48.542 | 48.542 | 49.0062 | 50.3988 | 52.2557 | 53.1841 | 54.5767 | 55.5052 | 56.4336 | 57.362 | 55.9694 | 55.0409 | 54.5767 | 53.1841 | 51.7915 | 51.7915 | 52.2557 | 51.7915 | 51.3273 | 52.3137 | 12.6863 | 0
2027 | 3 | 28 | 2027-03-28 | 1987 | 47.1209 | 48.3723 | 46.4951 | 46.4951 | 45.8694 | 44.618 | 44.618 | 45.8694 | 48.998 | 51.5009 | 52.7523 | 54.6294 | 55.8809 | 57.1323 | 57.758 | 57.758 | 57.758 | 57.758 | 55.8809 | 52.1266 | 52.1266 | 52.1266 | 51.5009 | 52.1266 | 51.553 | 13.447 | 0
2027 | 3 | 29 | 2027-03-29 | 1987 | 44.1582 | 43.3236 | 42.4891 | 42.4891 | 41.6545 | 40.82 | 40.82 | 42.4891 | 44.9927 | 47.4964 | 49.1655 | 53.3382 | 55.8418 | 56.6764 | 59.18 | 57.5109 | 59.18 | 58.3455 | 55.8418 | 54.1727 | 52.5036 | 50.8345 | 50 | 49.1655 | 49.687 | 15.313 | 0
2027 | 3 | 30 | 2027-03-30 | 1987 | 52.0382 | 51.1132 | 47.4135 | 45.5637 | 41.864 | 43.7138 | 41.864 | 45.5637 | 50.1883 | 52.0382 | 57.5877 | 57.5877 | 60.3625 | 63.1372 | 64.9871 | 65.912 | 65.912 | 65.912 | 64.9871 | 63.1372 | 61.2874 | 58.5126 | 58.5126 | 54.8129 | 55.5837 | 9.4163 | 0
2027 | 3 | 31 | 2027-03-31 | 1987 | 50.4071 | 49.4572 | 48.5074 | 47.5575 | 46.6077 | 44.708 | 46.6077 | 47.5575 | 48.5074 | 52.3068 | 55.1563 | 59.9055 | 59.9055 | 64.6548 | 66.5545 | 69.404 | 69.404 | 65.6046 | 64.6548 | 57.056 | 53.2566 | 50.4071 | 49.4572 | 48.5074 | 54.8397 | 10.1603 | 0
2027 | 4 | 1 | 2027-04-01 | 1987 | 46.3329 | 45.5389 | 45.1419 | 45.1419 | 44.348 | 44.745 | 45.5389 | 45.9359 | 47.5238 | 49.5086 | 51.0965 | 52.6844 | 54.2723 | 56.2572 | 56.6542 | 58.2421 | 59.036 | 58.639 | 57.8451 | 55.8602 | 55.4632 | 54.6693 | 54.2723 | 53.0814 | 51.5762 | 13.4238 | 0
2027 | 4 | 2 | 2027-04-02 | 1987 | 45.821 | 46.58 | 45.821 | 47.339 | 46.58 | 42.785 | 44.303 | 42.026 | 43.544 | 45.821 | 46.58 | 48.857 | 51.134 | 53.411 | 53.411 | 55.688 | 55.688 | 54.17 | 51.893 | 49.616 | 48.098 | 46.58 | 45.062 | 43.544 | 48.098 | 16.902 | 0
2027 | 4 | 3 | 2027-04-03 | 1987 | 55.31 | 55.31 | 55.31 | 55.31 | 52.7396 | 52.7396 | 52.7396 | 50.1692 | 50.1692 | 47.5988 | 47.5988 | 45.0284 | 45.0284 | 45.0284 | 45.0284 | 47.5988 | 45.0284 | 45.0284 | 45.0284 | 45.0284 | 45.0284 | 42.458 | 42.458 | 42.458 | 48.1343 | 16.8657 | 0
2027 | 4 | 4 | 2027-04-04 | 1987 | 38.012 | 40.2315 | 38.012 | 38.012 | 38.012 | 38.012 | 38.012 | 40.2315 | 42.4511 | 42.4511 | 51.3292 | 53.5488 | 60.2074 | 57.9878 | 66.866 | 66.866 | 62.4269 | 55.7683 | 53.5488 | 51.3292 | 46.8902 | 44.6706 | 44.6706 | 44.6706 | 48.0924 | 16.9076 | 0
2027 | 4 | 5 | 2027-04-05 | 1987 | 49.469 | 48.5195 | 50.4185 | 49.469 | 49.469 | 48.5195 | 47.57 | 49.469 | 50.4185 | 51.368 | 54.2165 | 58.964 | 58.0145 | 54.2165 | 53.267 | 51.368 | 54.2165 | 53.267 | 51.368 | 49.469 | 49.469 | 49.469 | 48.5195 | 47.57 | 51.1702 | 13.8298 | 0
2027 | 4 | 6 | 2027-04-06 | 1987 | 45.4854 | 44.744 | 45.4854 | 45.4854 | 45.4854 | 45.4854 | 45.4854 | 45.4854 | 47.7095 | 49.9336 | 50.675 | 52.1577 | 53.6405 | 53.6405 | 53.6405 | 56.606 | 56.606 | 52.8991 | 51.4164 | 49.1922 | 49.9336 | 49.1922 | 48.4509 | 48.4509 | 49.4703 | 15.5297 | 0
2027 | 4 | 7 | 2027-04-07 | 1987 | 49.2813 | 48.1074 | 48.1074 | 45.7597 | 43.412 | 44.5859 | 44.5859 | 46.9336 | 50.4551 | 52.8029 | 56.3244 | 56.3244 | 59.846 | 59.846 | 59.846 | 59.846 | 57.4983 | 56.3244 | 56.3244 | 56.3244 | 51.629 | 48.1074 | 48.1074 | 46.9336 | 51.9714 | 13.0286 | 0
2027 | 4 | 8 | 2027-04-08 | 1987 | 49.7 | 51.394 | 49.7 | 49.7 | 48.006 | 48.006 | 48.006 | 46.312 | 51.394 | 54.782 | 58.17 | 59.864 | 58.17 | 58.17 | 58.17 | 58.17 | 59.864 | 59.864 | 58.17 | 56.476 | 51.394 | 49.7 | 48.006 | 44.618 | 53.1586 | 11.8414 | 0
2027 | 4 | 9 | 2027-04-09 | 1987 | 42.8483 | 42.8483 | 41.738 | 41.738 | 41.738 | 42.8483 | 43.9586 | 43.9586 | 48.3999 | 49.5102 | 52.8412 | 53.9515 | 56.1721 | 56.1721 | 60.6134 | 60.6134 | 59.5031 | 62.834 | 60.6134 | 59.5031 | 56.1721 | 52.8412 | 51.7308 | 52.8412 | 51.4995 | 13.5005 | 0
2027 | 4 | 10 | 2027-04-10 | 1987 | 53.417 | 52.3985 | 52.3985 | 53.417 | 52.3985 | 50.3615 | 49.343 | 50.3615 | 49.343 | 50.3615 | 51.38 | 51.38 | 52.3985 | 53.417 | 54.4355 | 53.417 | 55.454 | 53.417 | 48.3245 | 47.306 | 45.269 | 44.2505 | 44.2505 | 43.232 | 50.4888 | 14.5112 | 0
2027 | 4 | 11 | 2027-04-11 | 1987 | 42.206 | 42.206 | 42.206 | 42.206 | 42.206 | 44.4218 | 44.4218 | 44.4218 | 44.4218 | 46.6376 | 51.0692 | 51.0692 | 62.1482 | 59.9324 | 62.1482 | 64.364 | 64.364 | 62.1482 | 55.5008 | 52.1771 | 48.8534 | 48.8534 | 48.8534 | 46.6376 | 50.5614 | 14.4386 | 0
2027 | 4 | 12 | 2027-04-12 | 1987 | 46.998 | 46.998 | 45.646 | 45.646 | 45.646 | 44.97 | 44.294 | 46.322 | 48.35 | 51.054 | 51.73 | 53.082 | 54.434 | 55.11 | 55.11 | 56.462 | 56.462 | 55.786 | 54.434 | 53.082 | 53.082 | 53.758 | 53.082 | 51.73 | 50.9695 | 14.0305 | 0
2027 | 4 | 13 | 2027-04-13 | 1987 | 47.8148 | 47.8148 | 47.0471 | 47.0471 | 46.2794 | 45.5117 | 44.744 | 47.0471 | 48.5825 | 51.6533 | 53.1887 | 56.2595 | 57.0272 | 57.7949 | 58.5626 | 59.3303 | 59.3303 | 60.098 | 57.7949 | 56.2595 | 54.7241 | 51.6533 | 50.1179 | 50.8856 | 52.357 | 12.643 | 0
2027 | 4 | 14 | 2027-04-14 | 1987 | 52.9078 | 44.1696 | 42.422 | 44.1696 | 44.1696 | 44.1696 | 44.1696 | 45.9173 | 45.9173 | 51.1602 | 52.9078 | 59.8984 | 59.8984 | 61.646 | 61.646 | 59.8984 | 58.1507 | 54.6555 | 52.9078 | 51.1602 | 49.4125 | 49.4125 | 49.4125 | 45.9173 | 51.0874 | 13.9126 | 0
2027 | 4 | 15 | 2027-04-15 | 1987 | 48.1306 | 48.1306 | 43.826 | 43.826 | 43.826 | 43.826 | 43.826 | 48.1306 | 52.4351 | 52.4351 | 56.7397 | 61.0443 | 65.3489 | 73.958 | 69.6534 | 73.958 | 73.958 | 69.6534 | 65.3489 | 61.0443 | 56.7397 | 52.4351 | 52.4351 | 48.1306 | 56.2016 | 8.7984 | 0
2027 | 4 | 16 | 2027-04-16 | 1987 | 60.5412 | 60.5412 | 60.5412 | 60.5412 | 63.437 | 60.5412 | 63.437 | 66.3328 | 66.3328 | 69.2285 | 66.3328 | 69.2285 | 75.02 | 75.02 | 75.02 | 69.2285 | 66.3328 | 66.3328 | 66.3328 | 60.5412 | 57.6455 | 57.6455 | 54.7497 | 51.854 | 64.2816 | 0.71841 | 0
2027 | 4 | 17 | 2027-04-17 | 1987 | 57.92 | 56.696 | 56.696 | 55.472 | 55.472 | 55.472 | 55.472 | 55.472 | 54.248 | 56.696 | 57.92 | 60.368 | 62.816 | 61.592 | 61.592 | 62.816 | 64.04 | 62.816 | 60.368 | 54.248 | 54.248 | 54.248 | 53.024 | 51.8 | 57.563 | 7.437 | 0
2027 | 4 | 18 | 2027-04-18 | 1987 | 52.9093 | 51.7235 | 51.7235 | 50.5378 | 49.352 | 50.5378 | 50.5378 | 51.7235 | 52.9093 | 54.095 | 56.4665 | 61.2095 | 62.3952 | 67.1382 | 68.324 | 63.581 | 61.2095 | 58.838 | 58.838 | 58.838 | 57.6523 | 57.6523 | 51.7235 | 51.7235 | 56.3183 | 8.6817 | 0
2027 | 4 | 19 | 2027-04-19 | 1987 | 52.4317 | 51.5926 | 51.5926 | 50.7534 | 49.0751 | 48.236 | 49.0751 | 51.5926 | 54.11 | 56.6274 | 59.1449 | 60.8231 | 60.8231 | 63.3406 | 65.0189 | 65.858 | 65.0189 | 65.0189 | 62.5014 | 59.984 | 58.3057 | 58.3057 | 56.6274 | 54.11 | 57.082 | 7.918 | 0
2027 | 4 | 20 | 2027-04-20 | 1987 | 54.914 | 53.114 | 51.314 | 50.414 | 51.314 | 49.514 | 50.414 | 53.114 | 57.614 | 59.414 | 60.314 | 63.014 | 63.914 | 65.714 | 67.514 | 67.514 | 68.414 | 68.414 | 66.614 | 61.214 | 60.314 | 57.614 | 59.414 | 58.514 | 59.1515 | 5.8485 | 0
2027 | 4 | 21 | 2027-04-21 | 1987 | 48.772 | 48.772 | 48.772 | 47.388 | 46.004 | 46.004 | 46.004 | 48.772 | 52.924 | 58.46 | 62.612 | 66.764 | 68.148 | 70.916 | 69.532 | 68.148 | 68.148 | 63.996 | 62.612 | 59.844 | 57.076 | 54.308 | 51.54 | 50.156 | 56.903 | 8.097 | 0
2027 | 4 | 22 | 2027-04-22 | 1987 | 53.915 | 52.484 | 51.053 | 49.622 | 51.053 | 49.622 | 51.053 | 52.484 | 55.346 | 55.346 | 58.208 | 59.639 | 63.932 | 62.501 | 63.932 | 63.932 | 63.932 | 62.501 | 62.501 | 61.07 | 59.639 | 59.639 | 55.346 | 59.639 | 57.4329 | 7.5671 | 0
2027 | 4 | 23 | 2027-04-23 | 1987 | 55.9895 | 52.7099 | 51.89 | 53.5298 | 52.7099 | 52.7099 | 52.7099 | 53.5298 | 55.1696 | 58.4492 | 61.7288 | 62.5487 | 64.1885 | 65.8283 | 67.4681 | 68.288 | 68.288 | 67.4681 | 64.1885 | 60.089 | 56.8094 | 54.3497 | 53.5298 | 51.89 | 58.5859 | 6.4142 | 0
2027 | 4 | 24 | 2027-04-24 | 1987 | 62.2949 | 59.9834 | 58.8276 | 57.6718 | 57.6718 | 56.516 | 57.6718 | 59.9834 | 63.4507 | 65.7623 | 69.2297 | 71.5413 | 75.0086 | 76.1644 | 76.1644 | 77.3202 | 78.476 | 77.3202 | 76.1644 | 71.5413 | 65.7623 | 64.6065 | 65.7623 | 64.6065 | 67.0626 | 0 | 2.0626
2027 | 4 | 25 | 2027-04-25 | 1987 | 61.0135 | 59.8656 | 61.0135 | 61.0135 | 59.8656 | 55.274 | 56.4219 | 62.1615 | 64.4573 | 66.7531 | 71.3447 | 73.6405 | 77.0843 | 78.2322 | 79.3801 | 79.3801 | 80.528 | 78.2322 | 75.9364 | 70.1968 | 67.901 | 65.6052 | 66.7531 | 66.7531 | 68.2836 | 0 | 3.2836
2027 | 4 | 26 | 2027-04-26 | 1987 | 57.7445 | 57.1179 | 55.8646 | 55.238 | 55.238 | 55.238 | 55.238 | 57.1179 | 59.6244 | 62.7575 | 65.264 | 67.7705 | 69.6504 | 72.1569 | 74.0367 | 75.29 | 74.6634 | 74.6634 | 72.7835 | 67.7705 | 67.7705 | 64.6374 | 61.5042 | 62.7575 | 64.2457 | 0.75427 | 0
2027 | 4 | 27 | 2027-04-27 | 1987 | 56.0769 | 55.1224 | 56.5542 | 54.6451 | 54.6451 | 52.736 | 55.1224 | 56.0769 | 58.9405 | 60.3724 | 61.3269 | 63.236 | 66.5769 | 67.5315 | 67.5315 | 68.486 | 68.486 | 67.5315 | 67.5315 | 64.6678 | 61.8042 | 59.8951 | 57.5087 | 57.5087 | 60.8297 | 4.1703 | 0
2027 | 4 | 28 | 2027-04-28 | 1987 | 56.1615 | 55.3225 | 51.9662 | 51.1271 | 51.1271 | 50.288 | 50.288 | 50.288 | 51.9662 | 51.1271 | 51.1271 | 52.8052 | 54.4834 | 58.6788 | 61.196 | 60.3569 | 58.6788 | 58.6788 | 57.0006 | 55.3225 | 54.4834 | 51.9662 | 51.9662 | 51.1271 | 54.0638 | 10.9362 | 0
2027 | 4 | 29 | 2027-04-29 | 1987 | 51.8472 | 51.3515 | 51.3515 | 50.8558 | 50.36 | 50.36 | 50.36 | 50.8558 | 52.343 | 54.326 | 54.8217 | 56.309 | 58.7877 | 60.275 | 61.2665 | 62.258 | 60.275 | 61.7622 | 58.7877 | 57.7962 | 56.309 | 55.8132 | 55.8132 | 54.8217 | 55.3795 | 9.6205 | 0
2027 | 4 | 30 | 2027-04-30 | 1987 | 61.988 | 55.0662 | 56.2198 | 56.2198 | 53.9125 | 55.0662 | 56.2198 | 56.2198 | 56.2198 | 56.2198 | 56.2198 | 56.2198 | 57.3735 | 57.3735 | 57.3735 | 56.2198 | 56.2198 | 56.2198 | 57.3735 | 56.2198 | 50.4516 | 49.298 | 49.298 | 49.298 | 55.3546 | 9.6454 | 0
2027 | 5 | 1 | 2027-05-01 | 1987 | 51.95 | 51.0845 | 51.95 | 51.95 | 52.8155 | 51.95 | 51.95 | 52.8155 | 57.143 | 58.0085 | 57.143 | 58.874 | 58.874 | 52.8155 | 57.143 | 55.412 | 53.681 | 54.5465 | 53.681 | 52.8155 | 50.219 | 51.0845 | 51.0845 | 48.488 | 53.6449 | 11.3551 | 0
2027 | 5 | 2 | 2027-05-02 | 1987 | 47.354 | 47.354 | 47.354 | 47.354 | 47.354 | 47.354 | 47.354 | 47.354 | 48.976 | 52.22 | 55.464 | 55.464 | 57.086 | 58.708 | 60.33 | 58.708 | 61.952 | 60.33 | 58.708 | 57.086 | 57.086 | 53.842 | 53.842 | 53.842 | 53.4365 | 11.5635 | 0
2027 | 5 | 3 | 2027-05-03 | 1987 | 46.022 | 46.022 | 46.022 | 46.022 | 46.022 | 46.022 | 46.022 | 46.9252 | 47.8284 | 49.6347 | 52.3442 | 52.3442 | 56.8601 | 56.8601 | 59.5696 | 59.5696 | 61.376 | 61.376 | 60.4728 | 55.9569 | 55.0538 | 52.3442 | 51.4411 | 51.4411 | 52.2313 | 12.7687 | 0
2027 | 5 | 4 | 2027-05-04 | 1987 | 49.062 | 49.062 | 48.082 | 47.102 | 48.082 | 48.082 | 48.082 | 48.082 | 52.002 | 53.962 | 55.922 | 56.902 | 59.842 | 60.822 | 61.802 | 64.742 | 64.742 | 62.782 | 60.822 | 55.922 | 51.022 | 49.062 | 48.082 | 49.062 | 53.8803 | 11.1197 | 0
2027 | 5 | 5 | 2027-05-05 | 1987 | 47.9676 | 46.9298 | 47.2757 | 46.9298 | 46.5839 | 46.238 | 46.9298 | 47.9676 | 49.3512 | 50.389 | 51.4267 | 52.1185 | 53.1563 | 53.5022 | 54.194 | 54.194 | 54.194 | 53.5022 | 52.8103 | 51.4267 | 50.389 | 50.043 | 49.6971 | 49.6971 | 50.2881 | 14.7119 | 0
2027 | 5 | 6 | 2027-05-06 | 1987 | 50.6 | 49.922 | 47.888 | 47.21 | 47.21 | 47.21 | 47.888 | 49.922 | 51.956 | 54.668 | 56.024 | 58.736 | 60.092 | 60.77 | 62.126 | 62.804 | 63.482 | 62.126 | 60.092 | 58.058 | 54.668 | 56.024 | 55.346 | 54.668 | 54.9787 | 10.0213 | 0
2027 | 5 | 7 | 2027-05-07 | 1987 | 46.3237 | 45.8247 | 45.3258 | 44.8268 | 44.3278 | 42.332 | 44.3278 | 45.8247 | 47.3216 | 49.3174 | 51.3133 | 52.3112 | 52.8102 | 54.307 | 54.806 | 54.806 | 54.806 | 52.8102 | 51.8122 | 51.3133 | 48.8185 | 48.8185 | 49.8164 | 49.3174 | 49.3174 | 15.6826 | 0
2027 | 5 | 8 | 2027-05-08 | 1987 | 45.464 | 43.8912 | 43.367 | 41.27 | 42.3185 | 41.7942 | 42.3185 | 43.8912 | 45.464 | 47.0367 | 48.6095 | 49.658 | 50.1822 | 52.2792 | 52.2792 | 52.8035 | 53.852 | 53.3277 | 52.2792 | 50.1822 | 47.0367 | 44.9397 | 44.4155 | 45.464 | 47.2552 | 17.7448 | 0
2027 | 5 | 9 | 2027-05-09 | 1987 | 48.4175 | 44.7987 | 44.075 | 42.6275 | 44.075 | 41.18 | 43.3513 | 45.5225 | 47.6938 | 50.5887 | 52.76 | 54.2075 | 54.9312 | 56.3787 | 57.8263 | 58.55 | 58.55 | 58.55 | 57.1025 | 54.2075 | 49.1412 | 44.7987 | 43.3513 | 42.6275 | 49.8047 | 15.1953 | 0
2027 | 5 | 10 | 2027-05-10 | 1987 | 45.145 | 43.5855 | 42.8058 | 44.3653 | 43.5855 | 42.8058 | 42.026 | 42.8058 | 45.9248 | 49.0438 | 51.3831 | 52.9426 | 54.5022 | 56.8414 | 59.1807 | 60.7402 | 61.52 | 61.52 | 59.9605 | 57.6212 | 54.5022 | 52.1629 | 49.0438 | 45.9248 | 50.8308 | 14.1692 | 0
2027 | 5 | 11 | 2027-05-11 | 1987 | 49.0349 | 47.2806 | 47.2806 | 47.2806 | 45.5263 | 43.772 | 47.2806 | 47.2806 | 52.5435 | 59.5608 | 66.578 | 64.8237 | 66.578 | 64.8237 | 63.0694 | 64.8237 | 66.578 | 57.8065 | 56.0522 | 52.5435 | 54.2978 | 54.2978 | 54.2978 | 52.5435 | 55.2481 | 9.7519 | 0
2027 | 5 | 12 | 2027-05-12 | 1987 | 66.4736 | 63.8924 | 63.8924 | 63.8924 | 61.3112 | 53.5676 | 50.9864 | 53.5676 | 58.73 | 63.8924 | 66.4736 | 61.3112 | 63.8924 | 63.8924 | 66.4736 | 71.636 | 69.0548 | 66.4736 | 58.73 | 56.1488 | 56.1488 | 50.9864 | 48.4052 | 45.824 | 60.2357 | 4.7643 | 0
2027 | 5 | 13 | 2027-05-13 | 1987 | 46.202 | 47.7472 | 47.7472 | 47.7472 | 49.2923 | 49.2923 | 49.2923 | 53.9278 | 58.5633 | 60.1084 | 64.7439 | 61.6536 | 69.3794 | 72.4697 | 74.0148 | 75.56 | 75.56 | 75.56 | 70.9245 | 70.9245 | 60.1084 | 57.0181 | 57.7907 | 58.5633 | 60.5913 | 4.4087 | 0
2027 | 5 | 14 | 2027-05-14 | 1987 | 44.636 | 44.636 | 44.636 | 44.636 | 46.058 | 46.058 | 44.636 | 44.636 | 46.058 | 46.058 | 48.902 | 51.746 | 51.746 | 51.746 | 54.59 | 56.012 | 56.012 | 54.59 | 50.324 | 47.48 | 44.636 | 43.214 | 44.636 | 43.214 | 47.954 | 17.046 | 0
2027 | 5 | 15 | 2027-05-15 | 1987 | 47.21 | 47.21 | 47.21 | 45.518 | 43.826 | 43.826 | 45.518 | 45.518 | 47.21 | 50.594 | 52.286 | 52.286 | 52.286 | 53.978 | 55.67 | 55.67 | 57.362 | 53.978 | 50.594 | 50.594 | 47.21 | 47.21 | 43.826 | 42.134 | 49.1135 | 15.8865 | 0
2027 | 5 | 16 | 2027-05-16 | 1987 | 49.6323 | 48.9046 | 48.9046 | 48.9046 | 48.1769 | 45.266 | 48.9046 | 50.36 | 52.5431 | 53.2709 | 53.9986 | 55.454 | 57.6371 | 57.6371 | 57.6371 | 60.548 | 59.8203 | 60.548 | 58.3649 | 56.9094 | 53.2709 | 54.7263 | 53.9986 | 51.8154 | 53.6347 | 11.3653 | 0
2027 | 5 | 17 | 2027-05-17 | 1987 | 51.3927 | 50.1012 | 48.164 | 48.8097 | 48.8097 | 48.164 | 49.4555 | 49.4555 | 50.1012 | 52.0385 | 52.0385 | 53.9757 | 55.2672 | 56.5587 | 56.5587 | 57.2045 | 58.496 | 58.496 | 57.8502 | 54.6215 | 55.913 | 55.2672 | 53.33 | 52.0385 | 53.0878 | 11.9122 | 0
2027 | 5 | 18 | 2027-05-18 | 1987 | 57.155 | 52.7756 | 51.3158 | 49.856 | 49.856 | 49.856 | 49.856 | 51.3158 | 54.2354 | 58.6148 | 62.9942 | 64.454 | 62.9942 | 64.454 | 61.5344 | 60.0746 | 60.0746 | 60.0746 | 61.5344 | 57.155 | 55.6952 | 54.2354 | 51.3158 | 49.856 | 56.3034 | 8.6966 | 0
2027 | 5 | 19 | 2027-05-19 | 1987 | 48.4238 | 46.2106 | 46.2106 | 46.2106 | 46.2106 | 45.104 | 48.4238 | 50.637 | 52.8503 | 57.2767 | 58.3833 | 60.5965 | 63.9163 | 67.2362 | 67.2362 | 66.1296 | 70.556 | 68.3428 | 68.3428 | 63.9163 | 59.4899 | 57.2767 | 55.0635 | 52.8503 | 56.9539 | 8.0461 | 0
2027 | 5 | 20 | 2027-05-20 | 1987 | 56.0262 | 53.9907 | 51.9552 | 48.902 | 50.9375 | 48.902 | 50.9375 | 55.0085 | 57.044 | 60.0973 | 65.186 | 67.2215 | 69.257 | 70.2747 | 72.3102 | 72.3102 | 73.328 | 72.3102 | 71.2925 | 68.2392 | 62.1328 | 65.186 | 62.1328 | 61.115 | 61.9207 | 3.0793 | 0
2027 | 5 | 21 | 2027-05-21 | 1987 | 55.7154 | 54.9431 | 53.3986 | 52.6263 | 51.854 | 51.854 | 52.6263 | 54.1709 | 55.7154 | 58.0323 | 61.1214 | 63.4383 | 64.2106 | 65.7551 | 66.5274 | 68.072 | 66.5274 | 66.5274 | 64.9829 | 62.666 | 58.8046 | 57.26 | 54.1709 | 54.1709 | 58.9655 | 6.0345 | 0
2027 | 5 | 22 | 2027-05-22 | 1987 | 53.4976 | 53.4976 | 51.9417 | 50.3859 | 48.83 | 50.3859 | 51.9417 | 51.9417 | 55.0535 | 56.6094 | 61.277 | 62.8329 | 64.3888 | 67.5005 | 70.6123 | 73.724 | 73.724 | 72.1681 | 72.1681 | 69.0564 | 61.277 | 59.7211 | 59.7211 | 56.6094 | 60.3694 | 4.6306 | 0
2027 | 5 | 23 | 2027-05-23 | 1987 | 58.298 | 54.761 | 55.94 | 54.761 | 53.582 | 53.582 | 55.94 | 58.298 | 63.014 | 67.73 | 67.73 | 72.446 | 75.983 | 77.162 | 75.983 | 79.52 | 79.52 | 78.341 | 75.983 | 72.446 | 66.551 | 66.551 | 65.372 | 63.014 | 66.3545 | 0 | 1.3545
2027 | 5 | 24 | 2027-05-24 | 1987 | 63.4205 | 62.177 | 57.203 | 55.9595 | 58.4465 | 54.716 | 58.4465 | 59.69 | 69.638 | 70.8815 | 74.612 | 75.8555 | 78.3425 | 82.073 | 84.56 | 82.073 | 84.56 | 84.56 | 82.073 | 77.099 | 69.638 | 65.9075 | 62.177 | 59.69 | 69.7416 | 0 | 4.7416
2027 | 5 | 25 | 2027-05-25 | 1987 | 53.0825 | 53.0825 | 51.35 | 53.0825 | 53.0825 | 53.0825 | 53.0825 | 54.815 | 53.0825 | 56.5475 | 56.5475 | 58.28 | 60.0125 | 63.4775 | 61.745 | 63.4775 | 66.9425 | 70.4075 | 72.14 | 68.675 | 68.675 | 65.21 | 61.745 | 60.0125 | 59.6516 | 5.3484 | 0
2027 | 5 | 26 | 2027-05-26 | 1987 | 52.4997 | 52.4997 | 50.18 | 50.18 | 50.18 | 50.18 | 50.18 | 50.18 | 52.4997 | 52.4997 | 54.8195 | 59.459 | 61.7787 | 64.0985 | 64.0985 | 68.738 | 68.738 | 68.738 | 66.4183 | 64.0985 | 61.7787 | 57.1392 | 54.8195 | 54.8195 | 57.5259 | 7.4741 | 0
2027 | 5 | 27 | 2027-05-27 | 1987 | 53.176 | 53.176 | 49.82 | 49.82 | 49.82 | 49.82 | 49.82 | 49.82 | 53.176 | 56.532 | 63.244 | 59.888 | 69.956 | 69.956 | 69.956 | 76.668 | 80.024 | 73.312 | 73.312 | 69.956 | 66.6 | 63.244 | 59.888 | 56.532 | 61.1465 | 3.8535 | 0
2027 | 5 | 28 | 2027-05-28 | 1987 | 65.2612 | 62.5682 | 62.5682 | 62.5682 | 62.5682 | 62.5682 | 59.8751 | 59.8751 | 62.5682 | 65.2612 | 76.0335 | 84.1128 | 89.4989 | 86.8058 | 92.192 | 89.4989 | 86.8058 | 84.1128 | 78.7266 | 76.0335 | 70.6474 | 65.2612 | 59.8751 | 57.182 | 71.7695 | 0 | 6.7695
2027 | 5 | 29 | 2027-05-29 | 1987 | 57.452 | 60.7865 | 60.7865 | 59.1192 | 59.1192 | 57.452 | 59.1192 | 62.4537 | 65.7882 | 70.79 | 77.459 | 79.1262 | 80.7935 | 84.128 | 84.128 | 84.128 | 82.4607 | 80.7935 | 77.459 | 65.7882 | 62.4537 | 60.7865 | 62.4537 | 60.7865 | 68.9838 | 0 | 3.9838
2027 | 5 | 30 | 2027-05-30 | 1987 | 56.336 | 56.336 | 56.336 | 56.336 | 56.336 | 57.552 | 57.552 | 57.552 | 58.768 | 62.416 | 62.416 | 64.848 | 67.28 | 66.064 | 59.984 | 62.416 | 67.28 | 64.848 | 66.064 | 61.2 | 58.768 | 58.768 | 57.552 | 56.336 | 60.3893 | 4.6107 | 0
2027 | 5 | 31 | 2027-05-31 | 1987 | 53.042 | 52.376 | 52.376 | 52.376 | 52.376 | 52.376 | 52.376 | 53.042 | 54.374 | 56.372 | 55.706 | 57.038 | 58.37 | 58.37 | 59.036 | 59.036 | 59.036 | 57.704 | 55.706 | 55.04 | 53.708 | 53.042 | 53.042 | 52.376 | 54.929 | 10.071 | 0
2027 | 6 | 1 | 2027-06-01 | 1987 | 55.178 | 54.074 | 52.97 | 52.97 | 52.97 | 52.97 | 54.074 | 55.178 | 59.594 | 59.594 | 64.01 | 64.01 | 62.906 | 60.698 | 64.01 | 67.322 | 69.53 | 66.218 | 67.322 | 66.218 | 62.906 | 59.594 | 60.698 | 58.49 | 60.146 | 4.854 | 0
2027 | 6 | 2 | 2027-06-02 | 1987 | 55.2805 | 54.2619 | 53.2433 | 51.206 | 51.206 | 51.206 | 53.2433 | 57.3178 | 59.3551 | 61.3924 | 63.4296 | 67.5042 | 68.5228 | 70.5601 | 72.5974 | 73.616 | 72.5974 | 72.5974 | 70.5601 | 66.4855 | 63.4296 | 61.3924 | 61.3924 | 60.3737 | 62.1988 | 2.8012 | 0
2027 | 6 | 3 | 2027-06-03 | 1987 | 56.4193 | 55.5747 | 54.73 | 53.0407 | 52.196 | 53.0407 | 55.5747 | 57.264 | 59.798 | 64.0213 | 66.5553 | 68.2447 | 69.934 | 71.6233 | 73.3127 | 74.1573 | 75.002 | 75.002 | 71.6233 | 68.2447 | 64.0213 | 61.4873 | 62.332 | 62.332 | 63.5638 | 1.4362 | 0
2027 | 6 | 4 | 2027-06-04 | 1987 | 66.5633 | 65.7189 | 64.8745 | 60.6527 | 59.8084 | 61.4971 | 61.4971 | 64.0302 | 67.4076 | 69.9407 | 74.1625 | 71.6295 | 74.1625 | 76.6956 | 77.54 | 75.8513 | 75.8513 | 73.3182 | 69.9407 | 66.5633 | 62.3415 | 60.6527 | 58.964 | 58.964 | 67.4428 | 0 | 2.4428
2027 | 6 | 5 | 2027-06-05 | 1987 | 64.994 | 63.194 | 63.194 | 63.194 | 63.194 | 63.194 | 64.994 | 66.794 | 72.194 | 72.194 | 72.194 | 75.794 | 73.994 | 68.594 | 73.994 | 75.794 | 75.794 | 79.394 | 72.194 | 70.394 | 64.994 | 59.594 | 59.594 | 59.594 | 68.294 | 0 | 3.294
2027 | 6 | 6 | 2027-06-06 | 1987 | 60.7955 | 59.2317 | 59.2317 | 59.2317 | 57.668 | 59.2317 | 59.2317 | 63.923 | 67.0505 | 68.6142 | 73.3055 | 74.8692 | 79.5605 | 82.688 | 81.1243 | 82.688 | 82.688 | 81.1243 | 79.5605 | 76.433 | 68.6142 | 70.178 | 68.6142 | 68.6142 | 70.178 | 0 | 5.178
2027 | 6 | 7 | 2027-06-07 | 1987 | 61.64 | 60.662 | 59.684 | 57.728 | 56.75 | 58.706 | 60.662 | 63.596 | 66.53 | 70.442 | 72.398 | 76.31 | 75.332 | 78.266 | 81.2 | 83.156 | 82.178 | 81.2 | 78.266 | 78.266 | 73.376 | 69.464 | 68.486 | 67.508 | 70.0752 | 0 | 5.0752
2027 | 6 | 8 | 2027-06-08 | 1987 | 79.314 | 62.644 | 62.644 | 62.644 | 62.644 | 59.31 | 59.31 | 55.976 | 59.31 | 59.31 | 59.31 | 62.644 | 62.644 | 65.978 | 65.978 | 72.646 | 82.648 | 79.314 | 85.982 | 82.648 | 75.98 | 79.314 | 69.312 | 59.31 | 67.7839 | 0 | 2.7839
2027 | 6 | 9 | 2027-06-09 | 1987 | 64.6063 | 61.4522 | 58.298 | 61.4522 | 59.8751 | 61.4522 | 61.4522 | 63.0292 | 64.6063 | 63.0292 | 67.7605 | 67.7605 | 70.9146 | 72.4917 | 75.6458 | 78.8 | 78.8 | 77.2229 | 77.2229 | 74.0688 | 72.4917 | 69.3375 | 67.7605 | 66.9719 | 68.1876 | 0 | 3.1876
2027 | 6 | 10 | 2027-06-10 | 1987 | 59.134 | 59.134 | 57.15 | 57.15 | 55.166 | 55.166 | 56.158 | 57.15 | 59.134 | 59.134 | 63.102 | 65.086 | 66.078 | 70.046 | 71.038 | 72.03 | 72.03 | 73.022 | 73.022 | 72.03 | 65.086 | 61.118 | 58.142 | 59.134 | 63.1433 | 1.8567 | 0
2027 | 6 | 11 | 2027-06-11 | 1987 | 58.8367 | 57.4227 | 57.894 | 57.894 | 56.48 | 56.9513 | 58.8367 | 59.7793 | 61.6647 | 62.6073 | 64.0213 | 64.964 | 66.378 | 67.3207 | 68.2633 | 69.206 | 69.206 | 66.8493 | 64.964 | 63.55 | 62.6073 | 61.6647 | 60.722 | 59.7793 | 62.4109 | 2.5891 | 0
2027 | 6 | 12 | 2027-06-12 | 1987 | 60.4989 | 60.1095 | 60.4989 | 59.72 | 59.72 | 60.4989 | 60.8884 | 61.2778 | 62.0567 | 62.4462 | 63.6145 | 64.7829 | 64.7829 | 67.5091 | 67.8985 | 68.288 | 67.5091 | 66.7302 | 66.7302 | 66.3407 | 64.7829 | 62.8356 | 62.0567 | 61.2778 | 63.4523 | 1.5477 | 0
2027 | 6 | 13 | 2027-06-13 | 1987 | 60.8306 | 59.756 | 60.2933 | 60.8306 | 60.8306 | 60.2933 | 61.9052 | 61.9052 | 62.4425 | 62.4425 | 63.5171 | 64.5917 | 67.2782 | 68.8901 | 70.502 | 69.9647 | 70.502 | 70.502 | 69.4274 | 66.7409 | 64.5917 | 62.9798 | 63.5171 | 62.9798 | 64.4798 | 0.52024 | 0
2027 | 6 | 14 | 2027-06-14 | 1987 | 62.562 | 62.228 | 61.226 | 60.224 | 60.224 | 60.558 | 61.56 | 62.896 | 64.232 | 65.568 | 65.902 | 66.57 | 67.238 | 67.572 | 68.24 | 68.24 | 69.242 | 67.906 | 67.572 | 66.236 | 64.232 | 63.23 | 62.228 | 61.56 | 64.4686 | 0.53142 | 0
2027 | 6 | 15 | 2027-06-15 | 1987 | 67.9788 | 66.1979 | 64.4169 | 62.636 | 64.4169 | 64.4169 | 63.5265 | 62.636 | 62.636 | 63.5265 | 65.3074 | 65.3074 | 67.0884 | 68.8693 | 73.3216 | 74.2121 | 75.1026 | 77.774 | 73.3216 | 73.3216 | 71.5407 | 69.7598 | 67.9788 | 66.1979 | 67.9788 | 0 | 2.9788
2027 | 6 | 16 | 2027-06-16 | 1987 | 66.848 | 66.227 | 65.606 | 64.985 | 64.364 | 64.364 | 65.606 | 65.606 | 66.227 | 66.227 | 67.469 | 68.711 | 70.574 | 72.437 | 73.679 | 74.3 | 73.058 | 72.437 | 71.816 | 71.816 | 71.195 | 69.953 | 68.09 | 67.469 | 68.711 | 0 | 3.711
2027 | 6 | 17 | 2027-06-17 | 1987 | 63.0598 | 62.5354 | 61.4865 | 60.962 | 60.962 | 60.962 | 62.5354 | 63.5843 | 64.6332 | 66.731 | 68.3044 | 68.8288 | 69.8777 | 70.9266 | 71.9755 | 71.9755 | 72.5 | 71.9755 | 71.4511 | 69.3533 | 67.2555 | 65.1576 | 65.6821 | 65.1576 | 66.578 | 0 | 1.578
2027 | 6 | 18 | 2027-06-18 | 1987 | 64.1681 | 63.1448 | 61.61 | 62.1216 | 61.61 | 62.1216 | 63.1448 | 65.1913 | 67.7494 | 67.2378 | 69.2842 | 71.3307 | 72.3539 | 72.3539 | 72.8655 | 73.8888 | 74.912 | 74.4004 | 73.3772 | 71.8423 | 69.2842 | 68.261 | 66.2145 | 65.1913 | 68.0691 | 0 | 3.0691
2027 | 6 | 19 | 2027-06-19 | 1987 | 63.2449 | 63.2449 | 62.1401 | 62.1401 | 59.378 | 59.9304 | 61.5877 | 63.2449 | 63.7973 | 64.9021 | 67.6642 | 68.769 | 70.9787 | 72.6359 | 73.7408 | 74.2932 | 75.398 | 74.8456 | 74.8456 | 72.6359 | 70.4263 | 67.1118 | 64.9021 | 64.3497 | 67.342 | 0 | 2.342
2027 | 6 | 20 | 2027-06-20 | 1987 | 68.5962 | 59.4072 | 61.7045 | 59.4072 | 59.4072 | 59.4072 | 57.11 | 59.4072 | 64.0018 | 66.299 | 70.8935 | 73.1907 | 64.0018 | 66.299 | 75.488 | 68.5962 | 66.299 | 68.5962 | 68.5962 | 73.1907 | 68.5962 | 64.0018 | 64.0018 | 59.4072 | 65.2461 | 0 | 0.24609
2027 | 6 | 21 | 2027-06-21 | 1987 | 63.6375 | 62.5247 | 62.5247 | 62.5247 | 61.412 | 61.412 | 62.5247 | 63.6375 | 64.7502 | 66.9756 | 69.2011 | 70.3138 | 63.6375 | 71.4265 | 71.4265 | 73.652 | 70.3138 | 71.4265 | 70.3138 | 68.0884 | 65.8629 | 64.7502 | 63.6375 | 63.6375 | 66.2338 | 0 | 1.2338
2027 | 6 | 22 | 2027-06-22 | 1987 | 62.4984 | 62.4984 | 61.7762 | 61.7762 | 61.0541 | 60.332 | 61.7762 | 61.7762 | 63.2205 | 65.3868 | 66.8311 | 67.5532 | 70.4416 | 70.4416 | 71.8859 | 72.608 | 72.608 | 72.608 | 71.1638 | 66.8311 | 63.9426 | 62.4984 | 62.4984 | 63.2205 | 65.7178 | 0 | 0.71779
2027 | 6 | 23 | 2027-06-23 | 1987 | 61.8116 | 60.9044 | 59.9972 | 59.9972 | 59.09 | 59.09 | 59.9972 | 61.8116 | 62.7188 | 64.5332 | 66.3476 | 69.9764 | 71.7908 | 73.6052 | 76.3268 | 76.3268 | 76.3268 | 77.234 | 76.3268 | 73.6052 | 69.9764 | 67.2548 | 64.5332 | 60.9044 | 67.1036 | 0 | 2.1036
2027 | 6 | 24 | 2027-06-24 | 1987 | 56.0792 | 55.0068 | 53.9344 | 52.862 | 52.862 | 53.9344 | 56.0792 | 59.2963 | 63.5858 | 66.803 | 70.0202 | 73.2373 | 76.4545 | 77.5268 | 79.6716 | 80.744 | 79.6716 | 78.5992 | 77.5268 | 74.3097 | 66.803 | 66.803 | 66.803 | 64.6582 | 66.803 | 0 | 1.803
2027 | 6 | 25 | 2027-06-25 | 1987 | 59.4082 | 57.4449 | 56.4633 | 56.4633 | 54.5 | 56.4633 | 58.4266 | 60.3899 | 65.2981 | 69.2246 | 71.1879 | 74.1329 | 77.0778 | 79.0411 | 81.0044 | 81.986 | 80.0227 | 81.0044 | 79.0411 | 77.0778 | 71.1879 | 67.2614 | 69.2246 | 67.2614 | 68.7747 | 0 | 3.7747
2027 | 6 | 26 | 2027-06-26 | 1987 | 65.0724 | 62.5866 | 61.7581 | 58.4437 | 55.958 | 56.7866 | 61.7581 | 65.0724 | 67.5581 | 69.2153 | 70.8725 | 73.3582 | 76.6725 | 78.3297 | 80.8154 | 80.8154 | 81.644 | 80.8154 | 79.1583 | 76.6725 | 73.3582 | 70.8725 | 69.2153 | 66.7295 | 70.1474 | 0 | 5.1474
2027 | 6 | 27 | 2027-06-27 | 1987 | 68.1565 | 64.7171 | 63.8572 | 62.1375 | 60.4178 | 59.558 | 64.7171 | 67.2966 | 68.1565 | 69.8762 | 72.4557 | 75.0352 | 76.7549 | 79.3345 | 80.1943 | 81.914 | 79.3345 | 81.0542 | 79.3345 | 77.6148 | 74.1754 | 62.9974 | 63.8572 | 62.1375 | 70.6285 | 0 | 5.6285
2027 | 6 | 28 | 2027-06-28 | 1987 | 63.7464 | 60.8062 | 59.8261 | 57.866 | 58.8461 | 58.8461 | 59.8261 | 58.8461 | 59.8261 | 62.7663 | 67.6667 | 71.587 | 74.5272 | 80.4076 | 83.3478 | 83.3478 | 86.288 | 85.3079 | 85.3079 | 83.3478 | 81.3877 | 76.4873 | 72.567 | 69.6268 | 70.9336 | 0 | 5.9336
2027 | 6 | 29 | 2027-06-29 | 1987 | 65.8192 | 66.7006 | 66.7006 | 63.1749 | 61.412 | 62.2934 | 66.7006 | 71.9892 | 74.6336 | 74.6336 | 79.0407 | 79.0407 | 80.8036 | 83.4479 | 87.8551 | 89.618 | 89.618 | 88.7366 | 86.9737 | 84.3294 | 79.9222 | 75.515 | 73.7521 | 71.9892 | 76.0292 | 0 | 11.0292
2027 | 6 | 30 | 2027-06-30 | 1987 | 73.412 | 70.2485 | 68.1395 | 70.2485 | 64.976 | 67.085 | 64.976 | 68.1395 | 70.2485 | 73.412 | 75.521 | 80.7935 | 82.9025 | 85.0115 | 88.175 | 90.284 | 90.284 | 90.284 | 89.2295 | 87.1205 | 81.848 | 76.5755 | 74.4665 | 70.2485 | 77.2346 | 0 | 12.2346
2027 | 7 | 1 | 2027-07-01 | 1987 | 64.7843 | 62.629 | 61.5513 | 59.396 | 62.629 | 60.4737 | 61.5513 | 62.629 | 64.7843 | 64.7843 | 66.9396 | 71.2502 | 73.4055 | 78.7937 | 80.949 | 83.1043 | 84.182 | 80.949 | 78.7937 | 74.4831 | 69.0949 | 65.8619 | 63.7066 | 63.7066 | 69.1847 | 0 | 4.1847
2027 | 7 | 2 | 2027-07-02 | 1987 | 62.964 | 62.964 | 62.964 | 62.964 | 62.964 | 62.964 | 62.964 | 61.592 | 65.708 | 68.452 | 68.452 | 71.196 | 73.94 | 72.568 | 73.94 | 72.568 | 72.568 | 72.568 | 71.196 | 71.196 | 68.452 | 68.452 | 67.08 | 65.708 | 67.766 | 0 | 2.766
2027 | 7 | 3 | 2027-07-03 | 1987 | 62.4804 | 61.2638 | 61.2638 | 60.0472 | 60.0472 | 60.0472 | 61.2638 | 62.4804 | 62.4804 | 63.6969 | 67.3467 | 66.1301 | 68.5633 | 73.4296 | 74.6462 | 78.296 | 75.8628 | 77.0794 | 75.8628 | 73.4296 | 67.3467 | 64.9135 | 60.0472 | 57.614 | 66.485 | 0 | 1.485
2027 | 7 | 4 | 2027-07-04 | 1987 | 64.148 | 64.148 | 62.132 | 60.116 | 60.116 | 60.116 | 62.132 | 66.164 | 70.196 | 70.196 | 72.212 | 70.196 | 76.244 | 70.196 | 70.196 | 68.18 | 78.26 | 80.276 | 74.228 | 66.164 | 66.164 | 64.148 | 64.148 | 62.132 | 67.592 | 0 | 2.592
2027 | 7 | 5 | 2027-07-05 | 1987 | 61.664 | 63.2562 | 61.664 | 63.2562 | 63.2562 | 63.2562 | 64.8484 | 66.4405 | 68.0327 | 69.6249 | 74.4015 | 75.9936 | 79.178 | 77.5858 | 79.178 | 79.178 | 79.178 | 75.9936 | 71.2171 | 68.0327 | 64.8484 | 63.2562 | 61.664 | 61.664 | 69.0278 | 0 | 4.0278
2027 | 7 | 6 | 2027-07-06 | 1987 | 67.2414 | 67.2414 | 68.6621 | 67.2414 | 65.8207 | 64.4 | 65.8207 | 67.2414 | 71.5036 | 74.345 | 75.7657 | 78.6071 | 81.4486 | 84.29 | 82.8693 | 84.29 | 84.29 | 82.8693 | 80.0279 | 78.6071 | 77.1864 | 74.345 | 74.345 | 72.9243 | 74.641 | 0 | 9.641
2027 | 7 | 7 | 2027-07-07 | 1987 | 68.9736 | 64.238 | 64.238 | 64.238 | 66.6058 | 64.238 | 66.6058 | 68.9736 | 66.6058 | 71.3415 | 73.7093 | 73.7093 | 80.8127 | 83.1805 | 87.9162 | 90.284 | 83.1805 | 83.1805 | 78.4449 | 76.0771 | 71.3415 | 68.9736 | 68.9736 | 64.238 | 72.92 | 0 | 7.92
2027 | 7 | 8 | 2027-07-08 | 1987 | 64.733 | 61.196 | 62.9645 | 61.196 | 62.9645 | 62.9645 | 62.9645 | 61.196 | 61.196 | 66.5015 | 75.344 | 77.1125 | 73.5755 | 77.1125 | 78.881 | 82.418 | 82.418 | 80.6495 | 77.1125 | 75.344 | 70.0385 | 71.807 | 70.0385 | 68.27 | 70.3332 | 0 | 5.3332
2027 | 7 | 9 | 2027-07-09 | 1987 | 65.9676 | 63.9287 | 61.8898 | 59.8509 | 59.8509 | 57.812 | 59.8509 | 63.9287 | 63.9287 | 59.8509 | 61.8898 | 70.0455 | 76.1622 | 76.1622 | 78.2011 | 80.24 | 80.24 | 78.2011 | 76.1622 | 74.1233 | 74.1233 | 68.0065 | 68.0065 | 68.0065 | 68.6012 | 0 | 3.6012
2027 | 7 | 10 | 2027-07-10 | 1987 | 67.7217 | 64.4588 | 63.3712 | 63.3712 | 63.3712 | 61.196 | 65.5465 | 67.7217 | 73.1598 | 77.5102 | 79.6855 | 81.8607 | 80.7731 | 85.1235 | 86.2112 | 87.2988 | 89.474 | 88.3864 | 87.2988 | 85.1235 | 80.7731 | 77.5102 | 74.2474 | 76.4226 | 76.1507 | 0 | 11.1507
2027 | 7 | 11 | 2027-07-11 | 1987 | 70.614 | 69.5393 | 66.3153 | 67.39 | 64.166 | 66.3153 | 65.2407 | 72.7633 | 71.6887 | 74.9127 | 78.1367 | 82.4353 | 85.6593 | 87.8087 | 91.0327 | 93.182 | 89.958 | 89.958 | 89.958 | 84.5847 | 78.1367 | 72.7633 | 74.9127 | 72.7633 | 77.5098 | 0 | 12.5098
2027 | 7 | 12 | 2027-07-12 | 1987 | 73.823 | 71.8353 | 68.8537 | 69.8476 | 68.8537 | 66.866 | 70.8414 | 73.823 | 75.8107 | 79.7861 | 83.7616 | 86.7431 | 86.7431 | 89.7247 | 90.7186 | 94.694 | 94.694 | 93.7001 | 90.7186 | 87.737 | 81.7739 | 78.7923 | 78.7923 | 76.8046 | 80.6558 | 0 | 15.6558
2027 | 7 | 13 | 2027-07-13 | 1987 | 66.8525 | 65.0975 | 64.22 | 63.3425 | 60.71 | 60.71 | 64.22 | 67.73 | 70.3625 | 72.1175 | 75.6275 | 76.505 | 80.015 | 81.77 | 84.4025 | 84.4025 | 85.28 | 84.4025 | 84.4025 | 81.77 | 75.6275 | 72.995 | 72.1175 | 71.24 | 73.58 | 0 | 8.58
2027 | 7 | 14 | 2027-07-14 | 1987 | 69.1607 | 67.5761 | 67.5761 | 64.4068 | 62.8222 | 62.294 | 65.4632 | 67.5761 | 69.1607 | 69.6889 | 69.1607 | 71.8017 | 73.3863 | 75.4992 | 76.0274 | 77.612 | 77.612 | 76.5556 | 75.4992 | 73.9146 | 71.2735 | 68.6325 | 67.5761 | 67.0479 | 70.3051 | 0 | 5.3051
2027 | 7 | 15 | 2027-07-15 | 1987 | 68.8915 | 68.2065 | 66.1517 | 64.7818 | 62.042 | 62.042 | 63.4119 | 63.4119 | 63.4119 | 64.7818 | 67.5216 | 68.8915 | 69.5764 | 72.3162 | 73.0012 | 73.0012 | 75.056 | 74.3711 | 70.9463 | 68.8915 | 67.5216 | 65.4667 | 64.7818 | 64.0968 | 67.6072 | 0 | 2.6072
2027 | 7 | 16 | 2027-07-16 | 1987 | 63.458 | 63.458 | 63.458 | 63.458 | 63.458 | 62.384 | 62.384 | 62.384 | 63.458 | 64.532 | 64.532 | 67.754 | 67.754 | 69.902 | 73.124 | 75.272 | 78.494 | 78.494 | 77.42 | 77.42 | 74.198 | 69.902 | 70.976 | 69.902 | 68.649 | 0 | 3.649
2027 | 7 | 17 | 2027-07-17 | 1987 | 67.442 | 66.146 | 66.578 | 65.714 | 64.418 | 64.418 | 65.282 | 68.306 | 67.874 | 70.034 | 73.058 | 73.49 | 74.354 | 75.65 | 76.946 | 76.082 | 75.65 | 73.922 | 73.058 | 72.194 | 70.898 | 71.33 | 71.762 | 71.33 | 70.664 | 0 | 5.664
2027 | 7 | 18 | 2027-07-18 | 1987 | 66.5256 | 65.7025 | 64.0564 | 63.2333 | 61.5871 | 61.5871 | 60.764 | 62.4102 | 64.0564 | 68.9949 | 71.4642 | 74.7565 | 76.4027 | 77.2258 | 78.0489 | 78.872 | 76.4027 | 77.2258 | 71.4642 | 68.748 | 65.9495 | 63.2333 | 62.4102 | 62.4102 | 68.4805 | 0 | 3.4805
2027 | 7 | 19 | 2027-07-19 | 1987 | 62.5556 | 62.5556 | 59.27 | 59.27 | 59.27 | 59.27 | 60.9128 | 60.9128 | 62.5556 | 65.8412 | 69.1268 | 70.7696 | 70.7696 | 74.0552 | 78.9836 | 78.9836 | 82.2692 | 83.912 | 78.9836 | 75.698 | 70.7696 | 67.484 | 67.484 | 70.7696 | 68.853 | 0 | 3.853
2027 | 7 | 20 | 2027-07-20 | 1987 | 60.8446 | 60.8446 | 60.0753 | 60.0753 | 59.306 | 60.0753 | 59.306 | 63.1525 | 66.2297 | 67.7683 | 66.999 | 70.0763 | 73.1535 | 73.1535 | 74.6921 | 77 | 77 | 77 | 75.4614 | 72.3842 | 68.5377 | 65.4604 | 64.6911 | 63.9218 | 67.3837 | 0 | 2.3837
2027 | 7 | 21 | 2027-07-21 | 1987 | 66.2644 | 66.2644 | 64.7171 | 63.1698 | 64.2013 | 62.654 | 64.7171 | 65.2328 | 68.3275 | 70.3905 | 71.9378 | 72.9694 | 74.0009 | 75.5482 | 74.5167 | 76.064 | 75.5482 | 75.0325 | 74.0009 | 72.9694 | 70.3905 | 68.3275 | 68.3275 | 65.7486 | 69.6384 | 0 | 4.6384
2027 | 7 | 22 | 2027-07-22 | 1987 | 69.53 | 65.813 | 63.9545 | 63.9545 | 63.9545 | 63.9545 | 65.813 | 65.813 | 65.813 | 67.6715 | 69.53 | 69.53 | 73.247 | 76.964 | 76.964 | 76.964 | 75.1055 | 75.1055 | 75.1055 | 71.3885 | 69.53 | 69.53 | 63.9545 | 62.096 | 69.2202 | 0 | 4.2203
2027 | 7 | 23 | 2027-07-23 | 1987 | 58.406 | 58.406 | 58.406 | 58.406 | 58.406 | 58.406 | 58.406 | 61.799 | 63.4955 | 66.8885 | 71.978 | 75.371 | 80.4605 | 82.157 | 83.8535 | 85.55 | 83.8535 | 80.4605 | 83.8535 | 82.157 | 78.764 | 70.2815 | 66.8885 | 66.8885 | 70.5643 | 0 | 5.5643
2027 | 7 | 24 | 2027-07-24 | 1987 | 70.562 | 63.554 | 61.802 | 60.05 | 58.298 | 60.05 | 60.05 | 65.306 | 67.058 | 68.81 | 75.818 | 84.578 | 82.826 | 84.578 | 84.578 | 86.33 | 88.082 | 89.834 | 88.082 | 84.578 | 79.322 | 72.314 | 67.058 | 61.802 | 73.555 | 0 | 8.555
2027 | 7 | 25 | 2027-07-25 | 1987 | 63.704 | 63.704 | 62.063 | 62.063 | 62.063 | 60.422 | 62.063 | 63.704 | 63.704 | 65.345 | 70.268 | 71.909 | 75.191 | 81.755 | 86.678 | 89.96 | 81.755 | 80.114 | 80.114 | 78.473 | 76.832 | 70.268 | 68.627 | 66.986 | 71.1569 | 0 | 6.1569
2027 | 7 | 26 | 2027-07-26 | 1987 | 67.1425 | 67.1425 | 65.8416 | 64.5407 | 64.5407 | 60.638 | 64.5407 | 67.1425 | 69.7444 | 77.5498 | 81.4525 | 84.0544 | 86.6562 | 87.9571 | 89.258 | 86.6562 | 86.6562 | 82.7535 | 80.1516 | 77.5498 | 72.3462 | 71.0453 | 68.4435 | 67.1425 | 74.6228 | 0 | 9.6228
2027 | 7 | 27 | 2027-07-27 | 1987 | 65.8517 | 64.4198 | 64.4198 | 64.4198 | 64.4198 | 61.556 | 65.8517 | 68.7155 | 71.5793 | 74.4431 | 77.3069 | 81.6026 | 84.4664 | 85.8983 | 88.7621 | 90.194 | 90.194 | 88.7621 | 88.7621 | 84.4664 | 77.3069 | 71.5793 | 67.2836 | 65.8517 | 75.338 | 0 | 10.338
2027 | 7 | 28 | 2027-07-28 | 1987 | 67.1507 | 65.7664 | 65.7664 | 67.1507 | 64.382 | 65.7664 | 68.5351 | 72.6882 | 76.8413 | 79.61 | 85.1475 | 87.9162 | 89.3005 | 93.4536 | 94.838 | 94.838 | 94.838 | 93.4536 | 92.0693 | 89.3005 | 80.9944 | 76.8413 | 75.4569 | 74.0725 | 79.8407 | 0 | 14.8407
2027 | 7 | 29 | 2027-07-29 | 1987 | 66.542 | 64.418 | 64.418 | 62.294 | 63.356 | 62.294 | 64.418 | 66.542 | 69.728 | 71.852 | 73.976 | 76.1 | 79.286 | 81.41 | 84.596 | 84.596 | 85.658 | 84.596 | 84.596 | 79.286 | 73.976 | 72.914 | 70.79 | 70.79 | 73.268 | 0 | 8.268
2027 | 7 | 30 | 2027-07-30 | 1987 | 65.5602 | 64.7747 | 62.4184 | 60.8475 | 60.062 | 60.062 | 61.6329 | 62.4184 | 66.3456 | 67.1311 | 68.702 | 71.0584 | 71.8438 | 73.4147 | 75.7711 | 77.342 | 74.9856 | 72.6293 | 71.0584 | 69.4875 | 68.702 | 67.1311 | 66.3456 | 63.9893 | 67.6547 | 0 | 2.6547
2027 | 7 | 31 | 2027-07-31 | 1987 | 61.9301 | 61.9301 | 60.764 | 60.764 | 60.764 | 60.764 | 60.764 | 61.9301 | 64.2624 | 68.927 | 70.0931 | 73.5916 | 74.7577 | 77.09 | 75.9239 | 75.9239 | 77.09 | 75.9239 | 71.2593 | 70.0931 | 66.5947 | 65.4286 | 64.2624 | 65.4286 | 67.7609 | 0 | 2.7609
2027 | 8 | 1 | 2027-08-01 | 1987 | 66.8012 | 66.1424 | 64.8248 | 64.8248 | 64.8248 | 64.166 | 64.8248 | 66.1424 | 68.1188 | 69.4364 | 71.4128 | 73.3892 | 74.7068 | 76.0244 | 77.342 | 76.6832 | 77.342 | 77.342 | 76.6832 | 74.048 | 71.4128 | 68.7776 | 68.1188 | 68.1188 | 70.4795 | 0 | 5.4795
2027 | 8 | 2 | 2027-08-02 | 1987 | 65.6819 | 65.6819 | 65.3344 | 64.6395 | 64.292 | 64.6395 | 64.987 | 66.0294 | 67.4193 | 68.4617 | 69.5042 | 70.1991 | 70.1991 | 70.5466 | 71.9365 | 72.284 | 72.284 | 71.9365 | 71.589 | 70.5466 | 69.1567 | 67.4193 | 67.4193 | 66.7243 | 68.288 | 0 | 3.288
2027 | 8 | 3 | 2027-08-03 | 1987 | 69.6272 | 69.059 | 69.059 | 68.4908 | 66.218 | 66.218 | 67.3544 | 69.059 | 71.9 | 74.1728 | 75.8774 | 77.582 | 79.2866 | 80.423 | 82.6958 | 82.6958 | 83.264 | 81.5594 | 79.2866 | 77.582 | 74.741 | 74.1728 | 73.0364 | 71.9 | 74.3859 | 0 | 9.3859
2027 | 8 | 4 | 2027-08-04 | 1987 | 72.5482 | 70.7612 | 69.8677 | 66.2936 | 62.7195 | 61.826 | 63.613 | 67.1871 | 69.8677 | 70.7612 | 75.2288 | 77.0158 | 77.9094 | 80.5899 | 81.4834 | 83.2705 | 83.2705 | 84.164 | 82.377 | 77.0158 | 71.6547 | 71.6547 | 69.8677 | 65.4001 | 73.1812 | 0 | 8.1811
2027 | 8 | 5 | 2027-08-05 | 1987 | 71.3615 | 71.3615 | 68.6188 | 65.876 | 65.876 | 67.2474 | 69.9901 | 69.9901 | 71.3615 | 74.1042 | 78.2184 | 78.2184 | 83.7039 | 80.9611 | 86.4466 | 87.818 | 87.818 | 87.818 | 87.818 | 83.7039 | 80.9611 | 79.5897 | 76.847 | 74.1042 | 77.0756 | 0 | 12.0756
2027 | 8 | 6 | 2027-08-06 | 1987 | 71.006 | 68.576 | 67.766 | 69.386 | 69.386 | 68.576 | 68.576 | 69.386 | 70.196 | 72.626 | 75.866 | 77.486 | 79.916 | 82.346 | 83.966 | 85.586 | 85.586 | 86.396 | 84.776 | 81.536 | 77.486 | 77.486 | 78.296 | 76.676 | 76.2035 | 0 | 11.2035
2027 | 8 | 7 | 2027-08-07 | 1987 | 69.7274 | 67.7983 | 65.8692 | 66.5122 | 64.5831 | 62.654 | 65.8692 | 67.7983 | 69.7274 | 71.6565 | 72.9426 | 76.8008 | 78.0868 | 79.3729 | 80.659 | 81.302 | 81.302 | 80.0159 | 80.0159 | 78.0868 | 74.8717 | 74.2286 | 72.2995 | 70.3704 | 73.0229 | 0 | 8.0229
2027 | 8 | 8 | 2027-08-08 | 1987 | 66.1389 | 64.3396 | 64.3396 | 64.9394 | 63.14 | 63.7398 | 63.7398 | 66.1389 | 68.5381 | 70.3374 | 72.1368 | 73.9361 | 75.7355 | 76.9351 | 76.9351 | 78.7344 | 78.7344 | 79.934 | 77.5349 | 75.7355 | 70.9372 | 68.5381 | 68.5381 | 67.3385 | 70.7123 | 0 | 5.7123
2027 | 8 | 9 | 2027-08-09 | 1987 | 70.2156 | 68.0033 | 65.7909 | 64.6847 | 61.3662 | 60.26 | 61.3662 | 65.7909 | 68.0033 | 70.2156 | 72.428 | 75.7465 | 80.1713 | 82.3836 | 83.4898 | 84.596 | 84.596 | 80.1713 | 74.6404 | 70.2156 | 65.7909 | 61.3662 | 62.4724 | 61.3662 | 70.6305 | 0 | 5.6305
2027 | 8 | 10 | 2027-08-10 | 1987 | 71.882 | 65.43 | 65.43 | 62.204 | 65.43 | 65.43 | 65.43 | 65.43 | 62.204 | 71.882 | 78.334 | 81.56 | 84.786 | 91.238 | 91.238 | 91.238 | 84.786 | 88.012 | 84.786 | 81.56 | 81.56 | 78.334 | 78.334 | 78.334 | 76.4522 | 0 | 11.4522
2027 | 8 | 11 | 2027-08-11 | 1987 | 67.37 | 65.714 | 65.714 | 65.714 | 64.058 | 64.058 | 65.714 | 67.37 | 67.37 | 72.338 | 73.994 | 78.962 | 83.93 | 88.898 | 92.21 | 92.21 | 95.522 | 92.21 | 92.21 | 88.898 | 78.962 | 75.65 | 72.338 | 73.994 | 76.892 | 0 | 11.892
2027 | 8 | 12 | 2027-08-12 | 1987 | 78.2636 | 67.9172 | 62.744 | 62.744 | 62.744 | 62.744 | 65.3306 | 65.3306 | 67.9172 | 67.9172 | 70.5038 | 73.0904 | 73.0904 | 75.677 | 80.8502 | 80.8502 | 88.61 | 86.0234 | 80.8502 | 80.8502 | 75.677 | 73.0904 | 69.2105 | 65.3306 | 72.3899 | 0 | 7.3899
2027 | 8 | 13 | 2027-08-13 | 1987 | 66.144 | 66.144 | 64.238 | 64.238 | 64.238 | 64.238 | 64.238 | 64.238 | 66.144 | 66.144 | 68.05 | 69.956 | 71.862 | 77.58 | 79.486 | 81.392 | 81.392 | 81.392 | 79.486 | 75.674 | 73.768 | 71.862 | 69.956 | 68.05 | 70.8296 | 0 | 5.8296
2027 | 8 | 14 | 2027-08-14 | 1987 | 62.7571 | 62.7571 | 62.7571 | 62.7571 | 62.7571 | 60.476 | 60.476 | 62.7571 | 62.7571 | 65.0382 | 67.3193 | 69.6004 | 74.1625 | 81.0058 | 85.568 | 78.7247 | 81.0058 | 83.2869 | 85.568 | 81.0058 | 76.4436 | 76.4436 | 69.6004 | 69.6004 | 71.026 | 0 | 6.026
2027 | 8 | 15 | 2027-08-15 | 1987 | 68.576 | 62.528 | 62.528 | 62.528 | 62.528 | 62.528 | 62.528 | 62.528 | 62.528 | 65.552 | 68.576 | 71.6 | 74.624 | 80.672 | 86.72 | 86.72 | 92.768 | 80.672 | 74.624 | 74.624 | 68.576 | 68.576 | 65.552 | 62.528 | 70.466 | 0 | 5.466
2027 | 8 | 16 | 2027-08-16 | 1987 | 64.1557 | 62.6129 | 61.07 | 61.07 | 61.07 | 61.07 | 61.07 | 61.07 | 62.6129 | 64.1557 | 67.2414 | 74.9557 | 76.4986 | 78.0414 | 79.5843 | 82.67 | 81.1271 | 78.0414 | 76.4986 | 74.9557 | 73.4129 | 68.7843 | 65.6986 | 62.6129 | 69.17 | 0 | 4.17
2027 | 8 | 17 | 2027-08-17 | 1987 | 67.7762 | 67.7762 | 67.7762 | 67.0491 | 66.3221 | 64.868 | 65.595 | 67.0491 | 68.5032 | 70.6843 | 74.3196 | 75.7737 | 76.5007 | 79.4089 | 80.1359 | 81.59 | 81.59 | 81.59 | 80.1359 | 77.9548 | 74.3196 | 72.1384 | 72.1384 | 72.8655 | 73.0775 | 0 | 8.0775
2027 | 8 | 18 | 2027-08-18 | 1987 | 68.4846 | 66.4844 | 65.4843 | 63.4842 | 63.4842 | 61.484 | 63.4842 | 67.4845 | 70.4847 | 72.4849 | 76.4852 | 78.4854 | 81.4856 | 83.4858 | 86.486 | 85.4859 | 86.486 | 85.4859 | 83.4858 | 79.4854 | 74.485 | 73.485 | 71.4848 | 71.4848 | 74.1933 | 0 | 9.1933
2027 | 8 | 19 | 2027-08-19 | 1987 | 70.454 | 69.2518 | 66.8473 | 63.2405 | 62.0382 | 60.836 | 62.0382 | 66.8473 | 70.454 | 75.263 | 75.263 | 77.6675 | 81.2742 | 83.6787 | 86.0833 | 87.2855 | 89.69 | 89.69 | 86.0833 | 80.072 | 72.8585 | 70.454 | 71.6562 | 69.2518 | 74.5116 | 0 | 9.5116
2027 | 8 | 20 | 2027-08-20 | 1987 | 69.2163 | 67.7789 | 66.3414 | 66.3414 | 66.3414 | 64.904 | 64.904 | 64.904 | 64.904 | 66.3414 | 67.7789 | 76.4034 | 76.4034 | 77.8409 | 82.1531 | 85.028 | 83.5906 | 83.5906 | 80.7157 | 74.966 | 70.6537 | 70.6537 | 69.2163 | 66.3414 | 71.9714 | 0 | 6.9714
2027 | 8 | 21 | 2027-08-21 | 1987 | 64.9744 | 63.6849 | 63.6849 | 62.3955 | 61.106 | 61.106 | 61.106 | 64.9744 | 68.8427 | 72.7111 | 75.29 | 80.4478 | 84.3162 | 85.6056 | 88.1845 | 89.474 | 89.474 | 86.8951 | 84.3162 | 79.1584 | 72.7111 | 72.7111 | 71.4216 | 70.1322 | 73.9468 | 0 | 8.9468
2027 | 8 | 22 | 2027-08-22 | 1987 | 69.716 | 67.184 | 67.184 | 65.918 | 65.918 | 64.652 | 64.652 | 68.45 | 72.248 | 77.312 | 79.844 | 86.174 | 89.972 | 91.238 | 92.504 | 93.77 | 95.036 | 91.238 | 88.706 | 86.174 | 81.11 | 79.844 | 81.11 | 79.844 | 79.1582 | 0 | 14.1582
2027 | 8 | 23 | 2027-08-23 | 1987 | 73.076 | 73.076 | 67.6535 | 65.4845 | 66.569 | 64.4 | 65.4845 | 67.6535 | 69.8225 | 73.076 | 73.076 | 77.414 | 80.6675 | 83.921 | 87.1745 | 90.428 | 90.428 | 90.428 | 90.428 | 83.921 | 79.583 | 76.3295 | 76.3295 | 76.3295 | 76.7814 | 0 | 11.7814
2027 | 8 | 24 | 2027-08-24 | 1987 | 71.7763 | 70.8626 | 69.949 | 69.0353 | 68.5785 | 67.208 | 67.208 | 68.5785 | 69.949 | 72.6899 | 73.1468 | 74.0604 | 75.8877 | 77.715 | 78.6287 | 79.5423 | 80.456 | 80.456 | 79.5423 | 77.715 | 73.6036 | 72.2331 | 71.3194 | 69.4921 | 73.3181 | 0 | 8.3181
2027 | 8 | 25 | 2027-08-25 | 1987 | 69.4377 | 68.8179 | 68.8179 | 68.5079 | 68.198 | 68.291 | 68.415 | 68.5079 | 68.8179 | 70.0576 | 71.6073 | 72.8471 | 75.3266 | 75.3266 | 76.2564 | 77.1862 | 77.1862 | 78.116 | 77.4961 | 75.0166 | 72.5371 | 71.6073 | 70.6775 | 70.9874 | 72.0851 | 0 | 7.0851
2027 | 8 | 26 | 2027-08-26 | 1987 | 73.8121 | 65.3436 | 64.1338 | 65.3436 | 65.3436 | 64.1338 | 62.924 | 65.3436 | 68.9729 | 73.8121 | 77.4415 | 73.8121 | 81.0708 | 81.0708 | 81.0708 | 82.2806 | 85.91 | 83.4904 | 82.2806 | 77.4415 | 77.4415 | 76.2317 | 76.2317 | 73.8121 | 74.1146 | 0 | 9.1146
2027 | 8 | 27 | 2027-08-27 | 1987 | 65.2508 | 64.5911 | 65.9106 | 63.9313 | 64.5911 | 61.952 | 62.6118 | 66.5704 | 68.5497 | 69.8692 | 71.1888 | 72.5083 | 75.8072 | 77.1267 | 78.4462 | 78.4462 | 79.106 | 76.4669 | 76.4669 | 72.5083 | 68.5497 | 69.8692 | 68.5497 | 67.2302 | 70.2541 | 0 | 5.2541
2027 | 8 | 28 | 2027-08-28 | 1987 | 72.113 | 68.288 | 66.758 | 65.993 | 65.228 | 65.993 | 66.758 | 67.523 | 67.523 | 71.348 | 74.408 | 75.173 | 76.703 | 78.233 | 78.998 | 80.528 | 80.528 | 78.233 | 78.233 | 75.938 | 72.878 | 73.643 | 72.878 | 72.113 | 72.7505 | 0 | 7.7505
2027 | 8 | 29 | 2027-08-29 | 1987 | 64.8082 | 63.8017 | 62.7951 | 62.7951 | 61.7886 | 61.7886 | 60.782 | 63.8017 | 65.8148 | 70.8476 | 73.8673 | 76.887 | 79.9066 | 82.9263 | 83.9329 | 85.946 | 84.9394 | 82.9263 | 79.9066 | 74.8738 | 71.8542 | 72.8607 | 71.8542 | 70.8476 | 72.1897 | 0 | 7.1897
2027 | 8 | 30 | 2027-08-30 | 1987 | 70.943 | 70.943 | 69.125 | 67.307 | 63.671 | 62.762 | 64.58 | 67.307 | 69.125 | 73.67 | 77.306 | 80.942 | 84.578 | 87.305 | 89.123 | 90.032 | 90.032 | 89.123 | 86.396 | 80.033 | 76.397 | 75.488 | 76.397 | 76.397 | 76.6243 | 0 | 11.6242
2027 | 8 | 31 | 2027-08-31 | 1987 | 71.213 | 70.439 | 69.278 | 69.665 | 69.278 | 68.117 | 67.73 | 69.278 | 70.826 | 72.374 | 73.922 | 75.47 | 77.018 | 78.179 | 78.566 | 79.34 | 78.566 | 77.792 | 76.631 | 74.696 | 73.148 | 72.761 | 71.6 | 72.374 | 73.2609 | 0 | 8.2609
2027 | 9 | 1 | 2027-09-01 | 1987 | 56.1901 | 54.199 | 53.7012 | 53.7012 | 52.7056 | 52.7056 | 52.7056 | 54.199 | 55.6923 | 56.1901 | 59.1769 | 61.1681 | 63.657 | 64.1548 | 66.146 | 66.146 | 66.146 | 64.6526 | 63.657 | 61.1681 | 55.6923 | 54.199 | 52.7056 | 51.71 | 58.0154 | 6.9846 | 0
2027 | 9 | 2 | 2027-09-02 | 1987 | 55.13 | 51.5516 | 51.5516 | 53.3408 | 53.3408 | 53.3408 | 53.3408 | 53.3408 | 56.9192 | 58.7084 | 60.4976 | 69.4436 | 71.2328 | 69.4436 | 73.022 | 71.2328 | 71.2328 | 65.8652 | 62.2868 | 60.4976 | 53.3408 | 56.9192 | 51.5516 | 46.184 | 59.3048 | 5.6952 | 0
2027 | 9 | 3 | 2027-09-03 | 1987 | 59.4491 | 56.9223 | 55.6589 | 54.3954 | 54.3954 | 54.3954 | 53.132 | 55.6589 | 61.976 | 65.7663 | 67.0297 | 69.5566 | 74.6103 | 77.1371 | 79.664 | 78.4006 | 79.664 | 79.664 | 74.6103 | 69.5566 | 67.0297 | 64.5029 | 61.976 | 64.5029 | 65.8189 | 0 | 0.81893
2027 | 9 | 4 | 2027-09-04 | 1987 | 61.466 | 61.0092 | 60.0957 | 60.5525 | 59.639 | 57.812 | 58.2687 | 60.0957 | 61.9227 | 62.8362 | 64.6632 | 66.4902 | 66.947 | 68.3172 | 68.774 | 68.774 | 68.3172 | 66.947 | 66.4902 | 64.2065 | 63.293 | 64.2065 | 63.7497 | 63.293 | 63.6736 | 1.3264 | 0
2027 | 9 | 5 | 2027-09-05 | 1987 | 58.9611 | 58.9611 | 56.2165 | 56.2165 | 54.8442 | 54.158 | 54.158 | 56.9026 | 58.9611 | 61.7058 | 63.0781 | 64.4504 | 65.8227 | 67.8812 | 70.6258 | 69.9397 | 71.312 | 69.9397 | 67.8812 | 65.1366 | 63.0781 | 61.7058 | 63.7642 | 60.3334 | 62.3347 | 2.6653 | 0
2027 | 9 | 6 | 2027-09-06 | 1987 | 60.4148 | 57.4772 | 54.5396 | 56.0084 | 53.0708 | 51.602 | 53.0708 | 56.0084 | 58.2116 | 61.1492 | 63.3524 | 64.0868 | 67.7588 | 68.4932 | 69.962 | 69.2276 | 69.962 | 69.962 | 67.0244 | 63.3524 | 61.8836 | 63.3524 | 62.618 | 58.946 | 61.7306 | 3.2694 | 0
2027 | 9 | 7 | 2027-09-07 | 1987 | 56.636 | 54.509 | 53.4455 | 49.1915 | 49.1915 | 48.128 | 49.1915 | 49.1915 | 49.1915 | 49.1915 | 51.3185 | 55.5725 | 59.8265 | 66.2075 | 69.398 | 72.5885 | 73.652 | 73.652 | 71.525 | 65.144 | 59.8265 | 55.5725 | 54.509 | 52.382 | 57.8768 | 7.1233 | 0
2027 | 9 | 8 | 2027-09-08 | 1987 | 53.528 | 53.528 | 55.196 | 55.196 | 53.528 | 53.528 | 53.528 | 53.528 | 53.528 | 55.196 | 55.196 | 58.532 | 60.2 | 63.536 | 68.54 | 78.548 | 81.884 | 83.552 | 76.88 | 68.54 | 66.872 | 63.536 | 60.2 | 58.532 | 61.868 | 3.132 | 0
2027 | 9 | 9 | 2027-09-09 | 1987 | 61.5125 | 61.5125 | 60.11 | 55.9025 | 55.9025 | 54.5 | 55.9025 | 57.305 | 58.7075 | 60.11 | 64.3175 | 69.9275 | 75.5375 | 78.3425 | 83.9525 | 88.16 | 86.7575 | 88.16 | 85.355 | 75.5375 | 71.33 | 69.9275 | 68.525 | 65.72 | 68.8756 | 0 | 3.8756
2027 | 9 | 10 | 2027-09-10 | 1987 | 61.5957 | 59.0559 | 58.2092 | 59.0559 | 60.7491 | 56.516 | 56.516 | 58.2092 | 62.4423 | 66.6754 | 69.2153 | 72.6018 | 75.1417 | 78.5281 | 80.2214 | 80.2214 | 81.068 | 79.3748 | 75.1417 | 70.0619 | 64.9822 | 61.5957 | 60.7491 | 60.7491 | 67.0282 | 0 | 2.0282
2027 | 9 | 11 | 2027-09-11 | 1987 | 62.447 | 62.447 | 57.344 | 62.447 | 57.344 | 62.447 | 62.447 | 57.344 | 62.447 | 67.55 | 77.756 | 77.756 | 77.756 | 82.859 | 87.962 | 82.859 | 87.962 | 82.859 | 77.756 | 77.756 | 77.756 | 72.653 | 67.55 | 67.55 | 71.3773 | 0 | 6.3773
2027 | 9 | 12 | 2027-09-12 | 1987 | 62.408 | 62.408 | 62.408 | 60.296 | 60.296 | 60.296 | 60.296 | 60.296 | 62.408 | 62.408 | 60.296 | 64.52 | 68.744 | 72.968 | 70.856 | 70.856 | 70.856 | 68.744 | 66.632 | 64.52 | 64.52 | 62.408 | 62.408 | 60.296 | 64.256 | 0.744 | 0
2027 | 9 | 13 | 2027-09-13 | 1987 | 62.267 | 62.267 | 62.267 | 62.267 | 62.267 | 60.998 | 60.998 | 62.267 | 63.536 | 63.536 | 64.805 | 67.343 | 69.881 | 72.419 | 73.688 | 73.688 | 73.688 | 73.688 | 73.688 | 68.612 | 66.074 | 63.536 | 60.998 | 63.536 | 66.1797 | 0 | 1.1797
2027 | 9 | 14 | 2027-09-14 | 1987 | 64.328 | 64.328 | 60.89 | 59.171 | 62.609 | 62.609 | 62.609 | 66.047 | 67.766 | 67.766 | 64.328 | 64.328 | 66.047 | 66.047 | 67.766 | 66.047 | 71.204 | 67.766 | 64.328 | 60.89 | 59.171 | 57.452 | 57.452 | 59.171 | 63.755 | 1.245 | 0
2027 | 9 | 15 | 2027-09-15 | 1987 | 58.4369 | 58.4369 | 59.4603 | 58.4369 | 57.4134 | 56.39 | 56.39 | 58.4369 | 59.4603 | 61.5071 | 66.6243 | 65.6009 | 69.6946 | 70.718 | 70.718 | 68.6711 | 61.5071 | 66.6243 | 64.5774 | 63.554 | 63.554 | 62.5306 | 60.4837 | 60.4837 | 62.4879 | 2.5121 | 0
2027 | 9 | 16 | 2027-09-16 | 1987 | 55.784 | 55.784 | 55.016 | 54.248 | 54.248 | 55.016 | 55.784 | 55.016 | 56.552 | 58.856 | 57.32 | 59.624 | 62.696 | 62.696 | 62.696 | 63.464 | 63.464 | 62.696 | 61.16 | 57.32 | 56.552 | 57.32 | 56.552 | 55.784 | 58.152 | 6.848 | 0
2027 | 9 | 17 | 2027-09-17 | 1987 | 56.888 | 56.048 | 55.208 | 54.788 | 54.788 | 55.628 | 54.788 | 55.628 | 56.468 | 56.888 | 59.408 | 61.508 | 62.348 | 63.188 | 64.028 | 64.448 | 64.028 | 64.868 | 62.768 | 60.248 | 60.668 | 59.828 | 59.828 | 58.568 | 59.2855 | 5.7145 | 0
2027 | 9 | 18 | 2027-09-18 | 1987 | 56.9189 | 58.6897 | 58.6897 | 58.6897 | 56.0334 | 56.9189 | 55.148 | 58.6897 | 63.1169 | 63.1169 | 67.544 | 66.6586 | 71.0857 | 72.8566 | 73.742 | 71.9711 | 72.8566 | 71.9711 | 69.3149 | 66.6586 | 64.0023 | 61.346 | 58.6897 | 57.8043 | 63.8547 | 1.1453 | 0
2027 | 9 | 19 | 2027-09-19 | 1987 | 58.4558 | 58.0744 | 58.0744 | 57.3115 | 56.93 | 56.93 | 57.6929 | 57.3115 | 58.8373 | 60.7446 | 61.889 | 63.4148 | 64.1778 | 65.7036 | 65.7036 | 66.0851 | 66.848 | 66.4665 | 64.5592 | 64.5592 | 63.0334 | 62.2705 | 62.2705 | 61.5075 | 61.6188 | 3.3812 | 0
2027 | 9 | 20 | 2027-09-20 | 1987 | 54.566 | 53.928 | 53.29 | 53.29 | 51.376 | 52.014 | 50.738 | 52.652 | 54.566 | 57.756 | 60.946 | 61.584 | 63.498 | 65.412 | 67.326 | 67.964 | 67.964 | 67.326 | 64.136 | 58.394 | 57.118 | 55.842 | 55.842 | 55.204 | 58.4472 | 6.5528 | 0
2027 | 9 | 21 | 2027-09-21 | 1987 | 51.1827 | 48.1607 | 48.1607 | 44.1313 | 43.124 | 43.124 | 45.1387 | 45.1387 | 47.1533 | 52.19 | 58.234 | 61.256 | 65.2853 | 68.3073 | 68.3073 | 70.322 | 69.3147 | 67.3 | 63.2707 | 57.2267 | 55.212 | 56.2193 | 53.1973 | 52.19 | 55.5478 | 9.4522 | 0
2027 | 9 | 22 | 2027-09-22 | 1987 | 53.1647 | 53.1647 | 49.668 | 49.668 | 48.2693 | 48.2693 | 47.57 | 48.9687 | 51.0667 | 55.2627 | 58.06 | 60.8573 | 62.256 | 64.354 | 65.0533 | 66.452 | 65.7527 | 62.256 | 59.4587 | 56.6613 | 55.2627 | 56.6613 | 53.864 | 51.766 | 55.9911 | 9.0089 | 0
2027 | 9 | 23 | 2027-09-23 | 1987 | 60.1618 | 58.9247 | 58.3062 | 56.4505 | 57.0691 | 56.4505 | 56.4505 | 57.0691 | 58.9247 | 60.7804 | 63.2545 | 63.8731 | 64.4916 | 66.9658 | 68.8215 | 68.2029 | 69.44 | 66.9658 | 65.1102 | 62.636 | 62.0175 | 58.3062 | 55.832 | 55.832 | 61.3474 | 3.6526 | 0
2027 | 9 | 24 | 2027-09-24 | 1987 | 57.38 | 59.816 | 62.252 | 64.688 | 64.688 | 64.688 | 64.688 | 64.688 | 64.688 | 62.252 | 67.124 | 69.56 | 71.996 | 71.996 | 71.996 | 69.56 | 71.996 | 69.56 | 67.124 | 67.124 | 67.124 | 67.124 | 64.688 | 64.688 | 66.312 | 0 | 1.312
2027 | 9 | 25 | 2027-09-25 | 1987 | 59.6917 | 59.6917 | 59.6917 | 57.6809 | 57.6809 | 55.67 | 55.67 | 55.67 | 57.6809 | 55.67 | 57.6809 | 59.6917 | 61.7026 | 67.7351 | 69.746 | 67.7351 | 69.746 | 67.7351 | 65.7243 | 59.6917 | 57.6809 | 57.6809 | 57.6809 | 55.67 | 60.4458 | 4.5542 | 0
2027 | 9 | 26 | 2027-09-26 | 1987 | 63.326 | 61.52 | 59.714 | 57.908 | 56.102 | 57.005 | 57.005 | 57.908 | 59.714 | 60.617 | 64.229 | 66.938 | 66.938 | 66.938 | 67.841 | 72.356 | 70.55 | 69.647 | 67.841 | 66.035 | 65.132 | 64.229 | 63.326 | 62.423 | 63.5517 | 1.4483 | 0
2027 | 9 | 27 | 2027-09-27 | 1987 | 61.034 | 61.034 | 56.498 | 55.364 | 56.498 | 51.962 | 51.962 | 54.23 | 59.9 | 63.302 | 66.704 | 70.106 | 72.374 | 73.508 | 74.642 | 75.776 | 75.776 | 72.374 | 67.838 | 62.168 | 65.57 | 65.57 | 63.302 | 63.302 | 64.1997 | 0.80025 | 0
2027 | 9 | 28 | 2027-09-28 | 1987 | 56.8902 | 55.7825 | 51.3515 | 52.4592 | 49.136 | 50.2437 | 51.3515 | 52.4592 | 56.8902 | 61.3212 | 65.7522 | 69.0755 | 70.1833 | 73.5065 | 75.722 | 74.6142 | 74.6142 | 71.291 | 65.7522 | 62.429 | 60.2135 | 61.3212 | 60.2135 | 60.2135 | 61.7828 | 3.2172 | 0
2027 | 9 | 29 | 2027-09-29 | 1987 | 56.512 | 55.568 | 54.624 | 54.624 | 54.624 | 53.68 | 52.736 | 54.624 | 57.456 | 60.288 | 65.008 | 69.728 | 72.56 | 75.392 | 77.28 | 78.224 | 76.336 | 73.504 | 67.84 | 63.12 | 62.176 | 61.232 | 60.288 | 62.176 | 63.3167 | 1.6833 | 0
2027 | 9 | 30 | 2027-09-30 | 1987 | 59.3178 | 56.5359 | 55.6086 | 53.7539 | 50.972 | 50.972 | 50.972 | 52.8266 | 55.6086 | 62.0997 | 66.7363 | 70.4455 | 70.4455 | 73.2274 | 76.9367 | 77.864 | 76.0094 | 73.2274 | 68.5909 | 67.6636 | 63.9543 | 63.027 | 62.0997 | 62.0997 | 63.3748 | 1.6252 | 0
2027 | 10 | 1 | 2027-10-01 | 1987 | 56.8616 | 56.2537 | 56.8616 | 55.6458 | 54.734 | 55.9498 | 54.734 | 55.3419 | 56.2537 | 57.7734 | 59.2931 | 61.1168 | 63.2444 | 63.8523 | 63.8523 | 65.0681 | 65.372 | 62.9405 | 61.4207 | 60.8129 | 58.9892 | 58.0774 | 57.7734 | 57.7734 | 59.1665 | 5.8335 | 0
2027 | 10 | 2 | 2027-10-02 | 1987 | 58.208 | 55.0976 | 54.32 | 55.8752 | 56.6528 | 55.0976 | 55.0976 | 55.8752 | 55.8752 | 57.4304 | 58.9856 | 59.7632 | 60.5408 | 61.3184 | 61.3184 | 62.096 | 62.096 | 61.3184 | 61.3184 | 60.5408 | 59.7632 | 58.208 | 57.0416 | 55.8752 | 58.3214 | 6.6786 | 0
2027 | 10 | 3 | 2027-10-03 | 1987 | 49.568 | 49.568 | 50.3171 | 49.568 | 50.3171 | 50.3171 | 51.0662 | 51.0662 | 51.8152 | 54.8115 | 56.3097 | 57.8078 | 58.5569 | 57.0588 | 58.5569 | 59.306 | 59.306 | 56.3097 | 54.0625 | 54.0625 | 52.5643 | 51.0662 | 50.3171 | 51.8152 | 53.5631 | 11.4369 | 0
2027 | 10 | 4 | 2027-10-04 | 1987 | 52.6424 | 52.6424 | 51.416 | 51.416 | 48.9632 | 46.5104 | 48.9632 | 48.9632 | 50.1896 | 52.6424 | 56.3216 | 58.7744 | 61.2272 | 60.0008 | 63.68 | 62.4536 | 63.68 | 58.7744 | 53.8688 | 50.1896 | 51.416 | 48.9632 | 50.1896 | 45.284 | 53.7155 | 11.2845 | 0
2027 | 10 | 5 | 2027-10-05 | 1987 | 55.2715 | 54.0557 | 52.8399 | 53.4478 | 52.232 | 52.8399 | 52.232 | 52.232 | 54.6636 | 57.7032 | 60.1348 | 61.9585 | 63.1744 | 64.9981 | 65.606 | 65.606 | 64.3902 | 61.9585 | 58.919 | 57.0953 | 56.4874 | 57.7032 | 57.0953 | 56.4874 | 57.8805 | 7.1195 | 0
2027 | 10 | 6 | 2027-10-06 | 1987 | 54.1594 | 53.5021 | 52.1874 | 52.1874 | 52.1874 | 51.53 | 51.53 | 52.1874 | 54.1594 | 56.7889 | 59.4183 | 61.3904 | 64.6772 | 65.9919 | 66.6493 | 67.964 | 66.6493 | 64.6772 | 60.0757 | 58.1036 | 56.7889 | 56.1315 | 55.4742 | 54.8168 | 57.8845 | 7.1155 | 0
2027 | 10 | 7 | 2027-10-07 | 1987 | 59.909 | 58.334 | 57.5465 | 55.9715 | 56.759 | 55.9715 | 55.184 | 55.184 | 56.759 | 61.484 | 66.209 | 67.784 | 68.5715 | 71.7215 | 72.509 | 72.509 | 74.084 | 70.1465 | 65.4215 | 60.6965 | 60.6965 | 60.6965 | 58.334 | 57.5465 | 62.5012 | 2.4988 | 0
2027 | 10 | 8 | 2027-10-08 | 1987 | 53.834 | 55.4736 | 55.4736 | 55.4736 | 53.834 | 53.834 | 53.834 | 55.4736 | 57.1133 | 62.0322 | 66.9511 | 68.5907 | 66.9511 | 68.5907 | 71.87 | 71.87 | 70.2304 | 66.9511 | 62.0322 | 60.3925 | 60.3925 | 60.3925 | 58.7529 | 57.1133 | 61.144 | 3.856 | 0
2027 | 10 | 9 | 2027-10-09 | 1987 | 56.1302 | 55.5291 | 54.9281 | 54.327 | 54.327 | 54.327 | 53.726 | 53.726 | 55.5291 | 57.9333 | 60.3375 | 62.1406 | 64.5448 | 65.7469 | 66.949 | 67.55 | 66.949 | 64.5448 | 61.5396 | 60.9385 | 60.3375 | 59.1354 | 57.9333 | 57.9333 | 59.461 | 5.539 | 0
2027 | 10 | 10 | 2027-10-10 | 1987 | 62.174 | 61.424 | 61.799 | 61.049 | 61.049 | 58.424 | 61.799 | 59.549 | 62.549 | 64.424 | 64.049 | 66.674 | 67.424 | 69.674 | 68.174 | 69.674 | 69.299 | 67.799 | 65.174 | 65.174 | 63.674 | 62.549 | 61.799 | 61.049 | 64.0178 | 0.98225 | 0
2027 | 10 | 11 | 2027-10-11 | 1987 | 59.3684 | 57.2696 | 58.319 | 58.6688 | 56.57 | 56.9198 | 57.6194 | 56.57 | 59.0186 | 61.1174 | 62.5166 | 64.9652 | 65.6648 | 67.064 | 66.7142 | 66.3644 | 66.3644 | 64.9652 | 61.817 | 60.7676 | 60.4178 | 59.7182 | 59.3684 | 58.6688 | 61.1174 | 3.8826 | 0
2027 | 10 | 12 | 2027-10-12 | 1987 | 55.448 | 51.176 | 50.108 | 51.176 | 46.904 | 47.972 | 49.04 | 47.972 | 49.04 | 55.448 | 57.584 | 59.72 | 63.992 | 63.992 | 66.128 | 66.128 | 66.128 | 65.06 | 57.584 | 56.516 | 55.448 | 53.312 | 54.38 | 51.176 | 55.893 | 9.107 | 0
2027 | 10 | 13 | 2027-10-13 | 1987 | 51.5043 | 50.6806 | 49.0331 | 48.2094 | 47.3857 | 46.562 | 47.3857 | 46.562 | 49.0331 | 52.328 | 56.4466 | 58.9177 | 58.9177 | 60.5651 | 63.0363 | 63.86 | 63.86 | 59.7414 | 55.6229 | 54.7991 | 52.328 | 53.9754 | 51.5043 | 51.5043 | 53.9068 | 11.0932 | 0
2027 | 10 | 14 | 2027-10-14 | 1987 | 54.806 | 47.534 | 51.17 | 49.352 | 49.352 | 49.352 | 52.988 | 49.352 | 47.534 | 49.352 | 49.352 | 49.352 | 54.806 | 60.26 | 60.26 | 60.26 | 62.078 | 60.26 | 60.26 | 56.624 | 54.806 | 52.988 | 49.352 | 51.17 | 53.4425 | 11.5575 | 0
2027 | 10 | 15 | 2027-10-15 | 1987 | 48.6149 | 48.6149 | 47.7642 | 46.9135 | 46.0627 | 46.0627 | 45.212 | 45.212 | 46.0627 | 50.3164 | 53.7194 | 54.5701 | 56.2716 | 57.1223 | 60.5253 | 61.376 | 59.6745 | 57.1223 | 55.4208 | 53.7194 | 52.8686 | 52.8686 | 52.0179 | 50.3164 | 52.0179 | 12.9821 | 0
2027 | 10 | 16 | 2027-10-16 | 1987 | 43.358 | 45.6283 | 44.4931 | 44.4931 | 44.4931 | 43.358 | 43.358 | 43.358 | 44.4931 | 44.4931 | 47.8985 | 53.5741 | 58.1146 | 58.1146 | 61.52 | 61.52 | 61.52 | 55.8444 | 52.439 | 50.1688 | 51.3039 | 50.1688 | 46.7634 | 49.0336 | 49.9796 | 15.0204 | 0
2027 | 10 | 17 | 2027-10-17 | 1987 | 50.36 | 50.36 | 45.68 | 45.68 | 46.85 | 43.34 | 43.34 | 44.51 | 46.85 | 49.19 | 53.87 | 56.21 | 57.38 | 58.55 | 60.89 | 59.72 | 58.55 | 55.04 | 51.53 | 48.02 | 50.36 | 50.36 | 50.36 | 49.19 | 51.0913 | 13.9087 | 0
2027 | 10 | 18 | 2027-10-18 | 1987 | 48.634 | 48.634 | 44.461 | 48.634 | 47.243 | 45.1565 | 43.07 | 44.461 | 45.852 | 52.807 | 56.98 | 59.762 | 65.326 | 65.326 | 66.717 | 68.108 | 65.326 | 59.762 | 52.807 | 50.025 | 52.807 | 54.198 | 52.807 | 51.416 | 53.7633 | 11.2367 | 0
2027 | 10 | 19 | 2027-10-19 | 1987 | 42.1029 | 40.7775 | 40.7775 | 40.7775 | 39.452 | 39.452 | 39.452 | 39.452 | 42.1029 | 46.0793 | 52.7065 | 58.0084 | 61.9847 | 65.9611 | 68.612 | 67.2865 | 65.9611 | 61.9847 | 56.6829 | 54.032 | 51.3811 | 50.0556 | 48.7302 | 47.4047 | 50.884 | 14.116 | 0
2027 | 10 | 20 | 2027-10-20 | 1987 | 43.1744 | 39.9366 | 41.0158 | 39.9366 | 37.778 | 37.778 | 41.0158 | 37.778 | 44.2537 | 47.4915 | 53.9672 | 58.2843 | 61.5222 | 64.76 | 63.6807 | 64.76 | 61.5222 | 58.2843 | 50.7294 | 49.6501 | 47.4915 | 48.5708 | 46.4122 | 42.0951 | 49.2453 | 15.7547 | 0
2027 | 10 | 21 | 2027-10-21 | 1987 | 44.3202 | 42.6567 | 43.4885 | 42.6567 | 41.825 | 41.825 | 38.498 | 39.3297 | 42.6567 | 46.8155 | 49.3107 | 51.806 | 53.4695 | 55.9647 | 57.6282 | 58.46 | 57.6282 | 53.4695 | 50.1425 | 48.479 | 49.3107 | 47.6472 | 44.3202 | 42.6567 | 47.6819 | 17.3181 | 0
2027 | 10 | 22 | 2027-10-22 | 1987 | 47.5944 | 46.7113 | 45.8282 | 45.8282 | 44.0621 | 42.296 | 43.1791 | 43.1791 | 43.1791 | 44.9452 | 46.7113 | 48.4774 | 51.1266 | 53.7758 | 54.6588 | 57.308 | 56.4249 | 52.8927 | 51.1266 | 51.1266 | 47.5944 | 51.1266 | 48.4774 | 46.7113 | 48.5142 | 16.4858 | 0
2027 | 10 | 23 | 2027-10-23 | 1987 | 49.0607 | 48.3244 | 47.588 | 47.588 | 47.588 | 49.0607 | 48.3244 | 47.588 | 49.0607 | 48.3244 | 49.7971 | 49.7971 | 51.2698 | 53.4789 | 55.688 | 54.9516 | 55.688 | 55.688 | 52.7425 | 54.2153 | 51.2698 | 51.2698 | 52.0062 | 52.7425 | 50.963 | 14.037 | 0
2027 | 10 | 24 | 2027-10-24 | 1987 | 51.05 | 51.05 | 51.05 | 50.183 | 51.05 | 49.316 | 49.316 | 49.316 | 50.183 | 50.183 | 51.05 | 52.784 | 53.651 | 54.518 | 54.518 | 54.518 | 54.518 | 53.651 | 52.784 | 54.518 | 53.651 | 52.784 | 52.784 | 51.917 | 52.0976 | 12.9024 | 0
2027 | 10 | 25 | 2027-10-25 | 1987 | 50.5328 | 49.5914 | 48.65 | 49.5914 | 49.5914 | 50.5328 | 51.4742 | 52.4156 | 53.357 | 54.2984 | 55.2398 | 56.1812 | 57.1226 | 58.064 | 57.1226 | 57.1226 | 57.1226 | 55.2398 | 53.357 | 53.357 | 52.4156 | 52.4156 | 52.4156 | 52.4156 | 53.3178 | 11.6822 | 0
2027 | 10 | 26 | 2027-10-26 | 1987 | 56.6406 | 53.4283 | 53.4283 | 52.6252 | 53.4283 | 52.6252 | 51.8222 | 51.8222 | 51.8222 | 51.8222 | 52.6252 | 54.2314 | 57.4437 | 59.8529 | 60.656 | 59.8529 | 58.2468 | 55.0345 | 52.6252 | 51.8222 | 51.0191 | 50.216 | 50.216 | 50.216 | 53.8968 | 11.1032 | 0
2027 | 10 | 27 | 2027-10-27 | 1987 | 51.0057 | 51.8435 | 50.168 | 46.817 | 48.4925 | 46.817 | 46.817 | 46.817 | 46.817 | 48.4925 | 50.168 | 55.1945 | 56.87 | 60.221 | 61.8965 | 63.572 | 58.5455 | 55.1945 | 50.168 | 50.168 | 48.4925 | 50.168 | 48.4925 | 43.466 | 51.5293 | 13.4707 | 0
2027 | 10 | 28 | 2027-10-28 | 1987 | 47.9461 | 48.5155 | 49.0848 | 48.5155 | 47.9461 | 46.8074 | 46.238 | 47.3767 | 47.3767 | 48.5155 | 49.0848 | 49.0848 | 51.3623 | 53.6398 | 55.9173 | 57.056 | 57.056 | 53.0704 | 51.9317 | 52.5011 | 53.0704 | 52.5011 | 52.5011 | 50.7929 | 50.7455 | 14.2545 | 0
2027 | 10 | 29 | 2027-10-29 | 1987 | 47.822 | 47.822 | 47.3 | 47.822 | 47.3 | 46.778 | 46.778 | 46.256 | 47.822 | 48.866 | 51.998 | 53.564 | 54.086 | 54.608 | 56.174 | 55.13 | 54.608 | 53.042 | 52.52 | 51.476 | 51.476 | 51.476 | 51.998 | 51.476 | 50.7582 | 14.2418 | 0
2027 | 10 | 30 | 2027-10-30 | 1987 | 42.7928 | 41.3654 | 41.3654 | 39.938 | 39.938 | 39.938 | 39.938 | 41.3654 | 39.938 | 42.7928 | 42.7928 | 44.2202 | 51.3572 | 54.212 | 52.7846 | 52.7846 | 52.7846 | 48.5024 | 45.6476 | 44.2202 | 44.2202 | 44.2202 | 45.6476 | 42.7928 | 44.8149 | 20.1851 | 0
2027 | 10 | 31 | 2027-10-31 | 1987 | 54.761 | 54.761 | 51.8675 | 48.974 | 48.974 | 48.974 | 48.974 | 48.974 | 51.8675 | 51.8675 | 54.761 | 57.6545 | 60.548 | 57.6545 | 60.548 | 60.548 | 60.548 | 57.6545 | 57.6545 | 54.761 | 51.8675 | 51.8675 | 51.8675 | 51.8675 | 54.1582 | 10.8418 | 0
2027 | 11 | 1 | 2027-11-01 | 1987 | 54.284 | 52.205 | 52.205 | 52.205 | 52.205 | 52.205 | 50.126 | 50.126 | 50.126 | 48.047 | 50.126 | 50.126 | 50.126 | 48.047 | 50.126 | 50.126 | 50.126 | 48.047 | 48.047 | 48.047 | 45.968 | 45.968 | 45.968 | 45.968 | 49.6063 | 15.3938 | 0
2027 | 11 | 2 | 2027-11-02 | 1987 | 56.7629 | 56.7629 | 56.7629 | 55.2431 | 55.2431 | 55.2431 | 52.2037 | 50.684 | 50.684 | 59.8023 | 56.7629 | 58.2826 | 59.8023 | 61.322 | 59.8023 | 59.8023 | 59.8023 | 58.2826 | 58.2826 | 58.2826 | 58.2826 | 58.2826 | 58.2826 | 56.7629 | 57.1428 | 7.8572 | 0
2027 | 11 | 3 | 2027-11-03 | 1987 | 54.698 | 55.418 | 54.698 | 54.698 | 54.698 | 53.978 | 53.978 | 53.978 | 53.978 | 54.698 | 55.418 | 57.578 | 57.578 | 58.298 | 59.738 | 59.018 | 59.738 | 58.298 | 56.138 | 55.418 | 55.418 | 53.258 | 53.978 | 52.538 | 55.718 | 9.282 | 0
2027 | 11 | 4 | 2027-11-04 | 1987 | 53.51 | 51.053 | 52.691 | 50.234 | 51.053 | 51.872 | 53.51 | 54.329 | 54.7385 | 55.148 | 55.967 | 56.3765 | 56.786 | 56.786 | 57.605 | 58.424 | 57.605 | 57.605 | 57.605 | 57.605 | 57.605 | 57.605 | 56.786 | 56.786 | 55.3869 | 9.6131 | 0
2027 | 11 | 5 | 2027-11-05 | 1987 | 50.7576 | 50.7576 | 50.7576 | 49.7987 | 49.7987 | 49.7987 | 48.8398 | 48.8398 | 47.8809 | 49.7987 | 52.6755 | 53.6344 | 55.5522 | 56.5111 | 55.5522 | 57.47 | 56.5111 | 51.7165 | 50.7576 | 49.7987 | 48.8398 | 47.8809 | 46.922 | 46.922 | 51.1572 | 13.8428 | 0
2027 | 11 | 6 | 2027-11-06 | 1987 | 48.27 | 47.264 | 50.282 | 51.288 | 51.288 | 51.288 | 51.288 | 53.3 | 53.3 | 54.306 | 55.312 | 55.312 | 55.312 | 56.318 | 55.312 | 56.318 | 55.312 | 54.306 | 55.312 | 55.312 | 56.318 | 55.312 | 54.306 | 56.318 | 53.6773 | 11.3227 | 0
2027 | 11 | 7 | 2027-11-07 | 1987 | 47.746 | 46.418 | 47.746 | 46.418 | 46.418 | 46.418 | 46.418 | 49.074 | 46.418 | 50.402 | 51.73 | 54.386 | 54.386 | 58.37 | 57.042 | 55.714 | 55.714 | 55.714 | 55.714 | 54.386 | 50.402 | 50.402 | 50.402 | 49.074 | 51.1213 | 13.8787 | 0
2027 | 11 | 8 | 2027-11-08 | 1987 | 46.1288 | 46.1288 | 46.8932 | 47.6576 | 48.422 | 48.422 | 49.9508 | 49.1864 | 49.1864 | 50.7152 | 52.244 | 54.5372 | 55.3016 | 56.066 | 56.066 | 55.3016 | 55.3016 | 54.5372 | 53.0084 | 50.7152 | 52.244 | 48.422 | 44.6 | 45.3644 | 50.6833 | 14.3166 | 0
2027 | 11 | 9 | 2027-11-09 | 1987 | 48.866 | 48.866 | 48.866 | 47.984 | 48.866 | 47.984 | 48.866 | 49.748 | 49.748 | 50.63 | 53.276 | 53.276 | 55.922 | 55.922 | 55.922 | 55.922 | 54.158 | 51.512 | 51.512 | 51.512 | 52.394 | 51.512 | 51.512 | 51.512 | 51.512 | 13.488 | 0
2027 | 11 | 10 | 2027-11-10 | 1987 | 50.0638 | 51.2911 | 50.0638 | 50.0638 | 50.0638 | 50.0638 | 48.8365 | 48.8365 | 46.382 | 52.5184 | 54.9729 | 57.4275 | 57.4275 | 58.6547 | 57.4275 | 57.4275 | 57.4275 | 57.4275 | 59.882 | 59.882 | 59.882 | 53.7456 | 52.5184 | 51.2911 | 53.899 | 11.101 | 0
2027 | 11 | 11 | 2027-11-11 | 1987 | 39.704 | 39.704 | 39.704 | 39.704 | 39.704 | 39.704 | 44.2085 | 44.2085 | 44.2085 | 44.2085 | 48.713 | 53.2175 | 53.2175 | 57.722 | 57.722 | 57.722 | 57.722 | 53.2175 | 48.713 | 48.713 | 48.713 | 48.713 | 44.2085 | 44.2085 | 47.3992 | 17.6008 | 0
2027 | 11 | 12 | 2027-11-12 | 1987 | 42.9642 | 40.7075 | 38.4507 | 38.4507 | 38.4507 | 36.194 | 38.4507 | 38.4507 | 40.7075 | 42.9642 | 45.221 | 49.7345 | 49.7345 | 47.4778 | 51.9913 | 54.248 | 51.9913 | 49.7345 | 49.7345 | 49.7345 | 45.221 | 42.9642 | 42.9642 | 42.9642 | 44.5628 | 20.4372 | 0
2027 | 11 | 13 | 2027-11-13 | 1987 | 53.1176 | 53.1176 | 51.4292 | 53.1176 | 51.4292 | 51.4292 | 53.1176 | 53.1176 | 53.1176 | 53.1176 | 53.1176 | 53.1176 | 54.806 | 53.1176 | 53.1176 | 51.4292 | 53.1176 | 48.0524 | 46.364 | 44.6756 | 42.9872 | 41.2988 | 39.6104 | 37.922 | 49.9519 | 15.0481 | 0
2027 | 11 | 14 | 2027-11-14 | 1987 | 42.278 | 42.278 | 42.278 | 43.934 | 43.934 | 43.934 | 43.934 | 42.278 | 40.622 | 45.59 | 47.246 | 47.246 | 50.558 | 53.87 | 55.526 | 52.214 | 53.87 | 50.558 | 45.59 | 45.59 | 45.59 | 42.278 | 43.934 | 45.59 | 46.28 | 18.72 | 0
2027 | 11 | 15 | 2027-11-15 | 1987 | 43.1307 | 41.1845 | 41.1845 | 43.1307 | 41.1845 | 39.2382 | 37.292 | 37.292 | 39.2382 | 43.1307 | 45.077 | 48.9695 | 50.9158 | 52.862 | 52.862 | 47.0232 | 43.1307 | 41.1845 | 39.2382 | 39.2382 | 39.2382 | 37.292 | 37.292 | 37.292 | 42.4009 | 22.5991 | 0
2027 | 11 | 16 | 2027-11-16 | 1987 | 49.3677 | 51.1565 | 51.1565 | 52.9452 | 49.3677 | 49.3677 | 47.579 | 47.579 | 45.7902 | 44.0015 | 45.7902 | 47.579 | 49.3677 | 49.3677 | 51.1565 | 54.734 | 52.9452 | 49.3677 | 49.3677 | 45.7902 | 45.7902 | 42.2127 | 42.2127 | 40.424 | 48.1007 | 16.8993 | 0
2027 | 11 | 17 | 2027-11-17 | 1987 | 36.2808 | 36.2808 | 36.2808 | 35.582 | 35.582 | 35.582 | 35.582 | 35.582 | 37.6785 | 39.0761 | 40.4738 | 42.5702 | 45.3655 | 46.7632 | 47.462 | 47.462 | 47.462 | 44.6667 | 44.6667 | 43.9679 | 43.9679 | 43.2691 | 43.2691 | 43.2691 | 41.1726 | 23.8274 | 0
2027 | 11 | 18 | 2027-11-18 | 1987 | 42.4171 | 43.7982 | 42.4171 | 42.4171 | 42.4171 | 42.4171 | 41.036 | 41.036 | 42.4171 | 43.7982 | 47.9415 | 49.3225 | 50.7036 | 53.4658 | 56.228 | 56.228 | 56.228 | 56.228 | 54.8469 | 54.8469 | 52.0847 | 50.7036 | 53.4658 | 52.0847 | 48.6895 | 16.3105 | 0
2027 | 11 | 19 | 2027-11-19 | 1987 | 44.7357 | 45.7755 | 45.7755 | 42.656 | 45.7755 | 45.7755 | 45.7755 | 45.7755 | 47.8552 | 48.8951 | 50.9748 | 48.8951 | 49.9349 | 55.1342 | 56.174 | 55.1342 | 54.0943 | 54.0943 | 53.0545 | 52.0146 | 50.9748 | 50.9748 | 52.0146 | 52.0146 | 49.7616 | 15.2384 | 0
2027 | 11 | 20 | 2027-11-20 | 1987 | 46.0926 | 46.0926 | 46.0926 | 44.6097 | 38.678 | 46.0926 | 46.0926 | 47.5755 | 47.5755 | 49.0585 | 53.5072 | 56.4731 | 57.956 | 54.9902 | 50.5414 | 49.0585 | 49.0585 | 50.5414 | 47.5755 | 49.0585 | 50.5414 | 49.0585 | 46.0926 | 46.0926 | 48.6877 | 16.3123 | 0
2027 | 11 | 21 | 2027-11-21 | 1987 | 55.616 | 52.718 | 49.82 | 49.82 | 46.922 | 44.024 | 46.922 | 44.024 | 41.126 | 44.024 | 44.024 | 46.922 | 49.82 | 49.82 | 52.718 | 55.616 | 52.718 | 52.718 | 52.718 | 52.718 | 52.718 | 46.922 | 49.82 | 44.024 | 49.0955 | 15.9045 | 0
2027 | 11 | 22 | 2027-11-22 | 1987 | 47.804 | 49.802 | 49.802 | 47.804 | 49.802 | 51.8 | 47.804 | 47.804 | 47.804 | 45.806 | 45.806 | 49.802 | 47.804 | 45.806 | 47.804 | 45.806 | 47.804 | 47.804 | 45.806 | 45.806 | 43.808 | 41.81 | 43.808 | 41.81 | 46.9715 | 18.0285 | 0
2027 | 11 | 23 | 2027-11-23 | 1987 | 49.6451 | 49.6451 | 48.3466 | 49.6451 | 49.6451 | 49.6451 | 48.3466 | 47.048 | 49.6451 | 50.9437 | 52.2423 | 53.5409 | 53.5409 | 56.138 | 54.8394 | 52.2423 | 52.2423 | 52.2423 | 52.2423 | 54.8394 | 54.8394 | 54.8394 | 56.138 | 56.138 | 52.0259 | 12.9741 | 0
2027 | 11 | 24 | 2027-11-24 | 1987 | 52.1857 | 52.9289 | 52.9289 | 53.672 | 50.6994 | 50.6994 | 50.6994 | 49.2131 | 49.2131 | 49.2131 | 50.6994 | 51.4426 | 49.9563 | 48.47 | 48.47 | 47.7269 | 48.47 | 47.7269 | 46.9837 | 45.4974 | 44.7543 | 44.7543 | 44.7543 | 43.268 | 48.9345 | 16.0655 | 0
2027 | 11 | 25 | 2027-11-25 | 1987 | 47.8724 | 47.8724 | 47.8724 | 47.8724 | 47.2262 | 47.2262 | 46.58 | 46.58 | 47.8724 | 48.5186 | 51.1034 | 51.7496 | 51.7496 | 53.042 | 52.3958 | 52.3958 | 50.4572 | 49.1648 | 49.811 | 49.811 | 49.811 | 48.5186 | 47.8724 | 47.8724 | 49.2186 | 15.7813 | 0
2027 | 11 | 26 | 2027-11-26 | 1987 | 45.6468 | 45.6468 | 44.7938 | 43.088 | 43.088 | 44.7938 | 44.7938 | 45.6468 | 45.6468 | 44.7938 | 45.6468 | 48.2055 | 52.4702 | 53.3231 | 54.176 | 52.4702 | 50.7643 | 49.9114 | 49.0585 | 47.3526 | 49.0585 | 51.6172 | 47.3526 | 48.2055 | 47.8146 | 17.1854 | 0
2027 | 11 | 27 | 2027-11-27 | 1987 | 41.4255 | 41.4255 | 41.4255 | 41.4255 | 41.4255 | 43.8849 | 44.7047 | 42.2453 | 42.2453 | 43.0651 | 44.7047 | 45.5245 | 45.5245 | 46.3444 | 47.1642 | 47.984 | 44.7047 | 42.2453 | 41.4255 | 41.4255 | 41.4255 | 42.2453 | 38.966 | 39.7858 | 43.0309 | 21.9691 | 0
2027 | 11 | 28 | 2027-11-28 | 1987 | 44.7565 | 45.4875 | 46.2186 | 42.5632 | 43.2943 | 41.1011 | 42.5632 | 40.37 | 41.1011 | 41.8322 | 42.5632 | 46.9497 | 48.4118 | 49.1429 | 49.1429 | 49.874 | 49.874 | 46.2186 | 44.7565 | 44.0254 | 44.0254 | 44.0254 | 43.2943 | 44.7565 | 44.8478 | 20.1522 | 0
2027 | 11 | 29 | 2027-11-29 | 1987 | 42.476 | 43.8538 | 43.1649 | 43.1649 | 43.8538 | 43.8538 | 43.8538 | 43.8538 | 43.8538 | 44.5427 | 45.9205 | 47.2984 | 49.3651 | 49.3651 | 50.054 | 48.6762 | 49.3651 | 48.6762 | 49.3651 | 49.3651 | 48.6762 | 49.3651 | 49.3651 | 49.3651 | 46.6956 | 18.3044 | 0
2027 | 11 | 30 | 2027-11-30 | 1987 | 46.103 | 46.103 | 46.652 | 47.201 | 48.299 | 47.201 | 46.652 | 47.201 | 46.652 | 46.652 | 47.75 | 47.75 | 51.044 | 51.593 | 52.142 | 51.044 | 51.044 | 51.044 | 48.848 | 47.75 | 46.103 | 46.103 | 45.554 | 46.652 | 48.0474 | 16.9526 | 0
2027 | 12 | 1 | 2027-12-01 | 1987 | 40.934 | 47.51 | 47.51 | 54.086 | 54.086 | 50.798 | 50.798 | 50.798 | 50.798 | 50.798 | 54.086 | 40.934 | 50.798 | 54.086 | 44.222 | 44.222 | 44.222 | 44.222 | 40.934 | 40.934 | 44.222 | 40.934 | 44.222 | 39.29 | 46.8935 | 18.1065 | 0
2027 | 12 | 2 | 2027-12-02 | 1987 | 47.678 | 49.5815 | 49.5815 | 49.5815 | 49.5815 | 50.5332 | 49.5815 | 49.5815 | 49.5815 | 51.485 | 50.5332 | 50.5332 | 50.5332 | 55.292 | 52.4367 | 53.3885 | 53.3885 | 53.3885 | 52.4367 | 51.485 | 51.485 | 52.4367 | 53.3885 | 54.3402 | 51.3264 | 13.6736 | 0
2027 | 12 | 3 | 2027-12-03 | 1987 | 49.73 | 48.654 | 48.654 | 49.73 | 47.578 | 46.502 | 43.274 | 42.198 | 42.198 | 41.122 | 42.198 | 42.198 | 42.198 | 42.198 | 43.274 | 43.274 | 42.198 | 41.122 | 41.122 | 41.122 | 41.122 | 40.046 | 40.046 | 40.046 | 43.4085 | 21.5915 | 0
2027 | 12 | 4 | 2027-12-04 | 1987 | 40.934 | 40.03 | 40.934 | 40.03 | 40.03 | 40.934 | 40.03 | 40.03 | 40.03 | 40.934 | 41.838 | 41.838 | 42.742 | 42.742 | 43.646 | 42.742 | 41.838 | 40.03 | 38.222 | 39.126 | 36.414 | 35.51 | 35.51 | 35.51 | 40.0677 | 24.9323 | 0
2027 | 12 | 5 | 2027-12-05 | 1987 | 36.248 | 35.528 | 34.808 | 33.368 | 35.528 | 36.248 | 36.248 | 36.968 | 35.528 | 36.608 | 37.688 | 39.128 | 38.408 | 40.568 | 41.288 | 42.008 | 41.288 | 41.288 | 42.008 | 42.728 | 42.728 | 42.728 | 43.448 | 44.168 | 39.023 | 25.977 | 0
2027 | 12 | 6 | 2027-12-06 | 1987 | 44.3804 | 46.8032 | 46.8032 | 46.8032 | 46.8032 | 46.8032 | 44.3804 | 49.226 | 46.8032 | 46.8032 | 46.8032 | 46.8032 | 44.3804 | 46.8032 | 44.3804 | 44.3804 | 41.9576 | 39.5348 | 41.9576 | 39.5348 | 37.112 | 37.112 | 37.112 | 37.112 | 43.7747 | 21.2253 | 0
2027 | 12 | 7 | 2027-12-07 | 1987 | 36.266 | 37.616 | 36.266 | 34.916 | 33.566 | 32.216 | 32.216 | 32.216 | 30.866 | 30.866 | 32.216 | 37.616 | 37.616 | 41.666 | 40.316 | 41.666 | 37.616 | 36.266 | 36.266 | 34.916 | 32.216 | 34.916 | 37.616 | 38.966 | 35.7035 | 29.2965 | 0
2027 | 12 | 8 | 2027-12-08 | 1987 | 34.934 | 35.582 | 35.582 | 34.934 | 34.934 | 32.99 | 33.638 | 33.638 | 32.99 | 32.99 | 33.638 | 32.342 | 31.694 | 32.342 | 32.99 | 34.286 | 32.99 | 31.046 | 31.046 | 31.694 | 31.046 | 30.398 | 31.046 | 31.046 | 32.909 | 32.091 | 0
2027 | 12 | 9 | 2027-12-09 | 1987 | 32.5529 | 31.334 | 31.334 | 31.334 | 31.9434 | 31.9434 | 33.1623 | 34.3811 | 36.8189 | 36.8189 | 37.4283 | 38.0377 | 38.6471 | 38.6471 | 39.2566 | 39.2566 | 39.866 | 38.9519 | 38.0377 | 36.2094 | 36.2094 | 36.2094 | 36.2094 | 36.2094 | 35.8666 | 29.1334 | 0
2027 | 12 | 10 | 2027-12-10 | 1987 | 51.152 | 49.1669 | 49.1669 | 49.1669 | 47.1817 | 47.1817 | 41.2263 | 43.2114 | 41.2263 | 41.2263 | 43.2114 | 45.1966 | 45.1966 | 45.1966 | 45.1966 | 43.2114 | 43.2114 | 41.2263 | 39.2411 | 39.2411 | 39.2411 | 39.2411 | 39.2411 | 37.256 | 43.5423 | 21.4577 | 0
2027 | 12 | 11 | 2027-12-11 | 1987 | 47.624 | 47.624 | 47.1092 | 46.5944 | 46.5944 | 47.1092 | 47.624 | 46.5944 | 46.5944 | 46.5944 | 47.1092 | 47.624 | 48.1388 | 48.6536 | 48.6536 | 50.198 | 48.6536 | 47.1092 | 46.5944 | 47.1092 | 46.5944 | 45.5648 | 45.5648 | 45.05 | 47.195 | 17.805 | 0
2027 | 12 | 12 | 2027-12-12 | 1987 | 45.581 | 45.581 | 44.69 | 43.799 | 43.799 | 44.69 | 45.581 | 46.472 | 45.581 | 46.472 | 47.363 | 47.363 | 47.363 | 47.363 | 48.254 | 48.254 | 48.254 | 47.363 | 46.472 | 47.363 | 47.363 | 47.363 | 47.363 | 42.908 | 46.3606 | 18.6394 | 0
2027 | 12 | 13 | 2027-12-13 | 1987 | 53.5511 | 50.3214 | 47.0917 | 48.7066 | 47.0917 | 47.0917 | 43.862 | 47.0917 | 43.862 | 47.0917 | 48.7066 | 51.9363 | 53.5511 | 53.5511 | 53.5511 | 53.5511 | 53.5511 | 53.5511 | 53.5511 | 55.166 | 51.9363 | 55.166 | 53.5511 | 53.5511 | 50.8597 | 14.1403 | 0
2027 | 12 | 14 | 2027-12-14 | 1987 | 48.482 | 48.482 | 50.45 | 51.434 | 50.45 | 53.402 | 50.45 | 51.434 | 51.434 | 53.402 | 51.434 | 51.434 | 47.498 | 48.482 | 50.45 | 50.45 | 50.45 | 50.45 | 50.45 | 49.958 | 49.466 | 48.482 | 47.498 | 47.498 | 50.1425 | 14.8575 | 0
2027 | 12 | 15 | 2027-12-15 | 1987 | 42.3271 | 43.2124 | 44.0976 | 43.2124 | 41.4418 | 38.786 | 41.4418 | 41.4418 | 43.2124 | 43.2124 | 43.8321 | 44.3632 | 44.9829 | 46.7535 | 48.524 | 47.6387 | 47.6387 | 47.6387 | 47.6387 | 46.7535 | 47.6387 | 47.6387 | 47.6387 | 47.6387 | 44.946 | 20.054 | 0
2027 | 12 | 16 | 2027-12-16 | 1987 | 40.4492 | 38.0408 | 40.4492 | 38.0408 | 38.0408 | 38.0408 | 35.6324 | 33.224 | 33.224 | 33.224 | 35.6324 | 38.0408 | 42.8576 | 42.8576 | 42.8576 | 45.266 | 40.4492 | 40.4492 | 38.0408 | 35.6324 | 35.6324 | 35.6324 | 33.224 | 33.224 | 37.8401 | 27.1599 | 0
2027 | 12 | 17 | 2027-12-17 | 1987 | 38.6268 | 38.6268 | 38.6268 | 38.3111 | 38.3111 | 38.3111 | 37.9954 | 38.6268 | 37.364 | 37.9954 | 37.9954 | 39.5738 | 39.5738 | 40.5209 | 41.1523 | 41.468 | 40.8366 | 39.8895 | 39.8895 | 39.8895 | 39.5738 | 39.2582 | 39.5738 | 39.8895 | 39.245 | 25.755 | 0
2027 | 12 | 18 | 2027-12-18 | 1987 | 37.1969 | 36.338 | 37.1969 | 37.1969 | 37.1969 | 38.0557 | 38.0557 | 38.9146 | 39.7734 | 39.7734 | 38.9146 | 40.6323 | 40.6323 | 41.4911 | 42.35 | 42.35 | 41.4911 | 40.6323 | 39.7734 | 39.7734 | 37.1969 | 36.338 | 37.1969 | 38.9146 | 39.0577 | 25.9423 | 0
2027 | 12 | 19 | 2027-12-19 | 1987 | 40.2584 | 40.2584 | 37.2992 | 37.2992 | 37.2992 | 37.2992 | 37.2992 | 34.34 | 35.3264 | 35.3264 | 37.2992 | 38.2856 | 39.272 | 41.2448 | 44.204 | 42.2312 | 41.2448 | 40.2584 | 39.272 | 39.272 | 37.2992 | 36.3128 | 35.3264 | 35.3264 | 38.2856 | 26.7144 | 0
2027 | 12 | 20 | 2027-12-20 | 1987 | 33.116 | 38.6323 | 35.8742 | 35.8742 | 37.2532 | 35.8742 | 37.2532 | 37.2532 | 35.8742 | 40.0114 | 40.0114 | 42.7695 | 44.1486 | 44.1486 | 44.1486 | 42.7695 | 44.1486 | 44.1486 | 44.1486 | 46.9068 | 51.044 | 51.044 | 51.044 | 49.6649 | 41.9651 | 23.0349 | 0
2027 | 12 | 21 | 2027-12-21 | 1987 | 42.566 | 34.214 | 36.302 | 36.302 | 36.302 | 34.214 | 36.302 | 40.478 | 38.39 | 40.478 | 40.478 | 42.566 | 44.654 | 48.83 | 48.83 | 46.742 | 42.566 | 38.39 | 38.39 | 40.478 | 38.39 | 36.302 | 36.302 | 36.302 | 39.782 | 25.218 | 0
2027 | 12 | 22 | 2027-12-22 | 1987 | 35.4791 | 32.198 | 32.198 | 32.198 | 35.4791 | 35.4791 | 32.198 | 32.198 | 32.198 | 33.8386 | 35.4791 | 38.7603 | 40.4009 | 40.4009 | 43.682 | 43.682 | 40.4009 | 37.1197 | 35.4791 | 37.1197 | 35.4791 | 35.4791 | 33.8386 | 32.198 | 35.9576 | 29.0424 | 0
2027 | 12 | 23 | 2027-12-23 | 1987 | 38.6523 | 38.6523 | 38.6523 | 38.6523 | 38.6523 | 37.0297 | 35.4071 | 37.0297 | 37.0297 | 35.4071 | 37.0297 | 40.2749 | 41.8974 | 43.52 | 43.52 | 41.8974 | 38.6523 | 38.6523 | 37.0297 | 33.7846 | 33.7846 | 32.162 | 33.7846 | 33.7846 | 37.7058 | 27.2942 | 0
2027 | 12 | 24 | 2027-12-24 | 1987 | 36.986 | 37.7715 | 37.7715 | 36.986 | 37.3787 | 37.3787 | 37.3787 | 37.3787 | 36.986 | 37.3787 | 37.7715 | 39.3424 | 40.1278 | 41.306 | 40.1278 | 40.5205 | 39.7351 | 38.1642 | 38.5569 | 37.7715 | 38.1642 | 38.1642 | 37.7715 | 36.986 | 38.246 | 26.754 | 0
2027 | 12 | 25 | 2027-12-25 | 1987 | 34.0988 | 34.0988 | 33.1934 | 32.288 | 32.288 | 34.0988 | 32.288 | 32.288 | 32.288 | 33.1934 | 36.815 | 38.6258 | 40.4366 | 41.342 | 40.4366 | 39.5312 | 39.5312 | 36.815 | 34.0988 | 35.0042 | 35.0042 | 34.0988 | 34.0988 | 32.288 | 35.3437 | 29.6563 | 0
2027 | 12 | 26 | 2027-12-26 | 1987 | 35.1888 | 32.9374 | 32.9374 | 32.9374 | 30.686 | 31.8117 | 32.9374 | 32.9374 | 32.9374 | 31.8117 | 31.8117 | 34.0631 | 39.6915 | 41.9429 | 45.32 | 45.32 | 44.1943 | 40.8172 | 43.0686 | 39.6915 | 39.6915 | 39.6915 | 39.6915 | 39.6915 | 37.1587 | 27.8413 | 0
2027 | 12 | 27 | 2027-12-27 | 1987 | 36.29 | 36.29 | 32.314 | 34.302 | 30.326 | 32.314 | 32.314 | 32.314 | 34.302 | 36.29 | 40.266 | 42.254 | 46.23 | 48.218 | 48.218 | 48.218 | 44.242 | 42.254 | 42.254 | 44.242 | 42.254 | 42.254 | 44.242 | 44.242 | 39.8518 | 25.1482 | 0
2027 | 12 | 28 | 2027-12-28 | 1987 | 34.43 | 34.43 | 34.43 | 32.648 | 32.648 | 34.43 | 35.321 | 34.43 | 35.321 | 34.43 | 37.103 | 39.776 | 41.558 | 41.558 | 43.34 | 41.558 | 40.667 | 40.667 | 39.776 | 38.885 | 38.885 | 37.994 | 37.994 | 37.994 | 37.5114 | 27.4886 | 0
2027 | 12 | 29 | 2027-12-29 | 1987 | 40.596 | 40.596 | 39.946 | 39.296 | 38.646 | 39.296 | 38.646 | 37.996 | 37.346 | 37.346 | 37.996 | 39.296 | 41.896 | 42.546 | 43.196 | 42.546 | 41.246 | 41.896 | 40.596 | 40.596 | 40.596 | 39.946 | 39.946 | 39.296 | 40.0543 | 24.9457 | 0
2027 | 12 | 30 | 2027-12-30 | 1987 | 35.6582 | 35.6582 | 34.8578 | 34.8578 | 34.0575 | 34.0575 | 33.2572 | 32.4569 | 30.056 | 31.6566 | 34.0575 | 37.2588 | 39.6597 | 39.6597 | 40.46 | 39.6597 | 38.0591 | 34.8578 | 34.8578 | 34.8578 | 33.2572 | 34.0575 | 34.0575 | 33.2572 | 35.1913 | 29.8087 | 0
2027 | 12 | 31 | 2027-12-31 | 1987 | 31.028 | 31.028 | 32.414 | 29.642 | 29.642 | 28.256 | 29.642 | 31.028 | 29.642 | 31.028 | 33.8 | 36.572 | 39.344 | 42.116 | 42.116 | 42.116 | 37.958 | 31.028 | 28.256 | 29.642 | 29.642 | 31.028 | 31.028 | 28.256 | 32.7605 | 32.2395 | 0
2028 | 1 | 1 | 2028-01-01 | 1987 | 49.9123 | 48.83 | 48.83 | 48.83 | 49.9123 | 50.9945 | 54.2413 | 52.0767 | 52.0767 | 54.2413 | 54.2413 | 56.4057 | 57.488 | 50.9945 | 52.0767 | 52.0767 | 50.9945 | 50.9945 | 50.9945 | 50.9945 | 50.9945 | 49.9123 | 50.9945 | 50.9945 | 51.6709 | 13.3291 | 0
2028 | 1 | 2 | 2028-01-02 | 1987 | 43.592 | 44.921 | 43.592 | 43.592 | 44.921 | 43.592 | 43.592 | 43.592 | 44.921 | 44.921 | 44.921 | 48.908 | 50.237 | 47.579 | 48.908 | 47.579 | 47.579 | 50.237 | 51.566 | 50.237 | 48.908 | 46.25 | 44.921 | 44.921 | 46.4161 | 18.5839 | 0
2028 | 1 | 3 | 2028-01-03 | 1987 | 44.708 | 44.708 | 51.728 | 49.388 | 49.388 | 47.048 | 47.048 | 47.048 | 44.708 | 44.708 | 44.708 | 47.048 | 47.048 | 51.728 | 51.728 | 49.388 | 47.048 | 44.708 | 44.708 | 42.368 | 44.708 | 44.708 | 44.708 | 44.708 | 46.658 | 18.342 | 0
2028 | 1 | 4 | 2028-01-04 | 1987 | 48.5317 | 47.1406 | 47.1406 | 47.1406 | 45.7494 | 45.7494 | 44.3583 | 47.1406 | 45.7494 | 45.7494 | 45.7494 | 48.5317 | 48.5317 | 51.314 | 51.314 | 51.314 | 51.314 | 49.9229 | 48.5317 | 44.3583 | 42.9671 | 42.9671 | 44.3583 | 41.576 | 46.9667 | 18.0333 | 0
2028 | 1 | 5 | 2028-01-05 | 1987 | 46.6237 | 43.9276 | 45.725 | 44.8263 | 41.2314 | 41.2314 | 39.434 | 42.1301 | 42.1301 | 40.3327 | 45.725 | 44.8263 | 45.725 | 46.6237 | 49.3199 | 52.016 | 51.1173 | 47.5224 | 46.6237 | 44.8263 | 44.8263 | 45.725 | 45.725 | 41.2314 | 44.9761 | 20.0239 | 0
2028 | 1 | 6 | 2028-01-06 | 1987 | 49.2669 | 47.0627 | 47.7975 | 47.7975 | 47.7975 | 48.5322 | 47.7975 | 47.0627 | 46.328 | 47.0627 | 48.5322 | 49.2669 | 50.7364 | 51.9854 | 53.161 | 54.41 | 54.41 | 52.9405 | 51.4711 | 50.7364 | 51.4711 | 51.4711 | 50.7364 | 50.0016 | 49.9098 | 15.0902 | 0
2028 | 1 | 7 | 2028-01-07 | 1987 | 50.7338 | 49.9931 | 49.9931 | 49.9931 | 49.9931 | 49.2523 | 49.2523 | 49.2523 | 47.03 | 47.7708 | 49.2523 | 49.9931 | 51.4746 | 52.9562 | 55.9192 | 56.66 | 55.9192 | 55.1785 | 54.4377 | 55.1785 | 52.2154 | 51.4746 | 52.9562 | 53.6969 | 51.6907 | 13.3093 | 0
2028 | 1 | 8 | 2028-01-08 | 1987 | 46.0485 | 46.7558 | 47.4631 | 45.3412 | 44.6339 | 45.3412 | 44.6339 | 42.512 | 43.2193 | 45.3412 | 45.3412 | 48.1704 | 49.5849 | 53.1214 | 53.8287 | 54.536 | 53.1214 | 50.2922 | 51.7068 | 51.7068 | 50.9995 | 50.2922 | 50.9995 | 50.9995 | 48.5829 | 16.4171 | 0
2028 | 1 | 9 | 2028-01-09 | 1987 | 45.9161 | 45.9161 | 43.7709 | 44.8435 | 42.6984 | 42.6984 | 38.408 | 40.5532 | 41.6258 | 42.6984 | 45.9161 | 50.2065 | 54.4968 | 54.4968 | 56.642 | 52.3516 | 51.2791 | 51.2791 | 51.2791 | 52.3516 | 52.3516 | 51.2791 | 52.3516 | 52.3516 | 48.2401 | 16.7599 | 0
2028 | 1 | 10 | 2028-01-10 | 1987 | 44.3038 | 44.3038 | 43.5364 | 43.5364 | 43.5364 | 43.5364 | 42.7689 | 41.234 | 42.7689 | 43.5364 | 45.0713 | 45.8387 | 46.6062 | 48.1411 | 48.9085 | 48.1411 | 49.676 | 49.676 | 48.9085 | 48.9085 | 48.1411 | 48.9085 | 49.676 | 48.1411 | 46.1585 | 18.8415 | 0
2028 | 1 | 11 | 2028-01-11 | 1987 | 39.29 | 40.2512 | 41.2124 | 40.2512 | 40.2512 | 41.2124 | 41.2124 | 40.2512 | 40.2512 | 41.2124 | 42.1736 | 43.1348 | 43.1348 | 44.096 | 48.902 | 48.902 | 48.902 | 45.0572 | 46.0184 | 45.0572 | 46.0184 | 43.1348 | 43.1348 | 40.2512 | 43.0547 | 21.9453 | 0
2028 | 1 | 12 | 2028-01-12 | 1987 | 44.2445 | 44.2445 | 47.84 | 42.4468 | 40.649 | 38.8513 | 38.8513 | 38.8513 | 38.8513 | 38.8513 | 38.8513 | 40.649 | 40.649 | 42.4468 | 44.2445 | 40.649 | 42.4468 | 40.649 | 38.8513 | 33.458 | 35.2557 | 35.2557 | 35.2557 | 33.458 | 39.825 | 25.175 | 0
2028 | 1 | 13 | 2028-01-13 | 1987 | 49.9663 | 48.0245 | 48.0245 | 48.0245 | 48.0245 | 46.0827 | 46.0827 | 44.141 | 44.141 | 44.141 | 46.0827 | 48.0245 | 49.9663 | 51.908 | 51.908 | 51.908 | 46.0827 | 42.1992 | 38.3158 | 36.374 | 36.374 | 36.374 | 36.374 | 36.374 | 44.7882 | 20.2117 | 0
2028 | 1 | 14 | 2028-01-14 | 1987 | 34.918 | 36.216 | 37.514 | 38.812 | 37.514 | 38.812 | 38.812 | 38.812 | 38.812 | 38.812 | 40.11 | 40.11 | 42.706 | 45.302 | 45.302 | 45.302 | 42.706 | 40.11 | 38.812 | 36.216 | 36.216 | 34.918 | 34.918 | 33.62 | 38.9742 | 26.0258 | 0
2028 | 1 | 15 | 2028-01-15 | 1987 | 39.8562 | 39.3555 | 39.3555 | 38.8547 | 38.6044 | 38.8547 | 39.1051 | 38.6044 | 38.354 | 38.8547 | 39.6058 | 40.1065 | 40.3569 | 40.8576 | 41.108 | 40.8576 | 40.8576 | 40.6073 | 40.3569 | 40.6073 | 39.6058 | 40.3569 | 40.1065 | 40.1065 | 39.804 | 25.196 | 0
2028 | 1 | 16 | 2028-01-16 | 1987 | 37.3122 | 37.3122 | 36.5855 | 35.8588 | 35.132 | 35.132 | 35.132 | 35.8588 | 36.5855 | 37.3122 | 38.039 | 39.4925 | 40.2193 | 40.946 | 40.946 | 40.946 | 40.946 | 40.2193 | 40.2193 | 40.2193 | 40.2193 | 40.2193 | 40.2193 | 40.2193 | 38.5538 | 26.4462 | 0
2028 | 1 | 17 | 2028-01-17 | 1987 | 37.052 | 36.068 | 36.068 | 36.068 | 37.052 | 37.052 | 36.068 | 37.052 | 37.052 | 37.052 | 39.02 | 39.02 | 40.988 | 41.972 | 41.972 | 41.972 | 40.988 | 40.988 | 39.02 | 40.004 | 39.02 | 38.036 | 39.02 | 38.036 | 38.61 | 26.39 | 0
2028 | 1 | 18 | 2028-01-18 | 1987 | 36.83 | 36.044 | 35.258 | 36.044 | 36.044 | 36.044 | 36.83 | 37.616 | 38.402 | 38.402 | 39.188 | 39.974 | 39.974 | 39.974 | 39.974 | 39.974 | 39.188 | 38.402 | 38.402 | 37.616 | 38.402 | 38.402 | 38.402 | 38.402 | 38.0745 | 26.9255 | 0
2028 | 1 | 19 | 2028-01-19 | 1987 | 37.912 | 37.912 | 37.176 | 36.44 | 37.176 | 37.176 | 37.176 | 36.44 | 37.176 | 37.176 | 37.912 | 38.648 | 39.384 | 39.384 | 40.856 | 39.384 | 38.648 | 38.648 | 37.176 | 36.44 | 35.704 | 35.704 | 34.968 | 34.232 | 37.452 | 27.548 | 0
2028 | 1 | 20 | 2028-01-20 | 1987 | 37.2843 | 37.7484 | 36.8201 | 36.8201 | 36.356 | 36.8201 | 36.8201 | 36.356 | 37.2843 | 37.2843 | 40.0691 | 41.4616 | 41.4616 | 42.3899 | 42.3899 | 42.854 | 41.4616 | 40.5333 | 39.605 | 39.1409 | 39.1409 | 38.2126 | 37.7484 | 37.7484 | 38.9088 | 26.0912 | 0
2028 | 1 | 21 | 2028-01-21 | 1987 | 44.1122 | 45.6116 | 42.6128 | 42.6128 | 45.6116 | 44.1122 | 44.1122 | 41.1134 | 41.1134 | 39.614 | 41.1134 | 41.1134 | 44.1122 | 47.111 | 50.1098 | 51.6092 | 51.6092 | 54.608 | 54.608 | 48.6104 | 47.111 | 47.111 | 50.1098 | 47.111 | 46.1114 | 18.8886 | 0
2028 | 1 | 22 | 2028-01-22 | 1987 | 51.0836 | 51.2948 | 51.2948 | 51.0836 | 50.45 | 50.8724 | 51.2948 | 51.506 | 51.7172 | 51.9284 | 52.3508 | 52.9844 | 52.9844 | 53.4068 | 53.618 | 53.618 | 53.618 | 53.1956 | 52.7732 | 52.7732 | 52.7732 | 52.9844 | 52.9844 | 52.7732 | 52.3068 | 12.6932 | 0
2028 | 1 | 23 | 2028-01-23 | 1987 | 51.4715 | 51.035 | 50.5985 | 51.035 | 50.5985 | 50.5985 | 50.162 | 50.5985 | 50.162 | 50.162 | 50.5985 | 50.5985 | 51.035 | 52.3445 | 52.781 | 53.654 | 53.2175 | 52.3445 | 51.908 | 51.4715 | 51.035 | 50.5985 | 50.5985 | 51.035 | 51.2351 | 13.7649 | 0
2028 | 1 | 24 | 2028-01-24 | 1987 | 45.056 | 41.792 | 41.792 | 41.792 | 43.424 | 43.424 | 43.424 | 46.688 | 43.424 | 45.056 | 46.688 | 46.688 | 48.32 | 51.584 | 49.952 | 49.952 | 48.32 | 46.688 | 45.056 | 41.792 | 41.792 | 43.424 | 41.792 | 41.792 | 44.988 | 20.012 | 0
2028 | 1 | 25 | 2028-01-25 | 1987 | 41.7817 | 41.7817 | 39.5189 | 41.7817 | 41.7817 | 41.7817 | 41.7817 | 39.5189 | 37.256 | 41.7817 | 41.7817 | 44.0446 | 44.0446 | 44.0446 | 46.3074 | 53.096 | 53.096 | 50.8331 | 50.8331 | 48.5703 | 48.5703 | 46.3074 | 44.0446 | 44.0446 | 44.516 | 20.484 | 0
2028 | 1 | 26 | 2028-01-26 | 1987 | 44.2863 | 42.3449 | 42.3449 | 42.3449 | 42.3449 | 40.4034 | 38.462 | 42.3449 | 40.4034 | 38.462 | 38.462 | 40.4034 | 40.4034 | 42.3449 | 42.3449 | 42.3449 | 44.2863 | 50.1106 | 52.052 | 52.052 | 52.052 | 52.052 | 50.1106 | 48.1691 | 44.2054 | 20.7946 | 0
2028 | 1 | 27 | 2028-01-27 | 1987 | 44.9109 | 46.6945 | 46.6945 | 44.9109 | 46.6945 | 41.3436 | 41.3436 | 39.56 | 46.6945 | 43.1273 | 46.6945 | 53.8291 | 59.18 | 59.18 | 53.8291 | 48.4782 | 48.4782 | 48.4782 | 48.4782 | 48.4782 | 48.4782 | 46.6945 | 46.6945 | 46.6945 | 47.735 | 17.265 | 0
2028 | 1 | 28 | 2028-01-28 | 1987 | 52.3355 | 59.018 | 59.018 | 59.018 | 38.9705 | 32.288 | 38.9705 | 38.9705 | 38.9705 | 45.653 | 52.3355 | 52.3355 | 52.3355 | 59.018 | 52.3355 | 45.653 | 45.653 | 45.653 | 45.653 | 38.9705 | 45.653 | 45.653 | 45.653 | 38.9705 | 47.0452 | 17.9548 | 0
2028 | 1 | 29 | 2028-01-29 | 1987 | 41.324 | 41.324 | 43.016 | 42.17 | 43.862 | 43.016 | 41.324 | 42.17 | 41.324 | 41.324 | 43.016 | 43.862 | 44.708 | 46.4 | 48.938 | 47.246 | 48.938 | 47.246 | 46.4 | 46.4 | 47.246 | 47.246 | 47.246 | 48.092 | 44.7432 | 20.2568 | 0
2028 | 1 | 30 | 2028-01-30 | 1987 | 51.39 | 53.096 | 46.272 | 44.566 | 41.154 | 41.154 | 41.154 | 39.448 | 39.448 | 39.448 | 42.86 | 46.272 | 47.978 | 46.272 | 42.86 | 42.86 | 39.448 | 37.742 | 37.742 | 39.448 | 37.742 | 37.742 | 39.448 | 39.448 | 42.2913 | 22.7087 | 0
2028 | 1 | 31 | 2028-01-31 | 1987 | 38.9588 | 35.9276 | 34.412 | 34.412 | 34.412 | 35.9276 | 37.4432 | 35.9276 | 37.4432 | 38.9588 | 40.4744 | 40.4744 | 41.99 | 41.99 | 37.4432 | 37.4432 | 37.4432 | 37.4432 | 37.4432 | 35.9276 | 35.9276 | 35.9276 | 35.9276 | 35.9276 | 37.3169 | 27.6831 | 0
2028 | 2 | 1 | 2028-02-01 | 1987 | 42.206 | 43.1191 | 45.4018 | 47.228 | 46.3149 | 45.4018 | 44.4887 | 44.0322 | 44.0322 | 44.0322 | 44.0322 | 44.4887 | 44.9453 | 44.9453 | 45.4018 | 44.9453 | 44.9453 | 44.0322 | 43.5756 | 43.5756 | 44.0322 | 44.0322 | 43.1191 | 43.1191 | 44.3936 | 20.6064 | 0
2028 | 2 | 2 | 2028-02-02 | 1987 | 44.906 | 43.502 | 43.502 | 43.502 | 42.098 | 43.502 | 42.098 | 42.098 | 42.098 | 43.502 | 46.31 | 47.714 | 47.714 | 49.118 | 49.118 | 49.118 | 49.118 | 47.714 | 46.31 | 46.31 | 46.31 | 46.31 | 46.31 | 46.31 | 45.608 | 19.392 | 0
2028 | 2 | 3 | 2028-02-03 | 1987 | 45.608 | 45.608 | 46.436 | 46.436 | 46.436 | 46.436 | 45.608 | 45.608 | 46.436 | 46.436 | 46.436 | 48.92 | 52.232 | 53.888 | 54.716 | 54.716 | 51.404 | 50.576 | 51.404 | 51.404 | 51.404 | 50.576 | 49.748 | 49.748 | 49.0925 | 15.9075 | 0
2028 | 2 | 4 | 2028-02-04 | 1987 | 42.62 | 42.62 | 42.62 | 42.62 | 42.62 | 44.333 | 46.046 | 46.046 | 46.046 | 46.046 | 46.046 | 49.472 | 47.759 | 49.472 | 52.898 | 46.046 | 44.333 | 44.333 | 44.333 | 44.333 | 42.62 | 42.62 | 42.62 | 42.62 | 45.0468 | 19.9533 | 0
2028 | 2 | 5 | 2028-02-05 | 1987 | 40.347 | 38.514 | 41.569 | 41.569 | 39.736 | 39.736 | 38.514 | 37.292 | 38.514 | 37.903 | 39.736 | 42.18 | 44.013 | 45.235 | 45.846 | 45.846 | 48.29 | 48.29 | 44.013 | 45.235 | 42.791 | 41.569 | 42.791 | 42.791 | 42.18 | 22.82 | 0
2028 | 2 | 6 | 2028-02-06 | 1987 | 45.6908 | 44.5064 | 40.9532 | 39.1766 | 40.9532 | 40.361 | 37.4 | 37.4 | 39.7688 | 37.9922 | 39.7688 | 42.7298 | 44.5064 | 45.6908 | 47.4674 | 49.244 | 49.244 | 48.6518 | 46.8752 | 45.6908 | 46.283 | 44.5064 | 44.5064 | 41.5454 | 43.3713 | 21.6287 | 0
2028 | 2 | 7 | 2028-02-07 | 1987 | 44.3215 | 42.8476 | 42.1107 | 42.1107 | 39.8999 | 40.6368 | 40.6368 | 38.426 | 38.426 | 38.426 | 39.8999 | 42.6266 | 45.2796 | 48.0062 | 49.4801 | 50.2171 | 49.4801 | 50.954 | 50.2171 | 47.2693 | 48.0062 | 48.0062 | 47.2693 | 47.2693 | 44.6593 | 20.3407 | 0
2028 | 2 | 8 | 2028-02-08 | 1987 | 46.994 | 44.87 | 44.87 | 44.87 | 43.808 | 44.87 | 45.932 | 48.056 | 49.649 | 48.587 | 46.994 | 49.118 | 51.242 | 52.304 | 51.242 | 53.366 | 54.428 | 51.773 | 52.835 | 52.835 | 52.304 | 50.711 | 50.18 | 50.18 | 49.2507 | 15.7492 | 0
2028 | 2 | 9 | 2028-02-09 | 1987 | 48.8771 | 48.1529 | 47.4288 | 47.4288 | 43.808 | 45.9805 | 43.808 | 44.5322 | 44.5322 | 44.5322 | 44.5322 | 48.1529 | 49.6012 | 49.6012 | 51.7737 | 53.222 | 52.4978 | 48.8771 | 48.1529 | 48.1529 | 45.9805 | 46.7046 | 45.9805 | 45.2563 | 47.3986 | 17.6014 | 0
2028 | 2 | 10 | 2028-02-10 | 1987 | 48.5558 | 48.5558 | 47.6392 | 46.7226 | 47.6392 | 47.6392 | 45.806 | 48.5558 | 48.5558 | 47.6392 | 49.4725 | 53.1389 | 55.8888 | 57.722 | 55.8888 | 55.8888 | 56.8054 | 53.1389 | 52.2223 | 54.9722 | 54.0555 | 54.0555 | 54.0555 | 53.1389 | 51.573 | 13.427 | 0
2028 | 2 | 11 | 2028-02-11 | 1987 | 56.6322 | 56.6322 | 56.6322 | 57.416 | 57.416 | 51.1455 | 50.3616 | 49.5778 | 48.794 | 48.794 | 48.794 | 49.5778 | 51.9293 | 52.7131 | 53.4969 | 51.9293 | 54.2807 | 54.2807 | 51.9293 | 52.7131 | 51.1455 | 51.9293 | 51.9293 | 51.1455 | 52.5498 | 12.4502 | 0
2028 | 2 | 12 | 2028-02-12 | 1987 | 44.3438 | 44.3438 | 44.3438 | 43.5629 | 43.5629 | 44.3438 | 44.3438 | 45.1248 | 45.1248 | 46.6866 | 48.2485 | 49.0294 | 49.0294 | 52.1531 | 52.934 | 49.0294 | 49.0294 | 45.9057 | 45.1248 | 44.3438 | 45.1248 | 43.5629 | 42.782 | 43.5629 | 46.0684 | 18.9316 | 0
2028 | 2 | 13 | 2028-02-13 | 1987 | 49.955 | 51.494 | 45.338 | 49.955 | 43.799 | 43.799 | 45.338 | 45.338 | 46.877 | 49.955 | 51.494 | 54.572 | 54.572 | 54.572 | 53.033 | 53.033 | 49.955 | 49.955 | 46.877 | 45.338 | 43.799 | 43.799 | 42.26 | 42.26 | 48.2236 | 16.7764 | 0
2028 | 2 | 14 | 2028-02-14 | 1987 | 47.534 | 47.534 | 47.534 | 47.534 | 47.534 | 46.094 | 44.654 | 43.214 | 44.654 | 48.974 | 50.414 | 53.294 | 54.734 | 54.734 | 54.734 | 56.174 | 54.734 | 54.734 | 53.294 | 50.414 | 50.414 | 51.854 | 50.414 | 53.294 | 50.354 | 14.646 | 0
2028 | 2 | 15 | 2028-02-15 | 1987 | 57.0132 | 57.0132 | 58.4555 | 58.4555 | 57.0132 | 58.4555 | 55.571 | 52.6865 | 52.6865 | 52.6865 | 51.2442 | 55.571 | 51.2442 | 54.1287 | 55.571 | 58.4555 | 61.34 | 58.4555 | 57.0132 | 51.2442 | 51.2442 | 51.2442 | 49.802 | 49.802 | 54.8499 | 10.1501 | 0
2028 | 2 | 16 | 2028-02-16 | 1987 | 49.622 | 49.622 | 49.622 | 49.622 | 49.622 | 46.112 | 46.112 | 46.112 | 49.622 | 46.112 | 49.622 | 49.622 | 53.132 | 56.642 | 56.642 | 56.642 | 60.152 | 56.642 | 49.622 | 49.622 | 46.112 | 49.622 | 49.622 | 46.112 | 50.4995 | 14.5005 | 0
2028 | 2 | 17 | 2028-02-17 | 1987 | 53.582 | 51.476 | 47.264 | 45.158 | 47.264 | 47.264 | 43.052 | 47.264 | 47.264 | 51.476 | 55.688 | 59.9 | 53.582 | 57.794 | 62.006 | 64.112 | 59.9 | 57.794 | 53.582 | 51.476 | 49.37 | 49.37 | 47.264 | 43.052 | 51.9147 | 13.0853 | 0
2028 | 2 | 18 | 2028-02-18 | 1987 | 44.915 | 44.915 | 43.07 | 44.915 | 44.915 | 44.915 | 46.76 | 46.76 | 48.605 | 48.605 | 50.45 | 54.14 | 57.83 | 59.675 | 59.675 | 61.52 | 61.52 | 61.52 | 61.52 | 59.675 | 57.83 | 55.985 | 57.83 | 55.985 | 53.0637 | 11.9362 | 0
2028 | 2 | 19 | 2028-02-19 | 1987 | 42.512 | 45.59 | 45.59 | 45.59 | 45.59 | 45.59 | 45.59 | 45.59 | 45.59 | 45.59 | 48.668 | 48.668 | 51.746 | 54.824 | 57.902 | 57.902 | 57.902 | 54.824 | 54.824 | 51.746 | 54.824 | 48.668 | 51.746 | 51.746 | 49.9505 | 15.0495 | 0
2028 | 2 | 20 | 2028-02-20 | 1987 | 48.0483 | 46.2689 | 46.2689 | 44.4894 | 44.4894 | 44.4894 | 42.71 | 42.71 | 44.4894 | 42.71 | 44.4894 | 48.0483 | 53.3866 | 55.166 | 55.166 | 55.166 | 55.166 | 53.3866 | 53.3866 | 51.6071 | 51.6071 | 49.8277 | 44.4894 | 46.2689 | 48.4931 | 16.5069 | 0
2028 | 2 | 21 | 2028-02-21 | 1987 | 56.408 | 53.7491 | 53.7491 | 53.7491 | 51.0903 | 53.7491 | 53.7491 | 53.7491 | 53.7491 | 53.7491 | 53.7491 | 48.4314 | 51.0903 | 53.7491 | 56.408 | 56.408 | 48.4314 | 48.4314 | 45.7726 | 43.1137 | 40.4549 | 43.1137 | 43.1137 | 37.796 | 50.3148 | 14.6852 | 0
2028 | 2 | 22 | 2028-02-22 | 1987 | 45.3402 | 45.3402 | 46.8905 | 43.79 | 45.3402 | 46.1154 | 46.8905 | 46.8905 | 48.4408 | 49.991 | 49.991 | 54.6418 | 54.6418 | 56.192 | 54.6418 | 51.5412 | 54.6418 | 54.6418 | 49.991 | 51.5412 | 53.0915 | 53.0915 | 53.0915 | 51.5412 | 50.3463 | 14.6537 | 0
2028 | 2 | 23 | 2028-02-23 | 1987 | 45.98 | 45.4088 | 45.4088 | 44.8376 | 44.2664 | 43.6952 | 43.6952 | 43.6952 | 43.124 | 43.6952 | 45.98 | 47.6936 | 50.5496 | 51.1208 | 51.692 | 51.692 | 51.692 | 49.9784 | 48.836 | 47.6936 | 47.6936 | 47.1224 | 46.5512 | 44.8376 | 46.9558 | 18.0442 | 0
2028 | 2 | 24 | 2028-02-24 | 1987 | 44.924 | 41.774 | 43.349 | 43.349 | 43.349 | 41.774 | 38.624 | 38.624 | 41.774 | 46.499 | 52.799 | 55.949 | 59.099 | 59.099 | 60.674 | 60.674 | 57.524 | 55.949 | 51.224 | 48.074 | 46.499 | 46.499 | 43.349 | 43.349 | 48.5334 | 16.4666 | 0
2028 | 2 | 25 | 2028-02-25 | 1987 | 46.5544 | 47.3341 | 44.9951 | 44.2154 | 42.656 | 43.4357 | 42.656 | 43.4357 | 44.2154 | 47.3341 | 51.2325 | 53.5716 | 54.3513 | 55.9106 | 56.6903 | 57.47 | 57.47 | 55.1309 | 51.2325 | 50.4528 | 48.8935 | 48.8935 | 48.8935 | 48.1138 | 49.3808 | 15.6192 | 0
2028 | 2 | 26 | 2028-02-26 | 1987 | 45.5576 | 45.5576 | 44.4812 | 42.3284 | 41.252 | 44.4812 | 43.4048 | 43.4048 | 44.4812 | 46.634 | 52.016 | 54.1688 | 56.3216 | 57.398 | 57.398 | 57.398 | 57.398 | 57.398 | 57.398 | 55.2452 | 54.1688 | 53.0924 | 53.0924 | 53.0924 | 50.7153 | 14.2847 | 0
2028 | 2 | 27 | 2028-02-27 | 1987 | 54.446 | 52.214 | 52.214 | 45.518 | 43.286 | 43.286 | 43.286 | 43.286 | 45.518 | 45.518 | 49.982 | 52.214 | 52.214 | 56.678 | 61.142 | 56.678 | 54.446 | 52.214 | 49.982 | 47.75 | 45.518 | 43.286 | 41.054 | 43.286 | 48.959 | 16.041 | 0
2028 | 2 | 28 | 2028-02-28 | 1987 | 50.216 | 50.216 | 47.264 | 50.216 | 47.264 | 47.264 | 47.264 | 44.312 | 47.264 | 50.216 | 56.12 | 50.216 | 53.168 | 50.216 | 53.168 | 47.264 | 47.264 | 53.168 | 62.024 | 59.072 | 59.072 | 59.072 | 59.072 | 59.072 | 52.061 | 12.939 | 0
2028 | 2 | 29 | 2028-02-29 | 1987 | 52.1 | 52.1 | 50.006 | 52.1 | 50.006 | 50.006 | 50.006 | 47.912 | 50.006 | 52.1 | 56.288 | 52.1 | 54.194 | 52.1 | 54.194 | 50.006 | 50.006 | 54.194 | 60.476 | 58.382 | 58.382 | 58.382 | 58.382 | 58.382 | 53.4087 | 11.5913 | 0
2028 | 3 | 1 | 2028-03-01 | 1987 | 41.1723 | 39.5857 | 37.9991 | 37.9991 | 39.5857 | 39.5857 | 34.826 | 36.4126 | 36.4126 | 42.7589 | 45.932 | 44.3454 | 44.3454 | 44.3454 | 45.932 | 42.7589 | 42.7589 | 42.7589 | 42.7589 | 41.1723 | 41.1723 | 41.1723 | 41.1723 | 41.1723 | 41.1723 | 23.8277 | 0
2028 | 3 | 2 | 2028-03-02 | 1987 | 27.788 | 27.788 | 27.788 | 29.7072 | 29.7072 | 29.7072 | 29.7072 | 29.7072 | 31.6265 | 35.465 | 35.465 | 35.465 | 35.465 | 39.3035 | 41.2227 | 41.2227 | 43.142 | 43.142 | 43.142 | 41.2227 | 41.2227 | 39.3035 | 39.3035 | 41.2227 | 35.7849 | 29.2151 | 0
2028 | 3 | 3 | 2028-03-03 | 1987 | 23.774 | 39.8795 | 34.511 | 39.8795 | 39.8795 | 39.8795 | 39.8795 | 39.8795 | 39.8795 | 45.248 | 45.248 | 45.248 | 45.248 | 39.8795 | 39.8795 | 39.8795 | 45.248 | 45.248 | 45.248 | 39.8795 | 39.8795 | 39.8795 | 39.8795 | 39.8795 | 40.5506 | 24.4494 | 0
2028 | 3 | 4 | 2028-03-04 | 1987 | 34.2932 | 34.2932 | 36.3596 | 34.2932 | 33.26 | 33.26 | 35.3264 | 38.426 | 38.426 | 40.4924 | 41.5256 | 37.3928 | 40.4924 | 45.6584 | 45.6584 | 44.6252 | 48.758 | 42.5588 | 39.4592 | 38.426 | 36.3596 | 36.3596 | 36.3596 | 35.3264 | 38.6412 | 26.3588 | 0
2028 | 3 | 5 | 2028-03-05 | 1987 | 50.84 | 49.338 | 50.84 | 47.836 | 47.836 | 49.338 | 49.338 | 50.84 | 52.342 | 52.342 | 52.342 | 52.342 | 52.342 | 53.844 | 53.844 | 55.346 | 53.844 | 53.844 | 46.334 | 46.334 | 44.832 | 44.832 | 43.33 | 41.828 | 49.8387 | 15.1613 | 0
2028 | 3 | 6 | 2028-03-06 | 1987 | 47.804 | 50.324 | 49.064 | 49.064 | 47.804 | 46.544 | 47.804 | 46.544 | 47.804 | 49.064 | 49.064 | 49.064 | 52.844 | 56.624 | 51.584 | 51.584 | 51.584 | 49.064 | 47.804 | 45.284 | 45.284 | 42.764 | 42.764 | 41.504 | 48.2765 | 16.7235 | 0
2028 | 3 | 7 | 2028-03-07 | 1987 | 43.493 | 42.5948 | 42.5948 | 41.6966 | 42.5948 | 40.7984 | 39.9002 | 39.002 | 41.2475 | 43.493 | 47.0858 | 47.984 | 51.5768 | 54.2714 | 56.0678 | 56.966 | 55.1696 | 55.1696 | 50.6786 | 50.6786 | 48.8822 | 49.7804 | 49.7804 | 47.0858 | 47.4413 | 17.5587 | 0
2028 | 3 | 8 | 2028-03-08 | 1987 | 50.0847 | 48.7686 | 47.4525 | 47.4525 | 44.8202 | 44.8202 | 42.188 | 47.4525 | 50.0847 | 54.0331 | 55.3492 | 59.2975 | 63.2459 | 64.562 | 63.2459 | 60.6136 | 56.6653 | 54.0331 | 52.7169 | 52.7169 | 51.4008 | 51.4008 | 51.4008 | 52.7169 | 52.7718 | 12.2282 | 0
2028 | 3 | 9 | 2028-03-09 | 1987 | 53.402 | 50.612 | 45.032 | 45.032 | 47.822 | 47.822 | 47.822 | 50.612 | 53.402 | 58.982 | 61.772 | 64.562 | 64.562 | 64.562 | 61.772 | 64.562 | 61.772 | 61.772 | 58.982 | 53.402 | 53.402 | 50.612 | 47.822 | 45.032 | 54.797 | 10.203 | 0
2028 | 3 | 10 | 2028-03-10 | 1987 | 48.65 | 48.65 | 49.6254 | 49.6254 | 50.6007 | 50.6007 | 50.6007 | 51.5761 | 52.5515 | 53.5269 | 54.5022 | 55.4776 | 57.4284 | 58.4038 | 61.3299 | 63.2806 | 64.256 | 62.3053 | 60.3545 | 58.4038 | 57.4284 | 58.4038 | 56.453 | 55.4776 | 55.3963 | 9.6037 | 0
2028 | 3 | 11 | 2028-03-11 | 1987 | 56.2977 | 54.4325 | 52.5672 | 52.5672 | 54.4325 | 56.2977 | 50.702 | 52.5672 | 54.4325 | 56.2977 | 60.0282 | 63.7587 | 65.624 | 56.2977 | 56.2977 | 56.2977 | 58.163 | 58.163 | 60.0282 | 58.163 | 58.163 | 56.2977 | 58.163 | 56.2977 | 56.7641 | 8.2359 | 0
2028 | 3 | 12 | 2028-03-12 | 1987 | 47.021 | 47.021 | 47.021 | 47.021 | 45.086 | 47.021 | 47.021 | 48.956 | 48.956 | 48.956 | 48.956 | 52.826 | 54.761 | 56.696 | 58.631 | 58.631 | 60.566 | 58.631 | 58.631 | 56.696 | 50.891 | 50.891 | 50.891 | 50.891 | 51.7779 | 13.2221 | 0
2028 | 3 | 13 | 2028-03-13 | 1987 | 52.508 | 51.052 | 52.508 | 49.596 | 51.052 | 49.596 | 49.596 | 49.596 | 51.052 | 51.052 | 52.508 | 52.508 | 55.42 | 56.876 | 52.508 | 52.508 | 46.684 | 49.596 | 48.14 | 46.684 | 46.684 | 46.684 | 45.228 | 43.772 | 50.142 | 14.858 | 0
2028 | 3 | 14 | 2028-03-14 | 1987 | 46.706 | 47.723 | 47.723 | 47.723 | 46.706 | 44.672 | 45.689 | 45.689 | 45.689 | 46.706 | 47.723 | 48.74 | 48.74 | 50.774 | 53.825 | 54.842 | 53.825 | 53.825 | 51.791 | 50.774 | 47.723 | 46.706 | 44.672 | 45.689 | 48.5281 | 16.4719 | 0
2028 | 3 | 15 | 2028-03-15 | 1987 | 44.1577 | 41.8589 | 41.8589 | 41.8589 | 41.8589 | 40.7094 | 40.7094 | 39.56 | 40.7094 | 42.2037 | 43.8129 | 45.3071 | 46.4566 | 49.9049 | 52.2037 | 54.5026 | 55.652 | 52.2037 | 48.7554 | 48.7554 | 47.606 | 44.1577 | 44.1577 | 44.1577 | 45.5466 | 19.4534 | 0
2028 | 3 | 16 | 2028-03-16 | 1987 | 46.0562 | 44.8448 | 44.8448 | 43.6334 | 43.6334 | 43.6334 | 43.6334 | 42.422 | 42.422 | 43.6334 | 44.8448 | 49.6904 | 50.9018 | 53.3246 | 54.536 | 53.3246 | 50.9018 | 50.9018 | 46.0562 | 44.8448 | 44.8448 | 44.8448 | 44.8448 | 44.8448 | 46.5609 | 18.4391 | 0
2028 | 3 | 17 | 2028-03-17 | 1987 | 47.7878 | 47.7878 | 47.7878 | 49.3304 | 50.873 | 49.3304 | 47.7878 | 47.7878 | 49.3304 | 49.3304 | 50.873 | 53.9582 | 53.9582 | 58.586 | 57.0434 | 58.586 | 53.9582 | 53.9582 | 50.873 | 47.7878 | 47.7878 | 44.7026 | 43.16 | 43.16 | 50.2302 | 14.7698 | 0
2028 | 3 | 18 | 2028-03-18 | 1987 | 48.074 | 49.118 | 49.118 | 49.118 | 48.074 | 47.03 | 47.03 | 47.03 | 47.03 | 48.074 | 49.118 | 52.25 | 54.338 | 55.382 | 57.47 | 58.514 | 53.294 | 51.206 | 50.162 | 49.118 | 49.118 | 49.118 | 49.118 | 49.118 | 50.2925 | 14.7075 | 0
2028 | 3 | 19 | 2028-03-19 | 1987 | 47.192 | 46.04 | 47.192 | 44.888 | 46.04 | 46.04 | 46.04 | 44.888 | 46.04 | 44.888 | 44.888 | 47.192 | 50.648 | 52.952 | 57.56 | 58.712 | 59.864 | 58.712 | 54.104 | 52.952 | 51.8 | 48.344 | 48.344 | 47.192 | 49.688 | 15.312 | 0
2028 | 3 | 20 | 2028-03-20 | 1987 | 39.6486 | 37.22 | 39.6486 | 39.6486 | 39.6486 | 37.22 | 37.22 | 39.6486 | 42.0772 | 49.3631 | 54.2203 | 61.5062 | 66.3634 | 68.792 | 66.3634 | 63.9348 | 66.3634 | 63.9348 | 59.0775 | 56.6489 | 54.2203 | 54.2203 | 51.7917 | 51.7917 | 51.6905 | 13.3095 | 0
2028 | 3 | 21 | 2028-03-21 | 1987 | 48.6329 | 47.7563 | 48.1946 | 47.7563 | 47.7563 | 47.7563 | 47.318 | 48.1946 | 49.5095 | 50.8244 | 52.5776 | 53.4542 | 54.7691 | 55.6457 | 56.084 | 55.6457 | 55.2074 | 54.3308 | 52.5776 | 50.8244 | 51.2627 | 50.8244 | 50.3861 | 49.5095 | 51.1166 | 13.8834 | 0
2028 | 3 | 22 | 2028-03-22 | 1987 | 48.677 | 45.833 | 44.411 | 44.411 | 44.411 | 43.7 | 43.7 | 45.122 | 47.255 | 49.388 | 52.232 | 53.654 | 55.787 | 56.498 | 57.209 | 57.209 | 57.92 | 55.787 | 54.365 | 52.943 | 52.232 | 52.232 | 50.81 | 50.099 | 50.6619 | 14.3381 | 0
2028 | 3 | 23 | 2028-03-23 | 1987 | 50.558 | 48.704 | 48.704 | 48.704 | 46.85 | 48.704 | 46.85 | 46.85 | 46.85 | 48.704 | 50.558 | 52.412 | 52.412 | 50.558 | 56.12 | 59.828 | 61.682 | 61.682 | 57.974 | 54.266 | 50.558 | 44.996 | 44.996 | 41.288 | 50.867 | 14.133 | 0
2028 | 3 | 24 | 2028-03-24 | 1987 | 45.6758 | 44.6572 | 45.6758 | 43.6386 | 44.6572 | 42.62 | 43.6386 | 43.6386 | 46.6944 | 50.7687 | 53.8245 | 54.8431 | 56.8802 | 58.9174 | 58.9174 | 59.936 | 59.936 | 58.9174 | 56.8802 | 54.8431 | 53.8245 | 53.8245 | 51.7873 | 49.7501 | 51.4478 | 13.5522 | 0
2028 | 3 | 25 | 2028-03-25 | 1987 | 52.1 | 51.626 | 51.152 | 50.204 | 50.204 | 50.204 | 49.73 | 50.678 | 51.152 | 52.574 | 52.1 | 52.574 | 53.996 | 55.418 | 54.944 | 54.47 | 54.47 | 53.522 | 53.522 | 53.048 | 52.574 | 50.678 | 50.204 | 50.678 | 52.1592 | 12.8408 | 0
2028 | 3 | 26 | 2028-03-26 | 1987 | 50.054 | 48.686 | 48.686 | 48.686 | 48.002 | 48.686 | 48.686 | 48.686 | 50.738 | 52.79 | 54.158 | 56.21 | 57.578 | 58.262 | 58.262 | 57.578 | 58.262 | 56.21 | 55.526 | 54.842 | 54.842 | 54.158 | 54.158 | 54.158 | 53.246 | 11.754 | 0
2028 | 3 | 27 | 2028-03-27 | 1987 | 49.946 | 50.54 | 49.946 | 48.164 | 48.164 | 46.976 | 46.976 | 47.57 | 49.352 | 51.728 | 52.916 | 54.698 | 55.886 | 57.074 | 58.262 | 56.48 | 55.292 | 54.698 | 52.916 | 51.134 | 51.134 | 51.728 | 51.134 | 50.54 | 51.8023 | 13.1977 | 0
2028 | 3 | 28 | 2028-03-28 | 1987 | 48.0543 | 49.1874 | 47.4877 | 47.4877 | 46.9211 | 45.788 | 45.788 | 46.9211 | 49.754 | 52.0203 | 53.1534 | 54.8531 | 55.9863 | 57.1194 | 57.686 | 57.686 | 57.686 | 57.686 | 55.9863 | 52.5869 | 52.5869 | 52.5869 | 52.0203 | 52.5869 | 52.0675 | 12.9325 | 0
2028 | 3 | 29 | 2028-03-29 | 1987 | 47.6829 | 46.9842 | 46.2855 | 46.2855 | 45.5867 | 44.888 | 44.888 | 46.2855 | 48.3816 | 50.4778 | 51.8753 | 55.3689 | 57.4651 | 58.1638 | 60.26 | 58.8625 | 60.26 | 59.5613 | 57.4651 | 56.0676 | 54.6702 | 53.2727 | 52.574 | 51.8753 | 52.312 | 12.688 | 0
2028 | 3 | 30 | 2028-03-30 | 1987 | 48.8798 | 48.2748 | 45.8545 | 44.6443 | 42.224 | 43.4342 | 42.224 | 44.6443 | 47.6697 | 48.8798 | 52.5103 | 52.5103 | 54.3255 | 56.1408 | 57.3509 | 57.956 | 57.956 | 57.956 | 57.3509 | 56.1408 | 54.9306 | 53.1154 | 53.1154 | 50.6951 | 51.1993 | 13.8007 | 0
2028 | 3 | 31 | 2028-03-31 | 1987 | 46.7489 | 46.2048 | 45.6606 | 45.1165 | 44.5723 | 43.484 | 44.5723 | 45.1165 | 45.6606 | 47.8372 | 49.4697 | 52.1905 | 52.1905 | 54.9112 | 55.9995 | 57.632 | 57.632 | 55.4554 | 54.9112 | 50.558 | 48.3814 | 46.7489 | 46.2048 | 45.6606 | 49.2883 | 15.7117 | 0
2028 | 4 | 1 | 2028-04-01 | 1987 | 38.6114 | 37.8388 | 37.4525 | 37.4525 | 36.68 | 37.0663 | 37.8388 | 38.2251 | 39.7702 | 41.7015 | 43.2466 | 44.7917 | 46.3368 | 48.2681 | 48.6544 | 50.1995 | 50.972 | 50.5857 | 49.8132 | 47.8818 | 47.4956 | 46.723 | 46.3368 | 45.1779 | 43.7133 | 21.2867 | 0
2028 | 4 | 2 | 2028-04-02 | 1987 | 43.97 | 44.672 | 43.97 | 45.374 | 44.672 | 41.162 | 42.566 | 40.46 | 41.864 | 43.97 | 44.672 | 46.778 | 48.884 | 50.99 | 50.99 | 53.096 | 53.096 | 51.692 | 49.586 | 47.48 | 46.076 | 44.672 | 43.268 | 41.864 | 46.076 | 18.924 | 0
2028 | 4 | 3 | 2028-04-03 | 1987 | 51.188 | 51.188 | 51.188 | 51.188 | 48.9092 | 48.9092 | 48.9092 | 46.6304 | 46.6304 | 44.3516 | 44.3516 | 42.0728 | 42.0728 | 42.0728 | 42.0728 | 44.3516 | 42.0728 | 42.0728 | 42.0728 | 42.0728 | 42.0728 | 39.794 | 39.794 | 39.794 | 44.8263 | 20.1736 | 0
2028 | 4 | 4 | 2028-04-04 | 1987 | 45.626 | 46.3225 | 45.626 | 45.626 | 45.626 | 45.626 | 45.626 | 46.3225 | 47.0189 | 47.0189 | 49.8048 | 50.5012 | 52.5906 | 51.8942 | 54.68 | 54.68 | 53.2871 | 51.1977 | 50.5012 | 49.8048 | 48.4118 | 47.7154 | 47.7154 | 47.7154 | 48.7891 | 16.2109 | 0
2028 | 4 | 5 | 2028-04-05 | 1987 | 49.202 | 47.918 | 50.486 | 49.202 | 49.202 | 47.918 | 46.634 | 49.202 | 50.486 | 51.77 | 55.622 | 62.042 | 60.758 | 55.622 | 54.338 | 51.77 | 55.622 | 54.338 | 51.77 | 49.202 | 49.202 | 49.202 | 47.918 | 46.634 | 51.5025 | 13.4975 | 0
2028 | 4 | 6 | 2028-04-06 | 1987 | 43.5549 | 42.602 | 43.5549 | 43.5549 | 43.5549 | 43.5549 | 43.5549 | 43.5549 | 46.4135 | 49.2721 | 50.225 | 52.1307 | 54.0365 | 54.0365 | 54.0365 | 57.848 | 57.848 | 53.0836 | 51.1779 | 48.3192 | 49.2721 | 48.3192 | 47.3664 | 47.3664 | 48.6766 | 16.3234 | 0
2028 | 4 | 7 | 2028-04-07 | 1987 | 46.4154 | 45.1271 | 45.1271 | 42.5506 | 39.974 | 41.2623 | 41.2623 | 43.8389 | 47.7037 | 50.2803 | 54.1451 | 54.1451 | 58.01 | 58.01 | 58.01 | 58.01 | 55.4334 | 54.1451 | 54.1451 | 54.1451 | 48.992 | 45.1271 | 45.1271 | 43.8389 | 49.3678 | 15.6323 | 0
2028 | 4 | 8 | 2028-04-08 | 1987 | 47.876 | 49.256 | 47.876 | 47.876 | 46.496 | 46.496 | 46.496 | 45.116 | 49.256 | 52.016 | 54.776 | 56.156 | 54.776 | 54.776 | 54.776 | 54.776 | 56.156 | 56.156 | 54.776 | 53.396 | 49.256 | 47.876 | 46.496 | 43.736 | 50.6935 | 14.3065 | 0
2028 | 4 | 9 | 2028-04-09 | 1987 | 40.9593 | 40.9593 | 40.244 | 40.244 | 40.244 | 40.9593 | 41.6745 | 41.6745 | 44.5356 | 45.2508 | 47.3966 | 48.1119 | 49.5424 | 49.5424 | 52.4035 | 52.4035 | 51.6882 | 53.834 | 52.4035 | 51.6882 | 49.5424 | 47.3966 | 46.6814 | 47.3966 | 46.5324 | 18.4676 | 0
2028 | 4 | 10 | 2028-04-10 | 1987 | 49.661 | 48.7265 | 48.7265 | 49.661 | 48.7265 | 46.8575 | 45.923 | 46.8575 | 45.923 | 46.8575 | 47.792 | 47.792 | 48.7265 | 49.661 | 50.5955 | 49.661 | 51.53 | 49.661 | 44.9885 | 44.054 | 42.185 | 41.2505 | 41.2505 | 40.316 | 46.9743 | 18.0257 | 0
2028 | 4 | 11 | 2028-04-11 | 1987 | 42.278 | 42.278 | 42.278 | 42.278 | 42.278 | 43.727 | 43.727 | 43.727 | 43.727 | 45.176 | 48.074 | 48.074 | 55.319 | 53.87 | 55.319 | 56.768 | 56.768 | 55.319 | 50.972 | 48.7985 | 46.625 | 46.625 | 46.625 | 45.176 | 47.7419 | 17.2581 | 0
2028 | 4 | 12 | 2028-04-12 | 1987 | 44.202 | 44.202 | 42.502 | 42.502 | 42.502 | 41.652 | 40.802 | 43.352 | 45.902 | 49.302 | 50.152 | 51.852 | 53.552 | 54.402 | 54.402 | 56.102 | 56.102 | 55.252 | 53.552 | 51.852 | 51.852 | 52.702 | 51.852 | 50.152 | 49.1957 | 15.8043 | 0
2028 | 4 | 13 | 2028-04-13 | 1987 | 43.2572 | 43.2572 | 42.5309 | 42.5309 | 41.8046 | 41.0783 | 40.352 | 42.5309 | 43.9835 | 46.8887 | 48.3413 | 51.2465 | 51.9728 | 52.6991 | 53.4254 | 54.1517 | 54.1517 | 54.878 | 52.6991 | 51.2465 | 49.7939 | 46.8887 | 45.4361 | 46.1624 | 47.5545 | 17.4455 | 0
2028 | 4 | 14 | 2028-04-14 | 1987 | 47.1593 | 38.7565 | 37.076 | 38.7565 | 38.7565 | 38.7565 | 38.7565 | 40.4371 | 40.4371 | 45.4787 | 47.1593 | 53.8815 | 53.8815 | 55.562 | 55.562 | 53.8815 | 52.2009 | 48.8398 | 47.1593 | 45.4787 | 43.7982 | 43.7982 | 43.7982 | 40.4371 | 45.4087 | 19.5913 | 0
2028 | 4 | 15 | 2028-04-15 | 1987 | 43.4711 | 43.4711 | 41.756 | 41.756 | 41.756 | 41.756 | 41.756 | 43.4711 | 45.1863 | 45.1863 | 46.9014 | 48.6166 | 50.3317 | 53.762 | 52.0469 | 53.762 | 53.762 | 52.0469 | 50.3317 | 48.6166 | 46.9014 | 45.1863 | 45.1863 | 43.4711 | 46.687 | 18.313 | 0
2028 | 4 | 16 | 2028-04-16 | 1987 | 45.482 | 45.482 | 45.482 | 45.482 | 46.202 | 45.482 | 46.202 | 46.922 | 46.922 | 47.642 | 46.922 | 47.642 | 49.082 | 49.082 | 49.082 | 47.642 | 46.922 | 46.922 | 46.922 | 45.482 | 44.762 | 44.762 | 44.042 | 43.322 | 46.412 | 18.588 | 0
2028 | 4 | 17 | 2028-04-17 | 1987 | 46.958 | 45.698 | 45.698 | 44.438 | 44.438 | 44.438 | 44.438 | 44.438 | 43.178 | 45.698 | 46.958 | 49.478 | 51.998 | 50.738 | 50.738 | 51.998 | 53.258 | 51.998 | 49.478 | 43.178 | 43.178 | 43.178 | 41.918 | 40.658 | 46.5905 | 18.4095 | 0
2028 | 4 | 18 | 2028-04-18 | 1987 | 43.2984 | 42.3522 | 42.3522 | 41.4061 | 40.46 | 41.4061 | 41.4061 | 42.3522 | 43.2984 | 44.2445 | 46.1367 | 49.9213 | 50.8674 | 54.6519 | 55.598 | 51.8135 | 49.9213 | 48.029 | 48.029 | 48.029 | 47.0829 | 47.0829 | 42.3522 | 42.3522 | 46.0185 | 18.9815 | 0
2028 | 4 | 19 | 2028-04-19 | 1987 | 43.3134 | 42.4871 | 42.4871 | 41.6609 | 40.0083 | 39.182 | 40.0083 | 42.4871 | 44.966 | 47.4449 | 49.9237 | 51.5763 | 51.5763 | 54.0551 | 55.7077 | 56.534 | 55.7077 | 55.7077 | 53.2289 | 50.75 | 49.0974 | 49.0974 | 47.4449 | 44.966 | 47.8924 | 17.1076 | 0
2028 | 4 | 20 | 2028-04-20 | 1987 | 46.2766 | 44.2057 | 42.1349 | 41.0994 | 42.1349 | 40.064 | 41.0994 | 44.2057 | 49.3829 | 51.4537 | 52.4891 | 55.5954 | 56.6309 | 58.7017 | 60.7726 | 60.7726 | 61.808 | 61.808 | 59.7371 | 53.5246 | 52.4891 | 49.3829 | 51.4537 | 50.4183 | 51.1517 | 13.8483 | 0
2028 | 4 | 21 | 2028-04-21 | 1987 | 43.442 | 43.442 | 43.442 | 42.113 | 40.784 | 40.784 | 40.784 | 43.442 | 47.429 | 52.745 | 56.732 | 60.719 | 62.048 | 64.706 | 63.377 | 62.048 | 62.048 | 58.061 | 56.732 | 54.074 | 51.416 | 48.758 | 46.1 | 44.771 | 51.2499 | 13.7501 | 0
2028 | 4 | 22 | 2028-04-22 | 1987 | 49.6418 | 46.8752 | 44.1086 | 41.342 | 44.1086 | 41.342 | 44.1086 | 46.8752 | 52.4084 | 52.4084 | 57.9416 | 60.7082 | 69.008 | 66.2414 | 69.008 | 69.008 | 69.008 | 66.2414 | 66.2414 | 63.4748 | 60.7082 | 60.7082 | 52.4084 | 60.7082 | 56.443 | 8.557 | 0
2028 | 4 | 23 | 2028-04-23 | 1987 | 50.1395 | 45.3911 | 44.204 | 46.5782 | 45.3911 | 45.3911 | 45.3911 | 46.5782 | 48.9524 | 53.7008 | 58.4492 | 59.6363 | 62.0105 | 64.3847 | 66.7589 | 67.946 | 67.946 | 66.7589 | 62.0105 | 56.075 | 51.3266 | 47.7653 | 46.5782 | 44.204 | 53.8987 | 11.1014 | 0
2028 | 4 | 24 | 2028-04-24 | 1987 | 48.4397 | 46.0182 | 44.8075 | 43.5967 | 43.5967 | 42.386 | 43.5967 | 46.0182 | 49.6504 | 52.0719 | 55.7041 | 58.1256 | 61.7578 | 62.9685 | 62.9685 | 64.1793 | 65.39 | 64.1793 | 62.9685 | 58.1256 | 52.0719 | 50.8612 | 52.0719 | 50.8612 | 53.434 | 11.566 | 0
2028 | 4 | 25 | 2028-04-25 | 1987 | 47.8269 | 46.5407 | 47.8269 | 47.8269 | 46.5407 | 41.396 | 42.6822 | 49.1131 | 51.6855 | 54.2578 | 59.4025 | 61.9749 | 65.8335 | 67.1196 | 68.4058 | 68.4058 | 69.692 | 67.1196 | 64.5473 | 58.1164 | 55.544 | 52.9716 | 54.2578 | 54.2578 | 55.9727 | 9.0273 | 0
2028 | 4 | 26 | 2028-04-26 | 1987 | 47.237 | 46.1863 | 44.0847 | 43.034 | 43.034 | 43.034 | 43.034 | 46.1863 | 50.3892 | 55.643 | 59.846 | 64.049 | 67.2013 | 71.4043 | 74.5565 | 76.658 | 75.6072 | 75.6072 | 72.455 | 64.049 | 64.049 | 58.7952 | 53.5415 | 55.643 | 58.1385 | 6.8615 | 0
2028 | 4 | 27 | 2028-04-27 | 1987 | 51.2224 | 49.5205 | 52.0733 | 48.6696 | 48.6696 | 45.266 | 49.5205 | 51.2224 | 56.3278 | 58.8805 | 60.5824 | 63.986 | 69.9424 | 71.6442 | 71.6442 | 73.346 | 73.346 | 71.6442 | 71.6442 | 66.5387 | 61.4333 | 58.0296 | 53.7751 | 53.7751 | 59.696 | 5.304 | 0
2028 | 4 | 28 | 2028-04-28 | 1987 | 61.2777 | 59.9803 | 54.7908 | 53.4934 | 53.4934 | 52.196 | 52.196 | 52.196 | 54.7908 | 53.4934 | 53.4934 | 56.0882 | 58.6829 | 65.1698 | 69.062 | 67.7646 | 65.1698 | 65.1698 | 62.5751 | 59.9803 | 58.6829 | 54.7908 | 54.7908 | 53.4934 | 58.0342 | 6.9658 | 0
2028 | 4 | 29 | 2028-04-29 | 1987 | 53.7957 | 53.1065 | 53.1065 | 52.4172 | 51.728 | 51.728 | 51.728 | 52.4172 | 54.485 | 57.242 | 57.9312 | 59.999 | 63.4452 | 65.513 | 66.8915 | 68.27 | 65.513 | 67.5807 | 63.4452 | 62.0667 | 59.999 | 59.3097 | 59.3097 | 57.9312 | 58.7067 | 6.2933 | 0
2028 | 4 | 30 | 2028-04-30 | 1987 | 67.352 | 56.3753 | 58.2047 | 58.2047 | 54.5458 | 56.3753 | 58.2047 | 58.2047 | 58.2047 | 58.2047 | 58.2047 | 58.2047 | 60.0342 | 60.0342 | 60.0342 | 58.2047 | 58.2047 | 58.2047 | 60.0342 | 58.2047 | 49.0575 | 47.228 | 47.228 | 47.228 | 56.8326 | 8.1674 | 0
2028 | 5 | 1 | 2028-05-01 | 1987 | 44.3 | 43.1645 | 44.3 | 44.3 | 45.4355 | 44.3 | 44.3 | 45.4355 | 51.113 | 52.2485 | 51.113 | 53.384 | 53.384 | 45.4355 | 51.113 | 48.842 | 46.571 | 47.7065 | 46.571 | 45.4355 | 42.029 | 43.1645 | 43.1645 | 39.758 | 46.5237 | 18.4763 | 0
2028 | 5 | 2 | 2028-05-02 | 1987 | 42.44 | 42.44 | 42.44 | 42.44 | 42.44 | 42.44 | 42.44 | 42.44 | 44.826 | 49.598 | 54.37 | 54.37 | 56.756 | 59.142 | 61.528 | 59.142 | 63.914 | 61.528 | 59.142 | 56.756 | 56.756 | 51.984 | 51.984 | 51.984 | 51.3875 | 13.6125 | 0
2028 | 5 | 3 | 2028-05-03 | 1987 | 46.85 | 46.85 | 46.85 | 46.85 | 46.85 | 46.85 | 46.85 | 48.3736 | 49.8973 | 52.9446 | 57.5155 | 57.5155 | 65.1338 | 65.1338 | 69.7047 | 69.7047 | 72.752 | 72.752 | 71.2284 | 63.6101 | 62.0865 | 57.5155 | 55.9919 | 55.9919 | 57.3251 | 7.6749 | 0
2028 | 5 | 4 | 2028-05-04 | 1987 | 46.944 | 46.944 | 45.178 | 43.412 | 45.178 | 45.178 | 45.178 | 45.178 | 52.242 | 55.774 | 59.306 | 61.072 | 66.37 | 68.136 | 69.902 | 75.2 | 75.2 | 71.668 | 68.136 | 59.306 | 50.476 | 46.944 | 45.178 | 46.944 | 55.6268 | 9.3732 | 0
2028 | 5 | 5 | 2028-05-05 | 1987 | 54.7849 | 50.4883 | 51.9205 | 50.4883 | 49.0562 | 47.624 | 50.4883 | 54.7849 | 60.5136 | 64.8101 | 69.1066 | 71.971 | 76.2675 | 77.6997 | 80.564 | 80.564 | 80.564 | 77.6997 | 74.8353 | 69.1066 | 64.8101 | 63.3779 | 61.9457 | 61.9457 | 64.3924 | 0.60763 | 0
2028 | 5 | 6 | 2028-05-06 | 1987 | 52.6797 | 51.179 | 46.6767 | 45.176 | 45.176 | 45.176 | 46.6767 | 51.179 | 55.6812 | 61.6842 | 64.6857 | 70.6887 | 73.6902 | 75.191 | 78.1925 | 79.6932 | 81.194 | 78.1925 | 73.6902 | 69.188 | 61.6842 | 64.6857 | 63.185 | 61.6842 | 62.3721 | 2.6279 | 0
2028 | 5 | 7 | 2028-05-07 | 1987 | 55.8075 | 54.5641 | 53.3206 | 52.0772 | 50.8338 | 45.86 | 50.8338 | 54.5641 | 58.2944 | 63.2682 | 68.2419 | 70.7288 | 71.9722 | 75.7026 | 76.946 | 76.946 | 76.946 | 71.9722 | 69.4854 | 68.2419 | 62.0247 | 62.0247 | 64.5116 | 63.2682 | 63.2682 | 1.7318 | 0
2028 | 5 | 8 | 2028-05-08 | 1987 | 52.712 | 49.319 | 48.188 | 43.664 | 45.926 | 44.795 | 45.926 | 49.319 | 52.712 | 56.105 | 59.498 | 61.76 | 62.891 | 67.415 | 67.415 | 68.546 | 70.808 | 69.677 | 67.415 | 62.891 | 56.105 | 51.581 | 50.45 | 52.712 | 56.5763 | 8.4238 | 0
2028 | 5 | 9 | 2028-05-09 | 1987 | 58.7075 | 56.1088 | 55.589 | 54.5495 | 55.589 | 53.51 | 55.0692 | 56.6285 | 58.1878 | 60.2668 | 61.826 | 62.8655 | 63.3852 | 64.4248 | 65.4643 | 65.984 | 65.984 | 65.984 | 64.9445 | 62.8655 | 59.2272 | 56.1088 | 55.0692 | 54.5495 | 59.7037 | 5.2963 | 0
2028 | 5 | 10 | 2028-05-10 | 1987 | 51.9505 | 50.9842 | 50.5011 | 51.4674 | 50.9842 | 50.5011 | 50.018 | 50.5011 | 52.4336 | 54.3661 | 55.8154 | 56.7817 | 57.7479 | 59.1973 | 60.6466 | 61.6129 | 62.096 | 62.096 | 61.1298 | 59.6804 | 57.7479 | 56.2986 | 54.3661 | 52.4336 | 55.4732 | 9.5268 | 0
2028 | 5 | 11 | 2028-05-11 | 1987 | 52.8869 | 51.5466 | 51.5466 | 51.5466 | 50.2063 | 48.866 | 51.5466 | 51.5466 | 55.5675 | 60.9288 | 66.29 | 64.9497 | 66.29 | 64.9497 | 63.6094 | 64.9497 | 66.29 | 59.5885 | 58.2482 | 55.5675 | 56.9078 | 56.9078 | 56.9078 | 55.5675 | 57.6338 | 7.3662 | 0
2028 | 5 | 12 | 2028-05-12 | 1987 | 61.5596 | 59.9594 | 59.9594 | 59.9594 | 58.3592 | 53.5586 | 51.9584 | 53.5586 | 56.759 | 59.9594 | 61.5596 | 58.3592 | 59.9594 | 59.9594 | 61.5596 | 64.76 | 63.1598 | 61.5596 | 56.759 | 55.1588 | 55.1588 | 51.9584 | 50.3582 | 48.758 | 57.6924 | 7.3076 | 0
2028 | 5 | 13 | 2028-05-13 | 1987 | 49.244 | 50.0398 | 50.0398 | 50.0398 | 50.8356 | 50.8356 | 50.8356 | 53.2229 | 55.6103 | 56.4061 | 58.7935 | 57.2019 | 61.1808 | 62.7724 | 63.5682 | 64.364 | 64.364 | 64.364 | 61.9766 | 61.9766 | 56.4061 | 54.8145 | 55.2124 | 55.6103 | 56.6548 | 8.3452 | 0
2028 | 5 | 14 | 2028-05-14 | 1987 | 50.93 | 50.93 | 50.93 | 50.93 | 52.274 | 52.274 | 50.93 | 50.93 | 52.274 | 52.274 | 54.962 | 57.65 | 57.65 | 57.65 | 60.338 | 61.682 | 61.682 | 60.338 | 56.306 | 53.618 | 50.93 | 49.586 | 50.93 | 49.586 | 54.066 | 10.934 | 0
2028 | 5 | 15 | 2028-05-15 | 1987 | 49.592 | 49.592 | 49.592 | 46.776 | 43.96 | 43.96 | 46.776 | 46.776 | 49.592 | 55.224 | 58.04 | 58.04 | 58.04 | 60.856 | 63.672 | 63.672 | 66.488 | 60.856 | 55.224 | 55.224 | 49.592 | 49.592 | 43.96 | 41.144 | 52.76 | 12.24 | 0
2028 | 5 | 16 | 2028-05-16 | 1987 | 49.6554 | 48.2669 | 48.2669 | 48.2669 | 46.8783 | 41.324 | 48.2669 | 51.044 | 55.2097 | 56.5983 | 57.9869 | 60.764 | 64.9297 | 64.9297 | 64.9297 | 70.484 | 69.0954 | 70.484 | 66.3183 | 63.5411 | 56.5983 | 59.3754 | 57.9869 | 53.8211 | 57.2926 | 7.7074 | 0
2028 | 5 | 17 | 2028-05-17 | 1987 | 50.5456 | 47.5914 | 43.16 | 44.6371 | 44.6371 | 43.16 | 46.1142 | 46.1142 | 47.5914 | 52.0227 | 52.0227 | 56.4541 | 59.4084 | 62.3626 | 62.3626 | 63.8397 | 66.794 | 66.794 | 65.3169 | 57.9312 | 60.8855 | 59.4084 | 54.977 | 52.0227 | 54.4231 | 10.5769 | 0
2028 | 5 | 18 | 2028-05-18 | 1987 | 59.387 | 55.8176 | 54.6278 | 53.438 | 53.438 | 53.438 | 53.438 | 54.6278 | 57.0074 | 60.5768 | 64.1462 | 65.336 | 64.1462 | 65.336 | 62.9564 | 61.7666 | 61.7666 | 61.7666 | 62.9564 | 59.387 | 58.1972 | 57.0074 | 54.6278 | 53.438 | 58.6929 | 6.3071 | 0
2028 | 5 | 19 | 2028-05-19 | 1987 | 53.6806 | 52.7869 | 52.7869 | 52.7869 | 52.7869 | 52.34 | 53.6806 | 54.5743 | 55.4681 | 57.2556 | 57.7024 | 58.5962 | 59.9368 | 61.2774 | 61.2774 | 60.8305 | 62.618 | 61.7243 | 61.7243 | 59.9368 | 58.1493 | 57.2556 | 56.3618 | 55.4681 | 57.1252 | 7.8748 | 0
2028 | 5 | 20 | 2028-05-20 | 1987 | 54.1572 | 52.9078 | 51.6582 | 49.784 | 51.0335 | 49.784 | 51.0335 | 53.5325 | 54.782 | 56.6562 | 59.78 | 61.0295 | 62.279 | 62.9038 | 64.1532 | 64.1532 | 64.778 | 64.1532 | 63.5285 | 61.6542 | 57.9057 | 59.78 | 57.9057 | 57.281 | 57.7756 | 7.2244 | 0
2028 | 5 | 21 | 2028-05-21 | 1987 | 54.224 | 53.552 | 52.208 | 51.536 | 50.864 | 50.864 | 51.536 | 52.88 | 54.224 | 56.24 | 58.928 | 60.944 | 61.616 | 62.96 | 63.632 | 64.976 | 63.632 | 63.632 | 62.288 | 60.272 | 56.912 | 55.568 | 52.88 | 52.88 | 57.052 | 7.948 | 0
2028 | 5 | 22 | 2028-05-22 | 1987 | 53.699 | 53.699 | 52.736 | 51.773 | 50.81 | 51.773 | 52.736 | 52.736 | 54.662 | 55.625 | 58.514 | 59.477 | 60.44 | 62.366 | 64.292 | 66.218 | 66.218 | 65.255 | 65.255 | 63.329 | 58.514 | 57.551 | 57.551 | 55.625 | 57.9522 | 7.0477 | 0
2028 | 5 | 23 | 2028-05-23 | 1987 | 49.2424 | 46.9081 | 47.6862 | 46.9081 | 46.13 | 46.13 | 47.6862 | 49.2424 | 52.3547 | 55.4671 | 55.4671 | 58.5795 | 60.9137 | 61.6918 | 60.9137 | 63.248 | 63.248 | 62.4699 | 60.9137 | 58.5795 | 54.689 | 54.689 | 53.9109 | 52.3547 | 54.5593 | 10.4407 | 0
2028 | 5 | 24 | 2028-05-24 | 1987 | 56.8062 | 56.2865 | 54.2075 | 53.6877 | 54.7272 | 53.168 | 54.7272 | 55.247 | 59.405 | 59.9247 | 61.484 | 62.0037 | 63.0432 | 64.6025 | 65.642 | 64.6025 | 65.642 | 65.642 | 64.6025 | 62.5235 | 59.405 | 57.8457 | 56.2865 | 55.247 | 59.4483 | 5.5517 | 0
2028 | 5 | 25 | 2028-05-25 | 1987 | 53.717 | 53.717 | 52.754 | 53.717 | 53.717 | 53.717 | 53.717 | 54.68 | 53.717 | 55.643 | 55.643 | 56.606 | 57.569 | 59.495 | 58.532 | 59.495 | 61.421 | 63.347 | 64.31 | 62.384 | 62.384 | 60.458 | 58.532 | 57.569 | 57.3684 | 7.6316 | 0
2028 | 5 | 26 | 2028-05-26 | 1987 | 52.4637 | 52.4637 | 50.702 | 50.702 | 50.702 | 50.702 | 50.702 | 50.702 | 52.4637 | 52.4637 | 54.2255 | 57.749 | 59.5107 | 61.2725 | 61.2725 | 64.796 | 64.796 | 64.796 | 63.0342 | 61.2725 | 59.5107 | 55.9872 | 54.2255 | 54.2255 | 56.2809 | 8.7191 | 0
2028 | 5 | 27 | 2028-05-27 | 1987 | 57.698 | 57.698 | 57.074 | 57.074 | 57.074 | 57.074 | 57.074 | 57.074 | 57.698 | 58.322 | 59.57 | 58.946 | 60.818 | 60.818 | 60.818 | 62.066 | 62.69 | 61.442 | 61.442 | 60.818 | 60.194 | 59.57 | 58.946 | 58.322 | 59.18 | 5.82 | 0
2028 | 5 | 28 | 2028-05-28 | 1987 | 52.3137 | 51.2545 | 51.2545 | 51.2545 | 51.2545 | 51.2545 | 50.1952 | 50.1952 | 51.2545 | 52.3137 | 56.5506 | 59.7283 | 61.8468 | 60.7875 | 62.906 | 61.8468 | 60.7875 | 59.7283 | 57.6098 | 56.5506 | 54.4322 | 52.3137 | 50.1952 | 49.136 | 54.8735 | 10.1265 | 0
2028 | 5 | 29 | 2028-05-29 | 1987 | 45.41 | 47.8332 | 47.8332 | 46.6216 | 46.6216 | 45.41 | 46.6216 | 49.0449 | 51.4681 | 55.103 | 59.9495 | 61.1611 | 62.3727 | 64.796 | 64.796 | 64.796 | 63.5844 | 62.3727 | 59.9495 | 51.4681 | 49.0449 | 47.8332 | 49.0449 | 47.8332 | 53.7904 | 11.2096 | 0
2028 | 5 | 30 | 2028-05-30 | 1987 | 43.394 | 43.394 | 43.394 | 43.394 | 43.394 | 46.504 | 46.504 | 46.504 | 49.614 | 58.944 | 58.944 | 65.164 | 71.384 | 68.274 | 52.724 | 58.944 | 71.384 | 65.164 | 68.274 | 55.834 | 49.614 | 49.614 | 46.504 | 43.394 | 53.7607 | 11.2393 | 0
2028 | 5 | 31 | 2028-05-31 | 1987 | 55.8086 | 54.356 | 54.356 | 54.356 | 54.356 | 54.356 | 54.356 | 55.8086 | 58.7138 | 63.0716 | 61.619 | 64.5242 | 67.4294 | 67.4294 | 68.882 | 68.882 | 68.882 | 65.9768 | 61.619 | 60.1664 | 57.2612 | 55.8086 | 55.8086 | 54.356 | 59.9243 | 5.0757 | 0
2028 | 6 | 1 | 2028-06-01 | 1987 | 62.2928 | 61.4204 | 60.548 | 60.548 | 60.548 | 60.548 | 61.4204 | 62.2928 | 65.7824 | 65.7824 | 69.272 | 69.272 | 68.3996 | 66.6548 | 69.272 | 71.8892 | 73.634 | 71.0168 | 71.8892 | 71.0168 | 68.3996 | 65.7824 | 66.6548 | 64.91 | 66.2186 | 0 | 1.2186
2028 | 6 | 2 | 2028-06-02 | 1987 | 62.8291 | 61.9798 | 61.1305 | 59.432 | 59.432 | 59.432 | 61.1305 | 64.5276 | 66.2262 | 67.9247 | 69.6233 | 73.0204 | 73.8696 | 75.5682 | 77.2667 | 78.116 | 77.2667 | 77.2667 | 75.5682 | 72.1711 | 69.6233 | 67.9247 | 67.9247 | 67.0755 | 68.5971 | 0 | 3.5971
2028 | 6 | 3 | 2028-06-03 | 1987 | 57.5967 | 57.1213 | 56.646 | 55.6953 | 55.22 | 55.6953 | 57.1213 | 58.072 | 59.498 | 61.8747 | 63.3007 | 64.2513 | 65.202 | 66.1527 | 67.1033 | 67.5787 | 68.054 | 68.054 | 66.1527 | 64.2513 | 61.8747 | 60.4487 | 60.924 | 60.924 | 61.6172 | 3.3828 | 0
2028 | 6 | 4 | 2028-06-04 | 1987 | 59.5547 | 58.7971 | 58.0395 | 54.2513 | 53.4936 | 55.0089 | 55.0089 | 57.2818 | 60.3124 | 62.5853 | 66.3735 | 64.1005 | 66.3735 | 68.6464 | 69.404 | 67.8887 | 67.8887 | 65.6158 | 62.5853 | 59.5547 | 55.7665 | 54.2513 | 52.736 | 52.736 | 60.3439 | 4.6561 | 0
2028 | 6 | 5 | 2028-06-05 | 1987 | 57.0396 | 55.3771 | 55.3771 | 55.3771 | 55.3771 | 55.3771 | 57.0396 | 58.7022 | 63.6898 | 63.6898 | 63.6898 | 67.0149 | 65.3524 | 60.3647 | 65.3524 | 67.0149 | 67.0149 | 70.34 | 63.6898 | 62.0273 | 57.0396 | 52.052 | 52.052 | 52.052 | 60.0876 | 4.9124 | 0
2028 | 6 | 6 | 2028-06-06 | 1987 | 54.5112 | 53.6596 | 53.6596 | 53.6596 | 52.808 | 53.6596 | 53.6596 | 56.2145 | 57.9177 | 58.7694 | 61.3242 | 62.1759 | 64.7307 | 66.434 | 65.5824 | 66.434 | 66.434 | 65.5824 | 64.7307 | 63.0275 | 58.7694 | 59.621 | 58.7694 | 58.7694 | 59.621 | 5.379 | 0
2028 | 6 | 7 | 2028-06-07 | 1987 | 57.6213 | 56.9647 | 56.308 | 54.9947 | 54.338 | 55.6513 | 56.9647 | 58.9347 | 60.9047 | 63.5313 | 64.8447 | 67.4713 | 66.8147 | 68.7847 | 70.7547 | 72.068 | 71.4113 | 70.7547 | 68.7847 | 68.7847 | 65.5013 | 62.8747 | 62.218 | 61.5613 | 63.2851 | 1.7149 | 0
2028 | 6 | 8 | 2028-06-08 | 1987 | 70.76 | 64.16 | 64.16 | 64.16 | 64.16 | 62.84 | 62.84 | 61.52 | 62.84 | 62.84 | 62.84 | 64.16 | 64.16 | 65.48 | 65.48 | 68.12 | 72.08 | 70.76 | 73.4 | 72.08 | 69.44 | 70.76 | 66.8 | 62.84 | 66.195 | 0 | 1.195
2028 | 6 | 9 | 2028-06-09 | 1987 | 61.8398 | 60.0509 | 58.262 | 60.0509 | 59.1565 | 60.0509 | 60.0509 | 60.9454 | 61.8398 | 60.9454 | 63.6288 | 63.6288 | 65.4177 | 66.3122 | 68.1011 | 69.89 | 69.89 | 68.9955 | 68.9955 | 67.2066 | 66.3122 | 64.5232 | 63.6288 | 63.1815 | 63.871 | 1.129 | 0
2028 | 6 | 10 | 2028-06-10 | 1987 | 56.764 | 56.764 | 55.002 | 55.002 | 53.24 | 53.24 | 54.121 | 55.002 | 56.764 | 56.764 | 60.288 | 62.05 | 62.931 | 66.455 | 67.336 | 68.217 | 68.217 | 69.098 | 69.098 | 68.217 | 62.05 | 58.526 | 55.883 | 56.764 | 60.3247 | 4.6753 | 0
2028 | 6 | 11 | 2028-06-11 | 1987 | 53.3087 | 50.3407 | 51.33 | 51.33 | 48.362 | 49.3513 | 53.3087 | 55.2873 | 59.2447 | 61.2233 | 64.1913 | 66.17 | 69.138 | 71.1167 | 73.0953 | 75.074 | 75.074 | 70.1273 | 66.17 | 63.202 | 61.2233 | 59.2447 | 57.266 | 55.2873 | 60.8111 | 4.1889 | 0
2028 | 6 | 12 | 2028-06-12 | 1987 | 56.7009 | 55.6635 | 56.7009 | 54.626 | 54.626 | 56.7009 | 57.7384 | 58.7758 | 60.8507 | 61.8882 | 65.0005 | 68.1129 | 68.1129 | 75.3751 | 76.4125 | 77.45 | 75.3751 | 73.3002 | 73.3002 | 72.2627 | 68.1129 | 62.9256 | 60.8507 | 58.7758 | 64.5683 | 0.43173 | 0
2028 | 6 | 13 | 2028-06-13 | 1987 | 57.0686 | 54.95 | 56.0093 | 57.0686 | 57.0686 | 56.0093 | 59.1872 | 59.1872 | 60.2465 | 60.2465 | 62.3651 | 64.4837 | 69.7802 | 72.9581 | 76.136 | 75.0767 | 76.136 | 76.136 | 74.0174 | 68.7209 | 64.4837 | 61.3058 | 62.3651 | 61.3058 | 64.263 | 0.73699 | 0
2028 | 6 | 14 | 2028-06-14 | 1987 | 63.288 | 62.57 | 60.416 | 58.262 | 58.262 | 58.98 | 61.134 | 64.006 | 66.878 | 69.75 | 70.468 | 71.904 | 73.34 | 74.058 | 75.494 | 75.494 | 77.648 | 74.776 | 74.058 | 71.186 | 66.878 | 64.724 | 62.57 | 61.134 | 67.3866 | 0 | 2.3866
2028 | 6 | 15 | 2028-06-15 | 1987 | 61.8588 | 60.5459 | 59.2329 | 57.92 | 59.2329 | 59.2329 | 58.5765 | 57.92 | 57.92 | 58.5765 | 59.8894 | 59.8894 | 61.2024 | 62.5153 | 65.7976 | 66.4541 | 67.1106 | 69.08 | 65.7976 | 65.7976 | 64.4847 | 63.1718 | 61.8588 | 60.5459 | 61.8588 | 3.1412 | 0
2028 | 6 | 16 | 2028-06-16 | 1987 | 61.5695 | 60.3466 | 59.1238 | 57.9009 | 56.678 | 56.678 | 59.1238 | 59.1238 | 60.3466 | 60.3466 | 62.7924 | 65.2381 | 68.9068 | 72.5754 | 75.0211 | 76.244 | 73.7982 | 72.5754 | 71.3525 | 71.3525 | 70.1296 | 67.6839 | 64.0152 | 62.7924 | 65.2381 | 0 | 0.23812
2028 | 6 | 17 | 2028-06-17 | 1987 | 59.9131 | 58.9468 | 57.0143 | 56.048 | 56.048 | 56.048 | 58.9468 | 60.8794 | 62.8119 | 66.677 | 69.5758 | 70.5421 | 72.4746 | 74.4072 | 76.3397 | 76.3397 | 77.306 | 76.3397 | 75.3735 | 71.5084 | 67.6433 | 63.7782 | 64.7445 | 63.7782 | 66.3952 | 0 | 1.3952
2028 | 6 | 18 | 2028-06-18 | 1987 | 60.7813 | 58.9744 | 56.264 | 57.1675 | 56.264 | 57.1675 | 58.9744 | 62.5882 | 67.1055 | 66.2021 | 69.8159 | 73.4298 | 75.2367 | 75.2367 | 76.1402 | 77.9471 | 79.754 | 78.8505 | 77.0436 | 74.3332 | 69.8159 | 68.009 | 64.3952 | 62.5882 | 67.6702 | 0 | 2.6702
2028 | 6 | 19 | 2028-06-19 | 1987 | 57.7307 | 57.7307 | 56.4322 | 56.4322 | 53.186 | 53.8352 | 55.783 | 57.7307 | 58.3799 | 59.6784 | 62.9246 | 64.2231 | 66.8201 | 68.7678 | 70.0663 | 70.7155 | 72.014 | 71.3648 | 71.3648 | 68.7678 | 66.1708 | 62.2754 | 59.6784 | 59.0292 | 62.5459 | 2.4541 | 0
2028 | 6 | 20 | 2028-06-20 | 1987 | 64.2515 | 57.2855 | 59.027 | 57.2855 | 57.2855 | 57.2855 | 55.544 | 57.2855 | 60.7685 | 62.51 | 65.993 | 67.7345 | 60.7685 | 62.51 | 69.476 | 64.2515 | 62.51 | 64.2515 | 64.2515 | 67.7345 | 64.2515 | 60.7685 | 60.7685 | 57.2855 | 61.7118 | 3.2882 | 0
2028 | 6 | 21 | 2028-06-21 | 1987 | 59.5858 | 57.4749 | 57.4749 | 57.4749 | 55.364 | 55.364 | 57.4749 | 59.5858 | 61.6967 | 65.9185 | 70.1404 | 72.2513 | 59.5858 | 74.3622 | 74.3622 | 78.584 | 72.2513 | 74.3622 | 72.2513 | 68.0295 | 63.8076 | 61.6967 | 59.5858 | 59.5858 | 64.5113 | 0.48873 | 0
2028 | 6 | 22 | 2028-06-22 | 1987 | 62.3226 | 62.3226 | 61.0531 | 61.0531 | 59.7835 | 58.514 | 61.0531 | 61.0531 | 63.5921 | 67.4007 | 69.9398 | 71.2093 | 76.2874 | 76.2874 | 78.8265 | 80.096 | 80.096 | 80.096 | 77.5569 | 69.9398 | 64.8616 | 62.3226 | 62.3226 | 63.5921 | 67.9826 | 0 | 2.9826
2028 | 6 | 23 | 2028-06-23 | 1987 | 58.0721 | 57.1154 | 56.1587 | 56.1587 | 55.202 | 55.202 | 56.1587 | 58.0721 | 59.0288 | 60.9422 | 62.8556 | 66.6824 | 68.5958 | 70.5092 | 73.3793 | 73.3793 | 73.3793 | 74.336 | 73.3793 | 70.5092 | 66.6824 | 63.8123 | 60.9422 | 57.1154 | 63.6528 | 1.3472 | 0
2028 | 6 | 24 | 2028-06-24 | 1987 | 58.3257 | 57.5725 | 56.8192 | 56.066 | 56.066 | 56.8192 | 58.3257 | 60.5854 | 63.5983 | 65.858 | 68.1177 | 70.3774 | 72.6371 | 73.3903 | 74.8968 | 75.65 | 74.8968 | 74.1435 | 73.3903 | 71.1306 | 65.858 | 65.858 | 65.858 | 64.3515 | 65.858 | 0 | 0.858
2028 | 6 | 25 | 2028-06-25 | 1987 | 56.4157 | 54.6774 | 53.8083 | 53.8083 | 52.07 | 53.8083 | 55.5466 | 57.2849 | 61.6306 | 65.1071 | 66.8454 | 69.4529 | 72.0603 | 73.7986 | 75.5369 | 76.406 | 74.6677 | 75.5369 | 73.7986 | 72.0603 | 66.8454 | 63.3689 | 65.1071 | 63.3689 | 64.7088 | 0.29121 | 0
2028 | 6 | 26 | 2028-06-26 | 1987 | 71.7771 | 69.3872 | 68.5905 | 65.4039 | 63.014 | 63.8106 | 68.5905 | 71.7771 | 74.167 | 75.7603 | 77.3536 | 79.7435 | 82.9301 | 84.5234 | 86.9134 | 86.9134 | 87.71 | 86.9134 | 85.3201 | 82.9301 | 79.7435 | 77.3536 | 75.7603 | 73.3704 | 76.6565 | 0 | 11.6565
2028 | 6 | 27 | 2028-06-27 | 1987 | 69.386 | 65.858 | 64.976 | 63.212 | 61.448 | 60.566 | 65.858 | 68.504 | 69.386 | 71.15 | 73.796 | 76.442 | 78.206 | 80.852 | 81.734 | 83.498 | 80.852 | 82.616 | 80.852 | 79.088 | 75.56 | 64.094 | 64.976 | 63.212 | 71.9217 | 0 | 6.9217
2028 | 6 | 28 | 2028-06-28 | 1987 | 59.8894 | 57.0777 | 56.1405 | 54.266 | 55.2032 | 55.2032 | 56.1405 | 55.2032 | 56.1405 | 58.9522 | 63.6384 | 67.3874 | 70.1991 | 75.8226 | 78.6343 | 78.6343 | 81.446 | 80.5088 | 80.5088 | 78.6343 | 76.7598 | 72.0736 | 68.3246 | 65.5129 | 66.7626 | 0 | 1.7626
2028 | 6 | 29 | 2028-06-29 | 1987 | 59.2886 | 59.8899 | 59.8899 | 57.4846 | 56.282 | 56.8833 | 59.8899 | 63.4977 | 65.3017 | 65.3017 | 68.3082 | 68.3082 | 69.5109 | 71.3148 | 74.3214 | 75.524 | 75.524 | 74.9227 | 73.7201 | 71.9161 | 68.9096 | 65.903 | 64.7004 | 63.4977 | 66.2538 | 0 | 1.2538
2028 | 6 | 30 | 2028-06-30 | 1987 | 63.59 | 60.7145 | 58.7975 | 60.7145 | 55.922 | 57.839 | 55.922 | 58.7975 | 60.7145 | 63.59 | 65.507 | 70.2995 | 72.2165 | 74.1335 | 77.009 | 78.926 | 78.926 | 78.926 | 77.9675 | 76.0505 | 71.258 | 66.4655 | 64.5485 | 60.7145 | 67.0646 | 0 | 2.0646
2028 | 7 | 1 | 2028-07-01 | 1987 | 63.2801 | 61.3737 | 60.4204 | 58.514 | 61.3737 | 59.4672 | 60.4204 | 61.3737 | 63.2801 | 63.2801 | 65.1865 | 68.9994 | 70.9058 | 75.6719 | 77.5783 | 79.4848 | 80.438 | 77.5783 | 75.6719 | 71.859 | 67.093 | 64.2333 | 62.3269 | 62.3269 | 67.1724 | 0 | 2.1724
2028 | 7 | 2 | 2028-07-02 | 1987 | 61.772 | 61.772 | 61.772 | 61.772 | 61.772 | 61.772 | 61.772 | 58.73 | 67.856 | 73.94 | 73.94 | 80.024 | 86.108 | 83.066 | 86.108 | 83.066 | 83.066 | 83.066 | 80.024 | 80.024 | 73.94 | 73.94 | 70.898 | 67.856 | 72.419 | 0 | 7.419
2028 | 7 | 3 | 2028-07-03 | 1987 | 63.8494 | 62.7091 | 62.7091 | 61.5687 | 61.5687 | 61.5687 | 62.7091 | 63.8494 | 63.8494 | 64.9898 | 68.4108 | 67.2705 | 69.5512 | 74.1126 | 75.2529 | 78.674 | 76.3933 | 77.5336 | 76.3933 | 74.1126 | 68.4108 | 66.1301 | 61.5687 | 59.288 | 67.6031 | 0 | 2.6031
2028 | 7 | 4 | 2028-07-04 | 1987 | 64.67 | 64.67 | 62.996 | 61.322 | 61.322 | 61.322 | 62.996 | 66.344 | 69.692 | 69.692 | 71.366 | 69.692 | 74.714 | 69.692 | 69.692 | 68.018 | 76.388 | 78.062 | 73.04 | 66.344 | 66.344 | 64.67 | 64.67 | 62.996 | 67.5297 | 0 | 2.5297
2028 | 7 | 5 | 2028-07-05 | 1987 | 62.006 | 63.14 | 62.006 | 63.14 | 63.14 | 63.14 | 64.274 | 65.408 | 66.542 | 67.676 | 71.078 | 72.212 | 74.48 | 73.346 | 74.48 | 74.48 | 74.48 | 72.212 | 68.81 | 66.542 | 64.274 | 63.14 | 62.006 | 62.006 | 67.2507 | 0 | 2.2508
2028 | 7 | 6 | 2028-07-06 | 1987 | 61.0777 | 61.0777 | 62.0806 | 61.0777 | 60.0749 | 59.072 | 60.0749 | 61.0777 | 64.0863 | 66.092 | 67.0949 | 69.1006 | 71.1063 | 73.112 | 72.1091 | 73.112 | 73.112 | 72.1091 | 70.1034 | 69.1006 | 68.0977 | 66.092 | 66.092 | 65.0891 | 66.3009 | 0 | 1.3009
2028 | 7 | 7 | 2028-07-07 | 1987 | 60.7067 | 56.39 | 56.39 | 56.39 | 58.5484 | 56.39 | 58.5484 | 60.7067 | 58.5484 | 62.8651 | 65.0235 | 65.0235 | 71.4985 | 73.6569 | 77.9736 | 80.132 | 73.6569 | 73.6569 | 69.3402 | 67.1818 | 62.8651 | 60.7067 | 60.7067 | 56.39 | 64.304 | 0.696 | 0
2028 | 7 | 8 | 2028-07-08 | 1987 | 62.654 | 57.632 | 60.143 | 57.632 | 60.143 | 60.143 | 60.143 | 57.632 | 57.632 | 65.165 | 77.72 | 80.231 | 75.209 | 80.231 | 82.742 | 87.764 | 87.764 | 85.253 | 80.231 | 77.72 | 70.187 | 72.698 | 70.187 | 67.676 | 70.6055 | 0 | 5.6055
2028 | 7 | 9 | 2028-07-09 | 1987 | 72.9058 | 70.9864 | 69.0669 | 67.1475 | 67.1475 | 65.228 | 67.1475 | 70.9864 | 70.9864 | 67.1475 | 69.0669 | 76.7447 | 82.5031 | 82.5031 | 84.4225 | 86.342 | 86.342 | 84.4225 | 82.5031 | 80.5836 | 80.5836 | 74.8253 | 74.8253 | 74.8253 | 75.3851 | 0 | 10.3851
2028 | 7 | 10 | 2028-07-10 | 1987 | 62.4477 | 59.9138 | 59.0692 | 59.0692 | 59.0692 | 57.38 | 60.7585 | 62.4477 | 66.6708 | 70.0492 | 71.7385 | 73.4277 | 72.5831 | 75.9615 | 76.8062 | 77.6508 | 79.34 | 78.4954 | 77.6508 | 75.9615 | 72.5831 | 70.0492 | 67.5154 | 69.2046 | 68.9935 | 0 | 3.9935
2028 | 7 | 11 | 2028-07-11 | 1987 | 61.734 | 60.6513 | 57.4033 | 58.486 | 55.238 | 57.4033 | 56.3207 | 63.8993 | 62.8167 | 66.0647 | 69.3127 | 73.6433 | 76.8913 | 79.0567 | 82.3047 | 84.47 | 81.222 | 81.222 | 81.222 | 75.8087 | 69.3127 | 63.8993 | 66.0647 | 63.8993 | 68.6811 | 0 | 3.6811
2028 | 7 | 12 | 2028-07-12 | 1987 | 67.505 | 65.291 | 61.97 | 63.077 | 61.97 | 59.756 | 64.184 | 67.505 | 69.719 | 74.147 | 78.575 | 81.896 | 81.896 | 85.217 | 86.324 | 90.752 | 90.752 | 89.645 | 86.324 | 83.003 | 76.361 | 73.04 | 73.04 | 70.826 | 75.1156 | 0 | 10.1156
2028 | 7 | 13 | 2028-07-13 | 1987 | 69.6785 | 67.8052 | 66.8686 | 65.9319 | 63.122 | 63.122 | 66.8686 | 70.6151 | 73.4251 | 75.2984 | 79.0449 | 79.9816 | 83.7281 | 85.6014 | 88.4114 | 88.4114 | 89.348 | 88.4114 | 88.4114 | 85.6014 | 79.0449 | 76.235 | 75.2984 | 74.3617 | 76.8594 | 0 | 11.8594
2028 | 7 | 14 | 2028-07-14 | 1987 | 71.24 | 68.432 | 68.432 | 62.816 | 60.008 | 59.072 | 64.688 | 68.432 | 71.24 | 72.176 | 71.24 | 75.92 | 78.728 | 82.472 | 83.408 | 86.216 | 86.216 | 84.344 | 82.472 | 79.664 | 74.984 | 70.304 | 68.432 | 67.496 | 73.268 | 0 | 8.268
2028 | 7 | 15 | 2028-07-15 | 1987 | 75.7229 | 74.3171 | 70.0994 | 67.2876 | 61.664 | 61.664 | 64.4758 | 64.4758 | 64.4758 | 67.2876 | 72.9112 | 75.7229 | 77.1288 | 82.7524 | 84.1583 | 84.1583 | 88.376 | 86.9701 | 79.9406 | 75.7229 | 72.9112 | 68.6935 | 67.2876 | 65.8817 | 73.0869 | 0 | 8.0869
2028 | 7 | 16 | 2028-07-16 | 1987 | 57.9932 | 57.9932 | 57.9932 | 57.9932 | 57.9932 | 56.372 | 56.372 | 56.372 | 57.9932 | 59.6144 | 59.6144 | 64.478 | 64.478 | 67.7204 | 72.584 | 75.8264 | 80.69 | 80.69 | 79.0688 | 79.0688 | 74.2052 | 67.7204 | 69.3416 | 67.7204 | 65.829 | 0 | 0.829
2028 | 7 | 17 | 2028-07-17 | 1987 | 60.6548 | 58.4259 | 59.1688 | 57.6829 | 55.454 | 55.454 | 56.9399 | 62.1407 | 61.3977 | 65.1126 | 70.3133 | 71.0563 | 72.5422 | 74.7711 | 77 | 75.5141 | 74.7711 | 71.7992 | 70.3133 | 68.8274 | 66.5985 | 67.3414 | 68.0844 | 67.3414 | 66.196 | 0 | 1.196
2028 | 7 | 18 | 2028-07-18 | 1987 | 61.8661 | 61.1944 | 59.8509 | 59.1792 | 57.8357 | 57.8357 | 57.164 | 58.5075 | 59.8509 | 63.8813 | 65.8965 | 68.5834 | 69.9268 | 70.5985 | 71.2703 | 71.942 | 69.9268 | 70.5985 | 65.8965 | 63.6798 | 61.3959 | 59.1792 | 58.5075 | 58.5075 | 63.4614 | 1.5386 | 0
2028 | 7 | 19 | 2028-07-19 | 1987 | 59.5076 | 59.5076 | 56.786 | 56.786 | 56.786 | 56.786 | 58.1468 | 58.1468 | 59.5076 | 62.2292 | 64.9508 | 66.3116 | 66.3116 | 69.0332 | 73.1156 | 73.1156 | 75.8372 | 77.198 | 73.1156 | 70.394 | 66.3116 | 63.59 | 63.59 | 66.3116 | 64.724 | 0.276 | 0
2028 | 7 | 20 | 2028-07-20 | 1987 | 57.301 | 57.301 | 56.0535 | 56.0535 | 54.806 | 56.0535 | 54.806 | 61.0434 | 66.0333 | 68.5283 | 67.2808 | 72.2707 | 77.2606 | 77.2606 | 79.7556 | 83.498 | 83.498 | 83.498 | 81.003 | 76.0131 | 69.7757 | 64.7858 | 63.5383 | 62.2909 | 67.9045 | 0 | 2.9045
2028 | 7 | 21 | 2028-07-21 | 1987 | 63.5713 | 63.5713 | 61.0645 | 58.5576 | 60.2288 | 57.722 | 61.0645 | 61.9001 | 66.9138 | 70.2562 | 72.7631 | 74.4343 | 76.1055 | 78.6124 | 76.9412 | 79.448 | 78.6124 | 77.7768 | 76.1055 | 74.4343 | 70.2562 | 66.9138 | 66.9138 | 62.7357 | 69.0376 | 0 | 4.0376
2028 | 7 | 22 | 2028-07-22 | 1987 | 64.859 | 61.0115 | 59.0877 | 59.0877 | 59.0877 | 59.0877 | 61.0115 | 61.0115 | 61.0115 | 62.9352 | 64.859 | 64.859 | 68.7065 | 72.554 | 72.554 | 72.554 | 70.6302 | 70.6302 | 70.6302 | 66.7827 | 64.859 | 64.859 | 59.0877 | 57.164 | 64.5384 | 0.46163 | 0
2028 | 7 | 23 | 2028-07-23 | 1987 | 56.714 | 56.714 | 56.714 | 56.714 | 56.714 | 56.714 | 56.714 | 58.3002 | 59.0934 | 60.6796 | 63.059 | 64.6453 | 67.0246 | 67.8178 | 68.6109 | 69.404 | 68.6109 | 67.0246 | 68.6109 | 67.8178 | 66.2315 | 62.2659 | 60.6796 | 60.6796 | 62.3981 | 2.6019 | 0
2028 | 7 | 24 | 2028-07-24 | 1987 | 64.928 | 59.504 | 58.148 | 56.792 | 55.436 | 56.792 | 56.792 | 60.86 | 62.216 | 63.572 | 68.996 | 75.776 | 74.42 | 75.776 | 75.776 | 77.132 | 78.488 | 79.844 | 78.488 | 75.776 | 71.708 | 66.284 | 62.216 | 58.148 | 67.2445 | 0 | 2.2445
2028 | 7 | 25 | 2028-07-25 | 1987 | 59.966 | 59.966 | 58.664 | 58.664 | 58.664 | 57.362 | 58.664 | 59.966 | 59.966 | 61.268 | 65.174 | 66.476 | 69.08 | 74.288 | 78.194 | 80.798 | 74.288 | 72.986 | 72.986 | 71.684 | 70.382 | 65.174 | 63.872 | 62.57 | 65.8792 | 0 | 0.87925
2028 | 7 | 26 | 2028-07-26 | 1987 | 61.5805 | 61.5805 | 60.5316 | 59.4827 | 59.4827 | 56.336 | 59.4827 | 61.5805 | 63.6784 | 69.9718 | 73.1185 | 75.2164 | 77.3142 | 78.3631 | 79.412 | 77.3142 | 77.3142 | 74.1675 | 72.0696 | 69.9718 | 65.7762 | 64.7273 | 62.6295 | 61.5805 | 67.6118 | 0 | 2.6118
2028 | 7 | 27 | 2028-07-27 | 1987 | 63.0194 | 62.1716 | 62.1716 | 62.1716 | 62.1716 | 60.476 | 63.0194 | 64.715 | 66.4106 | 68.1062 | 69.8018 | 72.3452 | 74.0408 | 74.8886 | 76.5842 | 77.432 | 77.432 | 76.5842 | 76.5842 | 74.0408 | 69.8018 | 66.4106 | 63.8672 | 63.0194 | 68.6361 | 0 | 3.6361
2028 | 7 | 28 | 2028-07-28 | 1987 | 59.3207 | 58.1794 | 58.1794 | 59.3207 | 57.038 | 58.1794 | 60.4621 | 63.8862 | 67.3103 | 69.593 | 74.1585 | 76.4412 | 77.5825 | 81.0066 | 82.148 | 82.148 | 82.148 | 81.0066 | 79.8653 | 77.5825 | 70.7344 | 67.3103 | 66.1689 | 65.0275 | 69.7832 | 0 | 4.7832
2028 | 7 | 29 | 2028-07-29 | 1987 | 60.8622 | 59.6251 | 59.6251 | 58.388 | 59.0065 | 58.388 | 59.6251 | 60.8622 | 62.7178 | 63.9549 | 65.192 | 66.4291 | 68.2847 | 69.5218 | 71.3775 | 71.3775 | 71.996 | 71.3775 | 71.3775 | 68.2847 | 65.192 | 64.5735 | 63.3364 | 63.3364 | 64.7796 | 0.22036 | 0
2028 | 7 | 30 | 2028-07-30 | 1987 | 61.3907 | 60.6969 | 58.6155 | 57.2278 | 56.534 | 56.534 | 57.9216 | 58.6155 | 62.0845 | 62.7784 | 64.166 | 66.2475 | 66.9413 | 68.3289 | 70.4104 | 71.798 | 69.7165 | 67.6351 | 66.2475 | 64.8598 | 64.166 | 62.7784 | 62.0845 | 60.0031 | 63.2409 | 1.7591 | 0
2028 | 7 | 31 | 2028-07-31 | 1987 | 55.7433 | 55.7433 | 54.122 | 54.122 | 54.122 | 54.122 | 54.122 | 55.7433 | 58.9859 | 65.471 | 67.0923 | 71.9561 | 73.5774 | 76.82 | 75.1987 | 75.1987 | 76.82 | 75.1987 | 68.7136 | 67.0923 | 62.2284 | 60.6071 | 58.9859 | 60.6071 | 63.8497 | 1.1503 | 0
2028 | 8 | 1 | 2028-08-01 | 1987 | 61.7468 | 60.5696 | 58.2152 | 58.2152 | 58.2152 | 57.038 | 58.2152 | 60.5696 | 64.1012 | 66.4556 | 69.9872 | 73.5188 | 75.8732 | 78.2276 | 80.582 | 79.4048 | 80.582 | 80.582 | 79.4048 | 74.696 | 69.9872 | 65.2784 | 64.1012 | 64.1012 | 68.3195 | 0 | 3.3195
2028 | 8 | 2 | 2028-08-02 | 1987 | 61.9567 | 61.9567 | 61.3165 | 60.0362 | 59.396 | 60.0362 | 60.6763 | 62.5969 | 65.1576 | 67.0781 | 68.9986 | 70.279 | 70.279 | 70.9191 | 73.4798 | 74.12 | 74.12 | 73.4798 | 72.8397 | 70.9191 | 68.3584 | 65.1576 | 65.1576 | 63.8772 | 66.758 | 0 | 1.758
2028 | 8 | 3 | 2028-08-03 | 1987 | 62.3336 | 61.7 | 61.7 | 61.0664 | 58.532 | 58.532 | 59.7992 | 61.7 | 64.868 | 67.4024 | 69.3032 | 71.204 | 73.1048 | 74.372 | 76.9064 | 76.9064 | 77.54 | 75.6392 | 73.1048 | 71.204 | 68.036 | 67.4024 | 66.1352 | 64.868 | 67.64 | 0 | 2.64
2028 | 8 | 4 | 2028-08-04 | 1987 | 65.0214 | 62.8988 | 61.8375 | 57.5924 | 53.3473 | 52.286 | 54.4086 | 58.6537 | 61.8375 | 62.8988 | 68.2052 | 70.3278 | 71.389 | 74.5729 | 75.6342 | 77.7567 | 77.7567 | 78.818 | 76.6954 | 70.3278 | 63.9601 | 63.9601 | 61.8375 | 56.5311 | 65.7731 | 0 | 0.7731
2028 | 8 | 5 | 2028-08-05 | 1987 | 59.945 | 59.945 | 56.6825 | 53.42 | 53.42 | 55.0512 | 58.3137 | 58.3137 | 59.945 | 63.2075 | 68.1012 | 68.1012 | 74.6262 | 71.3637 | 77.8887 | 79.52 | 79.52 | 79.52 | 79.52 | 74.6262 | 71.3637 | 69.7325 | 66.47 | 63.2075 | 66.7419 | 0 | 1.7419
2028 | 8 | 6 | 2028-08-06 | 1987 | 65.8987 | 63.5462 | 62.762 | 64.3303 | 64.3303 | 63.5462 | 63.5462 | 64.3303 | 65.1145 | 67.467 | 70.6037 | 72.1721 | 74.5246 | 76.8771 | 78.4455 | 80.0138 | 80.0138 | 80.798 | 79.2297 | 76.093 | 72.1721 | 72.1721 | 72.9563 | 71.3879 | 70.9305 | 0 | 5.9305
2028 | 8 | 7 | 2028-08-07 | 1987 | 69.3034 | 66.7487 | 64.1939 | 65.0455 | 62.4908 | 59.936 | 64.1939 | 66.7487 | 69.3034 | 71.8582 | 73.5614 | 78.6709 | 80.3741 | 82.0772 | 83.7804 | 84.632 | 84.632 | 82.9288 | 82.9288 | 80.3741 | 76.1161 | 75.2646 | 72.7098 | 70.155 | 73.6678 | 0 | 8.6678
2028 | 8 | 8 | 2028-08-08 | 1987 | 63.9545 | 61.025 | 61.025 | 62.0015 | 59.072 | 60.0485 | 60.0485 | 63.9545 | 67.8605 | 70.79 | 73.7195 | 76.649 | 79.5785 | 81.5315 | 81.5315 | 84.461 | 84.461 | 86.414 | 82.508 | 79.5785 | 71.7665 | 67.8605 | 67.8605 | 65.9075 | 71.4003 | 0 | 6.4003
2028 | 8 | 9 | 2028-08-09 | 1987 | 69.3917 | 67.5345 | 65.6772 | 64.7485 | 61.9626 | 61.034 | 61.9626 | 65.6772 | 67.5345 | 69.3917 | 71.249 | 74.0349 | 77.7495 | 79.6067 | 80.5354 | 81.464 | 81.464 | 77.7495 | 73.1063 | 69.3917 | 65.6772 | 61.9626 | 62.8913 | 61.9626 | 69.74 | 0 | 4.74
2028 | 8 | 10 | 2028-08-10 | 1987 | 66.584 | 61.816 | 61.816 | 59.432 | 61.816 | 61.816 | 61.816 | 61.816 | 59.432 | 66.584 | 71.352 | 73.736 | 76.12 | 80.888 | 80.888 | 80.888 | 76.12 | 78.504 | 76.12 | 73.736 | 73.736 | 71.352 | 71.352 | 71.352 | 69.9613 | 0 | 4.9613
2028 | 8 | 11 | 2028-08-11 | 1987 | 60.2771 | 59.0085 | 59.0085 | 59.0085 | 57.74 | 57.74 | 59.0085 | 60.2771 | 60.2771 | 64.0826 | 65.3512 | 69.1567 | 72.9623 | 76.7679 | 79.3049 | 79.3049 | 81.842 | 79.3049 | 79.3049 | 76.7679 | 69.1567 | 66.6197 | 64.0826 | 65.3512 | 67.5711 | 0 | 2.5711
2028 | 8 | 12 | 2028-08-12 | 1987 | 74.2496 | 62.7872 | 57.056 | 57.056 | 57.056 | 57.056 | 59.9216 | 59.9216 | 62.7872 | 62.7872 | 65.6528 | 68.5184 | 68.5184 | 71.384 | 77.1152 | 77.1152 | 85.712 | 82.8464 | 77.1152 | 77.1152 | 71.384 | 68.5184 | 64.22 | 59.9216 | 67.7423 | 0 | 2.7423
2028 | 8 | 13 | 2028-08-13 | 1987 | 60.784 | 60.784 | 57.722 | 57.722 | 57.722 | 57.722 | 57.722 | 57.722 | 60.784 | 60.784 | 63.846 | 66.908 | 69.97 | 79.156 | 82.218 | 85.28 | 85.28 | 85.28 | 82.218 | 76.094 | 73.032 | 69.97 | 66.908 | 63.846 | 68.3114 | 0 | 3.3114
2028 | 8 | 14 | 2028-08-14 | 1987 | 63.0762 | 63.0762 | 63.0762 | 63.0762 | 63.0762 | 61.178 | 61.178 | 63.0762 | 63.0762 | 64.9744 | 66.8725 | 68.7707 | 72.5671 | 78.2616 | 82.058 | 76.3635 | 78.2616 | 80.1598 | 82.058 | 78.2616 | 74.4653 | 74.4653 | 68.7707 | 68.7707 | 69.9571 | 0 | 4.9571
2028 | 8 | 15 | 2028-08-15 | 1987 | 61.6028 | 57.218 | 57.218 | 57.218 | 57.218 | 57.218 | 57.218 | 57.218 | 57.218 | 59.4104 | 61.6028 | 63.7952 | 65.9876 | 70.3724 | 74.7572 | 74.7572 | 79.142 | 70.3724 | 65.9876 | 65.9876 | 61.6028 | 61.6028 | 59.4104 | 57.218 | 62.9731 | 2.0269 | 0
2028 | 8 | 16 | 2028-08-16 | 1987 | 58.3623 | 56.4851 | 54.608 | 54.608 | 54.608 | 54.608 | 54.608 | 54.608 | 56.4851 | 58.3623 | 62.1166 | 71.5023 | 73.3794 | 75.2566 | 77.1337 | 80.888 | 79.0109 | 75.2566 | 73.3794 | 71.5023 | 69.6251 | 63.9937 | 60.2394 | 56.4851 | 64.463 | 0.537 | 0
2028 | 8 | 17 | 2028-08-17 | 1987 | 65.1474 | 65.1474 | 65.1474 | 64.569 | 63.9907 | 62.834 | 63.4123 | 64.569 | 65.7257 | 67.4608 | 70.3525 | 71.5092 | 72.0876 | 74.401 | 74.9793 | 76.136 | 76.136 | 76.136 | 74.9793 | 73.2443 | 70.3525 | 68.6175 | 68.6175 | 69.1958 | 69.3645 | 0 | 4.3645
2028 | 8 | 18 | 2028-08-18 | 1987 | 68.4788 | 67.226 | 66.5996 | 65.3468 | 65.3468 | 64.094 | 65.3468 | 67.8524 | 69.7316 | 70.9844 | 73.49 | 74.7428 | 76.622 | 77.8748 | 79.754 | 79.1276 | 79.754 | 79.1276 | 77.8748 | 75.3692 | 72.2372 | 71.6108 | 70.358 | 70.358 | 72.0545 | 0 | 7.0545
2028 | 8 | 19 | 2028-08-19 | 1987 | 65.126 | 64.205 | 62.363 | 59.6 | 58.679 | 57.758 | 58.679 | 62.363 | 65.126 | 68.81 | 68.81 | 70.652 | 73.415 | 75.257 | 77.099 | 78.02 | 79.862 | 79.862 | 77.099 | 72.494 | 66.968 | 65.126 | 66.047 | 64.205 | 68.2344 | 0 | 3.2344
2028 | 8 | 20 | 2028-08-20 | 1987 | 61.6704 | 60.2703 | 58.8701 | 58.8701 | 58.8701 | 57.47 | 57.47 | 57.47 | 57.47 | 58.8701 | 60.2703 | 68.6711 | 68.6711 | 70.0713 | 74.2717 | 77.072 | 75.6719 | 75.6719 | 72.8716 | 67.271 | 63.0706 | 63.0706 | 61.6704 | 58.8701 | 64.354 | 0.64596 | 0
2028 | 8 | 21 | 2028-08-21 | 1987 | 57.11 | 56.102 | 56.102 | 55.094 | 54.086 | 54.086 | 54.086 | 57.11 | 60.134 | 63.158 | 65.174 | 69.206 | 72.23 | 73.238 | 75.254 | 76.262 | 76.262 | 74.246 | 72.23 | 68.198 | 63.158 | 63.158 | 62.15 | 61.142 | 64.124 | 0.876 | 0
2028 | 8 | 22 | 2028-08-22 | 1987 | 56.468 | 54.323 | 54.323 | 53.2505 | 53.2505 | 52.178 | 52.178 | 55.3955 | 58.613 | 62.903 | 65.048 | 70.4105 | 73.628 | 74.7005 | 75.773 | 76.8455 | 77.918 | 74.7005 | 72.5555 | 70.4105 | 66.1205 | 65.048 | 66.1205 | 65.048 | 64.4671 | 0.53294 | 0
2028 | 8 | 23 | 2028-08-23 | 1987 | 64.64 | 64.64 | 62.1162 | 61.1067 | 61.6115 | 60.602 | 61.1067 | 62.1162 | 63.1257 | 64.64 | 64.64 | 66.659 | 68.1732 | 69.6875 | 71.2017 | 72.716 | 72.716 | 72.716 | 72.716 | 69.6875 | 67.6685 | 66.1542 | 66.1542 | 66.1542 | 66.3646 | 0 | 1.3646
2028 | 8 | 24 | 2028-08-24 | 1987 | 62.2723 | 61.1786 | 60.085 | 58.9913 | 58.4445 | 56.804 | 56.804 | 58.4445 | 60.085 | 63.3659 | 63.9128 | 65.0064 | 67.1937 | 69.381 | 70.4747 | 71.5683 | 72.662 | 72.662 | 71.5683 | 69.381 | 64.4596 | 62.8191 | 61.7254 | 59.5381 | 64.1178 | 0.88218 | 0
2028 | 8 | 25 | 2028-08-25 | 1987 | 57.8637 | 56.7309 | 56.7309 | 56.1644 | 55.598 | 55.7679 | 55.9945 | 56.1644 | 56.7309 | 58.9966 | 61.8288 | 64.0946 | 68.6261 | 68.6261 | 70.3254 | 72.0247 | 72.0247 | 73.724 | 72.5911 | 68.0596 | 63.5281 | 61.8288 | 60.1295 | 60.6959 | 62.7021 | 2.2979 | 0
2028 | 8 | 26 | 2028-08-26 | 1987 | 63.1826 | 55.0855 | 53.9287 | 55.0855 | 55.0855 | 53.9287 | 52.772 | 55.0855 | 58.5557 | 63.1826 | 66.6528 | 63.1826 | 70.1231 | 70.1231 | 70.1231 | 71.2798 | 74.75 | 72.4365 | 71.2798 | 66.6528 | 66.6528 | 65.4961 | 65.4961 | 63.1826 | 63.4718 | 1.5282 | 0
2028 | 8 | 27 | 2028-08-27 | 1987 | 57.9235 | 57.0048 | 58.8422 | 56.0861 | 57.0048 | 53.33 | 54.2487 | 59.7608 | 62.5169 | 64.3543 | 66.1917 | 68.0291 | 72.6225 | 74.4599 | 76.2973 | 76.2973 | 77.216 | 73.5412 | 73.5412 | 68.0291 | 62.5169 | 64.3543 | 62.5169 | 60.6795 | 64.8902 | 0.10979 | 0
2028 | 8 | 28 | 2028-08-28 | 1987 | 63.9482 | 59.0792 | 57.1316 | 56.1578 | 55.184 | 56.1578 | 57.1316 | 58.1054 | 58.1054 | 62.9744 | 66.8696 | 67.8434 | 69.791 | 71.7386 | 72.7124 | 74.66 | 74.66 | 71.7386 | 71.7386 | 68.8172 | 64.922 | 65.8958 | 64.922 | 63.9482 | 64.7597 | 0.2403 | 0
2028 | 8 | 29 | 2028-08-29 | 1987 | 56.93 | 56.012 | 55.094 | 55.094 | 54.176 | 54.176 | 53.258 | 56.012 | 57.848 | 62.438 | 65.192 | 67.946 | 70.7 | 73.454 | 74.372 | 76.208 | 75.29 | 73.454 | 70.7 | 66.11 | 63.356 | 64.274 | 63.356 | 62.438 | 63.662 | 1.338 | 0
2028 | 8 | 30 | 2028-08-30 | 1987 | 60.0368 | 60.0368 | 58.4864 | 56.936 | 53.8352 | 53.06 | 54.6104 | 56.936 | 58.4864 | 62.3624 | 65.4632 | 68.564 | 71.6648 | 73.9904 | 75.5408 | 76.316 | 76.316 | 75.5408 | 73.2152 | 67.7888 | 64.688 | 63.9128 | 64.688 | 64.688 | 64.8818 | 0.1182 | 0
2028 | 8 | 31 | 2028-08-31 | 1987 | 62.6612 | 61.8956 | 60.7472 | 61.13 | 60.7472 | 59.5988 | 59.216 | 60.7472 | 62.2784 | 63.8096 | 65.3408 | 66.872 | 68.4032 | 69.5516 | 69.9344 | 70.7 | 69.9344 | 69.1688 | 68.0204 | 66.1064 | 64.5752 | 64.1924 | 63.044 | 63.8096 | 64.6868 | 0.31315 | 0
2028 | 9 | 1 | 2028-09-01 | 1987 | 60.5946 | 57.4539 | 56.6687 | 56.6687 | 55.0983 | 55.0983 | 55.0983 | 57.4539 | 59.8094 | 60.5946 | 65.3056 | 68.4463 | 72.3721 | 73.1573 | 76.298 | 76.298 | 76.298 | 73.9425 | 72.3721 | 68.4463 | 59.8094 | 57.4539 | 55.0983 | 53.528 | 63.4735 | 1.5265 | 0
2028 | 9 | 2 | 2028-09-02 | 1987 | 67.508 | 65.2424 | 65.2424 | 66.3752 | 66.3752 | 66.3752 | 66.3752 | 66.3752 | 68.6408 | 69.7736 | 70.9064 | 76.5704 | 77.7032 | 76.5704 | 78.836 | 77.7032 | 77.7032 | 74.3048 | 72.0392 | 70.9064 | 66.3752 | 68.6408 | 65.2424 | 61.844 | 70.1512 | 0 | 5.1512
2028 | 9 | 3 | 2028-09-03 | 1987 | 62.6163 | 60.2626 | 59.0857 | 57.9089 | 57.9089 | 57.9089 | 56.732 | 59.0857 | 64.97 | 68.5006 | 69.6774 | 72.0311 | 76.7386 | 79.0923 | 81.446 | 80.2691 | 81.446 | 81.446 | 76.7386 | 72.0311 | 69.6774 | 67.3237 | 64.97 | 67.3237 | 68.5496 | 0 | 3.5496
2028 | 9 | 4 | 2028-09-04 | 1987 | 64.502 | 63.254 | 60.758 | 62.006 | 59.51 | 54.518 | 55.766 | 60.758 | 65.75 | 68.246 | 73.238 | 78.23 | 79.478 | 83.222 | 84.47 | 84.47 | 83.222 | 79.478 | 78.23 | 71.99 | 69.494 | 71.99 | 70.742 | 69.494 | 70.534 | 0 | 5.534
2028 | 9 | 5 | 2028-09-05 | 1987 | 64.1408 | 64.1408 | 59.6192 | 59.6192 | 57.3584 | 56.228 | 56.228 | 60.7496 | 64.1408 | 68.6624 | 70.9232 | 73.184 | 75.4448 | 78.836 | 83.3576 | 82.2272 | 84.488 | 82.2272 | 78.836 | 74.3144 | 70.9232 | 68.6624 | 72.0536 | 66.4016 | 69.6986 | 0 | 4.6986
2028 | 9 | 6 | 2028-09-06 | 1987 | 74.8328 | 70.0952 | 65.3576 | 67.7264 | 62.9888 | 60.62 | 62.9888 | 67.7264 | 71.2796 | 76.0172 | 79.5704 | 80.7548 | 86.6768 | 87.8612 | 90.23 | 89.0456 | 90.23 | 90.23 | 85.4924 | 79.5704 | 77.2016 | 79.5704 | 78.386 | 72.464 | 76.9548 | 0 | 11.9549
2028 | 9 | 7 | 2028-09-07 | 1987 | 60.776 | 58.6265 | 57.5517 | 53.2527 | 53.2527 | 52.178 | 53.2527 | 53.2527 | 53.2527 | 53.2527 | 55.4023 | 59.7013 | 64.0002 | 70.4488 | 73.673 | 76.8972 | 77.972 | 77.972 | 75.8225 | 69.374 | 64.0002 | 59.7013 | 58.6265 | 56.477 | 62.0299 | 2.9701 | 0
2028 | 9 | 8 | 2028-09-08 | 1987 | 54.446 | 54.446 | 55.389 | 55.389 | 54.446 | 54.446 | 54.446 | 54.446 | 54.446 | 55.389 | 55.389 | 57.275 | 58.218 | 60.104 | 62.933 | 68.591 | 70.477 | 71.42 | 67.648 | 62.933 | 61.99 | 60.104 | 58.218 | 57.275 | 59.161 | 5.839 | 0
2028 | 9 | 9 | 2028-09-09 | 1987 | 56.4132 | 56.4132 | 55.757 | 53.7882 | 53.7882 | 53.132 | 53.7882 | 54.4445 | 55.1007 | 55.757 | 57.7257 | 60.3507 | 62.9757 | 64.2883 | 66.9133 | 68.882 | 68.2258 | 68.882 | 67.5695 | 62.9757 | 61.007 | 60.3507 | 59.6945 | 58.382 | 59.8586 | 5.1414 | 0
2028 | 9 | 10 | 2028-09-10 | 1987 | 55.5688 | 54.0624 | 53.5603 | 54.0624 | 55.0667 | 52.556 | 52.556 | 53.5603 | 56.071 | 58.5817 | 60.0881 | 62.0966 | 63.603 | 65.6116 | 66.6159 | 66.6159 | 67.118 | 66.1137 | 63.603 | 60.5902 | 57.5774 | 55.5688 | 55.0667 | 55.0667 | 58.7909 | 6.2091 | 0
2028 | 9 | 11 | 2028-09-11 | 1987 | 49.271 | 49.271 | 45.212 | 49.271 | 45.212 | 49.271 | 49.271 | 45.212 | 49.271 | 53.33 | 61.448 | 61.448 | 61.448 | 65.507 | 69.566 | 65.507 | 69.566 | 65.507 | 61.448 | 61.448 | 61.448 | 57.389 | 53.33 | 53.33 | 56.3743 | 8.6258 | 0
2028 | 9 | 12 | 2028-09-12 | 1987 | 50.903 | 50.903 | 50.903 | 46.004 | 46.004 | 46.004 | 46.004 | 46.004 | 50.903 | 50.903 | 46.004 | 55.802 | 65.6 | 75.398 | 70.499 | 70.499 | 70.499 | 65.6 | 60.701 | 55.802 | 55.802 | 50.903 | 50.903 | 46.004 | 55.1896 | 9.8104 | 0
2028 | 9 | 13 | 2028-09-13 | 1987 | 50.1728 | 50.1728 | 50.1728 | 50.1728 | 50.1728 | 48.524 | 48.524 | 50.1728 | 51.8216 | 51.8216 | 53.4704 | 56.768 | 60.0656 | 63.3632 | 65.012 | 65.012 | 65.012 | 65.012 | 65.012 | 58.4168 | 55.1192 | 51.8216 | 48.524 | 51.8216 | 55.2566 | 9.7434 | 0
2028 | 9 | 14 | 2028-09-14 | 1987 | 57.56 | 57.56 | 51.098 | 47.867 | 54.329 | 54.329 | 54.329 | 60.791 | 64.022 | 64.022 | 57.56 | 57.56 | 60.791 | 60.791 | 64.022 | 60.791 | 70.484 | 64.022 | 57.56 | 51.098 | 47.867 | 44.636 | 44.636 | 47.867 | 56.483 | 8.517 | 0
2028 | 9 | 15 | 2028-09-15 | 1987 | 50.6454 | 50.6454 | 52.2101 | 50.6454 | 49.0807 | 47.516 | 47.516 | 50.6454 | 52.2101 | 55.3396 | 63.1631 | 61.5984 | 67.8573 | 69.422 | 69.422 | 66.2926 | 55.3396 | 63.1631 | 60.0337 | 58.469 | 58.469 | 56.9043 | 53.7749 | 53.7749 | 56.8391 | 8.1609 | 0
2028 | 9 | 16 | 2028-09-16 | 1987 | 54.053 | 54.053 | 52.2425 | 50.432 | 50.432 | 52.2425 | 54.053 | 52.2425 | 55.8635 | 61.295 | 57.674 | 63.1055 | 70.3475 | 70.3475 | 70.3475 | 72.158 | 72.158 | 70.3475 | 66.7265 | 57.674 | 55.8635 | 57.674 | 55.8635 | 54.053 | 59.6354 | 5.3646 | 0
2028 | 9 | 17 | 2028-09-17 | 1987 | 52.0183 | 50.5198 | 49.0213 | 48.272 | 48.272 | 49.7705 | 48.272 | 49.7705 | 51.269 | 52.0183 | 56.5138 | 60.26 | 61.7585 | 63.257 | 64.7555 | 65.5048 | 64.7555 | 66.254 | 62.5078 | 58.0123 | 58.7615 | 57.263 | 57.263 | 55.0153 | 56.2952 | 8.7048 | 0
2028 | 9 | 18 | 2028-09-18 | 1987 | 52.85 | 54.458 | 54.458 | 54.458 | 52.046 | 52.85 | 51.242 | 54.458 | 58.478 | 58.478 | 62.498 | 61.694 | 65.714 | 67.322 | 68.126 | 66.518 | 67.322 | 66.518 | 64.106 | 61.694 | 59.282 | 56.87 | 54.458 | 53.654 | 59.148 | 5.852 | 0
2028 | 9 | 19 | 2028-09-19 | 1987 | 49.0529 | 48.0387 | 48.0387 | 46.0102 | 44.996 | 44.996 | 47.0245 | 46.0102 | 50.0672 | 55.1383 | 58.181 | 62.2379 | 64.2664 | 68.3233 | 68.3233 | 69.3375 | 71.366 | 70.3518 | 65.2806 | 65.2806 | 61.2237 | 59.1952 | 59.1952 | 57.1668 | 57.4626 | 7.5374 | 0
2028 | 9 | 20 | 2028-09-20 | 1987 | 51.7 | 51.0087 | 50.3173 | 50.3173 | 48.2433 | 48.9347 | 47.552 | 49.626 | 51.7 | 55.1567 | 58.6133 | 59.3047 | 61.3787 | 63.4527 | 65.5267 | 66.218 | 66.218 | 65.5267 | 62.07 | 55.848 | 54.4653 | 53.0827 | 53.0827 | 52.3913 | 55.9056 | 9.0944 | 0
2028 | 9 | 21 | 2028-09-21 | 1987 | 55.2127 | 53.4807 | 53.4807 | 51.1713 | 50.594 | 50.594 | 51.7487 | 51.7487 | 52.9033 | 55.79 | 59.254 | 60.986 | 63.2953 | 65.0273 | 65.0273 | 66.182 | 65.6047 | 64.45 | 62.1407 | 58.6767 | 57.522 | 58.0993 | 56.3673 | 55.79 | 57.7144 | 7.2856 | 0
2028 | 9 | 22 | 2028-09-22 | 1987 | 51.702 | 51.702 | 48.512 | 48.512 | 47.236 | 47.236 | 46.598 | 47.874 | 49.788 | 53.616 | 56.168 | 58.72 | 59.996 | 61.91 | 62.548 | 63.824 | 63.186 | 59.996 | 57.444 | 54.892 | 53.616 | 54.892 | 52.34 | 50.426 | 54.2806 | 10.7194 | 0
2028 | 9 | 23 | 2028-09-23 | 1987 | 53.3987 | 52.2271 | 51.6413 | 49.8838 | 50.4696 | 49.8838 | 49.8838 | 50.4696 | 52.2271 | 53.9845 | 56.3278 | 56.9136 | 57.4995 | 59.8427 | 61.6002 | 61.0144 | 62.186 | 59.8427 | 58.0853 | 55.742 | 55.1562 | 51.6413 | 49.298 | 49.298 | 54.5215 | 10.4785 | 0
2028 | 9 | 24 | 2028-09-24 | 1987 | 46.364 | 49.229 | 52.094 | 54.959 | 54.959 | 54.959 | 54.959 | 54.959 | 54.959 | 52.094 | 57.824 | 60.689 | 63.554 | 63.554 | 63.554 | 60.689 | 63.554 | 60.689 | 57.824 | 57.824 | 57.824 | 57.824 | 54.959 | 54.959 | 56.869 | 8.131 | 0
2028 | 9 | 25 | 2028-09-25 | 1987 | 48.3337 | 48.3337 | 48.3337 | 44.9549 | 44.9549 | 41.576 | 41.576 | 41.576 | 44.9549 | 41.576 | 44.9549 | 48.3337 | 51.7126 | 61.8491 | 65.228 | 61.8491 | 65.228 | 61.8491 | 58.4703 | 48.3337 | 44.9549 | 44.9549 | 44.9549 | 41.576 | 49.6008 | 15.3992 | 0
2028 | 9 | 26 | 2028-09-26 | 1987 | 55.664 | 54.05 | 52.436 | 50.822 | 49.208 | 50.015 | 50.015 | 50.822 | 52.436 | 53.243 | 56.471 | 58.892 | 58.892 | 58.892 | 59.699 | 63.734 | 62.12 | 61.313 | 59.699 | 58.085 | 57.278 | 56.471 | 55.664 | 54.857 | 55.8657 | 9.1342 | 0
2028 | 9 | 27 | 2028-09-27 | 1987 | 53.9994 | 53.9994 | 52.4497 | 52.0623 | 52.4497 | 50.9 | 50.9 | 51.6749 | 53.612 | 54.7743 | 55.9366 | 57.0989 | 57.8737 | 58.2611 | 58.6486 | 59.036 | 59.036 | 57.8737 | 56.324 | 54.3869 | 55.5491 | 55.5491 | 54.7743 | 54.7743 | 55.081 | 9.919 | 0
2028 | 9 | 28 | 2028-09-28 | 1987 | 54.8472 | 54.3785 | 52.5035 | 52.9722 | 51.566 | 52.0347 | 52.5035 | 52.9722 | 54.8472 | 56.7222 | 58.5972 | 60.0035 | 60.4722 | 61.8785 | 62.816 | 62.3472 | 62.3472 | 60.941 | 58.5972 | 57.191 | 56.2535 | 56.7222 | 56.2535 | 56.2535 | 56.9176 | 8.0824 | 0
2028 | 9 | 29 | 2028-09-29 | 1987 | 53.336 | 53.096 | 52.856 | 52.856 | 52.856 | 52.616 | 52.376 | 52.856 | 53.576 | 54.296 | 55.496 | 56.696 | 57.416 | 58.136 | 58.616 | 58.856 | 58.376 | 57.656 | 56.216 | 55.016 | 54.776 | 54.536 | 54.296 | 54.776 | 55.066 | 9.934 | 0
2028 | 9 | 30 | 2028-09-30 | 1987 | 53.6534 | 52.3276 | 51.8857 | 51.0018 | 49.676 | 49.676 | 49.676 | 50.5599 | 51.8857 | 54.9792 | 57.1888 | 58.9566 | 58.9566 | 60.2823 | 62.0501 | 62.492 | 61.6081 | 60.2823 | 58.0727 | 57.6308 | 55.863 | 55.4211 | 54.9792 | 54.9792 | 55.5868 | 9.4132 | 0
2028 | 10 | 1 | 2028-10-01 | 1987 | 59.9144 | 59.144 | 59.9144 | 58.3736 | 57.218 | 58.7588 | 57.218 | 57.9884 | 59.144 | 61.07 | 62.996 | 65.3072 | 68.0036 | 68.774 | 68.774 | 70.3148 | 70.7 | 67.6184 | 65.6924 | 64.922 | 62.6108 | 61.4552 | 61.07 | 61.07 | 62.8355 | 2.1645 | 0
2028 | 10 | 2 | 2028-10-02 | 1987 | 61.781 | 57.8426 | 56.858 | 58.8272 | 59.8118 | 57.8426 | 57.8426 | 58.8272 | 58.8272 | 60.7964 | 62.7656 | 63.7502 | 64.7348 | 65.7194 | 65.7194 | 66.704 | 66.704 | 65.7194 | 65.7194 | 64.7348 | 63.7502 | 61.781 | 60.3041 | 58.8272 | 61.9246 | 3.0754 | 0
2028 | 10 | 3 | 2028-10-03 | 1987 | 59.504 | 59.504 | 60.4968 | 59.504 | 60.4968 | 60.4968 | 61.4895 | 61.4895 | 62.4823 | 66.4534 | 68.4389 | 70.4245 | 71.4172 | 69.4317 | 71.4172 | 72.41 | 72.41 | 68.4389 | 65.4606 | 65.4606 | 63.4751 | 61.4895 | 60.4968 | 62.4823 | 64.7988 | 0.20123 | 0
2028 | 10 | 4 | 2028-10-04 | 1987 | 56.5844 | 56.5844 | 55.688 | 55.688 | 53.8952 | 52.1024 | 53.8952 | 53.8952 | 54.7916 | 56.5844 | 59.2736 | 61.0664 | 62.8592 | 61.9628 | 64.652 | 63.7556 | 64.652 | 61.0664 | 57.4808 | 54.7916 | 55.688 | 53.8952 | 54.7916 | 51.206 | 57.3687 | 7.6312 | 0
2028 | 10 | 5 | 2028-10-05 | 1987 | 48.2475 | 46.4213 | 44.5951 | 45.5082 | 43.682 | 44.5951 | 43.682 | 43.682 | 47.3344 | 51.8998 | 55.5522 | 58.2915 | 60.1176 | 62.8569 | 63.77 | 63.77 | 61.9438 | 58.2915 | 53.726 | 50.9867 | 50.0736 | 51.8998 | 50.9867 | 50.0736 | 52.1661 | 12.8339 | 0
2028 | 10 | 6 | 2028-10-06 | 1987 | 47.9408 | 47.1956 | 45.7052 | 45.7052 | 45.7052 | 44.96 | 44.96 | 45.7052 | 47.9408 | 50.9216 | 53.9024 | 56.138 | 59.864 | 61.3544 | 62.0996 | 63.59 | 62.0996 | 59.864 | 54.6476 | 52.412 | 50.9216 | 50.1764 | 49.4312 | 48.686 | 52.1636 | 12.8364 | 0
2028 | 10 | 7 | 2028-10-07 | 1987 | 53.582 | 52.532 | 52.007 | 50.957 | 51.482 | 50.957 | 50.432 | 50.432 | 51.482 | 54.632 | 57.782 | 58.832 | 59.357 | 61.457 | 61.982 | 61.982 | 63.032 | 60.407 | 57.257 | 54.107 | 54.107 | 54.107 | 52.532 | 52.007 | 55.3101 | 9.6899 | 0
2028 | 10 | 8 | 2028-10-08 | 1987 | 52.934 | 54.1924 | 54.1924 | 54.1924 | 52.934 | 52.934 | 52.934 | 54.1924 | 55.4507 | 59.2258 | 63.0009 | 64.2593 | 63.0009 | 64.2593 | 66.776 | 66.776 | 65.5176 | 63.0009 | 59.2258 | 57.9675 | 57.9675 | 57.9675 | 56.7091 | 55.4507 | 58.5442 | 6.4558 | 0
2028 | 10 | 9 | 2028-10-09 | 1987 | 51.4682 | 50.8671 | 50.2661 | 49.665 | 49.665 | 49.665 | 49.064 | 49.064 | 50.8671 | 53.2713 | 55.6755 | 57.4786 | 59.8828 | 61.0849 | 62.287 | 62.888 | 62.287 | 59.8828 | 56.8776 | 56.2765 | 55.6755 | 54.4734 | 53.2713 | 53.2713 | 54.799 | 10.201 | 0
2028 | 10 | 10 | 2028-10-10 | 1987 | 52.22 | 51.5456 | 51.8828 | 51.2084 | 51.2084 | 48.848 | 51.8828 | 49.8596 | 52.5572 | 54.2432 | 53.906 | 56.2664 | 56.9408 | 58.964 | 57.6152 | 58.964 | 58.6268 | 57.278 | 54.9176 | 54.9176 | 53.5688 | 52.5572 | 51.8828 | 51.2084 | 53.8779 | 11.1221 | 0
2028 | 10 | 11 | 2028-10-11 | 1987 | 51.6896 | 48.4244 | 50.057 | 50.6012 | 47.336 | 47.8802 | 48.9686 | 47.336 | 51.1454 | 54.4106 | 56.5874 | 60.3968 | 61.4852 | 63.662 | 63.1178 | 62.5736 | 62.5736 | 60.3968 | 55.499 | 53.8664 | 53.3222 | 52.2338 | 51.6896 | 50.6012 | 54.4106 | 10.5894 | 0
2028 | 10 | 12 | 2028-10-12 | 1987 | 58.946 | 54.878 | 53.861 | 54.878 | 50.81 | 51.827 | 52.844 | 51.827 | 52.844 | 58.946 | 60.98 | 63.014 | 67.082 | 67.082 | 69.116 | 69.116 | 69.116 | 68.099 | 60.98 | 59.963 | 58.946 | 56.912 | 57.929 | 54.878 | 59.3698 | 5.6303 | 0
2028 | 10 | 13 | 2028-10-13 | 1987 | 51.1777 | 50.3334 | 48.6449 | 47.8006 | 46.9563 | 46.112 | 46.9563 | 46.112 | 48.6449 | 52.022 | 56.2434 | 58.7763 | 58.7763 | 60.4649 | 62.9977 | 63.842 | 63.842 | 59.6206 | 55.3991 | 54.5549 | 52.022 | 53.7106 | 51.1777 | 51.1777 | 53.6402 | 11.3598 | 0
2028 | 10 | 14 | 2028-10-14 | 1987 | 53.312 | 44.492 | 48.902 | 46.697 | 46.697 | 46.697 | 51.107 | 46.697 | 44.492 | 46.697 | 46.697 | 46.697 | 53.312 | 59.927 | 59.927 | 59.927 | 62.132 | 59.927 | 59.927 | 55.517 | 53.312 | 51.107 | 46.697 | 48.902 | 51.6582 | 13.3418 | 0
2028 | 10 | 15 | 2028-10-15 | 1987 | 51.6579 | 51.6579 | 51.0724 | 50.4869 | 49.9015 | 49.9015 | 49.316 | 49.316 | 49.9015 | 52.8288 | 55.1707 | 55.7562 | 56.9272 | 57.5126 | 59.8545 | 60.44 | 59.2691 | 57.5126 | 56.3417 | 55.1707 | 54.5853 | 54.5853 | 53.9998 | 52.8288 | 53.9998 | 11.0002 | 0
2028 | 10 | 16 | 2028-10-16 | 1987 | 44.618 | 46.6475 | 45.6328 | 45.6328 | 45.6328 | 44.618 | 44.618 | 44.618 | 45.6328 | 45.6328 | 48.677 | 53.7507 | 57.8098 | 57.8098 | 60.854 | 60.854 | 60.854 | 55.7803 | 52.736 | 50.7065 | 51.7212 | 50.7065 | 47.6623 | 49.6917 | 50.5374 | 14.4626 | 0
2028 | 10 | 17 | 2028-10-17 | 1987 | 52.4444 | 52.4444 | 47.1308 | 47.1308 | 48.4592 | 44.474 | 44.474 | 45.8024 | 48.4592 | 51.116 | 56.4296 | 59.0864 | 60.4148 | 61.7432 | 64.4 | 63.0716 | 61.7432 | 57.758 | 53.7728 | 49.7876 | 52.4444 | 52.4444 | 52.4444 | 51.116 | 53.2747 | 11.7254 | 0
2028 | 10 | 18 | 2028-10-18 | 1987 | 53.064 | 53.064 | 50.847 | 53.064 | 52.325 | 51.2165 | 50.108 | 50.847 | 51.586 | 55.281 | 57.498 | 58.976 | 61.932 | 61.932 | 62.671 | 63.41 | 61.932 | 58.976 | 55.281 | 53.803 | 55.281 | 56.02 | 55.281 | 54.542 | 55.7891 | 9.2109 | 0
2028 | 10 | 19 | 2028-10-19 | 1987 | 47.0382 | 46.4491 | 46.4491 | 46.4491 | 45.86 | 45.86 | 45.86 | 45.86 | 47.0382 | 48.8055 | 51.7509 | 54.1073 | 55.8745 | 57.6418 | 58.82 | 58.2309 | 57.6418 | 55.8745 | 53.5182 | 52.34 | 51.1618 | 50.5727 | 49.9836 | 49.3945 | 50.9409 | 14.0591 | 0
2028 | 10 | 20 | 2028-10-20 | 1987 | 46.256 | 45.2516 | 45.5864 | 45.2516 | 44.582 | 44.582 | 45.5864 | 44.582 | 46.5908 | 47.5952 | 49.604 | 50.9432 | 51.9476 | 52.952 | 52.6172 | 52.952 | 51.9476 | 50.9432 | 48.5996 | 48.2648 | 47.5952 | 47.93 | 47.2604 | 45.9212 | 48.1392 | 16.8608 | 0
2028 | 10 | 21 | 2028-10-21 | 1987 | 46.2627 | 44.8002 | 45.5315 | 44.8002 | 44.069 | 44.069 | 41.144 | 41.8752 | 44.8002 | 48.4565 | 50.6502 | 52.844 | 54.3065 | 56.5002 | 57.9627 | 58.694 | 57.9627 | 54.3065 | 51.3815 | 49.919 | 50.6502 | 49.1877 | 46.2627 | 44.8002 | 49.2182 | 15.7818 | 0
2028 | 10 | 22 | 2028-10-22 | 1987 | 45.4312 | 44.8276 | 44.2241 | 44.2241 | 43.0171 | 41.81 | 42.4135 | 42.4135 | 42.4135 | 43.6206 | 44.8276 | 46.0347 | 47.8453 | 49.6559 | 50.2594 | 52.07 | 51.4665 | 49.0524 | 47.8453 | 47.8453 | 45.4312 | 47.8453 | 46.0347 | 44.8276 | 46.0599 | 18.9401 | 0
2028 | 10 | 23 | 2028-10-23 | 1987 | 49.5713 | 48.0576 | 46.544 | 46.544 | 46.544 | 49.5713 | 48.0576 | 46.544 | 49.5713 | 48.0576 | 51.0849 | 51.0849 | 54.1122 | 58.6531 | 63.194 | 61.6804 | 63.194 | 63.194 | 57.1395 | 60.1667 | 54.1122 | 54.1122 | 55.6258 | 57.1395 | 53.4815 | 11.5185 | 0
2028 | 10 | 24 | 2028-10-24 | 1987 | 53.12 | 53.12 | 53.12 | 49.688 | 53.12 | 46.256 | 46.256 | 46.256 | 49.688 | 49.688 | 53.12 | 59.984 | 63.416 | 66.848 | 66.848 | 66.848 | 66.848 | 63.416 | 59.984 | 66.848 | 63.416 | 59.984 | 59.984 | 56.552 | 57.267 | 7.733 | 0
2028 | 10 | 25 | 2028-10-25 | 1987 | 54.8924 | 52.9052 | 50.918 | 52.9052 | 52.9052 | 54.8924 | 56.8796 | 58.8668 | 60.854 | 62.8412 | 64.8284 | 66.8156 | 68.8028 | 70.79 | 68.8028 | 68.8028 | 68.8028 | 64.8284 | 60.854 | 60.854 | 58.8668 | 58.8668 | 58.8668 | 58.8668 | 60.7712 | 4.2288 | 0
2028 | 10 | 26 | 2028-10-26 | 1987 | 55.7365 | 50.3032 | 50.3032 | 48.9449 | 50.3032 | 48.9449 | 47.5866 | 47.5866 | 47.5866 | 47.5866 | 48.9449 | 51.6615 | 57.0948 | 61.1697 | 62.528 | 61.1697 | 58.4531 | 53.0198 | 48.9449 | 47.5866 | 46.2283 | 44.87 | 44.87 | 44.87 | 51.0956 | 13.9044 | 0
2028 | 10 | 27 | 2028-10-27 | 1987 | 51.5637 | 52.1315 | 50.996 | 48.725 | 49.8605 | 48.725 | 48.725 | 48.725 | 48.725 | 49.8605 | 50.996 | 54.4025 | 55.538 | 57.809 | 58.9445 | 60.08 | 56.6735 | 54.4025 | 50.996 | 50.996 | 49.8605 | 50.996 | 49.8605 | 46.454 | 51.9186 | 13.0814 | 0
2028 | 10 | 28 | 2028-10-28 | 1987 | 48.1166 | 48.9408 | 49.7651 | 48.9408 | 48.1166 | 46.4682 | 45.644 | 47.2924 | 47.2924 | 48.9408 | 49.7651 | 49.7651 | 53.0619 | 56.3587 | 59.6556 | 61.304 | 61.304 | 55.5345 | 53.8861 | 54.7103 | 55.5345 | 54.7103 | 54.7103 | 52.2377 | 52.169 | 12.831 | 0
2028 | 10 | 29 | 2028-10-29 | 1987 | 42.9828 | 42.9828 | 41.8839 | 42.9828 | 41.8839 | 40.7849 | 40.7849 | 39.686 | 42.9828 | 45.1807 | 51.7744 | 55.0713 | 56.1702 | 57.2692 | 60.566 | 58.3681 | 57.2692 | 53.9723 | 52.8734 | 50.6755 | 50.6755 | 50.6755 | 51.7744 | 50.6755 | 49.1644 | 15.8356 | 0
2028 | 10 | 30 | 2028-10-30 | 1987 | 47.2028 | 46.0724 | 46.0724 | 44.942 | 44.942 | 44.942 | 44.942 | 46.0724 | 44.942 | 47.2028 | 47.2028 | 48.3332 | 53.9852 | 56.246 | 55.1156 | 55.1156 | 55.1156 | 51.7244 | 49.4636 | 48.3332 | 48.3332 | 48.3332 | 49.4636 | 47.2028 | 48.8042 | 16.1958 | 0
2028 | 10 | 31 | 2028-10-31 | 1987 | 54.203 | 54.203 | 50.9045 | 47.606 | 47.606 | 47.606 | 47.606 | 47.606 | 50.9045 | 50.9045 | 54.203 | 57.5015 | 60.8 | 57.5015 | 60.8 | 60.8 | 60.8 | 57.5015 | 57.5015 | 54.203 | 50.9045 | 50.9045 | 50.9045 | 50.9045 | 53.5158 | 11.4842 | 0
2028 | 11 | 1 | 2028-11-01 | 1987 | 50.954 | 46.7645 | 46.7645 | 46.7645 | 46.7645 | 46.7645 | 42.575 | 42.575 | 42.575 | 38.3855 | 42.575 | 42.575 | 42.575 | 38.3855 | 42.575 | 42.575 | 42.575 | 38.3855 | 38.3855 | 38.3855 | 34.196 | 34.196 | 34.196 | 34.196 | 41.5276 | 23.4724 | 0
2028 | 11 | 2 | 2028-11-02 | 1987 | 43.0366 | 43.0366 | 43.0366 | 40.1334 | 40.1334 | 40.1334 | 34.3271 | 31.424 | 31.424 | 48.8429 | 43.0366 | 45.9397 | 48.8429 | 51.746 | 48.8429 | 48.8429 | 48.8429 | 45.9397 | 45.9397 | 45.9397 | 45.9397 | 45.9397 | 45.9397 | 43.0366 | 43.7624 | 21.2376 | 0
2028 | 11 | 3 | 2028-11-03 | 1987 | 38.2532 | 40.1576 | 38.2532 | 38.2532 | 38.2532 | 36.3488 | 36.3488 | 36.3488 | 36.3488 | 38.2532 | 40.1576 | 45.8708 | 45.8708 | 47.7752 | 51.584 | 49.6796 | 51.584 | 47.7752 | 42.062 | 40.1576 | 40.1576 | 34.4444 | 36.3488 | 32.54 | 40.9511 | 24.0489 | 0
2028 | 11 | 4 | 2028-11-04 | 1987 | 41.0828 | 35.9312 | 39.3656 | 34.214 | 35.9312 | 37.6484 | 41.0828 | 42.8 | 43.6586 | 44.5172 | 46.2344 | 47.093 | 47.9516 | 47.9516 | 49.6688 | 51.386 | 49.6688 | 49.6688 | 49.6688 | 49.6688 | 49.6688 | 49.6688 | 47.9516 | 47.9516 | 45.018 | 19.982 | 0
2028 | 11 | 5 | 2028-11-05 | 1987 | 44.1353 | 44.1353 | 44.1353 | 42.4335 | 42.4335 | 42.4335 | 40.7316 | 40.7316 | 39.0298 | 42.4335 | 47.5389 | 49.2407 | 52.6444 | 54.3462 | 52.6444 | 56.048 | 54.3462 | 45.8371 | 44.1353 | 42.4335 | 40.7316 | 39.0298 | 37.328 | 37.328 | 44.8444 | 20.1556 | 0
2028 | 11 | 6 | 2028-11-06 | 1987 | 41.688 | 40.1 | 44.864 | 46.452 | 46.452 | 46.452 | 46.452 | 49.628 | 49.628 | 51.216 | 52.804 | 52.804 | 52.804 | 54.392 | 52.804 | 54.392 | 52.804 | 51.216 | 52.804 | 52.804 | 54.392 | 52.804 | 51.216 | 54.392 | 50.2235 | 14.7765 | 0
2028 | 11 | 7 | 2028-11-07 | 1987 | 41.13 | 39.794 | 41.13 | 39.794 | 39.794 | 39.794 | 39.794 | 42.466 | 39.794 | 43.802 | 45.138 | 47.81 | 47.81 | 51.818 | 50.482 | 49.146 | 49.146 | 49.146 | 49.146 | 47.81 | 43.802 | 43.802 | 43.802 | 42.466 | 44.5257 | 20.4743 | 0
2028 | 11 | 8 | 2028-11-08 | 1987 | 41.8472 | 41.8472 | 42.7028 | 43.5584 | 44.414 | 44.414 | 46.1252 | 45.2696 | 45.2696 | 46.9808 | 48.692 | 51.2588 | 52.1144 | 52.97 | 52.97 | 52.1144 | 52.1144 | 51.2588 | 49.5476 | 46.9808 | 48.692 | 44.414 | 40.136 | 40.9916 | 46.9451 | 18.0548 | 0
2028 | 11 | 9 | 2028-11-09 | 1987 | 41.558 | 41.558 | 41.558 | 40.28 | 41.558 | 40.28 | 41.558 | 42.836 | 42.836 | 44.114 | 47.948 | 47.948 | 51.782 | 51.782 | 51.782 | 51.782 | 49.226 | 45.392 | 45.392 | 45.392 | 46.67 | 45.392 | 45.392 | 45.392 | 45.392 | 19.608 | 0
2028 | 11 | 10 | 2028-11-10 | 1987 | 40.2505 | 41.0327 | 40.2505 | 40.2505 | 40.2505 | 40.2505 | 39.4684 | 39.4684 | 37.904 | 41.8149 | 43.3793 | 44.9436 | 44.9436 | 45.7258 | 44.9436 | 44.9436 | 44.9436 | 44.9436 | 46.508 | 46.508 | 46.508 | 42.5971 | 41.8149 | 41.0327 | 42.6949 | 22.3051 | 0
2028 | 11 | 11 | 2028-11-11 | 1987 | 37.994 | 37.994 | 37.994 | 37.994 | 37.994 | 37.994 | 39.8435 | 39.8435 | 39.8435 | 39.8435 | 41.693 | 43.5425 | 43.5425 | 45.392 | 45.392 | 45.392 | 45.392 | 43.5425 | 41.693 | 41.693 | 41.693 | 41.693 | 39.8435 | 39.8435 | 41.1536 | 23.8464 | 0
2028 | 11 | 12 | 2028-11-12 | 1987 | 38.4057 | 37.4765 | 36.5472 | 36.5472 | 36.5472 | 35.618 | 36.5472 | 36.5472 | 37.4765 | 38.4057 | 39.335 | 41.1935 | 41.1935 | 40.2642 | 42.1227 | 43.052 | 42.1227 | 41.1935 | 41.1935 | 41.1935 | 39.335 | 38.4057 | 38.4057 | 38.4057 | 39.064 | 25.936 | 0
2028 | 11 | 13 | 2028-11-13 | 1987 | 41.7236 | 41.7236 | 41.0252 | 41.7236 | 41.0252 | 41.0252 | 41.7236 | 41.7236 | 41.7236 | 41.7236 | 41.7236 | 41.7236 | 42.422 | 41.7236 | 41.7236 | 41.0252 | 41.7236 | 39.6284 | 38.93 | 38.2316 | 37.5332 | 36.8348 | 36.1364 | 35.438 | 40.4141 | 24.5859 | 0
2028 | 11 | 14 | 2028-11-14 | 1987 | 33.588 | 33.588 | 33.588 | 35.014 | 35.014 | 35.014 | 35.014 | 33.588 | 32.162 | 36.44 | 37.866 | 37.866 | 40.718 | 43.57 | 44.996 | 42.144 | 43.57 | 40.718 | 36.44 | 36.44 | 36.44 | 33.588 | 35.014 | 36.44 | 37.0342 | 27.9658 | 0
2028 | 11 | 15 | 2028-11-15 | 1987 | 36.257 | 35.438 | 35.438 | 36.257 | 35.438 | 34.619 | 33.8 | 33.8 | 34.619 | 36.257 | 37.076 | 38.714 | 39.533 | 40.352 | 40.352 | 37.895 | 36.257 | 35.438 | 34.619 | 34.619 | 34.619 | 33.8 | 33.8 | 33.8 | 35.9499 | 29.0501 | 0
2028 | 11 | 16 | 2028-11-16 | 1987 | 39.0222 | 39.8255 | 39.8255 | 40.6287 | 39.0222 | 39.0222 | 38.219 | 38.219 | 37.4157 | 36.6125 | 37.4157 | 38.219 | 39.0222 | 39.0222 | 39.8255 | 41.432 | 40.6287 | 39.0222 | 39.0222 | 37.4157 | 37.4157 | 35.8092 | 35.8092 | 35.006 | 38.4533 | 26.5467 | 0
2028 | 11 | 17 | 2028-11-17 | 1987 | 27.1538 | 27.1538 | 27.1538 | 26.708 | 26.708 | 26.708 | 26.708 | 26.708 | 28.0453 | 28.9368 | 29.8284 | 31.1656 | 32.9487 | 33.8402 | 34.286 | 34.286 | 34.286 | 32.5029 | 32.5029 | 32.0572 | 32.0572 | 31.6114 | 31.6114 | 31.6114 | 30.2741 | 34.7259 | 0
2028 | 11 | 18 | 2028-11-18 | 1987 | 31.9624 | 32.1587 | 31.9624 | 31.9624 | 31.9624 | 31.9624 | 31.766 | 31.766 | 31.9624 | 32.1587 | 32.7478 | 32.9442 | 33.1405 | 33.5333 | 33.926 | 33.926 | 33.926 | 33.926 | 33.7296 | 33.7296 | 33.3369 | 33.1405 | 33.5333 | 33.3369 | 32.8542 | 32.1458 | 0
2028 | 11 | 19 | 2028-11-19 | 1987 | 29.5368 | 29.8262 | 29.8262 | 28.958 | 29.8262 | 29.8262 | 29.8262 | 29.8262 | 30.4049 | 30.6943 | 31.2731 | 30.6943 | 30.9837 | 32.4306 | 32.72 | 32.4306 | 32.1412 | 32.1412 | 31.8518 | 31.5625 | 31.2731 | 31.2731 | 31.5625 | 31.5625 | 30.9355 | 34.0645 | 0
2028 | 11 | 20 | 2028-11-20 | 1987 | 28.2394 | 28.2394 | 28.2394 | 27.6703 | 25.394 | 28.2394 | 28.2394 | 28.8085 | 28.8085 | 29.3775 | 31.0848 | 32.2229 | 32.792 | 31.6538 | 29.9466 | 29.3775 | 29.3775 | 29.9466 | 28.8085 | 29.3775 | 29.9466 | 29.3775 | 28.2394 | 28.2394 | 29.2353 | 35.7647 | 0
2028 | 11 | 21 | 2028-11-21 | 1987 | 35.924 | 33.8972 | 31.8704 | 31.8704 | 29.8436 | 27.8168 | 29.8436 | 27.8168 | 25.79 | 27.8168 | 27.8168 | 29.8436 | 31.8704 | 31.8704 | 33.8972 | 35.924 | 33.8972 | 33.8972 | 33.8972 | 33.8972 | 33.8972 | 29.8436 | 31.8704 | 27.8168 | 31.3637 | 33.6363 | 0
2028 | 11 | 22 | 2028-11-22 | 1987 | 35.3372 | 38.2856 | 38.2856 | 35.3372 | 38.2856 | 41.234 | 35.3372 | 35.3372 | 35.3372 | 32.3888 | 32.3888 | 38.2856 | 35.3372 | 32.3888 | 35.3372 | 32.3888 | 35.3372 | 35.3372 | 32.3888 | 32.3888 | 29.4404 | 26.492 | 29.4404 | 26.492 | 34.1087 | 30.8913 | 0
2028 | 11 | 23 | 2028-11-23 | 1987 | 32.4449 | 32.4449 | 30.4494 | 32.4449 | 32.4449 | 32.4449 | 30.4494 | 28.454 | 32.4449 | 34.4403 | 36.4357 | 38.4311 | 38.4311 | 42.422 | 40.4266 | 36.4357 | 36.4357 | 36.4357 | 36.4357 | 40.4266 | 40.4266 | 40.4266 | 42.422 | 42.422 | 36.1031 | 28.8969 | 0
2028 | 11 | 24 | 2028-11-24 | 1987 | 43.4814 | 44.4547 | 44.4547 | 45.428 | 41.5349 | 41.5349 | 41.5349 | 39.5883 | 39.5883 | 39.5883 | 41.5349 | 42.5081 | 40.5616 | 38.615 | 38.615 | 37.6417 | 38.615 | 37.6417 | 36.6684 | 34.7219 | 33.7486 | 33.7486 | 33.7486 | 31.802 | 39.2233 | 25.7767 | 0
2028 | 11 | 25 | 2028-11-25 | 1987 | 36.7628 | 36.7628 | 36.7628 | 36.7628 | 35.6954 | 35.6954 | 34.628 | 34.628 | 36.7628 | 37.8302 | 42.0998 | 43.1672 | 43.1672 | 45.302 | 44.2346 | 44.2346 | 41.0324 | 38.8976 | 39.965 | 39.965 | 39.965 | 37.8302 | 36.7628 | 36.7628 | 38.9866 | 26.0134 | 0
2028 | 11 | 26 | 2028-11-26 | 1987 | 36.9417 | 36.9417 | 35.7385 | 33.332 | 33.332 | 35.7385 | 35.7385 | 36.9417 | 36.9417 | 35.7385 | 36.9417 | 40.5514 | 46.5675 | 47.7708 | 48.974 | 46.5675 | 44.1611 | 42.9578 | 41.7546 | 39.3482 | 41.7546 | 45.3643 | 39.3482 | 40.5514 | 39.9999 | 25.0001 | 0
2028 | 11 | 27 | 2028-11-27 | 1987 | 37.544 | 37.544 | 37.544 | 37.544 | 37.544 | 41.216 | 42.44 | 38.768 | 38.768 | 39.992 | 42.44 | 43.664 | 43.664 | 44.888 | 46.112 | 47.336 | 42.44 | 38.768 | 37.544 | 37.544 | 37.544 | 38.768 | 33.872 | 35.096 | 39.941 | 25.059 | 0
2028 | 11 | 28 | 2028-11-28 | 1987 | 37.5578 | 38.6642 | 39.7705 | 34.2389 | 35.3452 | 32.0263 | 34.2389 | 30.92 | 32.0263 | 33.1326 | 34.2389 | 40.8768 | 43.0894 | 44.1957 | 44.1957 | 45.302 | 45.302 | 39.7705 | 37.5578 | 36.4515 | 36.4515 | 36.4515 | 35.3452 | 37.5578 | 37.6961 | 27.3039 | 0
2028 | 11 | 29 | 2028-11-29 | 1987 | 34.034 | 36.6816 | 35.3578 | 35.3578 | 36.6816 | 36.6816 | 36.6816 | 36.6816 | 36.6816 | 38.0055 | 40.6531 | 43.3007 | 47.2722 | 47.2722 | 48.596 | 45.9484 | 47.2722 | 45.9484 | 47.2722 | 47.2722 | 45.9484 | 47.2722 | 47.2722 | 47.2722 | 42.1424 | 22.8576 | 0
2028 | 11 | 30 | 2028-11-30 | 1987 | 39.2435 | 39.2435 | 40.025 | 40.8065 | 42.3695 | 40.8065 | 40.025 | 40.8065 | 40.025 | 40.025 | 41.588 | 41.588 | 46.277 | 47.0585 | 47.84 | 46.277 | 46.277 | 46.277 | 43.151 | 41.588 | 39.2435 | 39.2435 | 38.462 | 40.025 | 42.0113 | 22.9887 | 0
2028 | 12 | 1 | 2028-12-01 | 1987 | 39.786 | 41.986 | 41.986 | 44.186 | 44.186 | 43.086 | 43.086 | 43.086 | 43.086 | 43.086 | 44.186 | 39.786 | 43.086 | 44.186 | 40.886 | 40.886 | 40.886 | 40.886 | 39.786 | 39.786 | 40.886 | 39.786 | 40.886 | 39.236 | 41.7797 | 23.2203 | 0
2028 | 12 | 2 | 2028-12-02 | 1987 | 34.808 | 36.6125 | 36.6125 | 36.6125 | 36.6125 | 37.5147 | 36.6125 | 36.6125 | 36.6125 | 38.417 | 37.5147 | 37.5147 | 37.5147 | 42.026 | 39.3192 | 40.2215 | 40.2215 | 40.2215 | 39.3192 | 38.417 | 38.417 | 39.3192 | 40.2215 | 41.1238 | 38.2666 | 26.7334 | 0
2028 | 12 | 3 | 2028-12-03 | 1987 | 41.864 | 41.032 | 41.032 | 41.864 | 40.2 | 39.368 | 36.872 | 36.04 | 36.04 | 35.208 | 36.04 | 36.04 | 36.04 | 36.04 | 36.872 | 36.872 | 36.04 | 35.208 | 35.208 | 35.208 | 35.208 | 34.376 | 34.376 | 34.376 | 36.976 | 28.024 | 0
2028 | 12 | 4 | 2028-12-04 | 1987 | 37.61 | 36.534 | 37.61 | 36.534 | 36.534 | 37.61 | 36.534 | 36.534 | 36.534 | 37.61 | 38.686 | 38.686 | 39.762 | 39.762 | 40.838 | 39.762 | 38.686 | 36.534 | 34.382 | 35.458 | 32.23 | 31.154 | 31.154 | 31.154 | 36.5788 | 28.4212 | 0
2028 | 12 | 5 | 2028-12-05 | 1987 | 30.3164 | 29.7248 | 29.1332 | 27.95 | 29.7248 | 30.3164 | 30.3164 | 30.908 | 29.7248 | 30.6122 | 31.4996 | 32.6828 | 32.0912 | 33.866 | 34.4576 | 35.0492 | 34.4576 | 34.4576 | 35.0492 | 35.6408 | 35.6408 | 35.6408 | 36.2324 | 36.824 | 32.5965 | 32.4035 | 0
2028 | 12 | 6 | 2028-12-06 | 1987 | 28.5368 | 30.9884 | 30.9884 | 30.9884 | 30.9884 | 30.9884 | 28.5368 | 33.44 | 30.9884 | 30.9884 | 30.9884 | 30.9884 | 28.5368 | 30.9884 | 28.5368 | 28.5368 | 26.0852 | 23.6336 | 26.0852 | 23.6336 | 21.182 | 21.182 | 21.182 | 21.182 | 27.9239 | 37.0761 | 0
2028 | 12 | 7 | 2028-12-07 | 1987 | 29.336 | 30.2315 | 29.336 | 28.4405 | 27.545 | 26.6495 | 26.6495 | 26.6495 | 25.754 | 25.754 | 26.6495 | 30.2315 | 30.2315 | 32.918 | 32.0225 | 32.918 | 30.2315 | 29.336 | 29.336 | 28.4405 | 26.6495 | 28.4405 | 30.2315 | 31.127 | 28.9629 | 36.0371 | 0
2028 | 12 | 8 | 2028-12-08 | 1987 | 33.5975 | 34.592 | 34.592 | 33.5975 | 33.5975 | 30.614 | 31.6085 | 31.6085 | 30.614 | 30.614 | 31.6085 | 29.6195 | 28.625 | 29.6195 | 30.614 | 32.603 | 30.614 | 27.6305 | 27.6305 | 28.625 | 27.6305 | 26.636 | 27.6305 | 27.6305 | 30.4897 | 34.5103 | 0
2028 | 12 | 9 | 2028-12-09 | 1987 | 29.2743 | 28.328 | 28.328 | 28.328 | 28.8011 | 28.8011 | 29.7474 | 30.6937 | 32.5863 | 32.5863 | 33.0594 | 33.5326 | 34.0057 | 34.0057 | 34.4789 | 34.4789 | 34.952 | 34.2423 | 33.5326 | 32.1131 | 32.1131 | 32.1131 | 32.1131 | 32.1131 | 31.847 | 33.153 | 0
2028 | 12 | 10 | 2028-12-10 | 1987 | 45.194 | 43.7077 | 43.7077 | 43.7077 | 42.2214 | 42.2214 | 37.7626 | 39.2489 | 37.7626 | 37.7626 | 39.2489 | 40.7351 | 40.7351 | 40.7351 | 40.7351 | 39.2489 | 39.2489 | 37.7626 | 36.2763 | 36.2763 | 36.2763 | 36.2763 | 36.2763 | 34.79 | 39.4966 | 25.5034 | 0
2028 | 12 | 11 | 2028-12-11 | 1987 | 46.247 | 46.247 | 45.4784 | 44.7098 | 44.7098 | 45.4784 | 46.247 | 44.7098 | 44.7098 | 44.7098 | 45.4784 | 46.247 | 47.0156 | 47.7842 | 47.7842 | 50.09 | 47.7842 | 45.4784 | 44.7098 | 45.4784 | 44.7098 | 43.1726 | 43.1726 | 42.404 | 45.6065 | 19.3935 | 0
2028 | 12 | 12 | 2028-12-12 | 1987 | 49.775 | 49.775 | 47.6 | 45.425 | 45.425 | 47.6 | 49.775 | 51.95 | 49.775 | 51.95 | 54.125 | 54.125 | 54.125 | 54.125 | 56.3 | 56.3 | 56.3 | 54.125 | 51.95 | 54.125 | 54.125 | 54.125 | 54.125 | 43.25 | 51.6781 | 13.3219 | 0
2028 | 12 | 13 | 2028-12-13 | 1987 | 45.8497 | 44.3171 | 42.7846 | 43.5509 | 42.7846 | 42.7846 | 41.252 | 42.7846 | 41.252 | 42.7846 | 43.5509 | 45.0834 | 45.8497 | 45.8497 | 45.8497 | 45.8497 | 45.8497 | 45.8497 | 45.8497 | 46.616 | 45.0834 | 46.616 | 45.8497 | 45.8497 | 44.5726 | 20.4274 | 0
2028 | 12 | 14 | 2028-12-14 | 1987 | 39.113 | 39.113 | 40.703 | 41.498 | 40.703 | 43.088 | 40.703 | 41.498 | 41.498 | 43.088 | 41.498 | 41.498 | 38.318 | 39.113 | 40.703 | 40.703 | 40.703 | 40.703 | 40.703 | 40.3055 | 39.908 | 39.113 | 38.318 | 38.318 | 40.4546 | 24.5454 | 0
2028 | 12 | 15 | 2028-12-15 | 1987 | 39.56 | 40.532 | 41.504 | 40.532 | 38.588 | 35.672 | 38.588 | 38.588 | 40.532 | 40.532 | 41.2124 | 41.7956 | 42.476 | 44.42 | 46.364 | 45.392 | 45.392 | 45.392 | 45.392 | 44.42 | 45.392 | 45.392 | 45.392 | 45.392 | 42.4355 | 22.5645 | 0
2028 | 12 | 16 | 2028-12-16 | 1987 | 41.4788 | 39.5312 | 41.4788 | 39.5312 | 39.5312 | 39.5312 | 37.5836 | 35.636 | 35.636 | 35.636 | 37.5836 | 39.5312 | 43.4264 | 43.4264 | 43.4264 | 45.374 | 41.4788 | 41.4788 | 39.5312 | 37.5836 | 37.5836 | 37.5836 | 35.636 | 35.636 | 39.3689 | 25.6311 | 0
2028 | 12 | 17 | 2028-12-17 | 1987 | 39.4589 | 39.4589 | 39.4589 | 38.8497 | 38.8497 | 38.8497 | 38.2405 | 39.4589 | 37.022 | 38.2405 | 38.2405 | 41.2866 | 41.2866 | 43.1143 | 44.3328 | 44.942 | 43.7235 | 41.8958 | 41.8958 | 41.8958 | 41.2866 | 40.6774 | 41.2866 | 41.8958 | 40.652 | 24.348 | 0
2028 | 12 | 18 | 2028-12-18 | 1987 | 39.0097 | 38.606 | 39.0097 | 39.0097 | 39.0097 | 39.4134 | 39.4134 | 39.8171 | 40.2209 | 40.2209 | 39.8171 | 40.6246 | 40.6246 | 41.0283 | 41.432 | 41.432 | 41.0283 | 40.6246 | 40.2209 | 40.2209 | 39.0097 | 38.606 | 39.0097 | 39.8171 | 39.8844 | 25.1156 | 0
2028 | 12 | 19 | 2028-12-19 | 1987 | 43.3328 | 43.3328 | 40.8704 | 40.8704 | 40.8704 | 40.8704 | 40.8704 | 38.408 | 39.2288 | 39.2288 | 40.8704 | 41.6912 | 42.512 | 44.1536 | 46.616 | 44.9744 | 44.1536 | 43.3328 | 42.512 | 42.512 | 40.8704 | 40.0496 | 39.2288 | 39.2288 | 41.6912 | 23.3088 | 0
2028 | 12 | 20 | 2028-12-20 | 1987 | 35.888 | 39.1446 | 37.5163 | 37.5163 | 38.3305 | 37.5163 | 38.3305 | 38.3305 | 37.5163 | 39.9588 | 39.9588 | 41.5871 | 42.4012 | 42.4012 | 42.4012 | 41.5871 | 42.4012 | 42.4012 | 42.4012 | 44.0295 | 46.472 | 46.472 | 46.472 | 45.6578 | 41.1122 | 23.8878 | 0
2028 | 12 | 21 | 2028-12-21 | 1987 | 41.2391 | 32.918 | 34.9983 | 34.9983 | 34.9983 | 32.918 | 34.9983 | 39.1589 | 37.0786 | 39.1589 | 39.1589 | 41.2391 | 43.3194 | 47.48 | 47.48 | 45.3997 | 41.2391 | 37.0786 | 37.0786 | 39.1589 | 37.0786 | 34.9983 | 34.9983 | 34.9983 | 38.4654 | 26.5346 | 0
2028 | 12 | 22 | 2028-12-22 | 1987 | 36.0294 | 31.046 | 31.046 | 31.046 | 36.0294 | 36.0294 | 31.046 | 31.046 | 31.046 | 33.5377 | 36.0294 | 41.0129 | 43.5046 | 43.5046 | 48.488 | 48.488 | 43.5046 | 38.5211 | 36.0294 | 38.5211 | 36.0294 | 36.0294 | 33.5377 | 31.046 | 36.7562 | 28.2438 | 0
2028 | 12 | 23 | 2028-12-23 | 1987 | 37.9709 | 37.9709 | 37.9709 | 37.9709 | 37.9709 | 35.1731 | 32.3754 | 35.1731 | 35.1731 | 32.3754 | 35.1731 | 40.7686 | 43.5663 | 46.364 | 46.364 | 43.5663 | 37.9709 | 37.9709 | 35.1731 | 29.5777 | 29.5777 | 26.78 | 29.5777 | 29.5777 | 36.3389 | 28.6611 | 0
2028 | 12 | 24 | 2028-12-24 | 1987 | 22.568 | 26.168 | 26.168 | 22.568 | 24.368 | 24.368 | 24.368 | 24.368 | 22.568 | 24.368 | 26.168 | 33.368 | 36.968 | 42.368 | 36.968 | 38.768 | 35.168 | 27.968 | 29.768 | 26.168 | 27.968 | 27.968 | 26.168 | 22.568 | 28.343 | 36.657 | 0
2028 | 12 | 25 | 2028-12-25 | 1987 | 23.9252 | 23.9252 | 22.2116 | 20.498 | 20.498 | 23.9252 | 20.498 | 20.498 | 20.498 | 22.2116 | 29.066 | 32.4932 | 35.9204 | 37.634 | 35.9204 | 34.2068 | 34.2068 | 29.066 | 23.9252 | 25.6388 | 25.6388 | 23.9252 | 23.9252 | 20.498 | 26.2814 | 38.7186 | 0
2028 | 12 | 26 | 2028-12-26 | 1987 | 28.2435 | 26.0448 | 26.0448 | 26.0448 | 23.846 | 24.9454 | 26.0448 | 26.0448 | 26.0448 | 24.9454 | 24.9454 | 27.1442 | 32.6411 | 34.8398 | 38.138 | 38.138 | 37.0386 | 33.7405 | 35.9392 | 32.6411 | 32.6411 | 32.6411 | 32.6411 | 32.6411 | 30.1675 | 34.8325 | 0
2028 | 12 | 27 | 2028-12-27 | 1987 | 34.7 | 34.7 | 31.7 | 33.2 | 30.2 | 31.7 | 31.7 | 31.7 | 33.2 | 34.7 | 37.7 | 39.2 | 42.2 | 43.7 | 43.7 | 43.7 | 40.7 | 39.2 | 39.2 | 40.7 | 39.2 | 39.2 | 40.7 | 40.7 | 37.3875 | 27.6125 | 0
2028 | 12 | 28 | 2028-12-28 | 1987 | 35.342 | 35.342 | 35.342 | 32.99 | 32.99 | 35.342 | 36.518 | 35.342 | 36.518 | 35.342 | 38.87 | 42.398 | 44.75 | 44.75 | 47.102 | 44.75 | 43.574 | 43.574 | 42.398 | 41.222 | 41.222 | 40.046 | 40.046 | 40.046 | 39.409 | 25.591 | 0
2028 | 12 | 29 | 2028-12-29 | 1987 | 41.466 | 41.466 | 40.318 | 39.17 | 38.022 | 39.17 | 38.022 | 36.874 | 35.726 | 35.726 | 36.874 | 39.17 | 43.762 | 44.91 | 46.058 | 44.91 | 42.614 | 43.762 | 41.466 | 41.466 | 41.466 | 40.318 | 40.318 | 39.17 | 40.5093 | 24.4907 | 0
2028 | 12 | 30 | 2028-12-30 | 1987 | 45.8088 | 45.8088 | 45.4432 | 45.4432 | 45.0777 | 45.0777 | 44.7122 | 44.3466 | 43.25 | 43.9811 | 45.0777 | 46.5398 | 47.6365 | 47.6365 | 48.002 | 47.6365 | 46.9054 | 45.4432 | 45.4432 | 45.4432 | 44.7122 | 45.0777 | 45.0777 | 44.7122 | 45.5955 | 19.4045 | 0
2028 | 12 | 31 | 2028-12-31 | 1987 | 43.3184 | 43.3184 | 43.7486 | 42.8882 | 42.8882 | 42.458 | 42.8882 | 43.3184 | 42.8882 | 43.3184 | 44.1788 | 45.0392 | 45.8996 | 46.76 | 46.76 | 46.76 | 45.4694 | 43.3184 | 42.458 | 42.8882 | 42.8882 | 43.3184 | 43.3184 | 42.458 | 43.8561 | 21.1439 | 0
2029 | 1 | 1 | 2029-01-01 | 1987 | 38.3428 | 37.238 | 37.238 | 37.238 | 38.3428 | 39.4475 | 42.7617 | 40.5523 | 40.5523 | 42.7617 | 42.7617 | 44.9712 | 46.076 | 39.4475 | 40.5523 | 40.5523 | 39.4475 | 39.4475 | 39.4475 | 39.4475 | 39.4475 | 38.3428 | 39.4475 | 39.4475 | 40.138 | 24.862 | 0
2029 | 1 | 2 | 2029-01-02 | 1987 | 33.134 | 34.553 | 33.134 | 33.134 | 34.553 | 33.134 | 33.134 | 33.134 | 34.553 | 34.553 | 34.553 | 38.81 | 40.229 | 37.391 | 38.81 | 37.391 | 37.391 | 40.229 | 41.648 | 40.229 | 38.81 | 35.972 | 34.553 | 34.553 | 36.1494 | 28.8506 | 0
2029 | 1 | 3 | 2029-01-03 | 1987 | 33.863 | 33.863 | 45.5 | 41.621 | 41.621 | 37.742 | 37.742 | 37.742 | 33.863 | 33.863 | 33.863 | 37.742 | 37.742 | 45.5 | 45.5 | 41.621 | 37.742 | 33.863 | 33.863 | 29.984 | 33.863 | 33.863 | 33.863 | 33.863 | 37.0955 | 27.9045 | 0
2029 | 1 | 4 | 2029-01-04 | 1987 | 36.2609 | 34.7103 | 34.7103 | 34.7103 | 33.1597 | 33.1597 | 31.6091 | 34.7103 | 33.1597 | 33.1597 | 33.1597 | 36.2609 | 36.2609 | 39.362 | 39.362 | 39.362 | 39.362 | 37.8114 | 36.2609 | 31.6091 | 30.0586 | 30.0586 | 31.6091 | 28.508 | 34.5165 | 30.4835 | 0
2029 | 1 | 5 | 2029-01-05 | 1987 | 38.7911 | 36.6697 | 38.084 | 37.3769 | 34.5483 | 34.5483 | 33.134 | 35.2554 | 35.2554 | 33.8411 | 38.084 | 37.3769 | 38.084 | 38.7911 | 40.9126 | 43.034 | 42.3269 | 39.4983 | 38.7911 | 37.3769 | 37.3769 | 38.084 | 38.084 | 34.5483 | 37.4947 | 27.5053 | 0
2029 | 1 | 6 | 2029-01-06 | 1987 | 37.5129 | 35.4167 | 36.1155 | 36.1155 | 36.1155 | 36.8142 | 36.1155 | 35.4167 | 34.718 | 35.4167 | 36.8142 | 37.5129 | 38.9104 | 40.0982 | 41.2162 | 42.404 | 42.404 | 41.0065 | 39.6091 | 38.9104 | 39.6091 | 39.6091 | 38.9104 | 38.2116 | 38.1243 | 26.8757 | 0
2029 | 1 | 7 | 2029-01-07 | 1987 | 38.3471 | 37.6105 | 37.6105 | 37.6105 | 37.6105 | 36.8738 | 36.8738 | 36.8738 | 34.664 | 35.4006 | 36.8738 | 37.6105 | 39.0837 | 40.5569 | 43.5034 | 44.24 | 43.5034 | 42.7668 | 42.0302 | 42.7668 | 39.8203 | 39.0837 | 40.5569 | 41.2935 | 39.2985 | 25.7015 | 0
2029 | 1 | 8 | 2029-01-08 | 1987 | 37.6933 | 38.0724 | 38.4514 | 37.3142 | 36.9352 | 37.3142 | 36.9352 | 35.798 | 36.1771 | 37.3142 | 37.3142 | 38.8305 | 39.5886 | 41.4839 | 41.8629 | 42.242 | 41.4839 | 39.9676 | 40.7258 | 40.7258 | 40.3467 | 39.9676 | 40.3467 | 40.3467 | 39.0516 | 25.9484 | 0
2029 | 1 | 9 | 2029-01-09 | 1987 | 37.8574 | 37.8574 | 36.4153 | 37.1364 | 35.6942 | 35.6942 | 32.81 | 34.2521 | 34.9732 | 35.6942 | 37.8574 | 40.7416 | 43.6259 | 43.6259 | 45.068 | 42.1838 | 41.4627 | 41.4627 | 41.4627 | 42.1838 | 42.1838 | 41.4627 | 42.1838 | 42.1838 | 39.4197 | 25.5803 | 0
2029 | 1 | 10 | 2029-01-10 | 1987 | 36.8993 | 36.8993 | 36.2775 | 36.2775 | 36.2775 | 36.2775 | 35.6556 | 34.412 | 35.6556 | 36.2775 | 37.5211 | 38.1429 | 38.7647 | 40.0084 | 40.6302 | 40.0084 | 41.252 | 41.252 | 40.6302 | 40.6302 | 40.0084 | 40.6302 | 41.252 | 40.0084 | 38.402 | 26.598 | 0
2029 | 1 | 11 | 2029-01-11 | 1987 | 35.348 | 36.2264 | 37.1048 | 36.2264 | 36.2264 | 37.1048 | 37.1048 | 36.2264 | 36.2264 | 37.1048 | 37.9832 | 38.8616 | 38.8616 | 39.74 | 44.132 | 44.132 | 44.132 | 40.6184 | 41.4968 | 40.6184 | 41.4968 | 38.8616 | 38.8616 | 36.2264 | 38.7884 | 26.2116 | 0
2029 | 1 | 12 | 2029-01-12 | 1987 | 46.589 | 46.589 | 48.704 | 45.5315 | 44.474 | 43.4165 | 43.4165 | 43.4165 | 43.4165 | 43.4165 | 43.4165 | 44.474 | 44.474 | 45.5315 | 46.589 | 44.474 | 45.5315 | 44.474 | 43.4165 | 40.244 | 41.3015 | 41.3015 | 41.3015 | 40.244 | 43.9893 | 21.0107 | 0
2029 | 1 | 13 | 2029-01-13 | 1987 | 46.112 | 44.996 | 44.996 | 44.996 | 44.996 | 43.88 | 43.88 | 42.764 | 42.764 | 42.764 | 43.88 | 44.996 | 46.112 | 47.228 | 47.228 | 47.228 | 43.88 | 41.648 | 39.416 | 38.3 | 38.3 | 38.3 | 38.3 | 38.3 | 43.136 | 21.864 | 0
2029 | 1 | 14 | 2029-01-14 | 1987 | 36.546 | 37.744 | 38.942 | 40.14 | 38.942 | 40.14 | 40.14 | 40.14 | 40.14 | 40.14 | 41.338 | 41.338 | 43.734 | 46.13 | 46.13 | 46.13 | 43.734 | 41.338 | 40.14 | 37.744 | 37.744 | 36.546 | 36.546 | 35.348 | 40.2897 | 24.7102 | 0
2029 | 1 | 15 | 2029-01-15 | 1987 | 40.4371 | 38.3687 | 38.3687 | 36.3004 | 35.2662 | 36.3004 | 37.3345 | 35.2662 | 34.232 | 36.3004 | 39.4029 | 41.4713 | 42.5055 | 44.5738 | 45.608 | 44.5738 | 44.5738 | 43.5396 | 42.5055 | 43.5396 | 39.4029 | 42.5055 | 41.4713 | 41.4713 | 40.2216 | 24.7784 | 0
2029 | 1 | 16 | 2029-01-16 | 1987 | 36.7002 | 36.7002 | 35.2535 | 33.8067 | 32.36 | 32.36 | 32.36 | 33.8067 | 35.2535 | 36.7002 | 38.147 | 41.0405 | 42.4872 | 43.934 | 43.934 | 43.934 | 43.934 | 42.4872 | 42.4872 | 42.4872 | 42.4872 | 42.4872 | 42.4872 | 42.4872 | 39.1718 | 25.8282 | 0
2029 | 1 | 17 | 2029-01-17 | 1987 | 37.028 | 35.204 | 35.204 | 35.204 | 37.028 | 37.028 | 35.204 | 37.028 | 37.028 | 37.028 | 40.676 | 40.676 | 44.324 | 46.148 | 46.148 | 46.148 | 44.324 | 44.324 | 40.676 | 42.5 | 40.676 | 38.852 | 40.676 | 38.852 | 39.916 | 25.084 | 0
2029 | 1 | 18 | 2029-01-18 | 1987 | 42.518 | 40.175 | 37.832 | 40.175 | 40.175 | 40.175 | 42.518 | 44.861 | 47.204 | 47.204 | 49.547 | 51.89 | 51.89 | 51.89 | 51.89 | 51.89 | 49.547 | 47.204 | 47.204 | 44.861 | 47.204 | 47.204 | 47.204 | 47.204 | 46.2277 | 18.7723 | 0
2029 | 1 | 19 | 2029-01-19 | 1987 | 36.034 | 36.034 | 34.284 | 32.534 | 34.284 | 34.284 | 34.284 | 32.534 | 34.284 | 34.284 | 36.034 | 37.784 | 39.534 | 39.534 | 43.034 | 39.534 | 37.784 | 37.784 | 34.284 | 32.534 | 30.784 | 30.784 | 29.034 | 27.284 | 34.9402 | 30.0598 | 0
2029 | 1 | 20 | 2029-01-20 | 1987 | 37.7729 | 38.2473 | 37.2984 | 37.2984 | 36.824 | 37.2984 | 37.2984 | 36.824 | 37.7729 | 37.7729 | 40.6194 | 42.0427 | 42.0427 | 42.9916 | 42.9916 | 43.466 | 42.0427 | 41.0939 | 40.145 | 39.6706 | 39.6706 | 38.7217 | 38.2473 | 38.2473 | 39.4334 | 25.5666 | 0
2029 | 1 | 21 | 2029-01-21 | 1987 | 35.1824 | 36.6872 | 33.6776 | 33.6776 | 36.6872 | 35.1824 | 35.1824 | 32.1728 | 32.1728 | 30.668 | 32.1728 | 32.1728 | 35.1824 | 38.192 | 41.2016 | 42.7064 | 42.7064 | 45.716 | 45.716 | 39.6968 | 38.192 | 38.192 | 41.2016 | 38.192 | 37.1888 | 27.8112 | 0
2029 | 1 | 22 | 2029-01-22 | 1987 | 41.4068 | 42.3404 | 42.3404 | 41.4068 | 38.606 | 40.4732 | 42.3404 | 43.274 | 44.2076 | 45.1412 | 47.0084 | 49.8092 | 49.8092 | 51.6764 | 52.61 | 52.61 | 52.61 | 50.7428 | 48.8756 | 48.8756 | 48.8756 | 49.8092 | 49.8092 | 48.8756 | 46.8139 | 18.1861 | 0
2029 | 1 | 23 | 2029-01-23 | 1987 | 47.3023 | 46.6115 | 45.9207 | 46.6115 | 45.9207 | 45.9207 | 45.23 | 45.9207 | 45.23 | 45.23 | 45.9207 | 45.9207 | 46.6115 | 48.6838 | 49.3745 | 50.756 | 50.0652 | 48.6838 | 47.993 | 47.3023 | 46.6115 | 45.9207 | 45.9207 | 46.6115 | 46.9281 | 18.0719 | 0
2029 | 1 | 24 | 2029-01-24 | 1987 | 43.376 | 40.478 | 40.478 | 40.478 | 41.927 | 41.927 | 41.927 | 44.825 | 41.927 | 43.376 | 44.825 | 44.825 | 46.274 | 49.172 | 47.723 | 47.723 | 46.274 | 44.825 | 43.376 | 40.478 | 40.478 | 41.927 | 40.478 | 40.478 | 43.3156 | 21.6844 | 0
2029 | 1 | 25 | 2029-01-25 | 1987 | 42.1777 | 42.1777 | 40.7969 | 42.1777 | 42.1777 | 42.1777 | 42.1777 | 40.7969 | 39.416 | 42.1777 | 42.1777 | 43.5586 | 43.5586 | 43.5586 | 44.9394 | 49.082 | 49.082 | 47.7011 | 47.7011 | 46.3203 | 46.3203 | 44.9394 | 43.5586 | 43.5586 | 43.8462 | 21.1537 | 0
2029 | 1 | 26 | 2029-01-26 | 1987 | 39.8351 | 37.5054 | 37.5054 | 37.5054 | 37.5054 | 35.1757 | 32.846 | 37.5054 | 35.1757 | 32.846 | 32.846 | 35.1757 | 35.1757 | 37.5054 | 37.5054 | 37.5054 | 39.8351 | 46.8243 | 49.154 | 49.154 | 49.154 | 49.154 | 46.8243 | 44.4946 | 39.7381 | 25.2619 | 0
2029 | 1 | 27 | 2029-01-27 | 1987 | 36.2284 | 37.0678 | 37.0678 | 36.2284 | 37.0678 | 34.5495 | 34.5495 | 33.71 | 37.0678 | 35.3889 | 37.0678 | 40.4256 | 42.944 | 42.944 | 40.4256 | 37.9073 | 37.9073 | 37.9073 | 37.9073 | 37.9073 | 37.9073 | 37.0678 | 37.0678 | 37.0678 | 37.5575 | 27.4425 | 0
2029 | 1 | 28 | 2029-01-28 | 1987 | 38.8625 | 40.748 | 40.748 | 40.748 | 35.0915 | 33.206 | 35.0915 | 35.0915 | 35.0915 | 36.977 | 38.8625 | 38.8625 | 38.8625 | 40.748 | 38.8625 | 36.977 | 36.977 | 36.977 | 36.977 | 35.0915 | 36.977 | 36.977 | 36.977 | 35.0915 | 37.3698 | 27.6302 | 0
2029 | 1 | 29 | 2029-01-29 | 1987 | 33.494 | 33.494 | 37.306 | 35.4 | 39.212 | 37.306 | 33.494 | 35.4 | 33.494 | 33.494 | 37.306 | 39.212 | 41.118 | 44.93 | 50.648 | 46.836 | 50.648 | 46.836 | 44.93 | 44.93 | 46.836 | 46.836 | 46.836 | 48.742 | 41.1974 | 23.8026 | 0
2029 | 1 | 30 | 2029-01-30 | 1987 | 49.918 | 51.08 | 46.432 | 45.27 | 42.946 | 42.946 | 42.946 | 41.784 | 41.784 | 41.784 | 44.108 | 46.432 | 47.594 | 46.432 | 44.108 | 44.108 | 41.784 | 40.622 | 40.622 | 41.784 | 40.622 | 40.622 | 41.784 | 41.784 | 43.7207 | 21.2793 | 0
2029 | 1 | 31 | 2029-01-31 | 1987 | 45.6908 | 42.0836 | 40.28 | 40.28 | 40.28 | 42.0836 | 43.8872 | 42.0836 | 43.8872 | 45.6908 | 47.4944 | 47.4944 | 49.298 | 49.298 | 43.8872 | 43.8872 | 43.8872 | 43.8872 | 43.8872 | 42.0836 | 42.0836 | 42.0836 | 42.0836 | 42.0836 | 43.7369 | 21.2631 | 0
2029 | 2 | 1 | 2029-02-01 | 1987 | 48.794 | 49.6253 | 51.7035 | 53.366 | 52.5347 | 51.7035 | 50.8722 | 50.4565 | 50.4565 | 50.4565 | 50.4565 | 50.8722 | 51.2878 | 51.2878 | 51.7035 | 51.2878 | 51.2878 | 50.4565 | 50.0409 | 50.0409 | 50.4565 | 50.4565 | 49.6253 | 49.6253 | 50.7856 | 14.2144 | 0
2029 | 2 | 2 | 2029-02-02 | 1987 | 50.5904 | 50.0072 | 50.0072 | 50.0072 | 49.424 | 50.0072 | 49.424 | 49.424 | 49.424 | 50.0072 | 51.1736 | 51.7568 | 51.7568 | 52.34 | 52.34 | 52.34 | 52.34 | 51.7568 | 51.1736 | 51.1736 | 51.1736 | 51.1736 | 51.1736 | 51.1736 | 50.882 | 14.118 | 0
2029 | 2 | 3 | 2029-02-03 | 1987 | 46.058 | 46.058 | 47.3491 | 47.3491 | 47.3491 | 47.3491 | 46.058 | 46.058 | 47.3491 | 47.3491 | 47.3491 | 51.2224 | 56.3867 | 58.9689 | 60.26 | 60.26 | 55.0956 | 53.8045 | 55.0956 | 55.0956 | 55.0956 | 53.8045 | 52.5135 | 52.5135 | 51.4913 | 13.5087 | 0
2029 | 2 | 4 | 2029-02-04 | 1987 | 47.768 | 47.768 | 47.768 | 47.768 | 47.768 | 48.887 | 50.006 | 50.006 | 50.006 | 50.006 | 50.006 | 52.244 | 51.125 | 52.244 | 54.482 | 50.006 | 48.887 | 48.887 | 48.887 | 48.887 | 47.768 | 47.768 | 47.768 | 47.768 | 49.3533 | 15.6468 | 0
2029 | 2 | 5 | 2029-02-05 | 1987 | 52.25 | 49.604 | 54.014 | 54.014 | 51.368 | 51.368 | 49.604 | 47.84 | 49.604 | 48.722 | 51.368 | 54.896 | 57.542 | 59.306 | 60.188 | 60.188 | 63.716 | 63.716 | 57.542 | 59.306 | 55.778 | 54.014 | 55.778 | 55.778 | 54.896 | 10.104 | 0
2029 | 2 | 6 | 2029-02-06 | 1987 | 58.919 | 58.172 | 55.931 | 54.8105 | 55.931 | 55.5575 | 53.69 | 53.69 | 55.184 | 54.0635 | 55.184 | 57.0515 | 58.172 | 58.919 | 60.0395 | 61.16 | 61.16 | 60.7865 | 59.666 | 58.919 | 59.2925 | 58.172 | 58.172 | 56.3045 | 57.4561 | 7.5439 | 0
2029 | 2 | 7 | 2029-02-07 | 1987 | 52.3379 | 51.2134 | 50.6512 | 50.6512 | 48.9645 | 49.5267 | 49.5267 | 47.84 | 47.84 | 47.84 | 48.9645 | 51.0447 | 53.0688 | 55.1491 | 56.2735 | 56.8358 | 56.2735 | 57.398 | 56.8358 | 54.5868 | 55.1491 | 55.1491 | 54.5868 | 54.5868 | 52.5956 | 12.4044 | 0
2029 | 2 | 8 | 2029-02-08 | 1987 | 44.6828 | 41.1836 | 41.1836 | 41.1836 | 39.434 | 41.1836 | 42.9332 | 46.4324 | 49.0568 | 47.3072 | 44.6828 | 48.182 | 51.6812 | 53.4308 | 51.6812 | 55.1804 | 56.93 | 52.556 | 54.3056 | 54.3056 | 53.4308 | 50.8064 | 49.9316 | 49.9316 | 48.4007 | 16.5993 | 0
2029 | 2 | 9 | 2029-02-09 | 1987 | 47.6738 | 46.3682 | 45.0625 | 45.0625 | 38.534 | 42.4511 | 38.534 | 39.8397 | 39.8397 | 39.8397 | 39.8397 | 46.3682 | 48.9795 | 48.9795 | 52.8966 | 55.508 | 54.2023 | 47.6738 | 46.3682 | 46.3682 | 42.4511 | 43.7568 | 42.4511 | 41.1454 | 45.0081 | 19.9919 | 0
2029 | 2 | 10 | 2029-02-10 | 1987 | 44.1998 | 44.1998 | 43.4812 | 42.7626 | 43.4812 | 43.4812 | 42.044 | 44.1998 | 44.1998 | 43.4812 | 44.9185 | 47.7929 | 49.9488 | 51.386 | 49.9488 | 49.9488 | 50.6674 | 47.7929 | 47.0743 | 49.2302 | 48.5115 | 48.5115 | 48.5115 | 47.7929 | 46.5653 | 18.4347 | 0
2029 | 2 | 11 | 2029-02-11 | 1987 | 47.8318 | 47.8318 | 47.8318 | 48.74 | 48.74 | 41.4745 | 40.5664 | 39.6582 | 38.75 | 38.75 | 38.75 | 39.6582 | 42.3827 | 43.2909 | 44.1991 | 42.3827 | 45.1073 | 45.1073 | 42.3827 | 43.2909 | 41.4745 | 42.3827 | 42.3827 | 41.4745 | 43.1017 | 21.8983 | 0
2029 | 2 | 12 | 2029-02-12 | 1987 | 42.3375 | 42.3375 | 42.3375 | 41.8128 | 41.8128 | 42.3375 | 42.3375 | 42.8623 | 42.8623 | 43.9118 | 44.9614 | 45.4862 | 45.4862 | 47.5852 | 48.11 | 45.4862 | 45.4862 | 43.3871 | 42.8623 | 42.3375 | 42.8623 | 41.8128 | 41.288 | 41.8128 | 43.4964 | 21.5036 | 0
2029 | 2 | 13 | 2029-02-13 | 1987 | 45.1805 | 45.815 | 43.277 | 45.1805 | 42.6425 | 42.6425 | 43.277 | 43.277 | 43.9115 | 45.1805 | 45.815 | 47.084 | 47.084 | 47.084 | 46.4495 | 46.4495 | 45.1805 | 45.1805 | 43.9115 | 43.277 | 42.6425 | 42.6425 | 42.008 | 42.008 | 44.4667 | 20.5333 | 0
2029 | 2 | 14 | 2029-02-14 | 1987 | 44.666 | 44.666 | 44.666 | 44.666 | 44.666 | 44.332 | 43.998 | 43.664 | 43.998 | 45 | 45.334 | 46.002 | 46.336 | 46.336 | 46.336 | 46.67 | 46.336 | 46.336 | 46.002 | 45.334 | 45.334 | 45.668 | 45.334 | 46.002 | 45.3201 | 19.6799 | 0
2029 | 2 | 15 | 2029-02-15 | 1987 | 44.933 | 44.933 | 45.338 | 45.338 | 44.933 | 45.338 | 44.528 | 43.718 | 43.718 | 43.718 | 43.313 | 44.528 | 43.313 | 44.123 | 44.528 | 45.338 | 46.148 | 45.338 | 44.933 | 43.313 | 43.313 | 43.313 | 42.908 | 42.908 | 44.3255 | 20.6745 | 0
2029 | 2 | 16 | 2029-02-16 | 1987 | 44.393 | 44.393 | 44.393 | 44.393 | 44.393 | 43.232 | 43.232 | 43.232 | 44.393 | 43.232 | 44.393 | 44.393 | 45.554 | 46.715 | 46.715 | 46.715 | 47.876 | 46.715 | 44.393 | 44.393 | 43.232 | 44.393 | 44.393 | 43.232 | 44.6832 | 20.3168 | 0
2029 | 2 | 17 | 2029-02-17 | 1987 | 46.031 | 45.2408 | 43.6604 | 42.8702 | 43.6604 | 43.6604 | 42.08 | 43.6604 | 43.6604 | 45.2408 | 46.8212 | 48.4016 | 46.031 | 47.6114 | 49.1918 | 49.982 | 48.4016 | 47.6114 | 46.031 | 45.2408 | 44.4506 | 44.4506 | 43.6604 | 42.08 | 45.4054 | 19.5946 | 0
2029 | 2 | 18 | 2029-02-18 | 1987 | 41.081 | 41.081 | 40.1 | 41.081 | 41.081 | 41.081 | 42.062 | 42.062 | 43.043 | 43.043 | 44.024 | 45.986 | 47.948 | 48.929 | 48.929 | 49.91 | 49.91 | 49.91 | 49.91 | 48.929 | 47.948 | 46.967 | 47.948 | 46.967 | 45.4138 | 19.5862 | 0
2029 | 2 | 19 | 2029-02-19 | 1987 | 42.494 | 43.7324 | 43.7324 | 43.7324 | 43.7324 | 43.7324 | 43.7324 | 43.7324 | 43.7324 | 43.7324 | 44.9708 | 44.9708 | 46.2092 | 47.4476 | 48.686 | 48.686 | 48.686 | 47.4476 | 47.4476 | 46.2092 | 47.4476 | 44.9708 | 46.2092 | 46.2092 | 45.4868 | 19.5132 | 0
2029 | 2 | 20 | 2029-02-20 | 1987 | 45.4691 | 43.5174 | 43.5174 | 41.5657 | 41.5657 | 41.5657 | 39.614 | 39.614 | 41.5657 | 39.614 | 41.5657 | 45.4691 | 51.3243 | 53.276 | 53.276 | 53.276 | 53.276 | 51.3243 | 51.3243 | 49.3726 | 49.3726 | 47.4209 | 41.5657 | 43.5174 | 45.9571 | 19.0429 | 0
2029 | 2 | 21 | 2029-02-21 | 1987 | 60.368 | 57.1177 | 57.1177 | 57.1177 | 53.8674 | 57.1177 | 57.1177 | 57.1177 | 57.1177 | 57.1177 | 57.1177 | 50.6171 | 53.8674 | 57.1177 | 60.368 | 60.368 | 50.6171 | 50.6171 | 47.3669 | 44.1166 | 40.8663 | 44.1166 | 44.1166 | 37.616 | 52.9194 | 12.0806 | 0
2029 | 2 | 22 | 2029-02-22 | 1987 | 38.453 | 38.453 | 41.45 | 35.456 | 38.453 | 39.9515 | 41.45 | 41.45 | 44.447 | 47.444 | 47.444 | 56.435 | 56.435 | 59.432 | 56.435 | 50.441 | 56.435 | 56.435 | 47.444 | 50.441 | 53.438 | 53.438 | 53.438 | 50.441 | 48.1308 | 16.8692 | 0
2029 | 2 | 23 | 2029-02-23 | 1987 | 43.646 | 41.936 | 41.936 | 40.226 | 38.516 | 36.806 | 36.806 | 36.806 | 35.096 | 36.806 | 43.646 | 48.776 | 57.326 | 59.036 | 60.746 | 60.746 | 60.746 | 55.616 | 52.196 | 48.776 | 48.776 | 47.066 | 45.356 | 40.226 | 46.5673 | 18.4327 | 0
2029 | 2 | 24 | 2029-02-24 | 1987 | 43.1189 | 39.1974 | 41.1581 | 41.1581 | 41.1581 | 39.1974 | 35.276 | 35.276 | 39.1974 | 45.0796 | 52.9224 | 56.8439 | 60.7653 | 60.7653 | 62.726 | 62.726 | 58.8046 | 56.8439 | 50.9617 | 47.0403 | 45.0796 | 45.0796 | 41.1581 | 41.1581 | 47.6122 | 17.3878 | 0
2029 | 2 | 25 | 2029-02-25 | 1987 | 43.0056 | 44.2959 | 40.4249 | 39.1346 | 36.554 | 37.8443 | 36.554 | 37.8443 | 39.1346 | 44.2959 | 50.7475 | 54.6184 | 55.9087 | 58.4894 | 59.7797 | 61.07 | 61.07 | 57.1991 | 50.7475 | 49.4572 | 46.8765 | 46.8765 | 46.8765 | 45.5862 | 47.683 | 17.317 | 0
2029 | 2 | 26 | 2029-02-26 | 1987 | 43.31 | 43.31 | 41.882 | 39.026 | 37.598 | 41.882 | 40.454 | 40.454 | 41.882 | 44.738 | 51.878 | 54.734 | 57.59 | 59.018 | 59.018 | 59.018 | 59.018 | 59.018 | 59.018 | 56.162 | 54.734 | 53.306 | 53.306 | 53.306 | 50.1525 | 14.8475 | 0
2029 | 2 | 27 | 2029-02-27 | 1987 | 55.028 | 52.774 | 52.774 | 46.012 | 43.758 | 43.758 | 43.758 | 43.758 | 46.012 | 46.012 | 50.52 | 52.774 | 52.774 | 57.282 | 61.79 | 57.282 | 55.028 | 52.774 | 50.52 | 48.266 | 46.012 | 43.758 | 41.504 | 43.758 | 49.4869 | 15.5131 | 0
2029 | 2 | 28 | 2029-02-28 | 1987 | 47.942 | 47.942 | 43.886 | 47.942 | 43.886 | 43.886 | 43.886 | 39.83 | 43.886 | 47.942 | 56.054 | 47.942 | 51.998 | 47.942 | 51.998 | 43.886 | 43.886 | 51.998 | 64.166 | 60.11 | 60.11 | 60.11 | 60.11 | 60.11 | 50.477 | 14.523 | 0
2029 | 3 | 1 | 2029-03-01 | 1987 | 46.31 | 43.124 | 39.938 | 39.938 | 43.124 | 43.124 | 33.566 | 36.752 | 36.752 | 49.496 | 55.868 | 52.682 | 52.682 | 52.682 | 55.868 | 49.496 | 49.496 | 49.496 | 49.496 | 46.31 | 46.31 | 46.31 | 46.31 | 46.31 | 46.31 | 18.69 | 0
2029 | 3 | 2 | 2029-03-02 | 1987 | 33.314 | 33.314 | 33.314 | 36.5135 | 36.5135 | 36.5135 | 36.5135 | 36.5135 | 39.713 | 46.112 | 46.112 | 46.112 | 46.112 | 52.511 | 55.7105 | 55.7105 | 58.91 | 58.91 | 58.91 | 55.7105 | 55.7105 | 52.511 | 52.511 | 55.7105 | 46.6452 | 18.3547 | 0
2029 | 3 | 3 | 2029-03-03 | 1987 | 34.34 | 55.9805 | 48.767 | 55.9805 | 55.9805 | 55.9805 | 55.9805 | 55.9805 | 55.9805 | 63.194 | 63.194 | 63.194 | 63.194 | 55.9805 | 55.9805 | 55.9805 | 63.194 | 63.194 | 63.194 | 55.9805 | 55.9805 | 55.9805 | 55.9805 | 55.9805 | 56.8822 | 8.1178 | 0
2029 | 3 | 4 | 2029-03-04 | 1987 | 38.9288 | 38.9288 | 42.6344 | 38.9288 | 37.076 | 37.076 | 40.7816 | 46.34 | 46.34 | 50.0456 | 51.8984 | 44.4872 | 50.0456 | 59.3096 | 59.3096 | 57.4568 | 64.868 | 53.7512 | 48.1928 | 46.34 | 42.6344 | 42.6344 | 42.6344 | 40.7816 | 46.726 | 18.274 | 0
2029 | 3 | 5 | 2029-03-05 | 1987 | 49.754 | 48.196 | 49.754 | 46.638 | 46.638 | 48.196 | 48.196 | 49.754 | 51.312 | 51.312 | 51.312 | 51.312 | 51.312 | 52.87 | 52.87 | 54.428 | 52.87 | 52.87 | 45.08 | 45.08 | 43.522 | 43.522 | 41.964 | 40.406 | 48.7153 | 16.2847 | 0
2029 | 3 | 6 | 2029-03-06 | 1987 | 40.475 | 42.353 | 41.414 | 41.414 | 40.475 | 39.536 | 40.475 | 39.536 | 40.475 | 41.414 | 41.414 | 41.414 | 44.231 | 47.048 | 43.292 | 43.292 | 43.292 | 41.414 | 40.475 | 38.597 | 38.597 | 36.719 | 36.719 | 35.78 | 40.8271 | 24.1729 | 0
2029 | 3 | 7 | 2029-03-07 | 1987 | 37.0085 | 36.2336 | 36.2336 | 35.4587 | 36.2336 | 34.6838 | 33.9089 | 33.134 | 35.0712 | 37.0085 | 40.1081 | 40.883 | 43.9826 | 46.3073 | 47.8571 | 48.632 | 47.0822 | 47.0822 | 43.2077 | 43.2077 | 41.6579 | 42.4328 | 42.4328 | 40.1081 | 40.4148 | 24.5852 | 0
2029 | 3 | 8 | 2029-03-08 | 1987 | 38.7045 | 37.9051 | 37.1056 | 37.1056 | 35.5068 | 35.5068 | 33.908 | 37.1056 | 38.7045 | 41.1027 | 41.9021 | 44.3004 | 46.6986 | 47.498 | 46.6986 | 45.0998 | 42.7015 | 41.1027 | 40.3033 | 40.3033 | 39.5039 | 39.5039 | 39.5039 | 40.3033 | 40.3366 | 24.6634 | 0
2029 | 3 | 9 | 2029-03-09 | 1987 | 47.2691 | 44.5614 | 39.146 | 39.146 | 41.8537 | 41.8537 | 41.8537 | 44.5614 | 47.2691 | 52.6846 | 55.3923 | 58.1 | 58.1 | 58.1 | 55.3923 | 58.1 | 55.3923 | 55.3923 | 52.6846 | 47.2691 | 47.2691 | 44.5614 | 41.8537 | 39.146 | 48.623 | 16.377 | 0
2029 | 3 | 10 | 2029-03-10 | 1987 | 46.544 | 46.544 | 47.1864 | 47.1864 | 47.8287 | 47.8287 | 47.8287 | 48.4711 | 49.1135 | 49.7559 | 50.3982 | 51.0406 | 52.3254 | 52.9678 | 54.8949 | 56.1796 | 56.822 | 55.5373 | 54.2525 | 52.9678 | 52.3254 | 52.9678 | 51.683 | 51.0406 | 50.9871 | 14.0129 | 0
2029 | 3 | 11 | 2029-03-11 | 1987 | 51.5907 | 50.2025 | 48.8143 | 48.8143 | 50.2025 | 51.5907 | 47.426 | 48.8143 | 50.2025 | 51.5907 | 54.3672 | 57.1437 | 58.532 | 51.5907 | 51.5907 | 51.5907 | 52.979 | 52.979 | 54.3672 | 52.979 | 52.979 | 51.5907 | 52.979 | 51.5907 | 51.9378 | 13.0622 | 0
2029 | 3 | 12 | 2029-03-12 | 1987 | 44.195 | 44.195 | 44.195 | 44.195 | 42.764 | 44.195 | 44.195 | 45.626 | 45.626 | 45.626 | 45.626 | 48.488 | 49.919 | 51.35 | 52.781 | 52.781 | 54.212 | 52.781 | 52.781 | 51.35 | 47.057 | 47.057 | 47.057 | 47.057 | 47.7129 | 17.2871 | 0
2029 | 3 | 13 | 2029-03-13 | 1987 | 48.818 | 47.77 | 48.818 | 46.722 | 47.77 | 46.722 | 46.722 | 46.722 | 47.77 | 47.77 | 48.818 | 48.818 | 50.914 | 51.962 | 48.818 | 48.818 | 44.626 | 46.722 | 45.674 | 44.626 | 44.626 | 44.626 | 43.578 | 42.53 | 47.115 | 17.885 | 0
2029 | 3 | 14 | 2029-03-14 | 1987 | 45.2804 | 46.4126 | 46.4126 | 46.4126 | 45.2804 | 43.016 | 44.1482 | 44.1482 | 44.1482 | 45.2804 | 46.4126 | 47.5448 | 47.5448 | 49.8092 | 53.2058 | 54.338 | 53.2058 | 53.2058 | 50.9414 | 49.8092 | 46.4126 | 45.2804 | 43.016 | 44.1482 | 47.3089 | 17.6911 | 0
2029 | 3 | 15 | 2029-03-15 | 1987 | 42.9337 | 41.4989 | 41.4989 | 41.4989 | 41.4989 | 40.7814 | 40.7814 | 40.064 | 40.7814 | 41.7141 | 42.7185 | 43.6511 | 44.3686 | 46.5209 | 47.9557 | 49.3906 | 50.108 | 47.9557 | 45.8034 | 45.8034 | 45.086 | 42.9337 | 42.9337 | 42.9337 | 43.8006 | 21.1994 | 0
2029 | 3 | 16 | 2029-03-16 | 1987 | 38.615 | 37.814 | 37.814 | 37.013 | 37.013 | 37.013 | 37.013 | 36.212 | 36.212 | 37.013 | 37.814 | 41.018 | 41.819 | 43.421 | 44.222 | 43.421 | 41.819 | 41.819 | 38.615 | 37.814 | 37.814 | 37.814 | 37.814 | 37.814 | 38.9487 | 26.0512 | 0
2029 | 3 | 17 | 2029-03-17 | 1987 | 39.227 | 39.227 | 39.227 | 40.46 | 41.693 | 40.46 | 39.227 | 39.227 | 40.46 | 40.46 | 41.693 | 44.159 | 44.159 | 47.858 | 46.625 | 47.858 | 44.159 | 44.159 | 41.693 | 39.227 | 39.227 | 36.761 | 35.528 | 35.528 | 41.1793 | 23.8208 | 0
2029 | 3 | 18 | 2029-03-18 | 1987 | 38.3589 | 39.2458 | 39.2458 | 39.2458 | 38.3589 | 37.472 | 37.472 | 37.472 | 37.472 | 38.3589 | 39.2458 | 41.9065 | 43.6804 | 44.5673 | 46.3411 | 47.228 | 42.7935 | 41.0196 | 40.1327 | 39.2458 | 39.2458 | 39.2458 | 39.2458 | 39.2458 | 40.2436 | 24.7564 | 0
2029 | 3 | 19 | 2029-03-19 | 1987 | 42.9232 | 42.3486 | 42.9232 | 41.774 | 42.3486 | 42.3486 | 42.3486 | 41.774 | 42.3486 | 41.774 | 41.774 | 42.9232 | 44.6471 | 45.7963 | 48.0948 | 48.6694 | 49.244 | 48.6694 | 46.3709 | 45.7963 | 45.2217 | 43.4978 | 43.4978 | 42.9232 | 44.1682 | 20.8318 | 0
2029 | 3 | 20 | 2029-03-20 | 1987 | 36.3934 | 35.618 | 36.3934 | 36.3934 | 36.3934 | 35.618 | 35.618 | 36.3934 | 37.1688 | 39.4949 | 41.0457 | 43.3718 | 44.9226 | 45.698 | 44.9226 | 44.1472 | 44.9226 | 44.1472 | 42.5965 | 41.8211 | 41.0457 | 41.0457 | 40.2703 | 40.2703 | 40.238 | 24.762 | 0
2029 | 3 | 21 | 2029-03-21 | 1987 | 41.5463 | 39.3341 | 40.4402 | 39.3341 | 39.3341 | 39.3341 | 38.228 | 40.4402 | 43.7585 | 47.0768 | 51.5012 | 53.7134 | 57.0317 | 59.2439 | 60.35 | 59.2439 | 58.1378 | 55.9256 | 51.5012 | 47.0768 | 48.1829 | 47.0768 | 45.9707 | 43.7585 | 47.8142 | 17.1858 | 0
2029 | 3 | 22 | 2029-03-22 | 1987 | 45.8771 | 41.1359 | 38.7653 | 38.7653 | 38.7653 | 37.58 | 37.58 | 39.9506 | 43.5065 | 47.0624 | 51.8036 | 54.1742 | 57.7301 | 58.9154 | 60.1007 | 60.1007 | 61.286 | 57.7301 | 55.3595 | 52.9889 | 51.8036 | 51.8036 | 49.433 | 48.2477 | 49.1861 | 15.8139 | 0
2029 | 3 | 23 | 2029-03-23 | 1987 | 53.4216 | 51.3549 | 51.3549 | 51.3549 | 49.2882 | 51.3549 | 49.2882 | 49.2882 | 49.2882 | 51.3549 | 53.4216 | 55.4884 | 55.4884 | 53.4216 | 59.6218 | 63.7553 | 65.822 | 65.822 | 61.6885 | 57.5551 | 53.4216 | 47.2215 | 47.2215 | 43.088 | 53.7661 | 11.2339 | 0
2029 | 3 | 24 | 2029-03-24 | 1987 | 50.3536 | 49.6358 | 50.3536 | 48.9179 | 49.6358 | 48.2 | 48.9179 | 48.9179 | 51.0715 | 53.9431 | 56.0967 | 56.8146 | 58.2504 | 59.6861 | 59.6861 | 60.404 | 60.404 | 59.6861 | 58.2504 | 56.8146 | 56.0967 | 56.0967 | 54.6609 | 53.2252 | 54.4216 | 10.5784 | 0
2029 | 3 | 25 | 2029-03-25 | 1987 | 53.5205 | 52.154 | 50.7875 | 48.0545 | 48.0545 | 48.0545 | 46.688 | 49.421 | 50.7875 | 54.887 | 53.5205 | 54.887 | 58.9865 | 63.086 | 61.7195 | 60.353 | 60.353 | 57.62 | 57.62 | 56.2535 | 54.887 | 49.421 | 48.0545 | 49.421 | 53.6913 | 11.3087 | 0
2029 | 3 | 26 | 2029-03-26 | 1987 | 46.0436 | 44.5772 | 44.5772 | 44.5772 | 43.844 | 44.5772 | 44.5772 | 44.5772 | 46.7768 | 48.9764 | 50.4428 | 52.6424 | 54.1088 | 54.842 | 54.842 | 54.1088 | 54.842 | 52.6424 | 51.9092 | 51.176 | 51.176 | 50.4428 | 50.4428 | 50.4428 | 49.4652 | 15.5348 | 0
2029 | 3 | 27 | 2029-03-27 | 1987 | 43.3703 | 44.1396 | 43.3703 | 41.0625 | 41.0625 | 39.524 | 39.524 | 40.2933 | 42.6011 | 45.6781 | 47.2166 | 49.5244 | 51.0629 | 52.6015 | 54.14 | 51.8322 | 50.2937 | 49.5244 | 47.2166 | 44.9088 | 44.9088 | 45.6781 | 44.9088 | 44.1396 | 45.7743 | 19.2257 | 0
2029 | 3 | 28 | 2029-03-28 | 1987 | 48.6457 | 49.8766 | 48.0303 | 48.0303 | 47.4149 | 46.184 | 46.184 | 47.4149 | 50.492 | 52.9537 | 54.1846 | 56.0309 | 57.2617 | 58.4926 | 59.108 | 59.108 | 59.108 | 59.108 | 57.2617 | 53.5691 | 53.5691 | 53.5691 | 52.9537 | 53.5691 | 53.005 | 11.995 | 0
2029 | 3 | 29 | 2029-03-29 | 1987 | 47.7975 | 47.0971 | 46.3967 | 46.3967 | 45.6964 | 44.996 | 44.996 | 46.3967 | 48.4978 | 50.5989 | 51.9996 | 55.5015 | 57.6025 | 58.3029 | 60.404 | 59.0033 | 60.404 | 59.7036 | 57.6025 | 56.2018 | 54.8011 | 53.4004 | 52.7 | 51.9996 | 52.4374 | 12.5626 | 0
2029 | 3 | 30 | 2029-03-30 | 1987 | 51.7702 | 51.1658 | 48.7483 | 47.5395 | 45.122 | 46.3308 | 45.122 | 47.5395 | 50.5615 | 51.7702 | 55.3965 | 55.3965 | 57.2097 | 59.0228 | 60.2316 | 60.836 | 60.836 | 60.836 | 60.2316 | 59.0228 | 57.8141 | 56.0009 | 56.0009 | 53.5834 | 54.087 | 10.913 | 0
2029 | 3 | 31 | 2029-03-31 | 1987 | 52.1171 | 51.6352 | 51.1534 | 50.6715 | 50.1897 | 49.226 | 50.1897 | 50.6715 | 51.1534 | 53.0808 | 54.5263 | 56.9355 | 56.9355 | 59.3448 | 60.3085 | 61.754 | 61.754 | 59.8266 | 59.3448 | 55.49 | 53.5626 | 52.1171 | 51.6352 | 51.1534 | 54.3657 | 10.6343 | 0
2029 | 4 | 1 | 2029-04-01 | 1987 | 46.7259 | 44.8316 | 43.8844 | 43.8844 | 41.99 | 42.9372 | 44.8316 | 45.7788 | 49.5675 | 54.3035 | 58.0922 | 61.881 | 65.6697 | 70.4057 | 71.3529 | 75.1416 | 77.036 | 76.0888 | 74.1944 | 69.4585 | 68.5113 | 66.6169 | 65.6697 | 62.8282 | 59.2367 | 5.7633 | 0
2029 | 4 | 2 | 2029-04-02 | 1987 | 53.975 | 56.192 | 53.975 | 58.409 | 56.192 | 45.107 | 49.541 | 42.89 | 47.324 | 53.975 | 56.192 | 62.843 | 69.494 | 76.145 | 76.145 | 82.796 | 82.796 | 78.362 | 71.711 | 65.06 | 60.626 | 56.192 | 51.758 | 47.324 | 60.626 | 4.374 | 0
2029 | 4 | 3 | 2029-04-03 | 1987 | 72.5 | 72.5 | 72.5 | 72.5 | 68.1152 | 68.1152 | 68.1152 | 63.7304 | 63.7304 | 59.3456 | 59.3456 | 54.9608 | 54.9608 | 54.9608 | 54.9608 | 59.3456 | 54.9608 | 54.9608 | 54.9608 | 54.9608 | 54.9608 | 50.576 | 50.576 | 50.576 | 60.2591 | 4.7409 | 0
2029 | 4 | 4 | 2029-04-04 | 1987 | 46.67 | 48.2886 | 46.67 | 46.67 | 46.67 | 46.67 | 46.67 | 48.2886 | 49.9072 | 49.9072 | 56.3817 | 58.0003 | 62.8562 | 61.2375 | 67.712 | 67.712 | 64.4748 | 59.6189 | 58.0003 | 56.3817 | 53.1445 | 51.5258 | 51.5258 | 51.5258 | 54.0212 | 10.9788 | 0
2029 | 4 | 5 | 2029-04-05 | 1987 | 47.432 | 45.773 | 49.091 | 47.432 | 47.432 | 45.773 | 44.114 | 47.432 | 49.091 | 50.75 | 55.727 | 64.022 | 62.363 | 55.727 | 54.068 | 50.75 | 55.727 | 54.068 | 50.75 | 47.432 | 47.432 | 47.432 | 45.773 | 44.114 | 50.4044 | 14.5956 | 0
2029 | 4 | 6 | 2029-04-06 | 1987 | 43.1487 | 41.774 | 43.1487 | 43.1487 | 43.1487 | 43.1487 | 43.1487 | 43.1487 | 47.273 | 51.3972 | 52.772 | 55.5215 | 58.271 | 58.271 | 58.271 | 63.77 | 63.77 | 56.8963 | 54.1467 | 50.0225 | 51.3972 | 50.0225 | 48.6478 | 48.6478 | 50.538 | 14.462 | 0
2029 | 4 | 7 | 2029-04-07 | 1987 | 50.315 | 49.37 | 49.37 | 47.48 | 45.59 | 46.535 | 46.535 | 48.425 | 51.26 | 53.15 | 55.985 | 55.985 | 58.82 | 58.82 | 58.82 | 58.82 | 56.93 | 55.985 | 55.985 | 55.985 | 52.205 | 49.37 | 49.37 | 48.425 | 52.4806 | 12.5194 | 0
2029 | 4 | 8 | 2029-04-08 | 1987 | 49.742 | 51.168 | 49.742 | 49.742 | 48.316 | 48.316 | 48.316 | 46.89 | 51.168 | 54.02 | 56.872 | 58.298 | 56.872 | 56.872 | 56.872 | 56.872 | 58.298 | 58.298 | 56.872 | 55.446 | 51.168 | 49.742 | 48.316 | 45.464 | 52.6534 | 12.3466 | 0
2029 | 4 | 9 | 2029-04-09 | 1987 | 42.9052 | 42.9052 | 42.008 | 42.008 | 42.008 | 42.9052 | 43.8023 | 43.8023 | 47.3909 | 48.2881 | 50.9796 | 51.8767 | 53.6711 | 53.6711 | 57.2597 | 57.2597 | 56.3625 | 59.054 | 57.2597 | 56.3625 | 53.6711 | 50.9796 | 50.0824 | 50.9796 | 49.8955 | 15.1045 | 0
2029 | 4 | 10 | 2029-04-10 | 1987 | 57.392 | 56.21 | 56.21 | 57.392 | 56.21 | 53.846 | 52.664 | 53.846 | 52.664 | 53.846 | 55.028 | 55.028 | 56.21 | 57.392 | 58.574 | 57.392 | 59.756 | 57.392 | 51.482 | 50.3 | 47.936 | 46.754 | 46.754 | 45.572 | 53.9937 | 11.0062 | 0
2029 | 4 | 11 | 2029-04-11 | 1987 | 46.292 | 46.292 | 46.292 | 46.292 | 46.292 | 47.6168 | 47.6168 | 47.6168 | 47.6168 | 48.9416 | 51.5912 | 51.5912 | 58.2152 | 56.8904 | 58.2152 | 59.54 | 59.54 | 58.2152 | 54.2408 | 52.2536 | 50.2664 | 50.2664 | 50.2664 | 48.9416 | 51.2876 | 13.7124 | 0
2029 | 4 | 12 | 2029-04-12 | 1987 | 47.134 | 47.134 | 46.47 | 46.47 | 46.47 | 46.138 | 45.806 | 46.802 | 47.798 | 49.126 | 49.458 | 50.122 | 50.786 | 51.118 | 51.118 | 51.782 | 51.782 | 51.45 | 50.786 | 50.122 | 50.122 | 50.454 | 50.122 | 49.458 | 49.0845 | 15.9155 | 0
2029 | 4 | 13 | 2029-04-13 | 1987 | 49.1792 | 49.1792 | 48.6599 | 48.6599 | 48.1406 | 47.6213 | 47.102 | 48.6599 | 49.6985 | 51.7757 | 52.8143 | 54.8915 | 55.4108 | 55.9301 | 56.4494 | 56.9687 | 56.9687 | 57.488 | 55.9301 | 54.8915 | 53.8529 | 51.7757 | 50.7371 | 51.2564 | 52.2517 | 12.7483 | 0
2029 | 4 | 14 | 2029-04-14 | 1987 | 51.9162 | 47.2444 | 46.31 | 47.2444 | 47.2444 | 47.2444 | 47.2444 | 48.1787 | 48.1787 | 50.9818 | 51.9162 | 55.6536 | 55.6536 | 56.588 | 56.588 | 55.6536 | 54.7193 | 52.8505 | 51.9162 | 50.9818 | 50.0475 | 50.0475 | 50.0475 | 48.1787 | 50.9429 | 14.0571 | 0
2029 | 4 | 15 | 2029-04-15 | 1987 | 47.8863 | 47.8863 | 46.562 | 46.562 | 46.562 | 46.562 | 46.562 | 47.8863 | 49.2106 | 49.2106 | 50.5349 | 51.8591 | 53.1834 | 55.832 | 54.5077 | 55.832 | 55.832 | 54.5077 | 53.1834 | 51.8591 | 50.5349 | 49.2106 | 49.2106 | 47.8863 | 50.3693 | 14.6307 | 0
2029 | 4 | 16 | 2029-04-16 | 1987 | 48.218 | 48.218 | 48.218 | 48.218 | 50.216 | 48.218 | 50.216 | 52.214 | 52.214 | 54.212 | 52.214 | 54.212 | 58.208 | 58.208 | 58.208 | 54.212 | 52.214 | 52.214 | 52.214 | 48.218 | 46.22 | 46.22 | 44.222 | 42.224 | 50.7987 | 14.2012 | 0
2029 | 4 | 17 | 2029-04-17 | 1987 | 50.342 | 48.6968 | 48.6968 | 47.0516 | 47.0516 | 47.0516 | 47.0516 | 47.0516 | 45.4064 | 48.6968 | 50.342 | 53.6324 | 56.9228 | 55.2776 | 55.2776 | 56.9228 | 58.568 | 56.9228 | 53.6324 | 45.4064 | 45.4064 | 45.4064 | 43.7612 | 42.116 | 49.8621 | 15.1379 | 0
2029 | 4 | 18 | 2029-04-18 | 1987 | 43.52 | 42.242 | 42.242 | 40.964 | 39.686 | 40.964 | 40.964 | 42.242 | 43.52 | 44.798 | 47.354 | 52.466 | 53.744 | 58.856 | 60.134 | 55.022 | 52.466 | 49.91 | 49.91 | 49.91 | 48.632 | 48.632 | 42.242 | 42.242 | 47.1942 | 17.8057 | 0
2029 | 4 | 19 | 2029-04-19 | 1987 | 51.7271 | 51.3097 | 51.3097 | 50.8923 | 50.0574 | 49.64 | 50.0574 | 51.3097 | 52.562 | 53.8143 | 55.0666 | 55.9014 | 55.9014 | 57.1537 | 57.9886 | 58.406 | 57.9886 | 57.9886 | 56.7363 | 55.484 | 54.6491 | 54.6491 | 53.8143 | 52.562 | 54.0404 | 10.9596 | 0
2029 | 4 | 20 | 2029-04-20 | 1987 | 49.7969 | 48.8866 | 47.9763 | 47.5211 | 47.9763 | 47.066 | 47.5211 | 48.8866 | 51.1623 | 52.0726 | 52.5277 | 53.8931 | 54.3483 | 55.2586 | 56.1689 | 56.1689 | 56.624 | 56.624 | 55.7137 | 52.9829 | 52.5277 | 51.1623 | 52.0726 | 51.6174 | 51.9398 | 13.0602 | 0
2029 | 4 | 21 | 2029-04-21 | 1987 | 46.998 | 46.998 | 46.998 | 45.925 | 44.852 | 44.852 | 44.852 | 46.998 | 50.217 | 54.509 | 57.728 | 60.947 | 62.02 | 64.166 | 63.093 | 62.02 | 62.02 | 58.801 | 57.728 | 55.582 | 53.436 | 51.29 | 49.144 | 48.071 | 53.3019 | 11.6981 | 0
2029 | 4 | 22 | 2029-04-22 | 1987 | 52.7558 | 50.4752 | 48.1946 | 45.914 | 48.1946 | 45.914 | 48.1946 | 50.4752 | 55.0364 | 55.0364 | 59.5976 | 61.8782 | 68.72 | 66.4394 | 68.72 | 68.72 | 68.72 | 66.4394 | 66.4394 | 64.1588 | 61.8782 | 61.8782 | 55.0364 | 61.8782 | 58.3623 | 6.6377 | 0
2029 | 4 | 23 | 2029-04-23 | 1987 | 52.61 | 50.8532 | 50.414 | 51.2924 | 50.8532 | 50.8532 | 50.8532 | 51.2924 | 52.1708 | 53.9276 | 55.6844 | 56.1236 | 57.002 | 57.8804 | 58.7588 | 59.198 | 59.198 | 58.7588 | 57.002 | 54.806 | 53.0492 | 51.7316 | 51.2924 | 50.414 | 54.0008 | 10.9992 | 0
2029 | 4 | 24 | 2029-04-24 | 1987 | 49.4079 | 48.5647 | 48.1432 | 47.7216 | 47.7216 | 47.3 | 47.7216 | 48.5647 | 49.8295 | 50.6726 | 51.9374 | 52.7805 | 54.0453 | 54.4668 | 54.4668 | 54.8884 | 55.31 | 54.8884 | 54.4668 | 52.7805 | 50.6726 | 50.2511 | 50.6726 | 50.2511 | 51.1469 | 13.8531 | 0
2029 | 4 | 25 | 2029-04-25 | 1987 | 46.7477 | 46.0842 | 46.7477 | 46.7477 | 46.0842 | 43.43 | 44.0935 | 47.4113 | 48.7384 | 50.0655 | 52.7196 | 54.0467 | 56.0374 | 56.7009 | 57.3645 | 57.3645 | 58.028 | 56.7009 | 55.3738 | 52.0561 | 50.729 | 49.4019 | 50.0655 | 50.0655 | 50.9502 | 14.0498 | 0
2029 | 4 | 26 | 2029-04-26 | 1987 | 47.318 | 46.6115 | 45.1985 | 44.492 | 44.492 | 44.492 | 44.492 | 46.6115 | 49.4375 | 52.97 | 55.796 | 58.622 | 60.7415 | 63.5675 | 65.687 | 67.1 | 66.3935 | 66.3935 | 64.274 | 58.622 | 58.622 | 55.0895 | 51.557 | 52.97 | 54.6479 | 10.3521 | 0
2029 | 4 | 27 | 2029-04-27 | 1987 | 52.322 | 50.666 | 53.15 | 49.838 | 49.838 | 46.526 | 50.666 | 52.322 | 57.29 | 59.774 | 61.43 | 64.742 | 70.538 | 72.194 | 72.194 | 73.85 | 73.85 | 72.194 | 72.194 | 67.226 | 62.258 | 58.946 | 54.806 | 54.806 | 60.5675 | 4.4325 | 0
2029 | 4 | 28 | 2029-04-28 | 1987 | 61.1018 | 59.0942 | 51.0634 | 49.0557 | 49.0557 | 47.048 | 47.048 | 47.048 | 51.0634 | 49.0557 | 49.0557 | 53.0711 | 57.0865 | 67.1249 | 73.148 | 71.1403 | 67.1249 | 67.1249 | 63.1095 | 59.0942 | 57.0865 | 51.0634 | 51.0634 | 49.0557 | 56.0826 | 8.9174 | 0
2029 | 4 | 29 | 2029-04-29 | 1987 | 50.9225 | 50.225 | 50.225 | 49.5275 | 48.83 | 48.83 | 48.83 | 49.5275 | 51.62 | 54.41 | 55.1075 | 57.2 | 60.6875 | 62.78 | 64.175 | 65.57 | 62.78 | 64.8725 | 60.6875 | 59.2925 | 57.2 | 56.5025 | 56.5025 | 55.1075 | 55.8922 | 9.1078 | 0
2029 | 4 | 30 | 2029-04-30 | 1987 | 63.806 | 53.546 | 55.256 | 55.256 | 51.836 | 53.546 | 55.256 | 55.256 | 55.256 | 55.256 | 55.256 | 55.256 | 56.966 | 56.966 | 56.966 | 55.256 | 55.256 | 55.256 | 56.966 | 55.256 | 46.706 | 44.996 | 44.996 | 44.996 | 53.9735 | 11.0265 | 0
2029 | 5 | 1 | 2029-05-01 | 1987 | 53.666 | 51.836 | 53.666 | 53.666 | 55.496 | 53.666 | 53.666 | 55.496 | 64.646 | 66.476 | 64.646 | 68.306 | 68.306 | 55.496 | 64.646 | 60.986 | 57.326 | 59.156 | 57.326 | 55.496 | 50.006 | 51.836 | 51.836 | 46.346 | 57.2497 | 7.7503 | 0
2029 | 5 | 2 | 2029-05-02 | 1987 | 48.164 | 48.164 | 48.164 | 48.164 | 48.164 | 48.164 | 48.164 | 48.164 | 50.466 | 55.07 | 59.674 | 59.674 | 61.976 | 64.278 | 66.58 | 64.278 | 68.882 | 66.58 | 64.278 | 61.976 | 61.976 | 57.372 | 57.372 | 57.372 | 56.7965 | 8.2035 | 0
2029 | 5 | 3 | 2029-05-03 | 1987 | 51.278 | 51.278 | 51.278 | 51.278 | 51.278 | 51.278 | 51.278 | 52.0488 | 52.8196 | 54.3613 | 56.6738 | 56.6738 | 60.5279 | 60.5279 | 62.8404 | 62.8404 | 64.382 | 64.382 | 63.6112 | 59.7571 | 58.9862 | 56.6738 | 55.9029 | 55.9029 | 56.5774 | 8.4226 | 0
2029 | 5 | 4 | 2029-05-04 | 1987 | 52.138 | 52.138 | 51.681 | 51.224 | 51.681 | 51.681 | 51.681 | 51.681 | 53.509 | 54.423 | 55.337 | 55.794 | 57.165 | 57.622 | 58.079 | 59.45 | 59.45 | 58.536 | 57.622 | 55.337 | 53.052 | 52.138 | 51.681 | 52.138 | 54.3849 | 10.6151 | 0
2029 | 5 | 5 | 2029-05-05 | 1987 | 47.1537 | 45.5243 | 46.0674 | 45.5243 | 44.9811 | 44.438 | 45.5243 | 47.1537 | 49.3262 | 50.9556 | 52.585 | 53.6712 | 55.3006 | 55.8437 | 56.93 | 56.93 | 56.93 | 55.8437 | 54.7575 | 52.585 | 50.9556 | 50.4124 | 49.8693 | 49.8693 | 50.7972 | 14.2028 | 0
2029 | 5 | 6 | 2029-05-06 | 1987 | 39.9462 | 38.969 | 36.0373 | 35.06 | 35.06 | 35.06 | 36.0373 | 38.969 | 41.9008 | 45.8098 | 47.7642 | 51.6733 | 53.6277 | 54.605 | 56.5595 | 57.5367 | 58.514 | 56.5595 | 53.6277 | 50.696 | 45.8098 | 47.7642 | 46.787 | 45.8098 | 46.2577 | 18.7423 | 0
2029 | 5 | 7 | 2029-05-07 | 1987 | 51.3939 | 50.7877 | 50.1814 | 49.5752 | 48.969 | 46.544 | 48.969 | 50.7877 | 52.6064 | 55.0314 | 57.4563 | 58.6688 | 59.275 | 61.0938 | 61.7 | 61.7 | 61.7 | 59.275 | 58.0626 | 57.4563 | 54.4251 | 54.4251 | 55.6376 | 55.0314 | 55.0314 | 9.9686 | 0
2029 | 5 | 8 | 2029-05-08 | 1987 | 50.834 | 49.2455 | 48.716 | 46.598 | 47.657 | 47.1275 | 47.657 | 49.2455 | 50.834 | 52.4225 | 54.011 | 55.07 | 55.5995 | 57.7175 | 57.7175 | 58.247 | 59.306 | 58.7765 | 57.7175 | 55.5995 | 52.4225 | 50.3045 | 49.775 | 50.834 | 52.6431 | 12.3569 | 0
2029 | 5 | 9 | 2029-05-09 | 1987 | 50.039 | 45.3215 | 44.378 | 42.491 | 44.378 | 40.604 | 43.4345 | 46.265 | 49.0955 | 52.8695 | 55.7 | 57.587 | 58.5305 | 60.4175 | 62.3045 | 63.248 | 63.248 | 63.248 | 61.361 | 57.587 | 50.9825 | 45.3215 | 43.4345 | 42.491 | 51.8474 | 13.1526 | 0
2029 | 5 | 10 | 2029-05-10 | 1987 | 45.3207 | 42.4134 | 40.9597 | 43.867 | 42.4134 | 40.9597 | 39.506 | 40.9597 | 46.7744 | 52.5891 | 56.9502 | 59.8575 | 62.7649 | 67.1259 | 71.487 | 74.3943 | 75.848 | 75.848 | 72.9406 | 68.5796 | 62.7649 | 58.4038 | 52.5891 | 46.7744 | 55.9205 | 9.0795 | 0
2029 | 5 | 11 | 2029-05-11 | 1987 | 51.9758 | 48.9352 | 48.9352 | 48.9352 | 45.8946 | 42.854 | 48.9352 | 48.9352 | 58.0571 | 70.2195 | 82.382 | 79.3414 | 82.382 | 79.3414 | 76.3008 | 79.3414 | 82.382 | 67.1789 | 64.1383 | 58.0571 | 61.0977 | 61.0977 | 61.0977 | 58.0571 | 62.7447 | 2.2553 | 0
2029 | 5 | 12 | 2029-05-12 | 1987 | 82.022 | 78.116 | 78.116 | 78.116 | 74.21 | 62.492 | 58.586 | 62.492 | 70.304 | 78.116 | 82.022 | 74.21 | 78.116 | 78.116 | 82.022 | 89.834 | 85.928 | 82.022 | 70.304 | 66.398 | 66.398 | 58.586 | 54.68 | 50.774 | 72.5825 | 0 | 7.5825
2029 | 5 | 13 | 2029-05-13 | 1987 | 53.636 | 55.2124 | 55.2124 | 55.2124 | 56.7888 | 56.7888 | 56.7888 | 61.5181 | 66.2474 | 67.8238 | 72.5531 | 69.4002 | 77.2823 | 80.4352 | 82.0116 | 83.588 | 83.588 | 83.588 | 78.8587 | 78.8587 | 67.8238 | 64.6709 | 65.4592 | 66.2474 | 68.3164 | 0 | 3.3164
2029 | 5 | 14 | 2029-05-14 | 1987 | 49.752 | 49.752 | 49.752 | 49.752 | 51.322 | 51.322 | 49.752 | 49.752 | 51.322 | 51.322 | 54.462 | 57.602 | 57.602 | 57.602 | 60.742 | 62.312 | 62.312 | 60.742 | 56.032 | 52.892 | 49.752 | 48.182 | 49.752 | 48.182 | 53.4153 | 11.5847 | 0
2029 | 5 | 15 | 2029-05-15 | 1987 | 51.392 | 51.392 | 51.392 | 48.762 | 46.132 | 46.132 | 48.762 | 48.762 | 51.392 | 56.652 | 59.282 | 59.282 | 59.282 | 61.912 | 64.542 | 64.542 | 67.172 | 61.912 | 56.652 | 56.652 | 51.392 | 51.392 | 46.132 | 43.502 | 54.3507 | 10.6493 | 0
2029 | 5 | 16 | 2029-05-16 | 1987 | 56.5751 | 55.9503 | 55.9503 | 55.9503 | 55.3254 | 52.826 | 55.9503 | 57.2 | 59.0746 | 59.6994 | 60.3243 | 61.574 | 63.4486 | 63.4486 | 63.4486 | 65.948 | 65.3231 | 65.948 | 64.0734 | 62.8237 | 59.6994 | 60.9491 | 60.3243 | 58.4497 | 60.0119 | 4.9881 | 0
2029 | 5 | 17 | 2029-05-17 | 1987 | 57.9436 | 57.2934 | 56.318 | 56.6431 | 56.6431 | 56.318 | 56.9682 | 56.9682 | 57.2934 | 58.2687 | 58.2687 | 59.2441 | 59.8944 | 60.5446 | 60.5446 | 60.8697 | 61.52 | 61.52 | 61.1949 | 59.5692 | 60.2195 | 59.8944 | 58.919 | 58.2687 | 58.7971 | 6.2029 | 0
2029 | 5 | 18 | 2029-05-18 | 1987 | 67.253 | 63.0032 | 61.5866 | 60.17 | 60.17 | 60.17 | 60.17 | 61.5866 | 64.4198 | 68.6696 | 72.9194 | 74.336 | 72.9194 | 74.336 | 71.5028 | 70.0862 | 70.0862 | 70.0862 | 71.5028 | 67.253 | 65.8364 | 64.4198 | 61.5866 | 60.17 | 66.4266 | 0 | 1.4266
2029 | 5 | 19 | 2029-05-19 | 1987 | 58.089 | 56.5363 | 56.5363 | 56.5363 | 56.5363 | 55.76 | 58.089 | 59.6417 | 61.1944 | 64.2998 | 65.0762 | 66.6289 | 68.9579 | 71.287 | 71.287 | 70.5106 | 73.616 | 72.0633 | 72.0633 | 68.9579 | 65.8525 | 64.2998 | 62.7471 | 61.1944 | 64.0734 | 0.92661 | 0
2029 | 5 | 20 | 2029-05-20 | 1987 | 56.0585 | 55.0475 | 54.0365 | 52.52 | 53.531 | 52.52 | 53.531 | 55.553 | 56.564 | 58.0805 | 60.608 | 61.619 | 62.63 | 63.1355 | 64.1465 | 64.1465 | 64.652 | 64.1465 | 63.641 | 62.1245 | 59.0915 | 60.608 | 59.0915 | 58.586 | 58.9862 | 6.0138 | 0
2029 | 5 | 21 | 2029-05-21 | 1987 | 55.0126 | 54.6149 | 53.8194 | 53.4217 | 53.024 | 53.024 | 53.4217 | 54.2171 | 55.0126 | 56.2057 | 57.7966 | 58.9897 | 59.3874 | 60.1829 | 60.5806 | 61.376 | 60.5806 | 60.5806 | 59.7851 | 58.592 | 56.6034 | 55.808 | 54.2171 | 54.2171 | 56.6863 | 8.3137 | 0
2029 | 5 | 22 | 2029-05-22 | 1987 | 54.6361 | 54.6361 | 53.7507 | 52.8654 | 51.98 | 52.8654 | 53.7507 | 53.7507 | 55.5215 | 56.4069 | 59.063 | 59.9484 | 60.8337 | 62.6045 | 64.3752 | 66.146 | 66.146 | 65.2606 | 65.2606 | 63.4899 | 59.063 | 58.1776 | 58.1776 | 56.4069 | 58.5465 | 6.4535 | 0
2029 | 5 | 23 | 2029-05-23 | 1987 | 51.2224 | 49.0771 | 49.7922 | 49.0771 | 48.362 | 48.362 | 49.7922 | 51.2224 | 54.0827 | 56.9431 | 56.9431 | 59.8035 | 61.9487 | 62.6638 | 61.9487 | 64.094 | 64.094 | 63.3789 | 61.9487 | 59.8035 | 56.228 | 56.228 | 55.5129 | 54.0827 | 56.1088 | 8.8912 | 0
2029 | 5 | 24 | 2029-05-24 | 1987 | 48.239 | 47.354 | 43.814 | 42.929 | 44.699 | 42.044 | 44.699 | 45.584 | 52.664 | 53.549 | 56.204 | 57.089 | 58.859 | 61.514 | 63.284 | 61.514 | 63.284 | 63.284 | 61.514 | 57.974 | 52.664 | 50.009 | 47.354 | 45.584 | 52.7377 | 12.2622 | 0
2029 | 5 | 25 | 2029-05-25 | 1987 | 45.89 | 45.89 | 43.952 | 45.89 | 45.89 | 45.89 | 45.89 | 47.828 | 45.89 | 49.766 | 49.766 | 51.704 | 53.642 | 57.518 | 55.58 | 57.518 | 61.394 | 65.27 | 67.208 | 63.332 | 63.332 | 59.456 | 55.58 | 53.642 | 53.2382 | 11.7618 | 0
2029 | 5 | 26 | 2029-05-26 | 1987 | 53.8858 | 53.8858 | 52.16 | 52.16 | 52.16 | 52.16 | 52.16 | 52.16 | 53.8858 | 53.8858 | 55.6115 | 59.063 | 60.7888 | 62.5145 | 62.5145 | 65.966 | 65.966 | 65.966 | 64.2403 | 62.5145 | 60.7888 | 57.3372 | 55.6115 | 55.6115 | 57.6249 | 7.3751 | 0
2029 | 5 | 27 | 2029-05-27 | 1987 | 53.688 | 53.688 | 52.124 | 52.124 | 52.124 | 52.124 | 52.124 | 52.124 | 53.688 | 55.252 | 58.38 | 56.816 | 61.508 | 61.508 | 61.508 | 64.636 | 66.2 | 63.072 | 63.072 | 61.508 | 59.944 | 58.38 | 56.816 | 55.252 | 57.4025 | 7.5975 | 0
2029 | 5 | 28 | 2029-05-28 | 1987 | 54.1968 | 53.0918 | 53.0918 | 53.0918 | 53.0918 | 53.0918 | 51.9869 | 51.9869 | 53.0918 | 54.1968 | 58.6165 | 61.9312 | 64.1411 | 63.0362 | 65.246 | 64.1411 | 63.0362 | 61.9312 | 59.7214 | 58.6165 | 56.4066 | 54.1968 | 51.9869 | 50.882 | 56.867 | 8.133 | 0
2029 | 5 | 29 | 2029-05-29 | 1987 | 47.66 | 49.6332 | 49.6332 | 48.6466 | 48.6466 | 47.66 | 48.6466 | 50.6199 | 52.5931 | 55.553 | 59.4995 | 60.4861 | 61.4727 | 63.446 | 63.446 | 63.446 | 62.4594 | 61.4727 | 59.4995 | 52.5931 | 50.6199 | 49.6332 | 50.6199 | 49.6332 | 54.4842 | 10.5158 | 0
2029 | 5 | 30 | 2029-05-30 | 1987 | 47.948 | 47.948 | 47.948 | 47.948 | 47.948 | 49.822 | 49.822 | 49.822 | 51.696 | 57.318 | 57.318 | 61.066 | 64.814 | 62.94 | 53.57 | 57.318 | 64.814 | 61.066 | 62.94 | 55.444 | 51.696 | 51.696 | 49.822 | 47.948 | 54.1947 | 10.8053 | 0
2029 | 5 | 31 | 2029-05-31 | 1987 | 44.8988 | 41.576 | 41.576 | 41.576 | 41.576 | 41.576 | 41.576 | 44.8988 | 51.5444 | 61.5128 | 58.19 | 64.8356 | 71.4812 | 71.4812 | 74.804 | 74.804 | 74.804 | 68.1584 | 58.19 | 54.8672 | 48.2216 | 44.8988 | 44.8988 | 41.576 | 54.3134 | 10.6866 | 0
2029 | 6 | 1 | 2029-06-01 | 1987 | 53.8904 | 52.6112 | 51.332 | 51.332 | 51.332 | 51.332 | 52.6112 | 53.8904 | 59.0072 | 59.0072 | 64.124 | 64.124 | 62.8448 | 60.2864 | 64.124 | 67.9616 | 70.52 | 66.6824 | 67.9616 | 66.6824 | 62.8448 | 59.0072 | 60.2864 | 57.728 | 59.6468 | 5.3532 | 0
2029 | 6 | 2 | 2029-06-02 | 1987 | 55.3591 | 54.4558 | 53.5525 | 51.746 | 51.746 | 51.746 | 53.5525 | 57.1656 | 58.9722 | 60.7787 | 62.5853 | 66.1984 | 67.1016 | 68.9082 | 70.7147 | 71.618 | 70.7147 | 70.7147 | 68.9082 | 65.2951 | 62.5853 | 60.7787 | 60.7787 | 59.8755 | 61.4938 | 3.5062 | 0
2029 | 6 | 3 | 2029-06-03 | 1987 | 54.6767 | 53.6693 | 52.662 | 50.6473 | 49.64 | 50.6473 | 53.6693 | 55.684 | 58.706 | 63.7427 | 66.7647 | 68.7793 | 70.794 | 72.8087 | 74.8233 | 75.8307 | 76.838 | 76.838 | 72.8087 | 68.7793 | 63.7427 | 60.7207 | 61.728 | 61.728 | 63.197 | 1.803 | 0
2029 | 6 | 4 | 2029-06-04 | 1987 | 59.3428 | 58.5107 | 57.6786 | 53.5182 | 52.6861 | 54.3503 | 54.3503 | 56.8465 | 60.1749 | 62.6712 | 66.8316 | 64.3354 | 66.8316 | 69.3279 | 70.16 | 68.4958 | 68.4958 | 65.9995 | 62.6712 | 59.3428 | 55.1824 | 53.5182 | 51.854 | 51.854 | 60.2096 | 4.7904 | 0
2029 | 6 | 5 | 2029-06-05 | 1987 | 53.3627 | 51.1978 | 51.1978 | 51.1978 | 51.1978 | 51.1978 | 53.3627 | 55.5276 | 62.0224 | 62.0224 | 62.0224 | 66.3522 | 64.1873 | 57.6925 | 64.1873 | 66.3522 | 66.3522 | 70.682 | 62.0224 | 59.8575 | 53.3627 | 46.868 | 46.868 | 46.868 | 57.3317 | 7.6683 | 0
2029 | 6 | 6 | 2029-06-06 | 1987 | 57.911 | 57.0335 | 57.0335 | 57.0335 | 56.156 | 57.0335 | 57.0335 | 59.666 | 61.421 | 62.2985 | 64.931 | 65.8085 | 68.441 | 70.196 | 69.3185 | 70.196 | 70.196 | 69.3185 | 68.441 | 66.686 | 62.2985 | 63.176 | 62.2985 | 62.2985 | 63.176 | 1.824 | 0
2029 | 6 | 7 | 2029-06-07 | 1987 | 56.996 | 56.468 | 55.94 | 54.884 | 54.356 | 55.412 | 56.468 | 58.052 | 59.636 | 61.748 | 62.804 | 64.916 | 64.388 | 65.972 | 67.556 | 68.612 | 68.084 | 67.556 | 65.972 | 65.972 | 63.332 | 61.22 | 60.692 | 60.164 | 61.55 | 3.45 | 0
2029 | 6 | 8 | 2029-06-08 | 1987 | 69.19 | 57.18 | 57.18 | 57.18 | 57.18 | 54.778 | 54.778 | 52.376 | 54.778 | 54.778 | 54.778 | 57.18 | 57.18 | 59.582 | 59.582 | 64.386 | 71.592 | 69.19 | 73.994 | 71.592 | 66.788 | 69.19 | 61.984 | 54.778 | 60.8831 | 4.1169 | 0
2029 | 6 | 9 | 2029-06-09 | 1987 | 59.2063 | 54.8642 | 50.522 | 54.8642 | 52.6931 | 54.8642 | 54.8642 | 57.0352 | 59.2063 | 57.0352 | 63.5485 | 63.5485 | 67.8906 | 70.0617 | 74.4038 | 78.746 | 78.746 | 76.5749 | 76.5749 | 72.2328 | 70.0617 | 65.7195 | 63.5485 | 62.4629 | 64.1365 | 0.86354 | 0
2029 | 6 | 10 | 2029-06-10 | 1987 | 61.278 | 61.278 | 58.456 | 58.456 | 55.634 | 55.634 | 57.045 | 58.456 | 61.278 | 61.278 | 66.922 | 69.744 | 71.155 | 76.799 | 78.21 | 79.621 | 79.621 | 81.032 | 81.032 | 79.621 | 69.744 | 64.1 | 59.867 | 61.278 | 66.9808 | 0 | 1.9808
2029 | 6 | 11 | 2029-06-11 | 1987 | 60.374 | 57.584 | 58.514 | 58.514 | 55.724 | 56.654 | 60.374 | 62.234 | 65.954 | 67.814 | 70.604 | 72.464 | 75.254 | 77.114 | 78.974 | 80.834 | 80.834 | 76.184 | 72.464 | 69.674 | 67.814 | 65.954 | 64.094 | 62.234 | 67.4265 | 0 | 2.4265
2029 | 6 | 12 | 2029-06-12 | 1987 | 57.5944 | 56.9202 | 57.5944 | 56.246 | 56.246 | 57.5944 | 58.2685 | 58.9427 | 60.2911 | 60.9653 | 62.9878 | 65.0104 | 65.0104 | 69.7296 | 70.4038 | 71.078 | 69.7296 | 68.3813 | 68.3813 | 67.7071 | 65.0104 | 61.6395 | 60.2911 | 58.9427 | 62.7069 | 2.2931 | 0
2029 | 6 | 13 | 2029-06-13 | 1987 | 56.5304 | 54.932 | 55.7312 | 56.5304 | 56.5304 | 55.7312 | 58.1288 | 58.1288 | 58.928 | 58.928 | 60.5264 | 62.1248 | 66.1208 | 68.5184 | 70.916 | 70.1168 | 70.916 | 70.916 | 69.3176 | 65.3216 | 62.1248 | 59.7272 | 60.5264 | 59.7272 | 61.9583 | 3.0417 | 0
2029 | 6 | 14 | 2029-06-14 | 1987 | 59.7967 | 59.022 | 56.698 | 54.374 | 54.374 | 55.1487 | 57.4727 | 60.5713 | 63.67 | 66.7687 | 67.5433 | 69.0927 | 70.642 | 71.4167 | 72.966 | 72.966 | 75.29 | 72.1913 | 71.4167 | 68.318 | 63.67 | 61.346 | 59.022 | 57.4727 | 64.2187 | 0.78128 | 0
2029 | 6 | 15 | 2029-06-15 | 1987 | 62.5407 | 60.0885 | 57.6362 | 55.184 | 57.6362 | 57.6362 | 56.4101 | 55.184 | 55.184 | 56.4101 | 58.8624 | 58.8624 | 61.3146 | 63.7668 | 69.8974 | 71.1235 | 72.3496 | 76.028 | 69.8974 | 69.8974 | 67.4452 | 64.9929 | 62.5407 | 60.0885 | 62.5407 | 2.4593 | 0
2029 | 6 | 16 | 2029-06-16 | 1987 | 59.135 | 57.3642 | 55.5935 | 53.8227 | 52.052 | 52.052 | 55.5935 | 55.5935 | 57.3642 | 57.3642 | 60.9057 | 64.4472 | 69.7595 | 75.0717 | 78.6132 | 80.384 | 76.8425 | 75.0717 | 73.301 | 73.301 | 71.5302 | 67.9887 | 62.6765 | 60.9057 | 64.4472 | 0.55275 | 0
2029 | 6 | 17 | 2029-06-17 | 1987 | 58.1164 | 57.4553 | 56.1331 | 55.472 | 55.472 | 55.472 | 57.4553 | 58.7775 | 60.0996 | 62.744 | 64.7273 | 65.3884 | 66.7105 | 68.0327 | 69.3549 | 69.3549 | 70.016 | 69.3549 | 68.6938 | 66.0495 | 63.4051 | 60.7607 | 61.4218 | 60.7607 | 62.5512 | 2.4488 | 0
2029 | 6 | 18 | 2029-06-18 | 1987 | 55.7891 | 54.4958 | 52.556 | 53.2026 | 52.556 | 53.2026 | 54.4958 | 57.0823 | 60.3154 | 59.6688 | 62.2552 | 64.8417 | 66.1349 | 66.1349 | 66.7815 | 68.0748 | 69.368 | 68.7214 | 67.4282 | 65.4883 | 62.2552 | 60.962 | 58.3755 | 57.0823 | 60.7195 | 4.2805 | 0
2029 | 6 | 19 | 2029-06-19 | 1987 | 58.1583 | 58.1583 | 57.2571 | 57.2571 | 55.004 | 55.4546 | 56.8065 | 58.1583 | 58.609 | 59.5102 | 61.7633 | 62.6646 | 64.467 | 65.8189 | 66.7201 | 67.1708 | 68.072 | 67.6214 | 67.6214 | 65.8189 | 64.0164 | 61.3127 | 59.5102 | 59.0596 | 61.5004 | 3.4996 | 0
2029 | 6 | 20 | 2029-06-20 | 1987 | 62.3638 | 54.9928 | 56.8355 | 54.9928 | 54.9928 | 54.9928 | 53.15 | 54.9928 | 58.6782 | 60.521 | 64.2065 | 66.0493 | 58.6782 | 60.521 | 67.892 | 62.3638 | 60.521 | 62.3638 | 62.3638 | 66.0493 | 62.3638 | 58.6782 | 58.6782 | 54.9928 | 59.6764 | 5.3236 | 0
2029 | 6 | 21 | 2029-06-21 | 1987 | 57.4487 | 55.7764 | 55.7764 | 55.7764 | 54.104 | 54.104 | 55.7764 | 57.4487 | 59.1211 | 62.4658 | 65.8105 | 67.4829 | 57.4487 | 69.1553 | 69.1553 | 72.5 | 67.4829 | 69.1553 | 67.4829 | 64.1382 | 60.7935 | 59.1211 | 57.4487 | 57.4487 | 61.3509 | 3.6491 | 0
2029 | 6 | 22 | 2029-06-22 | 1987 | 55.7208 | 55.7208 | 54.6419 | 54.6419 | 53.5629 | 52.484 | 54.6419 | 54.6419 | 56.7998 | 60.0366 | 62.1945 | 63.2734 | 67.5892 | 67.5892 | 69.7471 | 70.826 | 70.826 | 70.826 | 68.6681 | 62.1945 | 57.8787 | 55.7208 | 55.7208 | 56.7998 | 60.5311 | 4.4689 | 0
2029 | 6 | 23 | 2029-06-23 | 1987 | 54.0833 | 53.1662 | 52.2491 | 52.2491 | 51.332 | 51.332 | 52.2491 | 54.0833 | 55.0004 | 56.8346 | 58.6688 | 62.3372 | 64.1714 | 66.0056 | 68.7569 | 68.7569 | 68.7569 | 69.674 | 68.7569 | 66.0056 | 62.3372 | 59.5859 | 56.8346 | 53.1662 | 59.4331 | 5.567 | 0
2029 | 6 | 24 | 2029-06-24 | 1987 | 58.1651 | 57.6334 | 57.1017 | 56.57 | 56.57 | 57.1017 | 58.1651 | 59.7602 | 61.8869 | 63.482 | 65.0771 | 66.6722 | 68.2672 | 68.7989 | 69.8623 | 70.394 | 69.8623 | 69.3306 | 68.7989 | 67.2038 | 63.482 | 63.482 | 63.482 | 62.4186 | 63.482 | 1.518 | 0
2029 | 6 | 25 | 2029-06-25 | 1987 | 59.4738 | 58.2691 | 57.6667 | 57.6667 | 56.462 | 57.6667 | 58.8714 | 60.0761 | 63.0879 | 65.4974 | 66.7021 | 68.5091 | 70.3162 | 71.5209 | 72.7256 | 73.328 | 72.1233 | 72.7256 | 71.5209 | 70.3162 | 66.7021 | 64.2926 | 65.4974 | 64.2926 | 65.2213 | 0 | 0.22128
2029 | 6 | 26 | 2029-06-26 | 1987 | 61.8115 | 60.2838 | 59.7746 | 57.7377 | 56.21 | 56.7192 | 59.7746 | 61.8115 | 63.3392 | 64.3576 | 65.3761 | 66.9037 | 68.9406 | 69.9591 | 71.4868 | 71.4868 | 71.996 | 71.4868 | 70.4683 | 68.9406 | 66.9037 | 65.3761 | 64.3576 | 62.8299 | 64.9305 | 0.069508 | 0
2029 | 6 | 27 | 2029-06-27 | 1987 | 62.582 | 60.494 | 59.972 | 58.928 | 57.884 | 57.362 | 60.494 | 62.06 | 62.582 | 63.626 | 65.192 | 66.758 | 67.802 | 69.368 | 69.89 | 70.934 | 69.368 | 70.412 | 69.368 | 68.324 | 66.236 | 59.45 | 59.972 | 58.928 | 64.0828 | 0.91725 | 0
2029 | 6 | 28 | 2029-06-28 | 1987 | 58.7995 | 57.1088 | 56.5452 | 55.418 | 55.9816 | 55.9816 | 56.5452 | 55.9816 | 56.5452 | 58.2359 | 61.0539 | 63.3082 | 64.999 | 68.3805 | 70.0712 | 70.0712 | 71.762 | 71.1984 | 71.1984 | 70.0712 | 68.9441 | 66.1261 | 63.8718 | 62.181 | 62.9325 | 2.0675 | 0
2029 | 6 | 29 | 2029-06-29 | 1987 | 60.6684 | 61.4053 | 61.4053 | 58.4577 | 56.984 | 57.7209 | 61.4053 | 65.8265 | 68.0371 | 68.0371 | 71.7215 | 71.7215 | 73.1953 | 75.4059 | 79.0902 | 80.564 | 80.564 | 79.8271 | 78.3534 | 76.1428 | 72.4584 | 68.774 | 67.3003 | 65.8265 | 69.2038 | 0 | 4.2038
2029 | 6 | 30 | 2029-06-30 | 1987 | 63.128 | 60.4595 | 58.6805 | 60.4595 | 56.012 | 57.791 | 56.012 | 58.6805 | 60.4595 | 63.128 | 64.907 | 69.3545 | 71.1335 | 72.9125 | 75.581 | 77.36 | 77.36 | 77.36 | 76.4705 | 74.6915 | 70.244 | 65.7965 | 64.0175 | 60.4595 | 66.3524 | 0 | 1.3524
2029 | 7 | 1 | 2029-07-01 | 1987 | 61.2453 | 58.7128 | 57.4465 | 54.914 | 58.7128 | 56.1803 | 57.4465 | 58.7128 | 61.2453 | 61.2453 | 63.7778 | 68.8429 | 71.3754 | 77.7067 | 80.2392 | 82.7717 | 84.038 | 80.2392 | 77.7067 | 72.6417 | 66.3103 | 62.5116 | 59.979 | 59.979 | 66.4159 | 0 | 1.4159
2029 | 7 | 2 | 2029-07-02 | 1987 | 57.326 | 57.326 | 57.326 | 57.326 | 57.326 | 57.326 | 57.326 | 53.924 | 64.13 | 70.934 | 70.934 | 77.738 | 84.542 | 81.14 | 84.542 | 81.14 | 81.14 | 81.14 | 77.738 | 77.738 | 70.934 | 70.934 | 67.532 | 64.13 | 69.233 | 0 | 4.233
2029 | 7 | 3 | 2029-07-03 | 1987 | 60.2812 | 58.7099 | 58.7099 | 57.1386 | 57.1386 | 57.1386 | 58.7099 | 60.2812 | 60.2812 | 61.8525 | 66.5664 | 64.9951 | 68.1376 | 74.4228 | 75.9941 | 80.708 | 77.5654 | 79.1367 | 77.5654 | 74.4228 | 66.5664 | 63.4238 | 57.1386 | 53.996 | 65.4534 | 0 | 0.45335
2029 | 7 | 4 | 2029-07-04 | 1987 | 59.144 | 59.144 | 56.948 | 54.752 | 54.752 | 54.752 | 56.948 | 61.34 | 65.732 | 65.732 | 67.928 | 65.732 | 72.32 | 65.732 | 65.732 | 63.536 | 74.516 | 76.712 | 70.124 | 61.34 | 61.34 | 59.144 | 59.144 | 56.948 | 62.8955 | 2.1045 | 0
2029 | 7 | 5 | 2029-07-05 | 1987 | 53.942 | 55.3542 | 53.942 | 55.3542 | 55.3542 | 55.3542 | 56.7664 | 58.1785 | 59.5907 | 61.0029 | 65.2395 | 66.6516 | 69.476 | 68.0638 | 69.476 | 69.476 | 69.476 | 66.6516 | 62.4151 | 59.5907 | 56.7664 | 55.3542 | 53.942 | 53.942 | 60.4733 | 4.5267 | 0
2029 | 7 | 6 | 2029-07-06 | 1987 | 56.6291 | 56.6291 | 57.4147 | 56.6291 | 55.8436 | 55.058 | 55.8436 | 56.6291 | 58.9859 | 60.557 | 61.3426 | 62.9137 | 64.4849 | 66.056 | 65.2704 | 66.056 | 66.056 | 65.2704 | 63.6993 | 62.9137 | 62.1281 | 60.557 | 60.557 | 59.7714 | 60.7207 | 4.2793 | 0
2029 | 7 | 7 | 2029-07-07 | 1987 | 58.5664 | 54.554 | 54.554 | 54.554 | 56.5602 | 54.554 | 56.5602 | 58.5664 | 56.5602 | 60.5725 | 62.5787 | 62.5787 | 68.5973 | 70.6035 | 74.6158 | 76.622 | 70.6035 | 70.6035 | 66.5911 | 64.5849 | 60.5725 | 58.5664 | 58.5664 | 54.554 | 61.91 | 3.09 | 0
2029 | 7 | 8 | 2029-07-08 | 1987 | 60.833 | 55.904 | 58.3685 | 55.904 | 58.3685 | 58.3685 | 58.3685 | 55.904 | 55.904 | 63.2975 | 75.62 | 78.0845 | 73.1555 | 78.0845 | 80.549 | 85.478 | 85.478 | 83.0135 | 78.0845 | 75.62 | 68.2265 | 70.691 | 68.2265 | 65.762 | 68.6372 | 0 | 3.6372
2029 | 7 | 9 | 2029-07-09 | 1987 | 71.3333 | 69.2715 | 67.2096 | 65.1478 | 65.1478 | 63.086 | 65.1478 | 69.2715 | 69.2715 | 65.1478 | 67.2096 | 75.4569 | 81.6424 | 81.6424 | 83.7042 | 85.766 | 85.766 | 83.7042 | 81.6424 | 79.5805 | 79.5805 | 73.3951 | 73.3951 | 73.3951 | 73.9965 | 0 | 8.9965
2029 | 7 | 10 | 2029-07-10 | 1987 | 59.6951 | 57.6825 | 57.0117 | 57.0117 | 57.0117 | 55.67 | 58.3534 | 59.6951 | 63.0493 | 65.7327 | 67.0744 | 68.4161 | 67.7452 | 70.4286 | 71.0995 | 71.7703 | 73.112 | 72.4412 | 71.7703 | 70.4286 | 67.7452 | 65.7327 | 63.7202 | 65.0618 | 64.8941 | 0.10587 | 0
2029 | 7 | 11 | 2029-07-11 | 1987 | 58.274 | 57.654 | 55.794 | 56.414 | 54.554 | 55.794 | 55.174 | 59.514 | 58.894 | 60.754 | 62.614 | 65.094 | 66.954 | 68.194 | 70.054 | 71.294 | 69.434 | 69.434 | 69.434 | 66.334 | 62.614 | 59.514 | 60.754 | 59.514 | 62.2523 | 2.7477 | 0
2029 | 7 | 12 | 2029-07-12 | 1987 | 60.3725 | 59.5946 | 58.4279 | 58.8168 | 58.4279 | 57.65 | 59.2057 | 60.3725 | 61.1504 | 62.7061 | 64.2618 | 65.4286 | 65.4286 | 66.5954 | 66.9843 | 68.54 | 68.54 | 68.1511 | 66.9843 | 65.8175 | 63.4839 | 62.3171 | 62.3171 | 61.5393 | 63.0464 | 1.9536 | 0
2029 | 7 | 13 | 2029-07-13 | 1987 | 59.7875 | 58.9814 | 58.5783 | 58.1752 | 56.966 | 56.966 | 58.5783 | 60.1906 | 61.3998 | 62.2059 | 63.8182 | 64.2213 | 65.8336 | 66.6397 | 67.8489 | 67.8489 | 68.252 | 67.8489 | 67.8489 | 66.6397 | 63.8182 | 62.609 | 62.2059 | 61.8029 | 62.8777 | 2.1223 | 0
2029 | 7 | 14 | 2029-07-14 | 1987 | 66.5575 | 64.3026 | 64.3026 | 59.7926 | 57.5377 | 56.786 | 61.2959 | 64.3026 | 66.5575 | 67.3092 | 66.5575 | 70.3158 | 72.5708 | 75.5774 | 76.329 | 78.584 | 78.584 | 77.0807 | 75.5774 | 73.3224 | 69.5641 | 65.8059 | 64.3026 | 63.5509 | 68.1861 | 0 | 3.1861
2029 | 7 | 15 | 2029-07-15 | 1987 | 68.144 | 67.154 | 64.184 | 62.204 | 58.244 | 58.244 | 60.224 | 60.224 | 60.224 | 62.204 | 66.164 | 68.144 | 69.134 | 73.094 | 74.084 | 74.084 | 77.054 | 76.064 | 71.114 | 68.144 | 66.164 | 63.194 | 62.204 | 61.214 | 66.2878 | 0 | 1.2877
2029 | 7 | 16 | 2029-07-16 | 1987 | 56.564 | 56.564 | 56.564 | 56.564 | 56.564 | 54.878 | 54.878 | 54.878 | 56.564 | 58.25 | 58.25 | 63.308 | 63.308 | 66.68 | 71.738 | 75.11 | 80.168 | 80.168 | 78.482 | 78.482 | 73.424 | 66.68 | 68.366 | 66.68 | 64.713 | 0.287 | 0
2029 | 7 | 17 | 2029-07-17 | 1987 | 57.9082 | 56.0387 | 56.6619 | 55.4155 | 53.546 | 53.546 | 54.7923 | 59.1546 | 58.5314 | 61.6472 | 66.0094 | 66.6326 | 67.879 | 69.7485 | 71.618 | 70.3717 | 69.7485 | 67.2558 | 66.0094 | 64.7631 | 62.8936 | 63.5168 | 64.1399 | 63.5168 | 62.556 | 2.444 | 0
2029 | 7 | 18 | 2029-07-18 | 1987 | 61.7614 | 60.8655 | 59.0736 | 58.1777 | 56.3859 | 56.3859 | 55.49 | 57.2818 | 59.0736 | 64.4491 | 67.1368 | 70.7205 | 72.5123 | 73.4082 | 74.3041 | 75.2 | 72.5123 | 73.4082 | 67.1368 | 64.1803 | 61.1342 | 58.1777 | 57.2818 | 57.2818 | 63.8891 | 1.1109 | 0
2029 | 7 | 19 | 2029-07-19 | 1987 | 56.9228 | 56.9228 | 53.798 | 53.798 | 53.798 | 53.798 | 55.3604 | 55.3604 | 56.9228 | 60.0476 | 63.1724 | 64.7348 | 64.7348 | 67.8596 | 72.5468 | 72.5468 | 75.6716 | 77.234 | 72.5468 | 69.422 | 64.7348 | 61.61 | 61.61 | 64.7348 | 62.912 | 2.088 | 0
2029 | 7 | 20 | 2029-07-20 | 1987 | 60.5668 | 60.5668 | 59.4234 | 59.4234 | 58.28 | 59.4234 | 58.28 | 63.997 | 68.5705 | 70.8573 | 69.7139 | 74.2875 | 78.861 | 78.861 | 81.1478 | 84.578 | 84.578 | 84.578 | 82.2912 | 77.7177 | 72.0007 | 67.4271 | 66.2837 | 65.1403 | 70.2856 | 0 | 5.2856
2029 | 7 | 21 | 2029-07-21 | 1987 | 74.1754 | 74.1754 | 70.4411 | 66.7068 | 69.1963 | 65.462 | 70.4411 | 71.6858 | 79.1545 | 84.1335 | 87.8678 | 90.3574 | 92.8469 | 96.5812 | 94.0917 | 97.826 | 96.5812 | 95.3365 | 92.8469 | 90.3574 | 84.1335 | 79.1545 | 79.1545 | 72.9306 | 82.3183 | 0 | 17.3182
2029 | 7 | 22 | 2029-07-22 | 1987 | 83.102 | 76.289 | 72.8825 | 72.8825 | 72.8825 | 72.8825 | 76.289 | 76.289 | 76.289 | 79.6955 | 83.102 | 83.102 | 89.915 | 96.728 | 96.728 | 96.728 | 93.3215 | 93.3215 | 93.3215 | 86.5085 | 83.102 | 83.102 | 72.8825 | 69.476 | 82.5343 | 0 | 17.5343
2029 | 7 | 23 | 2029-07-23 | 1987 | 67.586 | 67.586 | 67.586 | 67.586 | 67.586 | 67.586 | 67.586 | 71.0735 | 72.8173 | 76.3047 | 81.536 | 85.0235 | 90.2548 | 91.9985 | 93.7422 | 95.486 | 93.7422 | 90.2548 | 93.7422 | 91.9985 | 88.511 | 79.7922 | 76.3047 | 76.3047 | 80.0829 | 0 | 15.0829
2029 | 7 | 24 | 2029-07-24 | 1987 | 76.72 | 70.832 | 69.36 | 67.888 | 66.416 | 67.888 | 67.888 | 72.304 | 73.776 | 75.248 | 81.136 | 88.496 | 87.024 | 88.496 | 88.496 | 89.968 | 91.44 | 92.912 | 91.44 | 88.496 | 84.08 | 78.192 | 73.776 | 69.36 | 79.2347 | 0 | 14.2347
2029 | 7 | 25 | 2029-07-25 | 1987 | 61.494 | 61.494 | 60.211 | 60.211 | 60.211 | 58.928 | 60.211 | 61.494 | 61.494 | 62.777 | 66.626 | 67.909 | 70.475 | 75.607 | 79.456 | 82.022 | 75.607 | 74.324 | 74.324 | 73.041 | 71.758 | 66.626 | 65.343 | 64.06 | 67.321 | 0 | 2.321
2029 | 7 | 26 | 2029-07-26 | 1987 | 64.7134 | 64.7134 | 63.5491 | 62.3848 | 62.3848 | 58.892 | 62.3848 | 64.7134 | 67.0419 | 74.0275 | 77.5204 | 79.8489 | 82.1775 | 83.3417 | 84.506 | 82.1775 | 82.1775 | 78.6846 | 76.3561 | 74.0275 | 69.3705 | 68.2062 | 65.8776 | 64.7134 | 71.4079 | 0 | 6.4079
2029 | 7 | 27 | 2029-07-27 | 1987 | 61.6082 | 60.3788 | 60.3788 | 60.3788 | 60.3788 | 57.92 | 61.6082 | 64.067 | 66.5258 | 68.9846 | 71.4434 | 75.1316 | 77.5904 | 78.8198 | 81.2786 | 82.508 | 82.508 | 81.2786 | 81.2786 | 77.5904 | 71.4434 | 66.5258 | 62.8376 | 61.6082 | 69.753 | 0 | 4.753
2029 | 7 | 28 | 2029-07-28 | 1987 | 56.8416 | 56.0668 | 56.0668 | 56.8416 | 55.292 | 56.0668 | 57.6165 | 59.9409 | 62.2654 | 63.815 | 66.9143 | 68.4639 | 69.2387 | 71.5632 | 72.338 | 72.338 | 72.338 | 71.5632 | 70.7884 | 69.2387 | 64.5898 | 62.2654 | 61.4905 | 60.7157 | 63.9441 | 1.0559 | 0
2029 | 7 | 29 | 2029-07-29 | 1987 | 56.8793 | 55.4376 | 55.4376 | 53.996 | 54.7168 | 53.996 | 55.4376 | 56.8793 | 59.0417 | 60.4834 | 61.925 | 63.3666 | 65.5291 | 66.9707 | 69.1332 | 69.1332 | 69.854 | 69.1332 | 69.1332 | 65.5291 | 61.925 | 61.2042 | 59.7625 | 59.7625 | 61.4445 | 3.5555 | 0
2029 | 7 | 30 | 2029-07-30 | 1987 | 60.7599 | 60.0096 | 57.7588 | 56.2583 | 55.508 | 55.508 | 57.0085 | 57.7588 | 61.5102 | 62.2605 | 63.761 | 66.0118 | 66.7621 | 68.2626 | 70.5135 | 72.014 | 69.7632 | 67.5124 | 66.0118 | 64.5113 | 63.761 | 62.2605 | 61.5102 | 59.2594 | 62.7606 | 2.2394 | 0
2029 | 7 | 31 | 2029-07-31 | 1987 | 58.3019 | 58.3019 | 57.056 | 57.056 | 57.056 | 57.056 | 57.056 | 58.3019 | 60.7936 | 65.777 | 67.0229 | 70.7604 | 72.0063 | 74.498 | 73.2521 | 73.2521 | 74.498 | 73.2521 | 68.2687 | 67.0229 | 63.2853 | 62.0394 | 60.7936 | 62.0394 | 64.5311 | 0.46886 | 0
2029 | 8 | 1 | 2029-08-01 | 1987 | 62.7368 | 60.9566 | 57.3962 | 57.3962 | 57.3962 | 55.616 | 57.3962 | 60.9566 | 66.2972 | 69.8576 | 75.1982 | 80.5388 | 84.0992 | 87.6596 | 91.22 | 89.4398 | 91.22 | 91.22 | 89.4398 | 82.319 | 75.1982 | 68.0774 | 66.2972 | 66.2972 | 72.6762 | 0 | 7.6762
2029 | 8 | 2 | 2029-08-02 | 1987 | 63.0899 | 63.0899 | 62.2384 | 60.5355 | 59.684 | 60.5355 | 61.387 | 63.9414 | 67.3473 | 69.9017 | 72.4562 | 74.1591 | 74.1591 | 75.0106 | 78.4165 | 79.268 | 79.268 | 78.4165 | 77.565 | 75.0106 | 71.6047 | 67.3473 | 67.3473 | 65.6443 | 69.476 | 0 | 4.476
2029 | 8 | 3 | 2029-08-03 | 1987 | 62.5532 | 61.898 | 61.898 | 61.2428 | 58.622 | 58.622 | 59.9324 | 61.898 | 65.174 | 67.7948 | 69.7604 | 71.726 | 73.6916 | 75.002 | 77.6228 | 77.6228 | 78.278 | 76.3124 | 73.6916 | 71.726 | 68.45 | 67.7948 | 66.4844 | 65.174 | 68.0405 | 0 | 3.0405
2029 | 8 | 4 | 2029-08-04 | 1987 | 67.4737 | 66.1244 | 65.4498 | 62.7512 | 60.0526 | 59.378 | 60.7273 | 63.4258 | 65.4498 | 66.1244 | 69.4976 | 70.8469 | 71.5215 | 73.5454 | 74.2201 | 75.5694 | 75.5694 | 76.244 | 74.8947 | 70.8469 | 66.799 | 66.799 | 65.4498 | 62.0766 | 67.9515 | 0 | 2.9516
2029 | 8 | 5 | 2029-08-05 | 1987 | 65.2235 | 65.2235 | 62.4267 | 59.63 | 59.63 | 61.0284 | 63.8251 | 63.8251 | 65.2235 | 68.0202 | 72.2154 | 72.2154 | 77.8089 | 75.0121 | 80.6056 | 82.004 | 82.004 | 82.004 | 82.004 | 77.8089 | 75.0121 | 73.6137 | 70.817 | 68.0202 | 71.0501 | 0 | 6.0501
2029 | 8 | 6 | 2029-08-06 | 1987 | 66.8574 | 63.8803 | 62.888 | 64.8727 | 64.8727 | 63.8803 | 63.8803 | 64.8727 | 65.865 | 68.8421 | 72.8115 | 74.7962 | 77.7732 | 80.7503 | 82.735 | 84.7197 | 84.7197 | 85.712 | 83.7273 | 79.7579 | 74.7962 | 74.7962 | 75.7885 | 73.8038 | 73.225 | 0 | 8.225
2029 | 8 | 7 | 2029-08-07 | 1987 | 66.7524 | 63.6465 | 60.5406 | 61.5759 | 58.4699 | 55.364 | 60.5406 | 63.6465 | 66.7524 | 69.8583 | 71.929 | 78.1408 | 80.2114 | 82.2821 | 84.3527 | 85.388 | 85.388 | 83.3174 | 83.3174 | 80.2114 | 75.0349 | 73.9996 | 70.8937 | 67.7877 | 72.0584 | 0 | 7.0584
2029 | 8 | 8 | 2029-08-08 | 1987 | 62.2882 | 59.8833 | 59.8833 | 60.6849 | 58.28 | 59.0816 | 59.0816 | 62.2882 | 65.4948 | 67.8997 | 70.3046 | 72.7096 | 75.1145 | 76.7178 | 76.7178 | 79.1227 | 79.1227 | 80.726 | 77.5194 | 75.1145 | 68.7014 | 65.4948 | 65.4948 | 63.8915 | 68.4007 | 0 | 3.4007
2029 | 8 | 9 | 2029-08-09 | 1987 | 67.3945 | 65.2411 | 63.0876 | 62.0109 | 58.7807 | 57.704 | 58.7807 | 63.0876 | 65.2411 | 67.3945 | 69.548 | 72.7782 | 77.0851 | 79.2385 | 80.3153 | 81.392 | 81.392 | 77.0851 | 71.7015 | 67.3945 | 63.0876 | 58.7807 | 59.8575 | 58.7807 | 67.7983 | 0 | 2.7983
2029 | 8 | 10 | 2029-08-10 | 1987 | 62.678 | 55.546 | 55.546 | 51.98 | 55.546 | 55.546 | 55.546 | 55.546 | 51.98 | 62.678 | 69.81 | 73.376 | 76.942 | 84.074 | 84.074 | 84.074 | 76.942 | 80.508 | 76.942 | 73.376 | 73.376 | 69.81 | 69.81 | 69.81 | 67.7298 | 0 | 2.7298
2029 | 8 | 11 | 2029-08-11 | 1987 | 55.9211 | 54.3645 | 54.3645 | 54.3645 | 52.808 | 52.808 | 54.3645 | 55.9211 | 55.9211 | 60.5906 | 62.1472 | 66.8167 | 71.4863 | 76.1559 | 79.2689 | 79.2689 | 82.382 | 79.2689 | 79.2689 | 76.1559 | 66.8167 | 63.7037 | 60.5906 | 62.1472 | 64.8711 | 0.12892 | 0
2029 | 8 | 12 | 2029-08-12 | 1987 | 71.96 | 63.536 | 59.324 | 59.324 | 59.324 | 59.324 | 61.43 | 61.43 | 63.536 | 63.536 | 65.642 | 67.748 | 67.748 | 69.854 | 74.066 | 74.066 | 80.384 | 78.278 | 74.066 | 74.066 | 69.854 | 67.748 | 64.589 | 61.43 | 67.1776 | 0 | 2.1776
2029 | 8 | 13 | 2029-08-13 | 1987 | 59.806 | 59.806 | 57.632 | 57.632 | 57.632 | 57.632 | 57.632 | 57.632 | 59.806 | 59.806 | 61.98 | 64.154 | 66.328 | 72.85 | 75.024 | 77.198 | 77.198 | 77.198 | 75.024 | 70.676 | 68.502 | 66.328 | 64.154 | 61.98 | 65.1504 | 0 | 0.15042
2029 | 8 | 14 | 2029-08-14 | 1987 | 62.0093 | 62.0093 | 62.0093 | 62.0093 | 62.0093 | 60.818 | 60.818 | 62.0093 | 62.0093 | 63.2005 | 64.3918 | 65.5831 | 67.9656 | 71.5395 | 73.922 | 70.3482 | 71.5395 | 72.7307 | 73.922 | 71.5395 | 69.1569 | 69.1569 | 65.5831 | 65.5831 | 66.3276 | 0 | 1.3276
2029 | 8 | 15 | 2029-08-15 | 1987 | 64.6844 | 61.988 | 61.988 | 61.988 | 61.988 | 61.988 | 61.988 | 61.988 | 61.988 | 63.3362 | 64.6844 | 66.0326 | 67.3808 | 70.0772 | 72.7736 | 72.7736 | 75.47 | 70.0772 | 67.3808 | 67.3808 | 64.6844 | 64.6844 | 63.3362 | 61.988 | 65.527 | 0 | 0.52702
2029 | 8 | 16 | 2029-08-16 | 1987 | 63.4331 | 62.3416 | 61.25 | 61.25 | 61.25 | 61.25 | 61.25 | 61.25 | 62.3416 | 63.4331 | 65.6163 | 71.0741 | 72.1657 | 73.2573 | 74.3489 | 76.532 | 75.4404 | 73.2573 | 72.1657 | 71.0741 | 69.9826 | 66.7079 | 64.5247 | 62.3416 | 66.9807 | 0 | 1.9807
2029 | 8 | 17 | 2029-08-17 | 1987 | 63.6197 | 63.6197 | 63.6197 | 62.8293 | 62.0389 | 60.458 | 61.2484 | 62.8293 | 64.4102 | 66.7815 | 70.7337 | 72.3145 | 73.105 | 76.2667 | 77.0571 | 78.638 | 78.638 | 78.638 | 77.0571 | 74.6858 | 70.7337 | 68.3623 | 68.3623 | 69.1528 | 69.3833 | 0 | 4.3833
2029 | 8 | 18 | 2029-08-18 | 1987 | 62.4697 | 60.6092 | 59.679 | 57.8185 | 57.8185 | 55.958 | 57.8185 | 61.5394 | 64.3302 | 66.1906 | 69.9116 | 71.7721 | 74.5628 | 76.4233 | 79.214 | 78.2838 | 79.214 | 78.2838 | 76.4233 | 72.7023 | 68.0511 | 67.1209 | 65.2604 | 65.2604 | 67.7798 | 0 | 2.7798
2029 | 8 | 19 | 2029-08-19 | 1987 | 67.982 | 67.397 | 66.227 | 64.472 | 63.887 | 63.302 | 63.887 | 66.227 | 67.982 | 70.322 | 70.322 | 71.492 | 73.247 | 74.417 | 75.587 | 76.172 | 77.342 | 77.342 | 75.587 | 72.662 | 69.152 | 67.982 | 68.567 | 67.397 | 69.9564 | 0 | 4.9564
2029 | 8 | 20 | 2029-08-20 | 1987 | 65.7886 | 64.6237 | 63.4589 | 63.4589 | 63.4589 | 62.294 | 62.294 | 62.294 | 62.294 | 63.4589 | 64.6237 | 71.6129 | 71.6129 | 72.7777 | 76.2723 | 78.602 | 77.4371 | 77.4371 | 75.1074 | 70.448 | 66.9534 | 66.9534 | 65.7886 | 63.4589 | 68.0212 | 0 | 3.0212
2029 | 8 | 21 | 2029-08-21 | 1987 | 63.563 | 62.636 | 62.636 | 61.709 | 60.782 | 60.782 | 60.782 | 63.563 | 66.344 | 69.125 | 70.979 | 74.687 | 77.468 | 78.395 | 80.249 | 81.176 | 81.176 | 79.322 | 77.468 | 73.76 | 69.125 | 69.125 | 68.198 | 67.271 | 70.0134 | 0 | 5.0134
2029 | 8 | 22 | 2029-08-22 | 1987 | 65.3 | 64.274 | 64.274 | 63.761 | 63.761 | 63.248 | 63.248 | 64.787 | 66.326 | 68.378 | 69.404 | 71.969 | 73.508 | 74.021 | 74.534 | 75.047 | 75.56 | 74.021 | 72.995 | 71.969 | 69.917 | 69.404 | 69.917 | 69.404 | 69.1261 | 0 | 4.1261
2029 | 8 | 23 | 2029-08-23 | 1987 | 62.672 | 62.672 | 58.4982 | 56.8287 | 57.6635 | 55.994 | 56.8287 | 58.4982 | 60.1677 | 62.672 | 62.672 | 66.011 | 68.5152 | 71.0195 | 73.5238 | 76.028 | 76.028 | 76.028 | 76.028 | 71.0195 | 67.6805 | 65.1762 | 65.1762 | 65.1762 | 65.5241 | 0 | 0.52406
2029 | 8 | 24 | 2029-08-24 | 1987 | 61.0812 | 59.7181 | 58.3551 | 56.9921 | 56.3106 | 54.266 | 54.266 | 56.3106 | 58.3551 | 62.4442 | 63.1257 | 64.4888 | 67.2148 | 69.9409 | 71.3039 | 72.667 | 74.03 | 74.03 | 72.667 | 69.9409 | 63.8072 | 61.7627 | 60.3997 | 57.6736 | 63.3813 | 1.6187 | 0
2029 | 8 | 25 | 2029-08-25 | 1987 | 55.5373 | 53.8396 | 53.8396 | 52.9908 | 52.142 | 52.3966 | 52.7362 | 52.9908 | 53.8396 | 57.2349 | 61.4789 | 64.8742 | 71.6647 | 71.6647 | 74.2111 | 76.7576 | 76.7576 | 79.304 | 77.6064 | 70.8159 | 64.0254 | 61.4789 | 58.9325 | 59.7813 | 62.7875 | 2.2125 | 0
2029 | 8 | 26 | 2029-08-26 | 1987 | 67.2866 | 59.5675 | 58.4647 | 59.5675 | 59.5675 | 58.4647 | 57.362 | 59.5675 | 62.8757 | 67.2866 | 70.5948 | 67.2866 | 73.9031 | 73.9031 | 73.9031 | 75.0058 | 78.314 | 76.1085 | 75.0058 | 70.5948 | 70.5948 | 69.4921 | 69.4921 | 67.2866 | 67.5623 | 0 | 2.5623
2029 | 8 | 27 | 2029-08-27 | 1987 | 59.4908 | 58.4891 | 60.4926 | 57.4873 | 58.4891 | 54.482 | 55.4838 | 61.4944 | 64.4997 | 66.5032 | 68.5068 | 70.5103 | 75.5192 | 77.5227 | 79.5262 | 79.5262 | 80.528 | 76.5209 | 76.5209 | 70.5103 | 64.4997 | 66.5032 | 64.4997 | 62.4962 | 67.0876 | 0 | 2.0876
2029 | 8 | 28 | 2029-08-28 | 1987 | 71.7566 | 66.3296 | 64.1588 | 63.0734 | 61.988 | 63.0734 | 64.1588 | 65.2442 | 65.2442 | 70.6712 | 75.0128 | 76.0982 | 78.269 | 80.4398 | 81.5252 | 83.696 | 83.696 | 80.4398 | 80.4398 | 77.1836 | 72.842 | 73.9274 | 72.842 | 71.7566 | 72.6611 | 0 | 7.6611
2029 | 8 | 29 | 2029-08-29 | 1987 | 66.9898 | 65.9509 | 64.9119 | 64.9119 | 63.873 | 63.873 | 62.834 | 65.9509 | 68.0288 | 73.2236 | 76.3405 | 79.4574 | 82.5742 | 85.6911 | 86.7301 | 88.808 | 87.769 | 85.6911 | 82.5742 | 77.3794 | 74.2626 | 75.3015 | 74.2626 | 73.2236 | 74.6089 | 0 | 9.6089
2029 | 8 | 30 | 2029-08-30 | 1987 | 66.7382 | 66.7382 | 65.7506 | 64.763 | 62.7878 | 62.294 | 63.2816 | 64.763 | 65.7506 | 68.2196 | 70.1948 | 72.17 | 74.1452 | 75.6266 | 76.6142 | 77.108 | 77.108 | 76.6142 | 75.1328 | 71.6762 | 69.701 | 69.2072 | 69.701 | 69.701 | 69.8244 | 0 | 4.8244
2029 | 8 | 31 | 2029-08-31 | 1987 | 69.4526 | 68.0258 | 65.8856 | 66.599 | 65.8856 | 63.7454 | 63.032 | 65.8856 | 68.7392 | 71.5928 | 74.4464 | 77.3 | 80.1536 | 82.2938 | 83.0072 | 84.434 | 83.0072 | 81.5804 | 79.4402 | 75.8732 | 73.0196 | 72.3062 | 70.166 | 71.5928 | 73.2277 | 0 | 8.2277
2029 | 9 | 1 | 2029-09-01 | 1987 | 54.1294 | 50.0701 | 49.0553 | 49.0553 | 47.0257 | 47.0257 | 47.0257 | 50.0701 | 53.1146 | 54.1294 | 60.2184 | 64.2777 | 69.3519 | 70.3667 | 74.426 | 74.426 | 74.426 | 71.3815 | 69.3519 | 64.2777 | 53.1146 | 50.0701 | 47.0257 | 44.996 | 57.8505 | 7.1495 | 0
2029 | 9 | 2 | 2029-09-02 | 1987 | 58.358 | 53.7836 | 53.7836 | 56.0708 | 56.0708 | 56.0708 | 56.0708 | 56.0708 | 60.6452 | 62.9324 | 65.2196 | 76.6556 | 78.9428 | 76.6556 | 81.23 | 78.9428 | 78.9428 | 72.0812 | 67.5068 | 65.2196 | 56.0708 | 60.6452 | 53.7836 | 46.922 | 63.6948 | 1.3052 | 0
2029 | 9 | 3 | 2029-09-03 | 1987 | 57.5917 | 54.8934 | 53.5443 | 52.1951 | 52.1951 | 52.1951 | 50.846 | 53.5443 | 60.29 | 64.3374 | 65.6866 | 68.3849 | 73.7814 | 76.4797 | 79.178 | 77.8289 | 79.178 | 79.178 | 73.7814 | 68.3849 | 65.6866 | 62.9883 | 60.29 | 62.9883 | 64.3936 | 0.60636 | 0
2029 | 9 | 4 | 2029-09-04 | 1987 | 62.426 | 61.2462 | 58.8867 | 60.0665 | 57.707 | 52.988 | 54.1677 | 58.8867 | 63.6057 | 65.9652 | 70.6842 | 75.4032 | 76.583 | 80.1222 | 81.302 | 81.302 | 80.1222 | 76.583 | 75.4032 | 69.5045 | 67.145 | 69.5045 | 68.3247 | 67.145 | 68.1281 | 0 | 3.1281
2029 | 9 | 5 | 2029-09-05 | 1987 | 66.2245 | 66.2245 | 61.0059 | 61.0059 | 58.3966 | 57.092 | 57.092 | 62.3106 | 66.2245 | 71.443 | 74.0523 | 76.6616 | 79.2709 | 83.1848 | 88.4034 | 87.0987 | 89.708 | 87.0987 | 83.1848 | 77.9662 | 74.0523 | 71.443 | 75.357 | 68.8338 | 72.639 | 0 | 7.639
2029 | 9 | 6 | 2029-09-06 | 1987 | 65.6902 | 63.4122 | 61.1341 | 62.2731 | 59.995 | 58.856 | 59.995 | 62.2731 | 63.9817 | 66.2598 | 67.9683 | 68.5378 | 71.3854 | 71.955 | 73.094 | 72.5245 | 73.094 | 73.094 | 70.8159 | 67.9683 | 66.8293 | 67.9683 | 67.3988 | 64.5512 | 66.7106 | 0 | 1.7106
2029 | 9 | 7 | 2029-09-07 | 1987 | 59.87 | 58.5995 | 57.9642 | 55.4233 | 55.4233 | 54.788 | 55.4233 | 55.4233 | 55.4233 | 55.4233 | 56.6938 | 59.2347 | 61.7758 | 65.5872 | 67.493 | 69.3988 | 70.034 | 70.034 | 68.7635 | 64.952 | 61.7758 | 59.2347 | 58.5995 | 57.329 | 60.6111 | 4.3889 | 0
2029 | 9 | 8 | 2029-09-08 | 1987 | 50.576 | 50.576 | 51.831 | 51.831 | 50.576 | 50.576 | 50.576 | 50.576 | 50.576 | 51.831 | 51.831 | 54.341 | 55.596 | 58.106 | 61.871 | 69.401 | 71.911 | 73.166 | 68.146 | 61.871 | 60.616 | 58.106 | 55.596 | 54.341 | 56.851 | 8.149 | 0
2029 | 9 | 9 | 2029-09-09 | 1987 | 59.2572 | 59.2572 | 57.989 | 54.1842 | 54.1842 | 52.916 | 54.1842 | 55.4525 | 56.7207 | 57.989 | 61.7937 | 66.8667 | 71.9398 | 74.4762 | 79.5493 | 83.354 | 82.0858 | 83.354 | 80.8175 | 71.9398 | 68.135 | 66.8667 | 65.5985 | 63.062 | 65.9156 | 0 | 0.91556
2029 | 9 | 10 | 2029-09-10 | 1987 | 63.9568 | 61.3164 | 60.4363 | 61.3164 | 63.0767 | 58.676 | 58.676 | 60.4363 | 64.837 | 69.2377 | 71.8781 | 75.3986 | 78.039 | 81.5596 | 83.3199 | 83.3199 | 84.2 | 82.4397 | 78.039 | 72.7582 | 67.4774 | 63.9568 | 63.0767 | 63.0767 | 69.6044 | 0 | 4.6044
2029 | 9 | 11 | 2029-09-11 | 1987 | 59.747 | 59.747 | 56.588 | 59.747 | 56.588 | 59.747 | 59.747 | 56.588 | 59.747 | 62.906 | 69.224 | 69.224 | 69.224 | 72.383 | 75.542 | 72.383 | 75.542 | 72.383 | 69.224 | 69.224 | 69.224 | 66.065 | 62.906 | 62.906 | 65.2752 | 0 | 0.27525
2029 | 9 | 12 | 2029-09-12 | 1987 | 59.027 | 59.027 | 59.027 | 57.164 | 57.164 | 57.164 | 57.164 | 57.164 | 59.027 | 59.027 | 57.164 | 60.89 | 64.616 | 68.342 | 66.479 | 66.479 | 66.479 | 64.616 | 62.753 | 60.89 | 60.89 | 59.027 | 59.027 | 57.164 | 60.6571 | 4.3429 | 0
2029 | 9 | 13 | 2029-09-13 | 1987 | 53.483 | 53.483 | 53.483 | 53.483 | 53.483 | 51.224 | 51.224 | 53.483 | 55.742 | 55.742 | 58.001 | 62.519 | 67.037 | 71.555 | 73.814 | 73.814 | 73.814 | 73.814 | 73.814 | 64.778 | 60.26 | 55.742 | 51.224 | 55.742 | 60.4483 | 4.5518 | 0
2029 | 9 | 14 | 2029-09-14 | 1987 | 62.051 | 62.051 | 58.1405 | 56.1852 | 60.0957 | 60.0957 | 60.0957 | 64.0062 | 65.9615 | 65.9615 | 62.051 | 62.051 | 64.0062 | 64.0062 | 65.9615 | 64.0062 | 69.872 | 65.9615 | 62.051 | 58.1405 | 56.1852 | 54.23 | 54.23 | 56.1852 | 61.3992 | 3.6008 | 0
2029 | 9 | 15 | 2029-09-15 | 1987 | 55.796 | 55.796 | 57.668 | 55.796 | 53.924 | 52.052 | 52.052 | 55.796 | 57.668 | 61.412 | 70.772 | 68.9 | 76.388 | 78.26 | 78.26 | 74.516 | 61.412 | 70.772 | 67.028 | 65.156 | 65.156 | 63.284 | 59.54 | 59.54 | 63.206 | 1.794 | 0
2029 | 9 | 16 | 2029-09-16 | 1987 | 55.76 | 55.76 | 53.348 | 50.936 | 50.936 | 53.348 | 55.76 | 53.348 | 58.172 | 65.408 | 60.584 | 67.82 | 77.468 | 77.468 | 77.468 | 79.88 | 79.88 | 77.468 | 72.644 | 60.584 | 58.172 | 60.584 | 58.172 | 55.76 | 63.197 | 1.803 | 0
2029 | 9 | 17 | 2029-09-17 | 1987 | 58.1937 | 56.5002 | 54.8067 | 53.96 | 53.96 | 55.6535 | 53.96 | 55.6535 | 57.347 | 58.1937 | 63.2742 | 67.508 | 69.2015 | 70.895 | 72.5885 | 73.4352 | 72.5885 | 74.282 | 70.0482 | 64.9677 | 65.8145 | 64.121 | 64.121 | 61.5807 | 63.0273 | 1.9727 | 0
2029 | 9 | 18 | 2029-09-18 | 1987 | 58.9923 | 60.0466 | 60.0466 | 60.0466 | 58.4651 | 58.9923 | 57.938 | 60.0466 | 62.6823 | 62.6823 | 65.318 | 64.7909 | 67.4266 | 68.4809 | 69.008 | 67.9537 | 68.4809 | 67.9537 | 66.3723 | 64.7909 | 63.2094 | 61.628 | 60.0466 | 59.5194 | 63.1216 | 1.8784 | 0
2029 | 9 | 19 | 2029-09-19 | 1987 | 56.3471 | 55.9663 | 55.9663 | 55.2048 | 54.824 | 54.824 | 55.5855 | 55.2048 | 56.7278 | 58.6317 | 59.774 | 61.2971 | 62.0586 | 63.5817 | 63.5817 | 63.9625 | 64.724 | 64.3432 | 62.4394 | 62.4394 | 60.9163 | 60.1548 | 60.1548 | 59.3932 | 59.5043 | 5.4957 | 0
2029 | 9 | 20 | 2029-09-20 | 1987 | 57.746 | 57.43 | 57.114 | 57.114 | 56.166 | 56.482 | 55.85 | 56.798 | 57.746 | 59.326 | 60.906 | 61.222 | 62.17 | 63.118 | 64.066 | 64.382 | 64.382 | 64.066 | 62.486 | 59.642 | 59.01 | 58.378 | 58.378 | 58.062 | 59.6683 | 5.3317 | 0
2029 | 9 | 21 | 2029-09-21 | 1987 | 58.5233 | 57.0753 | 57.0753 | 55.1447 | 54.662 | 54.662 | 55.6273 | 55.6273 | 56.5927 | 59.006 | 61.902 | 63.35 | 65.2807 | 66.7287 | 66.7287 | 67.694 | 67.2113 | 66.246 | 64.3153 | 61.4193 | 60.454 | 60.9367 | 59.4887 | 59.006 | 60.6149 | 4.3851 | 0
2029 | 9 | 22 | 2029-09-22 | 1987 | 57.3327 | 57.3327 | 56.136 | 56.136 | 55.6573 | 55.6573 | 55.418 | 55.8967 | 56.6147 | 58.0507 | 59.008 | 59.9653 | 60.444 | 61.162 | 61.4013 | 61.88 | 61.6407 | 60.444 | 59.4867 | 58.5293 | 58.0507 | 58.5293 | 57.572 | 56.854 | 58.3 | 6.7 | 0
2029 | 9 | 23 | 2029-09-23 | 1987 | 58.865 | 57.947 | 57.488 | 56.111 | 56.57 | 56.111 | 56.111 | 56.57 | 57.947 | 59.324 | 61.16 | 61.619 | 62.078 | 63.914 | 65.291 | 64.832 | 65.75 | 63.914 | 62.537 | 60.701 | 60.242 | 57.488 | 55.652 | 55.652 | 59.7447 | 5.2553 | 0
2029 | 9 | 24 | 2029-09-24 | 1987 | 54.59 | 56.099 | 57.608 | 59.117 | 59.117 | 59.117 | 59.117 | 59.117 | 59.117 | 57.608 | 60.626 | 62.135 | 63.644 | 63.644 | 63.644 | 62.135 | 63.644 | 62.135 | 60.626 | 60.626 | 60.626 | 60.626 | 59.117 | 59.117 | 60.123 | 4.877 | 0
2029 | 9 | 25 | 2029-09-25 | 1987 | 57.488 | 57.488 | 57.488 | 55.67 | 55.67 | 53.852 | 53.852 | 53.852 | 55.67 | 53.852 | 55.67 | 57.488 | 59.306 | 64.76 | 66.578 | 64.76 | 66.578 | 64.76 | 62.942 | 57.488 | 55.67 | 55.67 | 55.67 | 53.852 | 58.1698 | 6.8303 | 0
2029 | 9 | 26 | 2029-09-26 | 1987 | 60.786 | 58.4 | 56.014 | 53.628 | 51.242 | 52.435 | 52.435 | 53.628 | 56.014 | 57.207 | 61.979 | 65.558 | 65.558 | 65.558 | 66.751 | 72.716 | 70.33 | 69.137 | 66.751 | 64.365 | 63.172 | 61.979 | 60.786 | 59.593 | 61.0842 | 3.9158 | 0
2029 | 9 | 27 | 2029-09-27 | 1987 | 60.446 | 60.446 | 55.862 | 54.716 | 55.862 | 51.278 | 51.278 | 53.57 | 59.3 | 62.738 | 66.176 | 69.614 | 71.906 | 73.052 | 74.198 | 75.344 | 75.344 | 71.906 | 67.322 | 61.592 | 65.03 | 65.03 | 62.738 | 62.738 | 63.6452 | 1.3547 | 0
2029 | 9 | 28 | 2029-09-28 | 1987 | 59.045 | 58.028 | 53.96 | 54.977 | 51.926 | 52.943 | 53.96 | 54.977 | 59.045 | 63.113 | 67.181 | 70.232 | 71.249 | 74.3 | 76.334 | 75.317 | 75.317 | 72.266 | 67.181 | 64.13 | 62.096 | 63.113 | 62.096 | 62.096 | 63.5367 | 1.4633 | 0
2029 | 9 | 29 | 2029-09-29 | 1987 | 56.7587 | 56.266 | 55.7733 | 55.7733 | 55.7733 | 55.2807 | 54.788 | 55.7733 | 57.2513 | 58.7293 | 61.1927 | 63.656 | 65.134 | 66.612 | 67.5973 | 68.09 | 67.1047 | 65.6267 | 62.6707 | 60.2073 | 59.7147 | 59.222 | 58.7293 | 59.7147 | 60.31 | 4.69 | 0
2029 | 9 | 30 | 2029-09-30 | 1987 | 53.4814 | 51.841 | 51.2941 | 50.2005 | 48.56 | 48.56 | 48.56 | 49.6537 | 51.2941 | 55.1219 | 57.8561 | 60.0434 | 60.0434 | 61.6839 | 63.8712 | 64.418 | 63.3243 | 61.6839 | 58.9497 | 58.4029 | 56.2156 | 55.6688 | 55.1219 | 55.1219 | 55.8738 | 9.1262 | 0
2029 | 10 | 1 | 2029-10-01 | 1987 | 51.1232 | 50.4937 | 51.1232 | 49.8642 | 48.92 | 50.179 | 48.92 | 49.5495 | 50.4937 | 52.0674 | 53.6411 | 55.5296 | 57.7328 | 58.3623 | 58.3623 | 59.6213 | 59.936 | 57.4181 | 55.8443 | 55.2149 | 53.3264 | 52.3822 | 52.0674 | 52.0674 | 53.51 | 11.49 | 0
2029 | 10 | 2 | 2029-10-02 | 1987 | 53.258 | 49.0244 | 47.966 | 50.0828 | 51.1412 | 49.0244 | 49.0244 | 50.0828 | 50.0828 | 52.1996 | 54.3164 | 55.3748 | 56.4332 | 57.4916 | 57.4916 | 58.55 | 58.55 | 57.4916 | 57.4916 | 56.4332 | 55.3748 | 53.258 | 51.6704 | 50.0828 | 53.4123 | 11.5877 | 0
2029 | 10 | 3 | 2029-10-03 | 1987 | 47.21 | 47.21 | 48.5475 | 47.21 | 48.5475 | 48.5475 | 49.8851 | 49.8851 | 51.2226 | 56.5728 | 59.2478 | 61.9229 | 63.2605 | 60.5854 | 63.2605 | 64.598 | 64.598 | 59.2478 | 55.2352 | 55.2352 | 52.5602 | 49.8851 | 48.5475 | 51.2226 | 54.3435 | 10.6565 | 0
2029 | 10 | 4 | 2029-10-04 | 1987 | 60.4364 | 60.4364 | 59.42 | 59.42 | 57.3872 | 55.3544 | 57.3872 | 57.3872 | 58.4036 | 60.4364 | 63.4856 | 65.5184 | 67.5512 | 66.5348 | 69.584 | 68.5676 | 69.584 | 65.5184 | 61.4528 | 58.4036 | 59.42 | 57.3872 | 58.4036 | 54.338 | 61.3257 | 3.6743 | 0
2029 | 10 | 5 | 2029-10-05 | 1987 | 57.3947 | 56.1216 | 54.8485 | 55.4851 | 54.212 | 54.8485 | 54.212 | 54.212 | 56.7582 | 59.9409 | 62.4871 | 64.3967 | 65.6698 | 67.5795 | 68.216 | 68.216 | 66.9429 | 64.3967 | 61.214 | 59.3044 | 58.6678 | 59.9409 | 59.3044 | 58.6678 | 60.1266 | 4.8734 | 0
2029 | 10 | 6 | 2029-10-06 | 1987 | 53.9319 | 53.5474 | 52.7785 | 52.7785 | 52.7785 | 52.394 | 52.394 | 52.7785 | 53.9319 | 55.4698 | 57.0078 | 58.1612 | 60.0836 | 60.8526 | 61.237 | 62.006 | 61.237 | 60.0836 | 57.3922 | 56.2388 | 55.4698 | 55.0854 | 54.7009 | 54.3164 | 56.1106 | 8.8894 | 0
2029 | 10 | 7 | 2029-10-07 | 1987 | 55.382 | 54.176 | 53.573 | 52.367 | 52.97 | 52.367 | 51.764 | 51.764 | 52.97 | 56.588 | 60.206 | 61.412 | 62.015 | 64.427 | 65.03 | 65.03 | 66.236 | 63.221 | 59.603 | 55.985 | 55.985 | 55.985 | 54.176 | 53.573 | 57.3669 | 7.6331 | 0
2029 | 10 | 8 | 2029-10-08 | 1987 | 51.026 | 51.6936 | 51.6936 | 51.6936 | 51.026 | 51.026 | 51.026 | 51.6936 | 52.3613 | 54.3642 | 56.3671 | 57.0347 | 56.3671 | 57.0347 | 58.37 | 58.37 | 57.7024 | 56.3671 | 54.3642 | 53.6965 | 53.6965 | 53.6965 | 53.0289 | 52.3613 | 54.0025 | 10.9975 | 0
2029 | 10 | 9 | 2029-10-09 | 1987 | 54.6823 | 54.0743 | 53.4662 | 52.8581 | 52.8581 | 52.8581 | 52.25 | 52.25 | 54.0743 | 56.5066 | 58.939 | 60.7632 | 63.1956 | 64.4117 | 65.6279 | 66.236 | 65.6279 | 63.1956 | 60.1551 | 59.547 | 58.939 | 57.7228 | 56.5066 | 56.5066 | 58.0522 | 6.9478 | 0
2029 | 10 | 10 | 2029-10-10 | 1987 | 56.576 | 55.3868 | 55.9814 | 54.7922 | 54.7922 | 50.63 | 55.9814 | 52.4138 | 57.1706 | 60.1436 | 59.549 | 63.7112 | 64.9004 | 68.468 | 66.0896 | 68.468 | 67.8734 | 65.495 | 61.3328 | 61.3328 | 58.9544 | 57.1706 | 55.9814 | 54.7922 | 59.4994 | 5.5006 | 0
2029 | 10 | 11 | 2029-10-11 | 1987 | 54.6428 | 49.3112 | 51.977 | 52.8656 | 47.534 | 48.4226 | 50.1998 | 47.534 | 53.7542 | 59.0858 | 62.6402 | 68.8604 | 70.6376 | 74.192 | 73.3034 | 72.4148 | 72.4148 | 68.8604 | 60.863 | 58.1972 | 57.3086 | 55.5314 | 54.6428 | 52.8656 | 59.0858 | 5.9142 | 0
2029 | 10 | 12 | 2029-10-12 | 1987 | 54.364 | 47.88 | 46.259 | 47.88 | 41.396 | 43.017 | 44.638 | 43.017 | 44.638 | 54.364 | 57.606 | 60.848 | 67.332 | 67.332 | 70.574 | 70.574 | 70.574 | 68.953 | 57.606 | 55.985 | 54.364 | 51.122 | 52.743 | 47.88 | 55.0394 | 9.9606 | 0
2029 | 10 | 13 | 2029-10-13 | 1987 | 48.9046 | 47.7071 | 45.3123 | 44.1149 | 42.9174 | 41.72 | 42.9174 | 41.72 | 45.3123 | 50.102 | 56.0891 | 59.6814 | 59.6814 | 62.0763 | 65.6686 | 66.866 | 66.866 | 60.8789 | 54.8917 | 53.6943 | 50.102 | 52.4969 | 48.9046 | 48.9046 | 52.3971 | 12.6029 | 0
2029 | 10 | 14 | 2029-10-14 | 1987 | 52.601 | 42.962 | 47.7815 | 45.3717 | 45.3717 | 45.3717 | 50.1912 | 45.3717 | 42.962 | 45.3717 | 45.3717 | 45.3717 | 52.601 | 59.8302 | 59.8302 | 59.8302 | 62.24 | 59.8302 | 59.8302 | 55.0108 | 52.601 | 50.1912 | 45.3717 | 47.7815 | 50.7937 | 14.2063 | 0
2029 | 10 | 15 | 2029-10-15 | 1987 | 47.3919 | 47.3919 | 46.1584 | 44.9249 | 43.6915 | 43.6915 | 42.458 | 42.458 | 43.6915 | 49.8588 | 54.7927 | 56.0262 | 58.4932 | 59.7266 | 64.6605 | 65.894 | 63.4271 | 59.7266 | 57.2597 | 54.7927 | 53.5593 | 53.5593 | 52.3258 | 49.8588 | 52.3258 | 12.6742 | 0
2029 | 10 | 16 | 2029-10-16 | 1987 | 47.354 | 48.0357 | 47.6949 | 47.6949 | 47.6949 | 47.354 | 47.354 | 47.354 | 47.6949 | 47.6949 | 48.7175 | 50.4219 | 51.7854 | 51.7854 | 52.808 | 52.808 | 52.808 | 51.1036 | 50.081 | 49.3992 | 49.7401 | 49.3992 | 48.3766 | 49.0584 | 49.3424 | 15.6576 | 0
2029 | 10 | 17 | 2029-10-17 | 1987 | 52.034 | 52.034 | 48.986 | 48.986 | 49.748 | 47.462 | 47.462 | 48.224 | 49.748 | 51.272 | 54.32 | 55.844 | 56.606 | 57.368 | 58.892 | 58.13 | 57.368 | 55.082 | 52.796 | 50.51 | 52.034 | 52.034 | 52.034 | 51.272 | 52.5102 | 12.4898 | 0
2029 | 10 | 18 | 2029-10-18 | 1987 | 47.404 | 47.404 | 45.625 | 47.404 | 46.811 | 45.9215 | 45.032 | 45.625 | 46.218 | 49.183 | 50.962 | 52.148 | 54.52 | 54.52 | 55.113 | 55.706 | 54.52 | 52.148 | 49.183 | 47.997 | 49.183 | 49.776 | 49.183 | 48.59 | 49.5907 | 15.4093 | 0
2029 | 10 | 19 | 2029-10-19 | 1987 | 45.6064 | 45.0042 | 45.0042 | 45.0042 | 44.402 | 44.402 | 44.402 | 44.402 | 45.6064 | 47.4129 | 50.4238 | 52.8325 | 54.6391 | 56.4456 | 57.65 | 57.0478 | 56.4456 | 54.6391 | 52.2304 | 51.026 | 49.8216 | 49.2195 | 48.6173 | 48.0151 | 49.5958 | 15.4042 | 0
2029 | 10 | 20 | 2029-10-20 | 1987 | 48.0416 | 45.2638 | 46.1898 | 45.2638 | 43.412 | 43.412 | 46.1898 | 43.412 | 48.9675 | 51.7453 | 57.3008 | 61.0045 | 63.7822 | 66.56 | 65.6341 | 66.56 | 63.7822 | 61.0045 | 54.523 | 53.5971 | 51.7453 | 52.6712 | 50.8194 | 47.1157 | 53.2499 | 11.7501 | 0
2029 | 10 | 21 | 2029-10-21 | 1987 | 50.4575 | 49.0565 | 49.757 | 49.0565 | 48.356 | 48.356 | 45.554 | 46.2545 | 49.0565 | 52.559 | 54.6605 | 56.762 | 58.163 | 60.2645 | 61.6655 | 62.366 | 61.6655 | 58.163 | 55.361 | 53.96 | 54.6605 | 53.2595 | 50.4575 | 49.0565 | 53.2887 | 11.7113 | 0
2029 | 10 | 22 | 2029-10-22 | 1987 | 51.4845 | 50.4151 | 49.3456 | 49.3456 | 47.2068 | 45.068 | 46.1374 | 46.1374 | 46.1374 | 48.2762 | 50.4151 | 52.5539 | 55.7621 | 58.9704 | 60.0398 | 63.248 | 62.1786 | 57.9009 | 55.7621 | 55.7621 | 51.4845 | 55.7621 | 52.5539 | 50.4151 | 52.5984 | 12.4016 | 0
2029 | 10 | 23 | 2029-10-23 | 1987 | 46.3542 | 43.8751 | 41.396 | 41.396 | 41.396 | 46.3542 | 43.8751 | 41.396 | 46.3542 | 43.8751 | 48.8333 | 48.8333 | 53.7915 | 61.2287 | 68.666 | 66.1869 | 68.666 | 68.666 | 58.7496 | 63.7078 | 53.7915 | 53.7915 | 56.2705 | 58.7496 | 52.7585 | 12.2415 | 0
2029 | 10 | 24 | 2029-10-24 | 1987 | 58.328 | 58.328 | 58.328 | 55.37 | 58.328 | 52.412 | 52.412 | 52.412 | 55.37 | 55.37 | 58.328 | 64.244 | 67.202 | 70.16 | 70.16 | 70.16 | 70.16 | 67.202 | 64.244 | 70.16 | 67.202 | 64.244 | 64.244 | 61.286 | 61.9023 | 3.0978 | 0
2029 | 10 | 25 | 2029-10-25 | 1987 | 57.2324 | 56.3252 | 55.418 | 56.3252 | 56.3252 | 57.2324 | 58.1396 | 59.0468 | 59.954 | 60.8612 | 61.7684 | 62.6756 | 63.5828 | 64.49 | 63.5828 | 63.5828 | 63.5828 | 61.7684 | 59.954 | 59.954 | 59.0468 | 59.0468 | 59.0468 | 59.0468 | 59.9162 | 5.0838 | 0
2029 | 10 | 26 | 2029-10-26 | 1987 | 60.6062 | 59.2271 | 59.2271 | 58.8823 | 59.2271 | 58.8823 | 58.5375 | 58.5375 | 58.5375 | 58.5375 | 58.8823 | 59.5718 | 60.9509 | 61.9852 | 62.33 | 61.9852 | 61.2957 | 59.9166 | 58.8823 | 58.5375 | 58.1928 | 57.848 | 57.848 | 57.848 | 59.4282 | 5.5718 | 0
2029 | 10 | 27 | 2029-10-27 | 1987 | 57.407 | 57.758 | 57.056 | 55.652 | 56.354 | 55.652 | 55.652 | 55.652 | 55.652 | 56.354 | 57.056 | 59.162 | 59.864 | 61.268 | 61.97 | 62.672 | 60.566 | 59.162 | 57.056 | 57.056 | 56.354 | 57.056 | 56.354 | 54.248 | 57.6264 | 7.3736 | 0
2029 | 10 | 28 | 2029-10-28 | 1987 | 50.3998 | 51.1691 | 51.9383 | 51.1691 | 50.3998 | 48.8613 | 48.092 | 49.6305 | 49.6305 | 51.1691 | 51.9383 | 51.9383 | 55.0154 | 58.0924 | 61.1695 | 62.708 | 62.708 | 57.3232 | 55.7846 | 56.5539 | 57.3232 | 56.5539 | 56.5539 | 54.2461 | 54.182 | 10.818 | 0
2029 | 10 | 29 | 2029-10-29 | 1987 | 49.5585 | 49.5585 | 48.5297 | 49.5585 | 48.5297 | 47.5008 | 47.5008 | 46.472 | 49.5585 | 51.6162 | 57.7893 | 60.8758 | 61.9046 | 62.9335 | 66.02 | 63.9623 | 62.9335 | 59.8469 | 58.8181 | 56.7604 | 56.7604 | 56.7604 | 57.7893 | 56.7604 | 55.3458 | 9.6542 | 0
2029 | 10 | 30 | 2029-10-30 | 1987 | 53.168 | 52.862 | 52.862 | 52.556 | 52.556 | 52.556 | 52.556 | 52.862 | 52.556 | 53.168 | 53.168 | 53.474 | 55.004 | 55.616 | 55.31 | 55.31 | 55.31 | 54.392 | 53.78 | 53.474 | 53.474 | 53.474 | 53.78 | 53.168 | 53.6015 | 11.3985 | 0
2029 | 10 | 31 | 2029-10-31 | 1987 | 54.446 | 54.446 | 52.043 | 49.64 | 49.64 | 49.64 | 49.64 | 49.64 | 52.043 | 52.043 | 54.446 | 56.849 | 59.252 | 56.849 | 59.252 | 59.252 | 59.252 | 56.849 | 56.849 | 54.446 | 52.043 | 52.043 | 52.043 | 52.043 | 53.9454 | 11.0546 | 0
2029 | 11 | 1 | 2029-11-01 | 1987 | 58.01 | 54.293 | 54.293 | 54.293 | 54.293 | 54.293 | 50.576 | 50.576 | 50.576 | 46.859 | 50.576 | 50.576 | 50.576 | 46.859 | 50.576 | 50.576 | 50.576 | 46.859 | 46.859 | 46.859 | 43.142 | 43.142 | 43.142 | 43.142 | 49.6467 | 15.3533 | 0
2029 | 11 | 2 | 2029-11-02 | 1987 | 50.6557 | 50.6557 | 50.6557 | 48.3003 | 48.3003 | 48.3003 | 43.5894 | 41.234 | 41.234 | 55.3666 | 50.6557 | 53.0111 | 55.3666 | 57.722 | 55.3666 | 55.3666 | 55.3666 | 53.0111 | 53.0111 | 53.0111 | 53.0111 | 53.0111 | 53.0111 | 50.6557 | 51.2446 | 13.7554 | 0
2029 | 11 | 3 | 2029-11-03 | 1987 | 47.2352 | 48.8696 | 47.2352 | 47.2352 | 47.2352 | 45.6008 | 45.6008 | 45.6008 | 45.6008 | 47.2352 | 48.8696 | 53.7728 | 53.7728 | 55.4072 | 58.676 | 57.0416 | 58.676 | 55.4072 | 50.504 | 48.8696 | 48.8696 | 43.9664 | 45.6008 | 42.332 | 49.5506 | 15.4494 | 0
2029 | 11 | 4 | 2029-11-04 | 1987 | 50.9576 | 44.0024 | 48.6392 | 41.684 | 44.0024 | 46.3208 | 50.9576 | 53.276 | 54.4352 | 55.5944 | 57.9128 | 59.072 | 60.2312 | 60.2312 | 62.5496 | 64.868 | 62.5496 | 62.5496 | 62.5496 | 62.5496 | 62.5496 | 62.5496 | 60.2312 | 60.2312 | 56.2706 | 8.7294 | 0
2029 | 11 | 5 | 2029-11-05 | 1987 | 54.1956 | 54.1956 | 54.1956 | 52.7867 | 52.7867 | 52.7867 | 51.3778 | 51.3778 | 49.9689 | 52.7867 | 57.0135 | 58.4224 | 61.2402 | 62.6491 | 61.2402 | 64.058 | 62.6491 | 55.6045 | 54.1956 | 52.7867 | 51.3778 | 49.9689 | 48.56 | 48.56 | 54.7827 | 10.2173 | 0
2029 | 11 | 6 | 2029-11-06 | 1987 | 45.996 | 44.816 | 48.356 | 49.536 | 49.536 | 49.536 | 49.536 | 51.896 | 51.896 | 53.076 | 54.256 | 54.256 | 54.256 | 55.436 | 54.256 | 55.436 | 54.256 | 53.076 | 54.256 | 54.256 | 55.436 | 54.256 | 53.076 | 55.436 | 52.3385 | 12.6615 | 0
2029 | 11 | 7 | 2029-11-07 | 1987 | 43.916 | 43.178 | 43.916 | 43.178 | 43.178 | 43.178 | 43.178 | 44.654 | 43.178 | 45.392 | 46.13 | 47.606 | 47.606 | 49.82 | 49.082 | 48.344 | 48.344 | 48.344 | 48.344 | 47.606 | 45.392 | 45.392 | 45.392 | 44.654 | 45.7917 | 19.2083 | 0
2029 | 11 | 8 | 2029-11-08 | 1987 | 44.7188 | 44.7188 | 45.4352 | 46.1516 | 46.868 | 46.868 | 48.3008 | 47.5844 | 47.5844 | 49.0172 | 50.45 | 52.5992 | 53.3156 | 54.032 | 54.032 | 53.3156 | 53.3156 | 52.5992 | 51.1664 | 49.0172 | 50.45 | 46.868 | 43.286 | 44.0024 | 48.9873 | 16.0127 | 0
2029 | 11 | 9 | 2029-11-09 | 1987 | 47.452 | 47.452 | 47.452 | 46.292 | 47.452 | 46.292 | 47.452 | 48.612 | 48.612 | 49.772 | 53.252 | 53.252 | 56.732 | 56.732 | 56.732 | 56.732 | 54.412 | 50.932 | 50.932 | 50.932 | 52.092 | 50.932 | 50.932 | 50.932 | 50.932 | 14.068 | 0
2029 | 11 | 10 | 2029-11-10 | 1987 | 48.668 | 49.496 | 48.668 | 48.668 | 48.668 | 48.668 | 47.84 | 47.84 | 46.184 | 50.324 | 51.98 | 53.636 | 53.636 | 54.464 | 53.636 | 53.636 | 53.636 | 53.636 | 55.292 | 55.292 | 55.292 | 51.152 | 50.324 | 49.496 | 51.2555 | 13.7445 | 0
2029 | 11 | 11 | 2029-11-11 | 1987 | 41.522 | 41.522 | 41.522 | 41.522 | 41.522 | 41.522 | 44.8565 | 44.8565 | 44.8565 | 44.8565 | 48.191 | 51.5255 | 51.5255 | 54.86 | 54.86 | 54.86 | 54.86 | 51.5255 | 48.191 | 48.191 | 48.191 | 48.191 | 44.8565 | 44.8565 | 47.2184 | 17.7816 | 0
2029 | 11 | 12 | 2029-11-12 | 1987 | 43.8237 | 42.0485 | 40.2732 | 40.2732 | 40.2732 | 38.498 | 40.2732 | 40.2732 | 42.0485 | 43.8237 | 45.599 | 49.1495 | 49.1495 | 47.3743 | 50.9248 | 52.7 | 50.9248 | 49.1495 | 49.1495 | 49.1495 | 45.599 | 43.8237 | 43.8237 | 43.8237 | 45.0812 | 19.9188 | 0
2029 | 11 | 13 | 2029-11-13 | 1987 | 50.9684 | 50.9684 | 49.4348 | 50.9684 | 49.4348 | 49.4348 | 50.9684 | 50.9684 | 50.9684 | 50.9684 | 50.9684 | 50.9684 | 52.502 | 50.9684 | 50.9684 | 49.4348 | 50.9684 | 46.3676 | 44.834 | 43.3004 | 41.7668 | 40.2332 | 38.6996 | 37.166 | 48.0929 | 16.9071 | 0
2029 | 11 | 14 | 2029-11-14 | 1987 | 34.95 | 34.95 | 34.95 | 36.478 | 36.478 | 36.478 | 36.478 | 34.95 | 33.422 | 38.006 | 39.534 | 39.534 | 42.59 | 45.646 | 47.174 | 44.118 | 45.646 | 42.59 | 38.006 | 38.006 | 38.006 | 34.95 | 36.478 | 38.006 | 38.6427 | 26.3573 | 0
2029 | 11 | 15 | 2029-11-15 | 1987 | 47.1987 | 45.6485 | 45.6485 | 47.1987 | 45.6485 | 44.0983 | 42.548 | 42.548 | 44.0983 | 47.1987 | 48.749 | 51.8495 | 53.3997 | 54.95 | 54.95 | 50.2993 | 47.1987 | 45.6485 | 44.0983 | 44.0983 | 44.0983 | 42.548 | 42.548 | 42.548 | 46.6174 | 18.3826 | 0
2029 | 11 | 16 | 2029-11-16 | 1987 | 56.1087 | 57.0245 | 57.0245 | 57.9402 | 56.1087 | 56.1087 | 55.193 | 55.193 | 54.2772 | 53.3615 | 54.2772 | 55.193 | 56.1087 | 56.1087 | 57.0245 | 58.856 | 57.9402 | 56.1087 | 56.1087 | 54.2772 | 54.2772 | 52.4457 | 52.4457 | 51.53 | 55.4601 | 9.5399 | 0
2029 | 11 | 17 | 2029-11-17 | 1987 | 43.5655 | 43.5655 | 43.5655 | 42.818 | 42.818 | 42.818 | 42.818 | 42.818 | 45.0606 | 46.5556 | 48.0507 | 50.2933 | 53.2834 | 54.7785 | 55.526 | 55.526 | 55.526 | 52.5359 | 52.5359 | 51.7884 | 51.7884 | 51.0408 | 51.0408 | 51.0408 | 48.7982 | 16.2018 | 0
2029 | 11 | 18 | 2029-11-18 | 1987 | 41.5531 | 42.6102 | 41.5531 | 41.5531 | 41.5531 | 41.5531 | 40.496 | 40.496 | 41.5531 | 42.6102 | 45.7815 | 46.8385 | 47.8956 | 50.0098 | 52.124 | 52.124 | 52.124 | 52.124 | 51.0669 | 51.0669 | 48.9527 | 47.8956 | 50.0098 | 48.9527 | 46.354 | 18.646 | 0
2029 | 11 | 19 | 2029-11-19 | 1987 | 49.3382 | 50.2852 | 50.2852 | 47.444 | 50.2852 | 50.2852 | 50.2852 | 50.2852 | 52.1794 | 53.1265 | 55.0206 | 53.1265 | 54.0735 | 58.8089 | 59.756 | 58.8089 | 57.8618 | 57.8618 | 56.9148 | 55.9677 | 55.0206 | 55.0206 | 55.9677 | 55.9677 | 53.9157 | 11.0843 | 0
2029 | 11 | 20 | 2029-11-20 | 1987 | 50.7809 | 50.7809 | 50.7809 | 49.6275 | 45.014 | 50.7809 | 50.7809 | 51.9343 | 51.9343 | 53.0877 | 56.5478 | 58.8546 | 60.008 | 57.7012 | 54.2411 | 53.0877 | 53.0877 | 54.2411 | 51.9343 | 53.0877 | 54.2411 | 53.0877 | 50.7809 | 50.7809 | 52.7993 | 12.2007 | 0
2029 | 11 | 21 | 2029-11-21 | 1987 | 50.054 | 48.2936 | 46.5332 | 46.5332 | 44.7728 | 43.0124 | 44.7728 | 43.0124 | 41.252 | 43.0124 | 43.0124 | 44.7728 | 46.5332 | 46.5332 | 48.2936 | 50.054 | 48.2936 | 48.2936 | 48.2936 | 48.2936 | 48.2936 | 44.7728 | 46.5332 | 43.0124 | 46.0931 | 18.9069 | 0
2029 | 11 | 22 | 2029-11-22 | 1987 | 48.3944 | 49.7012 | 49.7012 | 48.3944 | 49.7012 | 51.008 | 48.3944 | 48.3944 | 48.3944 | 47.0876 | 47.0876 | 49.7012 | 48.3944 | 47.0876 | 48.3944 | 47.0876 | 48.3944 | 48.3944 | 47.0876 | 47.0876 | 45.7808 | 44.474 | 45.7808 | 44.474 | 47.8499 | 17.1501 | 0
2029 | 11 | 23 | 2029-11-23 | 1987 | 47.732 | 47.732 | 46.472 | 47.732 | 47.732 | 47.732 | 46.472 | 45.212 | 47.732 | 48.992 | 50.252 | 51.512 | 51.512 | 54.032 | 52.772 | 50.252 | 50.252 | 50.252 | 50.252 | 52.772 | 52.772 | 52.772 | 54.032 | 54.032 | 50.042 | 14.958 | 0
2029 | 11 | 24 | 2029-11-24 | 1987 | 53.4843 | 53.9561 | 53.9561 | 54.428 | 52.5406 | 52.5406 | 52.5406 | 51.5969 | 51.5969 | 51.5969 | 52.5406 | 53.0124 | 52.0687 | 51.125 | 51.125 | 50.6531 | 51.125 | 50.6531 | 50.1813 | 49.2376 | 48.7657 | 48.7657 | 48.7657 | 47.822 | 51.4199 | 13.5801 | 0
2029 | 11 | 25 | 2029-11-25 | 1987 | 46.5872 | 46.5872 | 46.5872 | 46.5872 | 45.3056 | 45.3056 | 44.024 | 44.024 | 46.5872 | 47.8688 | 52.9952 | 54.2768 | 54.2768 | 56.84 | 55.5584 | 55.5584 | 51.7136 | 49.1504 | 50.432 | 50.432 | 50.432 | 47.8688 | 46.5872 | 46.5872 | 49.2572 | 15.7428 | 0
2029 | 11 | 26 | 2029-11-26 | 1987 | 47.9148 | 47.9148 | 47.3138 | 46.112 | 46.112 | 47.3138 | 47.3138 | 47.9148 | 47.9148 | 47.3138 | 47.9148 | 49.7175 | 52.7222 | 53.3231 | 53.924 | 52.7222 | 51.5203 | 50.9194 | 50.3185 | 49.1166 | 50.3185 | 52.1212 | 49.1166 | 49.7175 | 49.4421 | 15.5579 | 0
2029 | 11 | 27 | 2029-11-27 | 1987 | 43.4153 | 43.4153 | 43.4153 | 43.4153 | 43.4153 | 46.4245 | 47.4276 | 44.4184 | 44.4184 | 45.4215 | 47.4276 | 48.4307 | 48.4307 | 49.4338 | 50.4369 | 51.44 | 47.4276 | 44.4184 | 43.4153 | 43.4153 | 43.4153 | 44.4184 | 40.406 | 41.4091 | 45.3797 | 19.6203 | 0
2029 | 11 | 28 | 2029-11-28 | 1987 | 46.1591 | 47.1449 | 48.1308 | 43.2015 | 44.1874 | 41.2298 | 43.2015 | 40.244 | 41.2298 | 42.2157 | 43.2015 | 49.1166 | 51.0883 | 52.0742 | 52.0742 | 53.06 | 53.06 | 48.1308 | 46.1591 | 45.1732 | 45.1732 | 45.1732 | 44.1874 | 46.1591 | 46.2823 | 18.7177 | 0
2029 | 11 | 29 | 2029-11-29 | 1987 | 50.054 | 51.0293 | 50.5416 | 50.5416 | 51.0293 | 51.0293 | 51.0293 | 51.0293 | 51.0293 | 51.5169 | 52.4922 | 53.4675 | 54.9304 | 54.9304 | 55.418 | 54.4427 | 54.9304 | 54.4427 | 54.9304 | 54.9304 | 54.4427 | 54.9304 | 54.9304 | 54.9304 | 53.0408 | 11.9592 | 0
2029 | 11 | 30 | 2029-11-30 | 1987 | 46.805 | 46.805 | 47.498 | 48.191 | 49.577 | 48.191 | 47.498 | 48.191 | 47.498 | 47.498 | 48.884 | 48.884 | 53.042 | 53.735 | 54.428 | 53.042 | 53.042 | 53.042 | 50.27 | 48.884 | 46.805 | 46.805 | 46.112 | 47.498 | 49.2594 | 15.7406 | 0
2029 | 12 | 1 | 2029-12-01 | 1987 | 37.568 | 39.536 | 39.536 | 41.504 | 41.504 | 40.52 | 40.52 | 40.52 | 40.52 | 40.52 | 41.504 | 37.568 | 40.52 | 41.504 | 38.552 | 38.552 | 38.552 | 38.552 | 37.568 | 37.568 | 38.552 | 37.568 | 38.552 | 37.076 | 39.3515 | 25.6485 | 0
2029 | 12 | 2 | 2029-12-02 | 1987 | 38.534 | 42.1475 | 42.1475 | 42.1475 | 42.1475 | 43.9543 | 42.1475 | 42.1475 | 42.1475 | 45.761 | 43.9543 | 43.9543 | 43.9543 | 52.988 | 47.5677 | 49.3745 | 49.3745 | 49.3745 | 47.5677 | 45.761 | 45.761 | 47.5677 | 49.3745 | 51.1812 | 45.4599 | 19.5401 | 0
2029 | 12 | 3 | 2029-12-03 | 1987 | 55.706 | 54.406 | 54.406 | 55.706 | 53.106 | 51.806 | 47.906 | 46.606 | 46.606 | 45.306 | 46.606 | 46.606 | 46.606 | 46.606 | 47.906 | 47.906 | 46.606 | 45.306 | 45.306 | 45.306 | 45.306 | 44.006 | 44.006 | 44.006 | 48.0685 | 16.9315 | 0
2029 | 12 | 4 | 2029-12-04 | 1987 | 50.702 | 48.824 | 50.702 | 48.824 | 48.824 | 50.702 | 48.824 | 48.824 | 48.824 | 50.702 | 52.58 | 52.58 | 54.458 | 54.458 | 56.336 | 54.458 | 52.58 | 48.824 | 45.068 | 46.946 | 41.312 | 39.434 | 39.434 | 39.434 | 48.9023 | 16.0978 | 0
2029 | 12 | 5 | 2029-12-05 | 1987 | 42.854 | 41.972 | 41.09 | 39.326 | 41.972 | 42.854 | 42.854 | 43.736 | 41.972 | 43.295 | 44.618 | 46.382 | 45.5 | 48.146 | 49.028 | 49.91 | 49.028 | 49.028 | 49.91 | 50.792 | 50.792 | 50.792 | 51.674 | 52.556 | 46.2534 | 18.7466 | 0
2029 | 12 | 6 | 2029-12-06 | 1987 | 46.6808 | 48.7364 | 48.7364 | 48.7364 | 48.7364 | 48.7364 | 46.6808 | 50.792 | 48.7364 | 48.7364 | 48.7364 | 48.7364 | 46.6808 | 48.7364 | 46.6808 | 46.6808 | 44.6252 | 42.5696 | 44.6252 | 42.5696 | 40.514 | 40.514 | 40.514 | 40.514 | 46.1669 | 18.8331 | 0
2029 | 12 | 7 | 2029-12-07 | 1987 | 48.182 | 49.2395 | 48.182 | 47.1245 | 46.067 | 45.0095 | 45.0095 | 45.0095 | 43.952 | 43.952 | 45.0095 | 49.2395 | 49.2395 | 52.412 | 51.3545 | 52.412 | 49.2395 | 48.182 | 48.182 | 47.1245 | 45.0095 | 47.1245 | 49.2395 | 50.297 | 47.7414 | 17.2586 | 0
2029 | 12 | 8 | 2029-12-08 | 1987 | 47.6195 | 49.874 | 49.874 | 47.6195 | 47.6195 | 40.856 | 43.1105 | 43.1105 | 40.856 | 40.856 | 43.1105 | 38.6015 | 36.347 | 38.6015 | 40.856 | 45.365 | 40.856 | 34.0925 | 34.0925 | 36.347 | 34.0925 | 31.838 | 34.0925 | 34.0925 | 40.5742 | 24.4258 | 0
2029 | 12 | 9 | 2029-12-09 | 1987 | 40.7069 | 39.902 | 39.902 | 39.902 | 40.3044 | 40.3044 | 41.1093 | 41.9141 | 43.5239 | 43.5239 | 43.9263 | 44.3287 | 44.7311 | 44.7311 | 45.1336 | 45.1336 | 45.536 | 44.9324 | 44.3287 | 43.1214 | 43.1214 | 43.1214 | 43.1214 | 43.1214 | 42.8951 | 22.1049 | 0
2029 | 12 | 10 | 2029-12-10 | 1987 | 57.254 | 55.1017 | 55.1017 | 55.1017 | 52.9494 | 52.9494 | 46.4926 | 48.6449 | 46.4926 | 46.4926 | 48.6449 | 50.7971 | 50.7971 | 50.7971 | 50.7971 | 48.6449 | 48.6449 | 46.4926 | 44.3403 | 44.3403 | 44.3403 | 44.3403 | 44.3403 | 42.188 | 49.0036 | 15.9964 | 0
2029 | 12 | 11 | 2029-12-11 | 1987 | 51.134 | 51.134 | 50.0288 | 48.9236 | 48.9236 | 50.0288 | 51.134 | 48.9236 | 48.9236 | 48.9236 | 50.0288 | 51.134 | 52.2392 | 53.3444 | 53.3444 | 56.66 | 53.3444 | 50.0288 | 48.9236 | 50.0288 | 48.9236 | 46.7132 | 46.7132 | 45.608 | 50.213 | 14.787 | 0
2029 | 12 | 12 | 2029-12-12 | 1987 | 52.448 | 52.448 | 50.456 | 48.464 | 48.464 | 50.456 | 52.448 | 54.44 | 52.448 | 54.44 | 56.432 | 56.432 | 56.432 | 56.432 | 58.424 | 58.424 | 58.424 | 56.432 | 54.44 | 56.432 | 56.432 | 56.432 | 56.432 | 46.472 | 54.191 | 10.809 | 0
2029 | 12 | 13 | 2029-12-13 | 1987 | 54.2429 | 52.8286 | 51.4143 | 52.1214 | 51.4143 | 51.4143 | 50 | 51.4143 | 50 | 51.4143 | 52.1214 | 53.5357 | 54.2429 | 54.2429 | 54.2429 | 54.2429 | 54.2429 | 54.2429 | 54.2429 | 54.95 | 53.5357 | 54.95 | 54.2429 | 54.2429 | 53.0643 | 11.9357 | 0
2029 | 12 | 14 | 2029-12-14 | 1987 | 52.013 | 52.013 | 53.987 | 54.974 | 53.987 | 56.948 | 53.987 | 54.974 | 54.974 | 56.948 | 54.974 | 54.974 | 51.026 | 52.013 | 53.987 | 53.987 | 53.987 | 53.987 | 53.987 | 53.4935 | 53 | 52.013 | 51.026 | 51.026 | 53.6786 | 11.3214 | 0
2029 | 12 | 15 | 2029-12-15 | 1987 | 47.6698 | 48.7973 | 49.9247 | 48.7973 | 46.5424 | 43.16 | 46.5424 | 46.5424 | 48.7973 | 48.7973 | 49.5865 | 50.263 | 51.0522 | 53.3071 | 55.562 | 54.4345 | 54.4345 | 54.4345 | 54.4345 | 53.3071 | 54.4345 | 54.4345 | 54.4345 | 54.4345 | 51.0052 | 13.9948 | 0
2029 | 12 | 16 | 2029-12-16 | 1987 | 55.094 | 52.862 | 55.094 | 52.862 | 52.862 | 52.862 | 50.63 | 48.398 | 48.398 | 48.398 | 50.63 | 52.862 | 57.326 | 57.326 | 57.326 | 59.558 | 55.094 | 55.094 | 52.862 | 50.63 | 50.63 | 50.63 | 48.398 | 48.398 | 52.676 | 12.324 | 0
2029 | 12 | 17 | 2029-12-17 | 1987 | 48.5586 | 48.5586 | 48.5586 | 47.5285 | 47.5285 | 47.5285 | 46.4983 | 48.5586 | 44.438 | 46.4983 | 46.4983 | 51.6491 | 51.6491 | 54.7395 | 56.7998 | 57.83 | 55.7697 | 52.6792 | 52.6792 | 52.6792 | 51.6491 | 50.6189 | 51.6491 | 52.6792 | 50.576 | 14.424 | 0
2029 | 12 | 18 | 2029-12-18 | 1987 | 43.6563 | 42.188 | 43.6563 | 43.6563 | 43.6563 | 45.1246 | 45.1246 | 46.5929 | 48.0611 | 48.0611 | 46.5929 | 49.5294 | 49.5294 | 50.9977 | 52.466 | 52.466 | 50.9977 | 49.5294 | 48.0611 | 48.0611 | 43.6563 | 42.188 | 43.6563 | 46.5929 | 46.8376 | 18.1624 | 0
2029 | 12 | 19 | 2029-12-19 | 1987 | 46.8896 | 46.8896 | 44.0978 | 44.0978 | 44.0978 | 44.0978 | 44.0978 | 41.306 | 42.2366 | 42.2366 | 44.0978 | 45.0284 | 45.959 | 47.8202 | 50.612 | 48.7508 | 47.8202 | 46.8896 | 45.959 | 45.959 | 44.0978 | 43.1672 | 42.2366 | 42.2366 | 45.0284 | 19.9716 | 0
2029 | 12 | 20 | 2029-12-20 | 1987 | 40.802 | 42.8678 | 41.8349 | 41.8349 | 42.3514 | 41.8349 | 42.3514 | 42.3514 | 41.8349 | 43.3843 | 43.3843 | 44.4172 | 44.9337 | 44.9337 | 44.9337 | 44.4172 | 44.9337 | 44.9337 | 44.9337 | 45.9666 | 47.516 | 47.516 | 47.516 | 46.9995 | 44.116 | 20.884 | 0
2029 | 12 | 21 | 2029-12-21 | 1987 | 45.5823 | 41.9 | 42.8206 | 42.8206 | 42.8206 | 41.9 | 42.8206 | 44.6617 | 43.7411 | 44.6617 | 44.6617 | 45.5823 | 46.5029 | 48.344 | 48.344 | 47.4234 | 45.5823 | 43.7411 | 43.7411 | 44.6617 | 43.7411 | 42.8206 | 42.8206 | 42.8206 | 44.3549 | 20.6451 | 0
2029 | 12 | 22 | 2029-12-22 | 1987 | 40.4729 | 38.174 | 38.174 | 38.174 | 40.4729 | 40.4729 | 38.174 | 38.174 | 38.174 | 39.3234 | 40.4729 | 42.7717 | 43.9211 | 43.9211 | 46.22 | 46.22 | 43.9211 | 41.6223 | 40.4729 | 41.6223 | 40.4729 | 40.4729 | 39.3234 | 38.174 | 40.8081 | 24.1919 | 0
2029 | 12 | 23 | 2029-12-23 | 1987 | 37.076 | 37.076 | 37.076 | 37.076 | 37.076 | 35.294 | 33.512 | 35.294 | 35.294 | 33.512 | 35.294 | 38.858 | 40.64 | 42.422 | 42.422 | 40.64 | 37.076 | 37.076 | 35.294 | 31.73 | 31.73 | 29.948 | 31.73 | 31.73 | 36.0365 | 28.9635 | 0
2029 | 12 | 24 | 2029-12-24 | 1987 | 35.834 | 36.6915 | 36.6915 | 35.834 | 36.2627 | 36.2627 | 36.2627 | 36.2627 | 35.834 | 36.2627 | 36.6915 | 38.4064 | 39.2638 | 40.55 | 39.2638 | 39.6925 | 38.8351 | 37.1202 | 37.5489 | 36.6915 | 37.1202 | 37.1202 | 36.6915 | 35.834 | 37.2095 | 27.7905 | 0
2029 | 12 | 25 | 2029-12-25 | 1987 | 35.5496 | 35.5496 | 34.8008 | 34.052 | 34.052 | 35.5496 | 34.052 | 34.052 | 34.052 | 34.8008 | 37.796 | 39.2936 | 40.7912 | 41.54 | 40.7912 | 40.0424 | 40.0424 | 37.796 | 35.5496 | 36.2984 | 36.2984 | 35.5496 | 35.5496 | 34.052 | 36.5792 | 28.4208 | 0
2029 | 12 | 26 | 2029-12-26 | 1987 | 40.1028 | 39.0034 | 39.0034 | 39.0034 | 37.904 | 38.4537 | 39.0034 | 39.0034 | 39.0034 | 38.4537 | 38.4537 | 39.5531 | 42.3015 | 43.4009 | 45.05 | 45.05 | 44.5003 | 42.8512 | 43.9506 | 42.3015 | 42.3015 | 42.3015 | 42.3015 | 42.3015 | 41.0647 | 23.9353 | 0
2029 | 12 | 27 | 2029-12-27 | 1987 | 42.086 | 42.086 | 38.638 | 40.362 | 36.914 | 38.638 | 38.638 | 38.638 | 40.362 | 42.086 | 45.534 | 47.258 | 50.706 | 52.43 | 52.43 | 52.43 | 48.982 | 47.258 | 47.258 | 48.982 | 47.258 | 47.258 | 48.982 | 48.982 | 45.1748 | 19.8252 | 0
2029 | 12 | 28 | 2029-12-28 | 1987 | 51.44 | 51.44 | 51.44 | 50.252 | 50.252 | 51.44 | 52.034 | 51.44 | 52.034 | 51.44 | 53.222 | 55.004 | 56.192 | 56.192 | 57.38 | 56.192 | 55.598 | 55.598 | 55.004 | 54.41 | 54.41 | 53.816 | 53.816 | 53.816 | 53.4942 | 11.5058 | 0
2029 | 12 | 29 | 2029-12-29 | 1987 | 53.11 | 53.11 | 52.47 | 51.83 | 51.19 | 51.83 | 51.19 | 50.55 | 49.91 | 49.91 | 50.55 | 51.83 | 54.39 | 55.03 | 55.67 | 55.03 | 53.75 | 54.39 | 53.11 | 53.11 | 53.11 | 52.47 | 52.47 | 51.83 | 52.5767 | 12.4233 | 0
2029 | 12 | 30 | 2029-12-30 | 1987 | 48.8078 | 48.8078 | 47.8802 | 47.8802 | 46.9525 | 46.9525 | 46.0248 | 45.0971 | 42.314 | 44.1694 | 46.9525 | 50.6632 | 53.4463 | 53.4463 | 54.374 | 53.4463 | 51.5909 | 47.8802 | 47.8802 | 47.8802 | 46.0248 | 46.9525 | 46.9525 | 46.0248 | 48.2667 | 16.7333 | 0
2029 | 12 | 31 | 2029-12-31 | 1987 | 46.4108 | 46.4108 | 47.5052 | 45.3164 | 45.3164 | 44.222 | 45.3164 | 46.4108 | 45.3164 | 46.4108 | 48.5996 | 50.7884 | 52.9772 | 55.166 | 55.166 | 55.166 | 51.8828 | 46.4108 | 44.222 | 45.3164 | 45.3164 | 46.4108 | 46.4108 | 44.222 | 47.7788 | 17.2212 | 0
2030 | 1 | 1 | 2030-01-01 | 1987 | 46.256 | 44.978 | 44.978 | 44.978 | 46.256 | 47.534 | 51.368 | 48.812 | 48.812 | 51.368 | 51.368 | 53.924 | 55.202 | 47.534 | 48.812 | 48.812 | 47.534 | 47.534 | 47.534 | 47.534 | 47.534 | 46.256 | 47.534 | 47.534 | 48.3327 | 16.6673 | 0
2030 | 1 | 2 | 2030-01-02 | 1987 | 32.234 | 34.688 | 32.234 | 32.234 | 34.688 | 32.234 | 32.234 | 32.234 | 34.688 | 34.688 | 34.688 | 42.05 | 44.504 | 39.596 | 42.05 | 39.596 | 39.596 | 44.504 | 46.958 | 44.504 | 42.05 | 37.142 | 34.688 | 34.688 | 37.4487 | 27.5512 | 0
2030 | 1 | 3 | 2030-01-03 | 1987 | 34.1465 | 34.1465 | 48.2 | 43.5155 | 43.5155 | 38.831 | 38.831 | 38.831 | 34.1465 | 34.1465 | 34.1465 | 38.831 | 38.831 | 48.2 | 48.2 | 43.5155 | 38.831 | 34.1465 | 34.1465 | 29.462 | 34.1465 | 34.1465 | 34.1465 | 34.1465 | 38.0502 | 26.9498 | 0
2030 | 1 | 4 | 2030-01-04 | 1987 | 46.1789 | 44.3043 | 44.3043 | 44.3043 | 42.4297 | 42.4297 | 40.5551 | 44.3043 | 42.4297 | 42.4297 | 42.4297 | 46.1789 | 46.1789 | 49.928 | 49.928 | 49.928 | 49.928 | 48.0534 | 46.1789 | 40.5551 | 38.6806 | 38.6806 | 40.5551 | 36.806 | 44.07 | 20.93 | 0
2030 | 1 | 5 | 2030-01-05 | 1987 | 51.4863 | 48.6204 | 50.531 | 49.5757 | 45.7546 | 45.7546 | 43.844 | 46.7099 | 46.7099 | 44.7993 | 50.531 | 49.5757 | 50.531 | 51.4863 | 54.3521 | 57.218 | 56.2627 | 52.4416 | 51.4863 | 49.5757 | 49.5757 | 50.531 | 50.531 | 45.7546 | 49.7349 | 15.2651 | 0
2030 | 1 | 6 | 2030-01-06 | 1987 | 56.3491 | 55.6913 | 55.9105 | 55.9105 | 55.9105 | 56.1298 | 55.9105 | 55.6913 | 55.472 | 55.6913 | 56.1298 | 56.3491 | 56.7876 | 57.1604 | 57.5112 | 57.884 | 57.884 | 57.4455 | 57.0069 | 56.7876 | 57.0069 | 57.0069 | 56.7876 | 56.5684 | 56.541 | 8.459 | 0
2030 | 1 | 7 | 2030-01-07 | 1987 | 57.6237 | 57.2582 | 57.2582 | 57.2582 | 57.2582 | 56.8926 | 56.8926 | 56.8926 | 55.796 | 56.1615 | 56.8926 | 57.2582 | 57.9892 | 58.7203 | 60.1825 | 60.548 | 60.1825 | 59.8169 | 59.4514 | 59.8169 | 58.3548 | 57.9892 | 58.7203 | 59.0858 | 58.0958 | 6.9042 | 0
2030 | 1 | 8 | 2030-01-08 | 1987 | 56.21 | 56.336 | 56.462 | 56.084 | 55.958 | 56.084 | 55.958 | 55.58 | 55.706 | 56.084 | 56.084 | 56.588 | 56.84 | 57.47 | 57.596 | 57.722 | 57.47 | 56.966 | 57.218 | 57.218 | 57.092 | 56.966 | 57.092 | 57.092 | 56.6615 | 8.3385 | 0
2030 | 1 | 9 | 2030-01-09 | 1987 | 56.1391 | 56.1391 | 55.8045 | 55.9718 | 55.6372 | 55.6372 | 54.968 | 55.3026 | 55.4699 | 55.6372 | 56.1391 | 56.8082 | 57.4774 | 57.4774 | 57.812 | 57.1428 | 56.9755 | 56.9755 | 56.9755 | 57.1428 | 57.1428 | 56.9755 | 57.1428 | 57.1428 | 56.5015 | 8.4985 | 0
2030 | 1 | 10 | 2030-01-10 | 1987 | 57.7596 | 57.7596 | 56.7827 | 56.7827 | 56.7827 | 56.7827 | 55.8058 | 53.852 | 55.8058 | 56.7827 | 58.7365 | 59.7135 | 60.6904 | 62.6442 | 63.6211 | 62.6442 | 64.598 | 64.598 | 63.6211 | 63.6211 | 62.6442 | 63.6211 | 64.598 | 62.6442 | 60.1205 | 4.8795 | 0
2030 | 1 | 11 | 2030-01-11 | 1987 | 51.584 | 52.6874 | 53.7908 | 52.6874 | 52.6874 | 53.7908 | 53.7908 | 52.6874 | 52.6874 | 53.7908 | 54.8942 | 55.9976 | 55.9976 | 57.101 | 62.618 | 62.618 | 62.618 | 58.2044 | 59.3078 | 58.2044 | 59.3078 | 55.9976 | 55.9976 | 52.6874 | 55.9057 | 9.0944 | 0
2030 | 1 | 12 | 2030-01-12 | 1987 | 52.277 | 52.277 | 55.382 | 50.7245 | 49.172 | 47.6195 | 47.6195 | 47.6195 | 47.6195 | 47.6195 | 47.6195 | 49.172 | 49.172 | 50.7245 | 52.277 | 49.172 | 50.7245 | 49.172 | 47.6195 | 42.962 | 44.5145 | 44.5145 | 44.5145 | 42.962 | 48.4604 | 16.5396 | 0
2030 | 1 | 13 | 2030-01-13 | 1987 | 42.0845 | 41.081 | 41.081 | 41.081 | 41.081 | 40.0775 | 40.0775 | 39.074 | 39.074 | 39.074 | 40.0775 | 41.081 | 42.0845 | 43.088 | 43.088 | 43.088 | 40.0775 | 38.0705 | 36.0635 | 35.06 | 35.06 | 35.06 | 35.06 | 35.06 | 39.4085 | 25.5915 | 0
2030 | 1 | 14 | 2030-01-14 | 1987 | 32.972 | 34.286 | 35.6 | 36.914 | 35.6 | 36.914 | 36.914 | 36.914 | 36.914 | 36.914 | 38.228 | 38.228 | 40.856 | 43.484 | 43.484 | 43.484 | 40.856 | 38.228 | 36.914 | 34.286 | 34.286 | 32.972 | 32.972 | 31.658 | 37.0782 | 27.9217 | 0
2030 | 1 | 15 | 2030-01-15 | 1987 | 39.9167 | 38.6698 | 38.6698 | 37.4229 | 36.7995 | 37.4229 | 38.0464 | 36.7995 | 36.176 | 37.4229 | 39.2933 | 40.5402 | 41.1636 | 42.4105 | 43.034 | 42.4105 | 42.4105 | 41.7871 | 41.1636 | 41.7871 | 39.2933 | 41.1636 | 40.5402 | 40.5402 | 39.7868 | 25.2132 | 0
2030 | 1 | 16 | 2030-01-16 | 1987 | 38.7792 | 38.7792 | 37.6655 | 36.5517 | 35.438 | 35.438 | 35.438 | 36.5517 | 37.6655 | 38.7792 | 39.893 | 42.1205 | 43.2343 | 44.348 | 44.348 | 44.348 | 44.348 | 43.2343 | 43.2343 | 43.2343 | 43.2343 | 43.2343 | 43.2343 | 43.2343 | 40.6819 | 24.3181 | 0
2030 | 1 | 17 | 2030-01-17 | 1987 | 38.99 | 37.634 | 37.634 | 37.634 | 38.99 | 38.99 | 37.634 | 38.99 | 38.99 | 38.99 | 41.702 | 41.702 | 44.414 | 45.77 | 45.77 | 45.77 | 44.414 | 44.414 | 41.702 | 43.058 | 41.702 | 40.346 | 41.702 | 40.346 | 41.137 | 23.863 | 0
2030 | 1 | 18 | 2030-01-18 | 1987 | 34.616 | 31.625 | 28.634 | 31.625 | 31.625 | 31.625 | 34.616 | 37.607 | 40.598 | 40.598 | 43.589 | 46.58 | 46.58 | 46.58 | 46.58 | 46.58 | 43.589 | 40.598 | 40.598 | 37.607 | 40.598 | 40.598 | 40.598 | 40.598 | 39.3518 | 25.6483 | 0
2030 | 1 | 19 | 2030-01-19 | 1987 | 52.586 | 52.586 | 51.122 | 49.658 | 51.122 | 51.122 | 51.122 | 49.658 | 51.122 | 51.122 | 52.586 | 54.05 | 55.514 | 55.514 | 58.442 | 55.514 | 54.05 | 54.05 | 51.122 | 49.658 | 48.194 | 48.194 | 46.73 | 45.266 | 51.671 | 13.329 | 0
2030 | 1 | 20 | 2030-01-20 | 1987 | 58.4703 | 59.3304 | 57.6101 | 57.6101 | 56.75 | 57.6101 | 57.6101 | 56.75 | 58.4703 | 58.4703 | 63.6311 | 66.2116 | 66.2116 | 67.9319 | 67.9319 | 68.792 | 66.2116 | 64.4913 | 62.771 | 61.9109 | 61.9109 | 60.1906 | 59.3304 | 59.3304 | 61.4808 | 3.5192 | 0
2030 | 1 | 21 | 2030-01-21 | 1987 | 64.1354 | 64.7132 | 63.5576 | 63.5576 | 64.7132 | 64.1354 | 64.1354 | 62.9798 | 62.9798 | 62.402 | 62.9798 | 62.9798 | 64.1354 | 65.291 | 66.4466 | 67.0244 | 67.0244 | 68.18 | 68.18 | 65.8688 | 65.291 | 65.291 | 66.4466 | 65.291 | 64.9058 | 0.0942 | 0
2030 | 1 | 22 | 2030-01-22 | 1987 | 60.1772 | 60.7196 | 60.7196 | 60.1772 | 58.55 | 59.6348 | 60.7196 | 61.262 | 61.8044 | 62.3468 | 63.4316 | 65.0588 | 65.0588 | 66.1436 | 66.686 | 66.686 | 66.686 | 65.6012 | 64.5164 | 64.5164 | 64.5164 | 65.0588 | 65.0588 | 64.5164 | 63.3186 | 1.6814 | 0
2030 | 1 | 23 | 2030-01-23 | 1987 | 53.0127 | 51.9665 | 50.9203 | 51.9665 | 50.9203 | 50.9203 | 49.874 | 50.9203 | 49.874 | 49.874 | 50.9203 | 50.9203 | 51.9665 | 55.1052 | 56.1515 | 58.244 | 57.1977 | 55.1052 | 54.059 | 53.0127 | 51.9665 | 50.9203 | 50.9203 | 51.9665 | 52.446 | 12.554 | 0
2030 | 1 | 24 | 2030-01-24 | 1987 | 39.668 | 35.474 | 35.474 | 35.474 | 37.571 | 37.571 | 37.571 | 41.765 | 37.571 | 39.668 | 41.765 | 41.765 | 43.862 | 48.056 | 45.959 | 45.959 | 43.862 | 41.765 | 39.668 | 35.474 | 35.474 | 37.571 | 35.474 | 35.474 | 39.5806 | 25.4194 | 0
2030 | 1 | 25 | 2030-01-25 | 1987 | 35.8211 | 35.8211 | 33.8206 | 35.8211 | 35.8211 | 35.8211 | 35.8211 | 33.8206 | 31.82 | 35.8211 | 35.8211 | 37.8217 | 37.8217 | 37.8217 | 39.8223 | 45.824 | 45.824 | 43.8234 | 43.8234 | 41.8229 | 41.8229 | 39.8223 | 37.8217 | 37.8217 | 38.2385 | 26.7615 | 0
2030 | 1 | 26 | 2030-01-26 | 1987 | 49.5397 | 47.8991 | 47.8991 | 47.8991 | 47.8991 | 46.2586 | 44.618 | 47.8991 | 46.2586 | 44.618 | 44.618 | 46.2586 | 46.2586 | 47.8991 | 47.8991 | 47.8991 | 49.5397 | 54.4614 | 56.102 | 56.102 | 56.102 | 56.102 | 54.4614 | 52.8209 | 49.4714 | 15.5286 | 0
2030 | 1 | 27 | 2030-01-27 | 1987 | 45.9058 | 46.4671 | 46.4671 | 45.9058 | 46.4671 | 44.7833 | 44.7833 | 44.222 | 46.4671 | 45.3445 | 46.4671 | 48.7122 | 50.396 | 50.396 | 48.7122 | 47.0284 | 47.0284 | 47.0284 | 47.0284 | 47.0284 | 47.0284 | 46.4671 | 46.4671 | 46.4671 | 46.7945 | 18.2055 | 0
2030 | 1 | 28 | 2030-01-28 | 1987 | 43.7405 | 47.246 | 47.246 | 47.246 | 36.7295 | 33.224 | 36.7295 | 36.7295 | 36.7295 | 40.235 | 43.7405 | 43.7405 | 43.7405 | 47.246 | 43.7405 | 40.235 | 40.235 | 40.235 | 40.235 | 36.7295 | 40.235 | 40.235 | 40.235 | 36.7295 | 40.9653 | 24.0347 | 0
2030 | 1 | 29 | 2030-01-29 | 1987 | 31.568 | 31.568 | 34.756 | 33.162 | 36.35 | 34.756 | 31.568 | 33.162 | 31.568 | 31.568 | 34.756 | 36.35 | 37.944 | 41.132 | 45.914 | 42.726 | 45.914 | 42.726 | 41.132 | 41.132 | 42.726 | 42.726 | 42.726 | 44.32 | 38.0104 | 26.9896 | 0
2030 | 1 | 30 | 2030-01-30 | 1987 | 43.002 | 44.294 | 39.126 | 37.834 | 35.25 | 35.25 | 35.25 | 33.958 | 33.958 | 33.958 | 36.542 | 39.126 | 40.418 | 39.126 | 36.542 | 36.542 | 33.958 | 32.666 | 32.666 | 33.958 | 32.666 | 32.666 | 33.958 | 33.958 | 36.1113 | 28.8887 | 0
2030 | 1 | 31 | 2030-01-31 | 1987 | 35.5748 | 29.2676 | 26.114 | 26.114 | 26.114 | 29.2676 | 32.4212 | 29.2676 | 32.4212 | 35.5748 | 38.7284 | 38.7284 | 41.882 | 41.882 | 32.4212 | 32.4212 | 32.4212 | 32.4212 | 32.4212 | 29.2676 | 29.2676 | 29.2676 | 29.2676 | 29.2676 | 32.1584 | 32.8416 | 0
2030 | 2 | 1 | 2030-02-01 | 1987 | 44.096 | 46.04 | 50.9 | 54.788 | 52.844 | 50.9 | 48.956 | 47.984 | 47.984 | 47.984 | 47.984 | 48.956 | 49.928 | 49.928 | 50.9 | 49.928 | 49.928 | 47.984 | 47.012 | 47.012 | 47.984 | 47.984 | 46.04 | 46.04 | 48.7535 | 16.2465 | 0
2030 | 2 | 2 | 2030-02-02 | 1987 | 47.588 | 45.644 | 45.644 | 45.644 | 43.7 | 45.644 | 43.7 | 43.7 | 43.7 | 45.644 | 49.532 | 51.476 | 51.476 | 53.42 | 53.42 | 53.42 | 53.42 | 51.476 | 49.532 | 49.532 | 49.532 | 49.532 | 49.532 | 49.532 | 48.56 | 16.44 | 0
2030 | 2 | 3 | 2030-02-03 | 1987 | 45.896 | 45.896 | 46.8156 | 46.8156 | 46.8156 | 46.8156 | 45.896 | 45.896 | 46.8156 | 46.8156 | 46.8156 | 49.5745 | 53.2531 | 55.0924 | 56.012 | 56.012 | 52.3335 | 51.4138 | 52.3335 | 52.3335 | 52.3335 | 51.4138 | 50.4942 | 50.4942 | 49.7661 | 15.2339 | 0
2030 | 2 | 4 | 2030-02-04 | 1987 | 47.444 | 47.444 | 47.444 | 47.444 | 47.444 | 49.079 | 50.714 | 50.714 | 50.714 | 50.714 | 50.714 | 53.984 | 52.349 | 53.984 | 57.254 | 50.714 | 49.079 | 49.079 | 49.079 | 49.079 | 47.444 | 47.444 | 47.444 | 47.444 | 49.7602 | 15.2398 | 0
2030 | 2 | 5 | 2030-02-05 | 1987 | 50.939 | 49.652 | 51.797 | 51.797 | 50.51 | 50.51 | 49.652 | 48.794 | 49.652 | 49.223 | 50.51 | 52.226 | 53.513 | 54.371 | 54.8 | 54.8 | 56.516 | 56.516 | 53.513 | 54.371 | 52.655 | 51.797 | 52.655 | 52.655 | 52.226 | 12.774 | 0
2030 | 2 | 6 | 2030-02-06 | 1987 | 52.709 | 51.386 | 47.417 | 45.4325 | 47.417 | 46.7555 | 43.448 | 43.448 | 46.094 | 44.1095 | 46.094 | 49.4015 | 51.386 | 52.709 | 54.6935 | 56.678 | 56.678 | 56.0165 | 54.032 | 52.709 | 53.3705 | 51.386 | 51.386 | 48.0785 | 50.1181 | 14.8819 | 0
2030 | 2 | 7 | 2030-02-07 | 1987 | 49.3467 | 47.7055 | 46.8849 | 46.8849 | 44.4232 | 45.2438 | 45.2438 | 42.782 | 42.782 | 42.782 | 44.4232 | 47.4594 | 50.4135 | 53.4496 | 55.0908 | 55.9114 | 55.0908 | 56.732 | 55.9114 | 52.6291 | 53.4496 | 53.4496 | 52.6291 | 52.6291 | 49.7228 | 15.2772 | 0
2030 | 2 | 8 | 2030-02-08 | 1987 | 46.6916 | 44.1932 | 44.1932 | 44.1932 | 42.944 | 44.1932 | 45.4424 | 47.9408 | 49.8146 | 48.5654 | 46.6916 | 49.19 | 51.6884 | 52.9376 | 51.6884 | 54.1868 | 55.436 | 52.313 | 53.5622 | 53.5622 | 52.9376 | 51.0638 | 50.4392 | 50.4392 | 49.3462 | 15.6539 | 0
2030 | 2 | 9 | 2030-02-09 | 1987 | 44.6152 | 43.6848 | 42.7543 | 42.7543 | 38.102 | 40.8934 | 38.102 | 39.0325 | 39.0325 | 39.0325 | 39.0325 | 43.6848 | 45.5457 | 45.5457 | 48.3371 | 50.198 | 49.2675 | 44.6152 | 43.6848 | 43.6848 | 40.8934 | 41.8238 | 40.8934 | 39.9629 | 42.7155 | 22.2845 | 0
2030 | 2 | 10 | 2030-02-10 | 1987 | 42.1603 | 42.1603 | 40.7715 | 39.3828 | 40.7715 | 40.7715 | 37.994 | 42.1603 | 42.1603 | 40.7715 | 43.5491 | 49.1042 | 53.2705 | 56.048 | 53.2705 | 53.2705 | 54.6592 | 49.1042 | 47.7154 | 51.8817 | 50.4929 | 50.4929 | 50.4929 | 49.1042 | 46.7317 | 18.2683 | 0
2030 | 2 | 11 | 2030-02-11 | 1987 | 51.6642 | 51.6642 | 51.6642 | 52.43 | 52.43 | 46.3035 | 45.5376 | 44.7718 | 44.006 | 44.006 | 44.006 | 44.7718 | 47.0693 | 47.8351 | 48.6009 | 47.0693 | 49.3667 | 49.3667 | 47.0693 | 47.8351 | 46.3035 | 47.0693 | 47.0693 | 46.3035 | 47.6755 | 17.3245 | 0
2030 | 2 | 12 | 2030-02-12 | 1987 | 35.5695 | 35.5695 | 35.5695 | 34.0188 | 34.0188 | 35.5695 | 35.5695 | 37.1203 | 37.1203 | 40.2218 | 43.3234 | 44.8742 | 44.8742 | 51.0772 | 52.628 | 44.8742 | 44.8742 | 38.6711 | 37.1203 | 35.5695 | 37.1203 | 34.0188 | 32.468 | 34.0188 | 38.9942 | 26.0058 | 0
2030 | 2 | 13 | 2030-02-13 | 1987 | 44.6045 | 45.761 | 41.135 | 44.6045 | 39.9785 | 39.9785 | 41.135 | 41.135 | 42.2915 | 44.6045 | 45.761 | 48.074 | 48.074 | 48.074 | 46.9175 | 46.9175 | 44.6045 | 44.6045 | 42.2915 | 41.135 | 39.9785 | 39.9785 | 38.822 | 38.822 | 43.3034 | 21.6966 | 0
2030 | 2 | 14 | 2030-02-14 | 1987 | 42.068 | 42.068 | 42.068 | 42.068 | 42.068 | 40.398 | 38.728 | 37.058 | 38.728 | 43.738 | 45.408 | 48.748 | 50.418 | 50.418 | 50.418 | 52.088 | 50.418 | 50.418 | 48.748 | 45.408 | 45.408 | 47.078 | 45.408 | 48.748 | 45.3384 | 19.6616 | 0
2030 | 2 | 15 | 2030-02-15 | 1987 | 41.576 | 41.576 | 43.286 | 43.286 | 41.576 | 43.286 | 39.866 | 36.446 | 36.446 | 36.446 | 34.736 | 39.866 | 34.736 | 38.156 | 39.866 | 43.286 | 46.706 | 43.286 | 41.576 | 34.736 | 34.736 | 34.736 | 33.026 | 33.026 | 39.011 | 25.989 | 0
2030 | 2 | 16 | 2030-02-16 | 1987 | 42.701 | 42.701 | 42.701 | 42.701 | 42.701 | 41.036 | 41.036 | 41.036 | 42.701 | 41.036 | 42.701 | 42.701 | 44.366 | 46.031 | 46.031 | 46.031 | 47.696 | 46.031 | 42.701 | 42.701 | 41.036 | 42.701 | 42.701 | 41.036 | 43.1172 | 21.8828 | 0
2030 | 2 | 17 | 2030-02-17 | 1987 | 43.097 | 41.2772 | 37.6376 | 35.8178 | 37.6376 | 37.6376 | 33.998 | 37.6376 | 37.6376 | 41.2772 | 44.9168 | 48.5564 | 43.097 | 46.7366 | 50.3762 | 52.196 | 48.5564 | 46.7366 | 43.097 | 41.2772 | 39.4574 | 39.4574 | 37.6376 | 33.998 | 41.6563 | 23.3437 | 0
2030 | 2 | 18 | 2030-02-18 | 1987 | 45.3578 | 45.3578 | 44.348 | 45.3578 | 45.3578 | 45.3578 | 46.3676 | 46.3676 | 47.3774 | 47.3774 | 48.3872 | 50.4068 | 52.4264 | 53.4362 | 53.4362 | 54.446 | 54.446 | 54.446 | 54.446 | 53.4362 | 52.4264 | 51.4166 | 52.4264 | 51.4166 | 49.8177 | 15.1823 | 0
2030 | 2 | 19 | 2030-02-19 | 1987 | 35.456 | 39.4916 | 39.4916 | 39.4916 | 39.4916 | 39.4916 | 39.4916 | 39.4916 | 39.4916 | 39.4916 | 43.5272 | 43.5272 | 47.5628 | 51.5984 | 55.634 | 55.634 | 55.634 | 51.5984 | 51.5984 | 47.5628 | 51.5984 | 43.5272 | 47.5628 | 47.5628 | 45.2087 | 19.7913 | 0
2030 | 2 | 20 | 2030-02-20 | 1987 | 43.6434 | 41.1003 | 41.1003 | 38.5571 | 38.5571 | 38.5571 | 36.014 | 36.014 | 38.5571 | 36.014 | 38.5571 | 43.6434 | 51.2729 | 53.816 | 53.816 | 53.816 | 53.816 | 51.2729 | 51.2729 | 48.7297 | 48.7297 | 46.1866 | 38.5571 | 41.1003 | 44.2792 | 20.7208 | 0
2030 | 2 | 21 | 2030-02-21 | 1987 | 53.06 | 50.5631 | 50.5631 | 50.5631 | 48.0663 | 50.5631 | 50.5631 | 50.5631 | 50.5631 | 50.5631 | 50.5631 | 45.5694 | 48.0663 | 50.5631 | 53.06 | 53.06 | 45.5694 | 45.5694 | 43.0726 | 40.5757 | 38.0789 | 40.5757 | 40.5757 | 35.582 | 47.338 | 17.662 | 0
2030 | 2 | 22 | 2030-02-22 | 1987 | 40.1877 | 40.1877 | 42.1295 | 38.246 | 40.1877 | 41.1586 | 42.1295 | 42.1295 | 44.0712 | 46.013 | 46.013 | 51.8383 | 51.8383 | 53.78 | 51.8383 | 47.9547 | 51.8383 | 51.8383 | 46.013 | 47.9547 | 49.8965 | 49.8965 | 49.8965 | 47.9547 | 46.458 | 18.542 | 0
2030 | 2 | 23 | 2030-02-23 | 1987 | 39.56 | 38.0948 | 38.0948 | 36.6296 | 35.1644 | 33.6992 | 33.6992 | 33.6992 | 32.234 | 33.6992 | 39.56 | 43.9556 | 51.2816 | 52.7468 | 54.212 | 54.212 | 54.212 | 49.8164 | 46.886 | 43.9556 | 43.9556 | 42.4904 | 41.0252 | 36.6296 | 42.063 | 22.9369 | 0
2030 | 2 | 24 | 2030-02-24 | 1987 | 45.0063 | 43.7591 | 44.3827 | 44.3827 | 44.3827 | 43.7591 | 42.512 | 42.512 | 43.7591 | 45.6299 | 48.1241 | 49.3713 | 50.6184 | 50.6184 | 51.242 | 51.242 | 49.9949 | 49.3713 | 47.5006 | 46.2534 | 45.6299 | 45.6299 | 44.3827 | 44.3827 | 46.4353 | 18.5647 | 0
2030 | 2 | 25 | 2030-02-25 | 1987 | 40.9773 | 41.3723 | 40.1872 | 39.7921 | 39.002 | 39.3971 | 39.002 | 39.3971 | 39.7921 | 41.3723 | 43.3476 | 44.5327 | 44.9278 | 45.7179 | 46.1129 | 46.508 | 46.508 | 45.3228 | 43.3476 | 42.9525 | 42.1624 | 42.1624 | 42.1624 | 41.7674 | 42.4093 | 22.5907 | 0
2030 | 2 | 26 | 2030-02-26 | 1987 | 45.4892 | 45.4892 | 44.9564 | 43.8908 | 43.358 | 44.9564 | 44.4236 | 44.4236 | 44.9564 | 46.022 | 48.686 | 49.7516 | 50.8172 | 51.35 | 51.35 | 51.35 | 51.35 | 51.35 | 51.35 | 50.2844 | 49.7516 | 49.2188 | 49.2188 | 49.2188 | 48.0422 | 16.9578 | 0
2030 | 2 | 27 | 2030-02-27 | 1987 | 50.336 | 48.174 | 48.174 | 41.688 | 39.526 | 39.526 | 39.526 | 39.526 | 41.688 | 41.688 | 46.012 | 48.174 | 48.174 | 52.498 | 56.822 | 52.498 | 50.336 | 48.174 | 46.012 | 43.85 | 41.688 | 39.526 | 37.364 | 39.526 | 45.0211 | 19.9789 | 0
2030 | 2 | 28 | 2030-02-28 | 1987 | 44.426 | 44.426 | 42.848 | 44.426 | 42.848 | 42.848 | 42.848 | 41.27 | 42.848 | 44.426 | 47.582 | 44.426 | 46.004 | 44.426 | 46.004 | 42.848 | 42.848 | 46.004 | 50.738 | 49.16 | 49.16 | 49.16 | 49.16 | 49.16 | 45.4122 | 19.5878 | 0
2030 | 3 | 1 | 2030-03-01 | 1987 | 55.5286 | 53.5974 | 51.6663 | 51.6663 | 53.5974 | 53.5974 | 47.804 | 49.7351 | 49.7351 | 57.4597 | 61.322 | 59.3909 | 59.3909 | 59.3909 | 61.322 | 57.4597 | 57.4597 | 57.4597 | 57.4597 | 55.5286 | 55.5286 | 55.5286 | 55.5286 | 55.5286 | 55.5286 | 9.4714 | 0
2030 | 3 | 2 | 2030-03-02 | 1987 | 44.24 | 44.24 | 44.24 | 46.2987 | 46.2987 | 46.2987 | 46.2987 | 46.2987 | 48.3575 | 52.475 | 52.475 | 52.475 | 52.475 | 56.5925 | 58.6512 | 58.6512 | 60.71 | 60.71 | 60.71 | 58.6512 | 58.6512 | 56.5925 | 56.5925 | 58.6512 | 52.8181 | 12.1819 | 0
2030 | 3 | 3 | 2030-03-03 | 1987 | 49.046 | 56.4575 | 53.987 | 56.4575 | 56.4575 | 56.4575 | 56.4575 | 56.4575 | 56.4575 | 58.928 | 58.928 | 58.928 | 58.928 | 56.4575 | 56.4575 | 56.4575 | 58.928 | 58.928 | 58.928 | 56.4575 | 56.4575 | 56.4575 | 56.4575 | 56.4575 | 56.7663 | 8.2337 | 0
2030 | 3 | 4 | 2030-03-04 | 1987 | 47.4944 | 47.4944 | 49.4312 | 47.4944 | 46.526 | 46.526 | 48.4628 | 51.368 | 51.368 | 53.3048 | 54.2732 | 50.3996 | 53.3048 | 58.1468 | 58.1468 | 57.1784 | 61.052 | 55.2416 | 52.3364 | 51.368 | 49.4312 | 49.4312 | 49.4312 | 48.4628 | 51.5697 | 13.4302 | 0
2030 | 3 | 5 | 2030-03-05 | 1987 | 54.926 | 52.308 | 54.926 | 49.69 | 49.69 | 52.308 | 52.308 | 54.926 | 57.544 | 57.544 | 57.544 | 57.544 | 57.544 | 60.162 | 60.162 | 62.78 | 60.162 | 60.162 | 47.072 | 47.072 | 44.454 | 44.454 | 41.836 | 39.218 | 53.1807 | 11.8193 | 0
2030 | 3 | 6 | 2030-03-06 | 1987 | 51.5165 | 55.6655 | 53.591 | 53.591 | 51.5165 | 49.442 | 51.5165 | 49.442 | 51.5165 | 53.591 | 53.591 | 53.591 | 59.8145 | 66.038 | 57.74 | 57.74 | 57.74 | 53.591 | 51.5165 | 47.3675 | 47.3675 | 43.2185 | 43.2185 | 41.144 | 52.2944 | 12.7056 | 0
2030 | 3 | 7 | 2030-03-07 | 1987 | 52.1195 | 51.3932 | 51.3932 | 50.6669 | 51.3932 | 49.9406 | 49.2143 | 48.488 | 50.3037 | 52.1195 | 55.0247 | 55.751 | 58.6562 | 60.8351 | 62.2877 | 63.014 | 61.5614 | 61.5614 | 57.9299 | 57.9299 | 56.4773 | 57.2036 | 57.2036 | 55.0247 | 55.3122 | 9.6878 | 0
2030 | 3 | 8 | 2030-03-08 | 1987 | 53.6794 | 52.7932 | 51.9069 | 51.9069 | 50.1345 | 50.1345 | 48.362 | 51.9069 | 53.6794 | 56.3381 | 57.2244 | 59.8831 | 62.5418 | 63.428 | 62.5418 | 60.7693 | 58.1106 | 56.3381 | 55.4519 | 55.4519 | 54.5656 | 54.5656 | 54.5656 | 55.4519 | 55.4888 | 9.5112 | 0
2030 | 3 | 9 | 2030-03-09 | 1987 | 56.8091 | 53.8854 | 48.038 | 48.038 | 50.9617 | 50.9617 | 50.9617 | 53.8854 | 56.8091 | 62.6566 | 65.5803 | 68.504 | 68.504 | 68.504 | 65.5803 | 68.504 | 65.5803 | 65.5803 | 62.6566 | 56.8091 | 56.8091 | 53.8854 | 50.9617 | 48.038 | 58.271 | 6.729 | 0
2030 | 3 | 10 | 2030-03-10 | 1987 | 55.742 | 55.742 | 56.66 | 56.66 | 57.578 | 57.578 | 57.578 | 58.496 | 59.414 | 60.332 | 61.25 | 62.168 | 64.004 | 64.922 | 67.676 | 69.512 | 70.43 | 68.594 | 66.758 | 64.922 | 64.004 | 64.922 | 63.086 | 62.168 | 62.0915 | 2.9085 | 0
2030 | 3 | 11 | 2030-03-11 | 1987 | 52.7473 | 51.0575 | 49.3678 | 49.3678 | 51.0575 | 52.7473 | 47.678 | 49.3678 | 51.0575 | 52.7473 | 56.1268 | 59.5063 | 61.196 | 52.7473 | 52.7473 | 52.7473 | 54.437 | 54.437 | 56.1268 | 54.437 | 54.437 | 52.7473 | 54.437 | 52.7473 | 53.1697 | 11.8303 | 0
2030 | 3 | 12 | 2030-03-12 | 1987 | 45.086 | 45.086 | 45.086 | 45.086 | 42.854 | 45.086 | 45.086 | 47.318 | 47.318 | 47.318 | 47.318 | 51.782 | 54.014 | 56.246 | 58.478 | 58.478 | 60.71 | 58.478 | 58.478 | 56.246 | 49.55 | 49.55 | 49.55 | 49.55 | 50.573 | 14.427 | 0
2030 | 3 | 13 | 2030-03-13 | 1987 | 53.606 | 52.852 | 53.606 | 52.098 | 52.852 | 52.098 | 52.098 | 52.098 | 52.852 | 52.852 | 53.606 | 53.606 | 55.114 | 55.868 | 53.606 | 53.606 | 50.59 | 52.098 | 51.344 | 50.59 | 50.59 | 50.59 | 49.836 | 49.082 | 52.3807 | 12.6193 | 0
2030 | 3 | 14 | 2030-03-14 | 1987 | 51.098 | 51.764 | 51.764 | 51.764 | 51.098 | 49.766 | 50.432 | 50.432 | 50.432 | 51.098 | 51.764 | 52.43 | 52.43 | 53.762 | 55.76 | 56.426 | 55.76 | 55.76 | 54.428 | 53.762 | 51.764 | 51.098 | 49.766 | 50.432 | 52.2912 | 12.7088 | 0
2030 | 3 | 15 | 2030-03-15 | 1987 | 52.1549 | 50.4474 | 50.4474 | 50.4474 | 50.4474 | 49.5937 | 49.5937 | 48.74 | 49.5937 | 50.7035 | 51.8987 | 53.0086 | 53.8623 | 56.4234 | 58.1309 | 59.8383 | 60.692 | 58.1309 | 55.5697 | 55.5697 | 54.716 | 52.1549 | 52.1549 | 52.1549 | 53.1864 | 11.8136 | 0
2030 | 3 | 16 | 2030-03-16 | 1987 | 49.775 | 48.776 | 48.776 | 47.777 | 47.777 | 47.777 | 47.777 | 46.778 | 46.778 | 47.777 | 48.776 | 52.772 | 53.771 | 55.769 | 56.768 | 55.769 | 53.771 | 53.771 | 49.775 | 48.776 | 48.776 | 48.776 | 48.776 | 48.776 | 50.1912 | 14.8087 | 0
2030 | 3 | 17 | 2030-03-17 | 1987 | 52.9916 | 52.9916 | 52.9916 | 54.4928 | 55.994 | 54.4928 | 52.9916 | 52.9916 | 54.4928 | 54.4928 | 55.994 | 58.9964 | 58.9964 | 63.5 | 61.9988 | 63.5 | 58.9964 | 58.9964 | 55.994 | 52.9916 | 52.9916 | 49.9892 | 48.488 | 48.488 | 55.3685 | 9.6315 | 0
2030 | 3 | 18 | 2030-03-18 | 1987 | 49.0067 | 50.2995 | 50.2995 | 50.2995 | 49.0067 | 47.714 | 47.714 | 47.714 | 47.714 | 49.0067 | 50.2995 | 54.1776 | 56.7631 | 58.0558 | 60.6413 | 61.934 | 55.4704 | 52.8849 | 51.5922 | 50.2995 | 50.2995 | 50.2995 | 50.2995 | 50.2995 | 51.7538 | 13.2462 | 0
2030 | 3 | 19 | 2030-03-19 | 1987 | 49.118 | 47.786 | 49.118 | 46.454 | 47.786 | 47.786 | 47.786 | 46.454 | 47.786 | 46.454 | 46.454 | 49.118 | 53.114 | 55.778 | 61.106 | 62.438 | 63.77 | 62.438 | 57.11 | 55.778 | 54.446 | 50.45 | 50.45 | 49.118 | 52.004 | 12.996 | 0
2030 | 3 | 20 | 2030-03-20 | 1987 | 47.6794 | 46.724 | 47.6794 | 47.6794 | 47.6794 | 46.724 | 46.724 | 47.6794 | 48.6348 | 51.5009 | 53.4117 | 56.2778 | 58.1886 | 59.144 | 58.1886 | 57.2332 | 58.1886 | 57.2332 | 55.3225 | 54.3671 | 53.4117 | 53.4117 | 52.4563 | 52.4563 | 52.4165 | 12.5835 | 0
2030 | 3 | 21 | 2030-03-21 | 1987 | 46.8221 | 45.2327 | 46.0274 | 45.2327 | 45.2327 | 45.2327 | 44.438 | 46.0274 | 48.4115 | 50.7956 | 53.9744 | 55.5638 | 57.9479 | 59.5373 | 60.332 | 59.5373 | 58.7426 | 57.1532 | 53.9744 | 50.7956 | 51.5903 | 50.7956 | 50.0009 | 48.4115 | 51.3254 | 13.6746 | 0
2030 | 3 | 22 | 2030-03-22 | 1987 | 51.8288 | 46.1552 | 43.3184 | 43.3184 | 43.3184 | 41.9 | 41.9 | 44.7368 | 48.992 | 53.2472 | 58.9208 | 61.7576 | 66.0128 | 67.4312 | 68.8496 | 68.8496 | 70.268 | 66.0128 | 63.176 | 60.3392 | 58.9208 | 58.9208 | 56.084 | 54.6656 | 55.7885 | 9.2115 | 0
2030 | 3 | 23 | 2030-03-23 | 1987 | 53.7833 | 52.5298 | 52.5298 | 52.5298 | 51.2764 | 52.5298 | 51.2764 | 51.2764 | 51.2764 | 52.5298 | 53.7833 | 55.0367 | 55.0367 | 53.7833 | 57.5436 | 60.0505 | 61.304 | 61.304 | 58.7971 | 56.2902 | 53.7833 | 50.0229 | 50.0229 | 47.516 | 53.9922 | 11.0078 | 0
2030 | 3 | 24 | 2030-03-24 | 1987 | 46.3513 | 45.2575 | 46.3513 | 44.1638 | 45.2575 | 43.07 | 44.1638 | 44.1638 | 47.4451 | 51.8201 | 55.1014 | 56.1952 | 58.3827 | 60.5702 | 60.5702 | 61.664 | 61.664 | 60.5702 | 58.3827 | 56.1952 | 55.1014 | 55.1014 | 52.9139 | 50.7264 | 52.5493 | 12.4507 | 0
2030 | 3 | 25 | 2030-03-25 | 1987 | 47.519 | 46.1 | 44.681 | 41.843 | 41.843 | 41.843 | 40.424 | 43.262 | 44.681 | 48.938 | 47.519 | 48.938 | 53.195 | 57.452 | 56.033 | 54.614 | 54.614 | 51.776 | 51.776 | 50.357 | 48.938 | 43.262 | 41.843 | 43.262 | 47.6964 | 17.3036 | 0
2030 | 3 | 26 | 2030-03-26 | 1987 | 45.86 | 44.156 | 44.156 | 44.156 | 43.304 | 44.156 | 44.156 | 44.156 | 46.712 | 49.268 | 50.972 | 53.528 | 55.232 | 56.084 | 56.084 | 55.232 | 56.084 | 53.528 | 52.676 | 51.824 | 51.824 | 50.972 | 50.972 | 50.972 | 49.836 | 15.164 | 0
2030 | 3 | 27 | 2030-03-27 | 1987 | 45.8903 | 46.5696 | 45.8903 | 43.8525 | 43.8525 | 42.494 | 42.494 | 43.1733 | 45.2111 | 47.9281 | 49.2866 | 51.3244 | 52.6829 | 54.0415 | 55.4 | 53.3622 | 52.0037 | 51.3244 | 49.2866 | 47.2488 | 47.2488 | 47.9281 | 47.2488 | 46.5696 | 48.013 | 16.987 | 0
2030 | 3 | 28 | 2030-03-28 | 1987 | 43.5971 | 44.6617 | 43.0649 | 43.0649 | 42.5326 | 41.468 | 41.468 | 42.5326 | 45.194 | 47.3231 | 48.3877 | 49.9846 | 51.0491 | 52.1137 | 52.646 | 52.646 | 52.646 | 52.646 | 51.0491 | 47.8554 | 47.8554 | 47.8554 | 47.3231 | 47.8554 | 47.3675 | 17.6325 | 0
2030 | 3 | 29 | 2030-03-29 | 1987 | 44.3316 | 43.7147 | 43.0978 | 43.0978 | 42.4809 | 41.864 | 41.864 | 43.0978 | 44.9485 | 46.7993 | 48.0331 | 51.1176 | 52.9684 | 53.5853 | 55.436 | 54.2022 | 55.436 | 54.8191 | 52.9684 | 51.7345 | 50.5007 | 49.2669 | 48.65 | 48.0331 | 48.4187 | 16.5813 | 0
2030 | 3 | 30 | 2030-03-30 | 1987 | 49.2059 | 48.5974 | 46.1632 | 44.9462 | 42.512 | 43.7291 | 42.512 | 44.9462 | 47.9888 | 49.2059 | 52.8572 | 52.8572 | 54.6828 | 56.5084 | 57.7255 | 58.334 | 58.334 | 58.334 | 57.7255 | 56.5084 | 55.2913 | 53.4657 | 53.4657 | 51.0315 | 51.5387 | 13.4613 | 0
2030 | 3 | 31 | 2030-03-31 | 1987 | 49.1388 | 48.5593 | 47.9798 | 47.4004 | 46.8209 | 45.662 | 46.8209 | 47.4004 | 47.9798 | 50.2977 | 52.0361 | 54.9334 | 54.9334 | 57.8307 | 58.9896 | 60.728 | 60.728 | 58.4102 | 57.8307 | 53.195 | 50.8772 | 49.1388 | 48.5593 | 47.9798 | 51.8429 | 13.1571 | 0
2030 | 4 | 1 | 2030-04-01 | 1987 | 50.3581 | 49.5884 | 49.2036 | 49.2036 | 48.434 | 48.8188 | 49.5884 | 49.9732 | 51.5125 | 53.4365 | 54.9758 | 56.515 | 58.0543 | 59.9783 | 60.3631 | 61.9024 | 62.672 | 62.2872 | 61.5176 | 59.5935 | 59.2087 | 58.4391 | 58.0543 | 56.8998 | 55.4408 | 9.5592 | 0
2030 | 4 | 2 | 2030-04-02 | 1987 | 57.948 | 58.652 | 57.948 | 59.356 | 58.652 | 55.132 | 56.54 | 54.428 | 55.836 | 57.948 | 58.652 | 60.764 | 62.876 | 64.988 | 64.988 | 67.1 | 67.1 | 65.692 | 63.58 | 61.468 | 60.06 | 58.652 | 57.244 | 55.836 | 60.06 | 4.94 | 0
2030 | 4 | 3 | 2030-04-03 | 1987 | 70.772 | 70.772 | 70.772 | 70.772 | 66.1604 | 66.1604 | 66.1604 | 61.5488 | 61.5488 | 56.9372 | 56.9372 | 52.3256 | 52.3256 | 52.3256 | 52.3256 | 56.9372 | 52.3256 | 52.3256 | 52.3256 | 52.3256 | 52.3256 | 47.714 | 47.714 | 47.714 | 57.8979 | 7.1021 | 0
2030 | 4 | 4 | 2030-04-04 | 1987 | 48.812 | 50.774 | 48.812 | 48.812 | 48.812 | 48.812 | 48.812 | 50.774 | 52.736 | 52.736 | 60.584 | 62.546 | 68.432 | 66.47 | 74.318 | 74.318 | 70.394 | 64.508 | 62.546 | 60.584 | 56.66 | 54.698 | 54.698 | 54.698 | 57.7227 | 7.2773 | 0
2030 | 4 | 5 | 2030-04-05 | 1987 | 54.389 | 53.1215 | 55.6565 | 54.389 | 54.389 | 53.1215 | 51.854 | 54.389 | 55.6565 | 56.924 | 60.7265 | 67.064 | 65.7965 | 60.7265 | 59.459 | 56.924 | 60.7265 | 59.459 | 56.924 | 54.389 | 54.389 | 54.389 | 53.1215 | 51.854 | 56.6599 | 8.3401 | 0
2030 | 4 | 6 | 2030-04-06 | 1987 | 49.1247 | 47.444 | 49.1247 | 49.1247 | 49.1247 | 49.1247 | 49.1247 | 49.1247 | 54.167 | 59.2092 | 60.89 | 64.2515 | 67.613 | 67.613 | 67.613 | 74.336 | 74.336 | 65.9322 | 62.5707 | 57.5285 | 59.2092 | 57.5285 | 55.8477 | 55.8477 | 58.1588 | 6.8412 | 0
2030 | 4 | 7 | 2030-04-07 | 1987 | 60.098 | 58.514 | 58.514 | 55.346 | 52.178 | 53.762 | 53.762 | 56.93 | 61.682 | 64.85 | 69.602 | 69.602 | 74.354 | 74.354 | 74.354 | 74.354 | 71.186 | 69.602 | 69.602 | 69.602 | 63.266 | 58.514 | 58.514 | 56.93 | 63.728 | 1.272 | 0
2030 | 4 | 8 | 2030-04-08 | 1987 | 55.934 | 58.302 | 55.934 | 55.934 | 53.566 | 53.566 | 53.566 | 51.198 | 58.302 | 63.038 | 67.774 | 70.142 | 67.774 | 67.774 | 67.774 | 67.774 | 70.142 | 70.142 | 67.774 | 65.406 | 58.302 | 55.934 | 53.566 | 48.83 | 60.7687 | 4.2313 | 0
2030 | 4 | 9 | 2030-04-09 | 1987 | 44.4939 | 44.4939 | 43.646 | 43.646 | 43.646 | 44.4939 | 45.3418 | 45.3418 | 48.7334 | 49.5813 | 52.1249 | 52.9728 | 54.6686 | 54.6686 | 58.0602 | 58.0602 | 57.2123 | 59.756 | 58.0602 | 57.2123 | 54.6686 | 52.1249 | 51.2771 | 52.1249 | 51.1004 | 13.8996 | 0
2030 | 4 | 10 | 2030-04-10 | 1987 | 61.253 | 59.1305 | 59.1305 | 61.253 | 59.1305 | 54.8855 | 52.763 | 54.8855 | 52.763 | 54.8855 | 57.008 | 57.008 | 59.1305 | 61.253 | 63.3755 | 61.253 | 65.498 | 61.253 | 50.6405 | 48.518 | 44.273 | 42.1505 | 42.1505 | 40.028 | 55.1508 | 9.8492 | 0
2030 | 4 | 11 | 2030-04-11 | 1987 | 46.67 | 46.67 | 46.67 | 46.67 | 46.67 | 47.741 | 47.741 | 47.741 | 47.741 | 48.812 | 50.954 | 50.954 | 56.309 | 55.238 | 56.309 | 57.38 | 57.38 | 56.309 | 53.096 | 51.4895 | 49.883 | 49.883 | 49.883 | 48.812 | 50.7086 | 14.2914 | 0
2030 | 4 | 12 | 2030-04-12 | 1987 | 46.794 | 46.794 | 44.968 | 44.968 | 44.968 | 44.055 | 43.142 | 45.881 | 48.62 | 52.272 | 53.185 | 55.011 | 56.837 | 57.75 | 57.75 | 59.576 | 59.576 | 58.663 | 56.837 | 55.011 | 55.011 | 55.924 | 55.011 | 53.185 | 52.1579 | 12.8421 | 0
2030 | 4 | 13 | 2030-04-13 | 1987 | 49.676 | 49.676 | 48.947 | 48.947 | 48.218 | 47.489 | 46.76 | 48.947 | 50.405 | 53.321 | 54.779 | 57.695 | 58.424 | 59.153 | 59.882 | 60.611 | 60.611 | 61.34 | 59.153 | 57.695 | 56.237 | 53.321 | 51.863 | 52.592 | 53.9892 | 11.0107 | 0
2030 | 4 | 14 | 2030-04-14 | 1987 | 47.3785 | 42.2731 | 41.252 | 42.2731 | 42.2731 | 42.2731 | 42.2731 | 43.2942 | 43.2942 | 46.3575 | 47.3785 | 51.4629 | 51.4629 | 52.484 | 52.484 | 51.4629 | 50.4418 | 48.3996 | 47.3785 | 46.3575 | 45.3364 | 45.3364 | 45.3364 | 43.2942 | 46.3149 | 18.6851 | 0
2030 | 4 | 15 | 2030-04-15 | 1987 | 42.7434 | 42.7434 | 40.766 | 40.766 | 40.766 | 40.766 | 40.766 | 42.7434 | 44.7209 | 44.7209 | 46.6983 | 48.6757 | 50.6531 | 54.608 | 52.6306 | 54.608 | 54.608 | 52.6306 | 50.6531 | 48.6757 | 46.6983 | 44.7209 | 44.7209 | 42.7434 | 46.4511 | 18.5489 | 0
2030 | 4 | 16 | 2030-04-16 | 1987 | 46.4248 | 46.4248 | 46.4248 | 46.4248 | 48.893 | 46.4248 | 48.893 | 51.3612 | 51.3612 | 53.8295 | 51.3612 | 53.8295 | 58.766 | 58.766 | 58.766 | 53.8295 | 51.3612 | 51.3612 | 51.3612 | 46.4248 | 43.9565 | 43.9565 | 41.4883 | 39.02 | 49.6129 | 15.3871 | 0
2030 | 4 | 17 | 2030-04-17 | 1987 | 51.989 | 50.9036 | 50.9036 | 49.8182 | 49.8182 | 49.8182 | 49.8182 | 49.8182 | 48.7328 | 50.9036 | 51.989 | 54.1598 | 56.3306 | 55.2452 | 55.2452 | 56.3306 | 57.416 | 56.3306 | 54.1598 | 48.7328 | 48.7328 | 48.7328 | 47.6474 | 46.562 | 51.6724 | 13.3276 | 0
2030 | 4 | 18 | 2030-04-18 | 1987 | 47.9109 | 47.0953 | 47.0953 | 46.2796 | 45.464 | 46.2796 | 46.2796 | 47.0953 | 47.9109 | 48.7265 | 50.3578 | 53.6202 | 54.4359 | 57.6984 | 58.514 | 55.2515 | 53.6202 | 51.989 | 51.989 | 51.989 | 51.1734 | 51.1734 | 47.0953 | 47.0953 | 50.2558 | 14.7442 | 0
2030 | 4 | 19 | 2030-04-19 | 1987 | 49.1103 | 48.5934 | 48.5934 | 48.0766 | 47.0429 | 46.526 | 47.0429 | 48.5934 | 50.144 | 51.6946 | 53.2451 | 54.2789 | 54.2789 | 55.8294 | 56.8631 | 57.38 | 56.8631 | 56.8631 | 55.3126 | 53.762 | 52.7283 | 52.7283 | 51.6946 | 50.144 | 51.9745 | 13.0255 | 0
2030 | 4 | 20 | 2030-04-20 | 1987 | 47.948 | 46.688 | 45.428 | 44.798 | 45.428 | 44.168 | 44.798 | 46.688 | 49.838 | 51.098 | 51.728 | 53.618 | 54.248 | 55.508 | 56.768 | 56.768 | 57.398 | 57.398 | 56.138 | 52.358 | 51.728 | 49.838 | 51.098 | 50.468 | 50.9142 | 14.0858 | 0
2030 | 4 | 21 | 2030-04-21 | 1987 | 42.134 | 42.134 | 42.134 | 41.297 | 40.46 | 40.46 | 40.46 | 42.134 | 44.645 | 47.993 | 50.504 | 53.015 | 53.852 | 55.526 | 54.689 | 53.852 | 53.852 | 51.341 | 50.504 | 48.83 | 47.156 | 45.482 | 43.808 | 42.971 | 47.0514 | 17.9486 | 0
2030 | 4 | 22 | 2030-04-22 | 1987 | 46.4666 | 44.9204 | 43.3742 | 41.828 | 43.3742 | 41.828 | 43.3742 | 44.9204 | 48.0128 | 48.0128 | 51.1052 | 52.6514 | 57.29 | 55.7438 | 57.29 | 57.29 | 57.29 | 55.7438 | 55.7438 | 54.1976 | 52.6514 | 52.6514 | 48.0128 | 52.6514 | 50.2677 | 14.7323 | 0
2030 | 4 | 23 | 2030-04-23 | 1987 | 50.0225 | 47.2253 | 46.526 | 47.9246 | 47.2253 | 47.2253 | 47.2253 | 47.9246 | 49.3232 | 52.1204 | 54.9176 | 55.6169 | 57.0155 | 58.4141 | 59.8127 | 60.512 | 60.512 | 59.8127 | 57.0155 | 53.519 | 50.7218 | 48.6239 | 47.9246 | 46.526 | 52.2369 | 12.7631 | 0
2030 | 4 | 24 | 2030-04-24 | 1987 | 49.8579 | 48.6187 | 47.9992 | 47.3796 | 47.3796 | 46.76 | 47.3796 | 48.6187 | 50.4775 | 51.7166 | 53.5754 | 54.8145 | 56.6733 | 57.2928 | 57.2928 | 57.9124 | 58.532 | 57.9124 | 57.2928 | 54.8145 | 51.7166 | 51.0971 | 51.7166 | 51.0971 | 52.4137 | 12.5863 | 0
2030 | 4 | 25 | 2030-04-25 | 1987 | 49.0591 | 48.1493 | 49.0591 | 49.0591 | 48.1493 | 44.51 | 45.4198 | 49.9689 | 51.7885 | 53.6082 | 57.2475 | 59.0671 | 61.7965 | 62.7064 | 63.6162 | 63.6162 | 64.526 | 62.7064 | 60.8867 | 56.3376 | 54.518 | 52.6984 | 53.6082 | 53.6082 | 54.8213 | 10.1787 | 0
2030 | 4 | 26 | 2030-04-26 | 1987 | 48.9605 | 48.0999 | 46.3786 | 45.518 | 45.518 | 45.518 | 45.518 | 48.0999 | 51.5424 | 55.8455 | 59.288 | 62.7305 | 65.3124 | 68.7549 | 71.3367 | 73.058 | 72.1974 | 72.1974 | 69.6155 | 62.7305 | 62.7305 | 58.4274 | 54.1242 | 55.8455 | 57.8895 | 7.1105 | 0
2030 | 4 | 27 | 2030-04-27 | 1987 | 58.7202 | 57.2213 | 59.4696 | 56.4718 | 56.4718 | 53.474 | 57.2213 | 58.7202 | 63.2169 | 65.4653 | 66.9642 | 69.962 | 75.2082 | 76.7071 | 76.7071 | 78.206 | 78.206 | 76.7071 | 76.7071 | 72.2104 | 67.7136 | 64.7158 | 60.9685 | 60.9685 | 66.1835 | 0 | 1.1835
2030 | 4 | 28 | 2030-04-28 | 1987 | 61.0852 | 59.6508 | 53.9129 | 52.4785 | 52.4785 | 51.044 | 51.044 | 51.044 | 53.9129 | 52.4785 | 52.4785 | 55.3474 | 58.2163 | 65.3886 | 69.692 | 68.2575 | 65.3886 | 65.3886 | 62.5197 | 59.6508 | 58.2163 | 53.9129 | 53.9129 | 52.4785 | 57.4991 | 7.5009 | 0
2030 | 4 | 29 | 2030-04-29 | 1987 | 53.0938 | 52.5665 | 52.5665 | 52.0393 | 51.512 | 51.512 | 51.512 | 52.0393 | 53.621 | 55.73 | 56.2572 | 57.839 | 60.4753 | 62.057 | 63.1115 | 64.166 | 62.057 | 63.6388 | 60.4753 | 59.4207 | 57.839 | 57.3118 | 57.3118 | 56.2572 | 56.8504 | 8.1496 | 0
2030 | 4 | 30 | 2030-04-30 | 1987 | 72.608 | 58.5975 | 60.9325 | 60.9325 | 56.2624 | 58.5975 | 60.9325 | 60.9325 | 60.9325 | 60.9325 | 60.9325 | 60.9325 | 63.2676 | 63.2676 | 63.2676 | 60.9325 | 60.9325 | 60.9325 | 63.2676 | 60.9325 | 49.2571 | 46.922 | 46.922 | 46.922 | 59.1812 | 5.8188 | 0
2030 | 5 | 1 | 2030-05-01 | 1987 | 45.242 | 42.6785 | 45.242 | 45.242 | 47.8055 | 45.242 | 45.242 | 47.8055 | 60.623 | 63.1865 | 60.623 | 65.75 | 65.75 | 47.8055 | 60.623 | 55.496 | 50.369 | 52.9325 | 50.369 | 47.8055 | 40.115 | 42.6785 | 42.6785 | 34.988 | 50.2622 | 14.7378 | 0
2030 | 5 | 2 | 2030-05-02 | 1987 | 50.324 | 50.324 | 50.324 | 50.324 | 50.324 | 50.324 | 50.324 | 50.324 | 52.626 | 57.23 | 61.834 | 61.834 | 64.136 | 66.438 | 68.74 | 66.438 | 71.042 | 68.74 | 66.438 | 64.136 | 64.136 | 59.532 | 59.532 | 59.532 | 58.9565 | 6.0435 | 0
2030 | 5 | 3 | 2030-05-03 | 1987 | 53.528 | 53.528 | 53.528 | 53.528 | 53.528 | 53.528 | 53.528 | 54.3571 | 55.1861 | 56.8442 | 59.3314 | 59.3314 | 63.4767 | 63.4767 | 65.9639 | 65.9639 | 67.622 | 67.622 | 66.7929 | 62.6476 | 61.8186 | 59.3314 | 58.5024 | 58.5024 | 59.2278 | 5.7722 | 0
2030 | 5 | 4 | 2030-05-04 | 1987 | 50.83 | 50.83 | 49.767 | 48.704 | 49.767 | 49.767 | 49.767 | 49.767 | 54.019 | 56.145 | 58.271 | 59.334 | 62.523 | 63.586 | 64.649 | 67.838 | 67.838 | 65.712 | 63.586 | 58.271 | 52.956 | 50.83 | 49.767 | 50.83 | 56.0564 | 8.9436 | 0
2030 | 5 | 5 | 2030-05-05 | 1987 | 54.4617 | 52.6163 | 53.2314 | 52.6163 | 52.0011 | 51.386 | 52.6163 | 54.4617 | 56.9222 | 58.7676 | 60.613 | 61.8432 | 63.6886 | 64.3037 | 65.534 | 65.534 | 65.534 | 64.3037 | 63.0735 | 60.613 | 58.7676 | 58.1524 | 57.5373 | 57.5373 | 58.5882 | 6.4118 | 0
2030 | 5 | 6 | 2030-05-06 | 1987 | 50.7852 | 49.739 | 46.6003 | 45.554 | 45.554 | 45.554 | 46.6003 | 49.739 | 52.8777 | 57.0628 | 59.1553 | 63.3402 | 65.4327 | 66.479 | 68.5715 | 69.6178 | 70.664 | 68.5715 | 65.4327 | 62.294 | 57.0628 | 59.1553 | 58.109 | 57.0628 | 57.5423 | 7.4577 | 0
2030 | 5 | 7 | 2030-05-07 | 1987 | 61.0714 | 59.9778 | 58.8841 | 57.7904 | 56.6967 | 52.322 | 56.6967 | 59.9778 | 63.2588 | 67.6335 | 72.0082 | 74.1956 | 75.2893 | 78.5703 | 79.664 | 79.664 | 79.664 | 75.2893 | 73.1019 | 72.0082 | 66.5398 | 66.5398 | 68.7272 | 67.6335 | 67.6335 | 0 | 2.6335
2030 | 5 | 8 | 2030-05-08 | 1987 | 61.814 | 58.9227 | 57.959 | 54.104 | 56.0315 | 55.0677 | 56.0315 | 58.9227 | 61.814 | 64.7052 | 67.5965 | 69.524 | 70.4877 | 74.3427 | 74.3427 | 75.3065 | 77.234 | 76.2702 | 74.3427 | 70.4877 | 64.7052 | 60.8502 | 59.8865 | 61.814 | 65.1068 | 0 | 0.10681
2030 | 5 | 9 | 2030-05-09 | 1987 | 59.8175 | 57.5187 | 57.059 | 56.1395 | 57.059 | 55.22 | 56.5992 | 57.9785 | 59.3578 | 61.1968 | 62.576 | 63.4955 | 63.9552 | 64.8748 | 65.7943 | 66.254 | 66.254 | 66.254 | 65.3345 | 63.4955 | 60.2773 | 57.5187 | 56.5992 | 56.1395 | 60.6987 | 4.3013 | 0
2030 | 5 | 10 | 2030-05-10 | 1987 | 59.2167 | 58.3254 | 57.8797 | 58.771 | 58.3254 | 57.8797 | 57.434 | 57.8797 | 59.6624 | 61.4451 | 62.7822 | 63.6735 | 64.5649 | 65.9019 | 67.239 | 68.1303 | 68.576 | 68.576 | 67.6846 | 66.3476 | 64.5649 | 63.2278 | 61.4451 | 59.6624 | 62.4665 | 2.5335 | 0
2030 | 5 | 11 | 2030-05-11 | 1987 | 55.0691 | 54.1234 | 54.1234 | 54.1234 | 53.1777 | 52.232 | 54.1234 | 54.1234 | 56.9605 | 60.7432 | 64.526 | 63.5803 | 64.526 | 63.5803 | 62.6346 | 63.5803 | 64.526 | 59.7975 | 58.8518 | 56.9605 | 57.9062 | 57.9062 | 57.9062 | 56.9605 | 58.4184 | 6.5816 | 0
2030 | 5 | 12 | 2030-05-12 | 1987 | 60.7712 | 59.6048 | 59.6048 | 59.6048 | 58.4384 | 54.9392 | 53.7728 | 54.9392 | 57.272 | 59.6048 | 60.7712 | 58.4384 | 59.6048 | 59.6048 | 60.7712 | 63.104 | 61.9376 | 60.7712 | 57.272 | 56.1056 | 56.1056 | 53.7728 | 52.6064 | 51.44 | 57.9524 | 7.0476 | 0
2030 | 5 | 13 | 2030-05-13 | 1987 | 52.016 | 52.7862 | 52.7862 | 52.7862 | 53.5564 | 53.5564 | 53.5564 | 55.8671 | 58.1777 | 58.9479 | 61.2585 | 59.7181 | 63.5692 | 65.1096 | 65.8798 | 66.65 | 66.65 | 66.65 | 64.3394 | 64.3394 | 58.9479 | 57.4075 | 57.7926 | 58.1777 | 59.1886 | 5.8114 | 0
2030 | 5 | 14 | 2030-05-14 | 1987 | 50.672 | 50.672 | 50.672 | 50.672 | 53.504 | 53.504 | 50.672 | 50.672 | 53.504 | 53.504 | 59.168 | 64.832 | 64.832 | 64.832 | 70.496 | 73.328 | 73.328 | 70.496 | 62 | 56.336 | 50.672 | 47.84 | 50.672 | 47.84 | 57.28 | 7.72 | 0
2030 | 5 | 15 | 2030-05-15 | 1987 | 61.94 | 61.94 | 61.94 | 59.322 | 56.704 | 56.704 | 59.322 | 59.322 | 61.94 | 67.176 | 69.794 | 69.794 | 69.794 | 72.412 | 75.03 | 75.03 | 77.648 | 72.412 | 67.176 | 67.176 | 61.94 | 61.94 | 56.704 | 54.086 | 64.8852 | 0.11475 | 0
2030 | 5 | 16 | 2030-05-16 | 1987 | 57.8891 | 56.4483 | 56.4483 | 56.4483 | 55.0074 | 49.244 | 56.4483 | 59.33 | 63.6526 | 65.0934 | 66.5343 | 69.416 | 73.7386 | 73.7386 | 73.7386 | 79.502 | 78.0611 | 79.502 | 75.1794 | 72.2977 | 65.0934 | 67.9751 | 66.5343 | 62.2117 | 65.8139 | 0 | 0.81386
2030 | 5 | 17 | 2030-05-17 | 1987 | 61.3017 | 57.6522 | 52.178 | 54.0027 | 54.0027 | 52.178 | 55.8275 | 55.8275 | 57.6522 | 63.1265 | 63.1265 | 68.6007 | 72.2502 | 75.8997 | 75.8997 | 77.7245 | 81.374 | 81.374 | 79.5492 | 70.4255 | 74.075 | 72.2502 | 66.776 | 63.1265 | 66.0917 | 0 | 1.0917
2030 | 5 | 18 | 2030-05-18 | 1987 | 67.64 | 59.2592 | 56.4656 | 53.672 | 53.672 | 53.672 | 53.672 | 56.4656 | 62.0528 | 70.4336 | 78.8144 | 81.608 | 78.8144 | 81.608 | 76.0208 | 73.2272 | 73.2272 | 73.2272 | 76.0208 | 67.64 | 64.8464 | 62.0528 | 56.4656 | 53.672 | 66.0104 | 0 | 1.0104
2030 | 5 | 19 | 2030-05-19 | 1987 | 54.932 | 53.168 | 53.168 | 53.168 | 53.168 | 52.286 | 54.932 | 56.696 | 58.46 | 61.988 | 62.87 | 64.634 | 67.28 | 69.926 | 69.926 | 69.044 | 72.572 | 70.808 | 70.808 | 67.28 | 63.752 | 61.988 | 60.224 | 58.46 | 61.7307 | 3.2693 | 0
2030 | 5 | 20 | 2030-05-20 | 1987 | 56.6052 | 55.2478 | 53.8903 | 51.854 | 53.2115 | 51.854 | 53.2115 | 55.9265 | 57.284 | 59.3203 | 62.714 | 64.0715 | 65.429 | 66.1077 | 67.4652 | 67.4652 | 68.144 | 67.4652 | 66.7865 | 64.7502 | 60.6778 | 62.714 | 60.6778 | 59.999 | 60.5363 | 4.4637 | 0
2030 | 5 | 21 | 2030-05-21 | 1987 | 56.2914 | 55.6451 | 54.3526 | 53.7063 | 53.06 | 53.06 | 53.7063 | 54.9989 | 56.2914 | 58.2303 | 60.8154 | 62.7543 | 63.4006 | 64.6931 | 65.3394 | 66.632 | 65.3394 | 65.3394 | 64.0469 | 62.108 | 58.8766 | 57.584 | 54.9989 | 54.9989 | 59.0112 | 5.9888 | 0
2030 | 5 | 22 | 2030-05-22 | 1987 | 54.8701 | 54.8701 | 53.5347 | 52.1994 | 50.864 | 52.1994 | 53.5347 | 53.5347 | 56.2055 | 57.5409 | 61.547 | 62.8824 | 64.2177 | 66.8885 | 69.5592 | 72.23 | 72.23 | 70.8946 | 70.8946 | 68.2239 | 61.547 | 60.2116 | 60.2116 | 57.5409 | 60.768 | 4.232 | 0
2030 | 5 | 23 | 2030-05-23 | 1987 | 58.2145 | 55.1856 | 56.1953 | 55.1856 | 54.176 | 54.176 | 56.1953 | 58.2145 | 62.2531 | 66.2916 | 66.2916 | 70.3302 | 73.3591 | 74.3687 | 73.3591 | 76.388 | 76.388 | 75.3784 | 73.3591 | 70.3302 | 65.282 | 65.282 | 64.2724 | 62.2531 | 65.1137 | 0 | 0.11373
2030 | 5 | 24 | 2030-05-24 | 1987 | 58.727 | 58.082 | 55.502 | 54.857 | 56.147 | 54.212 | 56.147 | 56.792 | 61.952 | 62.597 | 64.532 | 65.177 | 66.467 | 68.402 | 69.692 | 68.402 | 69.692 | 69.692 | 68.402 | 65.822 | 61.952 | 60.017 | 58.082 | 56.792 | 62.0057 | 2.9943 | 0
2030 | 5 | 25 | 2030-05-25 | 1987 | 53.0675 | 53.0675 | 51.836 | 53.0675 | 53.0675 | 53.0675 | 53.0675 | 54.299 | 53.0675 | 55.5305 | 55.5305 | 56.762 | 57.9935 | 60.4565 | 59.225 | 60.4565 | 62.9195 | 65.3825 | 66.614 | 64.151 | 64.151 | 61.688 | 59.225 | 57.9935 | 57.7369 | 7.2631 | 0
2030 | 5 | 26 | 2030-05-26 | 1987 | 50.387 | 50.387 | 49.154 | 49.154 | 49.154 | 49.154 | 49.154 | 49.154 | 50.387 | 50.387 | 51.62 | 54.086 | 55.319 | 56.552 | 56.552 | 59.018 | 59.018 | 59.018 | 57.785 | 56.552 | 55.319 | 52.853 | 51.62 | 51.62 | 53.0585 | 11.9415 | 0
2030 | 5 | 27 | 2030-05-27 | 1987 | 49.886 | 49.886 | 47.696 | 47.696 | 47.696 | 47.696 | 47.696 | 47.696 | 49.886 | 52.076 | 56.456 | 54.266 | 60.836 | 60.836 | 60.836 | 65.216 | 67.406 | 63.026 | 63.026 | 60.836 | 58.646 | 56.456 | 54.266 | 52.076 | 55.0872 | 9.9128 | 0
2030 | 5 | 28 | 2030-05-28 | 1987 | 50.0166 | 48.2111 | 48.2111 | 48.2111 | 48.2111 | 48.2111 | 46.4055 | 46.4055 | 48.2111 | 50.0166 | 57.2388 | 62.6554 | 66.2665 | 64.4609 | 68.072 | 66.2665 | 64.4609 | 62.6554 | 59.0443 | 57.2388 | 53.6277 | 50.0166 | 46.4055 | 44.6 | 54.38 | 10.62 | 0
2030 | 5 | 29 | 2030-05-29 | 1987 | 52.502 | 54.347 | 54.347 | 53.4245 | 53.4245 | 52.502 | 53.4245 | 55.2695 | 57.1145 | 59.882 | 63.572 | 64.4945 | 65.417 | 67.262 | 67.262 | 67.262 | 66.3395 | 65.417 | 63.572 | 57.1145 | 55.2695 | 54.347 | 55.2695 | 54.347 | 58.8826 | 6.1174 | 0
2030 | 5 | 30 | 2030-05-30 | 1987 | 54.212 | 54.212 | 54.212 | 54.212 | 54.212 | 55.342 | 55.342 | 55.342 | 56.472 | 59.862 | 59.862 | 62.122 | 64.382 | 63.252 | 57.602 | 59.862 | 64.382 | 62.122 | 63.252 | 58.732 | 56.472 | 56.472 | 55.342 | 54.212 | 57.9787 | 7.0213 | 0
2030 | 5 | 31 | 2030-05-31 | 1987 | 53.2274 | 51.908 | 51.908 | 51.908 | 51.908 | 51.908 | 51.908 | 53.2274 | 55.8662 | 59.8244 | 58.505 | 61.1438 | 63.7826 | 63.7826 | 65.102 | 65.102 | 65.102 | 62.4632 | 58.505 | 57.1856 | 54.5468 | 53.2274 | 53.2274 | 51.908 | 56.9657 | 8.0343 | 0
2030 | 6 | 1 | 2030-06-01 | 1987 | 62.8532 | 62.2676 | 61.682 | 61.682 | 61.682 | 61.682 | 62.2676 | 62.8532 | 65.1956 | 65.1956 | 67.538 | 67.538 | 66.9524 | 65.7812 | 67.538 | 69.2948 | 70.466 | 68.7092 | 69.2948 | 68.7092 | 66.9524 | 65.1956 | 65.7812 | 64.61 | 65.4884 | 0 | 0.4884
2030 | 6 | 2 | 2030-06-02 | 1987 | 57.3669 | 56.5512 | 55.7355 | 54.104 | 54.104 | 54.104 | 55.7355 | 58.9984 | 60.6298 | 62.2613 | 63.8927 | 67.1556 | 67.9714 | 69.6028 | 71.2343 | 72.05 | 71.2343 | 71.2343 | 69.6028 | 66.3399 | 63.8927 | 62.2613 | 62.2613 | 61.4455 | 62.9071 | 2.0929 | 0
2030 | 6 | 3 | 2030-06-03 | 1987 | 56.3327 | 55.1813 | 54.03 | 51.7273 | 50.576 | 51.7273 | 55.1813 | 57.484 | 60.938 | 66.6947 | 70.1487 | 72.4513 | 74.754 | 77.0567 | 79.3593 | 80.5107 | 81.662 | 81.662 | 77.0567 | 72.4513 | 66.6947 | 63.2407 | 64.392 | 64.392 | 66.071 | 0 | 1.071
2030 | 6 | 4 | 2030-06-04 | 1987 | 67.1475 | 65.7582 | 64.3689 | 57.4225 | 56.0333 | 58.8118 | 58.8118 | 62.9796 | 68.5367 | 72.7045 | 79.6509 | 75.4831 | 79.6509 | 83.8187 | 85.208 | 82.4295 | 82.4295 | 78.2616 | 72.7045 | 67.1475 | 60.2011 | 57.4225 | 54.644 | 54.644 | 68.5946 | 0 | 3.5946
2030 | 6 | 5 | 2030-06-05 | 1987 | 65.6273 | 62.7342 | 62.7342 | 62.7342 | 62.7342 | 62.7342 | 65.6273 | 68.5204 | 77.1996 | 77.1996 | 77.1996 | 82.9858 | 80.0927 | 71.4135 | 80.0927 | 82.9858 | 82.9858 | 88.772 | 77.1996 | 74.3065 | 65.6273 | 56.948 | 56.948 | 56.948 | 70.9313 | 0 | 5.9313
2030 | 6 | 6 | 2030-06-06 | 1987 | 64.4202 | 62.1961 | 62.1961 | 62.1961 | 59.972 | 62.1961 | 62.1961 | 68.8685 | 73.3167 | 75.5409 | 82.2133 | 84.4374 | 91.1098 | 95.558 | 93.3339 | 95.558 | 95.558 | 93.3339 | 91.1098 | 86.6615 | 75.5409 | 77.765 | 75.5409 | 75.5409 | 77.765 | 0 | 12.765
2030 | 6 | 7 | 2030-06-07 | 1987 | 69.266 | 68.354 | 67.442 | 65.618 | 64.706 | 66.53 | 68.354 | 71.09 | 73.826 | 77.474 | 79.298 | 82.946 | 82.034 | 84.77 | 87.506 | 89.33 | 88.418 | 87.506 | 84.77 | 84.77 | 80.21 | 76.562 | 75.65 | 74.738 | 77.132 | 0 | 12.132
2030 | 6 | 8 | 2030-06-08 | 1987 | 74.228 | 66.848 | 66.848 | 66.848 | 66.848 | 65.372 | 65.372 | 63.896 | 65.372 | 65.372 | 65.372 | 66.848 | 66.848 | 68.324 | 68.324 | 71.276 | 75.704 | 74.228 | 77.18 | 75.704 | 72.752 | 74.228 | 69.8 | 65.372 | 69.1235 | 0 | 4.1235
2030 | 6 | 9 | 2030-06-09 | 1987 | 65.8068 | 62.9434 | 60.08 | 62.9434 | 61.5117 | 62.9434 | 62.9434 | 64.3751 | 65.8068 | 64.3751 | 68.6702 | 68.6702 | 71.5335 | 72.9652 | 75.8286 | 78.692 | 78.692 | 77.2603 | 77.2603 | 74.3969 | 72.9652 | 70.1018 | 68.6702 | 67.9543 | 69.0579 | 0 | 4.0579
2030 | 6 | 10 | 2030-06-10 | 1987 | 62.328 | 62.328 | 60.124 | 60.124 | 57.92 | 57.92 | 59.022 | 60.124 | 62.328 | 62.328 | 66.736 | 68.94 | 70.042 | 74.45 | 75.552 | 76.654 | 76.654 | 77.756 | 77.756 | 76.654 | 68.94 | 64.532 | 61.226 | 62.328 | 66.7819 | 0 | 1.7819
2030 | 6 | 11 | 2030-06-11 | 1987 | 62.1653 | 60.0933 | 60.784 | 60.784 | 58.712 | 59.4027 | 62.1653 | 63.5467 | 66.3093 | 67.6907 | 69.7627 | 71.144 | 73.216 | 74.5973 | 75.9787 | 77.36 | 77.36 | 73.9067 | 71.144 | 69.072 | 67.6907 | 66.3093 | 64.928 | 63.5467 | 67.4029 | 0 | 2.4029
2030 | 6 | 12 | 2030-06-12 | 1987 | 66.5813 | 66.0126 | 66.5813 | 65.444 | 65.444 | 66.5813 | 67.1499 | 67.7185 | 68.8558 | 69.4245 | 71.1304 | 72.8363 | 72.8363 | 76.8167 | 77.3854 | 77.954 | 76.8167 | 75.6795 | 75.6795 | 75.1108 | 72.8363 | 69.9931 | 68.8558 | 67.7185 | 70.8934 | 0 | 5.8934
2030 | 6 | 13 | 2030-06-13 | 1987 | 63.7412 | 62.15 | 62.9456 | 63.7412 | 63.7412 | 62.9456 | 65.3324 | 65.3324 | 66.128 | 66.128 | 67.7192 | 69.3104 | 73.2884 | 75.6752 | 78.062 | 77.2664 | 78.062 | 78.062 | 76.4708 | 72.4928 | 69.3104 | 66.9236 | 67.7192 | 66.9236 | 69.1446 | 0 | 4.1447
2030 | 6 | 14 | 2030-06-14 | 1987 | 64.256 | 63.788 | 62.384 | 60.98 | 60.98 | 61.448 | 62.852 | 64.724 | 66.596 | 68.468 | 68.936 | 69.872 | 70.808 | 71.276 | 72.212 | 72.212 | 73.616 | 71.744 | 71.276 | 69.404 | 66.596 | 65.192 | 63.788 | 62.852 | 66.9275 | 0 | 1.9275
2030 | 6 | 15 | 2030-06-15 | 1987 | 63.1749 | 61.3813 | 59.5876 | 57.794 | 59.5876 | 59.5876 | 58.6908 | 57.794 | 57.794 | 58.6908 | 60.4845 | 60.4845 | 62.2781 | 64.0718 | 68.5559 | 69.4527 | 70.3495 | 73.04 | 68.5559 | 68.5559 | 66.7622 | 64.9686 | 63.1749 | 61.3813 | 63.1749 | 1.8251 | 0
2030 | 6 | 16 | 2030-06-16 | 1987 | 59.9315 | 58.6636 | 57.3957 | 56.1279 | 54.86 | 54.86 | 57.3957 | 57.3957 | 58.6636 | 58.6636 | 61.1994 | 63.7351 | 67.5387 | 71.3424 | 73.8781 | 75.146 | 72.6102 | 71.3424 | 70.0745 | 70.0745 | 68.8066 | 66.2709 | 62.4672 | 61.1994 | 63.7351 | 1.2649 | 0
2030 | 6 | 17 | 2030-06-17 | 1987 | 60.2764 | 59.3723 | 57.5641 | 56.66 | 56.66 | 56.66 | 59.3723 | 61.1805 | 62.9886 | 66.605 | 69.3173 | 70.2214 | 72.0295 | 73.8377 | 75.6459 | 75.6459 | 76.55 | 75.6459 | 74.7418 | 71.1255 | 67.5091 | 63.8927 | 64.7968 | 63.8927 | 66.3413 | 0 | 1.3413
2030 | 6 | 18 | 2030-06-18 | 1987 | 64.7406 | 63.6468 | 62.006 | 62.5529 | 62.006 | 62.5529 | 63.6468 | 65.8345 | 68.5691 | 68.0222 | 70.2098 | 72.3975 | 73.4914 | 73.4914 | 74.0383 | 75.1322 | 76.226 | 75.6791 | 74.5852 | 72.9445 | 70.2098 | 69.116 | 66.9283 | 65.8345 | 68.9109 | 0 | 3.9109
2030 | 6 | 19 | 2030-06-19 | 1987 | 63.932 | 63.932 | 62.96 | 62.96 | 60.53 | 61.016 | 62.474 | 63.932 | 64.418 | 65.39 | 67.82 | 68.792 | 70.736 | 72.194 | 73.166 | 73.652 | 74.624 | 74.138 | 74.138 | 72.194 | 70.25 | 67.334 | 65.39 | 64.904 | 67.5365 | 0 | 2.5365
2030 | 6 | 20 | 2030-06-20 | 1987 | 71.8205 | 58.9145 | 62.141 | 58.9145 | 58.9145 | 58.9145 | 55.688 | 58.9145 | 65.3675 | 68.594 | 75.047 | 78.2735 | 65.3675 | 68.594 | 81.5 | 71.8205 | 68.594 | 71.8205 | 71.8205 | 78.2735 | 71.8205 | 65.3675 | 65.3675 | 58.9145 | 67.1152 | 0 | 2.1152
2030 | 6 | 21 | 2030-06-21 | 1987 | 62.5509 | 60.2895 | 60.2895 | 60.2895 | 58.028 | 58.028 | 60.2895 | 62.5509 | 64.8124 | 69.3353 | 73.8582 | 76.1196 | 62.5509 | 78.3811 | 78.3811 | 82.904 | 76.1196 | 78.3811 | 76.1196 | 71.5967 | 67.0738 | 64.8124 | 62.5509 | 62.5509 | 67.8276 | 0 | 2.8276
2030 | 6 | 22 | 2030-06-22 | 1987 | 60.4442 | 60.4442 | 59.4468 | 59.4468 | 58.4494 | 57.452 | 59.4468 | 59.4468 | 61.4416 | 64.4339 | 66.4287 | 67.4261 | 71.4158 | 71.4158 | 73.4106 | 74.408 | 74.408 | 74.408 | 72.4132 | 66.4287 | 62.4391 | 60.4442 | 60.4442 | 61.4416 | 64.891 | 0.10897 | 0
2030 | 6 | 23 | 2030-06-23 | 1987 | 60.71 | 59.972 | 59.234 | 59.234 | 58.496 | 58.496 | 59.234 | 60.71 | 61.448 | 62.924 | 64.4 | 67.352 | 68.828 | 70.304 | 72.518 | 72.518 | 72.518 | 73.256 | 72.518 | 70.304 | 67.352 | 65.138 | 62.924 | 59.972 | 65.015 | 0 | 0.015
2030 | 6 | 24 | 2030-06-24 | 1987 | 61.2812 | 60.8208 | 60.3604 | 59.9 | 59.9 | 60.3604 | 61.2812 | 62.6623 | 64.5038 | 65.885 | 67.2662 | 68.6473 | 70.0285 | 70.4888 | 71.4096 | 71.87 | 71.4096 | 70.9492 | 70.4888 | 69.1077 | 65.885 | 65.885 | 65.885 | 64.9642 | 65.885 | 0 | 0.885
2030 | 6 | 25 | 2030-06-25 | 1987 | 60.5512 | 59.0379 | 58.2813 | 58.2813 | 56.768 | 58.2813 | 59.7946 | 61.3079 | 65.0911 | 68.1176 | 69.6309 | 71.9009 | 74.1708 | 75.6841 | 77.1974 | 77.954 | 76.4407 | 77.1974 | 75.6841 | 74.1708 | 69.6309 | 66.6044 | 68.1176 | 66.6044 | 67.7708 | 0 | 2.7708
2030 | 6 | 26 | 2030-06-26 | 1987 | 71.4926 | 69.627 | 69.0051 | 66.5176 | 64.652 | 65.2739 | 69.0051 | 71.4926 | 73.3582 | 74.6019 | 75.8457 | 77.7113 | 80.1988 | 81.4425 | 83.3081 | 83.3081 | 83.93 | 83.3081 | 82.0644 | 80.1988 | 77.7113 | 75.8457 | 74.6019 | 72.7363 | 75.3015 | 0 | 10.3015
2030 | 6 | 27 | 2030-06-27 | 1987 | 73.6465 | 69.4151 | 68.3572 | 66.2415 | 64.1258 | 63.068 | 69.4151 | 72.5886 | 73.6465 | 75.7622 | 78.9357 | 82.1092 | 84.2249 | 87.3985 | 88.4563 | 90.572 | 87.3985 | 89.5142 | 87.3985 | 85.2828 | 81.0514 | 67.2994 | 68.3572 | 66.2415 | 76.6878 | 0 | 11.6878
2030 | 6 | 28 | 2030-06-28 | 1987 | 71.0625 | 69.6212 | 69.1408 | 68.18 | 68.6604 | 68.6604 | 69.1408 | 68.6604 | 69.1408 | 70.5821 | 72.9841 | 74.9058 | 76.347 | 79.2295 | 80.6708 | 80.6708 | 82.112 | 81.6316 | 81.6316 | 80.6708 | 79.7099 | 77.3079 | 75.3862 | 73.945 | 74.5855 | 0 | 9.5855
2030 | 6 | 29 | 2030-06-29 | 1987 | 64.1306 | 64.4619 | 64.4619 | 63.1366 | 62.474 | 62.8053 | 64.4619 | 66.4497 | 67.4437 | 67.4437 | 69.1002 | 69.1002 | 69.7629 | 70.7568 | 72.4134 | 73.076 | 73.076 | 72.7447 | 72.0821 | 71.0881 | 69.4316 | 67.775 | 67.1124 | 66.4497 | 67.9683 | 0 | 2.9683
2030 | 6 | 30 | 2030-06-30 | 1987 | 65.702 | 64.3363 | 63.4258 | 64.3363 | 62.06 | 62.9705 | 62.06 | 63.4258 | 64.3363 | 65.702 | 66.6125 | 68.8888 | 69.7993 | 70.7097 | 72.0755 | 72.986 | 72.986 | 72.986 | 72.5307 | 71.6202 | 69.344 | 67.0678 | 66.1573 | 64.3363 | 67.3523 | 0 | 2.3523
2030 | 7 | 1 | 2030-07-01 | 1987 | 60.5339 | 58.7683 | 57.8856 | 56.12 | 58.7683 | 57.0028 | 57.8856 | 58.7683 | 60.5339 | 60.5339 | 62.2995 | 65.8306 | 67.5962 | 72.0101 | 73.7757 | 75.5412 | 76.424 | 73.7757 | 72.0101 | 68.479 | 64.065 | 61.4167 | 59.6511 | 59.6511 | 64.1386 | 0.86139 | 0
2030 | 7 | 2 | 2030-07-02 | 1987 | 57.468 | 57.468 | 57.468 | 57.468 | 57.468 | 57.468 | 57.468 | 54.122 | 64.16 | 70.852 | 70.852 | 77.544 | 84.236 | 80.89 | 84.236 | 80.89 | 80.89 | 80.89 | 77.544 | 77.544 | 70.852 | 70.852 | 67.506 | 64.16 | 69.179 | 0 | 4.179
2030 | 7 | 3 | 2030-07-03 | 1987 | 65.8146 | 64.0389 | 64.0389 | 62.2633 | 62.2633 | 62.2633 | 64.0389 | 65.8146 | 65.8146 | 67.5902 | 72.9172 | 71.1415 | 74.6928 | 81.7954 | 83.5711 | 88.898 | 85.3467 | 87.1224 | 85.3467 | 81.7954 | 72.9172 | 69.3659 | 62.2633 | 58.712 | 71.6594 | 0 | 6.6594
2030 | 7 | 4 | 2030-07-04 | 1987 | 63.212 | 63.212 | 60.611 | 58.01 | 58.01 | 58.01 | 60.611 | 65.813 | 71.015 | 71.015 | 73.616 | 71.015 | 78.818 | 71.015 | 71.015 | 68.414 | 81.419 | 84.02 | 76.217 | 65.813 | 65.813 | 63.212 | 63.212 | 60.611 | 67.6554 | 0 | 2.6554
2030 | 7 | 5 | 2030-07-05 | 1987 | 56.48 | 58.4175 | 56.48 | 58.4175 | 58.4175 | 58.4175 | 60.3549 | 62.2924 | 64.2298 | 66.1673 | 71.9796 | 73.9171 | 77.792 | 75.8545 | 77.792 | 77.792 | 77.792 | 73.9171 | 68.1047 | 64.2298 | 60.3549 | 58.4175 | 56.48 | 56.48 | 65.4407 | 0 | 0.44073
2030 | 7 | 6 | 2030-07-06 | 1987 | 57.0483 | 57.0483 | 58.6554 | 57.0483 | 55.4411 | 53.834 | 55.4411 | 57.0483 | 61.8697 | 65.084 | 66.6911 | 69.9054 | 73.1197 | 76.334 | 74.7269 | 76.334 | 76.334 | 74.7269 | 71.5126 | 69.9054 | 68.2983 | 65.084 | 65.084 | 63.4769 | 65.4188 | 0 | 0.41882
2030 | 7 | 7 | 2030-07-07 | 1987 | 57.974 | 53.114 | 53.114 | 53.114 | 55.544 | 53.114 | 55.544 | 57.974 | 55.544 | 60.404 | 62.834 | 62.834 | 70.124 | 72.554 | 77.414 | 79.844 | 72.554 | 72.554 | 67.694 | 65.264 | 60.404 | 57.974 | 57.974 | 53.114 | 62.024 | 2.976 | 0
2030 | 7 | 8 | 2030-07-08 | 1987 | 61.796 | 57.38 | 59.588 | 57.38 | 59.588 | 59.588 | 59.588 | 57.38 | 57.38 | 64.004 | 75.044 | 77.252 | 72.836 | 77.252 | 79.46 | 83.876 | 83.876 | 81.668 | 77.252 | 75.044 | 68.42 | 70.628 | 68.42 | 66.212 | 68.788 | 0 | 3.788
2030 | 7 | 9 | 2030-07-09 | 1987 | 70.7802 | 68.3436 | 65.9071 | 63.4705 | 63.4705 | 61.034 | 63.4705 | 68.3436 | 68.3436 | 63.4705 | 65.9071 | 75.6533 | 82.9629 | 82.9629 | 85.3995 | 87.836 | 87.836 | 85.3995 | 82.9629 | 80.5264 | 80.5264 | 73.2167 | 73.2167 | 73.2167 | 73.9274 | 0 | 8.9274
2030 | 7 | 10 | 2030-07-10 | 1987 | 64.6215 | 61.5228 | 60.4898 | 60.4898 | 60.4898 | 58.424 | 62.5557 | 64.6215 | 69.7862 | 73.9178 | 75.9837 | 78.0495 | 77.0166 | 81.1483 | 82.1812 | 83.2142 | 85.28 | 84.2471 | 83.2142 | 81.1483 | 77.0166 | 73.9178 | 70.8191 | 72.8849 | 72.6267 | 0 | 7.6267
2030 | 7 | 11 | 2030-07-11 | 1987 | 62.678 | 61.696 | 58.75 | 59.732 | 56.786 | 58.75 | 57.768 | 64.642 | 63.66 | 66.606 | 69.552 | 73.48 | 76.426 | 78.39 | 81.336 | 83.3 | 80.354 | 80.354 | 80.354 | 75.444 | 69.552 | 64.642 | 66.606 | 64.642 | 68.9792 | 0 | 3.9792
2030 | 7 | 12 | 2030-07-12 | 1987 | 63.2975 | 61.5245 | 58.865 | 59.7515 | 58.865 | 57.092 | 60.638 | 63.2975 | 65.0705 | 68.6165 | 72.1625 | 74.822 | 74.822 | 77.4815 | 78.368 | 81.914 | 81.914 | 81.0275 | 78.368 | 75.7085 | 70.3895 | 67.73 | 67.73 | 65.957 | 69.3922 | 0 | 4.3922
2030 | 7 | 13 | 2030-07-13 | 1987 | 59.063 | 57.6359 | 56.9223 | 56.2087 | 54.068 | 54.068 | 56.9223 | 59.7766 | 61.9173 | 63.3444 | 66.1987 | 66.9123 | 69.7666 | 71.1937 | 73.3344 | 73.3344 | 74.048 | 73.3344 | 73.3344 | 71.1937 | 66.1987 | 64.058 | 63.3444 | 62.6309 | 64.5337 | 0.46629 | 0
2030 | 7 | 14 | 2030-07-14 | 1987 | 64.2684 | 62.5292 | 62.5292 | 59.0509 | 57.3117 | 56.732 | 60.2103 | 62.5292 | 64.2684 | 64.8481 | 64.2684 | 67.167 | 68.9062 | 71.2251 | 71.8048 | 73.544 | 73.544 | 72.3846 | 71.2251 | 69.4859 | 66.5873 | 63.6887 | 62.5292 | 61.9495 | 65.5245 | 0 | 0.52448
2030 | 7 | 15 | 2030-07-15 | 1987 | 61.6015 | 60.9885 | 59.1497 | 57.9238 | 55.472 | 55.472 | 56.6979 | 56.6979 | 56.6979 | 57.9238 | 60.3756 | 61.6015 | 62.2144 | 64.6662 | 65.2792 | 65.2792 | 67.118 | 66.5051 | 63.4403 | 61.6015 | 60.3756 | 58.5367 | 57.9238 | 57.3108 | 60.4522 | 4.5478 | 0
2030 | 7 | 16 | 2030-07-16 | 1987 | 55.634 | 55.634 | 55.634 | 55.634 | 55.634 | 54.518 | 54.518 | 54.518 | 55.634 | 56.75 | 56.75 | 60.098 | 60.098 | 62.33 | 65.678 | 67.91 | 71.258 | 71.258 | 70.142 | 70.142 | 66.794 | 62.33 | 63.446 | 62.33 | 61.028 | 3.972 | 0
2030 | 7 | 17 | 2030-07-17 | 1987 | 60.1129 | 58.6177 | 59.1161 | 58.1192 | 56.624 | 56.624 | 57.6208 | 61.1097 | 60.6113 | 63.1034 | 66.5923 | 67.0907 | 68.0875 | 69.5828 | 71.078 | 70.0812 | 69.5828 | 67.5891 | 66.5923 | 65.5954 | 64.1002 | 64.5986 | 65.097 | 64.5986 | 63.8302 | 1.1698 | 0
2030 | 7 | 18 | 2030-07-18 | 1987 | 61.3531 | 60.3844 | 58.4469 | 57.4782 | 55.5407 | 55.5407 | 54.572 | 56.5095 | 58.4469 | 64.2593 | 67.1655 | 71.0404 | 72.9778 | 73.9465 | 74.9153 | 75.884 | 72.9778 | 73.9465 | 67.1655 | 63.9687 | 60.675 | 57.4782 | 56.5095 | 56.5095 | 63.6538 | 1.3462 | 0
2030 | 7 | 19 | 2030-07-19 | 1987 | 62.3912 | 62.3912 | 59.792 | 59.792 | 59.792 | 59.792 | 61.0916 | 61.0916 | 62.3912 | 64.9904 | 67.5896 | 68.8892 | 68.8892 | 71.4884 | 75.3872 | 75.3872 | 77.9864 | 79.286 | 75.3872 | 72.788 | 68.8892 | 66.29 | 66.29 | 68.8892 | 67.373 | 0 | 2.373
2030 | 7 | 20 | 2030-07-20 | 1987 | 59.6347 | 59.6347 | 58.6963 | 58.6963 | 57.758 | 58.6963 | 57.758 | 62.4497 | 66.2031 | 68.0798 | 67.1415 | 70.8949 | 74.6483 | 74.6483 | 76.525 | 79.34 | 79.34 | 79.34 | 77.4633 | 73.7099 | 69.0182 | 65.2648 | 64.3264 | 63.3881 | 67.6107 | 0 | 2.6107
2030 | 7 | 21 | 2030-07-21 | 1987 | 61.9451 | 61.9451 | 60.2046 | 58.4642 | 59.6245 | 57.884 | 60.2046 | 60.7848 | 64.2657 | 66.5863 | 68.3268 | 69.4871 | 70.6474 | 72.3878 | 71.2275 | 72.968 | 72.3878 | 71.8077 | 70.6474 | 69.4871 | 66.5863 | 64.2657 | 64.2657 | 61.3649 | 65.7403 | 0 | 0.74025
2030 | 7 | 22 | 2030-07-22 | 1987 | 68.756 | 64.166 | 61.871 | 61.871 | 61.871 | 61.871 | 64.166 | 64.166 | 64.166 | 66.461 | 68.756 | 68.756 | 73.346 | 77.936 | 77.936 | 77.936 | 75.641 | 75.641 | 75.641 | 71.051 | 68.756 | 68.756 | 61.871 | 59.576 | 68.3735 | 0 | 3.3735
2030 | 7 | 23 | 2030-07-23 | 1987 | 57.146 | 57.146 | 57.146 | 57.146 | 57.146 | 57.146 | 57.146 | 60.4895 | 62.1613 | 65.5048 | 70.52 | 73.8635 | 78.8787 | 80.5505 | 82.2223 | 83.894 | 82.2223 | 78.8787 | 82.2223 | 80.5505 | 77.207 | 68.8482 | 65.5048 | 65.5048 | 69.1269 | 0 | 4.1269
2030 | 7 | 24 | 2030-07-24 | 1987 | 67.275 | 62.999 | 61.93 | 60.861 | 59.792 | 60.861 | 60.861 | 64.068 | 65.137 | 66.206 | 70.482 | 75.827 | 74.758 | 75.827 | 75.827 | 76.896 | 77.965 | 79.034 | 77.965 | 75.827 | 72.62 | 68.344 | 65.137 | 61.93 | 69.1012 | 0 | 4.1012
2030 | 7 | 25 | 2030-07-25 | 1987 | 60.622 | 60.622 | 59.19 | 59.19 | 59.19 | 57.758 | 59.19 | 60.622 | 60.622 | 62.054 | 66.35 | 67.782 | 70.646 | 76.374 | 80.67 | 83.534 | 76.374 | 74.942 | 74.942 | 73.51 | 72.078 | 66.35 | 64.918 | 63.486 | 67.1257 | 0 | 2.1257
2030 | 7 | 26 | 2030-07-26 | 1987 | 61.4529 | 61.4529 | 60.3287 | 59.2045 | 59.2045 | 55.832 | 59.2045 | 61.4529 | 63.7013 | 70.4464 | 73.8189 | 76.0673 | 78.3156 | 79.4398 | 80.564 | 78.3156 | 78.3156 | 74.9431 | 72.6947 | 70.4464 | 65.9496 | 64.8255 | 62.5771 | 61.4529 | 67.917 | 0 | 2.917
2030 | 7 | 27 | 2030-07-27 | 1987 | 58.4528 | 57.3332 | 57.3332 | 57.3332 | 57.3332 | 55.094 | 58.4528 | 60.692 | 62.9312 | 65.1704 | 67.4096 | 70.7684 | 73.0076 | 74.1272 | 76.3664 | 77.486 | 77.486 | 76.3664 | 76.3664 | 73.0076 | 67.4096 | 62.9312 | 59.5724 | 58.4528 | 65.8701 | 0 | 0.87015
2030 | 7 | 28 | 2030-07-28 | 1987 | 59.6644 | 59.0532 | 59.0532 | 59.6644 | 58.442 | 59.0532 | 60.2755 | 62.1091 | 63.9426 | 65.165 | 67.6097 | 68.8321 | 69.4433 | 71.2768 | 71.888 | 71.888 | 71.888 | 71.2768 | 70.6656 | 69.4433 | 65.7762 | 63.9426 | 63.3315 | 62.7203 | 65.2669 | 0 | 0.26686
2030 | 7 | 29 | 2030-07-29 | 1987 | 60.35 | 58.91 | 58.91 | 57.47 | 58.19 | 57.47 | 58.91 | 60.35 | 62.51 | 63.95 | 65.39 | 66.83 | 68.99 | 70.43 | 72.59 | 72.59 | 73.31 | 72.59 | 72.59 | 68.99 | 65.39 | 64.67 | 63.23 | 63.23 | 64.91 | 0.09 | 0
2030 | 7 | 30 | 2030-07-30 | 1987 | 61.8285 | 60.7738 | 57.6099 | 55.5006 | 54.446 | 54.446 | 56.5553 | 57.6099 | 62.8831 | 63.9377 | 66.047 | 69.2109 | 70.2655 | 72.3748 | 75.5387 | 77.648 | 74.4841 | 71.3202 | 69.2109 | 67.1016 | 66.047 | 63.9377 | 62.8831 | 59.7192 | 64.6408 | 0.35918 | 0
2030 | 7 | 31 | 2030-07-31 | 1987 | 56.7204 | 56.7204 | 55.418 | 55.418 | 55.418 | 55.418 | 55.418 | 56.7204 | 59.3253 | 64.535 | 65.8374 | 69.7447 | 71.0471 | 73.652 | 72.3496 | 72.3496 | 73.652 | 72.3496 | 67.1399 | 65.8374 | 61.9301 | 60.6277 | 59.3253 | 60.6277 | 63.2326 | 1.7674 | 0
2030 | 8 | 1 | 2030-08-01 | 1987 | 65.7608 | 64.9301 | 63.2687 | 63.2687 | 63.2687 | 62.438 | 63.2687 | 64.9301 | 67.4222 | 69.0836 | 71.5757 | 74.0678 | 75.7292 | 77.3906 | 79.052 | 78.2213 | 79.052 | 79.052 | 78.2213 | 74.8985 | 71.5757 | 68.2529 | 67.4222 | 67.4222 | 70.3989 | 0 | 5.3989
2030 | 8 | 2 | 2030-08-02 | 1987 | 59.9282 | 59.9282 | 58.8951 | 56.829 | 55.796 | 56.829 | 57.8621 | 60.9612 | 65.0934 | 68.1925 | 71.2917 | 73.3577 | 73.3577 | 74.3908 | 78.523 | 79.556 | 79.556 | 78.523 | 77.4899 | 74.3908 | 70.2586 | 65.0934 | 65.0934 | 63.0273 | 67.676 | 0 | 2.676
2030 | 8 | 3 | 2030-08-03 | 1987 | 63.1364 | 62.402 | 62.402 | 61.6676 | 58.73 | 58.73 | 60.1988 | 62.402 | 66.074 | 69.0116 | 71.2148 | 73.418 | 75.6212 | 77.09 | 80.0276 | 80.0276 | 80.762 | 78.5588 | 75.6212 | 73.418 | 69.746 | 69.0116 | 67.5428 | 66.074 | 69.287 | 0 | 4.287
2030 | 8 | 4 | 2030-08-04 | 1987 | 69.5797 | 67.6904 | 66.7458 | 62.9672 | 59.1886 | 58.244 | 60.1333 | 63.9118 | 66.7458 | 67.6904 | 72.4136 | 74.3029 | 75.2475 | 78.0814 | 79.0261 | 80.9154 | 80.9154 | 81.86 | 79.9707 | 74.3029 | 68.635 | 68.635 | 66.7458 | 62.0226 | 70.2488 | 0 | 5.2488
2030 | 8 | 5 | 2030-08-05 | 1987 | 63.689 | 63.689 | 59.8595 | 56.03 | 56.03 | 57.9447 | 61.7742 | 61.7742 | 63.689 | 67.5185 | 73.2627 | 73.2627 | 80.9217 | 77.0922 | 84.7512 | 86.666 | 86.666 | 86.666 | 86.666 | 80.9217 | 77.0922 | 75.1775 | 71.348 | 67.5185 | 71.6671 | 0 | 6.6671
2030 | 8 | 6 | 2030-08-06 | 1987 | 64.0126 | 60.9957 | 59.99 | 62.0013 | 62.0013 | 60.9957 | 60.9957 | 62.0013 | 63.007 | 66.0239 | 70.0465 | 72.0578 | 75.0748 | 78.0917 | 80.103 | 82.1143 | 82.1143 | 83.12 | 81.1087 | 77.0861 | 72.0578 | 72.0578 | 73.0635 | 71.0522 | 70.4655 | 0 | 5.4655
2030 | 8 | 7 | 2030-08-07 | 1987 | 68.0819 | 65.6836 | 63.2852 | 64.0847 | 61.6863 | 59.288 | 63.2852 | 65.6836 | 68.0819 | 70.4803 | 72.0792 | 76.8759 | 78.4748 | 80.0737 | 81.6726 | 82.472 | 82.472 | 80.8731 | 80.8731 | 78.4748 | 74.4775 | 73.6781 | 71.2797 | 68.8814 | 72.1791 | 0 | 7.1791
2030 | 8 | 8 | 2030-08-08 | 1987 | 64.8275 | 62.087 | 62.087 | 63.0005 | 60.26 | 61.1735 | 61.1735 | 64.8275 | 68.4815 | 71.222 | 73.9625 | 76.703 | 79.4435 | 81.2705 | 81.2705 | 84.011 | 84.011 | 85.838 | 82.184 | 79.4435 | 72.1355 | 68.4815 | 68.4815 | 66.6545 | 71.7929 | 0 | 6.7929
2030 | 8 | 9 | 2030-08-09 | 1987 | 72.5466 | 70.3163 | 68.0859 | 66.9707 | 63.6252 | 62.51 | 63.6252 | 68.0859 | 70.3163 | 72.5466 | 74.777 | 78.1225 | 82.5833 | 84.8136 | 85.9288 | 87.044 | 87.044 | 82.5833 | 77.0074 | 72.5466 | 68.0859 | 63.6252 | 64.7404 | 63.6252 | 72.9648 | 0 | 7.9648
2030 | 8 | 10 | 2030-08-10 | 1987 | 68.054 | 62.414 | 62.414 | 59.594 | 62.414 | 62.414 | 62.414 | 62.414 | 59.594 | 68.054 | 73.694 | 76.514 | 79.334 | 84.974 | 84.974 | 84.974 | 79.334 | 82.154 | 79.334 | 76.514 | 76.514 | 73.694 | 73.694 | 73.694 | 72.049 | 0 | 7.049
2030 | 8 | 11 | 2030-08-11 | 1987 | 62.8634 | 61.5257 | 61.5257 | 61.5257 | 60.188 | 60.188 | 61.5257 | 62.8634 | 62.8634 | 66.8764 | 68.2141 | 72.2272 | 76.2402 | 80.2533 | 82.9286 | 82.9286 | 85.604 | 82.9286 | 82.9286 | 80.2533 | 72.2272 | 69.5518 | 66.8764 | 68.2141 | 70.5551 | 0 | 5.5551
2030 | 8 | 12 | 2030-08-12 | 1987 | 78.1664 | 67.2008 | 61.718 | 61.718 | 61.718 | 61.718 | 64.4594 | 64.4594 | 67.2008 | 67.2008 | 69.9422 | 72.6836 | 72.6836 | 75.425 | 80.9078 | 80.9078 | 89.132 | 86.3906 | 80.9078 | 80.9078 | 75.425 | 72.6836 | 68.5715 | 64.4594 | 71.9411 | 0 | 6.9411
2030 | 8 | 13 | 2030-08-13 | 1987 | 64.268 | 64.268 | 61.106 | 61.106 | 61.106 | 61.106 | 61.106 | 61.106 | 64.268 | 64.268 | 67.43 | 70.592 | 73.754 | 83.24 | 86.402 | 89.564 | 89.564 | 89.564 | 86.402 | 80.078 | 76.916 | 73.754 | 70.592 | 67.43 | 72.0413 | 0 | 7.0412
2030 | 8 | 14 | 2030-08-14 | 1987 | 63.9516 | 63.9516 | 63.9516 | 63.9516 | 63.9516 | 61.592 | 61.592 | 63.9516 | 63.9516 | 66.3113 | 68.6709 | 71.0305 | 75.7498 | 82.8287 | 87.548 | 80.4691 | 82.8287 | 85.1884 | 87.548 | 82.8287 | 78.1095 | 78.1095 | 71.0305 | 71.0305 | 72.5053 | 0 | 7.5053
2030 | 8 | 15 | 2030-08-15 | 1987 | 62.4056 | 57.47 | 57.47 | 57.47 | 57.47 | 57.47 | 57.47 | 57.47 | 57.47 | 59.9378 | 62.4056 | 64.8734 | 67.3412 | 72.2768 | 77.2124 | 77.2124 | 82.148 | 72.2768 | 67.3412 | 67.3412 | 62.4056 | 62.4056 | 59.9378 | 57.47 | 63.948 | 1.052 | 0
2030 | 8 | 16 | 2030-08-16 | 1987 | 61.3914 | 59.8177 | 58.244 | 58.244 | 58.244 | 58.244 | 58.244 | 58.244 | 59.8177 | 61.3914 | 64.5389 | 72.4074 | 73.9811 | 75.5549 | 77.1286 | 80.276 | 78.7023 | 75.5549 | 73.9811 | 72.4074 | 70.8337 | 66.1126 | 62.9651 | 59.8177 | 66.506 | 0 | 1.506
2030 | 8 | 17 | 2030-08-17 | 1987 | 57.4191 | 57.4191 | 57.4191 | 56.8963 | 56.3736 | 55.328 | 55.8508 | 56.8963 | 57.9419 | 59.5103 | 62.1242 | 63.1697 | 63.6925 | 65.7837 | 66.3064 | 67.352 | 67.352 | 67.352 | 66.3064 | 64.7381 | 62.1242 | 60.5558 | 60.5558 | 61.0786 | 61.2311 | 3.7689 | 0
2030 | 8 | 18 | 2030-08-18 | 1987 | 57.4182 | 55.7564 | 54.9255 | 53.2638 | 53.2638 | 51.602 | 53.2638 | 56.5873 | 59.0799 | 60.7417 | 64.0652 | 65.727 | 68.2196 | 69.8814 | 72.374 | 71.5431 | 72.374 | 71.5431 | 69.8814 | 66.5578 | 62.4034 | 61.5726 | 59.9108 | 59.9108 | 62.1611 | 2.8389 | 0
2030 | 8 | 19 | 2030-08-19 | 1987 | 60.296 | 59.0855 | 56.6645 | 53.033 | 51.8225 | 50.612 | 51.8225 | 56.6645 | 60.296 | 65.138 | 65.138 | 67.559 | 71.1905 | 73.6115 | 76.0325 | 77.243 | 79.664 | 79.664 | 76.0325 | 69.98 | 62.717 | 60.296 | 61.5065 | 59.0855 | 64.3814 | 0.61856 | 0
2030 | 8 | 20 | 2030-08-20 | 1987 | 61.6794 | 59.6403 | 57.6011 | 57.6011 | 57.6011 | 55.562 | 55.562 | 55.562 | 55.562 | 57.6011 | 59.6403 | 71.8751 | 71.8751 | 73.9143 | 80.0317 | 84.11 | 82.0709 | 82.0709 | 77.9926 | 69.836 | 63.7186 | 63.7186 | 61.6794 | 57.6011 | 65.5878 | 0 | 0.58779
2030 | 8 | 21 | 2030-08-21 | 1987 | 61.9962 | 60.7215 | 60.7215 | 59.4467 | 58.172 | 58.172 | 58.172 | 61.9962 | 65.8204 | 69.6445 | 72.194 | 77.2929 | 81.1171 | 82.3918 | 84.9413 | 86.216 | 86.216 | 83.6665 | 81.1171 | 76.0182 | 69.6445 | 69.6445 | 68.3698 | 67.0951 | 70.8662 | 0 | 5.8662
2030 | 8 | 22 | 2030-08-22 | 1987 | 62.708 | 60.845 | 60.845 | 59.9135 | 59.9135 | 58.982 | 58.982 | 61.7765 | 64.571 | 68.297 | 70.16 | 74.8175 | 77.612 | 78.5435 | 79.475 | 80.4065 | 81.338 | 78.5435 | 76.6805 | 74.8175 | 71.0915 | 70.16 | 71.0915 | 70.16 | 69.6554 | 0 | 4.6554
2030 | 8 | 23 | 2030-08-23 | 1987 | 64.61 | 64.61 | 59.6412 | 57.6537 | 58.6475 | 56.66 | 57.6537 | 59.6412 | 61.6287 | 64.61 | 64.61 | 68.585 | 71.5662 | 74.5475 | 77.5287 | 80.51 | 80.51 | 80.51 | 80.51 | 74.5475 | 70.5725 | 67.5912 | 67.5912 | 67.5912 | 68.0053 | 0 | 3.0053
2030 | 8 | 24 | 2030-08-24 | 1987 | 64.6247 | 63.9246 | 63.2244 | 62.5243 | 62.1742 | 61.124 | 61.124 | 62.1742 | 63.2244 | 65.3248 | 65.6749 | 66.375 | 67.7753 | 69.1756 | 69.8757 | 70.5759 | 71.276 | 71.276 | 70.5759 | 69.1756 | 66.025 | 64.9748 | 64.2746 | 62.8743 | 65.8062 | 0 | 0.80617
2030 | 8 | 25 | 2030-08-25 | 1987 | 56.8085 | 56.6262 | 56.6262 | 56.5351 | 56.444 | 56.4713 | 56.5078 | 56.5351 | 56.6262 | 56.9907 | 57.4464 | 57.8109 | 58.5399 | 58.5399 | 58.8132 | 59.0866 | 59.0866 | 59.36 | 59.1777 | 58.4487 | 57.7197 | 57.4464 | 57.173 | 57.2641 | 57.5869 | 7.4131 | 0
2030 | 8 | 26 | 2030-08-26 | 1987 | 65.4175 | 60.7621 | 60.0971 | 60.7621 | 60.7621 | 60.0971 | 59.432 | 60.7621 | 62.7573 | 65.4175 | 67.4126 | 65.4175 | 69.4078 | 69.4078 | 69.4078 | 70.0728 | 72.068 | 70.7379 | 70.0728 | 67.4126 | 67.4126 | 66.7476 | 66.7476 | 65.4175 | 65.5837 | 0 | 0.58374
2030 | 8 | 27 | 2030-08-27 | 1987 | 60.6636 | 60.3777 | 60.9495 | 60.0918 | 60.3777 | 59.234 | 59.5199 | 61.2355 | 62.0932 | 62.6651 | 63.2369 | 63.8088 | 65.2384 | 65.8102 | 66.3821 | 66.3821 | 66.668 | 65.5243 | 65.5243 | 63.8088 | 62.0932 | 62.6651 | 62.0932 | 61.5214 | 62.8319 | 2.1681 | 0
2030 | 8 | 28 | 2030-08-28 | 1987 | 61.439 | 58.694 | 57.596 | 57.047 | 56.498 | 57.047 | 57.596 | 58.145 | 58.145 | 60.89 | 63.086 | 63.635 | 64.733 | 65.831 | 66.38 | 67.478 | 67.478 | 65.831 | 65.831 | 64.184 | 61.988 | 62.537 | 61.988 | 61.439 | 61.8965 | 3.1035 | 0
2030 | 8 | 29 | 2030-08-29 | 1987 | 54.3848 | 53.8376 | 53.2904 | 53.2904 | 52.7432 | 52.7432 | 52.196 | 53.8376 | 54.932 | 57.668 | 59.3096 | 60.9512 | 62.5928 | 64.2344 | 64.7816 | 65.876 | 65.3288 | 64.2344 | 62.5928 | 59.8568 | 58.2152 | 58.7624 | 58.2152 | 57.668 | 58.3976 | 6.6024 | 0
2030 | 8 | 30 | 2030-08-30 | 1987 | 58.8992 | 58.8992 | 57.7136 | 56.528 | 54.1568 | 53.564 | 54.7496 | 56.528 | 57.7136 | 60.6776 | 63.0488 | 65.42 | 67.7912 | 69.5696 | 70.7552 | 71.348 | 71.348 | 70.7552 | 68.9768 | 64.8272 | 62.456 | 61.8632 | 62.456 | 62.456 | 62.6042 | 2.3958 | 0
2030 | 8 | 31 | 2030-08-31 | 1987 | 61.106 | 59.318 | 56.636 | 57.53 | 56.636 | 53.954 | 53.06 | 56.636 | 60.212 | 63.788 | 67.364 | 70.94 | 74.516 | 77.198 | 78.092 | 79.88 | 78.092 | 76.304 | 73.622 | 69.152 | 65.576 | 64.682 | 62 | 63.788 | 65.8367 | 0 | 0.83675
2030 | 9 | 1 | 2030-09-01 | 1987 | 63.829 | 60.8348 | 60.0862 | 60.0862 | 58.5891 | 58.5891 | 58.5891 | 60.8348 | 63.0804 | 63.829 | 68.3203 | 71.3145 | 75.0572 | 75.8058 | 78.8 | 78.8 | 78.8 | 76.5543 | 75.0572 | 71.3145 | 63.0804 | 60.8348 | 58.5891 | 57.092 | 66.5737 | 0 | 1.5737
2030 | 9 | 2 | 2030-09-02 | 1987 | 61.712 | 58.3016 | 58.3016 | 60.0068 | 60.0068 | 60.0068 | 60.0068 | 60.0068 | 63.4172 | 65.1224 | 66.8276 | 75.3536 | 77.0588 | 75.3536 | 78.764 | 77.0588 | 77.0588 | 71.9432 | 68.5328 | 66.8276 | 60.0068 | 63.4172 | 58.3016 | 53.186 | 65.6908 | 0 | 0.6908
2030 | 9 | 3 | 2030-09-03 | 1987 | 60.2943 | 58.6606 | 57.8437 | 57.0269 | 57.0269 | 57.0269 | 56.21 | 57.8437 | 61.928 | 64.3786 | 65.1954 | 66.8291 | 70.0966 | 71.7303 | 73.364 | 72.5471 | 73.364 | 73.364 | 70.0966 | 66.8291 | 65.1954 | 63.5617 | 61.928 | 63.5617 | 64.4126 | 0.58739 | 0
2030 | 9 | 4 | 2030-09-04 | 1987 | 58.802 | 58.0415 | 56.5205 | 57.281 | 55.76 | 52.718 | 53.4785 | 56.5205 | 59.5625 | 61.0835 | 64.1255 | 67.1675 | 67.928 | 70.2095 | 70.97 | 70.97 | 70.2095 | 67.928 | 67.1675 | 63.365 | 61.844 | 63.365 | 62.6045 | 61.844 | 62.4777 | 2.5223 | 0
2030 | 9 | 5 | 2030-09-05 | 1987 | 59.9295 | 59.9295 | 56.9401 | 56.9401 | 55.4454 | 54.698 | 54.698 | 57.6874 | 59.9295 | 62.919 | 64.4137 | 65.9084 | 67.4031 | 69.6452 | 72.6346 | 71.8873 | 73.382 | 71.8873 | 69.6452 | 66.6558 | 64.4137 | 62.919 | 65.161 | 61.4242 | 63.604 | 1.396 | 0
2030 | 9 | 6 | 2030-09-06 | 1987 | 62.6288 | 60.1232 | 57.6176 | 58.8704 | 56.3648 | 55.112 | 56.3648 | 58.8704 | 60.7496 | 63.2552 | 65.1344 | 65.7608 | 68.8928 | 69.5192 | 70.772 | 70.1456 | 70.772 | 70.772 | 68.2664 | 65.1344 | 63.8816 | 65.1344 | 64.508 | 61.376 | 63.7511 | 1.2489 | 0
2030 | 9 | 7 | 2030-09-07 | 1987 | 64.904 | 63.2975 | 62.4943 | 59.2812 | 59.2812 | 58.478 | 59.2812 | 59.2812 | 59.2812 | 59.2812 | 60.8877 | 64.1008 | 67.3137 | 72.1333 | 74.543 | 76.9527 | 77.756 | 77.756 | 76.1495 | 71.33 | 67.3137 | 64.1008 | 63.2975 | 61.691 | 65.8411 | 0 | 0.84112
2030 | 9 | 8 | 2030-09-08 | 1987 | 60.728 | 60.728 | 61.632 | 61.632 | 60.728 | 60.728 | 60.728 | 60.728 | 60.728 | 61.632 | 61.632 | 63.44 | 64.344 | 66.152 | 68.864 | 74.288 | 76.096 | 77 | 73.384 | 68.864 | 67.96 | 66.152 | 64.344 | 63.44 | 65.248 | 0 | 0.248
2030 | 9 | 9 | 2030-09-09 | 1987 | 62.0322 | 62.0322 | 61.289 | 59.0592 | 59.0592 | 58.316 | 59.0592 | 59.8025 | 60.5457 | 61.289 | 63.5187 | 66.4917 | 69.4647 | 70.9512 | 73.9242 | 76.154 | 75.4107 | 76.154 | 74.6675 | 69.4647 | 67.235 | 66.4917 | 65.7485 | 64.262 | 65.9343 | 0 | 0.93431
2030 | 9 | 10 | 2030-09-10 | 1987 | 59.4227 | 56.4303 | 55.4329 | 56.4303 | 58.4252 | 53.438 | 53.438 | 55.4329 | 60.4201 | 65.4074 | 68.3997 | 72.3895 | 75.3819 | 79.3717 | 81.3666 | 81.3666 | 82.364 | 80.3691 | 75.3819 | 69.3972 | 63.4125 | 59.4227 | 58.4252 | 58.4252 | 65.823 | 0 | 0.82298
2030 | 9 | 11 | 2030-09-11 | 1987 | 61.175 | 61.175 | 57.128 | 61.175 | 57.128 | 61.175 | 61.175 | 57.128 | 61.175 | 65.222 | 73.316 | 73.316 | 73.316 | 77.363 | 81.41 | 77.363 | 81.41 | 77.363 | 73.316 | 73.316 | 73.316 | 69.269 | 65.222 | 65.222 | 68.2572 | 0 | 3.2572
2030 | 9 | 12 | 2030-09-12 | 1987 | 59.483 | 59.483 | 59.483 | 56.534 | 56.534 | 56.534 | 56.534 | 56.534 | 59.483 | 59.483 | 56.534 | 62.432 | 68.33 | 74.228 | 71.279 | 71.279 | 71.279 | 68.33 | 65.381 | 62.432 | 62.432 | 59.483 | 59.483 | 56.534 | 62.0634 | 2.9366 | 0
2030 | 9 | 13 | 2030-09-13 | 1987 | 58.5518 | 58.5518 | 58.5518 | 58.5518 | 58.5518 | 57.29 | 57.29 | 58.5518 | 59.8136 | 59.8136 | 61.0754 | 63.599 | 66.1226 | 68.6462 | 69.908 | 69.908 | 69.908 | 69.908 | 69.908 | 64.8608 | 62.3372 | 59.8136 | 57.29 | 59.8136 | 62.4423 | 2.5577 | 0
2030 | 9 | 14 | 2030-09-14 | 1987 | 64.832 | 64.832 | 61.115 | 59.2565 | 62.9735 | 62.9735 | 62.9735 | 66.6905 | 68.549 | 68.549 | 64.832 | 64.832 | 66.6905 | 66.6905 | 68.549 | 66.6905 | 72.266 | 68.549 | 64.832 | 61.115 | 59.2565 | 57.398 | 57.398 | 59.2565 | 64.2125 | 0.7875 | 0
2030 | 9 | 15 | 2030-09-15 | 1987 | 56.7937 | 56.7937 | 57.7876 | 56.7937 | 55.7999 | 54.806 | 54.806 | 56.7937 | 57.7876 | 59.7753 | 64.7446 | 63.7507 | 67.7261 | 68.72 | 68.72 | 66.7323 | 59.7753 | 64.7446 | 62.7569 | 61.763 | 61.763 | 60.7691 | 58.7814 | 58.7814 | 60.7277 | 4.2723 | 0
2030 | 9 | 16 | 2030-09-16 | 1987 | 57.368 | 57.368 | 55.934 | 54.5 | 54.5 | 55.934 | 57.368 | 55.934 | 58.802 | 63.104 | 60.236 | 64.538 | 70.274 | 70.274 | 70.274 | 71.708 | 71.708 | 70.274 | 67.406 | 60.236 | 58.802 | 60.236 | 58.802 | 57.368 | 61.7895 | 3.2105 | 0
2030 | 9 | 17 | 2030-09-17 | 1987 | 57.8645 | 56.4035 | 54.9425 | 54.212 | 54.212 | 55.673 | 54.212 | 55.673 | 57.134 | 57.8645 | 62.2475 | 65.9 | 67.361 | 68.822 | 70.283 | 71.0135 | 70.283 | 71.744 | 68.0915 | 63.7085 | 64.439 | 62.978 | 62.978 | 60.7865 | 62.0344 | 2.9656 | 0
2030 | 9 | 18 | 2030-09-18 | 1987 | 50.3291 | 52.0623 | 52.0623 | 52.0623 | 49.4626 | 50.3291 | 48.596 | 52.0623 | 56.3951 | 56.3951 | 60.728 | 59.8614 | 64.1943 | 65.9274 | 66.794 | 65.0609 | 65.9274 | 65.0609 | 62.4611 | 59.8614 | 57.2617 | 54.662 | 52.0623 | 51.1957 | 57.1173 | 7.8827 | 0
2030 | 9 | 19 | 2030-09-19 | 1987 | 54.3006 | 53.8735 | 53.8735 | 53.0192 | 52.592 | 52.592 | 53.4463 | 53.0192 | 54.7278 | 56.8635 | 58.145 | 59.8536 | 60.7079 | 62.4165 | 62.4165 | 62.8437 | 63.698 | 63.2708 | 61.1351 | 61.1351 | 59.4265 | 58.5722 | 58.5722 | 57.7178 | 57.8424 | 7.1576 | 0
2030 | 9 | 20 | 2030-09-20 | 1987 | 54.162 | 53.6633 | 53.1647 | 53.1647 | 51.6687 | 52.1673 | 51.17 | 52.666 | 54.162 | 56.6553 | 59.1487 | 59.6473 | 61.1433 | 62.6393 | 64.1353 | 64.634 | 64.634 | 64.1353 | 61.642 | 57.154 | 56.1567 | 55.1593 | 55.1593 | 54.6607 | 57.1956 | 7.8044 | 0
2030 | 9 | 21 | 2030-09-21 | 1987 | 55.552 | 54.064 | 54.064 | 52.08 | 51.584 | 51.584 | 52.576 | 52.576 | 53.568 | 56.048 | 59.024 | 60.512 | 62.496 | 63.984 | 63.984 | 64.976 | 64.48 | 63.488 | 61.504 | 58.528 | 57.536 | 58.032 | 56.544 | 56.048 | 57.7013 | 7.2987 | 0
2030 | 9 | 22 | 2030-09-22 | 1987 | 53.0807 | 53.0807 | 49.614 | 49.614 | 48.2273 | 48.2273 | 47.534 | 48.9207 | 51.0007 | 55.1607 | 57.934 | 60.7073 | 62.094 | 64.174 | 64.8673 | 66.254 | 65.5607 | 62.094 | 59.3207 | 56.5473 | 55.1607 | 56.5473 | 53.774 | 51.694 | 55.8829 | 9.1171 | 0
2030 | 9 | 23 | 2030-09-23 | 1987 | 53.3046 | 51.1005 | 49.9984 | 46.6921 | 47.7942 | 46.6921 | 46.6921 | 47.7942 | 51.1005 | 54.4067 | 58.8151 | 59.9172 | 61.0193 | 65.4276 | 68.7339 | 67.6318 | 69.836 | 65.4276 | 62.1214 | 57.713 | 56.6109 | 49.9984 | 45.59 | 45.59 | 55.417 | 9.583 | 0
2030 | 9 | 24 | 2030-09-24 | 1987 | 49.1 | 53.144 | 57.188 | 61.232 | 61.232 | 61.232 | 61.232 | 61.232 | 61.232 | 57.188 | 65.276 | 69.32 | 73.364 | 73.364 | 73.364 | 69.32 | 73.364 | 69.32 | 65.276 | 65.276 | 65.276 | 65.276 | 61.232 | 61.232 | 63.928 | 1.072 | 0
2030 | 9 | 25 | 2030-09-25 | 1987 | 53.5949 | 53.5949 | 53.5949 | 49.8894 | 49.8894 | 46.184 | 46.184 | 46.184 | 49.8894 | 46.184 | 49.8894 | 53.5949 | 57.3003 | 68.4166 | 72.122 | 68.4166 | 72.122 | 68.4166 | 64.7111 | 53.5949 | 49.8894 | 49.8894 | 49.8894 | 46.184 | 54.9844 | 10.0156 | 0
2030 | 9 | 26 | 2030-09-26 | 1987 | 61.218 | 57.914 | 54.61 | 51.306 | 48.002 | 49.654 | 49.654 | 51.306 | 54.61 | 56.262 | 62.87 | 67.826 | 67.826 | 67.826 | 69.478 | 77.738 | 74.434 | 72.782 | 69.478 | 66.174 | 64.522 | 62.87 | 61.218 | 59.566 | 61.631 | 3.369 | 0
2030 | 9 | 27 | 2030-09-27 | 1987 | 62.1706 | 62.1706 | 56.5443 | 55.1377 | 56.5443 | 50.918 | 50.918 | 53.7311 | 60.764 | 64.9837 | 69.2034 | 73.4231 | 76.2363 | 77.6429 | 79.0494 | 80.456 | 80.456 | 76.2363 | 70.61 | 63.5771 | 67.7969 | 67.7969 | 64.9837 | 64.9837 | 66.0973 | 0 | 1.0972
2030 | 9 | 28 | 2030-09-28 | 1987 | 59.942 | 59.018 | 55.322 | 56.246 | 53.474 | 54.398 | 55.322 | 56.246 | 59.942 | 63.638 | 67.334 | 70.106 | 71.03 | 73.802 | 75.65 | 74.726 | 74.726 | 71.954 | 67.334 | 64.562 | 62.714 | 63.638 | 62.714 | 62.714 | 64.023 | 0.977 | 0
2030 | 9 | 29 | 2030-09-29 | 1987 | 55.2353 | 54.624 | 54.0127 | 54.0127 | 54.0127 | 53.4013 | 52.79 | 54.0127 | 55.8467 | 57.6807 | 60.7373 | 63.794 | 65.628 | 67.462 | 68.6847 | 69.296 | 68.0733 | 66.2393 | 62.5713 | 59.5147 | 58.9033 | 58.292 | 57.6807 | 58.9033 | 59.642 | 5.358 | 0
2030 | 9 | 30 | 2030-09-30 | 1987 | 57.8852 | 55.8388 | 55.1567 | 53.7924 | 51.746 | 51.746 | 51.746 | 53.1103 | 55.1567 | 59.9317 | 63.3423 | 66.0709 | 66.0709 | 68.1173 | 70.8459 | 71.528 | 70.1637 | 68.1173 | 64.7066 | 64.0245 | 61.2959 | 60.6138 | 59.9317 | 59.9317 | 60.8696 | 4.1304 | 0
2030 | 10 | 1 | 2030-10-01 | 1987 | 60.0044 | 59.1774 | 60.0044 | 58.3505 | 57.11 | 58.7639 | 57.11 | 57.937 | 59.1774 | 61.2449 | 63.3123 | 65.7932 | 68.6876 | 69.5146 | 69.5146 | 71.1685 | 71.582 | 68.2741 | 66.2067 | 65.3797 | 62.8988 | 61.6583 | 61.2449 | 61.2449 | 63.14 | 1.86 | 0
2030 | 10 | 2 | 2030-10-02 | 1987 | 62.591 | 57.227 | 55.886 | 58.568 | 59.909 | 57.227 | 57.227 | 58.568 | 58.568 | 61.25 | 63.932 | 65.273 | 66.614 | 67.955 | 67.955 | 69.296 | 69.296 | 67.955 | 67.955 | 66.614 | 65.273 | 62.591 | 60.5795 | 58.568 | 62.7866 | 2.2134 | 0
2030 | 10 | 3 | 2030-10-03 | 1987 | 54.896 | 54.896 | 56.1643 | 54.896 | 56.1643 | 56.1643 | 57.4326 | 57.4326 | 58.7009 | 63.7742 | 66.3108 | 68.8474 | 70.1157 | 67.5791 | 70.1157 | 71.384 | 71.384 | 66.3108 | 62.5058 | 62.5058 | 59.9692 | 57.4326 | 56.1643 | 58.7009 | 61.6603 | 3.3397 | 0
2030 | 10 | 4 | 2030-10-04 | 1987 | 61.7756 | 61.7756 | 60.914 | 60.914 | 59.1908 | 57.4676 | 59.1908 | 59.1908 | 60.0524 | 61.7756 | 64.3604 | 66.0836 | 67.8068 | 66.9452 | 69.53 | 68.6684 | 69.53 | 66.0836 | 62.6372 | 60.0524 | 60.914 | 59.1908 | 60.0524 | 56.606 | 62.5295 | 2.4705 | 0
2030 | 10 | 5 | 2030-10-05 | 1987 | 57.6459 | 55.9915 | 54.3372 | 55.1644 | 53.51 | 54.3372 | 53.51 | 53.51 | 56.8187 | 60.9546 | 64.2634 | 66.7449 | 68.3993 | 70.8808 | 71.708 | 71.708 | 70.0536 | 66.7449 | 62.609 | 60.1275 | 59.3003 | 60.9546 | 60.1275 | 59.3003 | 61.1959 | 3.8041 | 0
2030 | 10 | 6 | 2030-10-06 | 1987 | 54.7599 | 53.8354 | 51.9865 | 51.9865 | 51.9865 | 51.062 | 51.062 | 51.9865 | 54.7599 | 58.4578 | 62.1558 | 64.9292 | 69.5516 | 71.4006 | 72.325 | 74.174 | 72.325 | 69.5516 | 63.0802 | 60.3068 | 58.4578 | 57.5334 | 56.6089 | 55.6844 | 59.9986 | 5.0014 | 0
2030 | 10 | 7 | 2030-10-07 | 1987 | 59.5535 | 58.271 | 57.6298 | 56.3473 | 56.9885 | 56.3473 | 55.706 | 55.706 | 56.9885 | 60.836 | 64.6835 | 65.966 | 66.6072 | 69.1723 | 69.8135 | 69.8135 | 71.096 | 67.8898 | 64.0422 | 60.1947 | 60.1947 | 60.1947 | 58.271 | 57.6298 | 61.6643 | 3.3357 | 0
2030 | 10 | 8 | 2030-10-08 | 1987 | 53.258 | 54.554 | 54.554 | 54.554 | 53.258 | 53.258 | 53.258 | 54.554 | 55.85 | 59.738 | 63.626 | 64.922 | 63.626 | 64.922 | 67.514 | 67.514 | 66.218 | 63.626 | 59.738 | 58.442 | 58.442 | 58.442 | 57.146 | 55.85 | 59.036 | 5.964 | 0
2030 | 10 | 9 | 2030-10-09 | 1987 | 58.4537 | 57.7713 | 57.0889 | 56.4064 | 56.4064 | 56.4064 | 55.724 | 55.724 | 57.7713 | 60.501 | 63.2308 | 65.2781 | 68.0078 | 69.3727 | 70.7376 | 71.42 | 70.7376 | 68.0078 | 64.5957 | 63.9132 | 63.2308 | 61.8659 | 60.501 | 60.501 | 62.2356 | 2.7644 | 0
2030 | 10 | 10 | 2030-10-10 | 1987 | 55.394 | 53.9768 | 54.6854 | 53.2682 | 53.2682 | 48.308 | 54.6854 | 50.4338 | 56.1026 | 59.6456 | 58.937 | 63.8972 | 65.3144 | 69.566 | 66.7316 | 69.566 | 68.8574 | 66.023 | 61.0628 | 61.0628 | 58.2284 | 56.1026 | 54.6854 | 53.2682 | 58.8779 | 6.122 | 0
2030 | 10 | 11 | 2030-10-11 | 1987 | 54.1988 | 50.5232 | 52.361 | 52.9736 | 49.298 | 49.9106 | 51.1358 | 49.298 | 53.5862 | 57.2618 | 59.7122 | 64.0004 | 65.2256 | 67.676 | 67.0634 | 66.4508 | 66.4508 | 64.0004 | 58.487 | 56.6492 | 56.0366 | 54.8114 | 54.1988 | 52.9736 | 57.2618 | 7.7382 | 0
2030 | 10 | 12 | 2030-10-12 | 1987 | 57.634 | 53.718 | 52.739 | 53.718 | 49.802 | 50.781 | 51.76 | 50.781 | 51.76 | 57.634 | 59.592 | 61.55 | 65.466 | 65.466 | 67.424 | 67.424 | 67.424 | 66.445 | 59.592 | 58.613 | 57.634 | 55.676 | 56.655 | 53.718 | 58.0419 | 6.9581 | 0
2030 | 10 | 13 | 2030-10-13 | 1987 | 54.6389 | 53.9257 | 52.4994 | 51.7863 | 51.0731 | 50.36 | 51.0731 | 50.36 | 52.4994 | 55.352 | 58.9177 | 61.0571 | 61.0571 | 62.4834 | 64.6229 | 65.336 | 65.336 | 61.7703 | 58.2046 | 57.4914 | 55.352 | 56.7783 | 54.6389 | 54.6389 | 56.7189 | 8.2811 | 0
2030 | 10 | 14 | 2030-10-14 | 1987 | 58.901 | 52.448 | 55.6745 | 54.0613 | 54.0613 | 54.0613 | 57.2878 | 54.0613 | 52.448 | 54.0613 | 54.0613 | 54.0613 | 58.901 | 63.7407 | 63.7407 | 63.7407 | 65.354 | 63.7407 | 63.7407 | 60.5142 | 58.901 | 57.2878 | 54.0613 | 55.6745 | 57.6911 | 7.3089 | 0
2030 | 10 | 15 | 2030-10-15 | 1987 | 54.0329 | 54.0329 | 53.0742 | 52.1155 | 51.1567 | 51.1567 | 50.198 | 50.198 | 51.1567 | 55.9504 | 59.7854 | 60.7441 | 62.6616 | 63.6203 | 67.4553 | 68.414 | 66.4965 | 63.6203 | 61.7028 | 59.7854 | 58.8266 | 58.8266 | 57.8679 | 55.9504 | 57.8679 | 7.1321 | 0
2030 | 10 | 16 | 2030-10-16 | 1987 | 43.412 | 45.9455 | 44.6788 | 44.6788 | 44.6788 | 43.412 | 43.412 | 43.412 | 44.6788 | 44.6788 | 48.479 | 54.8128 | 59.8798 | 59.8798 | 63.68 | 63.68 | 63.68 | 57.3462 | 53.546 | 51.0125 | 52.2792 | 51.0125 | 47.2122 | 49.7458 | 50.8014 | 14.1986 | 0
2030 | 10 | 17 | 2030-10-17 | 1987 | 56.4116 | 56.4116 | 52.1972 | 52.1972 | 53.2508 | 50.09 | 50.09 | 51.1436 | 53.2508 | 55.358 | 59.5724 | 61.6796 | 62.7332 | 63.7868 | 65.894 | 64.8404 | 63.7868 | 60.626 | 57.4652 | 54.3044 | 56.4116 | 56.4116 | 56.4116 | 55.358 | 57.0701 | 7.9299 | 0
2030 | 10 | 18 | 2030-10-18 | 1987 | 52.206 | 52.206 | 48.837 | 52.206 | 51.083 | 49.3985 | 47.714 | 48.837 | 49.96 | 55.575 | 58.944 | 61.19 | 65.682 | 65.682 | 66.805 | 67.928 | 65.682 | 61.19 | 55.575 | 53.329 | 55.575 | 56.698 | 55.575 | 54.452 | 56.3471 | 8.6529 | 0
2030 | 10 | 19 | 2030-10-19 | 1987 | 54.914 | 54.329 | 54.329 | 54.329 | 53.744 | 53.744 | 53.744 | 53.744 | 54.914 | 56.669 | 59.594 | 61.934 | 63.689 | 65.444 | 66.614 | 66.029 | 65.444 | 63.689 | 61.349 | 60.179 | 59.009 | 58.424 | 57.839 | 57.254 | 58.7896 | 6.2104 | 0
2030 | 10 | 20 | 2030-10-20 | 1987 | 58.9604 | 57.6558 | 58.0906 | 57.6558 | 56.786 | 56.786 | 58.0906 | 56.786 | 59.3953 | 60.6999 | 63.3092 | 65.0487 | 66.3534 | 67.658 | 67.2231 | 67.658 | 66.3534 | 65.0487 | 62.0046 | 61.5697 | 60.6999 | 61.1348 | 60.265 | 58.5255 | 61.4066 | 3.5934 | 0
2030 | 10 | 21 | 2030-10-21 | 1987 | 57.4415 | 56.2565 | 56.849 | 56.2565 | 55.664 | 55.664 | 53.294 | 53.8865 | 56.2565 | 59.219 | 60.9965 | 62.774 | 63.959 | 65.7365 | 66.9215 | 67.514 | 66.9215 | 63.959 | 61.589 | 60.404 | 60.9965 | 59.8115 | 57.4415 | 56.2565 | 59.8362 | 5.1638 | 0
2030 | 10 | 22 | 2030-10-22 | 1987 | 58.9915 | 58.4589 | 57.9264 | 57.9264 | 56.8612 | 55.796 | 56.3286 | 56.3286 | 56.3286 | 57.3938 | 58.4589 | 59.5241 | 61.1219 | 62.7196 | 63.2522 | 64.85 | 64.3174 | 62.1871 | 61.1219 | 61.1219 | 58.9915 | 61.1219 | 59.5241 | 58.4589 | 59.5463 | 5.4537 | 0
2030 | 10 | 23 | 2030-10-23 | 1987 | 54.9516 | 53.9518 | 52.952 | 52.952 | 52.952 | 54.9516 | 53.9518 | 52.952 | 54.9516 | 53.9518 | 55.9515 | 55.9515 | 57.9511 | 60.9505 | 63.95 | 62.9502 | 63.95 | 63.95 | 59.9507 | 61.9504 | 57.9511 | 57.9511 | 58.9509 | 59.9507 | 57.5345 | 7.4655 | 0
2030 | 10 | 24 | 2030-10-24 | 1987 | 61.844 | 61.844 | 61.844 | 59.081 | 61.844 | 56.318 | 56.318 | 56.318 | 59.081 | 59.081 | 61.844 | 67.37 | 70.133 | 72.896 | 72.896 | 72.896 | 72.896 | 70.133 | 67.37 | 72.896 | 70.133 | 67.37 | 67.37 | 64.607 | 65.1826 | 0 | 0.18262
2030 | 10 | 25 | 2030-10-25 | 1987 | 55.5908 | 53.7854 | 51.98 | 53.7854 | 53.7854 | 55.5908 | 57.3962 | 59.2016 | 61.007 | 62.8124 | 64.6178 | 66.4232 | 68.2286 | 70.034 | 68.2286 | 68.2286 | 68.2286 | 64.6178 | 61.007 | 61.007 | 59.2016 | 59.2016 | 59.2016 | 59.2016 | 60.9318 | 4.0682 | 0
2030 | 10 | 26 | 2030-10-26 | 1987 | 54.5817 | 51.2198 | 51.2198 | 50.3794 | 51.2198 | 50.3794 | 49.5389 | 49.5389 | 49.5389 | 49.5389 | 50.3794 | 52.0603 | 55.4222 | 57.9435 | 58.784 | 57.9435 | 56.2626 | 52.9008 | 50.3794 | 49.5389 | 48.6985 | 47.858 | 47.858 | 47.858 | 51.7101 | 13.2899 | 0
2030 | 10 | 27 | 2030-10-27 | 1987 | 51.584 | 52.226 | 50.942 | 48.374 | 49.658 | 48.374 | 48.374 | 48.374 | 48.374 | 49.658 | 50.942 | 54.794 | 56.078 | 58.646 | 59.93 | 61.214 | 57.362 | 54.794 | 50.942 | 50.942 | 49.658 | 50.942 | 49.658 | 45.806 | 51.9853 | 13.0147 | 0
2030 | 10 | 28 | 2030-10-28 | 1987 | 45.3598 | 46.2551 | 47.1503 | 46.2551 | 45.3598 | 43.5693 | 42.674 | 44.4645 | 44.4645 | 46.2551 | 47.1503 | 47.1503 | 50.7314 | 54.3124 | 57.8935 | 59.684 | 59.684 | 53.4172 | 51.6266 | 52.5219 | 53.4172 | 52.5219 | 52.5219 | 49.8361 | 49.7615 | 15.2385 | 0
2030 | 10 | 29 | 2030-10-29 | 1987 | 48.1924 | 48.1924 | 47.7149 | 48.1924 | 47.7149 | 47.2375 | 47.2375 | 46.76 | 48.1924 | 49.1474 | 52.0122 | 53.4446 | 53.9221 | 54.3996 | 55.832 | 54.8771 | 54.3996 | 52.9672 | 52.4897 | 51.5347 | 51.5347 | 51.5347 | 52.0122 | 51.5347 | 50.8782 | 14.1218 | 0
2030 | 10 | 30 | 2030-10-30 | 1987 | 47.444 | 46.247 | 46.247 | 45.05 | 45.05 | 45.05 | 45.05 | 46.247 | 45.05 | 47.444 | 47.444 | 48.641 | 54.626 | 57.02 | 55.823 | 55.823 | 55.823 | 52.232 | 49.838 | 48.641 | 48.641 | 48.641 | 49.838 | 47.444 | 49.1397 | 15.8603 | 0
2030 | 10 | 31 | 2030-10-31 | 1987 | 54.158 | 54.158 | 52.313 | 50.468 | 50.468 | 50.468 | 50.468 | 50.468 | 52.313 | 52.313 | 54.158 | 56.003 | 57.848 | 56.003 | 57.848 | 57.848 | 57.848 | 56.003 | 56.003 | 54.158 | 52.313 | 52.313 | 52.313 | 52.313 | 53.7736 | 11.2264 | 0
2030 | 11 | 1 | 2030-11-01 | 1987 | 61.142 | 56.966 | 56.966 | 56.966 | 56.966 | 56.966 | 52.79 | 52.79 | 52.79 | 48.614 | 52.79 | 52.79 | 52.79 | 48.614 | 52.79 | 52.79 | 52.79 | 48.614 | 48.614 | 48.614 | 44.438 | 44.438 | 44.438 | 44.438 | 51.746 | 13.254 | 0
2030 | 11 | 2 | 2030-11-02 | 1987 | 56.8889 | 56.8889 | 56.8889 | 55.5311 | 55.5311 | 55.5311 | 52.8157 | 51.458 | 51.458 | 59.6043 | 56.8889 | 58.2466 | 59.6043 | 60.962 | 59.6043 | 59.6043 | 59.6043 | 58.2466 | 58.2466 | 58.2466 | 58.2466 | 58.2466 | 58.2466 | 56.8889 | 57.2283 | 7.7717 | 0
2030 | 11 | 3 | 2030-11-03 | 1987 | 53.3876 | 55.0868 | 53.3876 | 53.3876 | 53.3876 | 51.6884 | 51.6884 | 51.6884 | 51.6884 | 53.3876 | 55.0868 | 60.1844 | 60.1844 | 61.8836 | 65.282 | 63.5828 | 65.282 | 61.8836 | 56.786 | 55.0868 | 55.0868 | 49.9892 | 51.6884 | 48.29 | 55.7948 | 9.2052 | 0
2030 | 11 | 4 | 2030-11-04 | 1987 | 51.4544 | 45.8816 | 49.5968 | 44.024 | 45.8816 | 47.7392 | 51.4544 | 53.312 | 54.2408 | 55.1696 | 57.0272 | 57.956 | 58.8848 | 58.8848 | 60.7424 | 62.6 | 60.7424 | 60.7424 | 60.7424 | 60.7424 | 60.7424 | 60.7424 | 58.8848 | 58.8848 | 55.7114 | 9.2886 | 0
2030 | 11 | 5 | 2030-11-05 | 1987 | 53.5133 | 53.5133 | 53.5133 | 52.2255 | 52.2255 | 52.2255 | 50.9376 | 50.9376 | 49.6498 | 52.2255 | 56.0889 | 57.3767 | 59.9524 | 61.2402 | 59.9524 | 62.528 | 61.2402 | 54.8011 | 53.5133 | 52.2255 | 50.9376 | 49.6498 | 48.362 | 48.362 | 54.0499 | 10.9501 | 0
2030 | 11 | 6 | 2030-11-06 | 1987 | 45.564 | 43.358 | 49.976 | 52.182 | 52.182 | 52.182 | 52.182 | 56.594 | 56.594 | 58.8 | 61.006 | 61.006 | 61.006 | 63.212 | 61.006 | 63.212 | 61.006 | 58.8 | 61.006 | 61.006 | 63.212 | 61.006 | 58.8 | 63.212 | 57.4213 | 7.5787 | 0
2030 | 11 | 7 | 2030-11-07 | 1987 | 45.7 | 44.042 | 45.7 | 44.042 | 44.042 | 44.042 | 44.042 | 47.358 | 44.042 | 49.016 | 50.674 | 53.99 | 53.99 | 58.964 | 57.306 | 55.648 | 55.648 | 55.648 | 55.648 | 53.99 | 49.016 | 49.016 | 49.016 | 47.358 | 49.9141 | 15.0859 | 0
2030 | 11 | 8 | 2030-11-08 | 1987 | 39.2804 | 39.2804 | 40.7876 | 42.2948 | 43.802 | 43.802 | 46.8164 | 45.3092 | 45.3092 | 48.3236 | 51.338 | 55.8596 | 57.3668 | 58.874 | 58.874 | 57.3668 | 57.3668 | 55.8596 | 52.8452 | 48.3236 | 51.338 | 43.802 | 36.266 | 37.7732 | 48.2608 | 16.7392 | 0
2030 | 11 | 9 | 2030-11-09 | 1987 | 39.908 | 39.908 | 39.908 | 38.21 | 39.908 | 38.21 | 39.908 | 41.606 | 41.606 | 43.304 | 48.398 | 48.398 | 53.492 | 53.492 | 53.492 | 53.492 | 50.096 | 45.002 | 45.002 | 45.002 | 46.7 | 45.002 | 45.002 | 45.002 | 45.002 | 19.998 | 0
2030 | 11 | 10 | 2030-11-10 | 1987 | 43.8735 | 45.3593 | 43.8735 | 43.8735 | 43.8735 | 43.8735 | 42.3876 | 42.3876 | 39.416 | 46.8451 | 49.8167 | 52.7884 | 52.7884 | 54.2742 | 52.7884 | 52.7884 | 52.7884 | 52.7884 | 55.76 | 55.76 | 55.76 | 48.3309 | 46.8451 | 45.3593 | 48.5166 | 16.4834 | 0
2030 | 11 | 11 | 2030-11-11 | 1987 | 39.992 | 39.992 | 39.992 | 39.992 | 39.992 | 39.992 | 43.223 | 43.223 | 43.223 | 43.223 | 46.454 | 49.685 | 49.685 | 52.916 | 52.916 | 52.916 | 52.916 | 49.685 | 46.454 | 46.454 | 46.454 | 46.454 | 43.223 | 43.223 | 45.5116 | 19.4884 | 0
2030 | 11 | 12 | 2030-11-12 | 1987 | 49.415 | 48.632 | 47.849 | 47.849 | 47.849 | 47.066 | 47.849 | 47.849 | 48.632 | 49.415 | 50.198 | 51.764 | 51.764 | 50.981 | 52.547 | 53.33 | 52.547 | 51.764 | 51.764 | 51.764 | 50.198 | 49.415 | 49.415 | 49.415 | 49.9696 | 15.0304 | 0
2030 | 11 | 13 | 2030-11-13 | 1987 | 58.6256 | 58.6256 | 57.7652 | 58.6256 | 57.7652 | 57.7652 | 58.6256 | 58.6256 | 58.6256 | 58.6256 | 58.6256 | 58.6256 | 59.486 | 58.6256 | 58.6256 | 57.7652 | 58.6256 | 56.0444 | 55.184 | 54.3236 | 53.4632 | 52.6028 | 51.7424 | 50.882 | 57.0123 | 7.9877 | 0
2030 | 11 | 14 | 2030-11-14 | 1987 | 52.558 | 52.558 | 52.558 | 53.442 | 53.442 | 53.442 | 53.442 | 52.558 | 51.674 | 54.326 | 55.21 | 55.21 | 56.978 | 58.746 | 59.63 | 57.862 | 58.746 | 56.978 | 54.326 | 54.326 | 54.326 | 52.558 | 53.442 | 54.326 | 54.6943 | 10.3057 | 0
2030 | 11 | 15 | 2030-11-15 | 1987 | 52.1937 | 51.2825 | 51.2825 | 52.1937 | 51.2825 | 50.3712 | 49.46 | 49.46 | 50.3712 | 52.1937 | 53.105 | 54.9275 | 55.8387 | 56.75 | 56.75 | 54.0162 | 52.1937 | 51.2825 | 50.3712 | 50.3712 | 50.3712 | 49.46 | 49.46 | 49.46 | 51.852 | 13.148 | 0
2030 | 11 | 16 | 2030-11-16 | 1987 | 53.9667 | 55.0805 | 55.0805 | 56.1942 | 53.9667 | 53.9667 | 52.853 | 52.853 | 51.7392 | 50.6255 | 51.7392 | 52.853 | 53.9667 | 53.9667 | 55.0805 | 57.308 | 56.1942 | 53.9667 | 53.9667 | 51.7392 | 51.7392 | 49.5117 | 49.5117 | 48.398 | 53.1778 | 11.8222 | 0
2030 | 11 | 17 | 2030-11-17 | 1987 | 46.49 | 46.49 | 46.49 | 45.824 | 45.824 | 45.824 | 45.824 | 45.824 | 47.822 | 49.154 | 50.486 | 52.484 | 55.148 | 56.48 | 57.146 | 57.146 | 57.146 | 54.482 | 54.482 | 53.816 | 53.816 | 53.15 | 53.15 | 53.15 | 51.152 | 13.848 | 0
2030 | 11 | 18 | 2030-11-18 | 1987 | 44.1516 | 45.1793 | 44.1516 | 44.1516 | 44.1516 | 44.1516 | 43.124 | 43.124 | 44.1516 | 45.1793 | 48.2622 | 49.2898 | 50.3175 | 52.3727 | 54.428 | 54.428 | 54.428 | 54.428 | 53.4004 | 53.4004 | 51.3451 | 50.3175 | 52.3727 | 51.3451 | 48.8188 | 16.1812 | 0
2030 | 11 | 19 | 2030-11-19 | 1987 | 49.1125 | 49.7577 | 49.7577 | 47.822 | 49.7577 | 49.7577 | 49.7577 | 49.7577 | 51.0482 | 51.6934 | 52.9838 | 51.6934 | 52.3386 | 55.5648 | 56.21 | 55.5648 | 54.9195 | 54.9195 | 54.2743 | 53.6291 | 52.9838 | 52.9838 | 53.6291 | 53.6291 | 52.2311 | 12.7689 | 0
2030 | 11 | 20 | 2030-11-20 | 1987 | 54.0168 | 54.0168 | 54.0168 | 53.4726 | 51.296 | 54.0168 | 54.0168 | 54.5609 | 54.5609 | 55.1051 | 56.7375 | 57.8258 | 58.37 | 57.2817 | 55.6492 | 55.1051 | 55.1051 | 55.6492 | 54.5609 | 55.1051 | 55.6492 | 55.1051 | 54.0168 | 54.0168 | 54.969 | 10.031 | 0
2030 | 11 | 21 | 2030-11-21 | 1987 | 57.02 | 55.6664 | 54.3128 | 54.3128 | 52.9592 | 51.6056 | 52.9592 | 51.6056 | 50.252 | 51.6056 | 51.6056 | 52.9592 | 54.3128 | 54.3128 | 55.6664 | 57.02 | 55.6664 | 55.6664 | 55.6664 | 55.6664 | 55.6664 | 52.9592 | 54.3128 | 51.6056 | 53.9744 | 11.0256 | 0
2030 | 11 | 22 | 2030-11-22 | 1987 | 58.2368 | 60.6884 | 60.6884 | 58.2368 | 60.6884 | 63.14 | 58.2368 | 58.2368 | 58.2368 | 55.7852 | 55.7852 | 60.6884 | 58.2368 | 55.7852 | 58.2368 | 55.7852 | 58.2368 | 58.2368 | 55.7852 | 55.7852 | 53.3336 | 50.882 | 53.3336 | 50.882 | 57.2153 | 7.7847 | 0
2030 | 11 | 23 | 2030-11-23 | 1987 | 53.7029 | 53.7029 | 52.3374 | 53.7029 | 53.7029 | 53.7029 | 52.3374 | 50.972 | 53.7029 | 55.0683 | 56.4337 | 57.7991 | 57.7991 | 60.53 | 59.1646 | 56.4337 | 56.4337 | 56.4337 | 56.4337 | 59.1646 | 59.1646 | 59.1646 | 60.53 | 60.53 | 56.2061 | 8.7939 | 0
2030 | 11 | 24 | 2030-11-24 | 1987 | 58.7891 | 59.3356 | 59.3356 | 59.882 | 57.6963 | 57.6963 | 57.6963 | 56.6034 | 56.6034 | 56.6034 | 57.6963 | 58.2427 | 57.1499 | 56.057 | 56.057 | 55.5106 | 56.057 | 55.5106 | 54.9641 | 53.8713 | 53.3249 | 53.3249 | 53.3249 | 52.232 | 56.3985 | 8.6015 | 0
2030 | 11 | 25 | 2030-11-25 | 1987 | 47.0732 | 47.0732 | 47.0732 | 47.0732 | 45.7376 | 45.7376 | 44.402 | 44.402 | 47.0732 | 48.4088 | 53.7512 | 55.0868 | 55.0868 | 57.758 | 56.4224 | 56.4224 | 52.4156 | 49.7444 | 51.08 | 51.08 | 51.08 | 48.4088 | 47.0732 | 47.0732 | 49.8557 | 15.1443 | 0
2030 | 11 | 26 | 2030-11-26 | 1987 | 45.6509 | 45.6509 | 44.6886 | 42.764 | 42.764 | 44.6886 | 44.6886 | 45.6509 | 45.6509 | 44.6886 | 45.6509 | 48.5378 | 53.3494 | 54.3117 | 55.274 | 53.3494 | 51.4248 | 50.4625 | 49.5002 | 47.5755 | 49.5002 | 52.3871 | 47.5755 | 48.5378 | 48.0968 | 16.9032 | 0
2030 | 11 | 27 | 2030-11-27 | 1987 | 48.7547 | 48.7547 | 48.7547 | 48.7547 | 48.7547 | 51.6855 | 52.6624 | 49.7316 | 49.7316 | 50.7085 | 52.6624 | 53.6393 | 53.6393 | 54.6162 | 55.5931 | 56.57 | 52.6624 | 49.7316 | 48.7547 | 48.7547 | 48.7547 | 49.7316 | 45.824 | 46.8009 | 50.6678 | 14.3322 | 0
2030 | 11 | 28 | 2030-11-28 | 1987 | 51.3458 | 52.0562 | 52.7665 | 49.2149 | 49.9252 | 47.7943 | 49.2149 | 47.084 | 47.7943 | 48.5046 | 49.2149 | 53.4768 | 54.8974 | 55.6077 | 55.6077 | 56.318 | 56.318 | 52.7665 | 51.3458 | 50.6355 | 50.6355 | 50.6355 | 49.9252 | 51.3458 | 51.4346 | 13.5654 | 0
2030 | 11 | 29 | 2030-11-29 | 1987 | 47.3 | 48.74 | 48.02 | 48.02 | 48.74 | 48.74 | 48.74 | 48.74 | 48.74 | 49.46 | 50.9 | 52.34 | 54.5 | 54.5 | 55.22 | 53.78 | 54.5 | 53.78 | 54.5 | 54.5 | 53.78 | 54.5 | 54.5 | 54.5 | 51.71 | 13.29 | 0
2030 | 11 | 30 | 2030-11-30 | 1987 | 49.778 | 49.778 | 50.258 | 50.738 | 51.698 | 50.738 | 50.258 | 50.738 | 50.258 | 50.258 | 51.218 | 51.218 | 54.098 | 54.578 | 55.058 | 54.098 | 54.098 | 54.098 | 52.178 | 51.218 | 49.778 | 49.778 | 49.298 | 50.258 | 51.478 | 13.522 | 0
2030 | 12 | 1 | 2030-12-01 | 1987 | 49.112 | 53.696 | 53.696 | 58.28 | 58.28 | 55.988 | 55.988 | 55.988 | 55.988 | 55.988 | 58.28 | 49.112 | 55.988 | 58.28 | 51.404 | 51.404 | 51.404 | 51.404 | 49.112 | 49.112 | 51.404 | 49.112 | 51.404 | 47.966 | 53.2662 | 11.7338 | 0
2030 | 12 | 2 | 2030-12-02 | 1987 | 53.69 | 56.228 | 56.228 | 56.228 | 56.228 | 57.497 | 56.228 | 56.228 | 56.228 | 58.766 | 57.497 | 57.497 | 57.497 | 63.842 | 60.035 | 61.304 | 61.304 | 61.304 | 60.035 | 58.766 | 58.766 | 60.035 | 61.304 | 62.573 | 58.5545 | 6.4455 | 0
2030 | 12 | 3 | 2030-12-03 | 1987 | 53.888 | 52.566 | 52.566 | 53.888 | 51.244 | 49.922 | 45.956 | 44.634 | 44.634 | 43.312 | 44.634 | 44.634 | 44.634 | 44.634 | 45.956 | 45.956 | 44.634 | 43.312 | 43.312 | 43.312 | 43.312 | 41.99 | 41.99 | 41.99 | 46.1213 | 18.8788 | 0
2030 | 12 | 4 | 2030-12-04 | 1987 | 52.25 | 50.414 | 52.25 | 50.414 | 50.414 | 52.25 | 50.414 | 50.414 | 50.414 | 52.25 | 54.086 | 54.086 | 55.922 | 55.922 | 57.758 | 55.922 | 54.086 | 50.414 | 46.742 | 48.578 | 43.07 | 41.234 | 41.234 | 41.234 | 50.4905 | 14.5095 | 0
2030 | 12 | 5 | 2030-12-05 | 1987 | 48.7232 | 48.1424 | 47.5616 | 46.4 | 48.1424 | 48.7232 | 48.7232 | 49.304 | 48.1424 | 49.0136 | 49.8848 | 51.0464 | 50.4656 | 52.208 | 52.7888 | 53.3696 | 52.7888 | 52.7888 | 53.3696 | 53.9504 | 53.9504 | 53.9504 | 54.5312 | 55.112 | 50.9617 | 14.0383 | 0
2030 | 12 | 6 | 2030-12-06 | 1987 | 53.7548 | 55.9904 | 55.9904 | 55.9904 | 55.9904 | 55.9904 | 53.7548 | 58.226 | 55.9904 | 55.9904 | 55.9904 | 55.9904 | 53.7548 | 55.9904 | 53.7548 | 53.7548 | 51.5192 | 49.2836 | 51.5192 | 49.2836 | 47.048 | 47.048 | 47.048 | 47.048 | 53.1959 | 11.8041 | 0
2030 | 12 | 7 | 2030-12-07 | 1987 | 49.613 | 50.7672 | 49.613 | 48.4587 | 47.3045 | 46.1502 | 46.1502 | 46.1502 | 44.996 | 44.996 | 46.1502 | 50.7672 | 50.7672 | 54.23 | 53.0757 | 54.23 | 50.7672 | 49.613 | 49.613 | 48.4587 | 46.1502 | 48.4587 | 50.7672 | 51.9215 | 49.1321 | 15.8679 | 0
2030 | 12 | 8 | 2030-12-08 | 1987 | 49.721 | 51.584 | 51.584 | 49.721 | 49.721 | 44.132 | 45.995 | 45.995 | 44.132 | 44.132 | 45.995 | 42.269 | 40.406 | 42.269 | 44.132 | 47.858 | 44.132 | 38.543 | 38.543 | 40.406 | 38.543 | 36.68 | 38.543 | 38.543 | 43.8991 | 21.1009 | 0
2030 | 12 | 9 | 2030-12-09 | 1987 | 47.4466 | 46.598 | 46.598 | 46.598 | 47.0223 | 47.0223 | 47.8709 | 48.7194 | 50.4166 | 50.4166 | 50.8409 | 51.2651 | 51.6894 | 51.6894 | 52.1137 | 52.1137 | 52.538 | 51.9016 | 51.2651 | 49.9923 | 49.9923 | 49.9923 | 49.9923 | 49.9923 | 49.7536 | 15.2464 | 0
2030 | 12 | 10 | 2030-12-10 | 1987 | 51.566 | 49.532 | 49.532 | 49.532 | 47.498 | 47.498 | 41.396 | 43.43 | 41.396 | 41.396 | 43.43 | 45.464 | 45.464 | 45.464 | 45.464 | 43.43 | 43.43 | 41.396 | 39.362 | 39.362 | 39.362 | 39.362 | 39.362 | 37.328 | 43.769 | 21.231 | 0
2030 | 12 | 11 | 2030-12-11 | 1987 | 46.382 | 46.382 | 45.8168 | 45.2516 | 45.2516 | 45.8168 | 46.382 | 45.2516 | 45.2516 | 45.2516 | 45.8168 | 46.382 | 46.9472 | 47.5124 | 47.5124 | 49.208 | 47.5124 | 45.8168 | 45.2516 | 45.8168 | 45.2516 | 44.1212 | 44.1212 | 43.556 | 45.911 | 19.089 | 0
2030 | 12 | 12 | 2030-12-12 | 1987 | 42.296 | 42.296 | 39.806 | 37.316 | 37.316 | 39.806 | 42.296 | 44.786 | 42.296 | 44.786 | 47.276 | 47.276 | 47.276 | 47.276 | 49.766 | 49.766 | 49.766 | 47.276 | 44.786 | 47.276 | 47.276 | 47.276 | 47.276 | 34.826 | 44.4747 | 20.5253 | 0
2030 | 12 | 13 | 2030-12-13 | 1987 | 50.2314 | 48.8223 | 47.4131 | 48.1177 | 47.4131 | 47.4131 | 46.004 | 47.4131 | 46.004 | 47.4131 | 48.1177 | 49.5269 | 50.2314 | 50.2314 | 50.2314 | 50.2314 | 50.2314 | 50.2314 | 50.2314 | 50.936 | 49.5269 | 50.936 | 50.2314 | 50.2314 | 49.0571 | 15.9429 | 0
2030 | 12 | 14 | 2030-12-14 | 1987 | 44.87 | 44.87 | 48.686 | 50.594 | 48.686 | 54.41 | 48.686 | 50.594 | 50.594 | 54.41 | 50.594 | 50.594 | 42.962 | 44.87 | 48.686 | 48.686 | 48.686 | 48.686 | 48.686 | 47.732 | 46.778 | 44.87 | 42.962 | 42.962 | 48.0897 | 16.9103 | 0
2030 | 12 | 15 | 2030-12-15 | 1987 | 53.0093 | 53.8291 | 54.6489 | 53.8291 | 52.1895 | 49.73 | 52.1895 | 52.1895 | 53.8291 | 53.8291 | 54.403 | 54.8949 | 55.4687 | 57.1084 | 58.748 | 57.9282 | 57.9282 | 57.9282 | 57.9282 | 57.1084 | 57.9282 | 57.9282 | 57.9282 | 57.9282 | 55.4346 | 9.5654 | 0
2030 | 12 | 16 | 2030-12-16 | 1987 | 53.834 | 52.484 | 53.834 | 52.484 | 52.484 | 52.484 | 51.134 | 49.784 | 49.784 | 49.784 | 51.134 | 52.484 | 55.184 | 55.184 | 55.184 | 56.534 | 53.834 | 53.834 | 52.484 | 51.134 | 51.134 | 51.134 | 49.784 | 49.784 | 52.3715 | 12.6285 | 0
2030 | 12 | 17 | 2030-12-17 | 1987 | 44.7745 | 44.7745 | 44.7745 | 44.2538 | 44.2538 | 44.2538 | 43.7332 | 44.7745 | 42.692 | 43.7332 | 43.7332 | 46.3363 | 46.3363 | 47.8982 | 48.9394 | 49.46 | 48.4188 | 46.8569 | 46.8569 | 46.8569 | 46.3363 | 45.8157 | 46.3363 | 46.8569 | 45.794 | 19.206 | 0
2030 | 12 | 18 | 2030-12-18 | 1987 | 47.786 | 46.742 | 47.786 | 47.786 | 47.786 | 48.83 | 48.83 | 49.874 | 50.918 | 50.918 | 49.874 | 51.962 | 51.962 | 53.006 | 54.05 | 54.05 | 53.006 | 51.962 | 50.918 | 50.918 | 47.786 | 46.742 | 47.786 | 49.874 | 50.048 | 14.952 | 0
2030 | 12 | 19 | 2030-12-19 | 1987 | 52.1492 | 52.1492 | 49.9136 | 49.9136 | 49.9136 | 49.9136 | 49.9136 | 47.678 | 48.4232 | 48.4232 | 49.9136 | 50.6588 | 51.404 | 52.8944 | 55.13 | 53.6396 | 52.8944 | 52.1492 | 51.404 | 51.404 | 49.9136 | 49.1684 | 48.4232 | 48.4232 | 50.6588 | 14.3412 | 0
2030 | 12 | 20 | 2030-12-20 | 1987 | 41.558 | 44.0503 | 42.8042 | 42.8042 | 43.4272 | 42.8042 | 43.4272 | 43.4272 | 42.8042 | 44.6734 | 44.6734 | 45.9195 | 46.5426 | 46.5426 | 46.5426 | 45.9195 | 46.5426 | 46.5426 | 46.5426 | 47.7888 | 49.658 | 49.658 | 49.658 | 49.0349 | 45.5561 | 19.4439 | 0
2030 | 12 | 21 | 2030-12-21 | 1987 | 47.282 | 45.554 | 45.986 | 45.986 | 45.986 | 45.554 | 45.986 | 46.85 | 46.418 | 46.85 | 46.85 | 47.282 | 47.714 | 48.578 | 48.578 | 48.146 | 47.282 | 46.418 | 46.418 | 46.85 | 46.418 | 45.986 | 45.986 | 45.986 | 46.706 | 18.294 | 0
2030 | 12 | 22 | 2030-12-22 | 1987 | 49.6786 | 47.138 | 47.138 | 47.138 | 49.6786 | 49.6786 | 47.138 | 47.138 | 47.138 | 48.4083 | 49.6786 | 52.2191 | 53.4894 | 53.4894 | 56.03 | 56.03 | 53.4894 | 50.9489 | 49.6786 | 50.9489 | 49.6786 | 49.6786 | 48.4083 | 47.138 | 50.0491 | 14.9509 | 0
2030 | 12 | 23 | 2030-12-23 | 1987 | 49.5346 | 49.5346 | 49.5346 | 49.5346 | 49.5346 | 48.0894 | 46.6443 | 48.0894 | 48.0894 | 46.6443 | 48.0894 | 50.9797 | 52.4249 | 53.87 | 53.87 | 52.4249 | 49.5346 | 49.5346 | 48.0894 | 45.1991 | 45.1991 | 43.754 | 45.1991 | 45.1991 | 48.6916 | 16.3084 | 0
2030 | 12 | 24 | 2030-12-24 | 1987 | 40.136 | 41.7789 | 41.7789 | 40.136 | 40.9575 | 40.9575 | 40.9575 | 40.9575 | 40.136 | 40.9575 | 41.7789 | 45.0647 | 46.7076 | 49.172 | 46.7076 | 47.5291 | 45.8862 | 42.6004 | 43.4218 | 41.7789 | 42.6004 | 42.6004 | 41.7789 | 40.136 | 42.7715 | 22.2285 | 0
2030 | 12 | 25 | 2030-12-25 | 1987 | 37.1228 | 37.1228 | 35.9024 | 34.682 | 34.682 | 37.1228 | 34.682 | 34.682 | 34.682 | 35.9024 | 40.784 | 43.2248 | 45.6656 | 46.886 | 45.6656 | 44.4452 | 44.4452 | 40.784 | 37.1228 | 38.3432 | 38.3432 | 37.1228 | 37.1228 | 34.682 | 38.8008 | 26.1992 | 0
2030 | 12 | 26 | 2030-12-26 | 1987 | 36.3588 | 33.6034 | 33.6034 | 33.6034 | 30.848 | 32.2257 | 33.6034 | 33.6034 | 33.6034 | 32.2257 | 32.2257 | 34.9811 | 41.8695 | 44.6249 | 48.758 | 48.758 | 47.3803 | 43.2472 | 46.0026 | 41.8695 | 41.8695 | 41.8695 | 41.8695 | 41.8695 | 38.7697 | 26.2303 | 0
2030 | 12 | 27 | 2030-12-27 | 1987 | 42.194 | 42.194 | 40.402 | 41.298 | 39.506 | 40.402 | 40.402 | 40.402 | 41.298 | 42.194 | 43.986 | 44.882 | 46.674 | 47.57 | 47.57 | 47.57 | 45.778 | 44.882 | 44.882 | 45.778 | 44.882 | 44.882 | 45.778 | 45.778 | 43.7993 | 21.2007 | 0
2030 | 12 | 28 | 2030-12-28 | 1987 | 36.464 | 36.464 | 36.464 | 34.016 | 34.016 | 36.464 | 37.688 | 36.464 | 37.688 | 36.464 | 40.136 | 43.808 | 46.256 | 46.256 | 48.704 | 46.256 | 45.032 | 45.032 | 43.808 | 42.584 | 42.584 | 41.36 | 41.36 | 41.36 | 40.697 | 24.303 | 0
2030 | 12 | 29 | 2030-12-29 | 1987 | 37.74 | 37.74 | 36.142 | 34.544 | 32.946 | 34.544 | 32.946 | 31.348 | 29.75 | 29.75 | 31.348 | 34.544 | 40.936 | 42.534 | 44.132 | 42.534 | 39.338 | 40.936 | 37.74 | 37.74 | 37.74 | 36.142 | 36.142 | 34.544 | 36.4083 | 28.5917 | 0
2030 | 12 | 30 | 2030-12-30 | 1987 | 38.48 | 38.48 | 37.886 | 37.886 | 37.292 | 37.292 | 36.698 | 36.104 | 34.322 | 35.51 | 37.292 | 39.668 | 41.45 | 41.45 | 42.044 | 41.45 | 40.262 | 37.886 | 37.886 | 37.886 | 36.698 | 37.292 | 37.292 | 36.698 | 38.1335 | 26.8665 | 0
2030 | 12 | 31 | 2030-12-31 | 1987 | 29.0516 | 29.0516 | 30.2414 | 27.8618 | 27.8618 | 26.672 | 27.8618 | 29.0516 | 27.8618 | 29.0516 | 31.4312 | 33.8108 | 36.1904 | 38.57 | 38.57 | 38.57 | 35.0006 | 29.0516 | 26.672 | 27.8618 | 27.8618 | 29.0516 | 29.0516 | 26.672 | 30.5388 | 34.4612 | 0
2031 | 1 | 1 | 2031-01-01 | 1987 | 42.7707 | 41.378 | 41.378 | 41.378 | 42.7707 | 44.1635 | 48.3417 | 45.5562 | 45.5562 | 48.3417 | 48.3417 | 51.1272 | 52.52 | 44.1635 | 45.5562 | 45.5562 | 44.1635 | 44.1635 | 44.1635 | 44.1635 | 44.1635 | 42.7707 | 44.1635 | 44.1635 | 45.034 | 19.966 | 0
2031 | 1 | 2 | 2031-01-02 | 1987 | 38.336 | 39.479 | 38.336 | 38.336 | 39.479 | 38.336 | 38.336 | 38.336 | 39.479 | 39.479 | 39.479 | 42.908 | 44.051 | 41.765 | 42.908 | 41.765 | 41.765 | 44.051 | 45.194 | 44.051 | 42.908 | 40.622 | 39.479 | 39.479 | 40.7649 | 24.2351 | 0
2031 | 1 | 3 | 2031-01-03 | 1987 | 39.3215 | 39.3215 | 46.544 | 44.1365 | 44.1365 | 41.729 | 41.729 | 41.729 | 39.3215 | 39.3215 | 39.3215 | 41.729 | 41.729 | 46.544 | 46.544 | 44.1365 | 41.729 | 39.3215 | 39.3215 | 36.914 | 39.3215 | 39.3215 | 39.3215 | 39.3215 | 41.3277 | 23.6723 | 0
2031 | 1 | 4 | 2031-01-04 | 1987 | 41.9823 | 40.5654 | 40.5654 | 40.5654 | 39.1486 | 39.1486 | 37.7317 | 40.5654 | 39.1486 | 39.1486 | 39.1486 | 41.9823 | 41.9823 | 44.816 | 44.816 | 44.816 | 44.816 | 43.3991 | 41.9823 | 37.7317 | 36.3149 | 36.3149 | 37.7317 | 34.898 | 40.3883 | 24.6117 | 0
2031 | 1 | 5 | 2031-01-05 | 1987 | 46.5363 | 43.5354 | 45.536 | 44.5357 | 40.5346 | 40.5346 | 38.534 | 41.5349 | 41.5349 | 39.5343 | 45.536 | 44.5357 | 45.536 | 46.5363 | 49.5371 | 52.538 | 51.5377 | 47.5366 | 46.5363 | 44.5357 | 44.5357 | 45.536 | 45.536 | 40.5346 | 44.7024 | 20.2976 | 0
2031 | 1 | 6 | 2031-01-06 | 1987 | 51.3631 | 48.3293 | 49.3405 | 49.3405 | 49.3405 | 50.3518 | 49.3405 | 48.3293 | 47.318 | 48.3293 | 50.3518 | 51.3631 | 53.3856 | 55.1048 | 56.7228 | 58.442 | 58.442 | 56.4195 | 54.3969 | 53.3856 | 54.3969 | 54.3969 | 53.3856 | 52.3744 | 52.248 | 12.752 | 0
2031 | 1 | 7 | 2031-01-07 | 1987 | 56.588 | 56.336 | 56.336 | 56.336 | 56.336 | 56.084 | 56.084 | 56.084 | 55.328 | 55.58 | 56.084 | 56.336 | 56.84 | 57.344 | 58.352 | 58.604 | 58.352 | 58.1 | 57.848 | 58.1 | 57.092 | 56.84 | 57.344 | 57.596 | 56.9135 | 8.0865 | 0
2031 | 1 | 8 | 2031-01-08 | 1987 | 47.7616 | 48.5452 | 49.3287 | 46.9781 | 46.1946 | 46.9781 | 46.1946 | 43.844 | 44.6275 | 46.9781 | 46.9781 | 50.1122 | 51.6793 | 55.5969 | 56.3805 | 57.164 | 55.5969 | 52.4628 | 54.0299 | 54.0299 | 53.2464 | 52.4628 | 53.2464 | 53.2464 | 50.5693 | 14.4307 | 0
2031 | 1 | 9 | 2031-01-09 | 1987 | 44.7292 | 44.7292 | 43.7614 | 44.2453 | 43.2775 | 43.2775 | 41.342 | 42.3098 | 42.7936 | 43.2775 | 44.7292 | 46.6647 | 48.6002 | 48.6002 | 49.568 | 47.6325 | 47.1486 | 47.1486 | 47.1486 | 47.6325 | 47.6325 | 47.1486 | 47.6325 | 47.6325 | 45.7776 | 19.2224 | 0
2031 | 1 | 10 | 2031-01-10 | 1987 | 46.0384 | 46.0384 | 45.3953 | 45.3953 | 45.3953 | 45.3953 | 44.7522 | 43.466 | 44.7522 | 45.3953 | 46.6815 | 47.3245 | 47.9676 | 49.2538 | 49.8969 | 49.2538 | 50.54 | 50.54 | 49.8969 | 49.8969 | 49.2538 | 49.8969 | 50.54 | 49.2538 | 47.5925 | 17.4075 | 0
2031 | 1 | 11 | 2031-01-11 | 1987 | 48.74 | 49.2926 | 49.8452 | 49.2926 | 49.2926 | 49.8452 | 49.8452 | 49.2926 | 49.2926 | 49.8452 | 50.3978 | 50.9504 | 50.9504 | 51.503 | 54.266 | 54.266 | 54.266 | 52.0556 | 52.6082 | 52.0556 | 52.6082 | 50.9504 | 50.9504 | 49.2926 | 50.9043 | 14.0957 | 0
2031 | 1 | 12 | 2031-01-12 | 1987 | 54.743 | 54.743 | 55.904 | 54.1625 | 53.582 | 53.0015 | 53.0015 | 53.0015 | 53.0015 | 53.0015 | 53.0015 | 53.582 | 53.582 | 54.1625 | 54.743 | 53.582 | 54.1625 | 53.582 | 53.0015 | 51.26 | 51.8405 | 51.8405 | 51.8405 | 51.26 | 53.3159 | 11.6841 | 0
2031 | 1 | 13 | 2031-01-13 | 1987 | 52.4323 | 51.3905 | 51.3905 | 51.3905 | 51.3905 | 50.3488 | 50.3488 | 49.307 | 49.307 | 49.307 | 50.3488 | 51.3905 | 52.4323 | 53.474 | 53.474 | 53.474 | 50.3488 | 48.2653 | 46.1818 | 45.14 | 45.14 | 45.14 | 45.14 | 45.14 | 49.6542 | 15.3458 | 0
2031 | 1 | 14 | 2031-01-14 | 1987 | 41.052 | 42.22 | 43.388 | 44.556 | 43.388 | 44.556 | 44.556 | 44.556 | 44.556 | 44.556 | 45.724 | 45.724 | 48.06 | 50.396 | 50.396 | 50.396 | 48.06 | 45.724 | 44.556 | 42.22 | 42.22 | 41.052 | 41.052 | 39.884 | 44.702 | 20.298 | 0
2031 | 1 | 15 | 2031-01-15 | 1987 | 44.3104 | 42.9849 | 42.9849 | 41.6595 | 40.9967 | 41.6595 | 42.3222 | 40.9967 | 40.334 | 41.6595 | 43.6476 | 44.9731 | 45.6358 | 46.9613 | 47.624 | 46.9613 | 46.9613 | 46.2985 | 45.6358 | 46.2985 | 43.6476 | 45.6358 | 44.9731 | 44.9731 | 44.1723 | 20.8277 | 0
2031 | 1 | 16 | 2031-01-16 | 1987 | 40.2507 | 40.2507 | 39.4745 | 38.6983 | 37.922 | 37.922 | 37.922 | 38.6983 | 39.4745 | 40.2507 | 41.027 | 42.5795 | 43.3558 | 44.132 | 44.132 | 44.132 | 44.132 | 43.3558 | 43.3558 | 43.3558 | 43.3558 | 43.3558 | 43.3558 | 43.3558 | 41.5768 | 23.4232 | 0
2031 | 1 | 17 | 2031-01-17 | 1987 | 39.176 | 37.094 | 37.094 | 37.094 | 39.176 | 39.176 | 37.094 | 39.176 | 39.176 | 39.176 | 43.34 | 43.34 | 47.504 | 49.586 | 49.586 | 49.586 | 47.504 | 47.504 | 43.34 | 45.422 | 43.34 | 41.258 | 43.34 | 41.258 | 42.4725 | 22.5275 | 0
2031 | 1 | 18 | 2031-01-18 | 1987 | 41.594 | 38.39 | 35.186 | 38.39 | 38.39 | 38.39 | 41.594 | 44.798 | 48.002 | 48.002 | 51.206 | 54.41 | 54.41 | 54.41 | 54.41 | 54.41 | 51.206 | 48.002 | 48.002 | 44.798 | 48.002 | 48.002 | 48.002 | 48.002 | 46.667 | 18.333 | 0
2031 | 1 | 19 | 2031-01-19 | 1987 | 41.598 | 41.598 | 40.168 | 38.738 | 40.168 | 40.168 | 40.168 | 38.738 | 40.168 | 40.168 | 41.598 | 43.028 | 44.458 | 44.458 | 47.318 | 44.458 | 43.028 | 43.028 | 40.168 | 38.738 | 37.308 | 37.308 | 35.878 | 34.448 | 40.7043 | 24.2958 | 0
2031 | 1 | 20 | 2031-01-20 | 1987 | 36.7751 | 37.4437 | 36.1066 | 36.1066 | 35.438 | 36.1066 | 36.1066 | 35.438 | 36.7751 | 36.7751 | 40.7866 | 42.7923 | 42.7923 | 44.1294 | 44.1294 | 44.798 | 42.7923 | 41.4551 | 40.118 | 39.4494 | 39.4494 | 38.1123 | 37.4437 | 37.4437 | 39.1151 | 25.8849 | 0
2031 | 1 | 21 | 2031-01-21 | 1987 | 38.6834 | 39.6932 | 37.6736 | 37.6736 | 39.6932 | 38.6834 | 38.6834 | 36.6638 | 36.6638 | 35.654 | 36.6638 | 36.6638 | 38.6834 | 40.703 | 42.7226 | 43.7324 | 43.7324 | 45.752 | 45.752 | 41.7128 | 40.703 | 40.703 | 42.7226 | 40.703 | 40.0298 | 24.9702 | 0
2031 | 1 | 22 | 2031-01-22 | 1987 | 38.8616 | 39.3668 | 39.3668 | 38.8616 | 37.346 | 38.3564 | 39.3668 | 39.872 | 40.3772 | 40.8824 | 41.8928 | 43.4084 | 43.4084 | 44.4188 | 44.924 | 44.924 | 44.924 | 43.9136 | 42.9032 | 42.9032 | 42.9032 | 43.4084 | 43.4084 | 42.9032 | 41.7876 | 23.2125 | 0
2031 | 1 | 23 | 2031-01-23 | 1987 | 40.1427 | 38.7905 | 37.4382 | 38.7905 | 37.4382 | 37.4382 | 36.086 | 37.4382 | 36.086 | 36.086 | 37.4382 | 37.4382 | 38.7905 | 42.8472 | 44.1995 | 46.904 | 45.5517 | 42.8472 | 41.495 | 40.1427 | 38.7905 | 37.4382 | 37.4382 | 38.7905 | 39.4103 | 25.5897 | 0
2031 | 1 | 24 | 2031-01-24 | 1987 | 38.822 | 34.43 | 34.43 | 34.43 | 36.626 | 36.626 | 36.626 | 41.018 | 36.626 | 38.822 | 41.018 | 41.018 | 43.214 | 47.606 | 45.41 | 45.41 | 43.214 | 41.018 | 38.822 | 34.43 | 34.43 | 36.626 | 34.43 | 34.43 | 38.7305 | 26.2695 | 0
2031 | 1 | 25 | 2031-01-25 | 1987 | 37.2791 | 37.2791 | 36.2506 | 37.2791 | 37.2791 | 37.2791 | 37.2791 | 36.2506 | 35.222 | 37.2791 | 37.2791 | 38.3077 | 38.3077 | 38.3077 | 39.3363 | 42.422 | 42.422 | 41.3934 | 41.3934 | 40.3649 | 40.3649 | 39.3363 | 38.3077 | 38.3077 | 38.522 | 26.478 | 0
2031 | 1 | 26 | 2031-01-26 | 1987 | 36.9166 | 34.6357 | 34.6357 | 34.6357 | 34.6357 | 32.3549 | 30.074 | 34.6357 | 32.3549 | 30.074 | 30.074 | 32.3549 | 32.3549 | 34.6357 | 34.6357 | 34.6357 | 36.9166 | 43.7591 | 46.04 | 46.04 | 46.04 | 46.04 | 43.7591 | 41.4783 | 36.8215 | 28.1785 | 0
2031 | 1 | 27 | 2031-01-27 | 1987 | 37.4687 | 38.8956 | 38.8956 | 37.4687 | 38.8956 | 34.6149 | 34.6149 | 33.188 | 38.8956 | 36.0418 | 38.8956 | 44.6033 | 48.884 | 48.884 | 44.6033 | 40.3225 | 40.3225 | 40.3225 | 40.3225 | 40.3225 | 40.3225 | 38.8956 | 38.8956 | 38.8956 | 39.728 | 25.272 | 0
2031 | 1 | 28 | 2031-01-28 | 1987 | 50.324 | 52.844 | 52.844 | 52.844 | 45.284 | 42.764 | 45.284 | 45.284 | 45.284 | 47.804 | 50.324 | 50.324 | 50.324 | 52.844 | 50.324 | 47.804 | 47.804 | 47.804 | 47.804 | 45.284 | 47.804 | 47.804 | 47.804 | 45.284 | 48.329 | 16.671 | 0
2031 | 1 | 29 | 2031-01-29 | 1987 | 41.252 | 41.252 | 44.052 | 42.652 | 45.452 | 44.052 | 41.252 | 42.652 | 41.252 | 41.252 | 44.052 | 45.452 | 46.852 | 49.652 | 53.852 | 51.052 | 53.852 | 51.052 | 49.652 | 49.652 | 51.052 | 51.052 | 51.052 | 52.452 | 46.9103 | 18.0897 | 0
2031 | 1 | 30 | 2031-01-30 | 1987 | 53.438 | 55.634 | 46.85 | 44.654 | 40.262 | 40.262 | 40.262 | 38.066 | 38.066 | 38.066 | 42.458 | 46.85 | 49.046 | 46.85 | 42.458 | 42.458 | 38.066 | 35.87 | 35.87 | 38.066 | 35.87 | 35.87 | 38.066 | 38.066 | 41.726 | 23.274 | 0
2031 | 1 | 31 | 2031-01-31 | 1987 | 47.444 | 42.44 | 39.938 | 39.938 | 39.938 | 42.44 | 44.942 | 42.44 | 44.942 | 47.444 | 49.946 | 49.946 | 52.448 | 52.448 | 44.942 | 44.942 | 44.942 | 44.942 | 44.942 | 42.44 | 42.44 | 42.44 | 42.44 | 42.44 | 44.7335 | 20.2665 | 0
2031 | 2 | 1 | 2031-02-01 | 1987 | 49.856 | 50.7233 | 52.8915 | 54.626 | 53.7587 | 52.8915 | 52.0242 | 51.5905 | 51.5905 | 51.5905 | 51.5905 | 52.0242 | 52.4578 | 52.4578 | 52.8915 | 52.4578 | 52.4578 | 51.5905 | 51.1569 | 51.1569 | 51.5905 | 51.5905 | 50.7233 | 50.7233 | 51.9338 | 13.0662 | 0
2031 | 2 | 2 | 2031-02-02 | 1987 | 51.6668 | 50.2664 | 50.2664 | 50.2664 | 48.866 | 50.2664 | 48.866 | 48.866 | 48.866 | 50.2664 | 53.0672 | 54.4676 | 54.4676 | 55.868 | 55.868 | 55.868 | 55.868 | 54.4676 | 53.0672 | 53.0672 | 53.0672 | 53.0672 | 53.0672 | 53.0672 | 52.367 | 12.633 | 0
2031 | 2 | 3 | 2031-02-03 | 1987 | 48.326 | 48.326 | 49.496 | 49.496 | 49.496 | 49.496 | 48.326 | 48.326 | 49.496 | 49.496 | 49.496 | 53.006 | 57.686 | 60.026 | 61.196 | 61.196 | 56.516 | 55.346 | 56.516 | 56.516 | 56.516 | 55.346 | 54.176 | 54.176 | 53.2497 | 11.7502 | 0
2031 | 2 | 4 | 2031-02-04 | 1987 | 47.858 | 47.858 | 47.858 | 47.858 | 47.858 | 49.664 | 51.47 | 51.47 | 51.47 | 51.47 | 51.47 | 55.082 | 53.276 | 55.082 | 58.694 | 51.47 | 49.664 | 49.664 | 49.664 | 49.664 | 47.858 | 47.858 | 47.858 | 47.858 | 50.4165 | 14.5835 | 0
2031 | 2 | 5 | 2031-02-05 | 1987 | 47.885 | 46.454 | 48.839 | 48.839 | 47.408 | 47.408 | 46.454 | 45.5 | 46.454 | 45.977 | 47.408 | 49.316 | 50.747 | 51.701 | 52.178 | 52.178 | 54.086 | 54.086 | 50.747 | 51.701 | 49.793 | 48.839 | 49.793 | 49.793 | 49.316 | 15.684 | 0
2031 | 2 | 6 | 2031-02-06 | 1987 | 53.0744 | 51.7172 | 47.6456 | 45.6098 | 47.6456 | 46.967 | 43.574 | 43.574 | 46.2884 | 44.2526 | 46.2884 | 49.6814 | 51.7172 | 53.0744 | 55.1102 | 57.146 | 57.146 | 56.4674 | 54.4316 | 53.0744 | 53.753 | 51.7172 | 51.7172 | 48.3242 | 50.4166 | 14.5834 | 0
2031 | 2 | 7 | 2031-02-07 | 1987 | 51.3924 | 48.4298 | 46.9485 | 46.9485 | 42.5046 | 43.9859 | 43.9859 | 39.542 | 39.542 | 39.542 | 42.5046 | 47.9854 | 53.318 | 58.7988 | 61.7614 | 63.2427 | 61.7614 | 64.724 | 63.2427 | 57.3175 | 58.7988 | 58.7988 | 57.3175 | 57.3175 | 52.0713 | 12.9287 | 0
2031 | 2 | 8 | 2031-02-08 | 1987 | 48.6788 | 46.1876 | 46.1876 | 46.1876 | 44.942 | 46.1876 | 47.4332 | 49.9244 | 51.7928 | 50.5472 | 48.6788 | 51.17 | 53.6612 | 54.9068 | 53.6612 | 56.1524 | 57.398 | 54.284 | 55.5296 | 55.5296 | 54.9068 | 53.0384 | 52.4156 | 52.4156 | 51.3257 | 13.6743 | 0
2031 | 2 | 9 | 2031-02-09 | 1987 | 49.8477 | 48.5683 | 47.2889 | 47.2889 | 40.892 | 44.7302 | 40.892 | 42.1714 | 42.1714 | 42.1714 | 42.1714 | 48.5683 | 51.1271 | 51.1271 | 54.9652 | 57.524 | 56.2446 | 49.8477 | 48.5683 | 48.5683 | 44.7302 | 46.0095 | 44.7302 | 43.4508 | 47.2356 | 17.7644 | 0
2031 | 2 | 10 | 2031-02-10 | 1987 | 48.5475 | 48.5475 | 47.1117 | 45.6758 | 47.1117 | 47.1117 | 44.24 | 48.5475 | 48.5475 | 47.1117 | 49.9834 | 55.7268 | 60.0343 | 62.906 | 60.0343 | 60.0343 | 61.4702 | 55.7268 | 54.2909 | 58.5985 | 57.1626 | 57.1626 | 57.1626 | 55.7268 | 53.2739 | 11.7261 | 0
2031 | 2 | 11 | 2031-02-11 | 1987 | 61.4807 | 61.4807 | 61.4807 | 62.996 | 62.996 | 50.8738 | 49.3585 | 47.8433 | 46.328 | 46.328 | 46.328 | 47.8433 | 52.3891 | 53.9044 | 55.4196 | 52.3891 | 56.9349 | 56.9349 | 52.3891 | 53.9044 | 50.8738 | 52.3891 | 52.3891 | 50.8738 | 53.5887 | 11.4113 | 0
2031 | 2 | 12 | 2031-02-12 | 1987 | 45.3311 | 45.3311 | 45.3311 | 43.9035 | 43.9035 | 45.3311 | 45.3311 | 46.7586 | 46.7586 | 49.6137 | 52.4688 | 53.8963 | 53.8963 | 59.6065 | 61.034 | 53.8963 | 53.8963 | 48.1862 | 46.7586 | 45.3311 | 46.7586 | 43.9035 | 42.476 | 43.9035 | 48.4836 | 16.5164 | 0
2031 | 2 | 13 | 2031-02-13 | 1987 | 49.7075 | 51.035 | 45.725 | 49.7075 | 44.3975 | 44.3975 | 45.725 | 45.725 | 47.0525 | 49.7075 | 51.035 | 53.69 | 53.69 | 53.69 | 52.3625 | 52.3625 | 49.7075 | 49.7075 | 47.0525 | 45.725 | 44.3975 | 44.3975 | 43.07 | 43.07 | 48.2141 | 16.7859 | 0
2031 | 2 | 14 | 2031-02-14 | 1987 | 42.8 | 42.8 | 42.8 | 42.8 | 42.8 | 41.528 | 40.256 | 38.984 | 40.256 | 44.072 | 45.344 | 47.888 | 49.16 | 49.16 | 49.16 | 50.432 | 49.16 | 49.16 | 47.888 | 45.344 | 45.344 | 46.616 | 45.344 | 47.888 | 45.291 | 19.709 | 0
2031 | 2 | 15 | 2031-02-15 | 1987 | 44.555 | 44.555 | 46.418 | 46.418 | 44.555 | 46.418 | 42.692 | 38.966 | 38.966 | 38.966 | 37.103 | 42.692 | 37.103 | 40.829 | 42.692 | 46.418 | 50.144 | 46.418 | 44.555 | 37.103 | 37.103 | 37.103 | 35.24 | 35.24 | 41.7605 | 23.2395 | 0
2031 | 2 | 16 | 2031-02-16 | 1987 | 38.885 | 38.885 | 38.885 | 38.885 | 38.885 | 34.7 | 34.7 | 34.7 | 38.885 | 34.7 | 38.885 | 38.885 | 43.07 | 47.255 | 47.255 | 47.255 | 51.44 | 47.255 | 38.885 | 38.885 | 34.7 | 38.885 | 38.885 | 34.7 | 39.9312 | 25.0688 | 0
2031 | 2 | 17 | 2031-02-17 | 1987 | 38.003 | 36.8384 | 34.5092 | 33.3446 | 34.5092 | 34.5092 | 32.18 | 34.5092 | 34.5092 | 36.8384 | 39.1676 | 41.4968 | 38.003 | 40.3322 | 42.6614 | 43.826 | 41.4968 | 40.3322 | 38.003 | 36.8384 | 35.6738 | 35.6738 | 34.5092 | 32.18 | 37.081 | 27.919 | 0
2031 | 2 | 18 | 2031-02-18 | 1987 | 30.2162 | 30.2162 | 28.22 | 30.2162 | 30.2162 | 30.2162 | 32.2124 | 32.2124 | 34.2086 | 34.2086 | 36.2048 | 40.1972 | 44.1896 | 46.1858 | 46.1858 | 48.182 | 48.182 | 48.182 | 48.182 | 46.1858 | 44.1896 | 42.1934 | 44.1896 | 42.1934 | 39.0328 | 25.9672 | 0
2031 | 2 | 19 | 2031-02-19 | 1987 | 30.776 | 35.1608 | 35.1608 | 35.1608 | 35.1608 | 35.1608 | 35.1608 | 35.1608 | 35.1608 | 35.1608 | 39.5456 | 39.5456 | 43.9304 | 48.3152 | 52.7 | 52.7 | 52.7 | 48.3152 | 48.3152 | 43.9304 | 48.3152 | 39.5456 | 43.9304 | 43.9304 | 41.3726 | 23.6274 | 0
2031 | 2 | 20 | 2031-02-20 | 1987 | 38.5494 | 36.8163 | 36.8163 | 35.0831 | 35.0831 | 35.0831 | 33.35 | 33.35 | 35.0831 | 33.35 | 35.0831 | 38.5494 | 43.7489 | 45.482 | 45.482 | 45.482 | 45.482 | 43.7489 | 43.7489 | 42.0157 | 42.0157 | 40.2826 | 35.0831 | 36.8163 | 38.9827 | 26.0173 | 0
2031 | 2 | 21 | 2031-02-21 | 1987 | 51.458 | 50.4551 | 50.4551 | 50.4551 | 49.4523 | 50.4551 | 50.4551 | 50.4551 | 50.4551 | 50.4551 | 50.4551 | 48.4494 | 49.4523 | 50.4551 | 51.458 | 51.458 | 48.4494 | 48.4494 | 47.4466 | 46.4437 | 45.4409 | 46.4437 | 46.4437 | 44.438 | 49.1598 | 15.8402 | 0
2031 | 2 | 22 | 2031-02-22 | 1987 | 49.7412 | 49.7412 | 50.3105 | 49.172 | 49.7412 | 50.0259 | 50.3105 | 50.3105 | 50.8797 | 51.449 | 51.449 | 53.1567 | 53.1567 | 53.726 | 53.1567 | 52.0182 | 53.1567 | 53.1567 | 51.449 | 52.0182 | 52.5875 | 52.5875 | 52.5875 | 52.0182 | 51.5795 | 13.4205 | 0
2031 | 2 | 23 | 2031-02-23 | 1987 | 44.636 | 43.9268 | 43.9268 | 43.2176 | 42.5084 | 41.7992 | 41.7992 | 41.7992 | 41.09 | 41.7992 | 44.636 | 46.7636 | 50.3096 | 51.0188 | 51.728 | 51.728 | 51.728 | 49.6004 | 48.182 | 46.7636 | 46.7636 | 46.0544 | 45.3452 | 43.2176 | 45.8475 | 19.1525 | 0
2031 | 2 | 24 | 2031-02-24 | 1987 | 39.6063 | 37.3331 | 38.4697 | 38.4697 | 38.4697 | 37.3331 | 35.06 | 35.06 | 37.3331 | 40.7429 | 45.2891 | 47.5623 | 49.8354 | 49.8354 | 50.972 | 50.972 | 48.6989 | 47.5623 | 44.1526 | 41.8794 | 40.7429 | 40.7429 | 38.4697 | 38.4697 | 42.2109 | 22.7891 | 0
2031 | 2 | 25 | 2031-02-25 | 1987 | 40.9375 | 41.7314 | 39.3497 | 38.5558 | 36.968 | 37.7619 | 36.968 | 37.7619 | 38.5558 | 41.7314 | 45.7008 | 48.0825 | 48.8764 | 50.4642 | 51.2581 | 52.052 | 52.052 | 49.6703 | 45.7008 | 44.9069 | 43.3192 | 43.3192 | 43.3192 | 42.5253 | 43.8153 | 21.1847 | 0
2031 | 2 | 26 | 2031-02-26 | 1987 | 47.2364 | 47.2364 | 46.4828 | 44.9756 | 44.222 | 46.4828 | 45.7292 | 45.7292 | 46.4828 | 47.99 | 51.758 | 53.2652 | 54.7724 | 55.526 | 55.526 | 55.526 | 55.526 | 55.526 | 55.526 | 54.0188 | 53.2652 | 52.5116 | 52.5116 | 52.5116 | 50.8474 | 14.1526 | 0
2031 | 2 | 27 | 2031-02-27 | 1987 | 52.448 | 51.458 | 51.458 | 48.488 | 47.498 | 47.498 | 47.498 | 47.498 | 48.488 | 48.488 | 50.468 | 51.458 | 51.458 | 53.438 | 55.418 | 53.438 | 52.448 | 51.458 | 50.468 | 49.478 | 48.488 | 47.498 | 46.508 | 47.498 | 50.0142 | 14.9858 | 0
2031 | 2 | 28 | 2031-02-28 | 1987 | 46.514 | 46.514 | 45.359 | 46.514 | 45.359 | 45.359 | 45.359 | 44.204 | 45.359 | 46.514 | 48.824 | 46.514 | 47.669 | 46.514 | 47.669 | 45.359 | 45.359 | 47.669 | 51.134 | 49.979 | 49.979 | 49.979 | 49.979 | 49.979 | 47.2359 | 17.7641 | 0
2031 | 3 | 1 | 2031-03-01 | 1987 | 49.8791 | 48.5189 | 47.1586 | 47.1586 | 48.5189 | 48.5189 | 44.438 | 45.7983 | 45.7983 | 51.2394 | 53.96 | 52.5997 | 52.5997 | 52.5997 | 53.96 | 51.2394 | 51.2394 | 51.2394 | 51.2394 | 49.8791 | 49.8791 | 49.8791 | 49.8791 | 49.8791 | 49.8791 | 15.1209 | 0
2031 | 3 | 2 | 2031-03-02 | 1987 | 40.892 | 40.892 | 40.892 | 42.8967 | 42.8967 | 42.8967 | 42.8967 | 42.8967 | 44.9015 | 48.911 | 48.911 | 48.911 | 48.911 | 52.9205 | 54.9252 | 54.9252 | 56.93 | 56.93 | 56.93 | 54.9252 | 54.9252 | 52.9205 | 52.9205 | 54.9252 | 49.2451 | 15.7549 | 0
2031 | 3 | 3 | 2031-03-03 | 1987 | 44.348 | 53.3255 | 50.333 | 53.3255 | 53.3255 | 53.3255 | 53.3255 | 53.3255 | 53.3255 | 56.318 | 56.318 | 56.318 | 56.318 | 53.3255 | 53.3255 | 53.3255 | 56.318 | 56.318 | 56.318 | 53.3255 | 53.3255 | 53.3255 | 53.3255 | 53.3255 | 53.6996 | 11.3004 | 0
2031 | 3 | 4 | 2031-03-04 | 1987 | 44.2328 | 44.2328 | 45.6224 | 44.2328 | 43.538 | 43.538 | 44.9276 | 47.012 | 47.012 | 48.4016 | 49.0964 | 46.3172 | 48.4016 | 51.8756 | 51.8756 | 51.1808 | 53.96 | 49.7912 | 47.7068 | 47.012 | 45.6224 | 45.6224 | 45.6224 | 44.9276 | 47.1568 | 17.8433 | 0
2031 | 3 | 5 | 2031-03-05 | 1987 | 50.39 | 49.008 | 50.39 | 47.626 | 47.626 | 49.008 | 49.008 | 50.39 | 51.772 | 51.772 | 51.772 | 51.772 | 51.772 | 53.154 | 53.154 | 54.536 | 53.154 | 53.154 | 46.244 | 46.244 | 44.862 | 44.862 | 43.48 | 42.098 | 49.4687 | 15.5313 | 0
2031 | 3 | 6 | 2031-03-06 | 1987 | 45.8255 | 49.6565 | 47.741 | 47.741 | 45.8255 | 43.91 | 45.8255 | 43.91 | 45.8255 | 47.741 | 47.741 | 47.741 | 53.4875 | 59.234 | 51.572 | 51.572 | 51.572 | 47.741 | 45.8255 | 41.9945 | 41.9945 | 38.1635 | 38.1635 | 36.248 | 46.5438 | 18.4562 | 0
2031 | 3 | 7 | 2031-03-07 | 1987 | 42.9215 | 41.8964 | 41.8964 | 40.8713 | 41.8964 | 39.8462 | 38.8211 | 37.796 | 40.3588 | 42.9215 | 47.0219 | 48.047 | 52.1474 | 55.2227 | 57.2729 | 58.298 | 56.2478 | 56.2478 | 51.1223 | 51.1223 | 49.0721 | 50.0972 | 50.0972 | 47.0219 | 47.4277 | 17.5723 | 0
2031 | 3 | 8 | 2031-03-08 | 1987 | 51.7396 | 50.7867 | 49.8338 | 49.8338 | 47.9279 | 47.9279 | 46.022 | 49.8338 | 51.7396 | 54.5985 | 55.5514 | 58.4102 | 61.2691 | 62.222 | 61.2691 | 59.3632 | 56.5044 | 54.5985 | 53.6455 | 53.6455 | 52.6926 | 52.6926 | 52.6926 | 53.6455 | 53.6852 | 11.3148 | 0
2031 | 3 | 9 | 2031-03-09 | 1987 | 49.3289 | 47.0506 | 42.494 | 42.494 | 44.7723 | 44.7723 | 44.7723 | 47.0506 | 49.3289 | 53.8854 | 56.1637 | 58.442 | 58.442 | 58.442 | 56.1637 | 58.442 | 56.1637 | 56.1637 | 53.8854 | 49.3289 | 49.3289 | 47.0506 | 44.7723 | 42.494 | 50.468 | 14.532 | 0
2031 | 3 | 10 | 2031-03-10 | 1987 | 45.302 | 45.302 | 46.2357 | 46.2357 | 47.1695 | 47.1695 | 47.1695 | 48.1032 | 49.037 | 49.9708 | 50.9045 | 51.8383 | 53.7058 | 54.6395 | 57.4408 | 59.3083 | 60.242 | 58.3745 | 56.507 | 54.6395 | 53.7058 | 54.6395 | 52.772 | 51.8383 | 51.7604 | 13.2396 | 0
2031 | 3 | 11 | 2031-03-11 | 1987 | 47.8895 | 45.095 | 42.3005 | 42.3005 | 45.095 | 47.8895 | 39.506 | 42.3005 | 45.095 | 47.8895 | 53.4785 | 59.0675 | 61.862 | 47.8895 | 47.8895 | 47.8895 | 50.684 | 50.684 | 53.4785 | 50.684 | 50.684 | 47.8895 | 50.684 | 47.8895 | 48.5881 | 16.4119 | 0
2031 | 3 | 12 | 2031-03-12 | 1987 | 47.5228 | 47.5228 | 47.5228 | 47.5228 | 45.968 | 47.5228 | 47.5228 | 49.0775 | 49.0775 | 49.0775 | 49.0775 | 52.187 | 53.7417 | 55.2965 | 56.8512 | 56.8512 | 58.406 | 56.8512 | 56.8512 | 55.2965 | 50.6322 | 50.6322 | 50.6322 | 50.6322 | 51.3448 | 13.6552 | 0
2031 | 3 | 13 | 2031-03-13 | 1987 | 59.756 | 58.49 | 59.756 | 57.224 | 58.49 | 57.224 | 57.224 | 57.224 | 58.49 | 58.49 | 59.756 | 59.756 | 62.288 | 63.554 | 59.756 | 59.756 | 54.692 | 57.224 | 55.958 | 54.692 | 54.692 | 54.692 | 53.426 | 52.16 | 57.6987 | 7.3012 | 0
2031 | 3 | 14 | 2031-03-14 | 1987 | 50.9792 | 52.0898 | 52.0898 | 52.0898 | 50.9792 | 48.758 | 49.8686 | 49.8686 | 49.8686 | 50.9792 | 52.0898 | 53.2004 | 53.2004 | 55.4216 | 58.7534 | 59.864 | 58.7534 | 58.7534 | 56.5322 | 55.4216 | 52.0898 | 50.9792 | 48.758 | 49.8686 | 52.969 | 12.031 | 0
2031 | 3 | 15 | 2031-03-15 | 1987 | 47.9969 | 46.8474 | 46.8474 | 46.8474 | 46.8474 | 46.2727 | 46.2727 | 45.698 | 46.2727 | 47.0198 | 47.8244 | 48.5716 | 49.1463 | 50.8704 | 52.0199 | 53.1693 | 53.744 | 52.0199 | 50.2957 | 50.2957 | 49.721 | 47.9969 | 47.9969 | 47.9969 | 48.6913 | 16.3087 | 0
2031 | 3 | 16 | 2031-03-16 | 1987 | 48.8156 | 47.2964 | 47.2964 | 45.7772 | 45.7772 | 45.7772 | 45.7772 | 44.258 | 44.258 | 45.7772 | 47.2964 | 53.3732 | 54.8924 | 57.9308 | 59.45 | 57.9308 | 54.8924 | 54.8924 | 48.8156 | 47.2964 | 47.2964 | 47.2964 | 47.2964 | 47.2964 | 49.4486 | 15.5514 | 0
2031 | 3 | 17 | 2031-03-17 | 1987 | 50.5238 | 50.5238 | 50.5238 | 51.9764 | 53.429 | 51.9764 | 50.5238 | 50.5238 | 51.9764 | 51.9764 | 53.429 | 56.3342 | 56.3342 | 60.692 | 59.2394 | 60.692 | 56.3342 | 56.3342 | 53.429 | 50.5238 | 50.5238 | 47.6186 | 46.166 | 46.166 | 52.8237 | 12.1763 | 0
2031 | 3 | 18 | 2031-03-18 | 1987 | 48.4225 | 49.6891 | 49.6891 | 49.6891 | 48.4225 | 47.156 | 47.156 | 47.156 | 47.156 | 48.4225 | 49.6891 | 53.4887 | 56.0218 | 57.2884 | 59.8215 | 61.088 | 54.7553 | 52.2222 | 50.9556 | 49.6891 | 49.6891 | 49.6891 | 49.6891 | 49.6891 | 51.114 | 13.886 | 0
2031 | 3 | 19 | 2031-03-19 | 1987 | 50.4846 | 48.7843 | 50.4846 | 47.084 | 48.7843 | 48.7843 | 48.7843 | 47.084 | 48.7843 | 47.084 | 47.084 | 50.4846 | 55.5855 | 58.9862 | 65.7874 | 67.4877 | 69.188 | 67.4877 | 60.6865 | 58.9862 | 57.2858 | 52.1849 | 52.1849 | 50.4846 | 54.1686 | 10.8314 | 0
2031 | 3 | 20 | 2031-03-20 | 1987 | 49.6968 | 47.822 | 49.6968 | 49.6968 | 49.6968 | 47.822 | 47.822 | 49.6968 | 51.5715 | 57.1958 | 60.9454 | 66.5697 | 70.3192 | 72.194 | 70.3192 | 68.4445 | 70.3192 | 68.4445 | 64.6949 | 62.8202 | 60.9454 | 60.9454 | 59.0706 | 59.0706 | 58.9925 | 6.0075 | 0
2031 | 3 | 21 | 2031-03-21 | 1987 | 55.5539 | 54.1913 | 54.8726 | 54.1913 | 54.1913 | 54.1913 | 53.51 | 54.8726 | 56.9165 | 58.9604 | 61.6856 | 63.0482 | 65.0921 | 66.4547 | 67.136 | 66.4547 | 65.7734 | 64.4108 | 61.6856 | 58.9604 | 59.6417 | 58.9604 | 58.2791 | 56.9165 | 59.4146 | 5.5854 | 0
2031 | 3 | 22 | 2031-03-22 | 1987 | 59.4032 | 55.0688 | 52.9016 | 52.9016 | 52.9016 | 51.818 | 51.818 | 53.9852 | 57.236 | 60.4868 | 64.8212 | 66.9884 | 70.2392 | 71.3228 | 72.4064 | 72.4064 | 73.49 | 70.2392 | 68.072 | 65.9048 | 64.8212 | 64.8212 | 62.654 | 61.5704 | 62.4282 | 2.5718 | 0
2031 | 3 | 23 | 2031-03-23 | 1987 | 58.2522 | 56.6845 | 56.6845 | 56.6845 | 55.1169 | 56.6845 | 55.1169 | 55.1169 | 55.1169 | 56.6845 | 58.2522 | 59.8198 | 59.8198 | 58.2522 | 62.9551 | 66.0904 | 67.658 | 67.658 | 64.5227 | 61.3875 | 58.2522 | 53.5493 | 53.5493 | 50.414 | 58.5135 | 6.4865 | 0
2031 | 3 | 24 | 2031-03-24 | 1987 | 52.1198 | 51.3532 | 52.1198 | 50.5866 | 51.3532 | 49.82 | 50.5866 | 50.5866 | 52.8864 | 55.9527 | 58.2525 | 59.0191 | 60.5522 | 62.0854 | 62.0854 | 62.852 | 62.852 | 62.0854 | 60.5522 | 59.0191 | 58.2525 | 58.2525 | 56.7193 | 55.1861 | 56.4638 | 8.5362 | 0
2031 | 3 | 25 | 2031-03-25 | 1987 | 51.644 | 50.408 | 49.172 | 46.7 | 46.7 | 46.7 | 45.464 | 47.936 | 49.172 | 52.88 | 51.644 | 52.88 | 56.588 | 60.296 | 59.06 | 57.824 | 57.824 | 55.352 | 55.352 | 54.116 | 52.88 | 47.936 | 46.7 | 47.936 | 51.7985 | 13.2015 | 0
2031 | 3 | 26 | 2031-03-26 | 1987 | 47.264 | 45.848 | 45.848 | 45.848 | 45.14 | 45.848 | 45.848 | 45.848 | 47.972 | 50.096 | 51.512 | 53.636 | 55.052 | 55.76 | 55.76 | 55.052 | 55.76 | 53.636 | 52.928 | 52.22 | 52.22 | 51.512 | 51.512 | 51.512 | 50.568 | 14.432 | 0
2031 | 3 | 27 | 2031-03-27 | 1987 | 46.1603 | 46.7316 | 46.1603 | 44.4465 | 44.4465 | 43.304 | 43.304 | 43.8753 | 45.5891 | 47.8741 | 49.0166 | 50.7304 | 51.8729 | 53.0155 | 54.158 | 52.4442 | 51.3017 | 50.7304 | 49.0166 | 47.3028 | 47.3028 | 47.8741 | 47.3028 | 46.7316 | 47.9455 | 17.0545 | 0
2031 | 3 | 28 | 2031-03-28 | 1987 | 42.92 | 44.456 | 42.152 | 42.152 | 41.384 | 39.848 | 39.848 | 41.384 | 45.224 | 48.296 | 49.832 | 52.136 | 53.672 | 55.208 | 55.976 | 55.976 | 55.976 | 55.976 | 53.672 | 49.064 | 49.064 | 49.064 | 48.296 | 49.064 | 48.36 | 16.64 | 0
2031 | 3 | 29 | 2031-03-29 | 1987 | 47.9365 | 47.3949 | 46.8533 | 46.8533 | 46.3116 | 45.77 | 45.77 | 46.8533 | 48.4782 | 50.1031 | 51.1864 | 53.8945 | 55.5195 | 56.0611 | 57.686 | 56.6027 | 57.686 | 57.1444 | 55.5195 | 54.4362 | 53.3529 | 52.2696 | 51.728 | 51.1864 | 51.5249 | 13.4751 | 0
2031 | 3 | 30 | 2031-03-30 | 1987 | 48.4451 | 47.8386 | 45.4128 | 44.1998 | 41.774 | 42.9869 | 41.774 | 44.1998 | 47.2322 | 48.4451 | 52.0838 | 52.0838 | 53.9032 | 55.7226 | 56.9355 | 57.542 | 57.542 | 57.542 | 56.9355 | 55.7226 | 54.5097 | 52.6903 | 52.6903 | 50.2645 | 50.7698 | 14.2302 | 0
2031 | 3 | 31 | 2031-03-31 | 1987 | 46.6963 | 46.0829 | 45.4695 | 44.8562 | 44.2428 | 43.016 | 44.2428 | 44.8562 | 45.4695 | 47.9231 | 49.7632 | 52.8302 | 52.8302 | 55.8971 | 57.1238 | 58.964 | 58.964 | 56.5105 | 55.8971 | 50.99 | 48.5365 | 46.6963 | 46.0829 | 45.4695 | 49.5588 | 15.4412 | 0
2031 | 4 | 1 | 2031-04-01 | 1987 | 49.1136 | 48.345 | 47.9606 | 47.9606 | 47.192 | 47.5763 | 48.345 | 48.7293 | 50.2666 | 52.1882 | 53.7255 | 55.2628 | 56.8001 | 58.7217 | 59.1061 | 60.6434 | 61.412 | 61.0277 | 60.259 | 58.3374 | 57.9531 | 57.1844 | 56.8001 | 55.6471 | 54.1899 | 10.8101 | 0
2031 | 4 | 2 | 2031-04-02 | 1987 | 56.701 | 57.404 | 56.701 | 58.107 | 57.404 | 53.889 | 55.295 | 53.186 | 54.592 | 56.701 | 57.404 | 59.513 | 61.622 | 63.731 | 63.731 | 65.84 | 65.84 | 64.434 | 62.325 | 60.216 | 58.81 | 57.404 | 55.998 | 54.592 | 58.81 | 6.19 | 0
2031 | 4 | 3 | 2031-04-03 | 1987 | 69.512 | 69.512 | 69.512 | 69.512 | 64.904 | 64.904 | 64.904 | 60.296 | 60.296 | 55.688 | 55.688 | 51.08 | 51.08 | 51.08 | 51.08 | 55.688 | 51.08 | 51.08 | 51.08 | 51.08 | 51.08 | 46.472 | 46.472 | 46.472 | 56.648 | 8.352 | 0
2031 | 4 | 4 | 2031-04-04 | 1987 | 47.57 | 49.5306 | 47.57 | 47.57 | 47.57 | 47.57 | 47.57 | 49.5306 | 51.4912 | 51.4912 | 59.3337 | 61.2943 | 67.1762 | 65.2155 | 73.058 | 73.058 | 69.1368 | 63.2549 | 61.2943 | 59.3337 | 55.4125 | 53.4518 | 53.4518 | 53.4518 | 56.4745 | 8.5255 | 0
2031 | 4 | 5 | 2031-04-05 | 1987 | 53.144 | 51.878 | 54.41 | 53.144 | 53.144 | 51.878 | 50.612 | 53.144 | 54.41 | 55.676 | 59.474 | 65.804 | 64.538 | 59.474 | 58.208 | 55.676 | 59.474 | 58.208 | 55.676 | 53.144 | 53.144 | 53.144 | 51.878 | 50.612 | 55.4123 | 9.5877 | 0
2031 | 4 | 6 | 2031-04-06 | 1987 | 47.8816 | 46.202 | 47.8816 | 47.8816 | 47.8816 | 47.8816 | 47.8816 | 47.8816 | 52.9205 | 57.9594 | 59.639 | 62.9982 | 66.3575 | 66.3575 | 66.3575 | 73.076 | 73.076 | 64.6779 | 61.3186 | 56.2797 | 57.9594 | 56.2797 | 54.6001 | 54.6001 | 56.9096 | 8.0904 | 0
2031 | 4 | 7 | 2031-04-07 | 1987 | 58.8496 | 57.2669 | 57.2669 | 54.1014 | 50.936 | 52.5187 | 52.5187 | 55.6841 | 60.4323 | 63.5977 | 68.3459 | 68.3459 | 73.094 | 73.094 | 73.094 | 73.094 | 69.9286 | 68.3459 | 68.3459 | 68.3459 | 62.015 | 57.2669 | 57.2669 | 55.6841 | 62.4766 | 2.5234 | 0
2031 | 4 | 8 | 2031-04-08 | 1987 | 54.686 | 57.052 | 54.686 | 54.686 | 52.32 | 52.32 | 52.32 | 49.954 | 57.052 | 61.784 | 66.516 | 68.882 | 66.516 | 66.516 | 66.516 | 66.516 | 68.882 | 68.882 | 66.516 | 64.15 | 57.052 | 54.686 | 52.32 | 47.588 | 59.5166 | 5.4834 | 0
2031 | 4 | 9 | 2031-04-09 | 1987 | 43.2509 | 43.2509 | 42.404 | 42.404 | 42.404 | 43.2509 | 44.0979 | 44.0979 | 47.4857 | 48.3326 | 50.8735 | 51.7204 | 53.4143 | 53.4143 | 56.8021 | 56.8021 | 55.9552 | 58.496 | 56.8021 | 55.9552 | 53.4143 | 50.8735 | 50.0265 | 50.8735 | 49.8501 | 15.1499 | 0
2031 | 4 | 10 | 2031-04-10 | 1987 | 59.996 | 57.875 | 57.875 | 59.996 | 57.875 | 53.633 | 51.512 | 53.633 | 51.512 | 53.633 | 55.754 | 55.754 | 57.875 | 59.996 | 62.117 | 59.996 | 64.238 | 59.996 | 49.391 | 47.27 | 43.028 | 40.907 | 40.907 | 38.786 | 53.8981 | 11.1019 | 0
2031 | 4 | 11 | 2031-04-11 | 1987 | 45.428 | 45.428 | 45.428 | 45.428 | 45.428 | 46.4972 | 46.4972 | 46.4972 | 46.4972 | 47.5664 | 49.7048 | 49.7048 | 55.0508 | 53.9816 | 55.0508 | 56.12 | 56.12 | 55.0508 | 51.8432 | 50.2394 | 48.6356 | 48.6356 | 48.6356 | 47.5664 | 49.4598 | 15.5402 | 0
2031 | 4 | 12 | 2031-04-12 | 1987 | 45.548 | 45.548 | 43.724 | 43.724 | 43.724 | 42.812 | 41.9 | 44.636 | 47.372 | 51.02 | 51.932 | 53.756 | 55.58 | 56.492 | 56.492 | 58.316 | 58.316 | 57.404 | 55.58 | 53.756 | 53.756 | 54.668 | 53.756 | 51.932 | 50.906 | 14.094 | 0
2031 | 4 | 13 | 2031-04-13 | 1987 | 48.4304 | 48.4304 | 47.7023 | 47.7023 | 46.9742 | 46.2461 | 45.518 | 47.7023 | 49.1585 | 52.0709 | 53.5271 | 56.4395 | 57.1676 | 57.8957 | 58.6238 | 59.3519 | 59.3519 | 60.08 | 57.8957 | 56.4395 | 54.9833 | 52.0709 | 50.6147 | 51.3428 | 52.7383 | 12.2617 | 0
2031 | 4 | 14 | 2031-04-14 | 1987 | 46.1267 | 41.0295 | 40.01 | 41.0295 | 41.0295 | 41.0295 | 41.0295 | 42.0489 | 42.0489 | 45.1073 | 46.1267 | 50.2045 | 50.2045 | 51.224 | 51.224 | 50.2045 | 49.1851 | 47.1462 | 46.1267 | 45.1073 | 44.0878 | 44.0878 | 44.0878 | 42.0489 | 45.0648 | 19.9352 | 0
2031 | 4 | 15 | 2031-04-15 | 1987 | 41.4989 | 41.4989 | 39.524 | 39.524 | 39.524 | 39.524 | 39.524 | 41.4989 | 43.4737 | 43.4737 | 45.4486 | 47.4234 | 49.3983 | 53.348 | 51.3731 | 53.348 | 53.348 | 51.3731 | 49.3983 | 47.4234 | 45.4486 | 43.4737 | 43.4737 | 41.4989 | 45.2017 | 19.7983 | 0
2031 | 4 | 16 | 2031-04-16 | 1987 | 45.176 | 45.176 | 45.176 | 45.176 | 47.642 | 45.176 | 47.642 | 50.108 | 50.108 | 52.574 | 50.108 | 52.574 | 57.506 | 57.506 | 57.506 | 52.574 | 50.108 | 50.108 | 50.108 | 45.176 | 42.71 | 42.71 | 40.244 | 37.778 | 48.3612 | 16.6388 | 0
2031 | 4 | 17 | 2031-04-17 | 1987 | 50.738 | 49.6544 | 49.6544 | 48.5708 | 48.5708 | 48.5708 | 48.5708 | 48.5708 | 47.4872 | 49.6544 | 50.738 | 52.9052 | 55.0724 | 53.9888 | 53.9888 | 55.0724 | 56.156 | 55.0724 | 52.9052 | 47.4872 | 47.4872 | 47.4872 | 46.4036 | 45.32 | 50.422 | 14.578 | 0
2031 | 4 | 18 | 2031-04-18 | 1987 | 46.6655 | 45.851 | 45.851 | 45.0365 | 44.222 | 45.0365 | 45.0365 | 45.851 | 46.6655 | 47.48 | 49.109 | 52.367 | 53.1815 | 56.4395 | 57.254 | 53.996 | 52.367 | 50.738 | 50.738 | 50.738 | 49.9235 | 49.9235 | 45.851 | 45.851 | 49.0072 | 15.9928 | 0
2031 | 4 | 19 | 2031-04-19 | 1987 | 47.864 | 47.348 | 47.348 | 46.832 | 45.8 | 45.284 | 45.8 | 47.348 | 48.896 | 50.444 | 51.992 | 53.024 | 53.024 | 54.572 | 55.604 | 56.12 | 55.604 | 55.604 | 54.056 | 52.508 | 51.476 | 51.476 | 50.444 | 48.896 | 50.7235 | 14.2765 | 0
2031 | 4 | 20 | 2031-04-20 | 1987 | 46.7009 | 45.4426 | 44.1843 | 43.5551 | 44.1843 | 42.926 | 43.5551 | 45.4426 | 48.5883 | 49.8466 | 50.4757 | 52.3631 | 52.9923 | 54.2506 | 55.5089 | 55.5089 | 56.138 | 56.138 | 54.8797 | 51.1049 | 50.4757 | 48.5883 | 49.8466 | 49.2174 | 49.6631 | 15.3369 | 0
2031 | 4 | 21 | 2031-04-21 | 1987 | 40.89 | 40.89 | 40.89 | 40.054 | 39.218 | 39.218 | 39.218 | 40.89 | 43.398 | 46.742 | 49.25 | 51.758 | 52.594 | 54.266 | 53.43 | 52.594 | 52.594 | 50.086 | 49.25 | 47.578 | 45.906 | 44.234 | 42.562 | 41.726 | 45.8015 | 19.1985 | 0
2031 | 4 | 22 | 2031-04-22 | 1987 | 45.2192 | 43.6748 | 42.1304 | 40.586 | 42.1304 | 40.586 | 42.1304 | 43.6748 | 46.7636 | 46.7636 | 49.8524 | 51.3968 | 56.03 | 54.4856 | 56.03 | 56.03 | 56.03 | 54.4856 | 54.4856 | 52.9412 | 51.3968 | 51.3968 | 46.7636 | 51.3968 | 49.0158 | 15.9842 | 0
2031 | 4 | 23 | 2031-04-23 | 1987 | 48.776 | 45.9824 | 45.284 | 46.6808 | 45.9824 | 45.9824 | 45.9824 | 46.6808 | 48.0776 | 50.8712 | 53.6648 | 54.3632 | 55.76 | 57.1568 | 58.5536 | 59.252 | 59.252 | 58.5536 | 55.76 | 52.268 | 49.4744 | 47.3792 | 46.6808 | 45.284 | 50.9876 | 14.0124 | 0
2031 | 4 | 24 | 2031-04-24 | 1987 | 48.6112 | 47.3739 | 46.7553 | 46.1366 | 46.1366 | 45.518 | 46.1366 | 47.3739 | 49.2298 | 50.4671 | 52.3229 | 53.5602 | 55.4161 | 56.0347 | 56.0347 | 56.6534 | 57.272 | 56.6534 | 56.0347 | 53.5602 | 50.4671 | 49.8484 | 50.4671 | 49.8484 | 51.163 | 13.837 | 0
2031 | 4 | 25 | 2031-04-25 | 1987 | 47.813 | 46.904 | 47.813 | 47.813 | 46.904 | 43.268 | 44.177 | 48.722 | 50.54 | 52.358 | 55.994 | 57.812 | 60.539 | 61.448 | 62.357 | 62.357 | 63.266 | 61.448 | 59.63 | 55.085 | 53.267 | 51.449 | 52.358 | 52.358 | 53.57 | 11.43 | 0
2031 | 4 | 26 | 2031-04-26 | 1987 | 47.7163 | 46.8562 | 45.1361 | 44.276 | 44.276 | 44.276 | 44.276 | 46.8562 | 50.2964 | 54.5968 | 58.037 | 61.4772 | 64.0574 | 67.4977 | 70.0779 | 71.798 | 70.9379 | 70.9379 | 68.3577 | 61.4772 | 61.4772 | 57.1769 | 52.8766 | 54.5968 | 56.6394 | 8.3606 | 0
2031 | 4 | 27 | 2031-04-27 | 1987 | 57.4744 | 55.9765 | 58.2233 | 55.2276 | 55.2276 | 52.232 | 55.9765 | 57.4744 | 61.9678 | 64.2145 | 65.7124 | 68.708 | 73.9504 | 75.4482 | 75.4482 | 76.946 | 76.946 | 75.4482 | 75.4482 | 70.9547 | 66.4613 | 63.4656 | 59.7211 | 59.7211 | 64.9322 | 0.06775 | 0
2031 | 4 | 28 | 2031-04-28 | 1987 | 59.8335 | 58.4005 | 52.6682 | 51.2351 | 51.2351 | 49.802 | 49.802 | 49.802 | 52.6682 | 51.2351 | 51.2351 | 54.1012 | 56.9674 | 64.1328 | 68.432 | 66.9989 | 64.1328 | 64.1328 | 61.2666 | 58.4005 | 56.9674 | 52.6682 | 52.6682 | 51.2351 | 56.2508 | 8.7492 | 0
2031 | 4 | 29 | 2031-04-29 | 1987 | 51.8495 | 51.323 | 51.323 | 50.7965 | 50.27 | 50.27 | 50.27 | 50.7965 | 52.376 | 54.482 | 55.0085 | 56.588 | 59.2205 | 60.8 | 61.853 | 62.906 | 60.8 | 62.3795 | 59.2205 | 58.1675 | 56.588 | 56.0615 | 56.0615 | 55.0085 | 55.6008 | 9.3992 | 0
2031 | 4 | 30 | 2031-04-30 | 1987 | 71.348 | 57.3473 | 59.6807 | 59.6807 | 55.0138 | 57.3473 | 59.6807 | 59.6807 | 59.6807 | 59.6807 | 59.6807 | 59.6807 | 62.0142 | 62.0142 | 62.0142 | 59.6807 | 59.6807 | 59.6807 | 62.0142 | 59.6807 | 48.0135 | 45.68 | 45.68 | 45.68 | 57.9306 | 7.0694 | 0
2031 | 5 | 1 | 2031-05-01 | 1987 | 51.632 | 50.396 | 51.632 | 51.632 | 52.868 | 51.632 | 51.632 | 52.868 | 59.048 | 60.284 | 59.048 | 61.52 | 61.52 | 52.868 | 59.048 | 56.576 | 54.104 | 55.34 | 54.104 | 52.868 | 49.16 | 50.396 | 50.396 | 46.688 | 54.0525 | 10.9475 | 0
2031 | 5 | 2 | 2031-05-02 | 1987 | 40.964 | 40.964 | 40.964 | 40.964 | 40.964 | 40.964 | 40.964 | 40.964 | 43.54 | 48.692 | 53.844 | 53.844 | 56.42 | 58.996 | 61.572 | 58.996 | 64.148 | 61.572 | 58.996 | 56.42 | 56.42 | 51.268 | 51.268 | 51.268 | 50.624 | 14.376 | 0
2031 | 5 | 3 | 2031-05-03 | 1987 | 50.594 | 50.594 | 50.594 | 50.594 | 50.594 | 50.594 | 50.594 | 52.2119 | 53.8298 | 57.0655 | 61.9192 | 61.9192 | 70.0086 | 70.0086 | 74.8622 | 74.8622 | 78.098 | 78.098 | 76.4801 | 68.3907 | 66.7728 | 61.9192 | 60.3013 | 60.3013 | 61.7169 | 3.2831 | 0
2031 | 5 | 4 | 2031-05-04 | 1987 | 53.594 | 53.594 | 51.437 | 49.28 | 51.437 | 51.437 | 51.437 | 51.437 | 60.065 | 64.379 | 68.693 | 70.85 | 77.321 | 79.478 | 81.635 | 88.106 | 88.106 | 83.792 | 79.478 | 68.693 | 57.908 | 53.594 | 51.437 | 53.594 | 64.1992 | 0.80075 | 0
2031 | 5 | 5 | 2031-05-05 | 1987 | 66.5193 | 62.3425 | 63.7348 | 62.3425 | 60.9503 | 59.558 | 62.3425 | 66.5193 | 72.0883 | 76.2651 | 80.4419 | 83.2264 | 87.4032 | 88.7955 | 91.58 | 91.58 | 91.58 | 88.7955 | 86.011 | 80.4419 | 76.2651 | 74.8729 | 73.4806 | 73.4806 | 75.8591 | 0 | 10.8591
2031 | 5 | 6 | 2031-05-06 | 1987 | 60.3747 | 59.351 | 56.2797 | 55.256 | 55.256 | 55.256 | 56.2797 | 59.351 | 62.4222 | 66.5173 | 68.5648 | 72.6598 | 74.7073 | 75.731 | 77.7785 | 78.8023 | 79.826 | 77.7785 | 74.7073 | 71.636 | 66.5173 | 68.5648 | 67.541 | 66.5173 | 66.9865 | 0 | 1.9865
2031 | 5 | 7 | 2031-05-07 | 1987 | 54.968 | 54.446 | 53.924 | 53.402 | 52.88 | 50.792 | 52.88 | 54.446 | 56.012 | 58.1 | 60.188 | 61.232 | 61.754 | 63.32 | 63.842 | 63.842 | 63.842 | 61.754 | 60.71 | 60.188 | 57.578 | 57.578 | 58.622 | 58.1 | 58.1 | 6.9 | 0
2031 | 5 | 8 | 2031-05-08 | 1987 | 52.274 | 50.6315 | 50.084 | 47.894 | 48.989 | 48.4415 | 48.989 | 50.6315 | 52.274 | 53.9165 | 55.559 | 56.654 | 57.2015 | 59.3915 | 59.3915 | 59.939 | 61.034 | 60.4865 | 59.3915 | 57.2015 | 53.9165 | 51.7265 | 51.179 | 52.274 | 54.1446 | 10.8554 | 0
2031 | 5 | 9 | 2031-05-09 | 1987 | 52.4045 | 49.0782 | 48.413 | 47.0825 | 48.413 | 45.752 | 47.7478 | 49.7435 | 51.7392 | 54.4002 | 56.396 | 57.7265 | 58.3918 | 59.7223 | 61.0528 | 61.718 | 61.718 | 61.718 | 60.3875 | 57.7265 | 53.0697 | 49.0782 | 47.7478 | 47.0825 | 53.6796 | 11.3204 | 0
2031 | 5 | 10 | 2031-05-10 | 1987 | 46.9414 | 45.4827 | 44.7534 | 46.2121 | 45.4827 | 44.7534 | 44.024 | 44.7534 | 47.6708 | 50.5882 | 52.7763 | 54.235 | 55.6938 | 57.8818 | 60.0699 | 61.5286 | 62.258 | 62.258 | 60.7993 | 58.6112 | 55.6938 | 53.5057 | 50.5882 | 47.6708 | 52.2597 | 12.7403 | 0
2031 | 5 | 11 | 2031-05-11 | 1987 | 47.102 | 44.906 | 44.906 | 44.906 | 42.71 | 40.514 | 44.906 | 44.906 | 51.494 | 60.278 | 69.062 | 66.866 | 69.062 | 66.866 | 64.67 | 66.866 | 69.062 | 58.082 | 55.886 | 51.494 | 53.69 | 53.69 | 53.69 | 51.494 | 54.8795 | 10.1205 | 0
2031 | 5 | 12 | 2031-05-12 | 1987 | 72.8636 | 69.4184 | 69.4184 | 69.4184 | 65.9732 | 55.6376 | 52.1924 | 55.6376 | 62.528 | 69.4184 | 72.8636 | 65.9732 | 69.4184 | 69.4184 | 72.8636 | 79.754 | 76.3088 | 72.8636 | 62.528 | 59.0828 | 59.0828 | 52.1924 | 48.7472 | 45.302 | 64.5377 | 0.4623 | 0
2031 | 5 | 13 | 2031-05-13 | 1987 | 50.288 | 51.6209 | 51.6209 | 51.6209 | 52.9539 | 52.9539 | 52.9539 | 56.9527 | 60.9516 | 62.2845 | 66.2834 | 63.6175 | 70.2822 | 72.9481 | 74.2811 | 75.614 | 75.614 | 75.614 | 71.6152 | 71.6152 | 62.2845 | 59.6186 | 60.2851 | 60.9516 | 62.7011 | 2.2989 | 0
2031 | 5 | 14 | 2031-05-14 | 1987 | 51.708 | 51.708 | 51.708 | 51.708 | 52.624 | 52.624 | 51.708 | 51.708 | 52.624 | 52.624 | 54.456 | 56.288 | 56.288 | 56.288 | 58.12 | 59.036 | 59.036 | 58.12 | 55.372 | 53.54 | 51.708 | 50.792 | 51.708 | 50.792 | 53.8453 | 11.1547 | 0
2031 | 5 | 15 | 2031-05-15 | 1987 | 56.024 | 56.024 | 56.024 | 54.91 | 53.796 | 53.796 | 54.91 | 54.91 | 56.024 | 58.252 | 59.366 | 59.366 | 59.366 | 60.48 | 61.594 | 61.594 | 62.708 | 60.48 | 58.252 | 58.252 | 56.024 | 56.024 | 53.796 | 52.682 | 57.2773 | 7.7227 | 0
2031 | 5 | 16 | 2031-05-16 | 1987 | 56.2563 | 55.6786 | 55.6786 | 55.6786 | 55.1009 | 52.79 | 55.6786 | 56.834 | 58.5671 | 59.1449 | 59.7226 | 60.878 | 62.6111 | 62.6111 | 62.6111 | 64.922 | 64.3443 | 64.922 | 63.1889 | 62.0334 | 59.1449 | 60.3003 | 59.7226 | 57.9894 | 59.4337 | 5.5663 | 0
2031 | 5 | 17 | 2031-05-17 | 1987 | 58.1157 | 56.3382 | 53.672 | 54.5607 | 54.5607 | 53.672 | 55.4495 | 55.4495 | 56.3382 | 59.0045 | 59.0045 | 61.6707 | 63.4482 | 65.2257 | 65.2257 | 66.1145 | 67.892 | 67.892 | 67.0032 | 62.5595 | 64.337 | 63.4482 | 60.782 | 59.0045 | 60.4487 | 4.5513 | 0
2031 | 5 | 18 | 2031-05-18 | 1987 | 58.298 | 54.8744 | 53.7332 | 52.592 | 52.592 | 52.592 | 52.592 | 53.7332 | 56.0156 | 59.4392 | 62.8628 | 64.004 | 62.8628 | 64.004 | 61.7216 | 60.5804 | 60.5804 | 60.5804 | 61.7216 | 58.298 | 57.1568 | 56.0156 | 53.7332 | 52.592 | 57.6323 | 7.3677 | 0
2031 | 5 | 19 | 2031-05-19 | 1987 | 50.4719 | 49.2213 | 49.2213 | 49.2213 | 49.2213 | 48.596 | 50.4719 | 51.7225 | 52.9731 | 55.4743 | 56.0997 | 57.3503 | 59.2262 | 61.1021 | 61.1021 | 60.4768 | 62.978 | 61.7274 | 61.7274 | 59.2262 | 56.725 | 55.4743 | 54.2237 | 52.9731 | 55.292 | 9.708 | 0
2031 | 5 | 20 | 2031-05-20 | 1987 | 52.34 | 50.72 | 49.1 | 46.67 | 48.29 | 46.67 | 48.29 | 51.53 | 53.15 | 55.58 | 59.63 | 61.25 | 62.87 | 63.68 | 65.3 | 65.3 | 66.11 | 65.3 | 64.49 | 62.06 | 57.2 | 59.63 | 57.2 | 56.39 | 57.0312 | 7.9688 | 0
2031 | 5 | 21 | 2031-05-21 | 1987 | 51.1691 | 50.4637 | 49.0529 | 48.3474 | 47.642 | 47.642 | 48.3474 | 49.7583 | 51.1691 | 53.2854 | 56.1071 | 58.2234 | 58.9289 | 60.3397 | 61.0451 | 62.456 | 61.0451 | 61.0451 | 59.6343 | 57.518 | 53.9909 | 52.58 | 49.7583 | 49.7583 | 54.1378 | 10.8622 | 0
2031 | 5 | 22 | 2031-05-22 | 1987 | 48.8176 | 48.8176 | 47.7118 | 46.6059 | 45.5 | 46.6059 | 47.7118 | 47.7118 | 49.9235 | 51.0294 | 54.347 | 55.4529 | 56.5588 | 58.7705 | 60.9823 | 63.194 | 63.194 | 62.0881 | 62.0881 | 59.8764 | 54.347 | 53.2411 | 53.2411 | 51.0294 | 53.7019 | 11.2981 | 0
2031 | 5 | 23 | 2031-05-23 | 1987 | 48.7989 | 46.3787 | 47.1855 | 46.3787 | 45.572 | 45.572 | 47.1855 | 48.7989 | 52.0258 | 55.2527 | 55.2527 | 58.4796 | 60.8998 | 61.7065 | 60.8998 | 63.32 | 63.32 | 62.5133 | 60.8998 | 58.4796 | 54.446 | 54.446 | 53.6393 | 52.0258 | 54.3115 | 10.6885 | 0
2031 | 5 | 24 | 2031-05-24 | 1987 | 50.3653 | 50.0945 | 49.0115 | 48.7407 | 49.2822 | 48.47 | 49.2822 | 49.553 | 51.719 | 51.9898 | 52.802 | 53.0727 | 53.6142 | 54.4265 | 54.968 | 54.4265 | 54.968 | 54.968 | 54.4265 | 53.3435 | 51.719 | 50.9068 | 50.0945 | 49.553 | 51.7416 | 13.2584 | 0
2031 | 5 | 25 | 2031-05-25 | 1987 | 47.639 | 47.639 | 46.004 | 47.639 | 47.639 | 47.639 | 47.639 | 49.274 | 47.639 | 50.909 | 50.909 | 52.544 | 54.179 | 57.449 | 55.814 | 57.449 | 60.719 | 63.989 | 65.624 | 62.354 | 62.354 | 59.084 | 55.814 | 54.179 | 53.8384 | 11.1616 | 0
2031 | 5 | 26 | 2031-05-26 | 1987 | 55.0265 | 55.0265 | 51.836 | 51.836 | 51.836 | 51.836 | 51.836 | 51.836 | 55.0265 | 55.0265 | 58.217 | 64.598 | 67.7885 | 70.979 | 70.979 | 77.36 | 77.36 | 77.36 | 74.1695 | 70.979 | 67.7885 | 61.4075 | 58.217 | 58.217 | 61.9392 | 3.0608 | 0
2031 | 5 | 27 | 2031-05-27 | 1987 | 56.892 | 56.892 | 55.472 | 55.472 | 55.472 | 55.472 | 55.472 | 55.472 | 56.892 | 58.312 | 61.152 | 59.732 | 63.992 | 63.992 | 63.992 | 66.832 | 68.252 | 65.412 | 65.412 | 63.992 | 62.572 | 61.152 | 59.732 | 58.312 | 60.2645 | 4.7355 | 0
2031 | 5 | 28 | 2031-05-28 | 1987 | 56.8982 | 55.4928 | 55.4928 | 55.4928 | 55.4928 | 55.4928 | 54.0874 | 54.0874 | 55.4928 | 56.8982 | 62.5197 | 66.7358 | 69.5466 | 68.1412 | 70.952 | 69.5466 | 68.1412 | 66.7358 | 63.9251 | 62.5197 | 59.7089 | 56.8982 | 54.0874 | 52.682 | 60.2945 | 4.7055 | 0
2031 | 5 | 29 | 2031-05-29 | 1987 | 52.97 | 54.3515 | 54.3515 | 53.6608 | 53.6608 | 52.97 | 53.6608 | 55.0422 | 56.4237 | 58.496 | 61.259 | 61.9497 | 62.6405 | 64.022 | 64.022 | 64.022 | 63.3312 | 62.6405 | 61.259 | 56.4237 | 55.0422 | 54.3515 | 55.0422 | 54.3515 | 57.7477 | 7.2523 | 0
2031 | 5 | 30 | 2031-05-30 | 1987 | 48.704 | 48.704 | 48.704 | 48.704 | 48.704 | 50.338 | 50.338 | 50.338 | 51.972 | 56.874 | 56.874 | 60.142 | 63.41 | 61.776 | 53.606 | 56.874 | 63.41 | 60.142 | 61.776 | 55.24 | 51.972 | 51.972 | 50.338 | 48.704 | 54.1507 | 10.8493 | 0
2031 | 5 | 31 | 2031-05-31 | 1987 | 43.5956 | 40.766 | 40.766 | 40.766 | 40.766 | 40.766 | 40.766 | 43.5956 | 49.2548 | 57.7436 | 54.914 | 60.5732 | 66.2324 | 66.2324 | 69.062 | 69.062 | 69.062 | 63.4028 | 54.914 | 52.0844 | 46.4252 | 43.5956 | 43.5956 | 40.766 | 51.6128 | 13.3872 | 0
2031 | 6 | 1 | 2031-06-01 | 1987 | 62.0624 | 60.5312 | 59 | 59 | 59 | 59 | 60.5312 | 62.0624 | 68.1872 | 68.1872 | 74.312 | 74.312 | 72.7808 | 69.7184 | 74.312 | 78.9056 | 81.968 | 77.3744 | 78.9056 | 77.3744 | 72.7808 | 68.1872 | 69.7184 | 66.656 | 68.9528 | 0 | 3.9528
2031 | 6 | 2 | 2031-06-02 | 1987 | 58.7889 | 57.6132 | 56.4375 | 54.086 | 54.086 | 54.086 | 56.4375 | 61.1404 | 63.4918 | 65.8433 | 68.1947 | 72.8976 | 74.0734 | 76.4248 | 78.7763 | 79.952 | 78.7763 | 78.7763 | 76.4248 | 71.7219 | 68.1947 | 65.8433 | 65.8433 | 64.6675 | 66.7741 | 0 | 1.7741
2031 | 6 | 3 | 2031-06-03 | 1987 | 61.3653 | 60.6907 | 60.016 | 58.6667 | 57.992 | 58.6667 | 60.6907 | 62.04 | 64.064 | 67.4373 | 69.4613 | 70.8107 | 72.16 | 73.5093 | 74.8587 | 75.5333 | 76.208 | 76.208 | 73.5093 | 70.8107 | 67.4373 | 65.4133 | 66.088 | 66.088 | 67.0719 | 0 | 2.0719
2031 | 6 | 4 | 2031-06-04 | 1987 | 62.8741 | 62.4036 | 61.9332 | 59.5809 | 59.1105 | 60.0514 | 60.0514 | 61.4627 | 63.3445 | 64.7559 | 67.1082 | 65.6968 | 67.1082 | 68.5195 | 68.99 | 68.0491 | 68.0491 | 66.6377 | 64.7559 | 62.8741 | 60.5218 | 59.5809 | 58.64 | 58.64 | 63.3641 | 1.6359 | 0
2031 | 6 | 5 | 2031-06-05 | 1987 | 59.9916 | 58.7971 | 58.7971 | 58.7971 | 58.7971 | 58.7971 | 59.9916 | 61.1862 | 64.7698 | 64.7698 | 64.7698 | 67.1589 | 65.9644 | 62.3807 | 65.9644 | 67.1589 | 67.1589 | 69.548 | 64.7698 | 63.5753 | 59.9916 | 56.408 | 56.408 | 56.408 | 62.1816 | 2.8184 | 0
2031 | 6 | 6 | 2031-06-06 | 1987 | 58.856 | 58.325 | 58.325 | 58.325 | 57.794 | 58.325 | 58.325 | 59.918 | 60.98 | 61.511 | 63.104 | 63.635 | 65.228 | 66.29 | 65.759 | 66.29 | 66.29 | 65.759 | 65.228 | 64.166 | 61.511 | 62.042 | 61.511 | 61.511 | 62.042 | 2.958 | 0
2031 | 6 | 7 | 2031-06-07 | 1987 | 58.298 | 58.046 | 57.794 | 57.29 | 57.038 | 57.542 | 58.046 | 58.802 | 59.558 | 60.566 | 61.07 | 62.078 | 61.826 | 62.582 | 63.338 | 63.842 | 63.59 | 63.338 | 62.582 | 62.582 | 61.322 | 60.314 | 60.062 | 59.81 | 60.4715 | 4.5285 | 0
2031 | 6 | 8 | 2031-06-08 | 1987 | 63.626 | 57.956 | 57.956 | 57.956 | 57.956 | 56.822 | 56.822 | 55.688 | 56.822 | 56.822 | 56.822 | 57.956 | 57.956 | 59.09 | 59.09 | 61.358 | 64.76 | 63.626 | 65.894 | 64.76 | 62.492 | 63.626 | 60.224 | 56.822 | 59.7042 | 5.2958 | 0
2031 | 6 | 9 | 2031-06-09 | 1987 | 58.3188 | 54.5194 | 50.72 | 54.5194 | 52.6197 | 54.5194 | 54.5194 | 56.4191 | 58.3188 | 56.4191 | 62.1182 | 62.1182 | 65.9175 | 67.8172 | 71.6166 | 75.416 | 75.416 | 73.5163 | 73.5163 | 69.7169 | 67.8172 | 64.0178 | 62.1182 | 61.1683 | 62.6327 | 2.3673 | 0
2031 | 6 | 10 | 2031-06-10 | 1987 | 59.748 | 59.748 | 56.26 | 56.26 | 52.772 | 52.772 | 54.516 | 56.26 | 59.748 | 59.748 | 66.724 | 70.212 | 71.956 | 78.932 | 80.676 | 82.42 | 82.42 | 84.164 | 84.164 | 82.42 | 70.212 | 63.236 | 58.004 | 59.748 | 66.7967 | 0 | 1.7967
2031 | 6 | 11 | 2031-06-11 | 1987 | 61.4267 | 58.8907 | 59.736 | 59.736 | 57.2 | 58.0453 | 61.4267 | 63.1173 | 66.4987 | 68.1893 | 70.7253 | 72.416 | 74.952 | 76.6427 | 78.3333 | 80.024 | 80.024 | 75.7973 | 72.416 | 69.88 | 68.1893 | 66.4987 | 64.808 | 63.1173 | 67.8371 | 0 | 2.8371
2031 | 6 | 12 | 2031-06-12 | 1987 | 55.8664 | 54.4992 | 55.8664 | 53.132 | 53.132 | 55.8664 | 57.2335 | 58.6007 | 61.3351 | 62.7023 | 66.8038 | 70.9054 | 70.9054 | 80.4756 | 81.8428 | 83.21 | 80.4756 | 77.7413 | 77.7413 | 76.3741 | 70.9054 | 64.0695 | 61.3351 | 58.6007 | 66.2342 | 0 | 1.2342
2031 | 6 | 13 | 2031-06-13 | 1987 | 58.7714 | 55.184 | 56.9777 | 58.7714 | 58.7714 | 56.9777 | 62.3588 | 62.3588 | 64.1525 | 64.1525 | 67.7399 | 71.3273 | 80.2958 | 85.6769 | 91.058 | 89.2643 | 91.058 | 91.058 | 87.4706 | 78.5021 | 71.3273 | 65.9462 | 67.7399 | 65.9462 | 70.9536 | 0 | 5.9536
2031 | 6 | 14 | 2031-06-14 | 1987 | 59.6073 | 58.96 | 57.018 | 55.076 | 55.076 | 55.7233 | 57.6653 | 60.2547 | 62.844 | 65.4333 | 66.0807 | 67.3753 | 68.67 | 69.3173 | 70.612 | 70.612 | 72.554 | 69.9647 | 69.3173 | 66.728 | 62.844 | 60.902 | 58.96 | 57.6653 | 63.3025 | 1.6975 | 0
2031 | 6 | 15 | 2031-06-15 | 1987 | 58.9513 | 56.7235 | 54.4958 | 52.268 | 54.4958 | 54.4958 | 53.3819 | 52.268 | 52.268 | 53.3819 | 55.6096 | 55.6096 | 57.8374 | 60.0652 | 65.6346 | 66.7485 | 67.8624 | 71.204 | 65.6346 | 65.6346 | 63.4068 | 61.1791 | 58.9513 | 56.7235 | 58.9513 | 6.0487 | 0
2031 | 6 | 16 | 2031-06-16 | 1987 | 59.648 | 58.802 | 57.956 | 57.11 | 56.264 | 56.264 | 57.956 | 57.956 | 58.802 | 58.802 | 60.494 | 62.186 | 64.724 | 67.262 | 68.954 | 69.8 | 68.108 | 67.262 | 66.416 | 66.416 | 65.57 | 63.878 | 61.34 | 60.494 | 62.186 | 2.814 | 0
2031 | 6 | 17 | 2031-06-17 | 1987 | 57.1362 | 56.7786 | 56.0635 | 55.706 | 55.706 | 55.706 | 56.7786 | 57.4937 | 58.2088 | 59.639 | 60.7116 | 61.0692 | 61.7843 | 62.4994 | 63.2145 | 63.2145 | 63.572 | 63.2145 | 62.8569 | 61.4267 | 59.9965 | 58.5664 | 58.9239 | 58.5664 | 59.5347 | 5.4653 | 0
2031 | 6 | 18 | 2031-06-18 | 1987 | 57.4285 | 56.7611 | 55.76 | 56.0937 | 55.76 | 56.0937 | 56.7611 | 58.0958 | 59.7643 | 59.4306 | 60.7654 | 62.1002 | 62.7675 | 62.7675 | 63.1012 | 63.7686 | 64.436 | 64.1023 | 63.4349 | 62.4338 | 60.7654 | 60.098 | 58.7632 | 58.0958 | 59.9729 | 5.0271 | 0
2031 | 6 | 19 | 2031-06-19 | 1987 | 57.0883 | 57.0883 | 56.0145 | 56.0145 | 53.33 | 53.8669 | 55.4776 | 57.0883 | 57.6252 | 58.699 | 61.3834 | 62.4572 | 64.6048 | 66.2155 | 67.2893 | 67.8262 | 68.9 | 68.3631 | 68.3631 | 66.2155 | 64.0679 | 60.8466 | 58.699 | 58.1621 | 61.0703 | 3.9297 | 0
2031 | 6 | 20 | 2031-06-20 | 1987 | 65.2662 | 57.5172 | 59.4545 | 57.5172 | 57.5172 | 57.5172 | 55.58 | 57.5172 | 61.3918 | 63.329 | 67.2035 | 69.1407 | 61.3918 | 63.329 | 71.078 | 65.2662 | 63.329 | 65.2662 | 65.2662 | 69.1407 | 65.2662 | 61.3918 | 61.3918 | 57.5172 | 62.4411 | 2.5589 | 0
2031 | 6 | 21 | 2031-06-21 | 1987 | 56.354 | 54.266 | 54.266 | 54.266 | 52.178 | 52.178 | 54.266 | 56.354 | 58.442 | 62.618 | 66.794 | 68.882 | 56.354 | 70.97 | 70.97 | 75.146 | 68.882 | 70.97 | 68.882 | 64.706 | 60.53 | 58.442 | 56.354 | 56.354 | 61.226 | 3.774 | 0
2031 | 6 | 22 | 2031-06-22 | 1987 | 60.0758 | 60.0758 | 58.5892 | 58.5892 | 57.1026 | 55.616 | 58.5892 | 58.5892 | 61.5624 | 66.0221 | 68.9953 | 70.4819 | 76.4282 | 76.4282 | 79.4014 | 80.888 | 80.888 | 80.888 | 77.9148 | 68.9953 | 63.0489 | 60.0758 | 60.0758 | 61.5624 | 66.7035 | 0 | 1.7035
2031 | 6 | 23 | 2031-06-23 | 1987 | 65.3036 | 64.2344 | 63.1652 | 63.1652 | 62.096 | 62.096 | 63.1652 | 65.3036 | 66.3728 | 68.5112 | 70.6496 | 74.9264 | 77.0648 | 79.2032 | 82.4108 | 82.4108 | 82.4108 | 83.48 | 82.4108 | 79.2032 | 74.9264 | 71.7188 | 68.5112 | 64.2344 | 71.5406 | 0 | 6.5406
2031 | 6 | 24 | 2031-06-24 | 1987 | 59.3205 | 58.4877 | 57.6548 | 56.822 | 56.822 | 57.6548 | 59.3205 | 61.8191 | 65.1505 | 67.649 | 70.1475 | 72.6461 | 75.1446 | 75.9775 | 77.6432 | 78.476 | 77.6432 | 76.8103 | 75.9775 | 73.4789 | 67.649 | 67.649 | 67.649 | 65.9833 | 67.649 | 0 | 2.649
2031 | 6 | 25 | 2031-06-25 | 1987 | 58.0608 | 56.2981 | 55.4167 | 55.4167 | 53.654 | 55.4167 | 57.1794 | 58.9421 | 63.3489 | 66.8744 | 68.6371 | 71.2811 | 73.9252 | 75.6879 | 77.4506 | 78.332 | 76.5693 | 77.4506 | 75.6879 | 73.9252 | 68.6371 | 65.1116 | 66.8744 | 65.1116 | 66.4704 | 0 | 1.4704
2031 | 6 | 26 | 2031-06-26 | 1987 | 64.3025 | 62.5814 | 62.0077 | 59.713 | 57.992 | 58.5657 | 62.0077 | 64.3025 | 66.0235 | 67.1708 | 68.3182 | 70.0392 | 72.3339 | 73.4813 | 75.2023 | 75.2023 | 75.776 | 75.2023 | 74.055 | 72.3339 | 70.0392 | 68.3182 | 67.1708 | 65.4498 | 67.8162 | 0 | 2.8162
2031 | 6 | 27 | 2031-06-27 | 1987 | 66.1931 | 61.7678 | 60.6615 | 58.4489 | 56.2363 | 55.13 | 61.7678 | 65.0868 | 66.1931 | 68.4057 | 71.7246 | 75.0435 | 77.2562 | 80.5751 | 81.6814 | 83.894 | 80.5751 | 82.7877 | 80.5751 | 78.3625 | 73.9372 | 59.5552 | 60.6615 | 58.4489 | 69.3737 | 0 | 4.3737
2031 | 6 | 28 | 2031-06-28 | 1987 | 61.376 | 60.026 | 59.576 | 58.676 | 59.126 | 59.126 | 59.576 | 59.126 | 59.576 | 60.926 | 63.176 | 64.976 | 66.326 | 69.026 | 70.376 | 70.376 | 71.726 | 71.276 | 71.276 | 70.376 | 69.476 | 67.226 | 65.426 | 64.076 | 64.676 | 0.324 | 0
2031 | 6 | 29 | 2031-06-29 | 1987 | 58.7716 | 59.2047 | 59.2047 | 57.4722 | 56.606 | 57.0391 | 59.2047 | 61.8035 | 63.1029 | 63.1029 | 65.2685 | 65.2685 | 66.1347 | 67.4341 | 69.5998 | 70.466 | 70.466 | 70.0329 | 69.1666 | 67.8672 | 65.7016 | 63.536 | 62.6698 | 61.8035 | 63.7887 | 1.2113 | 0
2031 | 6 | 30 | 2031-06-30 | 1987 | 60.014 | 56.792 | 54.644 | 56.792 | 51.422 | 53.57 | 51.422 | 54.644 | 56.792 | 60.014 | 62.162 | 67.532 | 69.68 | 71.828 | 75.05 | 77.198 | 77.198 | 77.198 | 76.124 | 73.976 | 68.606 | 63.236 | 61.088 | 56.792 | 63.9072 | 1.0928 | 0
2031 | 7 | 1 | 2031-07-01 | 1987 | 59.7513 | 58.8388 | 58.3825 | 57.47 | 58.8388 | 57.9263 | 58.3825 | 58.8388 | 59.7513 | 59.7513 | 60.6638 | 62.4889 | 63.4014 | 65.6827 | 66.5952 | 67.5077 | 67.964 | 66.5952 | 65.6827 | 63.8577 | 61.5763 | 60.2076 | 59.295 | 59.295 | 61.6144 | 3.3856 | 0
2031 | 7 | 2 | 2031-07-02 | 1987 | 57.474 | 57.474 | 57.474 | 57.474 | 57.474 | 57.474 | 57.474 | 56.75 | 58.922 | 60.37 | 60.37 | 61.818 | 63.266 | 62.542 | 63.266 | 62.542 | 62.542 | 62.542 | 61.818 | 61.818 | 60.37 | 60.37 | 59.646 | 58.922 | 60.008 | 4.992 | 0
2031 | 7 | 3 | 2031-07-03 | 1987 | 59.5771 | 59.1853 | 59.1853 | 58.7935 | 58.7935 | 58.7935 | 59.1853 | 59.5771 | 59.5771 | 59.9688 | 61.1441 | 60.7524 | 61.5359 | 63.1029 | 63.4947 | 64.67 | 63.8865 | 64.2782 | 63.8865 | 63.1029 | 61.1441 | 60.3606 | 58.7935 | 58.01 | 60.8666 | 4.1334 | 0
2031 | 7 | 4 | 2031-07-04 | 1987 | 62.0204 | 62.0204 | 60.3212 | 58.622 | 58.622 | 58.622 | 60.3212 | 63.7196 | 67.118 | 67.118 | 68.8172 | 67.118 | 72.2156 | 67.118 | 67.118 | 65.4188 | 73.9148 | 75.614 | 70.5164 | 63.7196 | 63.7196 | 62.0204 | 62.0204 | 60.3212 | 64.9232 | 0.0768 | 0
2031 | 7 | 5 | 2031-07-05 | 1987 | 57.236 | 58.6155 | 57.236 | 58.6155 | 58.6155 | 58.6155 | 59.9949 | 61.3744 | 62.7538 | 64.1333 | 68.2716 | 69.6511 | 72.41 | 71.0305 | 72.41 | 72.41 | 72.41 | 69.6511 | 65.5127 | 62.7538 | 59.9949 | 58.6155 | 57.236 | 57.236 | 63.616 | 1.384 | 0
2031 | 7 | 6 | 2031-07-06 | 1987 | 61.124 | 61.124 | 62.384 | 61.124 | 59.864 | 58.604 | 59.864 | 61.124 | 64.904 | 67.424 | 68.684 | 71.204 | 73.724 | 76.244 | 74.984 | 76.244 | 76.244 | 74.984 | 72.464 | 71.204 | 69.944 | 67.424 | 67.424 | 66.164 | 67.6865 | 0 | 2.6865
2031 | 7 | 7 | 2031-07-07 | 1987 | 62.258 | 58.154 | 58.154 | 58.154 | 60.206 | 58.154 | 60.206 | 62.258 | 60.206 | 64.31 | 66.362 | 66.362 | 72.518 | 74.57 | 78.674 | 80.726 | 74.57 | 74.57 | 70.466 | 68.414 | 64.31 | 62.258 | 62.258 | 58.154 | 65.678 | 0 | 0.678
2031 | 7 | 8 | 2031-07-08 | 1987 | 62.465 | 58.01 | 60.2375 | 58.01 | 60.2375 | 60.2375 | 60.2375 | 58.01 | 58.01 | 64.6925 | 75.83 | 78.0575 | 73.6025 | 78.0575 | 80.285 | 84.74 | 84.74 | 82.5125 | 78.0575 | 75.83 | 69.1475 | 71.375 | 69.1475 | 66.92 | 69.5187 | 0 | 4.5187
2031 | 7 | 9 | 2031-07-09 | 1987 | 65.8875 | 63.7111 | 61.5347 | 59.3584 | 59.3584 | 57.182 | 59.3584 | 63.7111 | 63.7111 | 59.3584 | 61.5347 | 70.2402 | 76.7693 | 76.7693 | 78.9456 | 81.122 | 81.122 | 78.9456 | 76.7693 | 74.5929 | 74.5929 | 68.0638 | 68.0638 | 68.0638 | 68.6986 | 0 | 3.6986
2031 | 7 | 10 | 2031-07-10 | 1987 | 63.59 | 61.592 | 60.926 | 60.926 | 60.926 | 59.594 | 62.258 | 63.59 | 66.92 | 69.584 | 70.916 | 72.248 | 71.582 | 74.246 | 74.912 | 75.578 | 76.91 | 76.244 | 75.578 | 74.246 | 71.582 | 69.584 | 67.586 | 68.918 | 68.7515 | 0 | 3.7515
2031 | 7 | 11 | 2031-07-11 | 1987 | 64.772 | 64.062 | 61.932 | 62.642 | 60.512 | 61.932 | 61.222 | 66.192 | 65.482 | 67.612 | 69.742 | 72.582 | 74.712 | 76.132 | 78.262 | 79.682 | 77.552 | 77.552 | 77.552 | 74.002 | 69.742 | 66.192 | 67.612 | 66.192 | 69.3278 | 0 | 4.3278
2031 | 7 | 12 | 2031-07-12 | 1987 | 62.573 | 60.611 | 57.668 | 58.649 | 57.668 | 55.706 | 59.63 | 62.573 | 64.535 | 68.459 | 72.383 | 75.326 | 75.326 | 78.269 | 79.25 | 83.174 | 83.174 | 82.193 | 79.25 | 76.307 | 70.421 | 67.478 | 67.478 | 65.516 | 69.3174 | 0 | 4.3174
2031 | 7 | 13 | 2031-07-13 | 1987 | 65.3945 | 64.0149 | 63.3251 | 62.6354 | 60.566 | 60.566 | 63.3251 | 66.0843 | 68.1536 | 69.5332 | 72.2924 | 72.9821 | 75.7413 | 77.1209 | 79.1902 | 79.1902 | 79.88 | 79.1902 | 79.1902 | 77.1209 | 72.2924 | 70.223 | 69.5332 | 68.8434 | 70.6829 | 0 | 5.6829
2031 | 7 | 14 | 2031-07-14 | 1987 | 67.8703 | 66.4048 | 66.4048 | 63.4739 | 62.0085 | 61.52 | 64.4509 | 66.4048 | 67.8703 | 68.3588 | 67.8703 | 70.3127 | 71.7781 | 73.7321 | 74.2206 | 75.686 | 75.686 | 74.709 | 73.7321 | 72.2666 | 69.8242 | 67.3818 | 66.4048 | 65.9163 | 68.9287 | 0 | 3.9287
2031 | 7 | 15 | 2031-07-15 | 1987 | 71.5706 | 70.4594 | 67.1256 | 64.9031 | 60.458 | 60.458 | 62.6805 | 62.6805 | 62.6805 | 64.9031 | 69.3481 | 71.5706 | 72.6819 | 77.1269 | 78.2382 | 78.2382 | 81.572 | 80.4607 | 74.9044 | 71.5706 | 69.3481 | 66.0143 | 64.9031 | 63.7918 | 69.487 | 0 | 4.487
2031 | 7 | 16 | 2031-07-16 | 1987 | 62.8184 | 62.8184 | 62.8184 | 62.8184 | 62.8184 | 61.502 | 61.502 | 61.502 | 62.8184 | 64.1348 | 64.1348 | 68.084 | 68.084 | 70.7168 | 74.666 | 77.2988 | 81.248 | 81.248 | 79.9316 | 79.9316 | 75.9824 | 70.7168 | 72.0332 | 70.7168 | 69.181 | 0 | 4.181
2031 | 7 | 17 | 2031-07-17 | 1987 | 67.6803 | 65.4105 | 66.1671 | 64.6539 | 62.384 | 62.384 | 63.8972 | 69.1936 | 68.437 | 72.2201 | 77.5164 | 78.273 | 79.7863 | 82.0561 | 84.326 | 82.8128 | 82.0561 | 79.0297 | 77.5164 | 76.0032 | 73.7333 | 74.4899 | 75.2466 | 74.4899 | 73.3235 | 0 | 8.3235
2031 | 7 | 18 | 2031-07-18 | 1987 | 66.776 | 65.696 | 63.536 | 62.456 | 60.296 | 60.296 | 59.216 | 61.376 | 63.536 | 70.016 | 73.256 | 77.576 | 79.736 | 80.816 | 81.896 | 82.976 | 79.736 | 80.816 | 73.256 | 69.692 | 66.02 | 62.456 | 61.376 | 61.376 | 69.341 | 0 | 4.341
2031 | 7 | 19 | 2031-07-19 | 1987 | 62.0948 | 62.0948 | 59.63 | 59.63 | 59.63 | 59.63 | 60.8624 | 60.8624 | 62.0948 | 64.5596 | 67.0244 | 68.2568 | 68.2568 | 70.7216 | 74.4188 | 74.4188 | 76.8836 | 78.116 | 74.4188 | 71.954 | 68.2568 | 65.792 | 65.792 | 68.2568 | 66.819 | 0 | 1.819
2031 | 7 | 20 | 2031-07-20 | 1987 | 57.6586 | 57.6586 | 56.6373 | 56.6373 | 55.616 | 56.6373 | 55.616 | 60.7225 | 64.8077 | 66.8503 | 65.829 | 69.9143 | 73.9995 | 73.9995 | 76.0421 | 79.106 | 79.106 | 79.106 | 77.0634 | 72.9782 | 67.8717 | 63.7864 | 62.7651 | 61.7438 | 66.3397 | 0 | 1.3397
2031 | 7 | 21 | 2031-07-21 | 1987 | 63.023 | 63.023 | 59.486 | 55.949 | 58.307 | 54.77 | 59.486 | 60.665 | 67.739 | 72.455 | 75.992 | 78.35 | 80.708 | 84.245 | 81.887 | 85.424 | 84.245 | 83.066 | 80.708 | 78.35 | 72.455 | 67.739 | 67.739 | 61.844 | 70.7356 | 0 | 5.7356
2031 | 7 | 22 | 2031-07-22 | 1987 | 72.464 | 64.616 | 60.692 | 60.692 | 60.692 | 60.692 | 64.616 | 64.616 | 64.616 | 68.54 | 72.464 | 72.464 | 80.312 | 88.16 | 88.16 | 88.16 | 84.236 | 84.236 | 84.236 | 76.388 | 72.464 | 72.464 | 60.692 | 56.768 | 71.81 | 0 | 6.81
2031 | 7 | 23 | 2031-07-23 | 1987 | 57.02 | 57.02 | 57.02 | 57.02 | 57.02 | 57.02 | 57.02 | 60.143 | 61.7045 | 64.8275 | 69.512 | 72.635 | 77.3195 | 78.881 | 80.4425 | 82.004 | 80.4425 | 77.3195 | 80.4425 | 78.881 | 75.758 | 67.9505 | 64.8275 | 64.8275 | 68.2108 | 0 | 3.2107
2031 | 7 | 24 | 2031-07-24 | 1987 | 66.44 | 62.168 | 61.1 | 60.032 | 58.964 | 60.032 | 60.032 | 63.236 | 64.304 | 65.372 | 69.644 | 74.984 | 73.916 | 74.984 | 74.984 | 76.052 | 77.12 | 78.188 | 77.12 | 74.984 | 71.78 | 67.508 | 64.304 | 61.1 | 68.2645 | 0 | 3.2645
2031 | 7 | 25 | 2031-07-25 | 1987 | 60.708 | 60.708 | 59.458 | 59.458 | 59.458 | 58.208 | 59.458 | 60.708 | 60.708 | 61.958 | 65.708 | 66.958 | 69.458 | 74.458 | 78.208 | 80.708 | 74.458 | 73.208 | 73.208 | 71.958 | 70.708 | 65.708 | 64.458 | 63.208 | 66.3851 | 0 | 1.3851
2031 | 7 | 26 | 2031-07-26 | 1987 | 63.6031 | 63.6031 | 62.4773 | 61.3515 | 61.3515 | 57.974 | 61.3515 | 63.6031 | 65.8547 | 72.6096 | 75.9871 | 78.2387 | 80.4904 | 81.6162 | 82.742 | 80.4904 | 80.4904 | 77.1129 | 74.8613 | 72.6096 | 68.1064 | 66.9805 | 64.7289 | 63.6031 | 70.0765 | 0 | 5.0765
2031 | 7 | 27 | 2031-07-27 | 1987 | 63.3389 | 61.8566 | 61.8566 | 61.8566 | 61.8566 | 58.892 | 63.3389 | 66.3035 | 69.2681 | 72.2327 | 75.1973 | 79.6442 | 82.6088 | 84.0911 | 87.0557 | 88.538 | 88.538 | 87.0557 | 87.0557 | 82.6088 | 75.1973 | 69.2681 | 64.8212 | 63.3389 | 73.1591 | 0 | 8.1591
2031 | 7 | 28 | 2031-07-28 | 1987 | 61.1125 | 59.5343 | 59.5343 | 61.1125 | 57.956 | 59.5343 | 62.6908 | 67.4256 | 72.1605 | 75.317 | 81.6301 | 84.7866 | 86.3649 | 91.0997 | 92.678 | 92.678 | 92.678 | 91.0997 | 89.5215 | 86.3649 | 76.8953 | 72.1605 | 70.5822 | 69.0039 | 75.58 | 0 | 10.58
2031 | 7 | 29 | 2031-07-29 | 1987 | 66.8955 | 64.3247 | 64.3247 | 61.754 | 63.0394 | 61.754 | 64.3247 | 66.8955 | 70.7515 | 73.3223 | 75.893 | 78.4637 | 82.3198 | 84.8905 | 88.7466 | 88.7466 | 90.032 | 88.7466 | 88.7466 | 82.3198 | 75.893 | 74.6076 | 72.0369 | 72.0369 | 75.0361 | 0 | 10.0361
2031 | 7 | 30 | 2031-07-30 | 1987 | 65.3622 | 64.1627 | 60.5644 | 58.1655 | 56.966 | 56.966 | 59.3649 | 60.5644 | 66.5616 | 67.7611 | 70.16 | 73.7584 | 74.9578 | 77.3567 | 80.9551 | 83.354 | 79.7556 | 76.1573 | 73.7584 | 71.3595 | 70.16 | 67.7611 | 66.5616 | 62.9633 | 68.5607 | 0 | 3.5607
2031 | 7 | 31 | 2031-07-31 | 1987 | 59.6596 | 59.6596 | 57.65 | 57.65 | 57.65 | 57.65 | 57.65 | 59.6596 | 63.6787 | 71.717 | 73.7266 | 79.7553 | 81.7649 | 85.784 | 83.7744 | 83.7744 | 85.784 | 83.7744 | 75.7361 | 73.7266 | 67.6979 | 65.6883 | 63.6787 | 65.6883 | 69.7074 | 0 | 4.7074
2031 | 8 | 1 | 2031-08-01 | 1987 | 66.3692 | 65.4899 | 63.7313 | 63.7313 | 63.7313 | 62.852 | 63.7313 | 65.4899 | 68.1278 | 69.8864 | 72.5243 | 75.1622 | 76.9208 | 78.6794 | 80.438 | 79.5587 | 80.438 | 80.438 | 79.5587 | 76.0415 | 72.5243 | 69.0071 | 68.1278 | 68.1278 | 71.2786 | 0 | 6.2786
2031 | 8 | 2 | 2031-08-02 | 1987 | 65.9206 | 65.9206 | 65.113 | 63.4977 | 62.69 | 63.4977 | 64.3053 | 66.7283 | 69.9589 | 72.3818 | 74.8048 | 76.4201 | 76.4201 | 77.2277 | 80.4583 | 81.266 | 81.266 | 80.4583 | 79.6507 | 77.2277 | 73.9971 | 69.9589 | 69.9589 | 68.3436 | 71.978 | 0 | 6.978
2031 | 8 | 3 | 2031-08-03 | 1987 | 64.5044 | 63.719 | 63.719 | 62.9336 | 59.792 | 59.792 | 61.3628 | 63.719 | 67.646 | 70.7876 | 73.1438 | 75.5 | 77.8562 | 79.427 | 82.5686 | 82.5686 | 83.354 | 80.9978 | 77.8562 | 75.5 | 71.573 | 70.7876 | 69.2168 | 67.646 | 71.0821 | 0 | 6.0821
2031 | 8 | 4 | 2031-08-04 | 1987 | 71.6842 | 70.2212 | 69.4897 | 66.5636 | 63.6375 | 62.906 | 64.369 | 67.2951 | 69.4897 | 70.2212 | 73.8788 | 75.3418 | 76.0734 | 78.2679 | 78.9994 | 80.4625 | 80.4625 | 81.194 | 79.731 | 75.3418 | 70.9527 | 70.9527 | 69.4897 | 65.8321 | 72.2024 | 0 | 7.2024
2031 | 8 | 5 | 2031-08-05 | 1987 | 66.911 | 66.911 | 64.3595 | 61.808 | 61.808 | 63.0838 | 65.6352 | 65.6352 | 66.911 | 69.4625 | 73.2897 | 73.2897 | 78.3928 | 75.8413 | 80.9442 | 82.22 | 82.22 | 82.22 | 82.22 | 78.3928 | 75.8413 | 74.5655 | 72.014 | 69.4625 | 72.2266 | 0 | 7.2266
2031 | 8 | 6 | 2031-08-06 | 1987 | 63.3482 | 60.411 | 59.432 | 61.3901 | 61.3901 | 60.411 | 60.411 | 61.3901 | 62.3691 | 65.3063 | 69.2224 | 71.1805 | 74.1177 | 77.0548 | 79.0129 | 80.971 | 80.971 | 81.95 | 79.9919 | 76.0757 | 71.1805 | 71.1805 | 72.1596 | 70.2015 | 69.6304 | 0 | 4.6304
2031 | 8 | 7 | 2031-08-07 | 1987 | 69.3463 | 67.5997 | 65.853 | 66.4352 | 64.6886 | 62.942 | 65.853 | 67.5997 | 69.3463 | 71.0929 | 72.2573 | 75.7506 | 76.915 | 78.0794 | 79.2438 | 79.826 | 79.826 | 78.6616 | 78.6616 | 76.915 | 74.0039 | 73.4217 | 71.6751 | 69.9285 | 72.3301 | 0 | 7.3301
2031 | 8 | 8 | 2031-08-08 | 1987 | 65.4697 | 62.9703 | 62.9703 | 63.8034 | 61.304 | 62.1371 | 62.1371 | 65.4697 | 68.8023 | 71.3017 | 73.8011 | 76.3006 | 78.8 | 80.4663 | 80.4663 | 82.9657 | 82.9657 | 84.632 | 81.2994 | 78.8 | 72.1349 | 68.8023 | 68.8023 | 67.136 | 71.8224 | 0 | 6.8224
2031 | 8 | 9 | 2031-08-09 | 1987 | 72.5499 | 70.2148 | 67.8797 | 66.7122 | 63.2095 | 62.042 | 63.2095 | 67.8797 | 70.2148 | 72.5499 | 74.885 | 78.3876 | 83.0578 | 85.3929 | 86.5605 | 87.728 | 87.728 | 83.0578 | 77.2201 | 72.5499 | 67.8797 | 63.2095 | 64.3771 | 63.2095 | 72.9877 | 0 | 7.9877
2031 | 8 | 10 | 2031-08-10 | 1987 | 69.62 | 65.852 | 65.852 | 63.968 | 65.852 | 65.852 | 65.852 | 65.852 | 63.968 | 69.62 | 73.388 | 75.272 | 77.156 | 80.924 | 80.924 | 80.924 | 77.156 | 79.04 | 77.156 | 75.272 | 75.272 | 73.388 | 73.388 | 73.388 | 72.289 | 0 | 7.289
2031 | 8 | 11 | 2031-08-11 | 1987 | 65.9992 | 64.9836 | 64.9836 | 64.9836 | 63.968 | 63.968 | 64.9836 | 65.9992 | 65.9992 | 69.0459 | 70.0615 | 73.1082 | 76.1549 | 79.2017 | 81.2328 | 81.2328 | 83.264 | 81.2328 | 81.2328 | 79.2017 | 73.1082 | 71.0771 | 69.0459 | 70.0615 | 71.8387 | 0 | 6.8387
2031 | 8 | 12 | 2031-08-12 | 1987 | 72.7232 | 65.7104 | 62.204 | 62.204 | 62.204 | 62.204 | 63.9572 | 63.9572 | 65.7104 | 65.7104 | 67.4636 | 69.2168 | 69.2168 | 70.97 | 74.4764 | 74.4764 | 79.736 | 77.9828 | 74.4764 | 74.4764 | 70.97 | 69.2168 | 66.587 | 63.9572 | 68.742 | 0 | 3.742
2031 | 8 | 13 | 2031-08-13 | 1987 | 69.22 | 69.22 | 66.938 | 66.938 | 66.938 | 66.938 | 66.938 | 66.938 | 69.22 | 69.22 | 71.502 | 73.784 | 76.066 | 82.912 | 85.194 | 87.476 | 87.476 | 87.476 | 85.194 | 80.63 | 78.348 | 76.066 | 73.784 | 71.502 | 74.8299 | 0 | 9.8299
2031 | 8 | 14 | 2031-08-14 | 1987 | 67.8004 | 67.8004 | 67.8004 | 67.8004 | 67.8004 | 65.228 | 65.228 | 67.8004 | 67.8004 | 70.3727 | 72.9451 | 75.5175 | 80.6622 | 88.3793 | 93.524 | 85.8069 | 88.3793 | 90.9516 | 93.524 | 88.3793 | 83.2345 | 83.2345 | 75.5175 | 75.5175 | 77.1252 | 0 | 12.1252
2031 | 8 | 15 | 2031-08-15 | 1987 | 68.4788 | 65.156 | 65.156 | 65.156 | 65.156 | 65.156 | 65.156 | 65.156 | 65.156 | 66.8174 | 68.4788 | 70.1402 | 71.8016 | 75.1244 | 78.4472 | 78.4472 | 81.77 | 75.1244 | 71.8016 | 71.8016 | 68.4788 | 68.4788 | 66.8174 | 65.156 | 69.5172 | 0 | 4.5172
2031 | 8 | 16 | 2031-08-16 | 1987 | 61.6769 | 60.1314 | 58.586 | 58.586 | 58.586 | 58.586 | 58.586 | 58.586 | 60.1314 | 61.6769 | 64.7677 | 72.4949 | 74.0403 | 75.5857 | 77.1311 | 80.222 | 78.6766 | 75.5857 | 74.0403 | 72.4949 | 70.9494 | 66.3131 | 63.2223 | 60.1314 | 66.6995 | 0 | 1.6995
2031 | 8 | 17 | 2031-08-17 | 1987 | 62.7722 | 62.7722 | 62.7722 | 61.5591 | 60.3461 | 57.92 | 59.133 | 61.5591 | 63.9852 | 67.6243 | 73.6896 | 76.1157 | 77.3287 | 82.1809 | 83.3939 | 85.82 | 85.82 | 85.82 | 83.3939 | 79.7548 | 73.6896 | 70.0504 | 70.0504 | 71.2635 | 71.6173 | 0 | 6.6173
2031 | 8 | 18 | 2031-08-18 | 1987 | 70.1362 | 68.6156 | 67.8553 | 66.3346 | 66.3346 | 64.814 | 66.3346 | 69.3759 | 71.6569 | 73.1775 | 76.2188 | 77.7394 | 80.0204 | 81.541 | 83.822 | 83.0617 | 83.822 | 83.0617 | 81.541 | 78.4998 | 74.6982 | 73.9378 | 72.4172 | 72.4172 | 74.4764 | 0 | 9.4764
2031 | 8 | 19 | 2031-08-19 | 1987 | 71.366 | 70.7045 | 69.3815 | 67.397 | 66.7355 | 66.074 | 66.7355 | 69.3815 | 71.366 | 74.012 | 74.012 | 75.335 | 77.3195 | 78.6425 | 79.9655 | 80.627 | 81.95 | 81.95 | 79.9655 | 76.658 | 72.689 | 71.366 | 72.0275 | 70.7045 | 73.5986 | 0 | 8.5986
2031 | 8 | 20 | 2031-08-20 | 1987 | 71.42 | 70.34 | 69.26 | 69.26 | 69.26 | 68.18 | 68.18 | 68.18 | 68.18 | 69.26 | 70.34 | 76.82 | 76.82 | 77.9 | 81.14 | 83.3 | 82.22 | 82.22 | 80.06 | 75.74 | 72.5 | 72.5 | 71.42 | 69.26 | 73.49 | 0 | 8.49
2031 | 8 | 21 | 2031-08-21 | 1987 | 68.8967 | 68.0278 | 68.0278 | 67.1589 | 66.29 | 66.29 | 66.29 | 68.8967 | 71.5035 | 74.1102 | 75.848 | 79.3236 | 81.9304 | 82.7993 | 84.5371 | 85.406 | 85.406 | 83.6682 | 81.9304 | 78.4547 | 74.1102 | 74.1102 | 73.2413 | 72.3724 | 74.9429 | 0 | 9.9429
2031 | 8 | 22 | 2031-08-22 | 1987 | 64.04 | 61.979 | 61.979 | 60.9485 | 60.9485 | 59.918 | 59.918 | 63.0095 | 66.101 | 70.223 | 72.284 | 77.4365 | 80.528 | 81.5585 | 82.589 | 83.6195 | 84.65 | 81.5585 | 79.4975 | 77.4365 | 73.3145 | 72.284 | 73.3145 | 72.284 | 71.7258 | 0 | 6.7258
2031 | 8 | 23 | 2031-08-23 | 1987 | 70.022 | 70.022 | 63.6733 | 61.1337 | 62.4035 | 59.864 | 61.1337 | 63.6733 | 66.2127 | 70.022 | 70.022 | 75.101 | 78.9103 | 82.7195 | 86.5288 | 90.338 | 90.338 | 90.338 | 90.338 | 82.7195 | 77.6405 | 73.8312 | 73.8312 | 73.8312 | 74.3603 | 0 | 9.3603
2031 | 8 | 24 | 2031-08-24 | 1987 | 71.4895 | 69.8844 | 68.2793 | 66.6742 | 65.8717 | 63.464 | 63.464 | 65.8717 | 68.2793 | 73.0946 | 73.8972 | 75.5023 | 78.7125 | 81.9227 | 83.5278 | 85.1329 | 86.738 | 86.738 | 85.1329 | 81.9227 | 74.6997 | 72.2921 | 70.687 | 67.4768 | 74.1981 | 0 | 9.1981
2031 | 8 | 25 | 2031-08-25 | 1987 | 69.2465 | 68.1822 | 68.1822 | 67.6501 | 67.118 | 67.2776 | 67.4905 | 67.6501 | 68.1822 | 70.3107 | 72.9714 | 75.0999 | 79.3569 | 79.3569 | 80.9532 | 82.5496 | 82.5496 | 84.146 | 83.0817 | 78.8247 | 74.5677 | 72.9714 | 71.375 | 71.9071 | 73.7917 | 0 | 8.7917
2031 | 8 | 26 | 2031-08-26 | 1987 | 69.3708 | 60.4646 | 59.1923 | 60.4646 | 60.4646 | 59.1923 | 57.92 | 60.4646 | 64.2816 | 69.3708 | 73.1878 | 69.3708 | 77.0047 | 77.0047 | 77.0047 | 78.2771 | 82.094 | 79.5494 | 78.2771 | 73.1878 | 73.1878 | 71.9155 | 71.9155 | 69.3708 | 69.6889 | 0 | 4.6889
2031 | 8 | 27 | 2031-08-27 | 1987 | 63.7195 | 63.1428 | 64.2962 | 62.5661 | 63.1428 | 60.836 | 61.4127 | 64.8728 | 66.6029 | 67.7563 | 68.9097 | 70.0631 | 72.9465 | 74.0999 | 75.2533 | 75.2533 | 75.83 | 73.5232 | 73.5232 | 70.0631 | 66.6029 | 67.7563 | 66.6029 | 65.4495 | 68.0927 | 0 | 3.0927
2031 | 8 | 28 | 2031-08-28 | 1987 | 69.8027 | 65.9012 | 64.3406 | 63.5603 | 62.78 | 63.5603 | 64.3406 | 65.1209 | 65.1209 | 69.0224 | 72.1436 | 72.9239 | 74.4845 | 76.0451 | 76.8254 | 78.386 | 78.386 | 76.0451 | 76.0451 | 73.7042 | 70.583 | 71.3633 | 70.583 | 69.8027 | 70.453 | 0 | 5.453
2031 | 8 | 29 | 2031-08-29 | 1987 | 58.7473 | 57.663 | 56.5786 | 56.5786 | 55.4943 | 55.4943 | 54.41 | 57.663 | 59.8316 | 65.2532 | 68.5062 | 71.7591 | 75.0121 | 78.265 | 79.3494 | 81.518 | 80.4337 | 78.265 | 75.0121 | 69.5905 | 66.3375 | 67.4218 | 66.3375 | 65.2532 | 66.699 | 0 | 1.699
2031 | 8 | 30 | 2031-08-30 | 1987 | 65.7518 | 65.7518 | 63.9314 | 62.111 | 58.4702 | 57.56 | 59.3804 | 62.111 | 63.9314 | 68.4824 | 72.1232 | 75.764 | 79.4048 | 82.1354 | 83.9558 | 84.866 | 84.866 | 83.9558 | 81.2252 | 74.8538 | 71.213 | 70.3028 | 71.213 | 71.213 | 71.4406 | 0 | 6.4405
2031 | 8 | 31 | 2031-08-31 | 1987 | 68.6228 | 66.6284 | 63.6368 | 64.634 | 63.6368 | 60.6452 | 59.648 | 63.6368 | 67.6256 | 71.6144 | 75.6032 | 79.592 | 83.5808 | 86.5724 | 87.5696 | 89.564 | 87.5696 | 85.5752 | 82.5836 | 77.5976 | 73.6088 | 72.6116 | 69.62 | 71.6144 | 73.8996 | 0 | 8.8996
2031 | 9 | 1 | 2031-09-01 | 1987 | 63.2877 | 61.3661 | 60.8857 | 60.8857 | 59.9248 | 59.9248 | 59.9248 | 61.3661 | 62.8073 | 63.2877 | 66.1702 | 68.0919 | 70.4939 | 70.9743 | 72.896 | 72.896 | 72.896 | 71.4548 | 70.4939 | 68.0919 | 62.8073 | 61.3661 | 59.9248 | 58.964 | 65.0492 | 0 | 0.049241
2031 | 9 | 2 | 2031-09-02 | 1987 | 62.51 | 59.3564 | 59.3564 | 60.9332 | 60.9332 | 60.9332 | 60.9332 | 60.9332 | 64.0868 | 65.6636 | 67.2404 | 75.1244 | 76.7012 | 75.1244 | 78.278 | 76.7012 | 76.7012 | 71.9708 | 68.8172 | 67.2404 | 60.9332 | 64.0868 | 59.3564 | 54.626 | 66.1892 | 0 | 1.1892
2031 | 9 | 3 | 2031-09-03 | 1987 | 63.3817 | 60.2754 | 58.7223 | 57.1691 | 57.1691 | 57.1691 | 55.616 | 58.7223 | 66.488 | 71.1474 | 72.7006 | 75.8069 | 82.0194 | 85.1257 | 88.232 | 86.6789 | 88.232 | 88.232 | 82.0194 | 75.8069 | 72.7006 | 69.5943 | 66.488 | 69.5943 | 71.2121 | 0 | 6.2121
2031 | 9 | 4 | 2031-09-04 | 1987 | 67.82 | 66.929 | 65.147 | 66.038 | 64.256 | 60.692 | 61.583 | 65.147 | 68.711 | 70.493 | 74.057 | 77.621 | 78.512 | 81.185 | 82.076 | 82.076 | 81.185 | 78.512 | 77.621 | 73.166 | 71.384 | 73.166 | 72.275 | 71.384 | 72.1265 | 0 | 7.1265
2031 | 9 | 5 | 2031-09-05 | 1987 | 64.6484 | 64.6484 | 62.3876 | 62.3876 | 61.2572 | 60.692 | 60.692 | 62.9528 | 64.6484 | 66.9092 | 68.0396 | 69.17 | 70.3004 | 71.996 | 74.2568 | 73.6916 | 74.822 | 73.6916 | 71.996 | 69.7352 | 68.0396 | 66.9092 | 68.6048 | 65.7788 | 67.4273 | 0 | 2.4273
2031 | 9 | 6 | 2031-09-06 | 1987 | 67.6314 | 63.7462 | 59.8611 | 61.8037 | 57.9186 | 55.976 | 57.9186 | 61.8037 | 64.7175 | 68.6026 | 71.5165 | 72.4878 | 77.3442 | 78.3154 | 80.258 | 79.2867 | 80.258 | 80.258 | 76.3729 | 71.5165 | 69.5739 | 71.5165 | 70.5452 | 65.6888 | 69.3716 | 0 | 4.3716
2031 | 9 | 7 | 2031-09-07 | 1987 | 64.754 | 63.338 | 62.63 | 59.798 | 59.798 | 59.09 | 59.798 | 59.798 | 59.798 | 59.798 | 61.214 | 64.046 | 66.878 | 71.126 | 73.25 | 75.374 | 76.082 | 76.082 | 74.666 | 70.418 | 66.878 | 64.046 | 63.338 | 61.922 | 65.58 | 0 | 0.58
2031 | 9 | 8 | 2031-09-08 | 1987 | 66.614 | 66.614 | 66.936 | 66.936 | 66.614 | 66.614 | 66.614 | 66.614 | 66.614 | 66.936 | 66.936 | 67.58 | 67.902 | 68.546 | 69.512 | 71.444 | 72.088 | 72.41 | 71.122 | 69.512 | 69.19 | 68.546 | 67.902 | 67.58 | 68.224 | 0 | 3.224
2031 | 9 | 9 | 2031-09-09 | 1987 | 65.8865 | 65.8865 | 65.384 | 63.8765 | 63.8765 | 63.374 | 63.8765 | 64.379 | 64.8815 | 65.384 | 66.8915 | 68.9015 | 70.9115 | 71.9165 | 73.9265 | 75.434 | 74.9315 | 75.434 | 74.429 | 70.9115 | 69.404 | 68.9015 | 68.399 | 67.394 | 68.5246 | 0 | 3.5246
2031 | 9 | 10 | 2031-09-10 | 1987 | 64.7811 | 64.1406 | 63.927 | 64.1406 | 64.5676 | 63.5 | 63.5 | 63.927 | 64.9946 | 66.0622 | 66.7028 | 67.5568 | 68.1974 | 69.0514 | 69.4785 | 69.4785 | 69.692 | 69.265 | 68.1974 | 66.9163 | 65.6352 | 64.7811 | 64.5676 | 64.5676 | 66.1512 | 0 | 1.1512
2031 | 9 | 11 | 2031-09-11 | 1987 | 64.217 | 64.217 | 61.646 | 64.217 | 61.646 | 64.217 | 64.217 | 61.646 | 64.217 | 66.788 | 71.93 | 71.93 | 71.93 | 74.501 | 77.072 | 74.501 | 77.072 | 74.501 | 71.93 | 71.93 | 71.93 | 69.359 | 66.788 | 66.788 | 68.7163 | 0 | 3.7162
2031 | 9 | 12 | 2031-09-12 | 1987 | 58.967 | 58.967 | 58.967 | 54.968 | 54.968 | 54.968 | 54.968 | 54.968 | 58.967 | 58.967 | 54.968 | 62.966 | 70.964 | 78.962 | 74.963 | 74.963 | 74.963 | 70.964 | 66.965 | 62.966 | 62.966 | 58.967 | 58.967 | 54.968 | 62.4661 | 2.5339 | 0
2031 | 9 | 13 | 2031-09-13 | 1987 | 57.9686 | 57.9686 | 57.9686 | 57.9686 | 57.9686 | 55.634 | 55.634 | 57.9686 | 60.3032 | 60.3032 | 62.6378 | 67.307 | 71.9762 | 76.6454 | 78.98 | 78.98 | 78.98 | 78.98 | 78.98 | 69.6416 | 64.9724 | 60.3032 | 55.634 | 60.3032 | 65.1669 | 0 | 0.16695
2031 | 9 | 14 | 2031-09-14 | 1987 | 64.436 | 64.436 | 59.837 | 57.5375 | 62.1365 | 62.1365 | 62.1365 | 66.7355 | 69.035 | 69.035 | 64.436 | 64.436 | 66.7355 | 66.7355 | 69.035 | 66.7355 | 73.634 | 69.035 | 64.436 | 59.837 | 57.5375 | 55.238 | 55.238 | 57.5375 | 63.6695 | 1.3305 | 0
2031 | 9 | 15 | 2031-09-15 | 1987 | 62.4071 | 62.4071 | 62.9137 | 62.4071 | 61.9006 | 61.394 | 61.394 | 62.4071 | 62.9137 | 63.9269 | 66.4597 | 65.9531 | 67.9794 | 68.486 | 68.486 | 67.4729 | 63.9269 | 66.4597 | 65.4466 | 64.94 | 64.94 | 64.4334 | 63.4203 | 63.4203 | 64.4123 | 0.58768 | 0
2031 | 9 | 16 | 2031-09-16 | 1987 | 61.898 | 61.898 | 60.17 | 58.442 | 58.442 | 60.17 | 61.898 | 60.17 | 63.626 | 68.81 | 65.354 | 70.538 | 77.45 | 77.45 | 77.45 | 79.178 | 79.178 | 77.45 | 73.994 | 65.354 | 63.626 | 65.354 | 63.626 | 61.898 | 67.226 | 0 | 2.226
2031 | 9 | 17 | 2031-09-17 | 1987 | 57.092 | 54.68 | 52.268 | 51.062 | 51.062 | 53.474 | 51.062 | 53.474 | 55.886 | 57.092 | 64.328 | 70.358 | 72.77 | 75.182 | 77.594 | 78.8 | 77.594 | 80.006 | 73.976 | 66.74 | 67.946 | 65.534 | 65.534 | 61.916 | 63.9763 | 1.0237 | 0
2031 | 9 | 18 | 2031-09-18 | 1987 | 60.9637 | 62.2614 | 62.2614 | 62.2614 | 60.3149 | 60.9637 | 59.666 | 62.2614 | 65.5057 | 65.5057 | 68.75 | 68.1011 | 71.3454 | 72.6431 | 73.292 | 71.9943 | 72.6431 | 71.9943 | 70.0477 | 68.1011 | 66.1546 | 64.208 | 62.2614 | 61.6126 | 66.0464 | 0 | 1.0464
2031 | 9 | 19 | 2031-09-19 | 1987 | 60.4857 | 59.9928 | 59.9928 | 59.0069 | 58.514 | 58.514 | 59.4998 | 59.0069 | 60.9786 | 63.4432 | 64.922 | 66.8937 | 67.8795 | 69.8512 | 69.8512 | 70.3442 | 71.33 | 70.8371 | 68.3725 | 68.3725 | 66.4008 | 65.4149 | 65.4149 | 64.4291 | 64.5728 | 0.42715 | 0
2031 | 9 | 20 | 2031-09-20 | 1987 | 52.162 | 51.0667 | 49.9713 | 49.9713 | 46.6853 | 47.7807 | 45.59 | 48.876 | 52.162 | 57.6387 | 63.1153 | 64.2107 | 67.4967 | 70.7827 | 74.0687 | 75.164 | 75.164 | 74.0687 | 68.592 | 58.734 | 56.5433 | 54.3527 | 54.3527 | 53.2573 | 58.8253 | 6.1747 | 0
2031 | 9 | 21 | 2031-09-21 | 1987 | 55.3393 | 51.8993 | 51.8993 | 47.3127 | 46.166 | 46.166 | 48.4593 | 48.4593 | 50.7527 | 56.486 | 63.366 | 66.806 | 71.3927 | 74.8327 | 74.8327 | 77.126 | 75.9793 | 73.686 | 69.0993 | 62.2193 | 59.926 | 61.0727 | 57.6327 | 56.486 | 60.3082 | 4.6918 | 0
2031 | 9 | 22 | 2031-09-22 | 1987 | 58.7673 | 58.7673 | 52.444 | 52.444 | 49.9147 | 49.9147 | 48.65 | 51.1793 | 54.9733 | 62.5613 | 67.62 | 72.6787 | 75.208 | 79.002 | 80.2667 | 82.796 | 81.5313 | 75.208 | 70.1493 | 65.0907 | 62.5613 | 65.0907 | 60.032 | 56.238 | 63.8787 | 1.1213 | 0
2031 | 9 | 23 | 2031-09-23 | 1987 | 65.0586 | 61.5585 | 59.8084 | 54.5581 | 56.3082 | 54.5581 | 54.5581 | 56.3082 | 61.5585 | 66.8087 | 73.8091 | 75.5592 | 77.3093 | 84.3096 | 89.5599 | 87.8098 | 91.31 | 84.3096 | 79.0594 | 72.059 | 70.3089 | 59.8084 | 52.808 | 52.808 | 68.413 | 0 | 3.413
2031 | 9 | 24 | 2031-09-24 | 1987 | 55.904 | 60.635 | 65.366 | 70.097 | 70.097 | 70.097 | 70.097 | 70.097 | 70.097 | 65.366 | 74.828 | 79.559 | 84.29 | 84.29 | 84.29 | 79.559 | 84.29 | 79.559 | 74.828 | 74.828 | 74.828 | 74.828 | 70.097 | 70.097 | 73.251 | 0 | 8.251
2031 | 9 | 25 | 2031-09-25 | 1987 | 62.8649 | 62.8649 | 62.8649 | 60.8874 | 60.8874 | 58.91 | 58.91 | 58.91 | 60.8874 | 58.91 | 60.8874 | 62.8649 | 64.8423 | 70.7746 | 72.752 | 70.7746 | 72.752 | 70.7746 | 68.7971 | 62.8649 | 60.8874 | 60.8874 | 60.8874 | 58.91 | 63.6064 | 1.3936 | 0
2031 | 9 | 26 | 2031-09-26 | 1987 | 64.132 | 63.308 | 62.484 | 61.66 | 60.836 | 61.248 | 61.248 | 61.66 | 62.484 | 62.896 | 64.544 | 65.78 | 65.78 | 65.78 | 66.192 | 68.252 | 67.428 | 67.016 | 66.192 | 65.368 | 64.956 | 64.544 | 64.132 | 63.72 | 64.235 | 0.765 | 0
2031 | 9 | 27 | 2031-09-27 | 1987 | 61.1043 | 61.1043 | 59.1431 | 58.6529 | 59.1431 | 57.182 | 57.182 | 58.1626 | 60.614 | 62.0849 | 63.5557 | 65.0266 | 66.0071 | 66.4974 | 66.9877 | 67.478 | 67.478 | 66.0071 | 64.046 | 61.5946 | 63.0654 | 63.0654 | 62.0849 | 62.0849 | 62.473 | 2.527 | 0
2031 | 9 | 28 | 2031-09-28 | 1987 | 54.3222 | 53.3345 | 49.3835 | 50.3713 | 47.408 | 48.3957 | 49.3835 | 50.3713 | 54.3222 | 58.2732 | 62.2242 | 65.1875 | 66.1753 | 69.1385 | 71.114 | 70.1262 | 70.1262 | 67.163 | 62.2242 | 59.261 | 57.2855 | 58.2732 | 57.2855 | 57.2855 | 58.6848 | 6.3152 | 0
2031 | 9 | 29 | 2031-09-29 | 1987 | 57.934 | 57.404 | 56.874 | 56.874 | 56.874 | 56.344 | 55.814 | 56.874 | 58.464 | 60.054 | 62.704 | 65.354 | 66.944 | 68.534 | 69.594 | 70.124 | 69.064 | 67.474 | 64.294 | 61.644 | 61.114 | 60.584 | 60.054 | 61.114 | 61.7544 | 3.2456 | 0
2031 | 9 | 30 | 2031-09-30 | 1987 | 58.0863 | 56.1889 | 55.5564 | 54.2914 | 52.394 | 52.394 | 52.394 | 53.659 | 55.5564 | 59.9838 | 63.1462 | 65.6761 | 65.6761 | 67.5736 | 70.1035 | 70.736 | 69.471 | 67.5736 | 64.4112 | 63.7787 | 61.2488 | 60.6163 | 59.9838 | 59.9838 | 60.8535 | 4.1465 | 0
2031 | 10 | 1 | 2031-10-01 | 1987 | 59.4284 | 58.8226 | 59.4284 | 58.2167 | 57.308 | 58.5197 | 57.308 | 57.9138 | 58.8226 | 60.3371 | 61.8517 | 63.6692 | 65.7896 | 66.3954 | 66.3954 | 67.6071 | 67.91 | 65.4867 | 63.9721 | 63.3663 | 61.5488 | 60.6401 | 60.3371 | 60.3371 | 61.7255 | 3.2745 | 0
2031 | 10 | 2 | 2031-10-02 | 1987 | 60.17 | 55.6916 | 54.572 | 56.8112 | 57.9308 | 55.6916 | 55.6916 | 56.8112 | 56.8112 | 59.0504 | 61.2896 | 62.4092 | 63.5288 | 64.6484 | 64.6484 | 65.768 | 65.768 | 64.6484 | 64.6484 | 63.5288 | 62.4092 | 60.17 | 58.4906 | 56.8112 | 60.3333 | 4.6667 | 0
2031 | 10 | 3 | 2031-10-03 | 1987 | 46.526 | 46.526 | 48.0948 | 46.526 | 48.0948 | 48.0948 | 49.6635 | 49.6635 | 51.2323 | 57.5074 | 60.6449 | 63.7825 | 65.3512 | 62.2137 | 65.3512 | 66.92 | 66.92 | 60.6449 | 55.9386 | 55.9386 | 52.8011 | 49.6635 | 48.0948 | 51.2323 | 54.8928 | 10.1072 | 0
2031 | 10 | 4 | 2031-10-04 | 1987 | 55.9184 | 55.9184 | 55.064 | 55.064 | 53.3552 | 51.6464 | 53.3552 | 53.3552 | 54.2096 | 55.9184 | 58.4816 | 60.1904 | 61.8992 | 61.0448 | 63.608 | 62.7536 | 63.608 | 60.1904 | 56.7728 | 54.2096 | 55.064 | 53.3552 | 54.2096 | 50.792 | 56.666 | 8.334 | 0
2031 | 10 | 5 | 2031-10-05 | 1987 | 46.85 | 44.474 | 42.098 | 43.286 | 40.91 | 42.098 | 40.91 | 40.91 | 45.662 | 51.602 | 56.354 | 59.918 | 62.294 | 65.858 | 67.046 | 67.046 | 64.67 | 59.918 | 53.978 | 50.414 | 49.226 | 51.602 | 50.414 | 49.226 | 51.9485 | 13.0515 | 0
2031 | 10 | 6 | 2031-10-06 | 1987 | 50.5407 | 49.501 | 47.4217 | 47.4217 | 47.4217 | 46.382 | 46.382 | 47.4217 | 50.5407 | 54.6994 | 58.8582 | 61.9772 | 67.1756 | 69.255 | 70.2946 | 72.374 | 70.2946 | 67.1756 | 59.8978 | 56.7788 | 54.6994 | 53.6598 | 52.6201 | 51.5804 | 56.4322 | 8.5678 | 0
2031 | 10 | 7 | 2031-10-07 | 1987 | 53.951 | 52.856 | 52.3085 | 51.2135 | 51.761 | 51.2135 | 50.666 | 50.666 | 51.761 | 55.046 | 58.331 | 59.426 | 59.9735 | 62.1635 | 62.711 | 62.711 | 63.806 | 61.0685 | 57.7835 | 54.4985 | 54.4985 | 54.4985 | 52.856 | 52.3085 | 55.7532 | 9.2468 | 0
2031 | 10 | 8 | 2031-10-08 | 1987 | 47.876 | 48.8791 | 48.8791 | 48.8791 | 47.876 | 47.876 | 47.876 | 48.8791 | 49.8822 | 52.8915 | 55.9007 | 56.9038 | 55.9007 | 56.9038 | 58.91 | 58.91 | 57.9069 | 55.9007 | 52.8915 | 51.8884 | 51.8884 | 51.8884 | 50.8853 | 49.8822 | 52.3481 | 12.6519 | 0
2031 | 10 | 9 | 2031-10-09 | 1987 | 43.3275 | 42.6106 | 41.8937 | 41.1769 | 41.1769 | 41.1769 | 40.46 | 40.46 | 42.6106 | 45.4781 | 48.3456 | 50.4962 | 53.3637 | 54.7974 | 56.2311 | 56.948 | 56.2311 | 53.3637 | 49.7793 | 49.0624 | 48.3456 | 46.9118 | 45.4781 | 45.4781 | 47.3001 | 17.6999 | 0
2031 | 10 | 10 | 2031-10-10 | 1987 | 45.086 | 43.7468 | 44.4164 | 43.0772 | 43.0772 | 38.39 | 44.4164 | 40.3988 | 45.7556 | 49.1036 | 48.434 | 53.1212 | 54.4604 | 58.478 | 55.7996 | 58.478 | 57.8084 | 55.13 | 50.4428 | 50.4428 | 47.7644 | 45.7556 | 44.4164 | 43.0772 | 48.3782 | 16.6218 | 0
2031 | 10 | 11 | 2031-10-11 | 1987 | 47.0372 | 43.2248 | 45.131 | 45.7664 | 41.954 | 42.5894 | 43.8602 | 41.954 | 46.4018 | 50.2142 | 52.7558 | 57.2036 | 58.4744 | 61.016 | 60.3806 | 59.7452 | 59.7452 | 57.2036 | 51.485 | 49.5788 | 48.9434 | 47.6726 | 47.0372 | 45.7664 | 50.2142 | 14.7858 | 0
2031 | 10 | 12 | 2031-10-12 | 1987 | 51.454 | 48.702 | 48.014 | 48.702 | 45.95 | 46.638 | 47.326 | 46.638 | 47.326 | 51.454 | 52.83 | 54.206 | 56.958 | 56.958 | 58.334 | 58.334 | 58.334 | 57.646 | 52.83 | 52.142 | 51.454 | 50.078 | 50.766 | 48.702 | 51.7407 | 13.2593 | 0
2031 | 10 | 13 | 2031-10-13 | 1987 | 54.8009 | 54.5017 | 53.9034 | 53.6043 | 53.3051 | 53.006 | 53.3051 | 53.006 | 53.9034 | 55.1 | 56.5957 | 57.4931 | 57.4931 | 58.0914 | 58.9889 | 59.288 | 59.288 | 57.7923 | 56.2966 | 55.9974 | 55.1 | 55.6983 | 54.8009 | 54.8009 | 55.6734 | 9.3266 | 0
2031 | 10 | 14 | 2031-10-14 | 1987 | 62.141 | 56.372 | 59.2565 | 57.8143 | 57.8143 | 57.8143 | 60.6987 | 57.8143 | 56.372 | 57.8143 | 57.8143 | 57.8143 | 62.141 | 66.4677 | 66.4677 | 66.4677 | 67.91 | 66.4677 | 66.4677 | 63.5832 | 62.141 | 60.6987 | 57.8143 | 59.2565 | 61.0593 | 3.9407 | 0
2031 | 10 | 15 | 2031-10-15 | 1987 | 57.0759 | 57.0759 | 56.2924 | 55.5089 | 54.7255 | 54.7255 | 53.942 | 53.942 | 54.7255 | 58.6428 | 61.7767 | 62.5602 | 64.1272 | 64.9106 | 68.0445 | 68.828 | 67.2611 | 64.9106 | 63.3437 | 61.7767 | 60.9933 | 60.9933 | 60.2098 | 58.6428 | 60.2098 | 4.7902 | 0
2031 | 10 | 16 | 2031-10-16 | 1987 | 47.336 | 49.847 | 48.5915 | 48.5915 | 48.5915 | 47.336 | 47.336 | 47.336 | 48.5915 | 48.5915 | 52.358 | 58.6355 | 63.6575 | 63.6575 | 67.424 | 67.424 | 67.424 | 61.1465 | 57.38 | 54.869 | 56.1245 | 54.869 | 51.1025 | 53.6135 | 54.6597 | 10.3403 | 0
2031 | 10 | 17 | 2031-10-17 | 1987 | 52.268 | 52.268 | 45.884 | 45.884 | 47.48 | 42.692 | 42.692 | 44.288 | 47.48 | 50.672 | 57.056 | 60.248 | 61.844 | 63.44 | 66.632 | 65.036 | 63.44 | 58.652 | 53.864 | 49.076 | 52.268 | 52.268 | 52.268 | 50.672 | 53.2655 | 11.7345 | 0
2031 | 10 | 18 | 2031-10-18 | 1987 | 47.974 | 47.974 | 44.026 | 47.974 | 46.658 | 44.684 | 42.71 | 44.026 | 45.342 | 51.922 | 55.87 | 58.502 | 63.766 | 63.766 | 65.082 | 66.398 | 63.766 | 58.502 | 51.922 | 49.29 | 51.922 | 53.238 | 51.922 | 50.606 | 52.8267 | 12.1733 | 0
2031 | 10 | 19 | 2031-10-19 | 1987 | 49.6695 | 48.8177 | 48.8177 | 48.8177 | 47.966 | 47.966 | 47.966 | 47.966 | 49.6695 | 52.2246 | 56.4833 | 59.8902 | 62.4454 | 65.0005 | 66.704 | 65.8523 | 65.0005 | 62.4454 | 59.0385 | 57.335 | 55.6315 | 54.7798 | 53.9281 | 53.0764 | 55.3121 | 9.6879 | 0
2031 | 10 | 20 | 2031-10-20 | 1987 | 54.518 | 52.898 | 53.438 | 52.898 | 51.818 | 51.818 | 53.438 | 51.818 | 55.058 | 56.678 | 59.918 | 62.078 | 63.698 | 65.318 | 64.778 | 65.318 | 63.698 | 62.078 | 58.298 | 57.758 | 56.678 | 57.218 | 56.138 | 53.978 | 57.5555 | 7.4445 | 0
2031 | 10 | 21 | 2031-10-21 | 1987 | 56.753 | 55.199 | 55.976 | 55.199 | 54.422 | 54.422 | 51.314 | 52.091 | 55.199 | 59.084 | 61.415 | 63.746 | 65.3 | 67.631 | 69.185 | 69.962 | 69.185 | 65.3 | 62.192 | 60.638 | 61.415 | 59.861 | 56.753 | 55.199 | 59.8934 | 5.1066 | 0
2031 | 10 | 22 | 2031-10-22 | 1987 | 57.6256 | 56.4747 | 55.3238 | 55.3238 | 53.0219 | 50.72 | 51.8709 | 51.8709 | 51.8709 | 54.1728 | 56.4747 | 58.7766 | 62.2294 | 65.6822 | 66.8332 | 70.286 | 69.1351 | 64.5313 | 62.2294 | 62.2294 | 57.6256 | 62.2294 | 58.7766 | 56.4747 | 58.8245 | 6.1755 | 0
2031 | 10 | 23 | 2031-10-23 | 1987 | 57.8644 | 56.8122 | 55.76 | 55.76 | 55.76 | 57.8644 | 56.8122 | 55.76 | 57.8644 | 56.8122 | 58.9165 | 58.9165 | 61.0209 | 64.1775 | 67.334 | 66.2818 | 67.334 | 67.334 | 63.1253 | 65.2296 | 61.0209 | 61.0209 | 62.0731 | 63.1253 | 60.5825 | 4.4175 | 0
2031 | 10 | 24 | 2031-10-24 | 1987 | 59.204 | 59.204 | 59.204 | 58.499 | 59.204 | 57.794 | 57.794 | 57.794 | 58.499 | 58.499 | 59.204 | 60.614 | 61.319 | 62.024 | 62.024 | 62.024 | 62.024 | 61.319 | 60.614 | 62.024 | 61.319 | 60.614 | 60.614 | 59.909 | 60.0559 | 4.9441 | 0
2031 | 10 | 25 | 2031-10-25 | 1987 | 56.9804 | 56.2532 | 55.526 | 56.2532 | 56.2532 | 56.9804 | 57.7076 | 58.4348 | 59.162 | 59.8892 | 60.6164 | 61.3436 | 62.0708 | 62.798 | 62.0708 | 62.0708 | 62.0708 | 60.6164 | 59.162 | 59.162 | 58.4348 | 58.4348 | 58.4348 | 58.4348 | 59.1317 | 5.8683 | 0
2031 | 10 | 26 | 2031-10-26 | 1987 | 62.1542 | 57.7511 | 57.7511 | 56.6503 | 57.7511 | 56.6503 | 55.5495 | 55.5495 | 55.5495 | 55.5495 | 56.6503 | 58.8518 | 63.2549 | 66.5572 | 67.658 | 66.5572 | 64.3557 | 59.9526 | 56.6503 | 55.5495 | 54.4488 | 53.348 | 53.348 | 53.348 | 58.3932 | 6.6068 | 0
2031 | 10 | 27 | 2031-10-27 | 1987 | 52.781 | 53.222 | 52.34 | 50.576 | 51.458 | 50.576 | 50.576 | 50.576 | 50.576 | 51.458 | 52.34 | 54.986 | 55.868 | 57.632 | 58.514 | 59.396 | 56.75 | 54.986 | 52.34 | 52.34 | 51.458 | 52.34 | 51.458 | 48.812 | 53.0566 | 11.9434 | 0
2031 | 10 | 28 | 2031-10-28 | 1987 | 52.4044 | 53.0619 | 53.7194 | 53.0619 | 52.4044 | 51.0895 | 50.432 | 51.7469 | 51.7469 | 53.0619 | 53.7194 | 53.7194 | 56.3493 | 58.9792 | 61.6091 | 62.924 | 62.924 | 58.3217 | 57.0067 | 57.6642 | 58.3217 | 57.6642 | 57.6642 | 55.6918 | 55.637 | 9.363 | 0
2031 | 10 | 29 | 2031-10-29 | 1987 | 46.9163 | 46.9163 | 46.3062 | 46.9163 | 46.3062 | 45.6961 | 45.6961 | 45.086 | 46.9163 | 48.1365 | 51.7972 | 53.6275 | 54.2376 | 54.8477 | 56.678 | 55.4578 | 54.8477 | 53.0174 | 52.4073 | 51.1871 | 51.1871 | 51.1871 | 51.7972 | 51.1871 | 50.3482 | 14.6518 | 0
2031 | 10 | 30 | 2031-10-30 | 1987 | 48.7904 | 47.4962 | 47.4962 | 46.202 | 46.202 | 46.202 | 46.202 | 47.4962 | 46.202 | 48.7904 | 48.7904 | 50.0846 | 56.5556 | 59.144 | 57.8498 | 57.8498 | 57.8498 | 53.9672 | 51.3788 | 50.0846 | 50.0846 | 50.0846 | 51.3788 | 48.7904 | 50.6238 | 14.3762 | 0
2031 | 10 | 31 | 2031-10-31 | 1987 | 51.854 | 51.854 | 48.695 | 45.536 | 45.536 | 45.536 | 45.536 | 45.536 | 48.695 | 48.695 | 51.854 | 55.013 | 58.172 | 55.013 | 58.172 | 58.172 | 58.172 | 55.013 | 55.013 | 51.854 | 48.695 | 48.695 | 48.695 | 48.695 | 51.1959 | 13.8041 | 0
2031 | 11 | 1 | 2031-11-01 | 1987 | 60.152 | 56.8535 | 56.8535 | 56.8535 | 56.8535 | 56.8535 | 53.555 | 53.555 | 53.555 | 50.2565 | 53.555 | 53.555 | 53.555 | 50.2565 | 53.555 | 53.555 | 53.555 | 50.2565 | 50.2565 | 50.2565 | 46.958 | 46.958 | 46.958 | 46.958 | 52.7304 | 12.2696 | 0
2031 | 11 | 2 | 2031-11-02 | 1987 | 56.2974 | 56.2974 | 56.2974 | 54.8986 | 54.8986 | 54.8986 | 52.1009 | 50.702 | 50.702 | 59.0951 | 56.2974 | 57.6963 | 59.0951 | 60.494 | 59.0951 | 59.0951 | 59.0951 | 57.6963 | 57.6963 | 57.6963 | 57.6963 | 57.6963 | 57.6963 | 56.2974 | 56.6471 | 8.3529 | 0
2031 | 11 | 3 | 2031-11-03 | 1987 | 51.8 | 52.52 | 51.8 | 51.8 | 51.8 | 51.08 | 51.08 | 51.08 | 51.08 | 51.8 | 52.52 | 54.68 | 54.68 | 55.4 | 56.84 | 56.12 | 56.84 | 55.4 | 53.24 | 52.52 | 52.52 | 50.36 | 51.08 | 49.64 | 52.82 | 12.18 | 0
2031 | 11 | 4 | 2031-11-04 | 1987 | 45.8708 | 41.6102 | 44.4506 | 40.19 | 41.6102 | 43.0304 | 45.8708 | 47.291 | 48.0011 | 48.7112 | 50.1314 | 50.8415 | 51.5516 | 51.5516 | 52.9718 | 54.392 | 52.9718 | 52.9718 | 52.9718 | 52.9718 | 52.9718 | 52.9718 | 51.5516 | 51.5516 | 49.1254 | 15.8746 | 0
2031 | 11 | 5 | 2031-11-05 | 1987 | 44.402 | 44.402 | 44.402 | 42.746 | 42.746 | 42.746 | 41.09 | 41.09 | 39.434 | 42.746 | 47.714 | 49.37 | 52.682 | 54.338 | 52.682 | 55.994 | 54.338 | 46.058 | 44.402 | 42.746 | 41.09 | 39.434 | 37.778 | 37.778 | 45.092 | 19.908 | 0
2031 | 11 | 6 | 2031-11-06 | 1987 | 41.272 | 39.452 | 44.912 | 46.732 | 46.732 | 46.732 | 46.732 | 50.372 | 50.372 | 52.192 | 54.012 | 54.012 | 54.012 | 55.832 | 54.012 | 55.832 | 54.012 | 52.192 | 54.012 | 54.012 | 55.832 | 54.012 | 52.192 | 55.832 | 51.0545 | 13.9455 | 0
2031 | 11 | 7 | 2031-11-07 | 1987 | 39.126 | 36.896 | 39.126 | 36.896 | 36.896 | 36.896 | 36.896 | 41.356 | 36.896 | 43.586 | 45.816 | 50.276 | 50.276 | 56.966 | 54.736 | 52.506 | 52.506 | 52.506 | 52.506 | 50.276 | 43.586 | 43.586 | 43.586 | 41.356 | 44.7939 | 20.2061 | 0
2031 | 11 | 8 | 2031-11-08 | 1987 | 44.078 | 44.078 | 45.302 | 46.526 | 47.75 | 47.75 | 50.198 | 48.974 | 48.974 | 51.422 | 53.87 | 57.542 | 58.766 | 59.99 | 59.99 | 58.766 | 58.766 | 57.542 | 55.094 | 51.422 | 53.87 | 47.75 | 41.63 | 42.854 | 51.371 | 13.629 | 0
2031 | 11 | 9 | 2031-11-09 | 1987 | 43.798 | 43.798 | 43.798 | 43.124 | 43.798 | 43.124 | 43.798 | 44.472 | 44.472 | 45.146 | 47.168 | 47.168 | 49.19 | 49.19 | 49.19 | 49.19 | 47.842 | 45.82 | 45.82 | 45.82 | 46.494 | 45.82 | 45.82 | 45.82 | 45.82 | 19.18 | 0
2031 | 11 | 10 | 2031-11-10 | 1987 | 46.2085 | 47.1347 | 46.2085 | 46.2085 | 46.2085 | 46.2085 | 45.2824 | 45.2824 | 43.43 | 48.0609 | 49.9133 | 51.7656 | 51.7656 | 52.6918 | 51.7656 | 51.7656 | 51.7656 | 51.7656 | 53.618 | 53.618 | 53.618 | 48.9871 | 48.0609 | 47.1347 | 49.1029 | 15.8971 | 0
2031 | 11 | 11 | 2031-11-11 | 1987 | 40.334 | 40.334 | 40.334 | 40.334 | 40.334 | 40.334 | 44.1005 | 44.1005 | 44.1005 | 44.1005 | 47.867 | 51.6335 | 51.6335 | 55.4 | 55.4 | 55.4 | 55.4 | 51.6335 | 47.867 | 47.867 | 47.867 | 47.867 | 44.1005 | 44.1005 | 46.7684 | 18.2316 | 0
2031 | 11 | 12 | 2031-11-12 | 1987 | 43.7315 | 42.161 | 40.5905 | 40.5905 | 40.5905 | 39.02 | 40.5905 | 40.5905 | 42.161 | 43.7315 | 45.302 | 48.443 | 48.443 | 46.8725 | 50.0135 | 51.584 | 50.0135 | 48.443 | 48.443 | 48.443 | 45.302 | 43.7315 | 43.7315 | 43.7315 | 44.8439 | 20.1561 | 0
2031 | 11 | 13 | 2031-11-13 | 1987 | 44.0294 | 44.0294 | 43.0268 | 44.0294 | 43.0268 | 43.0268 | 44.0294 | 44.0294 | 44.0294 | 44.0294 | 44.0294 | 44.0294 | 45.032 | 44.0294 | 44.0294 | 43.0268 | 44.0294 | 41.0216 | 40.019 | 39.0164 | 38.0138 | 37.0112 | 36.0086 | 35.006 | 42.1495 | 22.8505 | 0
2031 | 11 | 14 | 2031-11-14 | 1987 | 37.006 | 37.006 | 37.006 | 38.538 | 38.538 | 38.538 | 38.538 | 37.006 | 35.474 | 40.07 | 41.602 | 41.602 | 44.666 | 47.73 | 49.262 | 46.198 | 47.73 | 44.666 | 40.07 | 40.07 | 40.07 | 37.006 | 38.538 | 40.07 | 40.7083 | 24.2917 | 0
2031 | 11 | 15 | 2031-11-15 | 1987 | 39.6252 | 38.0975 | 38.0975 | 39.6252 | 38.0975 | 36.5697 | 35.042 | 35.042 | 36.5697 | 39.6252 | 41.153 | 44.2085 | 45.7362 | 47.264 | 47.264 | 42.6808 | 39.6252 | 38.0975 | 36.5697 | 36.5697 | 36.5697 | 35.042 | 35.042 | 35.042 | 39.0523 | 25.9477 | 0
2031 | 11 | 16 | 2031-11-16 | 1987 | 38.3045 | 39.353 | 39.353 | 40.4015 | 38.3045 | 38.3045 | 37.256 | 37.256 | 36.2075 | 35.159 | 36.2075 | 37.256 | 38.3045 | 38.3045 | 39.353 | 41.45 | 40.4015 | 38.3045 | 38.3045 | 36.2075 | 36.2075 | 34.1105 | 34.1105 | 33.062 | 37.5618 | 27.4382 | 0
2031 | 11 | 17 | 2031-11-17 | 1987 | 38.7542 | 38.7542 | 38.7542 | 38.138 | 38.138 | 38.138 | 38.138 | 38.138 | 39.9867 | 41.2192 | 42.4516 | 44.3004 | 46.7653 | 47.9978 | 48.614 | 48.614 | 48.614 | 46.1491 | 46.1491 | 45.5328 | 45.5328 | 44.9166 | 44.9166 | 44.9166 | 43.0679 | 21.9321 | 0
2031 | 11 | 18 | 2031-11-18 | 1987 | 48.74 | 49.622 | 48.74 | 48.74 | 48.74 | 48.74 | 47.858 | 47.858 | 48.74 | 49.622 | 52.268 | 53.15 | 54.032 | 55.796 | 57.56 | 57.56 | 57.56 | 57.56 | 56.678 | 56.678 | 54.914 | 54.032 | 55.796 | 54.914 | 52.7458 | 12.2543 | 0
2031 | 11 | 19 | 2031-11-19 | 1987 | 51.1215 | 51.8803 | 51.8803 | 49.604 | 51.8803 | 51.8803 | 51.8803 | 51.8803 | 53.3978 | 54.1566 | 55.6742 | 54.1566 | 54.9154 | 58.7092 | 59.468 | 58.7092 | 57.9505 | 57.9505 | 57.1917 | 56.4329 | 55.6742 | 55.6742 | 56.4329 | 56.4329 | 54.7889 | 10.2111 | 0
2031 | 11 | 20 | 2031-11-20 | 1987 | 54.1026 | 54.1026 | 54.1026 | 53.5917 | 51.548 | 54.1026 | 54.1026 | 54.6135 | 54.6135 | 55.1245 | 56.6572 | 57.6791 | 58.19 | 57.1682 | 55.6354 | 55.1245 | 55.1245 | 55.6354 | 54.6135 | 55.1245 | 55.6354 | 55.1245 | 54.1026 | 54.1026 | 54.9967 | 10.0033 | 0
2031 | 11 | 21 | 2031-11-21 | 1987 | 58.388 | 56.5052 | 54.6224 | 54.6224 | 52.7396 | 50.8568 | 52.7396 | 50.8568 | 48.974 | 50.8568 | 50.8568 | 52.7396 | 54.6224 | 54.6224 | 56.5052 | 58.388 | 56.5052 | 56.5052 | 56.5052 | 56.5052 | 56.5052 | 52.7396 | 54.6224 | 50.8568 | 54.1517 | 10.8483 | 0
2031 | 11 | 22 | 2031-11-22 | 1987 | 57.7976 | 60.1628 | 60.1628 | 57.7976 | 60.1628 | 62.528 | 57.7976 | 57.7976 | 57.7976 | 55.4324 | 55.4324 | 60.1628 | 57.7976 | 55.4324 | 57.7976 | 55.4324 | 57.7976 | 57.7976 | 55.4324 | 55.4324 | 53.0672 | 50.702 | 53.0672 | 50.702 | 56.8121 | 8.1879 | 0
2031 | 11 | 23 | 2031-11-23 | 1987 | 61.3991 | 61.3991 | 61.0546 | 61.3991 | 61.3991 | 61.3991 | 61.0546 | 60.71 | 61.3991 | 61.7437 | 62.0883 | 62.4329 | 62.4329 | 63.122 | 62.7774 | 62.0883 | 62.0883 | 62.0883 | 62.0883 | 62.7774 | 62.7774 | 62.7774 | 63.122 | 63.122 | 62.0309 | 2.9691 | 0
2031 | 11 | 24 | 2031-11-24 | 1987 | 61.1626 | 61.8813 | 61.8813 | 62.6 | 59.7251 | 59.7251 | 59.7251 | 58.2877 | 58.2877 | 58.2877 | 59.7251 | 60.4439 | 59.0064 | 57.569 | 57.569 | 56.8503 | 57.569 | 56.8503 | 56.1316 | 54.6941 | 53.9754 | 53.9754 | 53.9754 | 52.538 | 58.0182 | 6.9818 | 0
2031 | 11 | 25 | 2031-11-25 | 1987 | 47.3108 | 47.3108 | 47.3108 | 47.3108 | 46.4234 | 46.4234 | 45.536 | 45.536 | 47.3108 | 48.1982 | 51.7478 | 52.6352 | 52.6352 | 54.41 | 53.5226 | 53.5226 | 50.8604 | 49.0856 | 49.973 | 49.973 | 49.973 | 48.1982 | 47.3108 | 47.3108 | 49.1595 | 15.8405 | 0
2031 | 11 | 26 | 2031-11-26 | 1987 | 43.8246 | 43.8246 | 42.8831 | 41 | 41 | 42.8831 | 42.8831 | 43.8246 | 43.8246 | 42.8831 | 43.8246 | 46.6492 | 51.3569 | 52.2985 | 53.24 | 51.3569 | 49.4738 | 48.5323 | 47.5908 | 45.7077 | 47.5908 | 50.4154 | 45.7077 | 46.6492 | 46.2177 | 18.7823 | 0
2031 | 11 | 27 | 2031-11-27 | 1987 | 42.0538 | 42.0538 | 42.0538 | 42.0538 | 42.0538 | 47.3016 | 49.0509 | 43.8031 | 43.8031 | 45.5524 | 49.0509 | 50.8002 | 50.8002 | 52.5495 | 54.2987 | 56.048 | 49.0509 | 43.8031 | 42.0538 | 42.0538 | 42.0538 | 43.8031 | 36.806 | 38.5553 | 45.4795 | 19.5205 | 0
2031 | 11 | 28 | 2031-11-28 | 1987 | 51.5397 | 52.5283 | 53.5169 | 48.5738 | 49.5625 | 46.5966 | 48.5738 | 45.608 | 46.5966 | 47.5852 | 48.5738 | 54.5055 | 56.4828 | 57.4714 | 57.4714 | 58.46 | 58.46 | 53.5169 | 51.5397 | 50.5511 | 50.5511 | 50.5511 | 49.5625 | 51.5397 | 51.6633 | 13.3367 | 0
2031 | 11 | 29 | 2031-11-29 | 1987 | 45.338 | 47.2296 | 46.2838 | 46.2838 | 47.2296 | 47.2296 | 47.2296 | 47.2296 | 47.2296 | 48.1755 | 50.0671 | 51.9587 | 54.7962 | 54.7962 | 55.742 | 53.8504 | 54.7962 | 53.8504 | 54.7962 | 54.7962 | 53.8504 | 54.7962 | 54.7962 | 54.7962 | 51.1311 | 13.8689 | 0
2031 | 11 | 30 | 2031-11-30 | 1987 | 44.555 | 44.555 | 45.482 | 46.409 | 48.263 | 46.409 | 45.482 | 46.409 | 45.482 | 45.482 | 47.336 | 47.336 | 52.898 | 53.825 | 54.752 | 52.898 | 52.898 | 52.898 | 49.19 | 47.336 | 44.555 | 44.555 | 43.628 | 45.482 | 47.8381 | 17.1619 | 0
2031 | 12 | 1 | 2031-12-01 | 1987 | 42.322 | 46.386 | 46.386 | 50.45 | 50.45 | 48.418 | 48.418 | 48.418 | 48.418 | 48.418 | 50.45 | 42.322 | 48.418 | 50.45 | 44.354 | 44.354 | 44.354 | 44.354 | 42.322 | 42.322 | 44.354 | 42.322 | 44.354 | 41.306 | 46.005 | 18.995 | 0
2031 | 12 | 2 | 2031-12-02 | 1987 | 45.428 | 47.3315 | 47.3315 | 47.3315 | 47.3315 | 48.2832 | 47.3315 | 47.3315 | 47.3315 | 49.235 | 48.2832 | 48.2832 | 48.2832 | 53.042 | 50.1867 | 51.1385 | 51.1385 | 51.1385 | 50.1867 | 49.235 | 49.235 | 50.1867 | 51.1385 | 52.0902 | 49.0764 | 15.9236 | 0
2031 | 12 | 3 | 2031-12-03 | 1987 | 57.83 | 56.222 | 56.222 | 57.83 | 54.614 | 53.006 | 48.182 | 46.574 | 46.574 | 44.966 | 46.574 | 46.574 | 46.574 | 46.574 | 48.182 | 48.182 | 46.574 | 44.966 | 44.966 | 44.966 | 44.966 | 43.358 | 43.358 | 43.358 | 48.383 | 16.617 | 0
2031 | 12 | 4 | 2031-12-04 | 1987 | 56.3 | 55.088 | 56.3 | 55.088 | 55.088 | 56.3 | 55.088 | 55.088 | 55.088 | 56.3 | 57.512 | 57.512 | 58.724 | 58.724 | 59.936 | 58.724 | 57.512 | 55.088 | 52.664 | 53.876 | 50.24 | 49.028 | 49.028 | 49.028 | 55.1385 | 9.8615 | 0
2031 | 12 | 5 | 2031-12-05 | 1987 | 49.7576 | 49.5212 | 49.2848 | 48.812 | 49.5212 | 49.7576 | 49.7576 | 49.994 | 49.5212 | 49.8758 | 50.2304 | 50.7032 | 50.4668 | 51.176 | 51.4124 | 51.6488 | 51.4124 | 51.4124 | 51.6488 | 51.8852 | 51.8852 | 51.8852 | 52.1216 | 52.358 | 50.6687 | 14.3313 | 0
2031 | 12 | 6 | 2031-12-06 | 1987 | 53.2256 | 54.0968 | 54.0968 | 54.0968 | 54.0968 | 54.0968 | 53.2256 | 54.968 | 54.0968 | 54.0968 | 54.0968 | 54.0968 | 53.2256 | 54.0968 | 53.2256 | 53.2256 | 52.3544 | 51.4832 | 52.3544 | 51.4832 | 50.612 | 50.612 | 50.612 | 50.612 | 53.0078 | 11.9922 | 0
2031 | 12 | 7 | 2031-12-07 | 1987 | 51.197 | 51.9777 | 51.197 | 50.4162 | 49.6355 | 48.8547 | 48.8547 | 48.8547 | 48.074 | 48.074 | 48.8547 | 51.9777 | 51.9777 | 54.32 | 53.5392 | 54.32 | 51.9777 | 51.197 | 51.197 | 50.4162 | 48.8547 | 50.4162 | 51.9777 | 52.7585 | 50.8717 | 14.1283 | 0
2031 | 12 | 8 | 2031-12-08 | 1987 | 50.333 | 51.422 | 51.422 | 50.333 | 50.333 | 47.066 | 48.155 | 48.155 | 47.066 | 47.066 | 48.155 | 45.977 | 44.888 | 45.977 | 47.066 | 49.244 | 47.066 | 43.799 | 43.799 | 44.888 | 43.799 | 42.71 | 43.799 | 43.799 | 46.9299 | 18.0701 | 0
2031 | 12 | 9 | 2031-12-09 | 1987 | 45.716 | 43.628 | 43.628 | 43.628 | 44.672 | 44.672 | 46.76 | 48.848 | 53.024 | 53.024 | 54.068 | 55.112 | 56.156 | 56.156 | 57.2 | 57.2 | 58.244 | 56.678 | 55.112 | 51.98 | 51.98 | 51.98 | 51.98 | 51.98 | 51.3927 | 13.6073 | 0
2031 | 12 | 10 | 2031-12-10 | 1987 | 49.19 | 47.2871 | 47.2871 | 47.2871 | 45.3843 | 45.3843 | 39.6757 | 41.5786 | 39.6757 | 39.6757 | 41.5786 | 43.4814 | 43.4814 | 43.4814 | 43.4814 | 41.5786 | 41.5786 | 39.6757 | 37.7729 | 37.7729 | 37.7729 | 37.7729 | 37.7729 | 35.87 | 41.8957 | 23.1043 | 0
2031 | 12 | 11 | 2031-12-11 | 1987 | 40.604 | 40.604 | 39.1172 | 37.6304 | 37.6304 | 39.1172 | 40.604 | 37.6304 | 37.6304 | 37.6304 | 39.1172 | 40.604 | 42.0908 | 43.5776 | 43.5776 | 48.038 | 43.5776 | 39.1172 | 37.6304 | 39.1172 | 37.6304 | 34.6568 | 34.6568 | 33.17 | 39.365 | 25.635 | 0
2031 | 12 | 12 | 2031-12-12 | 1987 | 46.778 | 46.778 | 45.368 | 43.958 | 43.958 | 45.368 | 46.778 | 48.188 | 46.778 | 48.188 | 49.598 | 49.598 | 49.598 | 49.598 | 51.008 | 51.008 | 51.008 | 49.598 | 48.188 | 49.598 | 49.598 | 49.598 | 49.598 | 42.548 | 48.0117 | 16.9883 | 0
2031 | 12 | 13 | 2031-12-13 | 1987 | 52.4146 | 49.7917 | 47.1689 | 48.4803 | 47.1689 | 47.1689 | 44.546 | 47.1689 | 44.546 | 47.1689 | 48.4803 | 51.1031 | 52.4146 | 52.4146 | 52.4146 | 52.4146 | 52.4146 | 52.4146 | 52.4146 | 53.726 | 51.1031 | 53.726 | 52.4146 | 52.4146 | 50.2289 | 14.7711 | 0
2031 | 12 | 14 | 2031-12-14 | 1987 | 48.293 | 48.293 | 50.963 | 52.298 | 50.963 | 54.968 | 50.963 | 52.298 | 52.298 | 54.968 | 52.298 | 52.298 | 46.958 | 48.293 | 50.963 | 50.963 | 50.963 | 50.963 | 50.963 | 50.2955 | 49.628 | 48.293 | 46.958 | 46.958 | 50.5458 | 14.4542 | 0
2031 | 12 | 15 | 2031-12-15 | 1987 | 41.3993 | 42.5431 | 43.6869 | 42.5431 | 40.2555 | 36.824 | 40.2555 | 40.2555 | 42.5431 | 42.5431 | 43.3438 | 44.0301 | 44.8307 | 47.1184 | 49.406 | 48.2622 | 48.2622 | 48.2622 | 48.2622 | 47.1184 | 48.2622 | 48.2622 | 48.2622 | 48.2622 | 44.7831 | 20.2169 | 0
2031 | 12 | 16 | 2031-12-16 | 1987 | 43.9808 | 41.8352 | 43.9808 | 41.8352 | 41.8352 | 41.8352 | 39.6896 | 37.544 | 37.544 | 37.544 | 39.6896 | 41.8352 | 46.1264 | 46.1264 | 46.1264 | 48.272 | 43.9808 | 43.9808 | 41.8352 | 39.6896 | 39.6896 | 39.6896 | 37.544 | 37.544 | 41.6564 | 23.3436 | 0
2031 | 12 | 17 | 2031-12-17 | 1987 | 50.6051 | 50.6051 | 50.6051 | 49.4143 | 49.4143 | 49.4143 | 48.2235 | 50.6051 | 45.842 | 48.2235 | 48.2235 | 54.1774 | 54.1774 | 57.7497 | 60.1312 | 61.322 | 58.9405 | 55.3682 | 55.3682 | 55.3682 | 54.1774 | 52.9866 | 54.1774 | 55.3682 | 52.937 | 12.063 | 0
2031 | 12 | 18 | 2031-12-18 | 1987 | 54.6594 | 54.158 | 54.6594 | 54.6594 | 54.6594 | 55.1609 | 55.1609 | 55.6623 | 56.1637 | 56.1637 | 55.6623 | 56.6651 | 56.6651 | 57.1666 | 57.668 | 57.668 | 57.1666 | 56.6651 | 56.1637 | 56.1637 | 54.6594 | 54.158 | 54.6594 | 55.6623 | 55.7459 | 9.2541 | 0
2031 | 12 | 19 | 2031-12-19 | 1987 | 55.2524 | 55.2524 | 53.8862 | 53.8862 | 53.8862 | 53.8862 | 53.8862 | 52.52 | 52.9754 | 52.9754 | 53.8862 | 54.3416 | 54.797 | 55.7078 | 57.074 | 56.1632 | 55.7078 | 55.2524 | 54.797 | 54.797 | 53.8862 | 53.4308 | 52.9754 | 52.9754 | 54.3416 | 10.6584 | 0
2031 | 12 | 20 | 2031-12-20 | 1987 | 49.838 | 51.9149 | 50.8765 | 50.8765 | 51.3957 | 50.8765 | 51.3957 | 51.3957 | 50.8765 | 52.4342 | 52.4342 | 53.4726 | 53.9918 | 53.9918 | 53.9918 | 53.4726 | 53.9918 | 53.9918 | 53.9918 | 55.0303 | 56.588 | 56.588 | 56.588 | 56.0688 | 53.1697 | 11.8303 | 0
2031 | 12 | 21 | 2031-12-21 | 1987 | 48.9354 | 44.06 | 45.2789 | 45.2789 | 45.2789 | 44.06 | 45.2789 | 47.7166 | 46.4977 | 47.7166 | 47.7166 | 48.9354 | 50.1543 | 52.592 | 52.592 | 51.3731 | 48.9354 | 46.4977 | 46.4977 | 47.7166 | 46.4977 | 45.2789 | 45.2789 | 45.2789 | 47.3103 | 17.6897 | 0
2031 | 12 | 22 | 2031-12-22 | 1987 | 39.6191 | 36.41 | 36.41 | 36.41 | 39.6191 | 39.6191 | 36.41 | 36.41 | 36.41 | 38.0146 | 39.6191 | 42.8283 | 44.4329 | 44.4329 | 47.642 | 47.642 | 44.4329 | 41.2237 | 39.6191 | 41.2237 | 39.6191 | 39.6191 | 38.0146 | 36.41 | 40.0871 | 24.9129 | 0
2031 | 12 | 23 | 2031-12-23 | 1987 | 44.0471 | 44.0471 | 44.0471 | 44.0471 | 44.0471 | 42.7949 | 41.5426 | 42.7949 | 42.7949 | 41.5426 | 42.7949 | 45.2994 | 46.5517 | 47.804 | 47.804 | 46.5517 | 44.0471 | 44.0471 | 42.7949 | 40.2903 | 40.2903 | 39.038 | 40.2903 | 40.2903 | 43.3166 | 21.6834 | 0
2031 | 12 | 24 | 2031-12-24 | 1987 | 43.682 | 46.2184 | 46.2184 | 43.682 | 44.9502 | 44.9502 | 44.9502 | 44.9502 | 43.682 | 44.9502 | 46.2184 | 51.2911 | 53.8275 | 57.632 | 53.8275 | 55.0956 | 52.5593 | 47.4865 | 48.7547 | 46.2184 | 47.4865 | 47.4865 | 46.2184 | 43.682 | 47.7507 | 17.2492 | 0
2031 | 12 | 25 | 2031-12-25 | 1987 | 46.4612 | 46.4612 | 45.3416 | 44.222 | 44.222 | 46.4612 | 44.222 | 44.222 | 44.222 | 45.3416 | 49.82 | 52.0592 | 54.2984 | 55.418 | 54.2984 | 53.1788 | 53.1788 | 49.82 | 46.4612 | 47.5808 | 47.5808 | 46.4612 | 46.4612 | 44.222 | 48.0007 | 16.9993 | 0
2031 | 12 | 26 | 2031-12-26 | 1987 | 48.9172 | 47.2086 | 47.2086 | 47.2086 | 45.5 | 46.3543 | 47.2086 | 47.2086 | 47.2086 | 46.3543 | 46.3543 | 48.0629 | 52.3345 | 54.0431 | 56.606 | 56.606 | 55.7517 | 53.1888 | 54.8974 | 52.3345 | 52.3345 | 52.3345 | 52.3345 | 52.3345 | 50.4123 | 14.5877 | 0
2031 | 12 | 27 | 2031-12-27 | 1987 | 42.044 | 42.044 | 37.904 | 39.974 | 35.834 | 37.904 | 37.904 | 37.904 | 39.974 | 42.044 | 46.184 | 48.254 | 52.394 | 54.464 | 54.464 | 54.464 | 50.324 | 48.254 | 48.254 | 50.324 | 48.254 | 48.254 | 50.324 | 50.324 | 45.7527 | 19.2473 | 0
2031 | 12 | 28 | 2031-12-28 | 1987 | 38.6 | 38.6 | 38.6 | 36.284 | 36.284 | 38.6 | 39.758 | 38.6 | 39.758 | 38.6 | 42.074 | 45.548 | 47.864 | 47.864 | 50.18 | 47.864 | 46.706 | 46.706 | 45.548 | 44.39 | 44.39 | 43.232 | 43.232 | 43.232 | 42.6048 | 22.3953 | 0
2031 | 12 | 29 | 2031-12-29 | 1987 | 47.712 | 47.712 | 46.51 | 45.308 | 44.106 | 45.308 | 44.106 | 42.904 | 41.702 | 41.702 | 42.904 | 45.308 | 50.116 | 51.318 | 52.52 | 51.318 | 48.914 | 50.116 | 47.712 | 47.712 | 47.712 | 46.51 | 46.51 | 45.308 | 46.7103 | 18.2897 | 0
2031 | 12 | 30 | 2031-12-30 | 1987 | 49.6511 | 49.6511 | 49.1609 | 49.1609 | 48.6708 | 48.6708 | 48.1806 | 47.6905 | 46.22 | 47.2003 | 48.6708 | 50.6314 | 52.1018 | 52.1018 | 52.592 | 52.1018 | 51.1215 | 49.1609 | 49.1609 | 49.1609 | 48.1806 | 48.6708 | 48.6708 | 48.1806 | 49.3652 | 15.6348 | 0
2031 | 12 | 31 | 2031-12-31 | 1987 | 49.5788 | 49.5788 | 50.7542 | 48.4034 | 48.4034 | 47.228 | 48.4034 | 49.5788 | 48.4034 | 49.5788 | 51.9296 | 54.2804 | 56.6312 | 58.982 | 58.982 | 58.982 | 55.4558 | 49.5788 | 47.228 | 48.4034 | 48.4034 | 49.5788 | 49.5788 | 47.228 | 51.0481 | 13.952 | 0
2032 | 1 | 1 | 2032-01-01 | 1987 | 41.5715 | 40.118 | 40.118 | 40.118 | 41.5715 | 43.025 | 47.3855 | 44.4785 | 44.4785 | 47.3855 | 47.3855 | 50.2925 | 51.746 | 43.025 | 44.4785 | 44.4785 | 43.025 | 43.025 | 43.025 | 43.025 | 43.025 | 41.5715 | 43.025 | 43.025 | 43.9334 | 21.0666 | 0
2032 | 1 | 2 | 2032-01-02 | 1987 | 41.162 | 43.103 | 41.162 | 41.162 | 43.103 | 41.162 | 41.162 | 41.162 | 43.103 | 43.103 | 43.103 | 48.926 | 50.867 | 46.985 | 48.926 | 46.985 | 46.985 | 50.867 | 52.808 | 50.867 | 48.926 | 45.044 | 43.103 | 43.103 | 45.2866 | 19.7134 | 0
2032 | 1 | 3 | 2032-01-03 | 1987 | 46.058 | 46.058 | 52.808 | 50.558 | 50.558 | 48.308 | 48.308 | 48.308 | 46.058 | 46.058 | 46.058 | 48.308 | 48.308 | 52.808 | 52.808 | 50.558 | 48.308 | 46.058 | 46.058 | 43.808 | 46.058 | 46.058 | 46.058 | 46.058 | 47.933 | 17.067 | 0
2032 | 1 | 4 | 2032-01-04 | 1987 | 49.496 | 48.182 | 48.182 | 48.182 | 46.868 | 46.868 | 45.554 | 48.182 | 46.868 | 46.868 | 46.868 | 49.496 | 49.496 | 52.124 | 52.124 | 52.124 | 52.124 | 50.81 | 49.496 | 45.554 | 44.24 | 44.24 | 45.554 | 42.926 | 48.0177 | 16.9823 | 0
2032 | 1 | 5 | 2032-01-05 | 1987 | 51.5351 | 49.1707 | 50.747 | 49.9589 | 46.8063 | 46.8063 | 45.23 | 47.5944 | 47.5944 | 46.0181 | 50.747 | 49.9589 | 50.747 | 51.5351 | 53.8996 | 56.264 | 55.4759 | 52.3233 | 51.5351 | 49.9589 | 49.9589 | 50.747 | 50.747 | 46.8063 | 50.0902 | 14.9098 | 0
2032 | 1 | 6 | 2032-01-06 | 1987 | 44.9305 | 42.6576 | 43.4153 | 43.4153 | 43.4153 | 44.1729 | 43.4153 | 42.6576 | 41.9 | 42.6576 | 44.1729 | 44.9305 | 46.4458 | 47.7338 | 48.946 | 50.234 | 50.234 | 48.7187 | 47.2035 | 46.4458 | 47.2035 | 47.2035 | 46.4458 | 45.6882 | 45.5935 | 19.4065 | 0
2032 | 1 | 7 | 2032-01-07 | 1987 | 44.3051 | 43.4785 | 43.4785 | 43.4785 | 43.4785 | 42.6518 | 42.6518 | 42.6518 | 40.172 | 40.9986 | 42.6518 | 43.4785 | 45.1317 | 46.7849 | 50.0914 | 50.918 | 50.0914 | 49.2648 | 48.4382 | 49.2648 | 45.9583 | 45.1317 | 46.7849 | 47.6115 | 45.3728 | 19.6272 | 0
2032 | 1 | 8 | 2032-01-08 | 1987 | 41.0021 | 41.9169 | 42.8318 | 40.0873 | 39.1725 | 40.0873 | 39.1725 | 36.428 | 37.3428 | 40.0873 | 40.0873 | 43.7466 | 45.5762 | 50.1504 | 51.0652 | 51.98 | 50.1504 | 46.4911 | 48.3207 | 48.3207 | 47.4059 | 46.4911 | 47.4059 | 47.4059 | 44.2802 | 20.7198 | 0
2032 | 1 | 9 | 2032-01-09 | 1987 | 38.6949 | 38.6949 | 37.8415 | 38.2682 | 37.4148 | 37.4148 | 35.708 | 36.5614 | 36.9881 | 37.4148 | 38.6949 | 40.4018 | 42.1086 | 42.1086 | 42.962 | 41.2552 | 40.8285 | 40.8285 | 40.8285 | 41.2552 | 41.2552 | 40.8285 | 41.2552 | 41.2552 | 39.6195 | 25.3805 | 0
2032 | 1 | 10 | 2032-01-10 | 1987 | 39.1853 | 39.1853 | 38.6175 | 38.6175 | 38.6175 | 38.6175 | 38.0496 | 36.914 | 38.0496 | 38.6175 | 39.7531 | 40.3209 | 40.8887 | 42.0244 | 42.5922 | 42.0244 | 43.16 | 43.16 | 42.5922 | 42.5922 | 42.0244 | 42.5922 | 43.16 | 42.0244 | 40.5575 | 24.4425 | 0
2032 | 1 | 11 | 2032-01-11 | 1987 | 34.124 | 34.8278 | 35.5316 | 34.8278 | 34.8278 | 35.5316 | 35.5316 | 34.8278 | 34.8278 | 35.5316 | 36.2354 | 36.9392 | 36.9392 | 37.643 | 41.162 | 41.162 | 41.162 | 38.3468 | 39.0506 | 38.3468 | 39.0506 | 36.9392 | 36.9392 | 34.8278 | 36.8805 | 28.1195 | 0
2032 | 1 | 12 | 2032-01-12 | 1987 | 50.549 | 50.549 | 55.292 | 48.1775 | 45.806 | 43.4345 | 43.4345 | 43.4345 | 43.4345 | 43.4345 | 43.4345 | 45.806 | 45.806 | 48.1775 | 50.549 | 45.806 | 48.1775 | 45.806 | 43.4345 | 36.32 | 38.6915 | 38.6915 | 38.6915 | 36.32 | 44.7191 | 20.2809 | 0
2032 | 1 | 13 | 2032-01-13 | 1987 | 51.377 | 50.594 | 50.594 | 50.594 | 50.594 | 49.811 | 49.811 | 49.028 | 49.028 | 49.028 | 49.811 | 50.594 | 51.377 | 52.16 | 52.16 | 52.16 | 49.811 | 48.245 | 46.679 | 45.896 | 45.896 | 45.896 | 45.896 | 45.896 | 49.289 | 15.711 | 0
2032 | 1 | 14 | 2032-01-14 | 1987 | 43.81 | 44.478 | 45.146 | 45.814 | 45.146 | 45.814 | 45.814 | 45.814 | 45.814 | 45.814 | 46.482 | 46.482 | 47.818 | 49.154 | 49.154 | 49.154 | 47.818 | 46.482 | 45.814 | 44.478 | 44.478 | 43.81 | 43.81 | 43.142 | 45.8975 | 19.1025 | 0
2032 | 1 | 15 | 2032-01-15 | 1987 | 46.4933 | 45.0402 | 45.0402 | 43.5871 | 42.8605 | 43.5871 | 44.3136 | 42.8605 | 42.134 | 43.5871 | 45.7667 | 47.2198 | 47.9464 | 49.3995 | 50.126 | 49.3995 | 49.3995 | 48.6729 | 47.9464 | 48.6729 | 45.7667 | 47.9464 | 47.2198 | 47.2198 | 46.3419 | 18.6581 | 0
2032 | 1 | 16 | 2032-01-16 | 1987 | 49.9302 | 49.9302 | 48.3215 | 46.7127 | 45.104 | 45.104 | 45.104 | 46.7127 | 48.3215 | 49.9302 | 51.539 | 54.7565 | 56.3652 | 57.974 | 57.974 | 57.974 | 57.974 | 56.3652 | 56.3652 | 56.3652 | 56.3652 | 56.3652 | 56.3652 | 56.3652 | 52.6785 | 12.3215 | 0
2032 | 1 | 17 | 2032-01-17 | 1987 | 54.059 | 52.736 | 52.736 | 52.736 | 54.059 | 54.059 | 52.736 | 54.059 | 54.059 | 54.059 | 56.705 | 56.705 | 59.351 | 60.674 | 60.674 | 60.674 | 59.351 | 59.351 | 56.705 | 58.028 | 56.705 | 55.382 | 56.705 | 55.382 | 56.1537 | 8.8463 | 0
2032 | 1 | 18 | 2032-01-18 | 1987 | 53.858 | 52.145 | 50.432 | 52.145 | 52.145 | 52.145 | 53.858 | 55.571 | 57.284 | 57.284 | 58.997 | 60.71 | 60.71 | 60.71 | 60.71 | 60.71 | 58.997 | 57.284 | 57.284 | 55.571 | 57.284 | 57.284 | 57.284 | 57.284 | 56.5703 | 8.4298 | 0
2032 | 1 | 19 | 2032-01-19 | 1987 | 50.842 | 50.842 | 49.338 | 47.834 | 49.338 | 49.338 | 49.338 | 47.834 | 49.338 | 49.338 | 50.842 | 52.346 | 53.85 | 53.85 | 56.858 | 53.85 | 52.346 | 52.346 | 49.338 | 47.834 | 46.33 | 46.33 | 44.826 | 43.322 | 49.902 | 15.098 | 0
2032 | 1 | 20 | 2032-01-20 | 1987 | 43.7309 | 44.7633 | 42.6984 | 42.6984 | 41.666 | 42.6984 | 42.6984 | 41.666 | 43.7309 | 43.7309 | 49.9254 | 53.0227 | 53.0227 | 55.0876 | 55.0876 | 56.12 | 53.0227 | 50.9579 | 48.893 | 47.8606 | 47.8606 | 45.7957 | 44.7633 | 44.7633 | 47.3444 | 17.6556 | 0
2032 | 1 | 21 | 2032-01-21 | 1987 | 41.0576 | 42.7028 | 39.4124 | 39.4124 | 42.7028 | 41.0576 | 41.0576 | 37.7672 | 37.7672 | 36.122 | 37.7672 | 37.7672 | 41.0576 | 44.348 | 47.6384 | 49.2836 | 49.2836 | 52.574 | 52.574 | 45.9932 | 44.348 | 44.348 | 47.6384 | 44.348 | 43.2512 | 21.7488 | 0
2032 | 1 | 22 | 2032-01-22 | 1987 | 45.788 | 46.442 | 46.442 | 45.788 | 43.826 | 45.134 | 46.442 | 47.096 | 47.75 | 48.404 | 49.712 | 51.674 | 51.674 | 52.982 | 53.636 | 53.636 | 53.636 | 52.328 | 51.02 | 51.02 | 51.02 | 51.674 | 51.674 | 51.02 | 49.5757 | 15.4243 | 0
2032 | 1 | 23 | 2032-01-23 | 1987 | 53.357 | 51.764 | 50.171 | 51.764 | 50.171 | 50.171 | 48.578 | 50.171 | 48.578 | 48.578 | 50.171 | 50.171 | 51.764 | 56.543 | 58.136 | 61.322 | 59.729 | 56.543 | 54.95 | 53.357 | 51.764 | 50.171 | 50.171 | 51.764 | 52.4941 | 12.5059 | 0
2032 | 1 | 24 | 2032-01-24 | 1987 | 50.33 | 47.894 | 47.894 | 47.894 | 49.112 | 49.112 | 49.112 | 51.548 | 49.112 | 50.33 | 51.548 | 51.548 | 52.766 | 55.202 | 53.984 | 53.984 | 52.766 | 51.548 | 50.33 | 47.894 | 47.894 | 49.112 | 47.894 | 47.894 | 50.2792 | 14.7208 | 0
2032 | 1 | 25 | 2032-01-25 | 1987 | 44.114 | 44.114 | 42.836 | 44.114 | 44.114 | 44.114 | 44.114 | 42.836 | 41.558 | 44.114 | 44.114 | 45.392 | 45.392 | 45.392 | 46.67 | 50.504 | 50.504 | 49.226 | 49.226 | 47.948 | 47.948 | 46.67 | 45.392 | 45.392 | 45.6582 | 19.3418 | 0
2032 | 1 | 26 | 2032-01-26 | 1987 | 41.3909 | 39.9226 | 39.9226 | 39.9226 | 39.9226 | 38.4543 | 36.986 | 39.9226 | 38.4543 | 36.986 | 36.986 | 38.4543 | 38.4543 | 39.9226 | 39.9226 | 39.9226 | 41.3909 | 45.7957 | 47.264 | 47.264 | 47.264 | 47.264 | 45.7957 | 44.3274 | 41.3297 | 23.6703 | 0
2032 | 1 | 27 | 2032-01-27 | 1987 | 35.6131 | 36.9795 | 36.9795 | 35.6131 | 36.9795 | 32.8804 | 32.8804 | 31.514 | 36.9795 | 34.2467 | 36.9795 | 42.4449 | 46.544 | 46.544 | 42.4449 | 38.3458 | 38.3458 | 38.3458 | 38.3458 | 38.3458 | 38.3458 | 36.9795 | 36.9795 | 36.9795 | 37.7765 | 27.2235 | 0
2032 | 1 | 28 | 2032-01-28 | 1987 | 42.314 | 44.888 | 44.888 | 44.888 | 37.166 | 34.592 | 37.166 | 37.166 | 37.166 | 39.74 | 42.314 | 42.314 | 42.314 | 44.888 | 42.314 | 39.74 | 39.74 | 39.74 | 39.74 | 37.166 | 39.74 | 39.74 | 39.74 | 37.166 | 40.2762 | 24.7237 | 0
2032 | 1 | 29 | 2032-01-29 | 1987 | 34.394 | 34.394 | 37.286 | 35.84 | 38.732 | 37.286 | 34.394 | 35.84 | 34.394 | 34.394 | 37.286 | 38.732 | 40.178 | 43.07 | 47.408 | 44.516 | 47.408 | 44.516 | 43.07 | 43.07 | 44.516 | 44.516 | 44.516 | 45.962 | 40.2382 | 24.7618 | 0
2032 | 1 | 30 | 2032-01-30 | 1987 | 44.486 | 45.572 | 41.228 | 40.142 | 37.97 | 37.97 | 37.97 | 36.884 | 36.884 | 36.884 | 39.056 | 41.228 | 42.314 | 41.228 | 39.056 | 39.056 | 36.884 | 35.798 | 35.798 | 36.884 | 35.798 | 35.798 | 36.884 | 36.884 | 38.694 | 26.306 | 0
2032 | 1 | 31 | 2032-01-31 | 1987 | 42.9152 | 40.1864 | 38.822 | 38.822 | 38.822 | 40.1864 | 41.5508 | 40.1864 | 41.5508 | 42.9152 | 44.2796 | 44.2796 | 45.644 | 45.644 | 41.5508 | 41.5508 | 41.5508 | 41.5508 | 41.5508 | 40.1864 | 40.1864 | 40.1864 | 40.1864 | 40.1864 | 41.4371 | 23.5629 | 0
2032 | 2 | 1 | 2032-02-01 | 1987 | 29.588 | 32.4222 | 39.5076 | 45.176 | 42.3418 | 39.5076 | 36.6735 | 35.2564 | 35.2564 | 35.2564 | 35.2564 | 36.6735 | 38.0905 | 38.0905 | 39.5076 | 38.0905 | 38.0905 | 35.2564 | 33.8393 | 33.8393 | 35.2564 | 35.2564 | 32.4222 | 32.4222 | 36.3782 | 28.6218 | 0
2032 | 2 | 2 | 2032-02-02 | 1987 | 44.7764 | 43.9952 | 43.9952 | 43.9952 | 43.214 | 43.9952 | 43.214 | 43.214 | 43.214 | 43.9952 | 45.5576 | 46.3388 | 46.3388 | 47.12 | 47.12 | 47.12 | 47.12 | 46.3388 | 45.5576 | 45.5576 | 45.5576 | 45.5576 | 45.5576 | 45.5576 | 45.167 | 19.833 | 0
2032 | 2 | 3 | 2032-02-03 | 1987 | 48.632 | 48.632 | 49.4551 | 49.4551 | 49.4551 | 49.4551 | 48.632 | 48.632 | 49.4551 | 49.4551 | 49.4551 | 51.9244 | 55.2167 | 56.8629 | 57.686 | 57.686 | 54.3936 | 53.5705 | 54.3936 | 54.3936 | 54.3936 | 53.5705 | 52.7475 | 52.7475 | 52.0958 | 12.9042 | 0
2032 | 2 | 4 | 2032-02-04 | 1987 | 49.982 | 49.982 | 49.982 | 49.982 | 49.982 | 51.773 | 53.564 | 53.564 | 53.564 | 53.564 | 53.564 | 57.146 | 55.355 | 57.146 | 60.728 | 53.564 | 51.773 | 51.773 | 51.773 | 51.773 | 49.982 | 49.982 | 49.982 | 49.982 | 52.5192 | 12.4808 | 0
2032 | 2 | 5 | 2032-02-05 | 1987 | 51.076 | 49.318 | 52.248 | 52.248 | 50.49 | 50.49 | 49.318 | 48.146 | 49.318 | 48.732 | 50.49 | 52.834 | 54.592 | 55.764 | 56.35 | 56.35 | 58.694 | 58.694 | 54.592 | 55.764 | 53.42 | 52.248 | 53.42 | 53.42 | 52.834 | 12.166 | 0
2032 | 2 | 6 | 2032-02-06 | 1987 | 56.5646 | 55.3208 | 51.5894 | 49.7237 | 51.5894 | 50.9675 | 47.858 | 47.858 | 50.3456 | 48.4799 | 50.3456 | 53.4551 | 55.3208 | 56.5646 | 58.4303 | 60.296 | 60.296 | 59.6741 | 57.8084 | 56.5646 | 57.1865 | 55.3208 | 55.3208 | 52.2113 | 54.1288 | 10.8712 | 0
2032 | 2 | 7 | 2032-02-07 | 1987 | 50.9879 | 49.0354 | 48.0592 | 48.0592 | 45.1305 | 46.1067 | 46.1067 | 43.178 | 43.178 | 43.178 | 45.1305 | 48.7425 | 52.257 | 55.8691 | 57.8215 | 58.7978 | 57.8215 | 59.774 | 58.7978 | 54.8928 | 55.8691 | 55.8691 | 54.8928 | 54.8928 | 51.4353 | 13.5647 | 0
2032 | 2 | 8 | 2032-02-08 | 1987 | 48.6716 | 48.2612 | 48.2612 | 48.2612 | 48.056 | 48.2612 | 48.4664 | 48.8768 | 49.1846 | 48.9794 | 48.6716 | 49.082 | 49.4924 | 49.6976 | 49.4924 | 49.9028 | 50.108 | 49.595 | 49.8002 | 49.8002 | 49.6976 | 49.3898 | 49.2872 | 49.2872 | 49.1076 | 15.8924 | 0
2032 | 2 | 9 | 2032-02-09 | 1987 | 48.812 | 48.056 | 47.3 | 47.3 | 43.52 | 45.788 | 43.52 | 44.276 | 44.276 | 44.276 | 44.276 | 48.056 | 49.568 | 49.568 | 51.836 | 53.348 | 52.592 | 48.812 | 48.056 | 48.056 | 45.788 | 46.544 | 45.788 | 45.032 | 47.2685 | 17.7315 | 0
2032 | 2 | 10 | 2032-02-10 | 1987 | 48.6735 | 48.6735 | 48.0837 | 47.4938 | 48.0837 | 48.0837 | 46.904 | 48.6735 | 48.6735 | 48.0837 | 49.2634 | 51.6228 | 53.3923 | 54.572 | 53.3923 | 53.3923 | 53.9822 | 51.6228 | 51.0329 | 52.8025 | 52.2126 | 52.2126 | 52.2126 | 51.6228 | 50.6151 | 14.3849 | 0
2032 | 2 | 11 | 2032-02-11 | 1987 | 52.0618 | 52.0618 | 52.0618 | 53.168 | 53.168 | 44.3185 | 43.2124 | 42.1062 | 41 | 41 | 41 | 42.1062 | 45.4247 | 46.5309 | 47.6371 | 45.4247 | 48.7433 | 48.7433 | 45.4247 | 46.5309 | 44.3185 | 45.4247 | 45.4247 | 44.3185 | 46.3005 | 18.6995 | 0
2032 | 2 | 12 | 2032-02-12 | 1987 | 44.6291 | 44.6291 | 44.6291 | 43.7775 | 43.7775 | 44.6291 | 44.6291 | 45.4806 | 45.4806 | 47.1837 | 48.8868 | 49.7383 | 49.7383 | 53.1445 | 53.996 | 49.7383 | 49.7383 | 46.3322 | 45.4806 | 44.6291 | 45.4806 | 43.7775 | 42.926 | 43.7775 | 46.5096 | 18.4904 | 0
2032 | 2 | 13 | 2032-02-13 | 1987 | 48.1662 | 49.6715 | 43.6505 | 48.1662 | 42.1452 | 42.1452 | 43.6505 | 43.6505 | 45.1557 | 48.1662 | 49.6715 | 52.682 | 52.682 | 52.682 | 51.1767 | 51.1767 | 48.1662 | 48.1662 | 45.1557 | 43.6505 | 42.1452 | 42.1452 | 40.64 | 40.64 | 46.4728 | 18.5272 | 0
2032 | 2 | 14 | 2032-02-14 | 1987 | 47.894 | 47.894 | 47.894 | 47.894 | 47.894 | 46.622 | 45.35 | 44.078 | 45.35 | 49.166 | 50.438 | 52.982 | 54.254 | 54.254 | 54.254 | 55.526 | 54.254 | 54.254 | 52.982 | 50.438 | 50.438 | 51.71 | 50.438 | 52.982 | 50.385 | 14.615 | 0
2032 | 2 | 15 | 2032-02-15 | 1987 | 52.3287 | 52.3287 | 54.1265 | 54.1265 | 52.3287 | 54.1265 | 50.531 | 46.9355 | 46.9355 | 46.9355 | 45.1377 | 50.531 | 45.1377 | 48.7332 | 50.531 | 54.1265 | 57.722 | 54.1265 | 52.3287 | 45.1377 | 45.1377 | 45.1377 | 43.34 | 43.34 | 49.6321 | 15.3679 | 0
2032 | 2 | 16 | 2032-02-16 | 1987 | 54.104 | 54.104 | 54.104 | 54.104 | 54.104 | 52.106 | 52.106 | 52.106 | 54.104 | 52.106 | 54.104 | 54.104 | 56.102 | 58.1 | 58.1 | 58.1 | 60.098 | 58.1 | 54.104 | 54.104 | 52.106 | 54.104 | 54.104 | 52.106 | 54.6035 | 10.3965 | 0
2032 | 2 | 17 | 2032-02-17 | 1987 | 54.446 | 54.1148 | 53.4524 | 53.1212 | 53.4524 | 53.4524 | 52.79 | 53.4524 | 53.4524 | 54.1148 | 54.7772 | 55.4396 | 54.446 | 55.1084 | 55.7708 | 56.102 | 55.4396 | 55.1084 | 54.446 | 54.1148 | 53.7836 | 53.7836 | 53.4524 | 52.79 | 54.1838 | 10.8162 | 0
2032 | 2 | 18 | 2032-02-18 | 1987 | 49.9028 | 49.9028 | 49.208 | 49.9028 | 49.9028 | 49.9028 | 50.5976 | 50.5976 | 51.2924 | 51.2924 | 51.9872 | 53.3768 | 54.7664 | 55.4612 | 55.4612 | 56.156 | 56.156 | 56.156 | 56.156 | 55.4612 | 54.7664 | 54.0716 | 54.7664 | 54.0716 | 52.9715 | 12.0285 | 0
2032 | 2 | 19 | 2032-02-19 | 1987 | 46.778 | 48.9704 | 48.9704 | 48.9704 | 48.9704 | 48.9704 | 48.9704 | 48.9704 | 48.9704 | 48.9704 | 51.1628 | 51.1628 | 53.3552 | 55.5476 | 57.74 | 57.74 | 57.74 | 55.5476 | 55.5476 | 53.3552 | 55.5476 | 51.1628 | 53.3552 | 53.3552 | 52.0763 | 12.9237 | 0
2032 | 2 | 20 | 2032-02-20 | 1987 | 47.9351 | 45.5874 | 45.5874 | 43.2397 | 43.2397 | 43.2397 | 40.892 | 40.892 | 43.2397 | 40.892 | 43.2397 | 47.9351 | 54.9783 | 57.326 | 57.326 | 57.326 | 57.326 | 54.9783 | 54.9783 | 52.6306 | 52.6306 | 50.2829 | 43.2397 | 45.5874 | 48.5221 | 16.4779 | 0
2032 | 2 | 21 | 2032-02-21 | 1987 | 54.32 | 52.3271 | 52.3271 | 52.3271 | 50.3343 | 52.3271 | 52.3271 | 52.3271 | 52.3271 | 52.3271 | 52.3271 | 48.3414 | 50.3343 | 52.3271 | 54.32 | 54.32 | 48.3414 | 48.3414 | 46.3486 | 44.3557 | 42.3629 | 44.3557 | 44.3557 | 40.37 | 49.753 | 15.247 | 0
2032 | 2 | 22 | 2032-02-22 | 1987 | 41.441 | 41.441 | 43.088 | 39.794 | 41.441 | 42.2645 | 43.088 | 43.088 | 44.735 | 46.382 | 46.382 | 51.323 | 51.323 | 52.97 | 51.323 | 48.029 | 51.323 | 51.323 | 46.382 | 48.029 | 49.676 | 49.676 | 49.676 | 48.029 | 46.7594 | 18.2406 | 0
2032 | 2 | 23 | 2032-02-23 | 1987 | 45.074 | 44.5328 | 44.5328 | 43.9916 | 43.4504 | 42.9092 | 42.9092 | 42.9092 | 42.368 | 42.9092 | 45.074 | 46.6976 | 49.4036 | 49.9448 | 50.486 | 50.486 | 50.486 | 48.8624 | 47.78 | 46.6976 | 46.6976 | 46.1564 | 45.6152 | 43.9916 | 45.9985 | 19.0015 | 0
2032 | 2 | 24 | 2032-02-24 | 1987 | 42.9131 | 40.3906 | 41.6519 | 41.6519 | 41.6519 | 40.3906 | 37.868 | 37.868 | 40.3906 | 44.1744 | 49.2196 | 51.7421 | 54.2647 | 54.2647 | 55.526 | 55.526 | 53.0034 | 51.7421 | 47.9583 | 45.4357 | 44.1744 | 44.1744 | 41.6519 | 41.6519 | 45.8036 | 19.1964 | 0
2032 | 2 | 25 | 2032-02-25 | 1987 | 47.5662 | 48.8291 | 45.0405 | 43.7777 | 41.252 | 42.5148 | 41.252 | 42.5148 | 43.7777 | 48.8291 | 55.1433 | 58.9318 | 60.1946 | 62.7203 | 63.9832 | 65.246 | 65.246 | 61.4575 | 55.1433 | 53.8804 | 51.3547 | 51.3547 | 51.3547 | 50.0919 | 52.144 | 12.856 | 0
2032 | 2 | 26 | 2032-02-26 | 1987 | 48.434 | 48.434 | 46.688 | 43.196 | 41.45 | 46.688 | 44.942 | 44.942 | 46.688 | 50.18 | 58.91 | 62.402 | 65.894 | 67.64 | 67.64 | 67.64 | 67.64 | 67.64 | 67.64 | 64.148 | 62.402 | 60.656 | 60.656 | 60.656 | 56.8002 | 8.1998 | 0
2032 | 2 | 27 | 2032-02-27 | 1987 | 58.958 | 55.872 | 55.872 | 46.614 | 43.528 | 43.528 | 43.528 | 43.528 | 46.614 | 46.614 | 52.786 | 55.872 | 55.872 | 62.044 | 68.216 | 62.044 | 58.958 | 55.872 | 52.786 | 49.7 | 46.614 | 43.528 | 40.442 | 43.528 | 51.3716 | 13.6284 | 0
2032 | 2 | 28 | 2032-02-28 | 1987 | 47.594 | 47.594 | 42.434 | 47.594 | 42.434 | 42.434 | 42.434 | 37.274 | 42.434 | 47.594 | 57.914 | 47.594 | 52.754 | 47.594 | 52.754 | 42.434 | 42.434 | 52.754 | 68.234 | 63.074 | 63.074 | 63.074 | 63.074 | 63.074 | 50.819 | 14.181 | 0
2032 | 2 | 29 | 2032-02-29 | 1987 | 59.348 | 59.348 | 57.446 | 59.348 | 57.446 | 57.446 | 57.446 | 55.544 | 57.446 | 59.348 | 63.152 | 59.348 | 61.25 | 59.348 | 61.25 | 57.446 | 57.446 | 61.25 | 66.956 | 65.054 | 65.054 | 65.054 | 65.054 | 65.054 | 60.5367 | 4.4633 | 0
2032 | 3 | 1 | 2032-03-01 | 1987 | 46.9811 | 45.9989 | 45.0166 | 45.0166 | 45.9989 | 45.9989 | 43.052 | 44.0343 | 44.0343 | 47.9634 | 49.928 | 48.9457 | 48.9457 | 48.9457 | 49.928 | 47.9634 | 47.9634 | 47.9634 | 47.9634 | 46.9811 | 46.9811 | 46.9811 | 46.9811 | 46.9811 | 46.9811 | 18.0189 | 0
2032 | 3 | 2 | 2032-03-02 | 1987 | 39.2 | 39.2 | 39.2 | 40.6152 | 40.6152 | 40.6152 | 40.6152 | 40.6152 | 42.0305 | 44.861 | 44.861 | 44.861 | 44.861 | 47.6915 | 49.1067 | 49.1067 | 50.522 | 50.522 | 50.522 | 49.1067 | 49.1067 | 47.6915 | 47.6915 | 49.1067 | 45.0969 | 19.9031 | 0
2032 | 3 | 3 | 2032-03-03 | 1987 | 36.338 | 44.168 | 41.558 | 44.168 | 44.168 | 44.168 | 44.168 | 44.168 | 44.168 | 46.778 | 46.778 | 46.778 | 46.778 | 44.168 | 44.168 | 44.168 | 46.778 | 46.778 | 46.778 | 44.168 | 44.168 | 44.168 | 44.168 | 44.168 | 44.4943 | 20.5057 | 0
2032 | 3 | 4 | 2032-03-04 | 1987 | 35.4596 | 35.4596 | 37.4108 | 35.4596 | 34.484 | 34.484 | 36.4352 | 39.362 | 39.362 | 41.3132 | 42.2888 | 38.3864 | 41.3132 | 46.1912 | 46.1912 | 45.2156 | 49.118 | 43.2644 | 40.3376 | 39.362 | 37.4108 | 37.4108 | 37.4108 | 36.4352 | 39.5652 | 25.4348 | 0
2032 | 3 | 5 | 2032-03-05 | 1987 | 44.162 | 41.652 | 44.162 | 39.142 | 39.142 | 41.652 | 41.652 | 44.162 | 46.672 | 46.672 | 46.672 | 46.672 | 46.672 | 49.182 | 49.182 | 51.692 | 49.182 | 49.182 | 36.632 | 36.632 | 34.122 | 34.122 | 31.612 | 29.102 | 42.4887 | 22.5113 | 0
2032 | 3 | 6 | 2032-03-06 | 1987 | 39.3485 | 42.8135 | 41.081 | 41.081 | 39.3485 | 37.616 | 39.3485 | 37.616 | 39.3485 | 41.081 | 41.081 | 41.081 | 46.2785 | 51.476 | 44.546 | 44.546 | 44.546 | 41.081 | 39.3485 | 35.8835 | 35.8835 | 32.4185 | 32.4185 | 30.686 | 39.9982 | 25.0018 | 0
2032 | 3 | 7 | 2032-03-07 | 1987 | 37.859 | 36.6944 | 36.6944 | 35.5298 | 36.6944 | 34.3652 | 33.2006 | 32.036 | 34.9475 | 37.859 | 42.5174 | 43.682 | 48.3404 | 51.8342 | 54.1634 | 55.328 | 52.9988 | 52.9988 | 47.1758 | 47.1758 | 44.8466 | 46.0112 | 46.0112 | 42.5174 | 42.9784 | 22.0216 | 0
2032 | 3 | 8 | 2032-03-08 | 1987 | 44.7948 | 44.1384 | 43.4819 | 43.4819 | 42.1689 | 42.1689 | 40.856 | 43.4819 | 44.7948 | 46.7642 | 47.4207 | 49.3901 | 51.3595 | 52.016 | 51.3595 | 50.0466 | 48.0772 | 46.7642 | 46.1078 | 46.1078 | 45.4513 | 45.4513 | 45.4513 | 46.1078 | 46.1351 | 18.8649 | 0
2032 | 3 | 9 | 2032-03-09 | 1987 | 45.2069 | 44.4226 | 42.854 | 42.854 | 43.6383 | 43.6383 | 43.6383 | 44.4226 | 45.2069 | 46.7754 | 47.5597 | 48.344 | 48.344 | 48.344 | 47.5597 | 48.344 | 47.5597 | 47.5597 | 46.7754 | 45.2069 | 45.2069 | 44.4226 | 43.6383 | 42.854 | 45.599 | 19.401 | 0
2032 | 3 | 10 | 2032-03-10 | 1987 | 40.64 | 40.64 | 41.3195 | 41.3195 | 41.999 | 41.999 | 41.999 | 42.6785 | 43.358 | 44.0375 | 44.717 | 45.3965 | 46.7555 | 47.435 | 49.4735 | 50.8325 | 51.512 | 50.153 | 48.794 | 47.435 | 46.7555 | 47.435 | 46.076 | 45.3965 | 45.3399 | 19.6601 | 0
2032 | 3 | 11 | 2032-03-11 | 1987 | 53.8903 | 51.5615 | 49.2328 | 49.2328 | 51.5615 | 53.8903 | 46.904 | 49.2328 | 51.5615 | 53.8903 | 58.5478 | 63.2052 | 65.534 | 53.8903 | 53.8903 | 53.8903 | 56.219 | 56.219 | 58.5478 | 56.219 | 56.219 | 53.8903 | 56.219 | 53.8903 | 54.4724 | 10.5276 | 0
2032 | 3 | 12 | 2032-03-12 | 1987 | 53.1478 | 53.1478 | 53.1478 | 53.1478 | 50.648 | 53.1478 | 53.1478 | 55.6475 | 55.6475 | 55.6475 | 55.6475 | 60.647 | 63.1467 | 65.6465 | 68.1462 | 68.1462 | 70.646 | 68.1462 | 68.1462 | 65.6465 | 58.1472 | 58.1472 | 58.1472 | 58.1472 | 59.293 | 5.707 | 0
2032 | 3 | 13 | 2032-03-13 | 1987 | 58.61 | 56.896 | 58.61 | 55.182 | 56.896 | 55.182 | 55.182 | 55.182 | 56.896 | 56.896 | 58.61 | 58.61 | 62.038 | 63.752 | 58.61 | 58.61 | 51.754 | 55.182 | 53.468 | 51.754 | 51.754 | 51.754 | 50.04 | 48.326 | 55.8248 | 9.1753 | 0
2032 | 3 | 14 | 2032-03-14 | 1987 | 48.0956 | 49.5104 | 49.5104 | 49.5104 | 48.0956 | 45.266 | 46.6808 | 46.6808 | 46.6808 | 48.0956 | 49.5104 | 50.9252 | 50.9252 | 53.7548 | 57.9992 | 59.414 | 57.9992 | 57.9992 | 55.1696 | 53.7548 | 49.5104 | 48.0956 | 45.266 | 46.6808 | 50.6304 | 14.3696 | 0
2032 | 3 | 15 | 2032-03-15 | 1987 | 50.8254 | 49.2337 | 49.2337 | 49.2337 | 49.2337 | 48.4379 | 48.4379 | 47.642 | 48.4379 | 49.4725 | 50.5867 | 51.6213 | 52.4171 | 54.8047 | 56.3964 | 57.9881 | 58.784 | 56.3964 | 54.0089 | 54.0089 | 53.213 | 50.8254 | 50.8254 | 50.8254 | 51.7871 | 13.2129 | 0
2032 | 3 | 16 | 2032-03-16 | 1987 | 47.0678 | 45.8852 | 45.8852 | 44.7026 | 44.7026 | 44.7026 | 44.7026 | 43.52 | 43.52 | 44.7026 | 45.8852 | 50.6156 | 51.7982 | 54.1634 | 55.346 | 54.1634 | 51.7982 | 51.7982 | 47.0678 | 45.8852 | 45.8852 | 45.8852 | 45.8852 | 45.8852 | 47.5605 | 17.4395 | 0
2032 | 3 | 17 | 2032-03-17 | 1987 | 42.9854 | 42.9854 | 42.9854 | 44.7692 | 46.553 | 44.7692 | 42.9854 | 42.9854 | 44.7692 | 44.7692 | 46.553 | 50.1206 | 50.1206 | 55.472 | 53.6882 | 55.472 | 50.1206 | 50.1206 | 46.553 | 42.9854 | 42.9854 | 39.4178 | 37.634 | 37.634 | 45.8098 | 19.1902 | 0
2032 | 3 | 18 | 2032-03-18 | 1987 | 39.7891 | 41.9802 | 41.9802 | 41.9802 | 39.7891 | 37.598 | 37.598 | 37.598 | 37.598 | 39.7891 | 41.9802 | 48.5535 | 52.9356 | 55.1267 | 59.5089 | 61.7 | 50.7445 | 46.3624 | 44.1713 | 41.9802 | 41.9802 | 41.9802 | 41.9802 | 41.9802 | 44.4452 | 20.5548 | 0
2032 | 3 | 19 | 2032-03-19 | 1987 | 43.2362 | 41.2811 | 43.2362 | 39.326 | 41.2811 | 41.2811 | 41.2811 | 39.326 | 41.2811 | 39.326 | 39.326 | 43.2362 | 49.1014 | 53.0115 | 60.8318 | 62.7869 | 64.742 | 62.7869 | 54.9666 | 53.0115 | 51.0565 | 45.1912 | 45.1912 | 43.2362 | 47.4722 | 17.5278 | 0
2032 | 3 | 20 | 2032-03-20 | 1987 | 43.0022 | 41.054 | 43.0022 | 43.0022 | 43.0022 | 41.054 | 41.054 | 43.0022 | 44.9503 | 50.7948 | 54.6911 | 60.5355 | 64.4318 | 66.38 | 64.4318 | 62.4837 | 64.4318 | 62.4837 | 58.5874 | 56.6392 | 54.6911 | 54.6911 | 52.7429 | 52.7429 | 52.6617 | 12.3383 | 0
2032 | 3 | 21 | 2032-03-21 | 1987 | 44.9168 | 43.2176 | 44.0672 | 43.2176 | 43.2176 | 43.2176 | 42.368 | 44.0672 | 46.616 | 49.1648 | 52.5632 | 54.2624 | 56.8112 | 58.5104 | 59.36 | 58.5104 | 57.6608 | 55.9616 | 52.5632 | 49.1648 | 50.0144 | 49.1648 | 48.3152 | 46.616 | 49.7312 | 15.2688 | 0
2032 | 3 | 22 | 2032-03-22 | 1987 | 52.5524 | 50.2196 | 49.0532 | 49.0532 | 49.0532 | 48.47 | 48.47 | 49.6364 | 51.386 | 53.1356 | 55.4684 | 56.6348 | 58.3844 | 58.9676 | 59.5508 | 59.5508 | 60.134 | 58.3844 | 57.218 | 56.0516 | 55.4684 | 55.4684 | 54.302 | 53.7188 | 54.1805 | 10.8195 | 0
2032 | 3 | 23 | 2032-03-23 | 1987 | 52.5707 | 51.4302 | 51.4302 | 51.4302 | 50.2896 | 51.4302 | 50.2896 | 50.2896 | 50.2896 | 51.4302 | 52.5707 | 53.7113 | 53.7113 | 52.5707 | 55.9924 | 58.2735 | 59.414 | 59.414 | 57.1329 | 54.8518 | 52.5707 | 49.1491 | 49.1491 | 46.868 | 52.7608 | 12.2392 | 0
2032 | 3 | 24 | 2032-03-24 | 1987 | 49.0502 | 48.4488 | 49.0502 | 47.8474 | 48.4488 | 47.246 | 47.8474 | 47.8474 | 49.6516 | 52.0573 | 53.8615 | 54.4629 | 55.6658 | 56.8686 | 56.8686 | 57.47 | 57.47 | 56.8686 | 55.6658 | 54.4629 | 53.8615 | 53.8615 | 52.6587 | 51.4559 | 52.4582 | 12.5418 | 0
2032 | 3 | 25 | 2032-03-25 | 1987 | 51.92 | 50.978 | 50.036 | 48.152 | 48.152 | 48.152 | 47.21 | 49.094 | 50.036 | 52.862 | 51.92 | 52.862 | 55.688 | 58.514 | 57.572 | 56.63 | 56.63 | 54.746 | 54.746 | 53.804 | 52.862 | 49.094 | 48.152 | 49.094 | 52.0377 | 12.9623 | 0
2032 | 3 | 26 | 2032-03-26 | 1987 | 42.8036 | 41.1452 | 41.1452 | 41.1452 | 40.316 | 41.1452 | 41.1452 | 41.1452 | 43.6328 | 46.1204 | 47.7788 | 50.2664 | 51.9248 | 52.754 | 52.754 | 51.9248 | 52.754 | 50.2664 | 49.4372 | 48.608 | 48.608 | 47.7788 | 47.7788 | 47.7788 | 46.6732 | 18.3268 | 0
2032 | 3 | 27 | 2032-03-27 | 1987 | 41.0256 | 41.6499 | 41.0256 | 39.1526 | 39.1526 | 37.904 | 37.904 | 38.5283 | 40.4013 | 42.8985 | 44.1472 | 46.0201 | 47.2687 | 48.5174 | 49.766 | 47.8931 | 46.6444 | 46.0201 | 44.1472 | 42.2742 | 42.2742 | 42.8985 | 42.2742 | 41.6499 | 42.9766 | 22.0234 | 0
2032 | 3 | 28 | 2032-03-28 | 1987 | 39.8343 | 41.1954 | 39.1537 | 39.1537 | 38.4731 | 37.112 | 37.112 | 38.4731 | 41.876 | 44.5983 | 45.9594 | 48.0011 | 49.3623 | 50.7234 | 51.404 | 51.404 | 51.404 | 51.404 | 49.3623 | 45.2789 | 45.2789 | 45.2789 | 44.5983 | 45.2789 | 44.655 | 20.345 | 0
2032 | 3 | 29 | 2032-03-29 | 1987 | 37.5227 | 36.4525 | 35.3824 | 35.3824 | 34.3122 | 33.242 | 33.242 | 35.3824 | 38.5929 | 41.8035 | 43.9438 | 49.2947 | 52.5053 | 53.5755 | 56.786 | 54.6456 | 56.786 | 55.7158 | 52.5053 | 50.3649 | 48.2245 | 46.0842 | 45.014 | 43.9438 | 44.6127 | 20.3873 | 0
2032 | 3 | 30 | 2032-03-30 | 1987 | 44.7156 | 44.2469 | 42.3722 | 41.4348 | 39.56 | 40.4974 | 39.56 | 41.4348 | 43.7782 | 44.7156 | 47.5278 | 47.5278 | 48.9338 | 50.3399 | 51.2773 | 51.746 | 51.746 | 51.746 | 51.2773 | 50.3399 | 49.4025 | 47.9965 | 47.9965 | 46.1217 | 46.5123 | 18.4877 | 0
2032 | 3 | 31 | 2032-03-31 | 1987 | 44.3674 | 44.0012 | 43.6349 | 43.2687 | 42.9025 | 42.17 | 42.9025 | 43.2687 | 43.6349 | 45.0998 | 46.1985 | 48.0297 | 48.0297 | 49.8608 | 50.5933 | 51.692 | 51.692 | 50.2271 | 49.8608 | 46.931 | 45.4661 | 44.3674 | 44.0012 | 43.6349 | 46.0765 | 18.9235 | 0
2032 | 4 | 1 | 2032-04-01 | 1987 | 47.4625 | 46.7639 | 46.4146 | 46.4146 | 45.716 | 46.0653 | 46.7639 | 47.1132 | 48.5104 | 50.2569 | 51.6541 | 53.0512 | 54.4484 | 56.1949 | 56.5442 | 57.9414 | 58.64 | 58.2907 | 57.5921 | 55.8456 | 55.4963 | 54.7977 | 54.4484 | 53.4005 | 52.0761 | 12.9239 | 0
2032 | 4 | 2 | 2032-04-02 | 1987 | 49.127 | 50.198 | 49.127 | 51.269 | 50.198 | 44.843 | 46.985 | 43.772 | 45.914 | 49.127 | 50.198 | 53.411 | 56.624 | 59.837 | 59.837 | 63.05 | 63.05 | 60.908 | 57.695 | 54.482 | 52.34 | 50.198 | 48.056 | 45.914 | 52.34 | 12.66 | 0
2032 | 4 | 3 | 2032-04-03 | 1987 | 59.144 | 59.144 | 59.144 | 59.144 | 56.1884 | 56.1884 | 56.1884 | 53.2328 | 53.2328 | 50.2772 | 50.2772 | 47.3216 | 47.3216 | 47.3216 | 47.3216 | 50.2772 | 47.3216 | 47.3216 | 47.3216 | 47.3216 | 47.3216 | 44.366 | 44.366 | 44.366 | 50.893 | 14.107 | 0
2032 | 4 | 4 | 2032-04-04 | 1987 | 47.552 | 48.7331 | 47.552 | 47.552 | 47.552 | 47.552 | 47.552 | 48.7331 | 49.9142 | 49.9142 | 54.6385 | 55.8195 | 59.3628 | 58.1817 | 62.906 | 62.906 | 60.5438 | 57.0006 | 55.8195 | 54.6385 | 52.2763 | 51.0952 | 51.0952 | 51.0952 | 52.9161 | 12.0839 | 0
2032 | 4 | 5 | 2032-04-05 | 1987 | 46.037 | 44.2835 | 47.7905 | 46.037 | 46.037 | 44.2835 | 42.53 | 46.037 | 47.7905 | 49.544 | 54.8045 | 63.572 | 61.8185 | 54.8045 | 53.051 | 49.544 | 54.8045 | 53.051 | 49.544 | 46.037 | 46.037 | 46.037 | 44.2835 | 42.53 | 49.1787 | 15.8213 | 0
2032 | 4 | 6 | 2032-04-06 | 1987 | 43.2714 | 41.612 | 43.2714 | 43.2714 | 43.2714 | 43.2714 | 43.2714 | 43.2714 | 48.2495 | 53.2276 | 54.887 | 58.2058 | 61.5245 | 61.5245 | 61.5245 | 68.162 | 68.162 | 59.8651 | 56.5464 | 51.5682 | 53.2276 | 51.5682 | 49.9089 | 49.9089 | 52.1905 | 12.8095 | 0
2032 | 4 | 7 | 2032-04-07 | 1987 | 57.1447 | 54.8986 | 54.8986 | 50.4063 | 45.914 | 48.1601 | 48.1601 | 52.6524 | 59.3909 | 63.8831 | 70.6216 | 70.6216 | 77.36 | 77.36 | 77.36 | 77.36 | 72.8677 | 70.6216 | 70.6216 | 70.6216 | 61.637 | 54.8986 | 54.8986 | 52.6524 | 62.2921 | 2.7079 | 0
2032 | 4 | 8 | 2032-04-08 | 1987 | 56.348 | 58.098 | 56.348 | 56.348 | 54.598 | 54.598 | 54.598 | 52.848 | 58.098 | 61.598 | 65.098 | 66.848 | 65.098 | 65.098 | 65.098 | 65.098 | 66.848 | 66.848 | 65.098 | 63.348 | 58.098 | 56.348 | 54.598 | 51.098 | 59.9209 | 5.0791 | 0
2032 | 4 | 9 | 2032-04-09 | 1987 | 45.1552 | 45.1552 | 44.528 | 44.528 | 44.528 | 45.1552 | 45.7823 | 45.7823 | 48.2909 | 48.9181 | 50.7996 | 51.4267 | 52.6811 | 52.6811 | 55.1897 | 55.1897 | 54.5625 | 56.444 | 55.1897 | 54.5625 | 52.6811 | 50.7996 | 50.1724 | 50.7996 | 50.0418 | 14.9582 | 0
2032 | 4 | 10 | 2032-04-10 | 1987 | 56.888 | 55.184 | 55.184 | 56.888 | 55.184 | 51.776 | 50.072 | 51.776 | 50.072 | 51.776 | 53.48 | 53.48 | 55.184 | 56.888 | 58.592 | 56.888 | 60.296 | 56.888 | 48.368 | 46.664 | 43.256 | 41.552 | 41.552 | 39.848 | 51.989 | 13.011 | 0
2032 | 4 | 11 | 2032-04-11 | 1987 | 43.538 | 43.538 | 43.538 | 43.538 | 43.538 | 44.6612 | 44.6612 | 44.6612 | 44.6612 | 45.7844 | 48.0308 | 48.0308 | 53.6468 | 52.5236 | 53.6468 | 54.77 | 54.77 | 53.6468 | 50.2772 | 48.5924 | 46.9076 | 46.9076 | 46.9076 | 45.7844 | 47.7734 | 17.2266 | 0
2032 | 4 | 12 | 2032-04-12 | 1987 | 47.096 | 47.096 | 45.218 | 45.218 | 45.218 | 44.279 | 43.34 | 46.157 | 48.974 | 52.73 | 53.669 | 55.547 | 57.425 | 58.364 | 58.364 | 60.242 | 60.242 | 59.303 | 57.425 | 55.547 | 55.547 | 56.486 | 55.547 | 53.669 | 52.6126 | 12.3874 | 0
2032 | 4 | 13 | 2032-04-13 | 1987 | 47.6276 | 47.6276 | 46.9742 | 46.9742 | 46.3208 | 45.6674 | 45.014 | 46.9742 | 48.281 | 50.8946 | 52.2014 | 54.815 | 55.4684 | 56.1218 | 56.7752 | 57.4286 | 57.4286 | 58.082 | 56.1218 | 54.815 | 53.5082 | 50.8946 | 49.5878 | 50.2412 | 51.4935 | 13.5064 | 0
2032 | 4 | 14 | 2032-04-14 | 1987 | 54.5884 | 43.4447 | 41.216 | 43.4447 | 43.4447 | 43.4447 | 43.4447 | 45.6735 | 45.6735 | 52.3596 | 54.5884 | 63.5033 | 63.5033 | 65.732 | 65.732 | 63.5033 | 61.2745 | 56.8171 | 54.5884 | 52.3596 | 50.1309 | 50.1309 | 50.1309 | 45.6735 | 52.2668 | 12.7332 | 0
2032 | 4 | 15 | 2032-04-15 | 1987 | 48.5497 | 48.5497 | 46.22 | 46.22 | 46.22 | 46.22 | 46.22 | 48.5497 | 50.8794 | 50.8794 | 53.2091 | 55.5389 | 57.8686 | 62.528 | 60.1983 | 62.528 | 62.528 | 60.1983 | 57.8686 | 55.5389 | 53.2091 | 50.8794 | 50.8794 | 48.5497 | 52.9179 | 12.0821 | 0
2032 | 4 | 16 | 2032-04-16 | 1987 | 49.802 | 49.802 | 49.802 | 49.802 | 51.818 | 49.802 | 51.818 | 53.834 | 53.834 | 55.85 | 53.834 | 55.85 | 59.882 | 59.882 | 59.882 | 55.85 | 53.834 | 53.834 | 53.834 | 49.802 | 47.786 | 47.786 | 45.77 | 43.754 | 52.406 | 12.594 | 0
2032 | 4 | 17 | 2032-04-17 | 1987 | 55.238 | 53.5676 | 53.5676 | 51.8972 | 51.8972 | 51.8972 | 51.8972 | 51.8972 | 50.2268 | 53.5676 | 55.238 | 58.5788 | 61.9196 | 60.2492 | 60.2492 | 61.9196 | 63.59 | 61.9196 | 58.5788 | 50.2268 | 50.2268 | 50.2268 | 48.5564 | 46.886 | 54.7508 | 10.2492 | 0
2032 | 4 | 18 | 2032-04-18 | 1987 | 48.5566 | 47.6397 | 47.6397 | 46.7229 | 45.806 | 46.7229 | 46.7229 | 47.6397 | 48.5566 | 49.4735 | 51.3072 | 54.9747 | 55.8916 | 59.5591 | 60.476 | 56.8085 | 54.9747 | 53.141 | 53.141 | 53.141 | 52.2241 | 52.2241 | 47.6397 | 47.6397 | 51.1926 | 13.8074 | 0
2032 | 4 | 19 | 2032-04-19 | 1987 | 51.8823 | 51.0774 | 51.0774 | 50.2726 | 48.6629 | 47.858 | 48.6629 | 51.0774 | 53.492 | 55.9066 | 58.3211 | 59.9309 | 59.9309 | 62.3454 | 63.9551 | 64.76 | 63.9551 | 63.9551 | 61.5406 | 59.126 | 57.5163 | 57.5163 | 55.9066 | 53.492 | 56.3425 | 8.6575 | 0
2032 | 4 | 20 | 2032-04-20 | 1987 | 56.6497 | 54.2411 | 51.8326 | 50.6283 | 51.8326 | 49.424 | 50.6283 | 54.2411 | 60.2626 | 62.6711 | 63.8754 | 67.4883 | 68.6926 | 71.1011 | 73.5097 | 73.5097 | 74.714 | 74.714 | 72.3054 | 65.0797 | 63.8754 | 60.2626 | 62.6711 | 61.4669 | 62.3199 | 2.6801 | 0
2032 | 4 | 21 | 2032-04-21 | 1987 | 51.816 | 51.816 | 51.816 | 51.079 | 50.342 | 50.342 | 50.342 | 51.816 | 54.027 | 56.975 | 59.186 | 61.397 | 62.134 | 63.608 | 62.871 | 62.134 | 62.134 | 59.923 | 59.186 | 57.712 | 56.238 | 54.764 | 53.29 | 52.553 | 56.1459 | 8.8541 | 0
2032 | 4 | 22 | 2032-04-22 | 1987 | 45.113 | 43.88 | 42.647 | 41.414 | 42.647 | 41.414 | 42.647 | 43.88 | 46.346 | 46.346 | 48.812 | 50.045 | 53.744 | 52.511 | 53.744 | 53.744 | 53.744 | 52.511 | 52.511 | 51.278 | 50.045 | 50.045 | 46.346 | 50.045 | 48.1441 | 16.8559 | 0
2032 | 4 | 23 | 2032-04-23 | 1987 | 43.9835 | 39.4079 | 38.264 | 40.5518 | 39.4079 | 39.4079 | 39.4079 | 40.5518 | 42.8396 | 47.4152 | 51.9908 | 53.1347 | 55.4225 | 57.7103 | 59.9981 | 61.142 | 61.142 | 59.9981 | 55.4225 | 49.703 | 45.1274 | 41.6957 | 40.5518 | 38.264 | 47.6058 | 17.3942 | 0
2032 | 4 | 24 | 2032-04-24 | 1987 | 42.0592 | 40.1379 | 39.1773 | 38.2166 | 38.2166 | 37.256 | 38.2166 | 40.1379 | 43.0198 | 44.9411 | 47.8229 | 49.7442 | 52.6261 | 53.5867 | 53.5867 | 54.5474 | 55.508 | 54.5474 | 53.5867 | 49.7442 | 44.9411 | 43.9804 | 44.9411 | 43.9804 | 46.0218 | 18.9782 | 0
2032 | 4 | 25 | 2032-04-25 | 1987 | 47.4105 | 46.9744 | 47.4105 | 47.4105 | 46.9744 | 45.23 | 45.6661 | 47.8465 | 48.7187 | 49.5909 | 51.3353 | 52.2075 | 53.5157 | 53.9518 | 54.3879 | 54.3879 | 54.824 | 53.9518 | 53.0796 | 50.8992 | 50.027 | 49.1548 | 49.5909 | 49.5909 | 50.1724 | 14.8276 | 0
2032 | 4 | 26 | 2032-04-26 | 1987 | 46.9625 | 46.6194 | 45.9331 | 45.59 | 45.59 | 45.59 | 45.59 | 46.6194 | 47.9919 | 49.7075 | 51.08 | 52.4525 | 53.4819 | 54.8544 | 55.8837 | 56.57 | 56.2269 | 56.2269 | 55.1975 | 52.4525 | 52.4525 | 50.7369 | 49.0213 | 49.7075 | 50.5224 | 14.4776 | 0
2032 | 4 | 27 | 2032-04-27 | 1987 | 48.7967 | 47.9011 | 49.2445 | 47.4533 | 47.4533 | 45.662 | 47.9011 | 48.7967 | 51.4836 | 52.8271 | 53.7227 | 55.514 | 58.6487 | 59.5444 | 59.5444 | 60.44 | 60.44 | 59.5444 | 59.5444 | 56.8575 | 54.1705 | 52.3793 | 50.1402 | 50.1402 | 53.2563 | 11.7438 | 0
2032 | 4 | 28 | 2032-04-28 | 1987 | 49.2468 | 47.9272 | 42.6491 | 41.3295 | 41.3295 | 40.01 | 40.01 | 40.01 | 42.6491 | 41.3295 | 41.3295 | 43.9686 | 46.6077 | 53.2054 | 57.164 | 55.8445 | 53.2054 | 53.2054 | 50.5663 | 47.9272 | 46.6077 | 42.6491 | 42.6491 | 41.3295 | 45.9479 | 19.0521 | 0
2032 | 4 | 29 | 2032-04-29 | 1987 | 41.8032 | 41.0615 | 41.0615 | 40.3197 | 39.578 | 39.578 | 39.578 | 40.3197 | 42.545 | 45.512 | 46.2537 | 48.479 | 52.1877 | 54.413 | 55.8965 | 57.38 | 54.413 | 56.6382 | 52.1877 | 50.7042 | 48.479 | 47.7372 | 47.7372 | 46.2537 | 47.0882 | 17.9118 | 0
2032 | 4 | 30 | 2032-04-30 | 1987 | 63.824 | 50.3436 | 52.5904 | 52.5904 | 48.0969 | 50.3436 | 52.5904 | 52.5904 | 52.5904 | 52.5904 | 52.5904 | 52.5904 | 54.8371 | 54.8371 | 54.8371 | 52.5904 | 52.5904 | 52.5904 | 54.8371 | 52.5904 | 41.3567 | 39.11 | 39.11 | 39.11 | 50.9053 | 14.0947 | 0
2032 | 5 | 1 | 2032-05-01 | 1987 | 58.25 | 55.7105 | 58.25 | 58.25 | 60.7895 | 58.25 | 58.25 | 60.7895 | 73.487 | 76.0265 | 73.487 | 78.566 | 78.566 | 60.7895 | 73.487 | 68.408 | 63.329 | 65.8685 | 63.329 | 60.7895 | 53.171 | 55.7105 | 55.7105 | 48.092 | 63.2232 | 1.7768 | 0
2032 | 5 | 2 | 2032-05-02 | 1987 | 47.12 | 47.12 | 47.12 | 47.12 | 47.12 | 47.12 | 47.12 | 47.12 | 50.626 | 57.638 | 64.65 | 64.65 | 68.156 | 71.662 | 75.168 | 71.662 | 78.674 | 75.168 | 71.662 | 68.156 | 68.156 | 61.144 | 61.144 | 61.144 | 60.2675 | 4.7325 | 0
2032 | 5 | 3 | 2032-05-03 | 1987 | 48.02 | 48.02 | 48.02 | 48.02 | 48.02 | 48.02 | 48.02 | 49.3965 | 50.7729 | 53.5259 | 57.6553 | 57.6553 | 64.5376 | 64.5376 | 68.6671 | 68.6671 | 71.42 | 71.42 | 70.0435 | 63.1612 | 61.7847 | 57.6553 | 56.2788 | 56.2788 | 57.4832 | 7.5168 | 0
2032 | 5 | 4 | 2032-05-04 | 1987 | 51.392 | 51.392 | 50.102 | 48.812 | 50.102 | 50.102 | 50.102 | 50.102 | 55.262 | 57.842 | 60.422 | 61.712 | 65.582 | 66.872 | 68.162 | 72.032 | 72.032 | 69.452 | 66.872 | 60.422 | 53.972 | 51.392 | 50.102 | 51.392 | 57.7345 | 7.2655 | 0
2032 | 5 | 5 | 2032-05-05 | 1987 | 55.6137 | 53.7143 | 54.3474 | 53.7143 | 53.0811 | 52.448 | 53.7143 | 55.6137 | 58.1462 | 60.0456 | 61.945 | 63.2112 | 65.1106 | 65.7437 | 67.01 | 67.01 | 67.01 | 65.7437 | 64.4775 | 61.945 | 60.0456 | 59.4124 | 58.7793 | 58.7793 | 59.8609 | 5.1391 | 0
2032 | 5 | 6 | 2032-05-06 | 1987 | 55.9265 | 55.418 | 53.8925 | 53.384 | 53.384 | 53.384 | 53.8925 | 55.418 | 56.9435 | 58.9775 | 59.9945 | 62.0285 | 63.0455 | 63.554 | 64.571 | 65.0795 | 65.588 | 64.571 | 63.0455 | 61.52 | 58.9775 | 59.9945 | 59.486 | 58.9775 | 59.2106 | 5.7894 | 0
2032 | 5 | 7 | 2032-05-07 | 1987 | 55.1984 | 54.6296 | 54.0608 | 53.492 | 52.9232 | 50.648 | 52.9232 | 54.6296 | 56.336 | 58.6112 | 60.8864 | 62.024 | 62.5928 | 64.2992 | 64.868 | 64.868 | 64.868 | 62.5928 | 61.4552 | 60.8864 | 58.0424 | 58.0424 | 59.18 | 58.6112 | 58.6112 | 6.3888 | 0
2032 | 5 | 8 | 2032-05-08 | 1987 | 51.71 | 49.8267 | 49.199 | 46.688 | 47.9435 | 47.3158 | 47.9435 | 49.8267 | 51.71 | 53.5932 | 55.4765 | 56.732 | 57.3597 | 59.8708 | 59.8708 | 60.4985 | 61.754 | 61.1262 | 59.8708 | 57.3597 | 53.5932 | 51.0823 | 50.4545 | 51.71 | 53.8548 | 11.1452 | 0
2032 | 5 | 9 | 2032-05-09 | 1987 | 51.476 | 47.156 | 46.292 | 44.564 | 46.292 | 42.836 | 45.428 | 48.02 | 50.612 | 54.068 | 56.66 | 58.388 | 59.252 | 60.98 | 62.708 | 63.572 | 63.572 | 63.572 | 61.844 | 58.388 | 52.34 | 47.156 | 45.428 | 44.564 | 53.132 | 11.868 | 0
2032 | 5 | 10 | 2032-05-10 | 1987 | 52.2579 | 50.661 | 49.8625 | 51.4594 | 50.661 | 49.8625 | 49.064 | 49.8625 | 53.0564 | 56.2503 | 58.6458 | 60.2427 | 61.8397 | 64.2351 | 66.6306 | 68.2275 | 69.026 | 69.026 | 67.429 | 65.0336 | 61.8397 | 59.4442 | 56.2503 | 53.0564 | 58.0802 | 6.9198 | 0
2032 | 5 | 11 | 2032-05-11 | 1987 | 53.1389 | 51.3666 | 51.3666 | 51.3666 | 49.5943 | 47.822 | 51.3666 | 51.3666 | 56.6835 | 63.7728 | 70.862 | 69.0897 | 70.862 | 69.0897 | 67.3174 | 69.0897 | 70.862 | 62.0005 | 60.2282 | 56.6835 | 58.4558 | 58.4558 | 58.4558 | 56.6835 | 59.4158 | 5.5842 | 0
2032 | 5 | 12 | 2032-05-12 | 1987 | 62.7692 | 61.3058 | 61.3058 | 61.3058 | 59.8424 | 55.4522 | 53.9888 | 55.4522 | 58.379 | 61.3058 | 62.7692 | 59.8424 | 61.3058 | 61.3058 | 62.7692 | 65.696 | 64.2326 | 62.7692 | 58.379 | 56.9156 | 56.9156 | 53.9888 | 52.5254 | 51.062 | 59.2326 | 5.7674 | 0
2032 | 5 | 13 | 2032-05-13 | 1987 | 51.728 | 52.4679 | 52.4679 | 52.4679 | 53.2078 | 53.2078 | 53.2078 | 55.4275 | 57.6472 | 58.3871 | 60.6067 | 59.1269 | 62.8264 | 64.3062 | 65.0461 | 65.786 | 65.786 | 65.786 | 63.5663 | 63.5663 | 58.3871 | 56.9073 | 57.2772 | 57.6472 | 58.6183 | 6.3817 | 0
2032 | 5 | 14 | 2032-05-14 | 1987 | 50.156 | 50.156 | 50.156 | 50.156 | 52.472 | 52.472 | 50.156 | 50.156 | 52.472 | 52.472 | 57.104 | 61.736 | 61.736 | 61.736 | 66.368 | 68.684 | 68.684 | 66.368 | 59.42 | 54.788 | 50.156 | 47.84 | 50.156 | 47.84 | 55.56 | 9.44 | 0
2032 | 5 | 15 | 2032-05-15 | 1987 | 55.784 | 55.784 | 55.784 | 52.572 | 49.36 | 49.36 | 52.572 | 52.572 | 55.784 | 62.208 | 65.42 | 65.42 | 65.42 | 68.632 | 71.844 | 71.844 | 75.056 | 68.632 | 62.208 | 62.208 | 55.784 | 55.784 | 49.36 | 46.148 | 59.3975 | 5.6025 | 0
2032 | 5 | 16 | 2032-05-16 | 1987 | 59.8383 | 58.7566 | 58.7566 | 58.7566 | 57.6749 | 53.348 | 58.7566 | 60.92 | 64.1651 | 65.2469 | 66.3286 | 68.492 | 71.7371 | 71.7371 | 71.7371 | 76.064 | 74.9823 | 76.064 | 72.8189 | 70.6554 | 65.2469 | 67.4103 | 66.3286 | 63.0834 | 65.7877 | 0 | 0.78771
2032 | 5 | 17 | 2032-05-17 | 1987 | 55.7555 | 54.2885 | 52.088 | 52.8215 | 52.8215 | 52.088 | 53.555 | 53.555 | 54.2885 | 56.489 | 56.489 | 58.6895 | 60.1565 | 61.6235 | 61.6235 | 62.357 | 63.824 | 63.824 | 63.0905 | 59.423 | 60.89 | 60.1565 | 57.956 | 56.489 | 57.6809 | 7.3191 | 0
2032 | 5 | 18 | 2032-05-18 | 1987 | 56.174 | 52.9448 | 51.8684 | 50.792 | 50.792 | 50.792 | 50.792 | 51.8684 | 54.0212 | 57.2504 | 60.4796 | 61.556 | 60.4796 | 61.556 | 59.4032 | 58.3268 | 58.3268 | 58.3268 | 59.4032 | 56.174 | 55.0976 | 54.0212 | 51.8684 | 50.792 | 55.5461 | 9.4539 | 0
2032 | 5 | 19 | 2032-05-19 | 1987 | 54.1924 | 53.2455 | 53.2455 | 53.2455 | 53.2455 | 52.772 | 54.1924 | 55.1394 | 56.0863 | 57.9803 | 58.4537 | 59.4007 | 60.8211 | 62.2416 | 62.2416 | 61.7681 | 63.662 | 62.715 | 62.715 | 60.8211 | 58.9272 | 57.9803 | 57.0333 | 56.0863 | 57.8422 | 7.1578 | 0
2032 | 5 | 20 | 2032-05-20 | 1987 | 59.6863 | 58.1787 | 56.6713 | 54.41 | 55.9175 | 54.41 | 55.9175 | 58.9325 | 60.44 | 62.7013 | 66.47 | 67.9775 | 69.485 | 70.2387 | 71.7463 | 71.7463 | 72.5 | 71.7463 | 70.9925 | 68.7313 | 64.2087 | 66.47 | 64.2087 | 63.455 | 64.0517 | 0.94828 | 0
2032 | 5 | 21 | 2032-05-21 | 1987 | 56.1886 | 55.3829 | 53.7714 | 52.9657 | 52.16 | 52.16 | 52.9657 | 54.5771 | 56.1886 | 58.6057 | 61.8286 | 64.2457 | 65.0514 | 66.6629 | 67.4686 | 69.08 | 67.4686 | 67.4686 | 65.8571 | 63.44 | 59.4114 | 57.8 | 54.5771 | 54.5771 | 59.5793 | 5.4207 | 0
2032 | 5 | 22 | 2032-05-22 | 1987 | 51.9609 | 51.9609 | 50.6773 | 49.3936 | 48.11 | 49.3936 | 50.6773 | 50.6773 | 53.2445 | 54.5281 | 58.379 | 59.6626 | 60.9462 | 63.5135 | 66.0807 | 68.648 | 68.648 | 67.3644 | 67.3644 | 64.7971 | 58.379 | 57.0954 | 57.0954 | 54.5281 | 57.6302 | 7.3698 | 0
2032 | 5 | 23 | 2032-05-23 | 1987 | 53.0142 | 50.4025 | 51.2731 | 50.4025 | 49.532 | 49.532 | 51.2731 | 53.0142 | 56.4964 | 59.9785 | 59.9785 | 63.4607 | 66.0724 | 66.9429 | 66.0724 | 68.684 | 68.684 | 67.8135 | 66.0724 | 63.4607 | 59.108 | 59.108 | 58.2375 | 56.4964 | 58.9629 | 6.0371 | 0
2032 | 5 | 24 | 2032-05-24 | 1987 | 52.9903 | 52.1465 | 48.7715 | 47.9278 | 49.6153 | 47.084 | 49.6153 | 50.459 | 57.209 | 58.0528 | 60.584 | 61.4278 | 63.1153 | 65.6465 | 67.334 | 65.6465 | 67.334 | 67.334 | 65.6465 | 62.2715 | 57.209 | 54.6778 | 52.1465 | 50.459 | 57.2793 | 7.7207 | 0
2032 | 5 | 25 | 2032-05-25 | 1987 | 50.7155 | 50.7155 | 49.136 | 50.7155 | 50.7155 | 50.7155 | 50.7155 | 52.295 | 50.7155 | 53.8745 | 53.8745 | 55.454 | 57.0335 | 60.1925 | 58.613 | 60.1925 | 63.3515 | 66.5105 | 68.09 | 64.931 | 64.931 | 61.772 | 58.613 | 57.0335 | 56.7044 | 8.2956 | 0
2032 | 5 | 26 | 2032-05-26 | 1987 | 52.3648 | 52.3648 | 50.072 | 50.072 | 50.072 | 50.072 | 50.072 | 50.072 | 52.3648 | 52.3648 | 54.6575 | 59.243 | 61.5358 | 63.8285 | 63.8285 | 68.414 | 68.414 | 68.414 | 66.1213 | 63.8285 | 61.5358 | 56.9502 | 54.6575 | 54.6575 | 57.3324 | 7.6676 | 0
2032 | 5 | 27 | 2032-05-27 | 1987 | 52.952 | 52.952 | 50.81 | 50.81 | 50.81 | 50.81 | 50.81 | 50.81 | 52.952 | 55.094 | 59.378 | 57.236 | 63.662 | 63.662 | 63.662 | 67.946 | 70.088 | 65.804 | 65.804 | 63.662 | 61.52 | 59.378 | 57.236 | 55.094 | 58.0392 | 6.9608 | 0
2032 | 5 | 28 | 2032-05-28 | 1987 | 56.4108 | 54.9638 | 54.9638 | 54.9638 | 54.9638 | 54.9638 | 53.5169 | 53.5169 | 54.9638 | 56.4108 | 62.1985 | 66.5392 | 69.4331 | 67.9862 | 70.88 | 69.4331 | 67.9862 | 66.5392 | 63.6454 | 62.1985 | 59.3046 | 56.4108 | 53.5169 | 52.07 | 59.9075 | 5.0925 | 0
2032 | 5 | 29 | 2032-05-29 | 1987 | 51.926 | 53.3322 | 53.3322 | 52.6291 | 52.6291 | 51.926 | 52.6291 | 54.0354 | 55.4416 | 57.551 | 60.3635 | 61.0666 | 61.7697 | 63.176 | 63.176 | 63.176 | 62.4729 | 61.7697 | 60.3635 | 55.4416 | 54.0354 | 53.3322 | 54.0354 | 53.3322 | 56.7893 | 8.2107 | 0
2032 | 5 | 30 | 2032-05-30 | 1987 | 49.064 | 49.064 | 49.064 | 49.064 | 49.064 | 51.328 | 51.328 | 51.328 | 53.592 | 60.384 | 60.384 | 64.912 | 69.44 | 67.176 | 55.856 | 60.384 | 69.44 | 64.912 | 67.176 | 58.12 | 53.592 | 53.592 | 51.328 | 49.064 | 56.6107 | 8.3893 | 0
2032 | 5 | 31 | 2032-05-31 | 1987 | 52.7144 | 50.594 | 50.594 | 50.594 | 50.594 | 50.594 | 50.594 | 52.7144 | 56.9552 | 63.3164 | 61.196 | 65.4368 | 69.6776 | 69.6776 | 71.798 | 71.798 | 71.798 | 67.5572 | 61.196 | 59.0756 | 54.8348 | 52.7144 | 52.7144 | 50.594 | 58.7222 | 6.2778 | 0
2032 | 6 | 1 | 2032-06-01 | 1987 | 43.7696 | 41.5928 | 39.416 | 39.416 | 39.416 | 39.416 | 41.5928 | 43.7696 | 52.4768 | 52.4768 | 61.184 | 61.184 | 59.0072 | 54.6536 | 61.184 | 67.7144 | 72.068 | 65.5376 | 67.7144 | 65.5376 | 59.0072 | 52.4768 | 54.6536 | 50.3 | 53.5652 | 11.4348 | 0
2032 | 6 | 2 | 2032-06-02 | 1987 | 47.9005 | 46.4409 | 44.9813 | 42.062 | 42.062 | 42.062 | 44.9813 | 50.8198 | 53.7391 | 56.6584 | 59.5776 | 65.4162 | 66.8758 | 69.7951 | 72.7144 | 74.174 | 72.7144 | 72.7144 | 69.7951 | 63.9565 | 59.5776 | 56.6584 | 56.6584 | 55.1987 | 57.8139 | 7.1861 | 0
2032 | 6 | 3 | 2032-06-03 | 1987 | 49.6227 | 48.6253 | 47.628 | 45.6333 | 44.636 | 45.6333 | 48.6253 | 50.62 | 53.612 | 58.5987 | 61.5907 | 63.5853 | 65.58 | 67.5747 | 69.5693 | 70.5667 | 71.564 | 71.564 | 67.5747 | 63.5853 | 58.5987 | 55.6067 | 56.604 | 56.604 | 58.0584 | 6.9416 | 0
2032 | 6 | 4 | 2032-06-04 | 1987 | 54.1817 | 53.2531 | 52.3245 | 47.6813 | 46.7526 | 48.6099 | 48.6099 | 51.3958 | 55.1104 | 57.8963 | 62.5395 | 59.7535 | 62.5395 | 65.3254 | 66.254 | 64.3967 | 64.3967 | 61.6108 | 57.8963 | 54.1817 | 49.5385 | 47.6813 | 45.824 | 45.824 | 55.1491 | 9.8509 | 0
2032 | 6 | 5 | 2032-06-05 | 1987 | 54.1416 | 52.4071 | 52.4071 | 52.4071 | 52.4071 | 52.4071 | 54.1416 | 55.8762 | 61.0798 | 61.0798 | 61.0798 | 64.5489 | 62.8144 | 57.6107 | 62.8144 | 64.5489 | 64.5489 | 68.018 | 61.0798 | 59.3453 | 54.1416 | 48.938 | 48.938 | 48.938 | 57.3216 | 7.6784 | 0
2032 | 6 | 6 | 2032-06-06 | 1987 | 53.438 | 52.475 | 52.475 | 52.475 | 51.512 | 52.475 | 52.475 | 55.364 | 57.29 | 58.253 | 61.142 | 62.105 | 64.994 | 66.92 | 65.957 | 66.92 | 66.92 | 65.957 | 64.994 | 63.068 | 58.253 | 59.216 | 58.253 | 58.253 | 59.216 | 5.784 | 0
2032 | 6 | 7 | 2032-06-07 | 1987 | 55.462 | 54.69 | 53.918 | 52.374 | 51.602 | 53.146 | 54.69 | 57.006 | 59.322 | 62.41 | 63.954 | 67.042 | 66.27 | 68.586 | 70.902 | 72.446 | 71.674 | 70.902 | 68.586 | 68.586 | 64.726 | 61.638 | 60.866 | 60.094 | 62.1205 | 2.8795 | 0
2032 | 6 | 8 | 2032-06-08 | 1987 | 63.108 | 55.378 | 55.378 | 55.378 | 55.378 | 53.832 | 53.832 | 52.286 | 53.832 | 53.832 | 53.832 | 55.378 | 55.378 | 56.924 | 56.924 | 60.016 | 64.654 | 63.108 | 66.2 | 64.654 | 61.562 | 63.108 | 58.47 | 53.832 | 57.7614 | 7.2386 | 0
2032 | 6 | 9 | 2032-06-09 | 1987 | 56.2917 | 52.4258 | 48.56 | 52.4258 | 50.4929 | 52.4258 | 52.4258 | 54.3588 | 56.2917 | 54.3588 | 60.1575 | 60.1575 | 64.0234 | 65.9563 | 69.8222 | 73.688 | 73.688 | 71.7551 | 71.7551 | 67.8892 | 65.9563 | 62.0905 | 60.1575 | 59.1911 | 60.681 | 4.319 | 0
2032 | 6 | 10 | 2032-06-10 | 1987 | 54.414 | 54.414 | 51.154 | 51.154 | 47.894 | 47.894 | 49.524 | 51.154 | 54.414 | 54.414 | 60.934 | 64.194 | 65.824 | 72.344 | 73.974 | 75.604 | 75.604 | 77.234 | 77.234 | 75.604 | 64.194 | 57.674 | 52.784 | 54.414 | 61.0019 | 3.9981 | 0
2032 | 6 | 11 | 2032-06-11 | 1987 | 54.214 | 50.53 | 51.758 | 51.758 | 48.074 | 49.302 | 54.214 | 56.67 | 61.582 | 64.038 | 67.722 | 70.178 | 73.862 | 76.318 | 78.774 | 81.23 | 81.23 | 75.09 | 70.178 | 66.494 | 64.038 | 61.582 | 59.126 | 56.67 | 63.5263 | 1.4737 | 0
2032 | 6 | 12 | 2032-06-12 | 1987 | 52.1355 | 50.7077 | 52.1355 | 49.28 | 49.28 | 52.1355 | 53.5632 | 54.9909 | 57.8464 | 59.2741 | 63.5573 | 67.8405 | 67.8405 | 77.8345 | 79.2623 | 80.69 | 77.8345 | 74.9791 | 74.9791 | 73.5514 | 67.8405 | 60.7018 | 57.8464 | 54.9909 | 62.9624 | 2.0376 | 0
2032 | 6 | 13 | 2032-06-13 | 1987 | 53.852 | 51.296 | 52.574 | 53.852 | 53.852 | 52.574 | 56.408 | 56.408 | 57.686 | 57.686 | 60.242 | 62.798 | 69.188 | 73.022 | 76.856 | 75.578 | 76.856 | 76.856 | 74.3 | 67.91 | 62.798 | 58.964 | 60.242 | 58.964 | 62.5318 | 2.4682 | 0
2032 | 6 | 14 | 2032-06-14 | 1987 | 58.6047 | 57.72 | 55.066 | 52.412 | 52.412 | 53.2967 | 55.9507 | 59.4893 | 63.028 | 66.5667 | 67.4513 | 69.2207 | 70.99 | 71.8747 | 73.644 | 73.644 | 76.298 | 72.7593 | 71.8747 | 68.336 | 63.028 | 60.374 | 57.72 | 55.9507 | 63.6546 | 1.3454 | 0
2032 | 6 | 15 | 2032-06-15 | 1987 | 60.5596 | 58.4018 | 56.2439 | 54.086 | 56.2439 | 56.2439 | 55.1649 | 54.086 | 54.086 | 55.1649 | 57.3228 | 57.3228 | 59.4807 | 61.6386 | 67.0333 | 68.1122 | 69.1912 | 72.428 | 67.0333 | 67.0333 | 64.8754 | 62.7175 | 60.5596 | 58.4018 | 60.5596 | 4.4404 | 0
2032 | 6 | 16 | 2032-06-16 | 1987 | 52.0565 | 51.1014 | 50.1463 | 49.1911 | 48.236 | 48.236 | 50.1463 | 50.1463 | 51.1014 | 51.1014 | 53.0116 | 54.9219 | 57.7873 | 60.6526 | 62.5629 | 63.518 | 61.6078 | 60.6526 | 59.6975 | 59.6975 | 58.7424 | 56.8321 | 53.9667 | 53.0116 | 54.9219 | 10.0781 | 0
2032 | 6 | 17 | 2032-06-17 | 1987 | 61.2893 | 60.8295 | 59.9098 | 59.45 | 59.45 | 59.45 | 60.8295 | 61.7491 | 62.6687 | 64.508 | 65.8875 | 66.3473 | 67.2669 | 68.1865 | 69.1062 | 69.1062 | 69.566 | 69.1062 | 68.6464 | 66.8071 | 64.9678 | 63.1285 | 63.5884 | 63.1285 | 64.3739 | 0.62611 | 0
2032 | 6 | 18 | 2032-06-18 | 1987 | 62.4463 | 62.0254 | 61.394 | 61.6045 | 61.394 | 61.6045 | 62.0254 | 62.8672 | 63.9195 | 63.7091 | 64.5509 | 65.3928 | 65.8137 | 65.8137 | 66.0242 | 66.4451 | 66.866 | 66.6555 | 66.2346 | 65.6032 | 64.5509 | 64.13 | 63.2882 | 62.8672 | 64.0511 | 0.94892 | 0
2032 | 6 | 19 | 2032-06-19 | 1987 | 64.5099 | 64.5099 | 63.7688 | 63.7688 | 61.916 | 62.2866 | 63.3982 | 64.5099 | 64.8804 | 65.6215 | 67.4743 | 68.2154 | 69.6976 | 70.8092 | 71.5503 | 71.9209 | 72.662 | 72.2914 | 72.2914 | 70.8092 | 69.327 | 67.1037 | 65.6215 | 65.251 | 67.2581 | 0 | 2.2581
2032 | 6 | 20 | 2032-06-20 | 1987 | 69.6132 | 63.1243 | 64.7465 | 63.1243 | 63.1243 | 63.1243 | 61.502 | 63.1243 | 66.3688 | 67.991 | 71.2355 | 72.8577 | 66.3688 | 67.991 | 74.48 | 69.6132 | 67.991 | 69.6132 | 69.6132 | 72.8577 | 69.6132 | 66.3688 | 66.3688 | 63.1243 | 67.2475 | 0 | 2.2475
2032 | 6 | 21 | 2032-06-21 | 1987 | 68.4647 | 66.9184 | 66.9184 | 66.9184 | 65.372 | 65.372 | 66.9184 | 68.4647 | 70.0111 | 73.1038 | 76.1965 | 77.7429 | 68.4647 | 79.2893 | 79.2893 | 82.382 | 77.7429 | 79.2893 | 77.7429 | 74.6502 | 71.5575 | 70.0111 | 68.4647 | 68.4647 | 72.0729 | 0 | 7.0729
2032 | 6 | 22 | 2032-06-22 | 1987 | 65.696 | 65.696 | 64.652 | 64.652 | 63.608 | 62.564 | 64.652 | 64.652 | 66.74 | 69.872 | 71.96 | 73.004 | 77.18 | 77.18 | 79.268 | 80.312 | 80.312 | 80.312 | 78.224 | 71.96 | 67.784 | 65.696 | 65.696 | 66.74 | 70.3505 | 0 | 5.3505
2032 | 6 | 23 | 2032-06-23 | 1987 | 61.8197 | 61.4318 | 61.0439 | 61.0439 | 60.656 | 60.656 | 61.0439 | 61.8197 | 62.2076 | 62.9834 | 63.7592 | 65.3108 | 66.0866 | 66.8624 | 68.0261 | 68.0261 | 68.0261 | 68.414 | 68.0261 | 66.8624 | 65.3108 | 64.1471 | 62.9834 | 61.4318 | 64.0824 | 0.91755 | 0
2032 | 6 | 24 | 2032-06-24 | 1987 | 60.8042 | 60.4428 | 60.0814 | 59.72 | 59.72 | 60.0814 | 60.8042 | 61.8883 | 63.3338 | 64.418 | 65.5022 | 66.5863 | 67.6705 | 68.0318 | 68.7546 | 69.116 | 68.7546 | 68.3932 | 68.0318 | 66.9477 | 64.418 | 64.418 | 64.418 | 63.6952 | 64.418 | 0.582 | 0
2032 | 6 | 25 | 2032-06-25 | 1987 | 58.037 | 57.119 | 56.66 | 56.66 | 55.742 | 56.66 | 57.578 | 58.496 | 60.791 | 62.627 | 63.545 | 64.922 | 66.299 | 67.217 | 68.135 | 68.594 | 67.676 | 68.135 | 67.217 | 66.299 | 63.545 | 61.709 | 62.627 | 61.709 | 62.4166 | 2.5834 | 0
2032 | 6 | 26 | 2032-06-26 | 1987 | 65.1305 | 63.5714 | 63.0517 | 60.973 | 59.414 | 59.9337 | 63.0517 | 65.1305 | 66.6895 | 67.7288 | 68.7682 | 70.3272 | 72.4059 | 73.4453 | 75.0043 | 75.0043 | 75.524 | 75.0043 | 73.965 | 72.4059 | 70.3272 | 68.7682 | 67.7288 | 66.1698 | 68.3135 | 0 | 3.3135
2032 | 6 | 27 | 2032-06-27 | 1987 | 73.9082 | 71.5377 | 70.9451 | 69.7598 | 68.5746 | 67.982 | 71.5377 | 73.3155 | 73.9082 | 75.0934 | 76.8712 | 78.6491 | 79.8343 | 81.6122 | 82.2048 | 83.39 | 81.6122 | 82.7974 | 81.6122 | 80.4269 | 78.0565 | 70.3525 | 70.9451 | 69.7598 | 75.6119 | 0 | 10.6119
2032 | 6 | 28 | 2032-06-28 | 1987 | 72.1158 | 70.3189 | 69.7199 | 68.522 | 69.121 | 69.121 | 69.7199 | 69.121 | 69.7199 | 71.5168 | 74.5117 | 76.9075 | 78.7044 | 82.2982 | 84.0951 | 84.0951 | 85.892 | 85.293 | 85.293 | 84.0951 | 82.8972 | 79.9023 | 77.5065 | 75.7096 | 76.5082 | 0 | 11.5082
2032 | 6 | 29 | 2032-06-29 | 1987 | 58.0246 | 58.7548 | 58.7548 | 55.8342 | 54.374 | 55.1041 | 58.7548 | 63.1355 | 65.3259 | 65.3259 | 68.9765 | 68.9765 | 70.4368 | 72.6271 | 76.2777 | 77.738 | 77.738 | 77.0079 | 75.5476 | 73.3572 | 69.7066 | 66.056 | 64.5957 | 63.1355 | 66.4819 | 0 | 1.4819
2032 | 6 | 30 | 2032-06-30 | 1987 | 68.786 | 67.0535 | 65.8985 | 67.0535 | 64.166 | 65.321 | 64.166 | 65.8985 | 67.0535 | 68.786 | 69.941 | 72.8285 | 73.9835 | 75.1385 | 76.871 | 78.026 | 78.026 | 78.026 | 77.4485 | 76.2935 | 73.406 | 70.5185 | 69.3635 | 67.0535 | 70.8794 | 0 | 5.8794
2032 | 7 | 1 | 2032-07-01 | 1987 | 66.6719 | 64.9063 | 64.0236 | 62.258 | 64.9063 | 63.1408 | 64.0236 | 64.9063 | 66.6719 | 66.6719 | 68.4375 | 71.9686 | 73.7342 | 78.1481 | 79.9137 | 81.6792 | 82.562 | 79.9137 | 78.1481 | 74.617 | 70.203 | 67.5547 | 65.7891 | 65.7891 | 70.2766 | 0 | 5.2766
2032 | 7 | 2 | 2032-07-02 | 1987 | 63.606 | 63.606 | 63.606 | 63.606 | 63.606 | 63.606 | 63.606 | 60.26 | 70.298 | 76.99 | 76.99 | 83.682 | 90.374 | 87.028 | 90.374 | 87.028 | 87.028 | 87.028 | 83.682 | 83.682 | 76.99 | 76.99 | 73.644 | 70.298 | 75.317 | 0 | 10.317
2032 | 7 | 3 | 2032-07-03 | 1987 | 71.9526 | 70.1769 | 70.1769 | 68.4013 | 68.4013 | 68.4013 | 70.1769 | 71.9526 | 71.9526 | 73.7282 | 79.0552 | 77.2795 | 80.8308 | 87.9334 | 89.7091 | 95.036 | 91.4847 | 93.2604 | 91.4847 | 87.9334 | 79.0552 | 75.5039 | 68.4013 | 64.85 | 77.7974 | 0 | 12.7974
2032 | 7 | 4 | 2032-07-04 | 1987 | 69.35 | 69.35 | 66.749 | 64.148 | 64.148 | 64.148 | 66.749 | 71.951 | 77.153 | 77.153 | 79.754 | 77.153 | 84.956 | 77.153 | 77.153 | 74.552 | 87.557 | 90.158 | 82.355 | 71.951 | 71.951 | 69.35 | 69.35 | 66.749 | 73.7934 | 0 | 8.7934
2032 | 7 | 5 | 2032-07-05 | 1987 | 62.618 | 64.5555 | 62.618 | 64.5555 | 64.5555 | 64.5555 | 66.4929 | 68.4304 | 70.3678 | 72.3053 | 78.1176 | 80.0551 | 83.93 | 81.9925 | 83.93 | 83.93 | 83.93 | 80.0551 | 74.2427 | 70.3678 | 66.4929 | 64.5555 | 62.618 | 62.618 | 71.5787 | 0 | 6.5787
2032 | 7 | 6 | 2032-07-06 | 1987 | 63.1863 | 63.1863 | 64.7934 | 63.1863 | 61.5791 | 59.972 | 61.5791 | 63.1863 | 68.0077 | 71.222 | 72.8291 | 76.0434 | 79.2577 | 82.472 | 80.8649 | 82.472 | 82.472 | 80.8649 | 77.6506 | 76.0434 | 74.4363 | 71.222 | 71.222 | 69.6149 | 71.5568 | 0 | 6.5568
2032 | 7 | 7 | 2032-07-07 | 1987 | 64.112 | 59.252 | 59.252 | 59.252 | 61.682 | 59.252 | 61.682 | 64.112 | 61.682 | 66.542 | 68.972 | 68.972 | 76.262 | 78.692 | 83.552 | 85.982 | 78.692 | 78.692 | 73.832 | 71.402 | 66.542 | 64.112 | 64.112 | 59.252 | 68.162 | 0 | 3.162
2032 | 7 | 8 | 2032-07-08 | 1987 | 67.934 | 63.518 | 65.726 | 63.518 | 65.726 | 65.726 | 65.726 | 63.518 | 63.518 | 70.142 | 81.182 | 83.39 | 78.974 | 83.39 | 85.598 | 90.014 | 90.014 | 87.806 | 83.39 | 81.182 | 74.558 | 76.766 | 74.558 | 72.35 | 74.926 | 0 | 9.926
2032 | 7 | 9 | 2032-07-09 | 1987 | 76.9182 | 74.4816 | 72.0451 | 69.6085 | 69.6085 | 67.172 | 69.6085 | 74.4816 | 74.4816 | 69.6085 | 72.0451 | 81.7913 | 89.1009 | 89.1009 | 91.5375 | 93.974 | 93.974 | 91.5375 | 89.1009 | 86.6644 | 86.6644 | 79.3547 | 79.3547 | 79.3547 | 80.0654 | 0 | 15.0654
2032 | 7 | 10 | 2032-07-10 | 1987 | 70.7595 | 67.6608 | 66.6278 | 66.6278 | 66.6278 | 64.562 | 68.6937 | 70.7595 | 75.9242 | 80.0558 | 82.1217 | 84.1875 | 83.1546 | 87.2863 | 88.3192 | 89.3522 | 91.418 | 90.3851 | 89.3522 | 87.2863 | 83.1546 | 80.0558 | 76.9571 | 79.0229 | 78.7647 | 0 | 13.7647
2032 | 7 | 11 | 2032-07-11 | 1987 | 68.816 | 67.834 | 64.888 | 65.87 | 62.924 | 64.888 | 63.906 | 70.78 | 69.798 | 72.744 | 75.69 | 79.618 | 82.564 | 84.528 | 87.474 | 89.438 | 86.492 | 86.492 | 86.492 | 81.582 | 75.69 | 70.78 | 72.744 | 70.78 | 75.1172 | 0 | 10.1172
2032 | 7 | 12 | 2032-07-12 | 1987 | 69.4355 | 67.6625 | 65.003 | 65.8895 | 65.003 | 63.23 | 66.776 | 69.4355 | 71.2085 | 74.7545 | 78.3005 | 80.96 | 80.96 | 83.6195 | 84.506 | 88.052 | 88.052 | 87.1655 | 84.506 | 81.8465 | 76.5275 | 73.868 | 73.868 | 72.095 | 75.5302 | 0 | 10.5302
2032 | 7 | 13 | 2032-07-13 | 1987 | 65.201 | 63.7739 | 63.0603 | 62.3467 | 60.206 | 60.206 | 63.0603 | 65.9146 | 68.0553 | 69.4824 | 72.3367 | 73.0503 | 75.9046 | 77.3317 | 79.4724 | 79.4724 | 80.186 | 79.4724 | 79.4724 | 77.3317 | 72.3367 | 70.196 | 69.4824 | 68.7689 | 70.6717 | 0 | 5.6717
2032 | 7 | 14 | 2032-07-14 | 1987 | 70.4064 | 68.6672 | 68.6672 | 65.1889 | 63.4497 | 62.87 | 66.3483 | 68.6672 | 70.4064 | 70.9861 | 70.4064 | 73.305 | 75.0442 | 77.3631 | 77.9428 | 79.682 | 79.682 | 78.5226 | 77.3631 | 75.6239 | 72.7253 | 69.8267 | 68.6672 | 68.0875 | 71.6625 | 0 | 6.6625
2032 | 7 | 15 | 2032-07-15 | 1987 | 67.7395 | 67.1265 | 65.2877 | 64.0618 | 61.61 | 61.61 | 62.8359 | 62.8359 | 62.8359 | 64.0618 | 66.5136 | 67.7395 | 68.3524 | 70.8042 | 71.4172 | 71.4172 | 73.256 | 72.6431 | 69.5783 | 67.7395 | 66.5136 | 64.6747 | 64.0618 | 63.4488 | 66.5902 | 0 | 1.5902
2032 | 7 | 16 | 2032-07-16 | 1987 | 61.772 | 61.772 | 61.772 | 61.772 | 61.772 | 60.656 | 60.656 | 60.656 | 61.772 | 62.888 | 62.888 | 66.236 | 66.236 | 68.468 | 71.816 | 74.048 | 77.396 | 77.396 | 76.28 | 76.28 | 72.932 | 68.468 | 69.584 | 68.468 | 67.166 | 0 | 2.166
2032 | 7 | 17 | 2032-07-17 | 1987 | 66.2509 | 64.7557 | 65.2541 | 64.2572 | 62.762 | 62.762 | 63.7588 | 67.2477 | 66.7493 | 69.2414 | 72.7303 | 73.2287 | 74.2255 | 75.7208 | 77.216 | 76.2192 | 75.7208 | 73.7271 | 72.7303 | 71.7334 | 70.2382 | 70.7366 | 71.235 | 70.7366 | 69.9682 | 0 | 4.9682
2032 | 7 | 18 | 2032-07-18 | 1987 | 67.4911 | 66.5224 | 64.5849 | 63.6162 | 61.6787 | 61.6787 | 60.71 | 62.6475 | 64.5849 | 70.3973 | 73.3035 | 77.1784 | 79.1158 | 80.0845 | 81.0533 | 82.022 | 79.1158 | 80.0845 | 73.3035 | 70.1067 | 66.813 | 63.6162 | 62.6475 | 62.6475 | 69.7918 | 0 | 4.7918
2032 | 7 | 19 | 2032-07-19 | 1987 | 68.5292 | 68.5292 | 65.93 | 65.93 | 65.93 | 65.93 | 67.2296 | 67.2296 | 68.5292 | 71.1284 | 73.7276 | 75.0272 | 75.0272 | 77.6264 | 81.5252 | 81.5252 | 84.1244 | 85.424 | 81.5252 | 78.926 | 75.0272 | 72.428 | 72.428 | 75.0272 | 73.511 | 0 | 8.511
2032 | 7 | 20 | 2032-07-20 | 1987 | 65.7727 | 65.7727 | 64.8343 | 64.8343 | 63.896 | 64.8343 | 63.896 | 68.5877 | 72.3411 | 74.2178 | 73.2795 | 77.0329 | 80.7863 | 80.7863 | 82.663 | 85.478 | 85.478 | 85.478 | 83.6013 | 79.8479 | 75.1562 | 71.4028 | 70.4644 | 69.5261 | 73.7487 | 0 | 8.7487
2032 | 7 | 21 | 2032-07-21 | 1987 | 68.0831 | 68.0831 | 66.3426 | 64.6022 | 65.7625 | 64.022 | 66.3426 | 66.9228 | 70.4037 | 72.7243 | 74.4648 | 75.6251 | 76.7854 | 78.5258 | 77.3655 | 79.106 | 78.5258 | 77.9457 | 76.7854 | 75.6251 | 72.7243 | 70.4037 | 70.4037 | 67.5029 | 71.8782 | 0 | 6.8782
2032 | 7 | 22 | 2032-07-22 | 1987 | 74.894 | 70.304 | 68.009 | 68.009 | 68.009 | 68.009 | 70.304 | 70.304 | 70.304 | 72.599 | 74.894 | 74.894 | 79.484 | 84.074 | 84.074 | 84.074 | 81.779 | 81.779 | 81.779 | 77.189 | 74.894 | 74.894 | 68.009 | 65.714 | 74.5115 | 0 | 9.5115
2032 | 7 | 23 | 2032-07-23 | 1987 | 63.284 | 63.284 | 63.284 | 63.284 | 63.284 | 63.284 | 63.284 | 66.6275 | 68.2993 | 71.6428 | 76.658 | 80.0015 | 85.0168 | 86.6885 | 88.3602 | 90.032 | 88.3602 | 85.0168 | 88.3602 | 86.6885 | 83.345 | 74.9862 | 71.6428 | 71.6428 | 75.2649 | 0 | 10.2649
2032 | 7 | 24 | 2032-07-24 | 1987 | 73.413 | 69.137 | 68.068 | 66.999 | 65.93 | 66.999 | 66.999 | 70.206 | 71.275 | 72.344 | 76.62 | 81.965 | 80.896 | 81.965 | 81.965 | 83.034 | 84.103 | 85.172 | 84.103 | 81.965 | 78.758 | 74.482 | 71.275 | 68.068 | 75.2392 | 0 | 10.2392
2032 | 7 | 25 | 2032-07-25 | 1987 | 66.76 | 66.76 | 65.328 | 65.328 | 65.328 | 63.896 | 65.328 | 66.76 | 66.76 | 68.192 | 72.488 | 73.92 | 76.784 | 82.512 | 86.808 | 89.672 | 82.512 | 81.08 | 81.08 | 79.648 | 78.216 | 72.488 | 71.056 | 69.624 | 73.2637 | 0 | 8.2637
2032 | 7 | 26 | 2032-07-26 | 1987 | 67.5909 | 67.5909 | 66.4667 | 65.3425 | 65.3425 | 61.97 | 65.3425 | 67.5909 | 69.8393 | 76.5844 | 79.9569 | 82.2053 | 84.4536 | 85.5778 | 86.702 | 84.4536 | 84.4536 | 81.0811 | 78.8327 | 76.5844 | 72.0876 | 70.9635 | 68.7151 | 67.5909 | 74.055 | 0 | 9.055
2032 | 7 | 27 | 2032-07-27 | 1987 | 64.5908 | 63.4712 | 63.4712 | 63.4712 | 63.4712 | 61.232 | 64.5908 | 66.83 | 69.0692 | 71.3084 | 73.5476 | 76.9064 | 79.1456 | 80.2652 | 82.5044 | 83.624 | 83.624 | 82.5044 | 82.5044 | 79.1456 | 73.5476 | 69.0692 | 65.7104 | 64.5908 | 72.0081 | 0 | 7.0081
2032 | 7 | 28 | 2032-07-28 | 1987 | 65.8024 | 65.1912 | 65.1912 | 65.8024 | 64.58 | 65.1912 | 66.4135 | 68.2471 | 70.0806 | 71.303 | 73.7477 | 74.9701 | 75.5813 | 77.4148 | 78.026 | 78.026 | 78.026 | 77.4148 | 76.8036 | 75.5813 | 71.9142 | 70.0806 | 69.4695 | 68.8583 | 71.4049 | 0 | 6.4049
2032 | 7 | 29 | 2032-07-29 | 1987 | 66.488 | 65.048 | 65.048 | 63.608 | 64.328 | 63.608 | 65.048 | 66.488 | 68.648 | 70.088 | 71.528 | 72.968 | 75.128 | 76.568 | 78.728 | 78.728 | 79.448 | 78.728 | 78.728 | 75.128 | 71.528 | 70.808 | 69.368 | 69.368 | 71.048 | 0 | 6.048
2032 | 7 | 30 | 2032-07-30 | 1987 | 67.9665 | 66.9118 | 63.7479 | 61.6386 | 60.584 | 60.584 | 62.6933 | 63.7479 | 69.0211 | 70.0757 | 72.185 | 75.3489 | 76.4035 | 78.5128 | 81.6767 | 83.786 | 80.6221 | 77.4582 | 75.3489 | 73.2396 | 72.185 | 70.0757 | 69.0211 | 65.8572 | 70.7788 | 0 | 5.7788
2032 | 7 | 31 | 2032-07-31 | 1987 | 62.8584 | 62.8584 | 61.556 | 61.556 | 61.556 | 61.556 | 61.556 | 62.8584 | 65.4633 | 70.673 | 71.9754 | 75.8827 | 77.1851 | 79.79 | 78.4876 | 78.4876 | 79.79 | 78.4876 | 73.2779 | 71.9754 | 68.0681 | 66.7657 | 65.4633 | 66.7657 | 69.3706 | 0 | 4.3706
2032 | 8 | 1 | 2032-08-01 | 1987 | 64.3244 | 63.3083 | 61.2761 | 61.2761 | 61.2761 | 60.26 | 61.2761 | 63.3083 | 66.3566 | 68.3888 | 71.4371 | 74.4854 | 76.5176 | 78.5498 | 80.582 | 79.5659 | 80.582 | 80.582 | 79.5659 | 75.5015 | 71.4371 | 67.3727 | 66.3566 | 66.3566 | 69.9976 | 0 | 4.9976
2032 | 8 | 2 | 2032-08-02 | 1987 | 65.7179 | 65.7179 | 64.7944 | 62.9475 | 62.024 | 62.9475 | 63.871 | 66.6414 | 70.3353 | 73.1057 | 75.8762 | 77.7231 | 77.7231 | 78.6466 | 82.3405 | 83.264 | 83.264 | 82.3405 | 81.417 | 78.6466 | 74.9527 | 70.3353 | 70.3353 | 68.4883 | 72.644 | 0 | 7.644
2032 | 8 | 3 | 2032-08-03 | 1987 | 65.8652 | 65.153 | 65.153 | 64.4408 | 61.592 | 61.592 | 63.0164 | 65.153 | 68.714 | 71.5628 | 73.6994 | 75.836 | 77.9726 | 79.397 | 82.2458 | 82.2458 | 82.958 | 80.8214 | 77.9726 | 75.836 | 72.275 | 71.5628 | 70.1384 | 68.714 | 71.8299 | 0 | 6.8299
2032 | 8 | 4 | 2032-08-04 | 1987 | 70.5992 | 69.152 | 68.4284 | 65.534 | 62.6396 | 61.916 | 63.3632 | 66.2576 | 68.4284 | 69.152 | 72.77 | 74.2172 | 74.9408 | 77.1116 | 77.8352 | 79.2824 | 79.2824 | 80.006 | 78.5588 | 74.2172 | 69.8756 | 69.8756 | 68.4284 | 64.8104 | 71.1117 | 0 | 6.1117
2032 | 8 | 5 | 2032-08-05 | 1987 | 68.0765 | 68.0765 | 66.0672 | 64.058 | 64.058 | 65.0626 | 67.0719 | 67.0719 | 68.0765 | 70.0857 | 73.0996 | 73.0996 | 77.1181 | 75.1089 | 79.1274 | 80.132 | 80.132 | 80.132 | 80.132 | 77.1181 | 75.1089 | 74.1042 | 72.095 | 70.0857 | 72.2624 | 0 | 7.2624
2032 | 8 | 6 | 2032-08-06 | 1987 | 68.2598 | 65.905 | 65.12 | 66.6899 | 66.6899 | 65.905 | 65.905 | 66.6899 | 67.4749 | 69.8297 | 72.9696 | 74.5395 | 76.8943 | 79.2492 | 80.8191 | 82.389 | 82.389 | 83.174 | 81.6041 | 78.4643 | 74.5395 | 74.5395 | 75.3244 | 73.7545 | 73.2966 | 0 | 8.2966
2032 | 8 | 7 | 2032-08-07 | 1987 | 70.0868 | 68.0646 | 66.0423 | 66.7164 | 64.6942 | 62.672 | 66.0423 | 68.0646 | 70.0868 | 72.109 | 73.4571 | 77.5015 | 78.8497 | 80.1978 | 81.5459 | 82.22 | 82.22 | 80.8719 | 80.8719 | 78.8497 | 75.4793 | 74.8052 | 72.783 | 70.7608 | 73.5414 | 0 | 8.5414
2032 | 8 | 8 | 2032-08-08 | 1987 | 68.6081 | 66.7529 | 66.7529 | 67.3713 | 65.516 | 66.1344 | 66.1344 | 68.6081 | 71.0819 | 72.9371 | 74.7924 | 76.6477 | 78.503 | 79.7399 | 79.7399 | 81.5951 | 81.5951 | 82.832 | 80.3583 | 78.503 | 73.5556 | 71.0819 | 71.0819 | 69.845 | 73.3237 | 0 | 8.3237
2032 | 8 | 9 | 2032-08-09 | 1987 | 72.3421 | 70.5372 | 68.7323 | 67.8298 | 65.1225 | 64.22 | 65.1225 | 68.7323 | 70.5372 | 72.3421 | 74.147 | 76.8544 | 80.4642 | 82.2691 | 83.1715 | 84.074 | 84.074 | 80.4642 | 75.9519 | 72.3421 | 68.7323 | 65.1225 | 66.0249 | 65.1225 | 72.6805 | 0 | 7.6805
2032 | 8 | 10 | 2032-08-10 | 1987 | 71.15 | 65.618 | 65.618 | 62.852 | 65.618 | 65.618 | 65.618 | 65.618 | 62.852 | 71.15 | 76.682 | 79.448 | 82.214 | 87.746 | 87.746 | 87.746 | 82.214 | 84.98 | 82.214 | 79.448 | 79.448 | 76.682 | 76.682 | 76.682 | 75.0685 | 0 | 10.0685
2032 | 8 | 11 | 2032-08-11 | 1987 | 66.4264 | 64.8822 | 64.8822 | 64.8822 | 63.338 | 63.338 | 64.8822 | 66.4264 | 66.4264 | 71.0591 | 72.6033 | 77.2359 | 81.8685 | 86.5012 | 89.5896 | 89.5896 | 92.678 | 89.5896 | 89.5896 | 86.5012 | 77.2359 | 74.1475 | 71.0591 | 72.6033 | 75.3056 | 0 | 10.3056
2032 | 8 | 12 | 2032-08-12 | 1987 | 78.8576 | 69.1592 | 64.31 | 64.31 | 64.31 | 64.31 | 66.7346 | 66.7346 | 69.1592 | 69.1592 | 71.5838 | 74.0084 | 74.0084 | 76.433 | 81.2822 | 81.2822 | 88.556 | 86.1314 | 81.2822 | 81.2822 | 76.433 | 74.0084 | 70.3715 | 66.7346 | 73.3517 | 0 | 8.3517
2032 | 8 | 13 | 2032-08-13 | 1987 | 65.236 | 65.236 | 63.068 | 63.068 | 63.068 | 63.068 | 63.068 | 63.068 | 65.236 | 65.236 | 67.404 | 69.572 | 71.74 | 78.244 | 80.412 | 82.58 | 82.58 | 82.58 | 80.412 | 76.076 | 73.908 | 71.74 | 69.572 | 67.404 | 70.5657 | 0 | 5.5657
2032 | 8 | 14 | 2032-08-14 | 1987 | 65.6895 | 65.6895 | 65.6895 | 65.6895 | 65.6895 | 63.536 | 63.536 | 65.6895 | 65.6895 | 67.8429 | 69.9964 | 72.1498 | 76.4567 | 82.9171 | 87.224 | 80.7636 | 82.9171 | 85.0705 | 87.224 | 82.9171 | 78.6102 | 78.6102 | 72.1498 | 72.1498 | 73.4957 | 0 | 8.4957
2032 | 8 | 15 | 2032-08-15 | 1987 | 71.4632 | 65.93 | 65.93 | 65.93 | 65.93 | 65.93 | 65.93 | 65.93 | 65.93 | 68.6966 | 71.4632 | 74.2298 | 76.9964 | 82.5296 | 88.0628 | 88.0628 | 93.596 | 82.5296 | 76.9964 | 76.9964 | 71.4632 | 71.4632 | 68.6966 | 65.93 | 73.1923 | 0 | 8.1923
2032 | 8 | 16 | 2032-08-16 | 1987 | 70.9726 | 68.9103 | 66.848 | 66.848 | 66.848 | 66.848 | 66.848 | 66.848 | 68.9103 | 70.9726 | 75.0971 | 85.4086 | 87.4709 | 89.5331 | 91.5954 | 95.72 | 93.6577 | 89.5331 | 87.4709 | 85.4086 | 83.3463 | 77.1594 | 73.0349 | 68.9103 | 77.675 | 0 | 12.675
2032 | 8 | 17 | 2032-08-17 | 1987 | 74.0097 | 74.0097 | 74.0097 | 73.1057 | 72.2018 | 70.394 | 71.2979 | 73.1057 | 74.9136 | 77.6253 | 82.1449 | 83.9527 | 84.8566 | 88.4723 | 89.3762 | 91.184 | 91.184 | 91.184 | 89.3762 | 86.6644 | 82.1449 | 79.4331 | 79.4331 | 80.337 | 80.6007 | 0 | 15.6007
2032 | 8 | 18 | 2032-08-18 | 1987 | 72.6793 | 71.0492 | 70.2342 | 68.6041 | 68.6041 | 66.974 | 68.6041 | 71.8642 | 74.3094 | 75.9394 | 79.1996 | 80.8297 | 83.2748 | 84.9049 | 87.35 | 86.535 | 87.35 | 86.535 | 84.9049 | 81.6447 | 77.5695 | 76.7545 | 75.1244 | 75.1244 | 77.3318 | 0 | 12.3318
2032 | 8 | 19 | 2032-08-19 | 1987 | 74.102 | 73.4338 | 72.0973 | 70.0925 | 69.4243 | 68.756 | 69.4243 | 72.0973 | 74.102 | 76.775 | 76.775 | 78.1115 | 80.1162 | 81.4527 | 82.7892 | 83.4575 | 84.794 | 84.794 | 82.7892 | 79.448 | 75.4385 | 74.102 | 74.7703 | 73.4338 | 76.3573 | 0 | 11.3573
2032 | 8 | 20 | 2032-08-20 | 1987 | 70.943 | 69.728 | 68.513 | 68.513 | 68.513 | 67.298 | 67.298 | 67.298 | 67.298 | 68.513 | 69.728 | 77.018 | 77.018 | 78.233 | 81.878 | 84.308 | 83.093 | 83.093 | 80.663 | 75.803 | 72.158 | 72.158 | 70.943 | 68.513 | 73.2717 | 0 | 8.2718
2032 | 8 | 21 | 2032-08-21 | 1987 | 69.2927 | 68.5318 | 68.5318 | 67.7709 | 67.01 | 67.01 | 67.01 | 69.2927 | 71.5755 | 73.8582 | 75.38 | 78.4236 | 80.7064 | 81.4673 | 82.9891 | 83.75 | 83.75 | 82.2282 | 80.7064 | 77.6627 | 73.8582 | 73.8582 | 73.0973 | 72.3364 | 74.5874 | 0 | 9.5874
2032 | 8 | 22 | 2032-08-22 | 1987 | 69.212 | 67.571 | 67.571 | 66.7505 | 66.7505 | 65.93 | 65.93 | 68.3915 | 70.853 | 74.135 | 75.776 | 79.8785 | 82.34 | 83.1605 | 83.981 | 84.8015 | 85.622 | 83.1605 | 81.5195 | 79.8785 | 76.5965 | 75.776 | 76.5965 | 75.776 | 75.3316 | 0 | 10.3316
2032 | 8 | 23 | 2032-08-23 | 1987 | 72.488 | 72.488 | 68.6705 | 67.1435 | 67.907 | 66.38 | 67.1435 | 68.6705 | 70.1975 | 72.488 | 72.488 | 75.542 | 77.8325 | 80.123 | 82.4135 | 84.704 | 84.704 | 84.704 | 84.704 | 80.123 | 77.069 | 74.7785 | 74.7785 | 74.7785 | 75.0966 | 0 | 10.0966
2032 | 8 | 24 | 2032-08-24 | 1987 | 70.957 | 69.4872 | 68.0174 | 66.5476 | 65.8127 | 63.608 | 63.608 | 65.8127 | 68.0174 | 72.4268 | 73.1617 | 74.6314 | 77.571 | 80.5106 | 81.9804 | 83.4502 | 84.92 | 84.92 | 83.4502 | 80.5106 | 73.8966 | 71.6919 | 70.2221 | 67.2825 | 73.4372 | 0 | 8.4372
2032 | 8 | 25 | 2032-08-25 | 1987 | 66.497 | 65.0075 | 65.0075 | 64.2627 | 63.518 | 63.7414 | 64.0393 | 64.2627 | 65.0075 | 67.9865 | 71.7103 | 74.6893 | 80.6472 | 80.6472 | 82.8815 | 85.1157 | 85.1157 | 87.35 | 85.8605 | 79.9025 | 73.9445 | 71.7103 | 69.476 | 70.2207 | 72.8584 | 0 | 7.8584
2032 | 8 | 26 | 2032-08-26 | 1987 | 75.9295 | 67.6201 | 66.4331 | 67.6201 | 67.6201 | 66.4331 | 65.246 | 67.6201 | 71.1813 | 75.9295 | 79.4906 | 75.9295 | 83.0518 | 83.0518 | 83.0518 | 84.2388 | 87.8 | 85.4259 | 84.2388 | 79.4906 | 79.4906 | 78.3036 | 78.3036 | 75.9295 | 76.2262 | 0 | 11.2262
2032 | 8 | 27 | 2032-08-27 | 1987 | 71.1258 | 70.2486 | 72.0029 | 69.3715 | 70.2486 | 66.74 | 67.6172 | 72.8801 | 75.5115 | 77.2658 | 79.0202 | 80.7745 | 85.1602 | 86.9145 | 88.6688 | 88.6688 | 89.546 | 86.0374 | 86.0374 | 80.7745 | 75.5115 | 77.2658 | 75.5115 | 73.7572 | 77.7775 | 0 | 12.7775
2032 | 8 | 28 | 2032-08-28 | 1987 | 76.2764 | 69.3284 | 66.5492 | 65.1596 | 63.77 | 65.1596 | 66.5492 | 67.9388 | 67.9388 | 74.8868 | 80.4452 | 81.8348 | 84.614 | 87.3932 | 88.7828 | 91.562 | 91.562 | 87.3932 | 87.3932 | 83.2244 | 77.666 | 79.0556 | 77.666 | 76.2764 | 77.4344 | 0 | 12.4344
2032 | 8 | 29 | 2032-08-29 | 1987 | 72.3913 | 71.505 | 70.6186 | 70.6186 | 69.7323 | 69.7323 | 68.846 | 71.505 | 73.2776 | 77.7092 | 80.3682 | 83.0271 | 85.6861 | 88.345 | 89.2314 | 91.004 | 90.1177 | 88.345 | 85.6861 | 81.2545 | 78.5955 | 79.4818 | 78.5955 | 77.7092 | 78.891 | 0 | 13.891
2032 | 8 | 30 | 2032-08-30 | 1987 | 71.465 | 71.465 | 70.151 | 68.837 | 66.209 | 65.552 | 66.866 | 68.837 | 70.151 | 73.436 | 76.064 | 78.692 | 81.32 | 83.291 | 84.605 | 85.262 | 85.262 | 84.605 | 82.634 | 78.035 | 75.407 | 74.75 | 75.407 | 75.407 | 75.5713 | 0 | 10.5712
2032 | 8 | 31 | 2032-08-31 | 1987 | 69.1178 | 67.7894 | 65.7968 | 66.461 | 65.7968 | 63.8042 | 63.14 | 65.7968 | 68.4536 | 71.1104 | 73.7672 | 76.424 | 79.0808 | 81.0734 | 81.7376 | 83.066 | 81.7376 | 80.4092 | 78.4166 | 75.0956 | 72.4388 | 71.7746 | 69.782 | 71.1104 | 72.6325 | 0 | 7.6325
2032 | 9 | 1 | 2032-09-01 | 1987 | 55.7724 | 54.3349 | 53.9755 | 53.9755 | 53.2568 | 53.2568 | 53.2568 | 54.3349 | 55.413 | 55.7724 | 57.9287 | 59.3662 | 61.1631 | 61.5225 | 62.96 | 62.96 | 62.96 | 61.8819 | 61.1631 | 59.3662 | 55.413 | 54.3349 | 53.2568 | 52.538 | 57.0901 | 7.9099 | 0
2032 | 9 | 2 | 2032-09-02 | 1987 | 58.544 | 56.9336 | 56.9336 | 57.7388 | 57.7388 | 57.7388 | 57.7388 | 57.7388 | 59.3492 | 60.1544 | 60.9596 | 64.9856 | 65.7908 | 64.9856 | 66.596 | 65.7908 | 65.7908 | 63.3752 | 61.7648 | 60.9596 | 57.7388 | 59.3492 | 56.9336 | 54.518 | 60.4228 | 4.5772 | 0
2032 | 9 | 3 | 2032-09-03 | 1987 | 53.6077 | 51.5814 | 50.5683 | 49.5551 | 49.5551 | 49.5551 | 48.542 | 50.5683 | 55.634 | 58.6734 | 59.6866 | 61.7129 | 65.7654 | 67.7917 | 69.818 | 68.8049 | 69.818 | 69.818 | 65.7654 | 61.7129 | 59.6866 | 57.6603 | 55.634 | 57.6603 | 58.7156 | 6.2844 | 0
2032 | 9 | 4 | 2032-09-04 | 1987 | 56.858 | 55.931 | 54.077 | 55.004 | 53.15 | 49.442 | 50.369 | 54.077 | 57.785 | 59.639 | 63.347 | 67.055 | 67.982 | 70.763 | 71.69 | 71.69 | 70.763 | 67.982 | 67.055 | 62.42 | 60.566 | 62.42 | 61.493 | 60.566 | 61.3385 | 3.6615 | 0
2032 | 9 | 5 | 2032-09-05 | 1987 | 54.5518 | 54.5518 | 51.6114 | 51.6114 | 50.1411 | 49.406 | 49.406 | 52.3465 | 54.5518 | 57.4923 | 58.9626 | 60.4328 | 61.903 | 64.1084 | 67.0489 | 66.3138 | 67.784 | 66.3138 | 64.1084 | 61.1679 | 58.9626 | 57.4923 | 59.6977 | 56.0221 | 58.1662 | 6.8338 | 0
2032 | 9 | 6 | 2032-09-06 | 1987 | 62.6187 | 59.5285 | 56.4382 | 57.9834 | 54.8931 | 53.348 | 54.8931 | 57.9834 | 60.301 | 63.3913 | 65.709 | 66.4815 | 70.3443 | 71.1169 | 72.662 | 71.8894 | 72.662 | 72.662 | 69.5718 | 65.709 | 64.1638 | 65.709 | 64.9364 | 61.0736 | 64.0029 | 0.99711 | 0
2032 | 9 | 7 | 2032-09-07 | 1987 | 59.414 | 57.389 | 56.3765 | 52.3265 | 52.3265 | 51.314 | 52.3265 | 52.3265 | 52.3265 | 52.3265 | 54.3515 | 58.4015 | 62.4515 | 68.5265 | 71.564 | 74.6015 | 75.614 | 75.614 | 73.589 | 67.514 | 62.4515 | 58.4015 | 57.389 | 55.364 | 60.5953 | 4.4048 | 0
2032 | 9 | 8 | 2032-09-08 | 1987 | 54.464 | 54.464 | 55.806 | 55.806 | 54.464 | 54.464 | 54.464 | 54.464 | 54.464 | 55.806 | 55.806 | 58.49 | 59.832 | 62.516 | 66.542 | 74.594 | 77.278 | 78.62 | 73.252 | 66.542 | 65.2 | 62.516 | 59.832 | 58.49 | 61.174 | 3.826 | 0
2032 | 9 | 9 | 2032-09-09 | 1987 | 63.626 | 63.626 | 62.834 | 60.458 | 60.458 | 59.666 | 60.458 | 61.25 | 62.042 | 62.834 | 65.21 | 68.378 | 71.546 | 73.13 | 76.298 | 78.674 | 77.882 | 78.674 | 77.09 | 71.546 | 69.17 | 68.378 | 67.586 | 66.002 | 67.784 | 0 | 2.784
2032 | 9 | 10 | 2032-09-10 | 1987 | 55.5111 | 52.8726 | 51.993 | 52.8726 | 54.6316 | 50.234 | 50.234 | 51.993 | 56.3906 | 60.7882 | 63.4268 | 66.9448 | 69.5834 | 73.1014 | 74.8605 | 74.8605 | 75.74 | 73.981 | 69.5834 | 64.3063 | 59.0292 | 55.5111 | 54.6316 | 54.6316 | 61.1547 | 3.8453 | 0
2032 | 9 | 11 | 2032-09-11 | 1987 | 56.378 | 56.378 | 52.142 | 56.378 | 52.142 | 56.378 | 56.378 | 52.142 | 56.378 | 60.614 | 69.086 | 69.086 | 69.086 | 73.322 | 77.558 | 73.322 | 77.558 | 73.322 | 69.086 | 69.086 | 69.086 | 64.85 | 60.614 | 60.614 | 63.791 | 1.209 | 0
2032 | 9 | 12 | 2032-09-12 | 1987 | 55.916 | 55.916 | 55.916 | 51.386 | 51.386 | 51.386 | 51.386 | 51.386 | 55.916 | 55.916 | 51.386 | 60.446 | 69.506 | 78.566 | 74.036 | 74.036 | 74.036 | 69.506 | 64.976 | 60.446 | 60.446 | 55.916 | 55.916 | 51.386 | 59.8798 | 5.1203 | 0
2032 | 9 | 13 | 2032-09-13 | 1987 | 54.4082 | 54.4082 | 54.4082 | 54.4082 | 54.4082 | 51.512 | 51.512 | 54.4082 | 57.3044 | 57.3044 | 60.2006 | 65.993 | 71.7854 | 77.5778 | 80.474 | 80.474 | 80.474 | 80.474 | 80.474 | 68.8892 | 63.0968 | 57.3044 | 51.512 | 57.3044 | 63.3381 | 1.6619 | 0
2032 | 9 | 14 | 2032-09-14 | 1987 | 65.876 | 65.876 | 59.108 | 55.724 | 62.492 | 62.492 | 62.492 | 69.26 | 72.644 | 72.644 | 65.876 | 65.876 | 69.26 | 69.26 | 72.644 | 69.26 | 79.412 | 72.644 | 65.876 | 59.108 | 55.724 | 52.34 | 52.34 | 55.724 | 64.748 | 0.252 | 0
2032 | 9 | 15 | 2032-09-15 | 1987 | 52.7874 | 52.7874 | 54.3701 | 52.7874 | 51.2047 | 49.622 | 49.622 | 52.7874 | 54.3701 | 57.5356 | 65.4491 | 63.8664 | 70.1973 | 71.78 | 71.78 | 68.6146 | 57.5356 | 65.4491 | 62.2837 | 60.701 | 60.701 | 59.1183 | 55.9529 | 55.9529 | 59.0523 | 5.9477 | 0
2032 | 9 | 16 | 2032-09-16 | 1987 | 50.099 | 50.099 | 49.2665 | 48.434 | 48.434 | 49.2665 | 50.099 | 49.2665 | 50.9315 | 53.429 | 51.764 | 54.2615 | 57.5915 | 57.5915 | 57.5915 | 58.424 | 58.424 | 57.5915 | 55.9265 | 51.764 | 50.9315 | 51.764 | 50.9315 | 50.099 | 52.6659 | 12.3341 | 0
2032 | 9 | 17 | 2032-09-17 | 1987 | 52.3947 | 51.4152 | 50.4357 | 49.946 | 49.946 | 50.9255 | 49.946 | 50.9255 | 51.905 | 52.3947 | 55.3332 | 57.782 | 58.7615 | 59.741 | 60.7205 | 61.2103 | 60.7205 | 61.7 | 59.2512 | 56.3127 | 56.8025 | 55.823 | 55.823 | 54.3537 | 55.1904 | 9.8096 | 0
2032 | 9 | 18 | 2032-09-18 | 1987 | 48.0791 | 49.9203 | 49.9203 | 49.9203 | 47.1586 | 48.0791 | 46.238 | 49.9203 | 54.5231 | 54.5231 | 59.126 | 58.2054 | 62.8083 | 64.6494 | 65.57 | 63.7289 | 64.6494 | 63.7289 | 60.9671 | 58.2054 | 55.4437 | 52.682 | 49.9203 | 48.9997 | 55.2903 | 9.7097 | 0
2032 | 9 | 19 | 2032-09-19 | 1987 | 47.5797 | 46.7988 | 46.7988 | 45.2369 | 44.456 | 44.456 | 46.0178 | 45.2369 | 48.3606 | 52.2652 | 54.608 | 57.7317 | 59.2935 | 62.4172 | 62.4172 | 63.1982 | 64.76 | 63.9791 | 60.0745 | 60.0745 | 56.9508 | 55.3889 | 55.3889 | 53.8271 | 54.0548 | 10.9452 | 0
2032 | 9 | 20 | 2032-09-20 | 1987 | 53.134 | 52.3087 | 51.4833 | 51.4833 | 49.0073 | 49.8327 | 48.182 | 50.658 | 53.134 | 57.2607 | 61.3873 | 62.2127 | 64.6887 | 67.1647 | 69.6407 | 70.466 | 70.466 | 69.6407 | 65.514 | 58.086 | 56.4353 | 54.7847 | 54.7847 | 53.9593 | 58.1548 | 6.8452 | 0
2032 | 9 | 21 | 2032-09-21 | 1987 | 58.3407 | 55.6247 | 55.6247 | 52.0033 | 51.098 | 51.098 | 52.9087 | 52.9087 | 54.7193 | 59.246 | 64.678 | 67.394 | 71.0153 | 73.7313 | 73.7313 | 75.542 | 74.6367 | 72.826 | 69.2047 | 63.7727 | 61.962 | 62.8673 | 60.1513 | 59.246 | 62.2638 | 2.7362 | 0
2032 | 9 | 22 | 2032-09-22 | 1987 | 61.63 | 61.63 | 55.16 | 55.16 | 52.572 | 52.572 | 51.278 | 53.866 | 57.748 | 65.512 | 70.688 | 75.864 | 78.452 | 82.334 | 83.628 | 86.216 | 84.922 | 78.452 | 73.276 | 68.1 | 65.512 | 68.1 | 62.924 | 59.042 | 66.8599 | 0 | 1.8599
2032 | 9 | 23 | 2032-09-23 | 1987 | 60.3369 | 58.0264 | 56.8711 | 53.4053 | 54.5605 | 53.4053 | 53.4053 | 54.5605 | 58.0264 | 61.4922 | 66.1133 | 67.2685 | 68.4238 | 73.0449 | 76.5107 | 75.3555 | 77.666 | 73.0449 | 69.5791 | 64.958 | 63.8027 | 56.8711 | 52.25 | 52.25 | 62.5512 | 2.4488 | 0
2032 | 9 | 24 | 2032-09-24 | 1987 | 52.214 | 56.429 | 60.644 | 64.859 | 64.859 | 64.859 | 64.859 | 64.859 | 64.859 | 60.644 | 69.074 | 73.289 | 77.504 | 77.504 | 77.504 | 73.289 | 77.504 | 73.289 | 69.074 | 69.074 | 69.074 | 69.074 | 64.859 | 64.859 | 67.669 | 0 | 2.669
2032 | 9 | 25 | 2032-09-25 | 1987 | 52.5226 | 52.5226 | 52.5226 | 51.5763 | 51.5763 | 50.63 | 50.63 | 50.63 | 51.5763 | 50.63 | 51.5763 | 52.5226 | 53.4689 | 56.3077 | 57.254 | 56.3077 | 57.254 | 56.3077 | 55.3614 | 52.5226 | 51.5763 | 51.5763 | 51.5763 | 50.63 | 52.8774 | 12.1226 | 0
2032 | 9 | 26 | 2032-09-26 | 1987 | 56.92 | 56.27 | 55.62 | 54.97 | 54.32 | 54.645 | 54.645 | 54.97 | 55.62 | 55.945 | 57.245 | 58.22 | 58.22 | 58.22 | 58.545 | 60.17 | 59.52 | 59.195 | 58.545 | 57.895 | 57.57 | 57.245 | 56.92 | 56.595 | 57.0012 | 7.9988 | 0
2032 | 9 | 27 | 2032-09-27 | 1987 | 57.6423 | 57.6423 | 55.4411 | 54.8909 | 55.4411 | 53.24 | 53.24 | 54.3406 | 57.092 | 58.7429 | 60.3937 | 62.0446 | 63.1451 | 63.6954 | 64.2457 | 64.796 | 64.796 | 63.1451 | 60.944 | 58.1926 | 59.8434 | 59.8434 | 58.7429 | 58.7429 | 59.1785 | 5.8215 | 0
2032 | 9 | 28 | 2032-09-28 | 1987 | 57.4032 | 56.6825 | 53.7995 | 54.5202 | 52.358 | 53.0787 | 53.7995 | 54.5202 | 57.4032 | 60.2862 | 63.1692 | 65.3315 | 66.0523 | 68.2145 | 69.656 | 68.9352 | 68.9352 | 66.773 | 63.1692 | 61.007 | 59.5655 | 60.2862 | 59.5655 | 59.5655 | 60.5866 | 4.4134 | 0
2032 | 9 | 29 | 2032-09-29 | 1987 | 52.828 | 52.238 | 51.648 | 51.648 | 51.648 | 51.058 | 50.468 | 51.648 | 53.418 | 55.188 | 58.138 | 61.088 | 62.858 | 64.628 | 65.808 | 66.398 | 65.218 | 63.448 | 59.908 | 56.958 | 56.368 | 55.778 | 55.188 | 56.368 | 57.0809 | 7.9191 | 0
2032 | 9 | 30 | 2032-09-30 | 1987 | 55.3156 | 54.6657 | 54.4491 | 54.0159 | 53.366 | 53.366 | 53.366 | 53.7992 | 54.4491 | 55.9654 | 57.0486 | 57.915 | 57.915 | 58.5649 | 59.4314 | 59.648 | 59.2148 | 58.5649 | 57.4818 | 57.2652 | 56.3987 | 56.1821 | 55.9654 | 55.9654 | 56.2633 | 8.7367 | 0
2032 | 10 | 1 | 2032-10-01 | 1987 | 54.5324 | 54.1169 | 54.5324 | 53.7013 | 53.078 | 53.9091 | 53.078 | 53.4935 | 54.1169 | 55.1557 | 56.1946 | 57.4412 | 58.8956 | 59.3111 | 59.3111 | 60.1422 | 60.35 | 58.6878 | 57.649 | 57.2334 | 55.9868 | 55.3635 | 55.1557 | 55.1557 | 56.108 | 8.892 | 0
2032 | 10 | 2 | 2032-10-02 | 1987 | 60.935 | 54.0878 | 52.376 | 55.7996 | 57.5114 | 54.0878 | 54.0878 | 55.7996 | 55.7996 | 59.2232 | 62.6468 | 64.3586 | 66.0704 | 67.7822 | 67.7822 | 69.494 | 69.494 | 67.7822 | 67.7822 | 66.0704 | 64.3586 | 60.935 | 58.3673 | 55.7996 | 61.1846 | 3.8154 | 0
2032 | 10 | 3 | 2032-10-03 | 1987 | 45.41 | 45.41 | 46.6728 | 45.41 | 46.6728 | 46.6728 | 47.9355 | 47.9355 | 49.1983 | 54.2494 | 56.7749 | 59.3005 | 60.5632 | 58.0377 | 60.5632 | 61.826 | 61.826 | 56.7749 | 52.9866 | 52.9866 | 50.4611 | 47.9355 | 46.6728 | 49.1983 | 52.1448 | 12.8552 | 0
2032 | 10 | 4 | 2032-10-04 | 1987 | 57.7832 | 57.7832 | 56.234 | 56.234 | 53.1356 | 50.0372 | 53.1356 | 53.1356 | 54.6848 | 57.7832 | 62.4308 | 65.5292 | 68.6276 | 67.0784 | 71.726 | 70.1768 | 71.726 | 65.5292 | 59.3324 | 54.6848 | 56.234 | 53.1356 | 54.6848 | 48.488 | 59.1388 | 5.8613 | 0
2032 | 10 | 5 | 2032-10-05 | 1987 | 53.8978 | 51.4891 | 49.0804 | 50.2847 | 47.876 | 49.0804 | 47.876 | 47.876 | 52.6935 | 58.7153 | 63.5327 | 67.1458 | 69.5545 | 73.1676 | 74.372 | 74.372 | 71.9633 | 67.1458 | 61.124 | 57.5109 | 56.3065 | 58.7153 | 57.5109 | 56.3065 | 59.0665 | 5.9335 | 0
2032 | 10 | 6 | 2032-10-06 | 1987 | 52.1341 | 50.9166 | 48.4815 | 48.4815 | 48.4815 | 47.264 | 47.264 | 48.4815 | 52.1341 | 57.0042 | 61.8742 | 65.5268 | 71.6144 | 74.0494 | 75.267 | 77.702 | 75.267 | 71.6144 | 63.0918 | 59.4392 | 57.0042 | 55.7866 | 54.5691 | 53.3516 | 59.0334 | 5.9666 | 0
2032 | 10 | 7 | 2032-10-07 | 1987 | 56.6195 | 54.263 | 53.0847 | 50.7283 | 51.9065 | 50.7283 | 49.55 | 49.55 | 51.9065 | 58.976 | 66.0455 | 68.402 | 69.5803 | 74.2933 | 75.4715 | 75.4715 | 77.828 | 71.9368 | 64.8672 | 57.7978 | 57.7978 | 57.7978 | 54.263 | 53.0847 | 60.4979 | 4.5021 | 0
2032 | 10 | 8 | 2032-10-08 | 1987 | 50.954 | 52.3498 | 52.3498 | 52.3498 | 50.954 | 50.954 | 50.954 | 52.3498 | 53.7456 | 57.9331 | 62.1205 | 63.5164 | 62.1205 | 63.5164 | 66.308 | 66.308 | 64.9122 | 62.1205 | 57.9331 | 56.5373 | 56.5373 | 56.5373 | 55.1415 | 53.7456 | 57.177 | 7.823 | 0
2032 | 10 | 9 | 2032-10-09 | 1987 | 46.9243 | 46.2083 | 45.4922 | 44.7761 | 44.7761 | 44.7761 | 44.06 | 44.06 | 46.2083 | 49.0726 | 51.937 | 54.0852 | 56.9496 | 58.3817 | 59.8139 | 60.53 | 59.8139 | 56.9496 | 53.3691 | 52.653 | 51.937 | 50.5048 | 49.0726 | 49.0726 | 50.8927 | 14.1073 | 0
2032 | 10 | 10 | 2032-10-10 | 1987 | 50.312 | 48.95 | 49.631 | 48.269 | 48.269 | 43.502 | 49.631 | 45.545 | 50.993 | 54.398 | 53.717 | 58.484 | 59.846 | 63.932 | 61.208 | 63.932 | 63.251 | 60.527 | 55.76 | 55.76 | 53.036 | 50.993 | 49.631 | 48.269 | 53.6602 | 11.3398 | 0
2032 | 10 | 11 | 2032-10-11 | 1987 | 62.4944 | 60.8996 | 61.697 | 61.9628 | 60.368 | 60.6338 | 61.1654 | 60.368 | 62.2286 | 63.8234 | 64.8866 | 66.7472 | 67.2788 | 68.342 | 68.0762 | 67.8104 | 67.8104 | 66.7472 | 64.355 | 63.5576 | 63.2918 | 62.7602 | 62.4944 | 61.9628 | 63.8234 | 1.1766 | 0
2032 | 10 | 12 | 2032-10-12 | 1987 | 60.794 | 58.61 | 58.064 | 58.61 | 56.426 | 56.972 | 57.518 | 56.972 | 57.518 | 60.794 | 61.886 | 62.978 | 65.162 | 65.162 | 66.254 | 66.254 | 66.254 | 65.708 | 61.886 | 61.34 | 60.794 | 59.702 | 60.248 | 58.61 | 61.0215 | 3.9785 | 0
2032 | 10 | 13 | 2032-10-13 | 1987 | 60.0594 | 59.5529 | 58.5397 | 58.0331 | 57.5266 | 57.02 | 57.5266 | 57.02 | 58.5397 | 60.566 | 63.0989 | 64.6186 | 64.6186 | 65.6317 | 67.1514 | 67.658 | 67.658 | 65.1251 | 62.5923 | 62.0857 | 60.566 | 61.5791 | 60.0594 | 60.0594 | 61.5369 | 3.4631 | 0
2032 | 10 | 14 | 2032-10-14 | 1987 | 56.264 | 47.102 | 51.683 | 49.3925 | 49.3925 | 49.3925 | 53.9735 | 49.3925 | 47.102 | 49.3925 | 49.3925 | 49.3925 | 56.264 | 63.1355 | 63.1355 | 63.1355 | 65.426 | 63.1355 | 63.1355 | 58.5545 | 56.264 | 53.9735 | 49.3925 | 51.683 | 54.5461 | 10.4539 | 0
2032 | 10 | 15 | 2032-10-15 | 1987 | 51.242 | 51.242 | 50.234 | 49.226 | 48.218 | 48.218 | 47.21 | 47.21 | 48.218 | 53.258 | 57.29 | 58.298 | 60.314 | 61.322 | 65.354 | 66.362 | 64.346 | 61.322 | 59.306 | 57.29 | 56.282 | 56.282 | 55.274 | 53.258 | 55.274 | 9.726 | 0
2032 | 10 | 16 | 2032-10-16 | 1987 | 44.546 | 46.3145 | 45.4303 | 45.4303 | 45.4303 | 44.546 | 44.546 | 44.546 | 45.4303 | 45.4303 | 48.083 | 52.5042 | 56.0412 | 56.0412 | 58.694 | 58.694 | 58.694 | 54.2728 | 51.62 | 49.8515 | 50.7358 | 49.8515 | 47.1987 | 48.9672 | 49.7041 | 15.2959 | 0
2032 | 10 | 17 | 2032-10-17 | 1987 | 53.582 | 53.582 | 51.302 | 51.302 | 51.872 | 50.162 | 50.162 | 50.732 | 51.872 | 53.012 | 55.292 | 56.432 | 57.002 | 57.572 | 58.712 | 58.142 | 57.572 | 55.862 | 54.152 | 52.442 | 53.582 | 53.582 | 53.582 | 53.012 | 53.9382 | 11.0617 | 0
2032 | 10 | 18 | 2032-10-18 | 1987 | 52.522 | 52.522 | 50.32 | 52.522 | 51.788 | 50.687 | 49.586 | 50.32 | 51.054 | 54.724 | 56.926 | 58.394 | 61.33 | 61.33 | 62.064 | 62.798 | 61.33 | 58.394 | 54.724 | 53.256 | 54.724 | 55.458 | 54.724 | 53.99 | 55.2286 | 9.7714 | 0
2032 | 10 | 19 | 2032-10-19 | 1987 | 45.4836 | 44.6818 | 44.6818 | 44.6818 | 43.88 | 43.88 | 43.88 | 43.88 | 45.4836 | 47.8891 | 51.8982 | 55.1055 | 57.5109 | 59.9164 | 61.52 | 60.7182 | 59.9164 | 57.5109 | 54.3036 | 52.7 | 51.0964 | 50.2945 | 49.4927 | 48.6909 | 50.7957 | 14.2043 | 0
2032 | 10 | 20 | 2032-10-20 | 1987 | 54.1796 | 52.255 | 52.8966 | 52.255 | 50.972 | 50.972 | 52.8966 | 50.972 | 54.8211 | 56.7457 | 60.5948 | 63.1609 | 65.0854 | 67.01 | 66.3685 | 67.01 | 65.0854 | 63.1609 | 58.6702 | 58.0287 | 56.7457 | 57.3872 | 56.1042 | 53.5381 | 57.7882 | 7.2119 | 0
2032 | 10 | 21 | 2032-10-21 | 1987 | 58.6055 | 58.1165 | 58.361 | 58.1165 | 57.872 | 57.872 | 56.894 | 57.1385 | 58.1165 | 59.339 | 60.0725 | 60.806 | 61.295 | 62.0285 | 62.5175 | 62.762 | 62.5175 | 61.295 | 60.317 | 59.828 | 60.0725 | 59.5835 | 58.6055 | 58.1165 | 59.5937 | 5.4063 | 0
2032 | 10 | 22 | 2032-10-22 | 1987 | 52.106 | 51.296 | 50.486 | 50.486 | 48.866 | 47.246 | 48.056 | 48.056 | 48.056 | 49.676 | 51.296 | 52.916 | 55.346 | 57.776 | 58.586 | 61.016 | 60.206 | 56.966 | 55.346 | 55.346 | 52.106 | 55.346 | 52.916 | 51.296 | 52.9497 | 12.0503 | 0
2032 | 10 | 23 | 2032-10-23 | 1987 | 43.1616 | 41.8378 | 40.514 | 40.514 | 40.514 | 43.1616 | 41.8378 | 40.514 | 43.1616 | 41.8378 | 44.4855 | 44.4855 | 47.1331 | 51.1045 | 55.076 | 53.7522 | 55.076 | 55.076 | 49.7807 | 52.4284 | 47.1331 | 47.1331 | 48.4569 | 49.7807 | 46.5815 | 18.4185 | 0
2032 | 10 | 24 | 2032-10-24 | 1987 | 47.306 | 47.306 | 47.306 | 45.593 | 47.306 | 43.88 | 43.88 | 43.88 | 45.593 | 45.593 | 47.306 | 50.732 | 52.445 | 54.158 | 54.158 | 54.158 | 54.158 | 52.445 | 50.732 | 54.158 | 52.445 | 50.732 | 50.732 | 49.019 | 49.3759 | 15.6241 | 0
2032 | 10 | 25 | 2032-10-25 | 1987 | 33.8792 | 31.5536 | 29.228 | 31.5536 | 31.5536 | 33.8792 | 36.2048 | 38.5304 | 40.856 | 43.1816 | 45.5072 | 47.8328 | 50.1584 | 52.484 | 50.1584 | 50.1584 | 50.1584 | 45.5072 | 40.856 | 40.856 | 38.5304 | 38.5304 | 38.5304 | 38.5304 | 40.7591 | 24.2409 | 0
2032 | 10 | 26 | 2032-10-26 | 1987 | 49.4517 | 45.1538 | 45.1538 | 44.0794 | 45.1538 | 44.0794 | 43.0049 | 43.0049 | 43.0049 | 43.0049 | 44.0794 | 46.2283 | 50.5262 | 53.7495 | 54.824 | 53.7495 | 51.6006 | 47.3028 | 44.0794 | 43.0049 | 41.9305 | 40.856 | 40.856 | 40.856 | 45.7806 | 19.2194 | 0
2032 | 10 | 27 | 2032-10-27 | 1987 | 49.8537 | 50.1275 | 49.58 | 48.485 | 49.0325 | 48.485 | 48.485 | 48.485 | 48.485 | 49.0325 | 49.58 | 51.2225 | 51.77 | 52.865 | 53.4125 | 53.96 | 52.3175 | 51.2225 | 49.58 | 49.58 | 49.0325 | 49.58 | 49.0325 | 47.39 | 50.0248 | 14.9752 | 0
2032 | 10 | 28 | 2032-10-28 | 1987 | 47.3853 | 47.7017 | 48.0181 | 47.7017 | 47.3853 | 46.7524 | 46.436 | 47.0688 | 47.0688 | 47.7017 | 48.0181 | 48.0181 | 49.2838 | 50.5495 | 51.8152 | 52.448 | 52.448 | 50.2331 | 49.6002 | 49.9166 | 50.2331 | 49.9166 | 49.9166 | 48.9674 | 48.941 | 16.059 | 0
2032 | 10 | 29 | 2032-10-29 | 1987 | 44.7317 | 44.7317 | 44.1358 | 44.7317 | 44.1358 | 43.5399 | 43.5399 | 42.944 | 44.7317 | 45.9235 | 49.4988 | 51.2865 | 51.8824 | 52.4783 | 54.266 | 53.0742 | 52.4783 | 50.6906 | 50.0947 | 48.9029 | 48.9029 | 48.9029 | 49.4988 | 48.9029 | 48.0836 | 16.9164 | 0
2032 | 10 | 30 | 2032-10-30 | 1987 | 43.2968 | 41.6624 | 41.6624 | 40.028 | 40.028 | 40.028 | 40.028 | 41.6624 | 40.028 | 43.2968 | 43.2968 | 44.9312 | 53.1032 | 56.372 | 54.7376 | 54.7376 | 54.7376 | 49.8344 | 46.5656 | 44.9312 | 44.9312 | 44.9312 | 46.5656 | 43.2968 | 45.6122 | 19.3878 | 0
2032 | 10 | 31 | 2032-10-31 | 1987 | 50.396 | 50.396 | 48.155 | 45.914 | 45.914 | 45.914 | 45.914 | 45.914 | 48.155 | 48.155 | 50.396 | 52.637 | 54.878 | 52.637 | 54.878 | 54.878 | 54.878 | 52.637 | 52.637 | 50.396 | 48.155 | 48.155 | 48.155 | 48.155 | 49.9291 | 15.0709 | 0
2032 | 11 | 1 | 2032-11-01 | 1987 | 56.606 | 53.3075 | 53.3075 | 53.3075 | 53.3075 | 53.3075 | 50.009 | 50.009 | 50.009 | 46.7105 | 50.009 | 50.009 | 50.009 | 46.7105 | 50.009 | 50.009 | 50.009 | 46.7105 | 46.7105 | 46.7105 | 43.412 | 43.412 | 43.412 | 43.412 | 49.1844 | 15.8156 | 0
2032 | 11 | 2 | 2032-11-02 | 1987 | 52.7514 | 52.7514 | 52.7514 | 51.3526 | 51.3526 | 51.3526 | 48.5549 | 47.156 | 47.156 | 55.5491 | 52.7514 | 54.1503 | 55.5491 | 56.948 | 55.5491 | 55.5491 | 55.5491 | 54.1503 | 54.1503 | 54.1503 | 54.1503 | 54.1503 | 54.1503 | 52.7514 | 53.1011 | 11.8989 | 0
2032 | 11 | 3 | 2032-11-03 | 1987 | 48.254 | 48.974 | 48.254 | 48.254 | 48.254 | 47.534 | 47.534 | 47.534 | 47.534 | 48.254 | 48.974 | 51.134 | 51.134 | 51.854 | 53.294 | 52.574 | 53.294 | 51.854 | 49.694 | 48.974 | 48.974 | 46.814 | 47.534 | 46.094 | 49.274 | 15.726 | 0
2032 | 11 | 4 | 2032-11-04 | 1987 | 42.3248 | 38.0642 | 40.9046 | 36.644 | 38.0642 | 39.4844 | 42.3248 | 43.745 | 44.4551 | 45.1652 | 46.5854 | 47.2955 | 48.0056 | 48.0056 | 49.4258 | 50.846 | 49.4258 | 49.4258 | 49.4258 | 49.4258 | 49.4258 | 49.4258 | 48.0056 | 48.0056 | 45.5794 | 19.4206 | 0
2032 | 11 | 5 | 2032-11-05 | 1987 | 40.856 | 40.856 | 40.856 | 39.2 | 39.2 | 39.2 | 37.544 | 37.544 | 35.888 | 39.2 | 44.168 | 45.824 | 49.136 | 50.792 | 49.136 | 52.448 | 50.792 | 42.512 | 40.856 | 39.2 | 37.544 | 35.888 | 34.232 | 34.232 | 41.546 | 23.454 | 0
2032 | 11 | 6 | 2032-11-06 | 1987 | 37.726 | 35.906 | 41.366 | 43.186 | 43.186 | 43.186 | 43.186 | 46.826 | 46.826 | 48.646 | 50.466 | 50.466 | 50.466 | 52.286 | 50.466 | 52.286 | 50.466 | 48.646 | 50.466 | 50.466 | 52.286 | 50.466 | 48.646 | 52.286 | 47.5085 | 17.4915 | 0
2032 | 11 | 7 | 2032-11-07 | 1987 | 35.58 | 33.35 | 35.58 | 33.35 | 33.35 | 33.35 | 33.35 | 37.81 | 33.35 | 40.04 | 42.27 | 46.73 | 46.73 | 53.42 | 51.19 | 48.96 | 48.96 | 48.96 | 48.96 | 46.73 | 40.04 | 40.04 | 40.04 | 37.81 | 41.2479 | 23.7521 | 0
2032 | 11 | 8 | 2032-11-08 | 1987 | 40.532 | 40.532 | 41.756 | 42.98 | 44.204 | 44.204 | 46.652 | 45.428 | 45.428 | 47.876 | 50.324 | 53.996 | 55.22 | 56.444 | 56.444 | 55.22 | 55.22 | 53.996 | 51.548 | 47.876 | 50.324 | 44.204 | 38.084 | 39.308 | 47.825 | 17.175 | 0
2032 | 11 | 9 | 2032-11-09 | 1987 | 40.252 | 40.252 | 40.252 | 39.578 | 40.252 | 39.578 | 40.252 | 40.926 | 40.926 | 41.6 | 43.622 | 43.622 | 45.644 | 45.644 | 45.644 | 45.644 | 44.296 | 42.274 | 42.274 | 42.274 | 42.948 | 42.274 | 42.274 | 42.274 | 42.274 | 22.726 | 0
2032 | 11 | 10 | 2032-11-10 | 1987 | 42.6625 | 43.5887 | 42.6625 | 42.6625 | 42.6625 | 42.6625 | 41.7364 | 41.7364 | 39.884 | 44.5149 | 46.3673 | 48.2196 | 48.2196 | 49.1458 | 48.2196 | 48.2196 | 48.2196 | 48.2196 | 50.072 | 50.072 | 50.072 | 45.4411 | 44.5149 | 43.5887 | 45.5569 | 19.4431 | 0
2032 | 11 | 11 | 2032-11-11 | 1987 | 36.788 | 36.788 | 36.788 | 36.788 | 36.788 | 36.788 | 40.5545 | 40.5545 | 40.5545 | 40.5545 | 44.321 | 48.0875 | 48.0875 | 51.854 | 51.854 | 51.854 | 51.854 | 48.0875 | 44.321 | 44.321 | 44.321 | 44.321 | 40.5545 | 40.5545 | 43.2224 | 21.7776 | 0
2032 | 11 | 12 | 2032-11-12 | 1987 | 40.1855 | 38.615 | 37.0445 | 37.0445 | 37.0445 | 35.474 | 37.0445 | 37.0445 | 38.615 | 40.1855 | 41.756 | 44.897 | 44.897 | 43.3265 | 46.4675 | 48.038 | 46.4675 | 44.897 | 44.897 | 44.897 | 41.756 | 40.1855 | 40.1855 | 40.1855 | 41.2979 | 23.7021 | 0
2032 | 11 | 13 | 2032-11-13 | 1987 | 40.4852 | 40.4852 | 39.4844 | 40.4852 | 39.4844 | 39.4844 | 40.4852 | 40.4852 | 40.4852 | 40.4852 | 40.4852 | 40.4852 | 41.486 | 40.4852 | 40.4852 | 39.4844 | 40.4852 | 37.4828 | 36.482 | 35.4812 | 34.4804 | 33.4796 | 32.4788 | 31.478 | 38.6087 | 26.3913 | 0
2032 | 11 | 14 | 2032-11-14 | 1987 | 33.476 | 33.476 | 33.476 | 35.006 | 35.006 | 35.006 | 35.006 | 33.476 | 31.946 | 36.536 | 38.066 | 38.066 | 41.126 | 44.186 | 45.716 | 42.656 | 44.186 | 41.126 | 36.536 | 36.536 | 36.536 | 33.476 | 35.006 | 36.536 | 37.1735 | 27.8265 | 0
2032 | 11 | 15 | 2032-11-15 | 1987 | 36.0905 | 34.565 | 34.565 | 36.0905 | 34.565 | 33.0395 | 31.514 | 31.514 | 33.0395 | 36.0905 | 37.616 | 40.667 | 42.1925 | 43.718 | 43.718 | 39.1415 | 36.0905 | 34.565 | 33.0395 | 33.0395 | 33.0395 | 31.514 | 31.514 | 31.514 | 35.5184 | 29.4816 | 0
2032 | 11 | 16 | 2032-11-16 | 1987 | 34.7653 | 35.8115 | 35.8115 | 36.8577 | 34.7653 | 34.7653 | 33.719 | 33.719 | 32.6728 | 31.6265 | 32.6728 | 33.719 | 34.7653 | 34.7653 | 35.8115 | 37.904 | 36.8577 | 34.7653 | 34.7653 | 32.6728 | 32.6728 | 30.5802 | 30.5802 | 29.534 | 34.0242 | 30.9758 | 0
2032 | 11 | 17 | 2032-11-17 | 1987 | 35.2082 | 35.2082 | 35.2082 | 34.592 | 34.592 | 34.592 | 34.592 | 34.592 | 36.4407 | 37.6732 | 38.9056 | 40.7544 | 43.2193 | 44.4518 | 45.068 | 45.068 | 45.068 | 42.6031 | 42.6031 | 41.9868 | 41.9868 | 41.3706 | 41.3706 | 41.3706 | 39.5219 | 25.4781 | 0
2032 | 11 | 18 | 2032-11-18 | 1987 | 45.194 | 46.076 | 45.194 | 45.194 | 45.194 | 45.194 | 44.312 | 44.312 | 45.194 | 46.076 | 48.722 | 49.604 | 50.486 | 52.25 | 54.014 | 54.014 | 54.014 | 54.014 | 53.132 | 53.132 | 51.368 | 50.486 | 52.25 | 51.368 | 49.1998 | 15.8003 | 0
2032 | 11 | 19 | 2032-11-19 | 1987 | 47.5755 | 48.3343 | 48.3343 | 46.058 | 48.3343 | 48.3343 | 48.3343 | 48.3343 | 49.8518 | 50.6106 | 52.1282 | 50.6106 | 51.3694 | 55.1632 | 55.922 | 55.1632 | 54.4045 | 54.4045 | 53.6457 | 52.8869 | 52.1282 | 52.1282 | 52.8869 | 52.8869 | 51.2429 | 13.7571 | 0
2032 | 11 | 20 | 2032-11-20 | 1987 | 50.5566 | 50.5566 | 50.5566 | 50.0457 | 48.002 | 50.5566 | 50.5566 | 51.0675 | 51.0675 | 51.5785 | 53.1112 | 54.1331 | 54.644 | 53.6222 | 52.0894 | 51.5785 | 51.5785 | 52.0894 | 51.0675 | 51.5785 | 52.0894 | 51.5785 | 50.5566 | 50.5566 | 51.4507 | 13.5493 | 0
2032 | 11 | 21 | 2032-11-21 | 1987 | 54.842 | 52.9592 | 51.0764 | 51.0764 | 49.1936 | 47.3108 | 49.1936 | 47.3108 | 45.428 | 47.3108 | 47.3108 | 49.1936 | 51.0764 | 51.0764 | 52.9592 | 54.842 | 52.9592 | 52.9592 | 52.9592 | 52.9592 | 52.9592 | 49.1936 | 51.0764 | 47.3108 | 50.6057 | 14.3943 | 0
2032 | 11 | 22 | 2032-11-22 | 1987 | 54.2516 | 56.6168 | 56.6168 | 54.2516 | 56.6168 | 58.982 | 54.2516 | 54.2516 | 54.2516 | 51.8864 | 51.8864 | 56.6168 | 54.2516 | 51.8864 | 54.2516 | 51.8864 | 54.2516 | 54.2516 | 51.8864 | 51.8864 | 49.5212 | 47.156 | 49.5212 | 47.156 | 53.2661 | 11.7339 | 0
2032 | 11 | 23 | 2032-11-23 | 1987 | 57.8531 | 57.8531 | 57.5086 | 57.8531 | 57.8531 | 57.8531 | 57.5086 | 57.164 | 57.8531 | 58.1977 | 58.5423 | 58.8869 | 58.8869 | 59.576 | 59.2314 | 58.5423 | 58.5423 | 58.5423 | 58.5423 | 59.2314 | 59.2314 | 59.2314 | 59.576 | 59.576 | 58.4849 | 6.5151 | 0
2032 | 11 | 24 | 2032-11-24 | 1987 | 57.6166 | 58.3353 | 58.3353 | 59.054 | 56.1791 | 56.1791 | 56.1791 | 54.7417 | 54.7417 | 54.7417 | 56.1791 | 56.8979 | 55.4604 | 54.023 | 54.023 | 53.3043 | 54.023 | 53.3043 | 52.5856 | 51.1481 | 50.4294 | 50.4294 | 50.4294 | 48.992 | 54.4722 | 10.5278 | 0
2032 | 11 | 25 | 2032-11-25 | 1987 | 43.7648 | 43.7648 | 43.7648 | 43.7648 | 42.8774 | 42.8774 | 41.99 | 41.99 | 43.7648 | 44.6522 | 48.2018 | 49.0892 | 49.0892 | 50.864 | 49.9766 | 49.9766 | 47.3144 | 45.5396 | 46.427 | 46.427 | 46.427 | 44.6522 | 43.7648 | 43.7648 | 45.6135 | 19.3865 | 0
2032 | 11 | 26 | 2032-11-26 | 1987 | 40.2786 | 40.2786 | 39.3371 | 37.454 | 37.454 | 39.3371 | 39.3371 | 40.2786 | 40.2786 | 39.3371 | 40.2786 | 43.1032 | 47.8109 | 48.7525 | 49.694 | 47.8109 | 45.9278 | 44.9863 | 44.0448 | 42.1617 | 44.0448 | 46.8694 | 42.1617 | 43.1032 | 42.6717 | 22.3283 | 0
2032 | 11 | 27 | 2032-11-27 | 1987 | 38.5078 | 38.5078 | 38.5078 | 38.5078 | 38.5078 | 43.7556 | 45.5049 | 40.2571 | 40.2571 | 42.0064 | 45.5049 | 47.2542 | 47.2542 | 49.0035 | 50.7527 | 52.502 | 45.5049 | 40.2571 | 38.5078 | 38.5078 | 38.5078 | 40.2571 | 33.26 | 35.0093 | 41.9335 | 23.0665 | 0
2032 | 11 | 28 | 2032-11-28 | 1987 | 47.9937 | 48.9823 | 49.9709 | 45.0278 | 46.0165 | 43.0506 | 45.0278 | 42.062 | 43.0506 | 44.0392 | 45.0278 | 50.9595 | 52.9368 | 53.9254 | 53.9254 | 54.914 | 54.914 | 49.9709 | 47.9937 | 47.0051 | 47.0051 | 47.0051 | 46.0165 | 47.9937 | 48.1173 | 16.8827 | 0
2032 | 11 | 29 | 2032-11-29 | 1987 | 41.792 | 43.6836 | 42.7378 | 42.7378 | 43.6836 | 43.6836 | 43.6836 | 43.6836 | 43.6836 | 44.6295 | 46.5211 | 48.4127 | 51.2502 | 51.2502 | 52.196 | 50.3044 | 51.2502 | 50.3044 | 51.2502 | 51.2502 | 50.3044 | 51.2502 | 51.2502 | 51.2502 | 47.5851 | 17.4149 | 0
2032 | 11 | 30 | 2032-11-30 | 1987 | 41.009 | 41.009 | 41.936 | 42.863 | 44.717 | 42.863 | 41.936 | 42.863 | 41.936 | 41.936 | 43.79 | 43.79 | 49.352 | 50.279 | 51.206 | 49.352 | 49.352 | 49.352 | 45.644 | 43.79 | 41.009 | 41.009 | 40.082 | 41.936 | 44.2921 | 20.7079 | 0
2032 | 12 | 1 | 2032-12-01 | 1987 | 26.388 | 30.148 | 30.148 | 33.908 | 33.908 | 32.028 | 32.028 | 32.028 | 32.028 | 32.028 | 33.908 | 26.388 | 32.028 | 33.908 | 28.268 | 28.268 | 28.268 | 28.268 | 26.388 | 26.388 | 28.268 | 26.388 | 28.268 | 25.448 | 29.7955 | 35.2045 | 0
2032 | 12 | 2 | 2032-12-02 | 1987 | 30.56 | 32.9855 | 32.9855 | 32.9855 | 32.9855 | 34.1983 | 32.9855 | 32.9855 | 32.9855 | 35.411 | 34.1983 | 34.1983 | 34.1983 | 40.262 | 36.6238 | 37.8365 | 37.8365 | 37.8365 | 36.6238 | 35.411 | 35.411 | 36.6238 | 37.8365 | 39.0493 | 35.2089 | 29.7911 | 0
2032 | 12 | 3 | 2032-12-03 | 1987 | 37.598 | 37.01 | 37.01 | 37.598 | 36.422 | 35.834 | 34.07 | 33.482 | 33.482 | 32.894 | 33.482 | 33.482 | 33.482 | 33.482 | 34.07 | 34.07 | 33.482 | 32.894 | 32.894 | 32.894 | 32.894 | 32.306 | 32.306 | 32.306 | 34.1435 | 30.8565 | 0
2032 | 12 | 4 | 2032-12-04 | 1987 | 36.278 | 35.442 | 36.278 | 35.442 | 35.442 | 36.278 | 35.442 | 35.442 | 35.442 | 36.278 | 37.114 | 37.114 | 37.95 | 37.95 | 38.786 | 37.95 | 37.114 | 35.442 | 33.77 | 34.606 | 32.098 | 31.262 | 31.262 | 31.262 | 35.4768 | 29.5232 | 0
2032 | 12 | 5 | 2032-12-05 | 1987 | 36.1472 | 35.6144 | 35.0816 | 34.016 | 35.6144 | 36.1472 | 36.1472 | 36.68 | 35.6144 | 36.4136 | 37.2128 | 38.2784 | 37.7456 | 39.344 | 39.8768 | 40.4096 | 39.8768 | 39.8768 | 40.4096 | 40.9424 | 40.9424 | 40.9424 | 41.4752 | 42.008 | 38.2007 | 26.7993 | 0
2032 | 12 | 6 | 2032-12-06 | 1987 | 43.3724 | 45.7952 | 45.7952 | 45.7952 | 45.7952 | 45.7952 | 43.3724 | 48.218 | 45.7952 | 45.7952 | 45.7952 | 45.7952 | 43.3724 | 45.7952 | 43.3724 | 43.3724 | 40.9496 | 38.5268 | 40.9496 | 38.5268 | 36.104 | 36.104 | 36.104 | 36.104 | 42.7667 | 22.2333 | 0
2032 | 12 | 7 | 2032-12-07 | 1987 | 39.488 | 40.3925 | 39.488 | 38.5835 | 37.679 | 36.7745 | 36.7745 | 36.7745 | 35.87 | 35.87 | 36.7745 | 40.3925 | 40.3925 | 43.106 | 42.2015 | 43.106 | 40.3925 | 39.488 | 39.488 | 38.5835 | 36.7745 | 38.5835 | 40.3925 | 41.297 | 39.1111 | 25.8889 | 0
2032 | 12 | 8 | 2032-12-08 | 1987 | 46.382 | 48.524 | 48.524 | 46.382 | 46.382 | 39.956 | 42.098 | 42.098 | 39.956 | 39.956 | 42.098 | 37.814 | 35.672 | 37.814 | 39.956 | 44.24 | 39.956 | 33.53 | 33.53 | 35.672 | 33.53 | 31.388 | 33.53 | 33.53 | 39.6882 | 25.3118 | 0
2032 | 12 | 9 | 2032-12-09 | 1987 | 40.6066 | 39.362 | 39.362 | 39.362 | 39.9843 | 39.9843 | 41.2289 | 42.4734 | 44.9626 | 44.9626 | 45.5849 | 46.2071 | 46.8294 | 46.8294 | 47.4517 | 47.4517 | 48.074 | 47.1406 | 46.2071 | 44.3403 | 44.3403 | 44.3403 | 44.3403 | 44.3403 | 43.9903 | 21.0098 | 0
2032 | 12 | 10 | 2032-12-10 | 1987 | 53.762 | 51.6997 | 51.6997 | 51.6997 | 49.6374 | 49.6374 | 43.4506 | 45.5129 | 43.4506 | 43.4506 | 45.5129 | 47.5751 | 47.5751 | 47.5751 | 47.5751 | 45.5129 | 45.5129 | 43.4506 | 41.3883 | 41.3883 | 41.3883 | 41.3883 | 41.3883 | 39.326 | 45.8566 | 19.1434 | 0
2032 | 12 | 11 | 2032-12-11 | 1987 | 44.15 | 44.15 | 43.0304 | 41.9108 | 41.9108 | 43.0304 | 44.15 | 41.9108 | 41.9108 | 41.9108 | 43.0304 | 44.15 | 45.2696 | 46.3892 | 46.3892 | 49.748 | 46.3892 | 43.0304 | 41.9108 | 43.0304 | 41.9108 | 39.6716 | 39.6716 | 38.552 | 43.217 | 21.783 | 0
2032 | 12 | 12 | 2032-12-12 | 1987 | 39.659 | 39.659 | 37.52 | 35.381 | 35.381 | 37.52 | 39.659 | 41.798 | 39.659 | 41.798 | 43.937 | 43.937 | 43.937 | 43.937 | 46.076 | 46.076 | 46.076 | 43.937 | 41.798 | 43.937 | 43.937 | 43.937 | 43.937 | 33.242 | 41.5306 | 23.4694 | 0
2032 | 12 | 13 | 2032-12-13 | 1987 | 38.1509 | 35.4046 | 32.6583 | 34.0314 | 32.6583 | 32.6583 | 29.912 | 32.6583 | 29.912 | 32.6583 | 34.0314 | 36.7777 | 38.1509 | 38.1509 | 38.1509 | 38.1509 | 38.1509 | 38.1509 | 38.1509 | 39.524 | 36.7777 | 39.524 | 38.1509 | 38.1509 | 35.8623 | 29.1377 | 0
2032 | 12 | 14 | 2032-12-14 | 1987 | 34.082 | 34.082 | 37.706 | 39.518 | 37.706 | 43.142 | 37.706 | 39.518 | 39.518 | 43.142 | 39.518 | 39.518 | 32.27 | 34.082 | 37.706 | 37.706 | 37.706 | 37.706 | 37.706 | 36.8 | 35.894 | 34.082 | 32.27 | 32.27 | 37.1397 | 27.8603 | 0
2032 | 12 | 15 | 2032-12-15 | 1987 | 39.0789 | 40.0296 | 40.9804 | 40.0296 | 38.1282 | 35.276 | 38.1282 | 38.1282 | 40.0296 | 40.0296 | 40.6951 | 41.2656 | 41.9311 | 43.8325 | 45.734 | 44.7833 | 44.7833 | 44.7833 | 44.7833 | 43.8325 | 44.7833 | 44.7833 | 44.7833 | 44.7833 | 41.8915 | 23.1085 | 0
2032 | 12 | 16 | 2032-12-16 | 1987 | 43.1456 | 41.5364 | 43.1456 | 41.5364 | 41.5364 | 41.5364 | 39.9272 | 38.318 | 38.318 | 38.318 | 39.9272 | 41.5364 | 44.7548 | 44.7548 | 44.7548 | 46.364 | 43.1456 | 43.1456 | 41.5364 | 39.9272 | 39.9272 | 39.9272 | 38.318 | 38.318 | 41.4023 | 23.5977 | 0
2032 | 12 | 17 | 2032-12-17 | 1987 | 40.8269 | 40.8269 | 40.8269 | 39.9297 | 39.9297 | 39.9297 | 39.0325 | 40.8269 | 37.238 | 39.0325 | 39.0325 | 43.5186 | 43.5186 | 46.2103 | 48.0048 | 48.902 | 47.1075 | 44.4158 | 44.4158 | 44.4158 | 43.5186 | 42.6214 | 43.5186 | 44.4158 | 42.584 | 22.416 | 0
2032 | 12 | 18 | 2032-12-18 | 1987 | 35.9754 | 34.43 | 35.9754 | 35.9754 | 35.9754 | 37.5209 | 37.5209 | 39.0663 | 40.6117 | 40.6117 | 39.0663 | 42.1571 | 42.1571 | 43.7026 | 45.248 | 45.248 | 43.7026 | 42.1571 | 40.6117 | 40.6117 | 35.9754 | 34.43 | 35.9754 | 39.0663 | 39.3239 | 25.6761 | 0
2032 | 12 | 19 | 2032-12-19 | 1987 | 46.076 | 46.076 | 42.134 | 42.134 | 42.134 | 42.134 | 42.134 | 38.192 | 39.506 | 39.506 | 42.134 | 43.448 | 44.762 | 47.39 | 51.332 | 48.704 | 47.39 | 46.076 | 44.762 | 44.762 | 42.134 | 40.82 | 39.506 | 39.506 | 43.448 | 21.552 | 0
2032 | 12 | 20 | 2032-12-20 | 1987 | 41.234 | 43.5269 | 42.3805 | 42.3805 | 42.9537 | 42.3805 | 42.9537 | 42.9537 | 42.3805 | 44.1002 | 44.1002 | 45.2466 | 45.8198 | 45.8198 | 45.8198 | 45.2466 | 45.8198 | 45.8198 | 45.8198 | 46.9663 | 48.686 | 48.686 | 48.686 | 48.1128 | 44.9122 | 20.0878 | 0
2032 | 12 | 21 | 2032-12-21 | 1987 | 45.1503 | 39.38 | 40.8226 | 40.8226 | 40.8226 | 39.38 | 40.8226 | 43.7077 | 42.2651 | 43.7077 | 43.7077 | 45.1503 | 46.5929 | 49.478 | 49.478 | 48.0354 | 45.1503 | 42.2651 | 42.2651 | 43.7077 | 42.2651 | 40.8226 | 40.8226 | 40.8226 | 43.2269 | 21.7731 | 0
2032 | 12 | 22 | 2032-12-22 | 1987 | 44.0651 | 41.36 | 41.36 | 41.36 | 44.0651 | 44.0651 | 41.36 | 41.36 | 41.36 | 42.7126 | 44.0651 | 46.7703 | 48.1229 | 48.1229 | 50.828 | 50.828 | 48.1229 | 45.4177 | 44.0651 | 45.4177 | 44.0651 | 44.0651 | 42.7126 | 41.36 | 44.4596 | 20.5404 | 0
2032 | 12 | 23 | 2032-12-23 | 1987 | 51.4323 | 51.4323 | 51.4323 | 51.4323 | 51.4323 | 50.3137 | 49.1951 | 50.3137 | 50.3137 | 49.1951 | 50.3137 | 52.5509 | 53.6694 | 54.788 | 54.788 | 53.6694 | 51.4323 | 51.4323 | 50.3137 | 48.0766 | 48.0766 | 46.958 | 48.0766 | 48.0766 | 50.7798 | 14.2202 | 0
2032 | 12 | 24 | 2032-12-24 | 1987 | 43.556 | 45.0942 | 45.0942 | 43.556 | 44.3251 | 44.3251 | 44.3251 | 44.3251 | 43.556 | 44.3251 | 45.0942 | 48.1705 | 49.7087 | 52.016 | 49.7087 | 50.4778 | 48.9396 | 45.8633 | 46.6324 | 45.0942 | 45.8633 | 45.8633 | 45.0942 | 43.556 | 46.0235 | 18.9765 | 0
2032 | 12 | 25 | 2032-12-25 | 1987 | 38.0048 | 38.0048 | 37.0094 | 36.014 | 36.014 | 38.0048 | 36.014 | 36.014 | 36.014 | 37.0094 | 40.991 | 42.9818 | 44.9726 | 45.968 | 44.9726 | 43.9772 | 43.9772 | 40.991 | 38.0048 | 39.0002 | 39.0002 | 38.0048 | 38.0048 | 36.014 | 39.3735 | 25.6265 | 0
2032 | 12 | 26 | 2032-12-26 | 1987 | 36.3712 | 35.0226 | 35.0226 | 35.0226 | 33.674 | 34.3483 | 35.0226 | 35.0226 | 35.0226 | 34.3483 | 34.3483 | 35.6969 | 39.0685 | 40.4171 | 42.44 | 42.44 | 41.7657 | 39.7428 | 41.0914 | 39.0685 | 39.0685 | 39.0685 | 39.0685 | 39.0685 | 37.5513 | 27.4487 | 0
2032 | 12 | 27 | 2032-12-27 | 1987 | 38.078 | 38.078 | 36.558 | 37.318 | 35.798 | 36.558 | 36.558 | 36.558 | 37.318 | 38.078 | 39.598 | 40.358 | 41.878 | 42.638 | 42.638 | 42.638 | 41.118 | 40.358 | 40.358 | 41.118 | 40.358 | 40.358 | 41.118 | 41.118 | 39.4397 | 25.5603 | 0
2032 | 12 | 28 | 2032-12-28 | 1987 | 37.703 | 37.703 | 37.703 | 36.518 | 36.518 | 37.703 | 38.2955 | 37.703 | 38.2955 | 37.703 | 39.4805 | 41.258 | 42.443 | 42.443 | 43.628 | 42.443 | 41.8505 | 41.8505 | 41.258 | 40.6655 | 40.6655 | 40.073 | 40.073 | 40.073 | 39.7521 | 25.2479 | 0
2032 | 12 | 29 | 2032-12-29 | 1987 | 44.472 | 44.472 | 43.324 | 42.176 | 41.028 | 42.176 | 41.028 | 39.88 | 38.732 | 38.732 | 39.88 | 42.176 | 46.768 | 47.916 | 49.064 | 47.916 | 45.62 | 46.768 | 44.472 | 44.472 | 44.472 | 43.324 | 43.324 | 42.176 | 43.5153 | 21.4847 | 0
2032 | 12 | 30 | 2032-12-30 | 1987 | 38.4772 | 38.4772 | 37.0608 | 37.0608 | 35.6443 | 35.6443 | 34.2278 | 32.8114 | 28.562 | 31.3949 | 35.6443 | 41.3102 | 45.5595 | 45.5595 | 46.976 | 45.5595 | 42.7266 | 37.0608 | 37.0608 | 37.0608 | 34.2278 | 35.6443 | 35.6443 | 34.2278 | 37.651 | 27.349 | 0
2032 | 12 | 31 | 2032-12-31 | 1987 | 30.2288 | 30.2288 | 31.3412 | 29.1164 | 29.1164 | 28.004 | 29.1164 | 30.2288 | 29.1164 | 30.2288 | 32.4536 | 34.6784 | 36.9032 | 39.128 | 39.128 | 39.128 | 35.7908 | 30.2288 | 28.004 | 29.1164 | 29.1164 | 30.2288 | 30.2288 | 28.004 | 31.6193 | 33.3807 | 0
2033 | 1 | 1 | 2033-01-01 | 1987 | 45.3987 | 43.538 | 43.538 | 43.538 | 45.3987 | 47.2595 | 52.8417 | 49.1202 | 49.1202 | 52.8417 | 52.8417 | 56.5632 | 58.424 | 47.2595 | 49.1202 | 49.1202 | 47.2595 | 47.2595 | 47.2595 | 47.2595 | 47.2595 | 45.3987 | 47.2595 | 47.2595 | 48.4225 | 16.5775 | 0
2033 | 1 | 2 | 2033-01-02 | 1987 | 48.47 | 50.999 | 48.47 | 48.47 | 50.999 | 48.47 | 48.47 | 48.47 | 50.999 | 50.999 | 50.999 | 58.586 | 61.115 | 56.057 | 58.586 | 56.057 | 56.057 | 61.115 | 63.644 | 61.115 | 58.586 | 53.528 | 50.999 | 50.999 | 53.8441 | 11.1559 | 0
2033 | 1 | 3 | 2033-01-03 | 1987 | 51.206 | 51.206 | 57.578 | 55.454 | 55.454 | 53.33 | 53.33 | 53.33 | 51.206 | 51.206 | 51.206 | 53.33 | 53.33 | 57.578 | 57.578 | 55.454 | 53.33 | 51.206 | 51.206 | 49.082 | 51.206 | 51.206 | 51.206 | 51.206 | 52.976 | 12.024 | 0
2033 | 1 | 4 | 2033-01-04 | 1987 | 60.8463 | 59.5734 | 59.5734 | 59.5734 | 58.3006 | 58.3006 | 57.0277 | 59.5734 | 58.3006 | 58.3006 | 58.3006 | 60.8463 | 60.8463 | 63.392 | 63.392 | 63.392 | 63.392 | 62.1191 | 60.8463 | 57.0277 | 55.7549 | 55.7549 | 57.0277 | 54.482 | 59.4143 | 5.5857 | 0
2033 | 1 | 5 | 2033-01-05 | 1987 | 56.9969 | 54.8523 | 56.282 | 55.5671 | 52.7077 | 52.7077 | 51.278 | 53.4226 | 53.4226 | 51.9929 | 56.282 | 55.5671 | 56.282 | 56.9969 | 59.1414 | 61.286 | 60.5711 | 57.7117 | 56.9969 | 55.5671 | 55.5671 | 56.282 | 56.282 | 52.7077 | 55.6863 | 9.3137 | 0
2033 | 1 | 6 | 2033-01-06 | 1987 | 49.6956 | 47.1969 | 48.0298 | 48.0298 | 48.0298 | 48.8627 | 48.0298 | 47.1969 | 46.364 | 47.1969 | 48.8627 | 49.6956 | 51.3615 | 52.7774 | 54.1101 | 55.526 | 55.526 | 53.8602 | 52.1944 | 51.3615 | 52.1944 | 52.1944 | 51.3615 | 50.5285 | 50.4244 | 14.5756 | 0
2033 | 1 | 7 | 2033-01-07 | 1987 | 51.5383 | 49.7258 | 49.7258 | 49.7258 | 49.7258 | 47.9134 | 47.9134 | 47.9134 | 42.476 | 44.2885 | 47.9134 | 49.7258 | 53.3508 | 56.9757 | 64.2255 | 66.038 | 64.2255 | 62.4131 | 60.6006 | 62.4131 | 55.1632 | 53.3508 | 56.9757 | 58.7882 | 53.8794 | 11.1206 | 0
2033 | 1 | 8 | 2033-01-08 | 1987 | 52.3326 | 53.0187 | 53.7048 | 51.6465 | 50.9604 | 51.6465 | 50.9604 | 48.902 | 49.5881 | 51.6465 | 51.6465 | 54.3909 | 55.7632 | 59.1938 | 59.8799 | 60.566 | 59.1938 | 56.4493 | 57.8215 | 57.8215 | 57.1354 | 56.4493 | 57.1354 | 57.1354 | 54.7912 | 10.2088 | 0
2033 | 1 | 9 | 2033-01-09 | 1987 | 48.8692 | 48.8692 | 46.9654 | 47.9173 | 46.0135 | 46.0135 | 42.206 | 44.1098 | 45.0616 | 46.0135 | 48.8692 | 52.6767 | 56.4842 | 56.4842 | 58.388 | 54.5805 | 53.6286 | 53.6286 | 53.6286 | 54.5805 | 54.5805 | 53.6286 | 54.5805 | 54.5805 | 50.9316 | 14.0684 | 0
2033 | 1 | 10 | 2033-01-10 | 1987 | 54.1498 | 54.1498 | 53.2924 | 53.2924 | 53.2924 | 53.2924 | 52.4349 | 50.72 | 52.4349 | 53.2924 | 55.0073 | 55.8647 | 56.7222 | 58.4371 | 59.2945 | 58.4371 | 60.152 | 60.152 | 59.2945 | 59.2945 | 58.4371 | 59.2945 | 60.152 | 58.4371 | 56.222 | 8.778 | 0
2033 | 1 | 11 | 2033-01-11 | 1987 | 51.854 | 52.6136 | 53.3732 | 52.6136 | 52.6136 | 53.3732 | 53.3732 | 52.6136 | 52.6136 | 53.3732 | 54.1328 | 54.8924 | 54.8924 | 55.652 | 59.45 | 59.45 | 59.45 | 56.4116 | 57.1712 | 56.4116 | 57.1712 | 54.8924 | 54.8924 | 52.6136 | 54.8291 | 10.1709 | 0
2033 | 1 | 12 | 2033-01-12 | 1987 | 52.322 | 52.322 | 53.312 | 51.827 | 51.332 | 50.837 | 50.837 | 50.837 | 50.837 | 50.837 | 50.837 | 51.332 | 51.332 | 51.827 | 52.322 | 51.332 | 51.827 | 51.332 | 50.837 | 49.352 | 49.847 | 49.847 | 49.847 | 49.352 | 51.1051 | 13.8949 | 0
2033 | 1 | 13 | 2033-01-13 | 1987 | 50.7425 | 50.261 | 50.261 | 50.261 | 50.261 | 49.7795 | 49.7795 | 49.298 | 49.298 | 49.298 | 49.7795 | 50.261 | 50.7425 | 51.224 | 51.224 | 51.224 | 49.7795 | 48.8165 | 47.8535 | 47.372 | 47.372 | 47.372 | 47.372 | 47.372 | 49.4585 | 15.5415 | 0
2033 | 1 | 14 | 2033-01-14 | 1987 | 47.832 | 48.256 | 48.68 | 49.104 | 48.68 | 49.104 | 49.104 | 49.104 | 49.104 | 49.104 | 49.528 | 49.528 | 50.376 | 51.224 | 51.224 | 51.224 | 50.376 | 49.528 | 49.104 | 48.256 | 48.256 | 47.832 | 47.832 | 47.408 | 49.157 | 15.843 | 0
2033 | 1 | 15 | 2033-01-15 | 1987 | 46.2904 | 44.1369 | 44.1369 | 41.9835 | 40.9067 | 41.9835 | 43.0602 | 40.9067 | 39.83 | 41.9835 | 45.2136 | 47.3671 | 48.4438 | 50.5973 | 51.674 | 50.5973 | 50.5973 | 49.5205 | 48.4438 | 49.5205 | 45.2136 | 48.4438 | 47.3671 | 47.3671 | 46.066 | 18.934 | 0
2033 | 1 | 16 | 2033-01-16 | 1987 | 41.7672 | 41.7672 | 40.2395 | 38.7117 | 37.184 | 37.184 | 37.184 | 38.7117 | 40.2395 | 41.7672 | 43.295 | 46.3505 | 47.8782 | 49.406 | 49.406 | 49.406 | 49.406 | 47.8782 | 47.8782 | 47.8782 | 47.8782 | 47.8782 | 47.8782 | 47.8782 | 44.3772 | 20.6228 | 0
2033 | 1 | 17 | 2033-01-17 | 1987 | 39.842 | 38.12 | 38.12 | 38.12 | 39.842 | 39.842 | 38.12 | 39.842 | 39.842 | 39.842 | 43.286 | 43.286 | 46.73 | 48.452 | 48.452 | 48.452 | 46.73 | 46.73 | 43.286 | 45.008 | 43.286 | 41.564 | 43.286 | 41.564 | 42.5685 | 22.4315 | 0
2033 | 1 | 18 | 2033-01-18 | 1987 | 49.7 | 49.112 | 48.524 | 49.112 | 49.112 | 49.112 | 49.7 | 50.288 | 50.876 | 50.876 | 51.464 | 52.052 | 52.052 | 52.052 | 52.052 | 52.052 | 51.464 | 50.876 | 50.876 | 50.288 | 50.876 | 50.876 | 50.876 | 50.876 | 50.631 | 14.369 | 0
2033 | 1 | 19 | 2033-01-19 | 1987 | 53.272 | 53.272 | 52.236 | 51.2 | 52.236 | 52.236 | 52.236 | 51.2 | 52.236 | 52.236 | 53.272 | 54.308 | 55.344 | 55.344 | 57.416 | 55.344 | 54.308 | 54.308 | 52.236 | 51.2 | 50.164 | 50.164 | 49.128 | 48.092 | 52.6245 | 12.3755 | 0
2033 | 1 | 20 | 2033-01-20 | 1987 | 47.4106 | 48.1859 | 46.6353 | 46.6353 | 45.86 | 46.6353 | 46.6353 | 45.86 | 47.4106 | 47.4106 | 52.0623 | 54.3881 | 54.3881 | 55.9387 | 55.9387 | 56.714 | 54.3881 | 52.8376 | 51.287 | 50.5117 | 50.5117 | 48.9611 | 48.1859 | 48.1859 | 50.1241 | 14.8759 | 0
2033 | 1 | 21 | 2033-01-21 | 1987 | 51.2834 | 51.7172 | 50.8496 | 50.8496 | 51.7172 | 51.2834 | 51.2834 | 50.4158 | 50.4158 | 49.982 | 50.4158 | 50.4158 | 51.2834 | 52.151 | 53.0186 | 53.4524 | 53.4524 | 54.32 | 54.32 | 52.5848 | 52.151 | 52.151 | 53.0186 | 52.151 | 51.8618 | 13.1382 | 0
2033 | 1 | 22 | 2033-01-22 | 1987 | 48.002 | 49.226 | 49.226 | 48.002 | 44.33 | 46.778 | 49.226 | 50.45 | 51.674 | 52.898 | 55.346 | 59.018 | 59.018 | 61.466 | 62.69 | 62.69 | 62.69 | 60.242 | 57.794 | 57.794 | 57.794 | 59.018 | 59.018 | 57.794 | 55.091 | 9.909 | 0
2033 | 1 | 23 | 2033-01-23 | 1987 | 59.3735 | 58.163 | 56.9525 | 58.163 | 56.9525 | 56.9525 | 55.742 | 56.9525 | 55.742 | 55.742 | 56.9525 | 56.9525 | 58.163 | 61.7945 | 63.005 | 65.426 | 64.2155 | 61.7945 | 60.584 | 59.3735 | 58.163 | 56.9525 | 56.9525 | 58.163 | 58.7178 | 6.2822 | 0
2033 | 1 | 24 | 2033-01-24 | 1987 | 51.848 | 48.902 | 48.902 | 48.902 | 50.375 | 50.375 | 50.375 | 53.321 | 50.375 | 51.848 | 53.321 | 53.321 | 54.794 | 57.74 | 56.267 | 56.267 | 54.794 | 53.321 | 51.848 | 48.902 | 48.902 | 50.375 | 48.902 | 48.902 | 51.7866 | 13.2134 | 0
2033 | 1 | 25 | 2033-01-25 | 1987 | 45.77 | 45.77 | 43.502 | 45.77 | 45.77 | 45.77 | 45.77 | 43.502 | 41.234 | 45.77 | 45.77 | 48.038 | 48.038 | 48.038 | 50.306 | 57.11 | 57.11 | 54.842 | 54.842 | 52.574 | 52.574 | 50.306 | 48.038 | 48.038 | 48.5105 | 16.4895 | 0
2033 | 1 | 26 | 2033-01-26 | 1987 | 50.8486 | 48.7657 | 48.7657 | 48.7657 | 48.7657 | 46.6829 | 44.6 | 48.7657 | 46.6829 | 44.6 | 44.6 | 46.6829 | 46.6829 | 48.7657 | 48.7657 | 48.7657 | 50.8486 | 57.0971 | 59.18 | 59.18 | 59.18 | 59.18 | 57.0971 | 55.0143 | 50.7618 | 14.2382 | 0
2033 | 1 | 27 | 2033-01-27 | 1987 | 42.7182 | 44.1189 | 44.1189 | 42.7182 | 44.1189 | 39.9167 | 39.9167 | 38.516 | 44.1189 | 41.3175 | 44.1189 | 49.7218 | 53.924 | 53.924 | 49.7218 | 45.5196 | 45.5196 | 45.5196 | 45.5196 | 45.5196 | 45.5196 | 44.1189 | 44.1189 | 44.1189 | 44.936 | 20.064 | 0
2033 | 1 | 28 | 2033-01-28 | 1987 | 48.2585 | 51.8 | 51.8 | 51.8 | 41.1755 | 37.634 | 41.1755 | 41.1755 | 41.1755 | 44.717 | 48.2585 | 48.2585 | 48.2585 | 51.8 | 48.2585 | 44.717 | 44.717 | 44.717 | 44.717 | 41.1755 | 44.717 | 44.717 | 44.717 | 41.1755 | 45.4548 | 19.5452 | 0
2033 | 1 | 29 | 2033-01-29 | 1987 | 46.994 | 46.994 | 49.022 | 48.008 | 50.036 | 49.022 | 46.994 | 48.008 | 46.994 | 46.994 | 49.022 | 50.036 | 51.05 | 53.078 | 56.12 | 54.092 | 56.12 | 54.092 | 53.078 | 53.078 | 54.092 | 54.092 | 54.092 | 55.106 | 51.0922 | 13.9078 | 0
2033 | 1 | 30 | 2033-01-30 | 1987 | 52.784 | 53.132 | 51.74 | 51.392 | 50.696 | 50.696 | 50.696 | 50.348 | 50.348 | 50.348 | 51.044 | 51.74 | 52.088 | 51.74 | 51.044 | 51.044 | 50.348 | 50 | 50 | 50.348 | 50 | 50 | 50.348 | 50.348 | 50.928 | 14.072 | 0
2033 | 1 | 31 | 2033-01-31 | 1987 | 52.1852 | 49.1684 | 47.66 | 47.66 | 47.66 | 49.1684 | 50.6768 | 49.1684 | 50.6768 | 52.1852 | 53.6936 | 53.6936 | 55.202 | 55.202 | 50.6768 | 50.6768 | 50.6768 | 50.6768 | 50.6768 | 49.1684 | 49.1684 | 49.1684 | 49.1684 | 49.1684 | 50.5511 | 14.4489 | 0
2033 | 2 | 1 | 2033-02-01 | 1987 | 48.146 | 50.09 | 54.95 | 58.838 | 56.894 | 54.95 | 53.006 | 52.034 | 52.034 | 52.034 | 52.034 | 53.006 | 53.978 | 53.978 | 54.95 | 53.978 | 53.978 | 52.034 | 51.062 | 51.062 | 52.034 | 52.034 | 50.09 | 50.09 | 52.8035 | 12.1965 | 0
2033 | 2 | 2 | 2033-02-02 | 1987 | 51.638 | 49.694 | 49.694 | 49.694 | 47.75 | 49.694 | 47.75 | 47.75 | 47.75 | 49.694 | 53.582 | 55.526 | 55.526 | 57.47 | 57.47 | 57.47 | 57.47 | 55.526 | 53.582 | 53.582 | 53.582 | 53.582 | 53.582 | 53.582 | 52.61 | 12.39 | 0
2033 | 2 | 3 | 2033-02-03 | 1987 | 49.946 | 49.946 | 50.8656 | 50.8656 | 50.8656 | 50.8656 | 49.946 | 49.946 | 50.8656 | 50.8656 | 50.8656 | 53.6245 | 57.3031 | 59.1424 | 60.062 | 60.062 | 56.3835 | 55.4638 | 56.3835 | 56.3835 | 56.3835 | 55.4638 | 54.5442 | 54.5442 | 53.8161 | 11.1839 | 0
2033 | 2 | 4 | 2033-02-04 | 1987 | 51.494 | 51.494 | 51.494 | 51.494 | 51.494 | 53.129 | 54.764 | 54.764 | 54.764 | 54.764 | 54.764 | 58.034 | 56.399 | 58.034 | 61.304 | 54.764 | 53.129 | 53.129 | 53.129 | 53.129 | 51.494 | 51.494 | 51.494 | 51.494 | 53.8102 | 11.1898 | 0
2033 | 2 | 5 | 2033-02-05 | 1987 | 54.989 | 53.702 | 55.847 | 55.847 | 54.56 | 54.56 | 53.702 | 52.844 | 53.702 | 53.273 | 54.56 | 56.276 | 57.563 | 58.421 | 58.85 | 58.85 | 60.566 | 60.566 | 57.563 | 58.421 | 56.705 | 55.847 | 56.705 | 56.705 | 56.276 | 8.724 | 0
2033 | 2 | 6 | 2033-02-06 | 1987 | 56.759 | 55.436 | 51.467 | 49.4825 | 51.467 | 50.8055 | 47.498 | 47.498 | 50.144 | 48.1595 | 50.144 | 53.4515 | 55.436 | 56.759 | 58.7435 | 60.728 | 60.728 | 60.0665 | 58.082 | 56.759 | 57.4205 | 55.436 | 55.436 | 52.1285 | 54.1681 | 10.8319 | 0
2033 | 2 | 7 | 2033-02-07 | 1987 | 53.3967 | 51.7555 | 50.9349 | 50.9349 | 48.4732 | 49.2938 | 49.2938 | 46.832 | 46.832 | 46.832 | 48.4732 | 51.5094 | 54.4635 | 57.4996 | 59.1408 | 59.9614 | 59.1408 | 60.782 | 59.9614 | 56.6791 | 57.4996 | 57.4996 | 56.6791 | 56.6791 | 53.7728 | 11.2272 | 0
2033 | 2 | 8 | 2033-02-08 | 1987 | 50.7416 | 48.2432 | 48.2432 | 48.2432 | 46.994 | 48.2432 | 49.4924 | 51.9908 | 53.8646 | 52.6154 | 50.7416 | 53.24 | 55.7384 | 56.9876 | 55.7384 | 58.2368 | 59.486 | 56.363 | 57.6122 | 57.6122 | 56.9876 | 55.1138 | 54.4892 | 54.4892 | 53.3961 | 11.6038 | 0
2033 | 2 | 9 | 2033-02-09 | 1987 | 48.6652 | 47.7348 | 46.8043 | 46.8043 | 42.152 | 44.9434 | 42.152 | 43.0825 | 43.0825 | 43.0825 | 43.0825 | 47.7348 | 49.5957 | 49.5957 | 52.3871 | 54.248 | 53.3175 | 48.6652 | 47.7348 | 47.7348 | 44.9434 | 45.8738 | 44.9434 | 44.0129 | 46.7655 | 18.2345 | 0
2033 | 2 | 10 | 2033-02-10 | 1987 | 46.2103 | 46.2103 | 44.8215 | 43.4328 | 44.8215 | 44.8215 | 42.044 | 46.2103 | 46.2103 | 44.8215 | 47.5991 | 53.1542 | 57.3205 | 60.098 | 57.3205 | 57.3205 | 58.7092 | 53.1542 | 51.7654 | 55.9317 | 54.5429 | 54.5429 | 54.5429 | 53.1542 | 50.7817 | 14.2183 | 0
2033 | 2 | 11 | 2033-02-11 | 1987 | 55.7142 | 55.7142 | 55.7142 | 56.48 | 56.48 | 50.3535 | 49.5876 | 48.8218 | 48.056 | 48.056 | 48.056 | 48.8218 | 51.1193 | 51.8851 | 52.6509 | 51.1193 | 53.4167 | 53.4167 | 51.1193 | 51.8851 | 50.3535 | 51.1193 | 51.1193 | 50.3535 | 51.7255 | 13.2745 | 0
2033 | 2 | 12 | 2033-02-12 | 1987 | 39.6195 | 39.6195 | 39.6195 | 38.0688 | 38.0688 | 39.6195 | 39.6195 | 41.1703 | 41.1703 | 44.2718 | 47.3734 | 48.9242 | 48.9242 | 55.1272 | 56.678 | 48.9242 | 48.9242 | 42.7211 | 41.1703 | 39.6195 | 41.1703 | 38.0688 | 36.518 | 38.0688 | 43.0442 | 21.9558 | 0
2033 | 2 | 13 | 2033-02-13 | 1987 | 48.6545 | 49.811 | 45.185 | 48.6545 | 44.0285 | 44.0285 | 45.185 | 45.185 | 46.3415 | 48.6545 | 49.811 | 52.124 | 52.124 | 52.124 | 50.9675 | 50.9675 | 48.6545 | 48.6545 | 46.3415 | 45.185 | 44.0285 | 44.0285 | 42.872 | 42.872 | 47.3534 | 17.6466 | 0
2033 | 2 | 14 | 2033-02-14 | 1987 | 46.118 | 46.118 | 46.118 | 46.118 | 46.118 | 44.448 | 42.778 | 41.108 | 42.778 | 47.788 | 49.458 | 52.798 | 54.468 | 54.468 | 54.468 | 56.138 | 54.468 | 54.468 | 52.798 | 49.458 | 49.458 | 51.128 | 49.458 | 52.798 | 49.3884 | 15.6116 | 0
2033 | 2 | 15 | 2033-02-15 | 1987 | 45.626 | 45.626 | 47.336 | 47.336 | 45.626 | 47.336 | 43.916 | 40.496 | 40.496 | 40.496 | 38.786 | 43.916 | 38.786 | 42.206 | 43.916 | 47.336 | 50.756 | 47.336 | 45.626 | 38.786 | 38.786 | 38.786 | 37.076 | 37.076 | 43.061 | 21.939 | 0
2033 | 2 | 16 | 2033-02-16 | 1987 | 46.751 | 46.751 | 46.751 | 46.751 | 46.751 | 45.086 | 45.086 | 45.086 | 46.751 | 45.086 | 46.751 | 46.751 | 48.416 | 50.081 | 50.081 | 50.081 | 51.746 | 50.081 | 46.751 | 46.751 | 45.086 | 46.751 | 46.751 | 45.086 | 47.1672 | 17.8328 | 0
2033 | 2 | 17 | 2033-02-17 | 1987 | 47.147 | 45.3272 | 41.6876 | 39.8678 | 41.6876 | 41.6876 | 38.048 | 41.6876 | 41.6876 | 45.3272 | 48.9668 | 52.6064 | 47.147 | 50.7866 | 54.4262 | 56.246 | 52.6064 | 50.7866 | 47.147 | 45.3272 | 43.5074 | 43.5074 | 41.6876 | 38.048 | 45.7063 | 19.2937 | 0
2033 | 2 | 18 | 2033-02-18 | 1987 | 49.4078 | 49.4078 | 48.398 | 49.4078 | 49.4078 | 49.4078 | 50.4176 | 50.4176 | 51.4274 | 51.4274 | 52.4372 | 54.4568 | 56.4764 | 57.4862 | 57.4862 | 58.496 | 58.496 | 58.496 | 58.496 | 57.4862 | 56.4764 | 55.4666 | 56.4764 | 55.4666 | 53.8678 | 11.1323 | 0
2033 | 2 | 19 | 2033-02-19 | 1987 | 39.506 | 43.5416 | 43.5416 | 43.5416 | 43.5416 | 43.5416 | 43.5416 | 43.5416 | 43.5416 | 43.5416 | 47.5772 | 47.5772 | 51.6128 | 55.6484 | 59.684 | 59.684 | 59.684 | 55.6484 | 55.6484 | 51.6128 | 55.6484 | 47.5772 | 51.6128 | 51.6128 | 49.2587 | 15.7413 | 0
2033 | 2 | 20 | 2033-02-20 | 1987 | 47.6934 | 45.1503 | 45.1503 | 42.6071 | 42.6071 | 42.6071 | 40.064 | 40.064 | 42.6071 | 40.064 | 42.6071 | 47.6934 | 55.3229 | 57.866 | 57.866 | 57.866 | 57.866 | 55.3229 | 55.3229 | 52.7797 | 52.7797 | 50.2366 | 42.6071 | 45.1503 | 48.3292 | 16.6708 | 0
2033 | 2 | 21 | 2033-02-21 | 1987 | 57.11 | 54.6131 | 54.6131 | 54.6131 | 52.1163 | 54.6131 | 54.6131 | 54.6131 | 54.6131 | 54.6131 | 54.6131 | 49.6194 | 52.1163 | 54.6131 | 57.11 | 57.11 | 49.6194 | 49.6194 | 47.1226 | 44.6257 | 42.1289 | 44.6257 | 44.6257 | 39.632 | 51.388 | 13.612 | 0
2033 | 2 | 22 | 2033-02-22 | 1987 | 44.2377 | 44.2377 | 46.1795 | 42.296 | 44.2377 | 45.2086 | 46.1795 | 46.1795 | 48.1212 | 50.063 | 50.063 | 55.8882 | 55.8882 | 57.83 | 55.8882 | 52.0047 | 55.8882 | 55.8882 | 50.063 | 52.0047 | 53.9465 | 53.9465 | 53.9465 | 52.0047 | 50.508 | 14.492 | 0
2033 | 2 | 23 | 2033-02-23 | 1987 | 43.61 | 42.1448 | 42.1448 | 40.6796 | 39.2144 | 37.7492 | 37.7492 | 37.7492 | 36.284 | 37.7492 | 43.61 | 48.0056 | 55.3316 | 56.7968 | 58.262 | 58.262 | 58.262 | 53.8664 | 50.936 | 48.0056 | 48.0056 | 46.5404 | 45.0752 | 40.6796 | 46.1131 | 18.8869 | 0
2033 | 2 | 24 | 2033-02-24 | 1987 | 49.0563 | 47.8091 | 48.4327 | 48.4327 | 48.4327 | 47.8091 | 46.562 | 46.562 | 47.8091 | 49.6799 | 52.1741 | 53.4213 | 54.6684 | 54.6684 | 55.292 | 55.292 | 54.0449 | 53.4213 | 51.5506 | 50.3034 | 49.6799 | 49.6799 | 48.4327 | 48.4327 | 50.4853 | 14.5147 | 0
2033 | 2 | 25 | 2033-02-25 | 1987 | 45.0273 | 45.4223 | 44.2372 | 43.8421 | 43.052 | 43.4471 | 43.052 | 43.4471 | 43.8421 | 45.4223 | 47.3976 | 48.5827 | 48.9778 | 49.7679 | 50.1629 | 50.558 | 50.558 | 49.3728 | 47.3976 | 47.0025 | 46.2124 | 46.2124 | 46.2124 | 45.8174 | 46.4593 | 18.5407 | 0
2033 | 2 | 26 | 2033-02-26 | 1987 | 49.5392 | 49.5392 | 49.0064 | 47.9408 | 47.408 | 49.0064 | 48.4736 | 48.4736 | 49.0064 | 50.072 | 52.736 | 53.8016 | 54.8672 | 55.4 | 55.4 | 55.4 | 55.4 | 55.4 | 55.4 | 54.3344 | 53.8016 | 53.2688 | 53.2688 | 53.2688 | 52.0922 | 12.9078 | 0
2033 | 2 | 27 | 2033-02-27 | 1987 | 54.386 | 52.224 | 52.224 | 45.738 | 43.576 | 43.576 | 43.576 | 43.576 | 45.738 | 45.738 | 50.062 | 52.224 | 52.224 | 56.548 | 60.872 | 56.548 | 54.386 | 52.224 | 50.062 | 47.9 | 45.738 | 43.576 | 41.414 | 43.576 | 49.0711 | 15.9289 | 0
2033 | 2 | 28 | 2033-02-28 | 1987 | 48.476 | 48.476 | 46.898 | 48.476 | 46.898 | 46.898 | 46.898 | 45.32 | 46.898 | 48.476 | 51.632 | 48.476 | 50.054 | 48.476 | 50.054 | 46.898 | 46.898 | 50.054 | 54.788 | 53.21 | 53.21 | 53.21 | 53.21 | 53.21 | 49.4622 | 15.5378 | 0
2033 | 3 | 1 | 2033-03-01 | 1987 | 53.7209 | 52.2731 | 50.8254 | 50.8254 | 52.2731 | 52.2731 | 47.93 | 49.3777 | 49.3777 | 55.1686 | 58.064 | 56.6163 | 56.6163 | 56.6163 | 58.064 | 55.1686 | 55.1686 | 55.1686 | 55.1686 | 53.7209 | 53.7209 | 53.7209 | 53.7209 | 53.7209 | 53.7209 | 11.2791 | 0
2033 | 3 | 2 | 2033-03-02 | 1987 | 48.002 | 48.002 | 48.002 | 48.767 | 48.767 | 48.767 | 48.767 | 48.767 | 49.532 | 51.062 | 51.062 | 51.062 | 51.062 | 52.592 | 53.357 | 53.357 | 54.122 | 54.122 | 54.122 | 53.357 | 53.357 | 52.592 | 52.592 | 53.357 | 51.1895 | 13.8105 | 0
2033 | 3 | 3 | 2033-03-03 | 1987 | 42.296 | 60.71 | 54.572 | 60.71 | 60.71 | 60.71 | 60.71 | 60.71 | 60.71 | 66.848 | 66.848 | 66.848 | 66.848 | 60.71 | 60.71 | 60.71 | 66.848 | 66.848 | 66.848 | 60.71 | 60.71 | 60.71 | 60.71 | 60.71 | 61.4772 | 3.5228 | 0
2033 | 3 | 4 | 2033-03-04 | 1987 | 45.7388 | 45.7388 | 49.2044 | 45.7388 | 44.006 | 44.006 | 47.4716 | 52.67 | 52.67 | 56.1356 | 57.8684 | 50.9372 | 56.1356 | 64.7996 | 64.7996 | 63.0668 | 69.998 | 59.6012 | 54.4028 | 52.67 | 49.2044 | 49.2044 | 49.2044 | 47.4716 | 53.031 | 11.969 | 0
2033 | 3 | 5 | 2033-03-05 | 1987 | 58.604 | 57.158 | 58.604 | 55.712 | 55.712 | 57.158 | 57.158 | 58.604 | 60.05 | 60.05 | 60.05 | 60.05 | 60.05 | 61.496 | 61.496 | 62.942 | 61.496 | 61.496 | 54.266 | 54.266 | 52.82 | 52.82 | 51.374 | 49.928 | 57.64 | 7.36 | 0
2033 | 3 | 6 | 2033-03-06 | 1987 | 47.6345 | 49.7915 | 48.713 | 48.713 | 47.6345 | 46.556 | 47.6345 | 46.556 | 47.6345 | 48.713 | 48.713 | 48.713 | 51.9485 | 55.184 | 50.87 | 50.87 | 50.87 | 48.713 | 47.6345 | 45.4775 | 45.4775 | 43.3205 | 43.3205 | 42.242 | 48.0389 | 16.9611 | 0
2033 | 3 | 7 | 2033-03-07 | 1987 | 44.096 | 42.6452 | 42.6452 | 41.1944 | 42.6452 | 39.7436 | 38.2928 | 36.842 | 40.469 | 44.096 | 49.8992 | 51.35 | 57.1532 | 61.5056 | 64.4072 | 65.858 | 62.9564 | 62.9564 | 55.7024 | 55.7024 | 52.8008 | 54.2516 | 54.2516 | 49.8992 | 50.4735 | 14.5265 | 0
2033 | 3 | 8 | 2033-03-08 | 1987 | 53.3459 | 51.8402 | 50.3346 | 50.3346 | 47.3233 | 47.3233 | 44.312 | 50.3346 | 53.3459 | 57.8628 | 59.3685 | 63.8854 | 68.4024 | 69.908 | 68.4024 | 65.3911 | 60.8741 | 57.8628 | 56.3572 | 56.3572 | 54.8515 | 54.8515 | 54.8515 | 56.3572 | 56.4199 | 8.5801 | 0
2033 | 3 | 9 | 2033-03-09 | 1987 | 55.4617 | 53.4431 | 49.406 | 49.406 | 51.4246 | 51.4246 | 51.4246 | 53.4431 | 55.4617 | 59.4989 | 61.5174 | 63.536 | 63.536 | 63.536 | 61.5174 | 63.536 | 61.5174 | 61.5174 | 59.4989 | 55.4617 | 55.4617 | 53.4431 | 51.4246 | 49.406 | 56.471 | 8.529 | 0
2033 | 3 | 10 | 2033-03-10 | 1987 | 38.354 | 38.354 | 39.857 | 39.857 | 41.36 | 41.36 | 41.36 | 42.863 | 44.366 | 45.869 | 47.372 | 48.875 | 51.881 | 53.384 | 57.893 | 60.899 | 62.402 | 59.396 | 56.39 | 53.384 | 51.881 | 53.384 | 50.378 | 48.875 | 48.7497 | 16.2503 | 0
2033 | 3 | 11 | 2033-03-11 | 1987 | 55.0288 | 52.8305 | 50.6322 | 50.6322 | 52.8305 | 55.0288 | 48.434 | 50.6322 | 52.8305 | 55.0288 | 59.4252 | 63.8218 | 66.02 | 55.0288 | 55.0288 | 55.0288 | 57.227 | 57.227 | 59.4252 | 57.227 | 57.227 | 55.0288 | 57.227 | 55.0288 | 55.5783 | 9.4217 | 0
2033 | 3 | 12 | 2033-03-12 | 1987 | 51.5997 | 51.5997 | 51.5997 | 51.5997 | 49.946 | 51.5997 | 51.5997 | 53.2535 | 53.2535 | 53.2535 | 53.2535 | 56.561 | 58.2147 | 59.8685 | 61.5222 | 61.5222 | 63.176 | 61.5222 | 61.5222 | 59.8685 | 54.9072 | 54.9072 | 54.9072 | 54.9072 | 55.6652 | 9.3348 | 0
2033 | 3 | 13 | 2033-03-13 | 1987 | 57.494 | 56.374 | 57.494 | 55.254 | 56.374 | 55.254 | 55.254 | 55.254 | 56.374 | 56.374 | 57.494 | 57.494 | 59.734 | 60.854 | 57.494 | 57.494 | 53.014 | 55.254 | 54.134 | 53.014 | 53.014 | 53.014 | 51.894 | 50.774 | 55.674 | 9.326 | 0
2033 | 3 | 14 | 2033-03-14 | 1987 | 49.4744 | 50.5166 | 50.5166 | 50.5166 | 49.4744 | 47.39 | 48.4322 | 48.4322 | 48.4322 | 49.4744 | 50.5166 | 51.5588 | 51.5588 | 53.6432 | 56.7698 | 57.812 | 56.7698 | 56.7698 | 54.6854 | 53.6432 | 50.5166 | 49.4744 | 47.39 | 48.4322 | 51.3417 | 13.6583 | 0
2033 | 3 | 15 | 2033-03-15 | 1987 | 47.4851 | 45.4666 | 45.4666 | 45.4666 | 45.4666 | 44.4573 | 44.4573 | 43.448 | 44.4573 | 45.7694 | 47.1824 | 48.4944 | 49.5037 | 52.5316 | 54.5501 | 56.5687 | 57.578 | 54.5501 | 51.5223 | 51.5223 | 50.513 | 47.4851 | 47.4851 | 47.4851 | 48.7047 | 16.2953 | 0
2033 | 3 | 16 | 2033-03-16 | 1987 | 45.725 | 43.862 | 43.862 | 41.999 | 41.999 | 41.999 | 41.999 | 40.136 | 40.136 | 41.999 | 43.862 | 51.314 | 53.177 | 56.903 | 58.766 | 56.903 | 53.177 | 53.177 | 45.725 | 43.862 | 43.862 | 43.862 | 43.862 | 43.862 | 46.5012 | 18.4988 | 0
2033 | 3 | 17 | 2033-03-17 | 1987 | 47.8382 | 47.8382 | 47.8382 | 48.7796 | 49.721 | 48.7796 | 47.8382 | 47.8382 | 48.7796 | 48.7796 | 49.721 | 51.6038 | 51.6038 | 54.428 | 53.4866 | 54.428 | 51.6038 | 51.6038 | 49.721 | 47.8382 | 47.8382 | 45.9554 | 45.014 | 45.014 | 49.3287 | 15.6713 | 0
2033 | 3 | 18 | 2033-03-18 | 1987 | 39.2295 | 40.5729 | 40.5729 | 40.5729 | 39.2295 | 37.886 | 37.886 | 37.886 | 37.886 | 39.2295 | 40.5729 | 44.6033 | 47.2902 | 48.6336 | 51.3205 | 52.664 | 45.9467 | 43.2598 | 41.9164 | 40.5729 | 40.5729 | 40.5729 | 40.5729 | 40.5729 | 42.0843 | 22.9157 | 0
2033 | 3 | 19 | 2033-03-19 | 1987 | 44.4269 | 43.4065 | 44.4269 | 42.386 | 43.4065 | 43.4065 | 43.4065 | 42.386 | 43.4065 | 42.386 | 42.386 | 44.4269 | 47.4883 | 49.5292 | 53.6111 | 54.6315 | 55.652 | 54.6315 | 50.5497 | 49.5292 | 48.5088 | 45.4474 | 45.4474 | 44.4269 | 46.6379 | 18.3621 | 0
2033 | 3 | 20 | 2033-03-20 | 1987 | 41.3489 | 40.172 | 41.3489 | 41.3489 | 41.3489 | 40.172 | 40.172 | 41.3489 | 42.5258 | 46.0566 | 48.4105 | 51.9412 | 54.2951 | 55.472 | 54.2951 | 53.1182 | 54.2951 | 53.1182 | 50.7643 | 49.5874 | 48.4105 | 48.4105 | 47.2335 | 47.2335 | 47.1845 | 17.8155 | 0
2033 | 3 | 21 | 2033-03-21 | 1987 | 42.6083 | 41.4761 | 42.0422 | 41.4761 | 41.4761 | 41.4761 | 40.91 | 42.0422 | 43.7405 | 45.4388 | 47.7032 | 48.8354 | 50.5337 | 51.6659 | 52.232 | 51.6659 | 51.0998 | 49.9676 | 47.7032 | 45.4388 | 46.0049 | 45.4388 | 44.8727 | 43.7405 | 45.8162 | 19.1838 | 0
2033 | 3 | 22 | 2033-03-22 | 1987 | 41.5067 | 40.8983 | 40.5941 | 40.5941 | 40.5941 | 40.442 | 40.442 | 40.7462 | 41.2025 | 41.6588 | 42.2672 | 42.5714 | 43.0277 | 43.1798 | 43.3319 | 43.3319 | 43.484 | 43.0277 | 42.7235 | 42.4193 | 42.2672 | 42.2672 | 41.963 | 41.8109 | 41.9313 | 23.0687 | 0
2033 | 3 | 23 | 2033-03-23 | 1987 | 43.6853 | 42.0178 | 42.0178 | 42.0178 | 40.3504 | 42.0178 | 40.3504 | 40.3504 | 40.3504 | 42.0178 | 43.6853 | 45.3527 | 45.3527 | 43.6853 | 48.6876 | 52.0225 | 53.69 | 53.69 | 50.3551 | 47.0202 | 43.6853 | 38.6829 | 38.6829 | 35.348 | 43.9632 | 21.0368 | 0
2033 | 3 | 24 | 2033-03-24 | 1987 | 40.4346 | 39.4171 | 40.4346 | 38.3995 | 39.4171 | 37.382 | 38.3995 | 38.3995 | 41.4521 | 45.5222 | 48.5748 | 49.5924 | 51.6274 | 53.6625 | 53.6625 | 54.68 | 54.68 | 53.6625 | 51.6274 | 49.5924 | 48.5748 | 48.5748 | 46.5398 | 44.5047 | 46.2006 | 18.7994 | 0
2033 | 3 | 25 | 2033-03-25 | 1987 | 47.5865 | 45.74 | 43.8935 | 40.2005 | 40.2005 | 40.2005 | 38.354 | 42.047 | 43.8935 | 49.433 | 47.5865 | 49.433 | 54.9725 | 60.512 | 58.6655 | 56.819 | 56.819 | 53.126 | 53.126 | 51.2795 | 49.433 | 42.047 | 40.2005 | 42.047 | 47.8173 | 17.1827 | 0
2033 | 3 | 26 | 2033-03-26 | 1987 | 48.2252 | 46.5764 | 46.5764 | 46.5764 | 45.752 | 46.5764 | 46.5764 | 46.5764 | 49.0496 | 51.5228 | 53.1716 | 55.6448 | 57.2936 | 58.118 | 58.118 | 57.2936 | 58.118 | 55.6448 | 54.8204 | 53.996 | 53.996 | 53.1716 | 53.1716 | 53.1716 | 52.0724 | 12.9276 | 0
2033 | 3 | 27 | 2033-03-27 | 1987 | 46.6255 | 47.4374 | 46.6255 | 44.1898 | 44.1898 | 42.566 | 42.566 | 43.3779 | 45.8136 | 49.0612 | 50.6849 | 53.1206 | 54.7444 | 56.3682 | 57.992 | 55.5563 | 53.9325 | 53.1206 | 50.6849 | 48.2493 | 48.2493 | 49.0612 | 48.2493 | 47.4374 | 49.1626 | 15.8374 | 0
2033 | 3 | 28 | 2033-03-28 | 1987 | 47.2409 | 48.4083 | 46.6571 | 46.6571 | 46.0734 | 44.906 | 44.906 | 46.0734 | 48.992 | 51.3269 | 52.4943 | 54.2454 | 55.4129 | 56.5803 | 57.164 | 57.164 | 57.164 | 57.164 | 55.4129 | 51.9106 | 51.9106 | 51.9106 | 51.3269 | 51.9106 | 51.3755 | 13.6245 | 0
2033 | 3 | 29 | 2033-03-29 | 1987 | 45.2938 | 44.4364 | 43.5789 | 43.5789 | 42.7215 | 41.864 | 41.864 | 43.5789 | 46.1513 | 48.7236 | 50.4385 | 54.7258 | 57.2982 | 58.1556 | 60.728 | 59.0131 | 60.728 | 59.8705 | 57.2982 | 55.5833 | 53.8684 | 52.1535 | 51.296 | 50.4385 | 50.9745 | 14.0255 | 0
2033 | 3 | 30 | 2033-03-30 | 1987 | 53.069 | 52.772 | 51.584 | 50.99 | 49.802 | 50.396 | 49.802 | 50.99 | 52.475 | 53.069 | 54.851 | 54.851 | 55.742 | 56.633 | 57.227 | 57.524 | 57.524 | 57.524 | 57.227 | 56.633 | 56.039 | 55.148 | 55.148 | 53.96 | 54.2075 | 10.7925 | 0
2033 | 3 | 31 | 2033-03-31 | 1987 | 50.4597 | 50.1731 | 49.8865 | 49.5998 | 49.3132 | 48.74 | 49.3132 | 49.5998 | 49.8865 | 51.0329 | 51.8928 | 53.3258 | 53.3258 | 54.7589 | 55.3322 | 56.192 | 56.192 | 55.0455 | 54.7589 | 52.466 | 51.3195 | 50.4597 | 50.1731 | 49.8865 | 51.7972 | 13.2028 | 0
2033 | 4 | 1 | 2033-04-01 | 1987 | 45.5988 | 44.4361 | 43.8547 | 43.8547 | 42.692 | 43.2734 | 44.4361 | 45.0174 | 47.3428 | 50.2496 | 52.575 | 54.9004 | 57.2258 | 60.1325 | 60.7139 | 63.0393 | 64.202 | 63.6206 | 62.4579 | 59.5512 | 58.9698 | 57.8071 | 57.2258 | 55.4817 | 53.2774 | 11.7226 | 0
2033 | 4 | 2 | 2033-04-02 | 1987 | 47.053 | 48.278 | 47.053 | 49.503 | 48.278 | 42.153 | 44.603 | 40.928 | 43.378 | 47.053 | 48.278 | 51.953 | 55.628 | 59.303 | 59.303 | 62.978 | 62.978 | 60.528 | 56.853 | 53.178 | 50.728 | 48.278 | 45.828 | 43.378 | 50.728 | 14.272 | 0
2033 | 4 | 3 | 2033-04-03 | 1987 | 59.378 | 59.378 | 59.378 | 59.378 | 56.5088 | 56.5088 | 56.5088 | 53.6396 | 53.6396 | 50.7704 | 50.7704 | 47.9012 | 47.9012 | 47.9012 | 47.9012 | 50.7704 | 47.9012 | 47.9012 | 47.9012 | 47.9012 | 47.9012 | 45.032 | 45.032 | 45.032 | 51.3681 | 13.6319 | 0
2033 | 4 | 4 | 2033-04-04 | 1987 | 45.122 | 45.7146 | 45.122 | 45.122 | 45.122 | 45.122 | 45.122 | 45.7146 | 46.3072 | 46.3072 | 48.6777 | 49.2703 | 51.0482 | 50.4555 | 52.826 | 52.826 | 51.6408 | 49.8629 | 49.2703 | 48.6777 | 47.4925 | 46.8998 | 46.8998 | 46.8998 | 47.8135 | 17.1865 | 0
2033 | 4 | 5 | 2033-04-05 | 1987 | 42.812 | 41.888 | 43.736 | 42.812 | 42.812 | 41.888 | 40.964 | 42.812 | 43.736 | 44.66 | 47.432 | 52.052 | 51.128 | 47.432 | 46.508 | 44.66 | 47.432 | 46.508 | 44.66 | 42.812 | 42.812 | 42.812 | 41.888 | 40.964 | 44.4675 | 20.5325 | 0
2033 | 4 | 6 | 2033-04-06 | 1987 | 44.3829 | 43.466 | 44.3829 | 44.3829 | 44.3829 | 44.3829 | 44.3829 | 44.3829 | 47.1335 | 49.8841 | 50.801 | 52.6347 | 54.4685 | 54.4685 | 54.4685 | 58.136 | 58.136 | 53.5516 | 51.7179 | 48.9672 | 49.8841 | 48.9672 | 48.0504 | 48.0504 | 49.3111 | 15.6889 | 0
2033 | 4 | 7 | 2033-04-07 | 1987 | 46.2046 | 45.4589 | 45.4589 | 43.9674 | 42.476 | 43.2217 | 43.2217 | 44.7131 | 46.9503 | 48.4417 | 50.6789 | 50.6789 | 52.916 | 52.916 | 52.916 | 52.916 | 51.4246 | 50.6789 | 50.6789 | 50.6789 | 47.696 | 45.4589 | 45.4589 | 44.7131 | 47.9135 | 17.0865 | 0
2033 | 4 | 8 | 2033-04-08 | 1987 | 40.946 | 43.76 | 40.946 | 40.946 | 38.132 | 38.132 | 38.132 | 35.318 | 43.76 | 49.388 | 55.016 | 57.83 | 55.016 | 55.016 | 55.016 | 55.016 | 57.83 | 57.83 | 55.016 | 52.202 | 43.76 | 40.946 | 38.132 | 32.504 | 46.6912 | 18.3088 | 0
2033 | 4 | 9 | 2033-04-09 | 1987 | 46.0495 | 46.0495 | 45.644 | 45.644 | 45.644 | 46.0495 | 46.4549 | 46.4549 | 48.0768 | 48.4823 | 49.6987 | 50.1042 | 50.9152 | 50.9152 | 52.5371 | 52.5371 | 52.1316 | 53.348 | 52.5371 | 52.1316 | 50.9152 | 49.6987 | 49.2933 | 49.6987 | 49.2088 | 15.7912 | 0
2033 | 4 | 10 | 2033-04-10 | 1987 | 51.125 | 50.4545 | 50.4545 | 51.125 | 50.4545 | 49.1135 | 48.443 | 49.1135 | 48.443 | 49.1135 | 49.784 | 49.784 | 50.4545 | 51.125 | 51.7955 | 51.125 | 52.466 | 51.125 | 47.7725 | 47.102 | 45.761 | 45.0905 | 45.0905 | 44.42 | 49.1973 | 15.8027 | 0
2033 | 4 | 11 | 2033-04-11 | 1987 | 39.632 | 39.632 | 39.632 | 39.632 | 39.632 | 41.1782 | 41.1782 | 41.1782 | 41.1782 | 42.7244 | 45.8168 | 45.8168 | 53.5478 | 52.0016 | 53.5478 | 55.094 | 55.094 | 53.5478 | 48.9092 | 46.5899 | 44.2706 | 44.2706 | 44.2706 | 42.7244 | 45.4625 | 19.5375 | 0
2033 | 4 | 12 | 2033-04-12 | 1987 | 39.254 | 39.254 | 36.446 | 36.446 | 36.446 | 35.042 | 33.638 | 37.85 | 42.062 | 47.678 | 49.082 | 51.89 | 54.698 | 56.102 | 56.102 | 58.91 | 58.91 | 57.506 | 54.698 | 51.89 | 51.89 | 53.294 | 51.89 | 49.082 | 47.5025 | 17.4975 | 0
2033 | 4 | 13 | 2033-04-13 | 1987 | 41.7812 | 41.7812 | 41.1854 | 41.1854 | 40.5896 | 39.9938 | 39.398 | 41.1854 | 42.377 | 44.7602 | 45.9518 | 48.335 | 48.9308 | 49.5266 | 50.1224 | 50.7182 | 50.7182 | 51.314 | 49.5266 | 48.335 | 47.1434 | 44.7602 | 43.5686 | 44.1644 | 45.3064 | 19.6937 | 0
2033 | 4 | 14 | 2033-04-14 | 1987 | 47.1249 | 36.9958 | 34.97 | 36.9958 | 36.9958 | 36.9958 | 36.9958 | 39.0216 | 39.0216 | 45.0991 | 47.1249 | 55.2282 | 55.2282 | 57.254 | 57.254 | 55.2282 | 53.2024 | 49.1507 | 47.1249 | 45.0991 | 43.0733 | 43.0733 | 43.0733 | 39.0216 | 45.0147 | 19.9853 | 0
2033 | 4 | 15 | 2033-04-15 | 1987 | 38.6677 | 38.6677 | 34.196 | 34.196 | 34.196 | 34.196 | 34.196 | 38.6677 | 43.1394 | 43.1394 | 47.6111 | 52.0829 | 56.5546 | 65.498 | 61.0263 | 65.498 | 65.498 | 61.0263 | 56.5546 | 52.0829 | 47.6111 | 43.1394 | 43.1394 | 38.6677 | 47.0522 | 17.9478 | 0
2033 | 4 | 16 | 2033-04-16 | 1987 | 49.8087 | 49.8087 | 49.8087 | 49.8087 | 52.565 | 49.8087 | 52.565 | 55.3212 | 55.3212 | 58.0775 | 55.3212 | 58.0775 | 63.59 | 63.59 | 63.59 | 58.0775 | 55.3212 | 55.3212 | 55.3212 | 49.8087 | 47.0525 | 47.0525 | 44.2962 | 41.54 | 53.3689 | 11.6311 | 0
2033 | 4 | 17 | 2033-04-17 | 1987 | 54.662 | 53.4128 | 53.4128 | 52.1636 | 52.1636 | 52.1636 | 52.1636 | 52.1636 | 50.9144 | 53.4128 | 54.662 | 57.1604 | 59.6588 | 58.4096 | 58.4096 | 59.6588 | 60.908 | 59.6588 | 57.1604 | 50.9144 | 50.9144 | 50.9144 | 49.6652 | 48.416 | 54.2976 | 10.7024 | 0
2033 | 4 | 18 | 2033-04-18 | 1987 | 49.6501 | 48.9267 | 48.9267 | 48.2034 | 47.48 | 48.2034 | 48.2034 | 48.9267 | 49.6501 | 50.3735 | 51.8202 | 54.7137 | 55.4371 | 58.3306 | 59.054 | 56.1605 | 54.7137 | 53.267 | 53.267 | 53.267 | 52.5436 | 52.5436 | 48.9267 | 48.9267 | 51.7298 | 13.2702 | 0
2033 | 4 | 19 | 2033-04-19 | 1987 | 48.0937 | 47.3446 | 47.3446 | 46.5954 | 45.0971 | 44.348 | 45.0971 | 47.3446 | 49.592 | 51.8394 | 54.0869 | 55.5851 | 55.5851 | 57.8326 | 59.3309 | 60.08 | 59.3309 | 59.3309 | 57.0834 | 54.836 | 53.3377 | 53.3377 | 51.8394 | 49.592 | 52.2452 | 12.7548 | 0
2033 | 4 | 20 | 2033-04-20 | 1987 | 46.634 | 46.022 | 45.41 | 45.104 | 45.41 | 44.798 | 45.104 | 46.022 | 47.552 | 48.164 | 48.47 | 49.388 | 49.694 | 50.306 | 50.918 | 50.918 | 51.224 | 51.224 | 50.612 | 48.776 | 48.47 | 47.552 | 48.164 | 47.858 | 48.0748 | 16.9252 | 0
2033 | 4 | 21 | 2033-04-21 | 1987 | 44.808 | 44.808 | 44.808 | 43.903 | 42.998 | 42.998 | 42.998 | 44.808 | 47.523 | 51.143 | 53.858 | 56.573 | 57.478 | 59.288 | 58.383 | 57.478 | 57.478 | 54.763 | 53.858 | 52.048 | 50.238 | 48.428 | 46.618 | 45.713 | 50.1249 | 14.8751 | 0
2033 | 4 | 22 | 2033-04-22 | 1987 | 44.7692 | 42.3248 | 39.8804 | 37.436 | 39.8804 | 37.436 | 39.8804 | 42.3248 | 47.2136 | 47.2136 | 52.1024 | 54.5468 | 61.88 | 59.4356 | 61.88 | 61.88 | 61.88 | 59.4356 | 59.4356 | 56.9912 | 54.5468 | 54.5468 | 47.2136 | 54.5468 | 50.7784 | 14.2217 | 0
2033 | 4 | 23 | 2033-04-23 | 1987 | 47.039 | 40.6526 | 39.056 | 42.2492 | 40.6526 | 40.6526 | 40.6526 | 42.2492 | 45.4424 | 51.8288 | 58.2152 | 59.8118 | 63.005 | 66.1982 | 69.3914 | 70.988 | 70.988 | 69.3914 | 63.005 | 55.022 | 48.6356 | 43.8458 | 42.2492 | 39.056 | 52.0949 | 12.9051 | 0
2033 | 4 | 24 | 2033-04-24 | 1987 | 51.8625 | 50.2103 | 49.3842 | 48.5581 | 48.5581 | 47.732 | 48.5581 | 50.2103 | 52.6886 | 54.3408 | 56.8192 | 58.4714 | 60.9497 | 61.7758 | 61.7758 | 62.6019 | 63.428 | 62.6019 | 61.7758 | 58.4714 | 54.3408 | 53.5147 | 54.3408 | 53.5147 | 55.2702 | 9.7298 | 0
2033 | 4 | 25 | 2033-04-25 | 1987 | 47.6117 | 46.8762 | 47.6117 | 47.6117 | 46.8762 | 43.934 | 44.6695 | 48.3473 | 49.8184 | 51.2895 | 54.2316 | 55.7027 | 57.9094 | 58.6449 | 59.3805 | 59.3805 | 60.116 | 58.6449 | 57.1738 | 53.4961 | 52.025 | 50.5539 | 51.2895 | 51.2895 | 52.2702 | 12.7298 | 0
2033 | 4 | 26 | 2033-04-26 | 1987 | 44.8498 | 44.1528 | 42.7589 | 42.062 | 42.062 | 42.062 | 42.062 | 44.1528 | 46.9406 | 50.4252 | 53.213 | 56.0007 | 58.0916 | 60.8793 | 62.9701 | 64.364 | 63.6671 | 63.6671 | 61.5763 | 56.0007 | 56.0007 | 52.5161 | 49.0314 | 50.4252 | 52.0805 | 12.9195 | 0
2033 | 4 | 27 | 2033-04-27 | 1987 | 47.7298 | 46.8767 | 48.1564 | 46.4502 | 46.4502 | 44.744 | 46.8767 | 47.7298 | 50.2891 | 51.5687 | 52.4218 | 54.128 | 57.1138 | 57.9669 | 57.9669 | 58.82 | 58.82 | 57.9669 | 57.9669 | 55.4076 | 52.8484 | 51.1422 | 49.0095 | 49.0095 | 51.9775 | 13.0225 | 0
2033 | 4 | 28 | 2033-04-28 | 1987 | 55.3585 | 53.7135 | 47.1338 | 45.4889 | 45.4889 | 43.844 | 43.844 | 43.844 | 47.1338 | 45.4889 | 45.4889 | 48.7788 | 52.0686 | 60.2932 | 65.228 | 63.5831 | 60.2932 | 60.2932 | 57.0034 | 53.7135 | 52.0686 | 47.1338 | 47.1338 | 45.4889 | 51.2462 | 13.7538 | 0
2033 | 4 | 29 | 2033-04-29 | 1987 | 50 | 49.25 | 49.25 | 48.5 | 47.75 | 47.75 | 47.75 | 48.5 | 50.75 | 53.75 | 54.5 | 56.75 | 60.5 | 62.75 | 64.25 | 65.75 | 62.75 | 65 | 60.5 | 59 | 56.75 | 56 | 56 | 54.5 | 55.3438 | 9.6562 | 0
2033 | 4 | 30 | 2033-04-30 | 1987 | 67.244 | 53.6556 | 55.9204 | 55.9204 | 51.3909 | 53.6556 | 55.9204 | 55.9204 | 55.9204 | 55.9204 | 55.9204 | 55.9204 | 58.1851 | 58.1851 | 58.1851 | 55.9204 | 55.9204 | 55.9204 | 58.1851 | 55.9204 | 44.5967 | 42.332 | 42.332 | 42.332 | 54.2218 | 10.7782 | 0
2033 | 5 | 1 | 2033-05-01 | 1987 | 52.178 | 50.999 | 52.178 | 52.178 | 53.357 | 52.178 | 52.178 | 53.357 | 59.252 | 60.431 | 59.252 | 61.61 | 61.61 | 53.357 | 59.252 | 56.894 | 54.536 | 55.715 | 54.536 | 53.357 | 49.82 | 50.999 | 50.999 | 47.462 | 54.4869 | 10.5131 | 0
2033 | 5 | 2 | 2033-05-02 | 1987 | 45.806 | 45.806 | 45.806 | 45.806 | 45.806 | 45.806 | 45.806 | 45.806 | 46.818 | 48.842 | 50.866 | 50.866 | 51.878 | 52.89 | 53.902 | 52.89 | 54.914 | 53.902 | 52.89 | 51.878 | 51.878 | 49.854 | 49.854 | 49.854 | 49.601 | 15.399 | 0
2033 | 5 | 3 | 2033-05-03 | 1987 | 44.924 | 44.924 | 44.924 | 44.924 | 44.924 | 44.924 | 44.924 | 45.7435 | 46.5631 | 48.2021 | 50.6607 | 50.6607 | 54.7584 | 54.7584 | 57.2169 | 57.2169 | 58.856 | 58.856 | 58.0365 | 53.9388 | 53.1193 | 50.6607 | 49.8412 | 49.8412 | 50.5583 | 14.4417 | 0
2033 | 5 | 4 | 2033-05-04 | 1987 | 44.082 | 44.082 | 43.18 | 42.278 | 43.18 | 43.18 | 43.18 | 43.18 | 46.788 | 48.592 | 50.396 | 51.298 | 54.004 | 54.906 | 55.808 | 58.514 | 58.514 | 56.71 | 54.906 | 50.396 | 45.886 | 44.082 | 43.18 | 44.082 | 48.5168 | 16.4832 | 0
2033 | 5 | 5 | 2033-05-05 | 1987 | 48.3597 | 45.2723 | 46.3014 | 45.2723 | 44.2431 | 43.214 | 45.2723 | 48.3597 | 52.4762 | 55.5636 | 58.651 | 60.7092 | 63.7966 | 64.8257 | 66.884 | 66.884 | 66.884 | 64.8257 | 62.7675 | 58.651 | 55.5636 | 54.5344 | 53.5053 | 53.5053 | 55.2634 | 9.7366 | 0
2033 | 5 | 6 | 2033-05-06 | 1987 | 48.623 | 47.768 | 45.203 | 44.348 | 44.348 | 44.348 | 45.203 | 47.768 | 50.333 | 53.753 | 55.463 | 58.883 | 60.593 | 61.448 | 63.158 | 64.013 | 64.868 | 63.158 | 60.593 | 58.028 | 53.753 | 55.463 | 54.608 | 53.753 | 54.1449 | 10.8551 | 0
2033 | 5 | 7 | 2033-05-07 | 1987 | 45.2545 | 44.7339 | 44.2134 | 43.6928 | 43.1722 | 41.09 | 43.1722 | 44.7339 | 46.2956 | 48.3778 | 50.4601 | 51.5012 | 52.0218 | 53.5834 | 54.104 | 54.104 | 54.104 | 52.0218 | 50.9806 | 50.4601 | 47.8573 | 47.8573 | 48.8984 | 48.3778 | 48.3778 | 16.6222 | 0
2033 | 5 | 8 | 2033-05-08 | 1987 | 45.11 | 42.9207 | 42.191 | 39.272 | 40.7315 | 40.0018 | 40.7315 | 42.9207 | 45.11 | 47.2993 | 49.4885 | 50.948 | 51.6778 | 54.5968 | 54.5968 | 55.3265 | 56.786 | 56.0562 | 54.5968 | 51.6778 | 47.2993 | 44.3802 | 43.6505 | 45.11 | 47.6033 | 17.3967 | 0
2033 | 5 | 9 | 2033-05-09 | 1987 | 48.299 | 44.4515 | 43.682 | 42.143 | 43.682 | 40.604 | 42.9125 | 45.221 | 47.5295 | 50.6075 | 52.916 | 54.455 | 55.2245 | 56.7635 | 58.3025 | 59.072 | 59.072 | 59.072 | 57.533 | 54.455 | 49.0685 | 44.4515 | 42.9125 | 42.143 | 49.7739 | 15.2261 | 0
2033 | 5 | 10 | 2033-05-10 | 1987 | 44.5755 | 42.7698 | 41.8669 | 43.6726 | 42.7698 | 41.8669 | 40.964 | 41.8669 | 45.4784 | 49.0899 | 51.7986 | 53.6043 | 55.4101 | 58.1187 | 60.8274 | 62.6331 | 63.536 | 63.536 | 61.7302 | 59.0216 | 55.4101 | 52.7014 | 49.0899 | 45.4784 | 51.159 | 13.841 | 0
2033 | 5 | 11 | 2033-05-11 | 1987 | 49.154 | 47.858 | 47.858 | 47.858 | 46.562 | 45.266 | 47.858 | 47.858 | 51.746 | 56.93 | 62.114 | 60.818 | 62.114 | 60.818 | 59.522 | 60.818 | 62.114 | 55.634 | 54.338 | 51.746 | 53.042 | 53.042 | 53.042 | 51.746 | 53.744 | 11.256 | 0
2033 | 5 | 12 | 2033-05-12 | 1987 | 56.7968 | 55.4972 | 55.4972 | 55.4972 | 54.1976 | 50.2988 | 48.9992 | 50.2988 | 52.898 | 55.4972 | 56.7968 | 54.1976 | 55.4972 | 55.4972 | 56.7968 | 59.396 | 58.0964 | 56.7968 | 52.898 | 51.5984 | 51.5984 | 48.9992 | 47.6996 | 46.4 | 53.6561 | 11.3439 | 0
2033 | 5 | 13 | 2033-05-13 | 1987 | 44.51 | 45.3172 | 45.3172 | 45.3172 | 46.1243 | 46.1243 | 46.1243 | 48.5458 | 50.9673 | 51.7744 | 54.1959 | 52.5816 | 56.6174 | 58.2317 | 59.0388 | 59.846 | 59.846 | 59.846 | 57.4245 | 57.4245 | 51.7744 | 50.1601 | 50.5637 | 50.9673 | 52.0267 | 12.9733 | 0
2033 | 5 | 14 | 2033-05-14 | 1987 | 45.354 | 45.354 | 45.354 | 45.354 | 47.458 | 47.458 | 45.354 | 45.354 | 47.458 | 47.458 | 51.666 | 55.874 | 55.874 | 55.874 | 60.082 | 62.186 | 62.186 | 60.082 | 53.77 | 49.562 | 45.354 | 43.25 | 45.354 | 43.25 | 50.2633 | 14.7367 | 0
2033 | 5 | 15 | 2033-05-15 | 1987 | 52.37 | 52.37 | 52.37 | 50.692 | 49.014 | 49.014 | 50.692 | 50.692 | 52.37 | 55.726 | 57.404 | 57.404 | 57.404 | 59.082 | 60.76 | 60.76 | 62.438 | 59.082 | 55.726 | 55.726 | 52.37 | 52.37 | 49.014 | 47.336 | 54.2578 | 10.7423 | 0
2033 | 5 | 16 | 2033-05-16 | 1987 | 52.2191 | 51.6003 | 51.6003 | 51.6003 | 50.9814 | 48.506 | 51.6003 | 52.838 | 54.6946 | 55.3134 | 55.9323 | 57.17 | 59.0266 | 59.0266 | 59.0266 | 61.502 | 60.8831 | 61.502 | 59.6454 | 58.4077 | 55.3134 | 56.5511 | 55.9323 | 54.0757 | 55.6229 | 9.3771 | 0
2033 | 5 | 17 | 2033-05-17 | 1987 | 53.9172 | 52.2927 | 49.856 | 50.6682 | 50.6682 | 49.856 | 51.4805 | 51.4805 | 52.2927 | 54.7295 | 54.7295 | 57.1662 | 58.7907 | 60.4152 | 60.4152 | 61.2275 | 62.852 | 62.852 | 62.0397 | 57.9785 | 59.603 | 58.7907 | 56.354 | 54.7295 | 56.0494 | 8.9506 | 0
2033 | 5 | 18 | 2033-05-18 | 1987 | 58.289 | 54.2012 | 52.8386 | 51.476 | 51.476 | 51.476 | 51.476 | 52.8386 | 55.5638 | 59.6516 | 63.7394 | 65.102 | 63.7394 | 65.102 | 62.3768 | 61.0142 | 61.0142 | 61.0142 | 62.3768 | 58.289 | 56.9264 | 55.5638 | 52.8386 | 51.476 | 57.4941 | 7.5058 | 0
2033 | 5 | 19 | 2033-05-19 | 1987 | 48.3706 | 46.7929 | 46.7929 | 46.7929 | 46.7929 | 46.004 | 48.3706 | 49.9483 | 51.5261 | 54.6816 | 55.4704 | 57.0482 | 59.4148 | 61.7814 | 61.7814 | 60.9925 | 64.148 | 62.5703 | 62.5703 | 59.4148 | 56.2593 | 54.6816 | 53.1038 | 51.5261 | 54.4515 | 10.5485 | 0
2033 | 5 | 20 | 2033-05-20 | 1987 | 52.4472 | 50.8377 | 49.2282 | 46.814 | 48.4235 | 46.814 | 48.4235 | 51.6425 | 53.252 | 55.6662 | 59.69 | 61.2995 | 62.909 | 63.7137 | 65.3232 | 65.3232 | 66.128 | 65.3232 | 64.5185 | 62.1042 | 57.2757 | 59.69 | 57.2757 | 56.471 | 57.1081 | 7.8919 | 0
2033 | 5 | 21 | 2033-05-21 | 1987 | 53.7714 | 52.8371 | 50.9686 | 50.0343 | 49.1 | 49.1 | 50.0343 | 51.9029 | 53.7714 | 56.5743 | 60.3114 | 63.1143 | 64.0486 | 65.9171 | 66.8514 | 68.72 | 66.8514 | 66.8514 | 64.9829 | 62.18 | 57.5086 | 55.64 | 51.9029 | 51.9029 | 57.7032 | 7.2968 | 0
2033 | 5 | 22 | 2033-05-22 | 1987 | 54.2424 | 54.2424 | 52.5582 | 50.8741 | 49.19 | 50.8741 | 52.5582 | 52.5582 | 55.9265 | 57.6106 | 62.663 | 64.3471 | 66.0312 | 69.3995 | 72.7677 | 76.136 | 76.136 | 74.4519 | 74.4519 | 71.0836 | 62.663 | 60.9789 | 60.9789 | 57.6106 | 61.6806 | 3.3194 | 0
2033 | 5 | 23 | 2033-05-23 | 1987 | 58.6973 | 54.4018 | 55.8336 | 54.4018 | 52.97 | 52.97 | 55.8336 | 58.6973 | 64.4245 | 70.1518 | 70.1518 | 75.8791 | 80.1745 | 81.6064 | 80.1745 | 84.47 | 84.47 | 83.0382 | 80.1745 | 75.8791 | 68.72 | 68.72 | 67.2882 | 64.4245 | 68.4814 | 0 | 3.4814
2033 | 5 | 24 | 2033-05-24 | 1987 | 61.5192 | 60.5885 | 56.8655 | 55.9347 | 57.7962 | 55.004 | 57.7962 | 58.727 | 66.173 | 67.1038 | 69.896 | 70.8268 | 72.6882 | 75.4805 | 77.342 | 75.4805 | 77.342 | 77.342 | 75.4805 | 71.7575 | 66.173 | 63.3807 | 60.5885 | 58.727 | 66.2506 | 0 | 1.2506
2033 | 5 | 25 | 2033-05-25 | 1987 | 52.7495 | 52.7495 | 51.206 | 52.7495 | 52.7495 | 52.7495 | 52.7495 | 54.293 | 52.7495 | 55.8365 | 55.8365 | 57.38 | 58.9235 | 62.0105 | 60.467 | 62.0105 | 65.0975 | 68.1845 | 69.728 | 66.641 | 66.641 | 63.554 | 60.467 | 58.9235 | 58.6019 | 6.3981 | 0
2033 | 5 | 26 | 2033-05-26 | 1987 | 49.6917 | 49.6917 | 46.274 | 46.274 | 46.274 | 46.274 | 46.274 | 46.274 | 49.6917 | 49.6917 | 53.1095 | 59.945 | 63.3627 | 66.7805 | 66.7805 | 73.616 | 73.616 | 73.616 | 70.1982 | 66.7805 | 63.3627 | 56.5272 | 53.1095 | 53.1095 | 57.0969 | 7.9031 | 0
2033 | 5 | 27 | 2033-05-27 | 1987 | 54.154 | 54.154 | 51.44 | 51.44 | 51.44 | 51.44 | 51.44 | 51.44 | 54.154 | 56.868 | 62.296 | 59.582 | 67.724 | 67.724 | 67.724 | 73.152 | 75.866 | 70.438 | 70.438 | 67.724 | 65.01 | 62.296 | 59.582 | 56.868 | 60.5998 | 4.4003 | 0
2033 | 5 | 28 | 2033-05-28 | 1987 | 55.7932 | 54.2342 | 54.2342 | 54.2342 | 54.2342 | 54.2342 | 52.6751 | 52.6751 | 54.2342 | 55.7932 | 62.0295 | 66.7068 | 69.8249 | 68.2658 | 71.384 | 69.8249 | 68.2658 | 66.7068 | 63.5886 | 62.0295 | 58.9114 | 55.7932 | 52.6751 | 51.116 | 59.561 | 5.439 | 0
2033 | 5 | 29 | 2033-05-29 | 1987 | 47.534 | 50.7852 | 50.7852 | 49.1596 | 49.1596 | 47.534 | 49.1596 | 52.4109 | 55.6621 | 60.539 | 67.0415 | 68.6671 | 70.2927 | 73.544 | 73.544 | 73.544 | 71.9184 | 70.2927 | 67.0415 | 55.6621 | 52.4109 | 50.7852 | 52.4109 | 50.7852 | 58.7779 | 6.2221 | 0
2033 | 5 | 30 | 2033-05-30 | 1987 | 48.866 | 48.866 | 48.866 | 48.866 | 48.866 | 51.718 | 51.718 | 51.718 | 54.57 | 63.126 | 63.126 | 68.83 | 74.534 | 71.682 | 57.422 | 63.126 | 74.534 | 68.83 | 71.682 | 60.274 | 54.57 | 54.57 | 51.718 | 48.866 | 58.3727 | 6.6273 | 0
2033 | 5 | 31 | 2033-05-31 | 1987 | 52.8242 | 50.99 | 50.99 | 50.99 | 50.99 | 50.99 | 50.99 | 52.8242 | 56.4926 | 61.9952 | 60.161 | 63.8294 | 67.4978 | 67.4978 | 69.332 | 69.332 | 69.332 | 65.6636 | 60.161 | 58.3268 | 54.6584 | 52.8242 | 52.8242 | 50.99 | 58.0211 | 6.9789 | 0
2033 | 6 | 1 | 2033-06-01 | 1987 | 57.6836 | 55.9388 | 54.194 | 54.194 | 54.194 | 54.194 | 55.9388 | 57.6836 | 64.6628 | 64.6628 | 71.642 | 71.642 | 69.8972 | 66.4076 | 71.642 | 76.8764 | 80.366 | 75.1316 | 76.8764 | 75.1316 | 69.8972 | 64.6628 | 66.4076 | 62.918 | 65.5352 | 0 | 0.5352
2033 | 6 | 2 | 2033-06-02 | 1987 | 60.8671 | 59.7748 | 58.6825 | 56.498 | 56.498 | 56.498 | 58.6825 | 63.0516 | 65.2362 | 67.4207 | 69.6053 | 73.9744 | 75.0666 | 77.2512 | 79.4357 | 80.528 | 79.4357 | 79.4357 | 77.2512 | 72.8821 | 69.6053 | 67.4207 | 67.4207 | 66.3285 | 68.2854 | 0 | 3.2854
2033 | 6 | 3 | 2033-06-03 | 1987 | 65.1433 | 64.2567 | 63.37 | 61.5967 | 60.71 | 61.5967 | 64.2567 | 66.03 | 68.69 | 73.1233 | 75.7833 | 77.5567 | 79.33 | 81.1033 | 82.8767 | 83.7633 | 84.65 | 84.65 | 81.1033 | 77.5567 | 73.1233 | 70.4633 | 71.35 | 71.35 | 72.6431 | 0 | 7.6431
2033 | 6 | 4 | 2033-06-04 | 1987 | 72.3216 | 70.9995 | 69.6773 | 63.0664 | 61.7442 | 64.3885 | 64.3885 | 68.3551 | 73.6438 | 77.6104 | 84.2213 | 80.2547 | 84.2213 | 88.1878 | 89.51 | 86.8656 | 86.8656 | 82.8991 | 77.6104 | 72.3216 | 65.7107 | 63.0664 | 60.422 | 60.422 | 73.6989 | 0 | 8.6989
2033 | 6 | 5 | 2033-06-05 | 1987 | 63.878 | 61.106 | 61.106 | 61.106 | 61.106 | 61.106 | 63.878 | 66.65 | 74.966 | 74.966 | 74.966 | 80.51 | 77.738 | 69.422 | 77.738 | 80.51 | 80.51 | 86.054 | 74.966 | 72.194 | 63.878 | 55.562 | 55.562 | 55.562 | 68.96 | 0 | 3.96
2033 | 6 | 6 | 2033-06-06 | 1987 | 58.3115 | 57.2157 | 57.2157 | 57.2157 | 56.12 | 57.2157 | 57.2157 | 60.503 | 62.6945 | 63.7903 | 67.0775 | 68.1732 | 71.4605 | 73.652 | 72.5563 | 73.652 | 73.652 | 72.5563 | 71.4605 | 69.269 | 63.7903 | 64.886 | 63.7903 | 63.7903 | 64.886 | 0.114 | 0
2033 | 6 | 7 | 2033-06-07 | 1987 | 56.286 | 55.36 | 54.434 | 52.582 | 51.656 | 53.508 | 55.36 | 58.138 | 60.916 | 64.62 | 66.472 | 70.176 | 69.25 | 72.028 | 74.806 | 76.658 | 75.732 | 74.806 | 72.028 | 72.028 | 67.398 | 63.694 | 62.768 | 61.842 | 64.2728 | 0.72725 | 0
2033 | 6 | 8 | 2033-06-08 | 1987 | 67.492 | 57.132 | 57.132 | 57.132 | 57.132 | 55.06 | 55.06 | 52.988 | 55.06 | 55.06 | 55.06 | 57.132 | 57.132 | 59.204 | 59.204 | 63.348 | 69.564 | 67.492 | 71.636 | 69.564 | 65.42 | 67.492 | 61.276 | 55.06 | 60.3263 | 4.6737 | 0
2033 | 6 | 9 | 2033-06-09 | 1987 | 56.8442 | 55.1411 | 53.438 | 55.1411 | 54.2895 | 55.1411 | 55.1411 | 55.9926 | 56.8442 | 55.9926 | 58.5472 | 58.5472 | 60.2503 | 61.1018 | 62.8049 | 64.508 | 64.508 | 63.6565 | 63.6565 | 61.9534 | 61.1018 | 59.3988 | 58.5472 | 58.1215 | 58.7779 | 6.2221 | 0
2033 | 6 | 10 | 2033-06-10 | 1987 | 56.554 | 56.554 | 53.97 | 53.97 | 51.386 | 51.386 | 52.678 | 53.97 | 56.554 | 56.554 | 61.722 | 64.306 | 65.598 | 70.766 | 72.058 | 73.35 | 73.35 | 74.642 | 74.642 | 73.35 | 64.306 | 59.138 | 55.262 | 56.554 | 61.7758 | 3.2242 | 0
2033 | 6 | 11 | 2033-06-11 | 1987 | 59.328 | 55.848 | 57.008 | 57.008 | 53.528 | 54.688 | 59.328 | 61.648 | 66.288 | 68.608 | 72.088 | 74.408 | 77.888 | 80.208 | 82.528 | 84.848 | 84.848 | 79.048 | 74.408 | 70.928 | 68.608 | 66.288 | 63.968 | 61.648 | 68.1247 | 0 | 3.1247
2033 | 6 | 12 | 2033-06-12 | 1987 | 56.2836 | 55.3468 | 56.2836 | 54.41 | 54.41 | 56.2836 | 57.2205 | 58.1573 | 60.0309 | 60.9677 | 63.7782 | 66.5886 | 66.5886 | 73.1464 | 74.0832 | 75.02 | 73.1464 | 71.2727 | 71.2727 | 70.3359 | 66.5886 | 61.9045 | 60.0309 | 58.1573 | 63.3878 | 1.6122 | 0
2033 | 6 | 13 | 2033-06-13 | 1987 | 60.6308 | 59.126 | 59.8784 | 60.6308 | 60.6308 | 59.8784 | 62.1356 | 62.1356 | 62.888 | 62.888 | 64.3928 | 65.8976 | 69.6596 | 71.9168 | 74.174 | 73.4216 | 74.174 | 74.174 | 72.6692 | 68.9072 | 65.8976 | 63.6404 | 64.3928 | 63.6404 | 65.7408 | 0 | 0.74085
2033 | 6 | 14 | 2033-06-14 | 1987 | 62.2787 | 61.944 | 60.94 | 59.936 | 59.936 | 60.2707 | 61.2747 | 62.6133 | 63.952 | 65.2907 | 65.6253 | 66.2947 | 66.964 | 67.2987 | 67.968 | 67.968 | 68.972 | 67.6333 | 67.2987 | 65.96 | 63.952 | 62.948 | 61.944 | 61.2747 | 64.1891 | 0.81094 | 0
2033 | 6 | 15 | 2033-06-15 | 1987 | 59.3473 | 57.8395 | 56.3318 | 54.824 | 56.3318 | 56.3318 | 55.5779 | 54.824 | 54.824 | 55.5779 | 57.0856 | 57.0856 | 58.5934 | 60.1012 | 63.8706 | 64.6245 | 65.3784 | 67.64 | 63.8706 | 63.8706 | 62.3628 | 60.8551 | 59.3473 | 57.8395 | 59.3473 | 5.6527 | 0
2033 | 6 | 16 | 2033-06-16 | 1987 | 57.7715 | 56.7601 | 55.7488 | 54.7374 | 53.726 | 53.726 | 55.7488 | 55.7488 | 56.7601 | 56.7601 | 58.7829 | 60.8056 | 63.8398 | 66.8739 | 68.8966 | 69.908 | 67.8852 | 66.8739 | 65.8625 | 65.8625 | 64.8511 | 62.8284 | 59.7942 | 58.7829 | 60.8056 | 4.1944 | 0
2033 | 6 | 17 | 2033-06-17 | 1987 | 54.1515 | 53.3611 | 51.7804 | 50.99 | 50.99 | 50.99 | 53.3611 | 54.9418 | 56.5225 | 59.684 | 62.0551 | 62.8455 | 64.4262 | 66.0069 | 67.5876 | 67.5876 | 68.378 | 67.5876 | 66.7973 | 63.6358 | 60.4744 | 57.3129 | 58.1033 | 57.3129 | 59.4535 | 5.5465 | 0
2033 | 6 | 18 | 2033-06-18 | 1987 | 57.6957 | 56.6046 | 54.968 | 55.5135 | 54.968 | 55.5135 | 56.6046 | 58.7868 | 61.5145 | 60.9689 | 63.1511 | 65.3332 | 66.4243 | 66.4243 | 66.9698 | 68.0609 | 69.152 | 68.6065 | 67.5154 | 65.8788 | 63.1511 | 62.06 | 59.8778 | 58.7868 | 61.8554 | 3.1446 | 0
2033 | 6 | 19 | 2033-06-19 | 1987 | 55.467 | 55.467 | 54.6353 | 54.6353 | 52.556 | 52.9719 | 54.2194 | 55.467 | 55.8829 | 56.7146 | 58.7939 | 59.6257 | 61.2891 | 62.5367 | 63.3684 | 63.7843 | 64.616 | 64.2001 | 64.2001 | 62.5367 | 60.8732 | 58.3781 | 56.7146 | 56.2988 | 58.5513 | 6.4487 | 0
2033 | 6 | 20 | 2033-06-20 | 1987 | 62.636 | 53.636 | 55.886 | 53.636 | 53.636 | 53.636 | 51.386 | 53.636 | 58.136 | 60.386 | 64.886 | 67.136 | 58.136 | 60.386 | 69.386 | 62.636 | 60.386 | 62.636 | 62.636 | 67.136 | 62.636 | 58.136 | 58.136 | 53.636 | 59.3548 | 5.6452 | 0
2033 | 6 | 21 | 2033-06-21 | 1987 | 54.4378 | 52.6689 | 52.6689 | 52.6689 | 50.9 | 50.9 | 52.6689 | 54.4378 | 56.2067 | 59.7445 | 63.2824 | 65.0513 | 54.4378 | 66.8202 | 66.8202 | 70.358 | 65.0513 | 66.8202 | 65.0513 | 61.5135 | 57.9756 | 56.2067 | 54.4378 | 54.4378 | 58.5653 | 6.4347 | 0
2033 | 6 | 22 | 2033-06-22 | 1987 | 62.5132 | 62.5132 | 61.6661 | 61.6661 | 60.8191 | 59.972 | 61.6661 | 61.6661 | 63.3602 | 65.9014 | 67.5955 | 68.4426 | 71.8308 | 71.8308 | 73.5249 | 74.372 | 74.372 | 74.372 | 72.6779 | 67.5955 | 64.2073 | 62.5132 | 62.5132 | 63.3602 | 66.2896 | 0 | 1.2896
2033 | 6 | 23 | 2033-06-23 | 1987 | 62.4803 | 61.1582 | 59.8361 | 59.8361 | 58.514 | 58.514 | 59.8361 | 62.4803 | 63.8024 | 66.4466 | 69.0908 | 74.3792 | 77.0234 | 79.6676 | 83.6339 | 83.6339 | 83.6339 | 84.956 | 83.6339 | 79.6676 | 74.3792 | 70.4129 | 66.4466 | 61.1582 | 70.1925 | 0 | 5.1925
2033 | 6 | 24 | 2033-06-24 | 1987 | 64.0788 | 62.9018 | 61.7249 | 60.548 | 60.548 | 61.7249 | 64.0788 | 67.6095 | 72.3172 | 75.848 | 79.3788 | 82.9095 | 86.4403 | 87.6172 | 89.9711 | 91.148 | 89.9711 | 88.7942 | 87.6172 | 84.0865 | 75.848 | 75.848 | 75.848 | 73.4942 | 75.848 | 0 | 10.848
2033 | 6 | 25 | 2033-06-25 | 1987 | 63.8484 | 61.9739 | 61.0366 | 61.0366 | 59.162 | 61.0366 | 62.9111 | 64.7857 | 69.4721 | 73.2213 | 75.0959 | 77.9077 | 80.7196 | 82.5941 | 84.4687 | 85.406 | 83.5314 | 84.4687 | 82.5941 | 80.7196 | 75.0959 | 71.3467 | 73.2213 | 71.3467 | 72.7917 | 0 | 7.7917
2033 | 6 | 26 | 2033-06-26 | 1987 | 62.204 | 60.854 | 60.404 | 58.604 | 57.254 | 57.704 | 60.404 | 62.204 | 63.554 | 64.454 | 65.354 | 66.704 | 68.504 | 69.404 | 70.754 | 70.754 | 71.204 | 70.754 | 69.854 | 68.504 | 66.704 | 65.354 | 64.454 | 63.104 | 64.9603 | 0.03975 | 0
2033 | 6 | 27 | 2033-06-27 | 1987 | 60.0883 | 57.8314 | 57.2672 | 56.1387 | 55.0102 | 54.446 | 57.8314 | 59.5241 | 60.0883 | 61.2168 | 62.9095 | 64.6022 | 65.7306 | 67.4233 | 67.9875 | 69.116 | 67.4233 | 68.5518 | 67.4233 | 66.2948 | 64.0379 | 56.7029 | 57.2672 | 56.1387 | 61.7105 | 3.2895 | 0
2033 | 6 | 28 | 2033-06-28 | 1987 | 58.2192 | 56.9716 | 56.5557 | 55.724 | 56.1399 | 56.1399 | 56.5557 | 56.1399 | 56.5557 | 57.8033 | 59.8826 | 61.5461 | 62.7937 | 65.2888 | 66.5364 | 66.5364 | 67.784 | 67.3681 | 67.3681 | 66.5364 | 65.7047 | 63.6254 | 61.9619 | 60.7143 | 61.2688 | 3.7312 | 0
2033 | 6 | 29 | 2033-06-29 | 1987 | 59.2503 | 59.4804 | 59.4804 | 58.5601 | 58.1 | 58.3301 | 59.4804 | 60.8607 | 61.5509 | 61.5509 | 62.7012 | 62.7012 | 63.1614 | 63.8516 | 65.0019 | 65.462 | 65.462 | 65.2319 | 64.7718 | 64.0816 | 62.9313 | 61.781 | 61.3209 | 60.8607 | 61.9152 | 3.0848 | 0
2033 | 6 | 30 | 2033-06-30 | 1987 | 61.838 | 60.281 | 59.243 | 60.281 | 57.686 | 58.724 | 57.686 | 59.243 | 60.281 | 61.838 | 62.876 | 65.471 | 66.509 | 67.547 | 69.104 | 70.142 | 70.142 | 70.142 | 69.623 | 68.585 | 65.99 | 63.395 | 62.357 | 60.281 | 63.7194 | 1.2806 | 0
2033 | 7 | 1 | 2033-07-01 | 1987 | 61.3893 | 59.3968 | 58.4005 | 56.408 | 59.3968 | 57.4043 | 58.4005 | 59.3968 | 61.3893 | 61.3893 | 63.3818 | 67.3669 | 69.3594 | 74.3407 | 76.3332 | 78.3257 | 79.322 | 76.3332 | 74.3407 | 70.3557 | 65.3743 | 62.3856 | 60.393 | 60.393 | 65.4574 | 0 | 0.45737
2033 | 7 | 2 | 2033-07-02 | 1987 | 64.034 | 64.034 | 64.034 | 64.034 | 64.034 | 64.034 | 64.034 | 60.998 | 70.106 | 76.178 | 76.178 | 82.25 | 88.322 | 85.286 | 88.322 | 85.286 | 85.286 | 85.286 | 82.25 | 82.25 | 76.178 | 76.178 | 73.142 | 70.106 | 74.66 | 0 | 9.66
2033 | 7 | 3 | 2033-07-03 | 1987 | 75.2265 | 73.6224 | 73.6224 | 72.0182 | 72.0182 | 72.0182 | 73.6224 | 75.2265 | 75.2265 | 76.8306 | 81.6429 | 80.0388 | 83.2471 | 89.6635 | 91.2676 | 96.08 | 92.8718 | 94.4759 | 92.8718 | 89.6635 | 81.6429 | 78.4347 | 72.0182 | 68.81 | 80.5067 | 0 | 15.5067
2033 | 7 | 4 | 2033-07-04 | 1987 | 70.592 | 70.592 | 67.262 | 63.932 | 63.932 | 63.932 | 67.262 | 73.922 | 80.582 | 80.582 | 83.912 | 80.582 | 90.572 | 80.582 | 80.582 | 77.252 | 93.902 | 97.232 | 87.242 | 73.922 | 73.922 | 70.592 | 70.592 | 67.262 | 76.2807 | 0 | 11.2807
2033 | 7 | 5 | 2033-07-05 | 1987 | 60.854 | 63.6456 | 60.854 | 63.6456 | 63.6456 | 63.6456 | 66.4373 | 69.2289 | 72.0205 | 74.8122 | 83.1871 | 85.9787 | 91.562 | 88.7704 | 91.562 | 91.562 | 91.562 | 85.9787 | 77.6038 | 72.0205 | 66.4373 | 63.6456 | 60.854 | 60.854 | 73.7653 | 0 | 8.7653
2033 | 7 | 6 | 2033-07-06 | 1987 | 62.5177 | 62.5177 | 63.8266 | 62.5177 | 61.2089 | 59.9 | 61.2089 | 62.5177 | 66.4443 | 69.062 | 70.3709 | 72.9886 | 75.6063 | 78.224 | 76.9151 | 78.224 | 78.224 | 76.9151 | 74.2974 | 72.9886 | 71.6797 | 69.062 | 69.062 | 67.7531 | 69.3347 | 0 | 4.3347
2033 | 7 | 7 | 2033-07-07 | 1987 | 58.3193 | 54.536 | 54.536 | 54.536 | 56.4276 | 54.536 | 56.4276 | 58.3193 | 56.4276 | 60.2109 | 62.1025 | 62.1025 | 67.7775 | 69.6691 | 73.4524 | 75.344 | 69.6691 | 69.6691 | 65.8858 | 63.9942 | 60.2109 | 58.3193 | 58.3193 | 54.536 | 61.472 | 3.528 | 0
2033 | 7 | 8 | 2033-07-08 | 1987 | 61.454 | 59.288 | 60.371 | 59.288 | 60.371 | 60.371 | 60.371 | 59.288 | 59.288 | 62.537 | 67.952 | 69.035 | 66.869 | 69.035 | 70.118 | 72.284 | 72.284 | 71.201 | 69.035 | 67.952 | 64.703 | 65.786 | 64.703 | 63.62 | 64.8835 | 0.1165 | 0
2033 | 7 | 9 | 2033-07-09 | 1987 | 62.8716 | 61.3727 | 59.8738 | 58.3749 | 58.3749 | 56.876 | 58.3749 | 61.3727 | 61.3727 | 58.3749 | 59.8738 | 65.8695 | 70.3662 | 70.3662 | 71.8651 | 73.364 | 73.364 | 71.8651 | 70.3662 | 68.8673 | 68.8673 | 64.3705 | 64.3705 | 64.3705 | 64.8077 | 0.19227 | 0
2033 | 7 | 10 | 2033-07-10 | 1987 | 58.2897 | 56.3498 | 55.7032 | 55.7032 | 55.7032 | 54.41 | 56.9965 | 58.2897 | 61.5228 | 64.1092 | 65.4025 | 66.6957 | 66.0491 | 68.6355 | 69.2822 | 69.9288 | 71.222 | 70.5754 | 69.9288 | 68.6355 | 66.0491 | 64.1092 | 62.1694 | 63.4626 | 63.301 | 1.699 | 0
2033 | 7 | 11 | 2033-07-11 | 1987 | 64.352 | 63.982 | 62.872 | 63.242 | 62.132 | 62.872 | 62.502 | 65.092 | 64.722 | 65.832 | 66.942 | 68.422 | 69.532 | 70.272 | 71.382 | 72.122 | 71.012 | 71.012 | 71.012 | 69.162 | 66.942 | 65.092 | 65.832 | 65.092 | 66.7262 | 0 | 1.7262
2033 | 7 | 12 | 2033-07-12 | 1987 | 67.0505 | 66.7201 | 66.2244 | 66.3896 | 66.2244 | 65.894 | 66.5549 | 67.0505 | 67.3809 | 68.0418 | 68.7026 | 69.1983 | 69.1983 | 69.6939 | 69.8591 | 70.52 | 70.52 | 70.3548 | 69.8591 | 69.3635 | 68.3722 | 67.8766 | 67.8766 | 67.5461 | 68.1863 | 0 | 3.1863
2033 | 7 | 13 | 2033-07-13 | 1987 | 67.649 | 66.8184 | 66.4031 | 65.9879 | 64.742 | 64.742 | 66.4031 | 68.0643 | 69.3101 | 70.1407 | 71.8019 | 72.2171 | 73.8783 | 74.7089 | 75.9547 | 75.9547 | 76.37 | 75.9547 | 75.9547 | 74.7089 | 71.8019 | 70.556 | 70.1407 | 69.7254 | 70.8329 | 0 | 5.8329
2033 | 7 | 14 | 2033-07-14 | 1987 | 69.8372 | 68.0217 | 68.0217 | 64.3907 | 62.5752 | 61.97 | 65.601 | 68.0217 | 69.8372 | 70.4424 | 69.8372 | 72.8631 | 74.6786 | 77.0993 | 77.7045 | 79.52 | 79.52 | 78.3097 | 77.0993 | 75.2838 | 72.2579 | 69.2321 | 68.0217 | 67.4166 | 71.1484 | 0 | 6.1484
2033 | 7 | 15 | 2033-07-15 | 1987 | 72.7454 | 71.5526 | 67.9744 | 65.5889 | 60.818 | 60.818 | 63.2035 | 63.2035 | 63.2035 | 65.5889 | 70.3599 | 72.7454 | 73.9381 | 78.7091 | 79.9018 | 79.9018 | 83.48 | 82.2873 | 76.3236 | 72.7454 | 70.3599 | 66.7817 | 65.5889 | 64.3962 | 70.509 | 0 | 5.509
2033 | 7 | 16 | 2033-07-16 | 1987 | 66.7544 | 66.7544 | 66.7544 | 66.7544 | 66.7544 | 65.246 | 65.246 | 65.246 | 66.7544 | 68.2628 | 68.2628 | 72.788 | 72.788 | 75.8048 | 80.33 | 83.3468 | 87.872 | 87.872 | 86.3636 | 86.3636 | 81.8384 | 75.8048 | 77.3132 | 75.8048 | 74.045 | 0 | 9.045
2033 | 7 | 17 | 2033-07-17 | 1987 | 73.6837 | 71.0935 | 71.9569 | 70.2301 | 67.64 | 67.64 | 69.3668 | 75.4104 | 74.547 | 78.8639 | 84.9076 | 85.771 | 87.4977 | 90.0879 | 92.678 | 90.9512 | 90.0879 | 86.6343 | 84.9076 | 83.1808 | 80.5907 | 81.4541 | 82.3174 | 81.4541 | 80.123 | 0 | 15.123
2033 | 7 | 18 | 2033-07-18 | 1987 | 70.0823 | 69.1471 | 67.2767 | 66.3415 | 64.4712 | 64.4712 | 63.536 | 65.4064 | 67.2767 | 72.8878 | 75.6934 | 79.4341 | 81.3045 | 82.2396 | 83.1748 | 84.11 | 81.3045 | 82.2396 | 75.6934 | 72.6073 | 69.4276 | 66.3415 | 65.4064 | 65.4064 | 72.3033 | 0 | 7.3033
2033 | 7 | 19 | 2033-07-19 | 1987 | 66.0536 | 66.0536 | 62.672 | 62.672 | 62.672 | 62.672 | 64.3628 | 64.3628 | 66.0536 | 69.4352 | 72.8168 | 74.5076 | 74.5076 | 77.8892 | 82.9616 | 82.9616 | 86.3432 | 88.034 | 82.9616 | 79.58 | 74.5076 | 71.126 | 71.126 | 74.5076 | 72.535 | 0 | 7.535
2033 | 7 | 20 | 2033-07-20 | 1987 | 62.4028 | 62.4028 | 61.1154 | 61.1154 | 59.828 | 61.1154 | 59.828 | 66.265 | 71.4145 | 73.9893 | 72.7019 | 77.8515 | 83.001 | 83.001 | 85.5758 | 89.438 | 89.438 | 89.438 | 86.8632 | 81.7137 | 75.2767 | 70.1271 | 68.8397 | 67.5523 | 73.3456 | 0 | 8.3456
2033 | 7 | 21 | 2033-07-21 | 1987 | 69.3486 | 69.3486 | 66.1709 | 62.9932 | 65.1117 | 61.934 | 66.1709 | 67.2302 | 73.5855 | 77.8225 | 81.0002 | 83.1186 | 85.2371 | 88.4148 | 86.2963 | 89.474 | 88.4148 | 87.3555 | 85.2371 | 83.1186 | 77.8225 | 73.5855 | 73.5855 | 68.2894 | 76.2777 | 0 | 11.2777
2033 | 7 | 22 | 2033-07-22 | 1987 | 73.715 | 66.9965 | 63.6373 | 63.6373 | 63.6373 | 63.6373 | 66.9965 | 66.9965 | 66.9965 | 70.3558 | 73.715 | 73.715 | 80.4335 | 87.152 | 87.152 | 87.152 | 83.7927 | 83.7927 | 83.7927 | 77.0743 | 73.715 | 73.715 | 63.6373 | 60.278 | 73.1551 | 0 | 8.1551
2033 | 7 | 23 | 2033-07-23 | 1987 | 60.692 | 60.692 | 60.692 | 60.692 | 60.692 | 60.692 | 60.692 | 63.0162 | 64.1784 | 66.5026 | 69.989 | 72.3132 | 75.7996 | 76.9617 | 78.1239 | 79.286 | 78.1239 | 75.7996 | 78.1239 | 76.9617 | 74.6375 | 68.8269 | 66.5026 | 66.5026 | 69.0206 | 0 | 4.0206
2033 | 7 | 24 | 2033-07-24 | 1987 | 66.179 | 63.023 | 62.234 | 61.445 | 60.656 | 61.445 | 61.445 | 63.812 | 64.601 | 65.39 | 68.546 | 72.491 | 71.702 | 72.491 | 72.491 | 73.28 | 74.069 | 74.858 | 74.069 | 72.491 | 70.124 | 66.968 | 64.601 | 62.234 | 67.5269 | 0 | 2.5269
2033 | 7 | 25 | 2033-07-25 | 1987 | 63.598 | 63.598 | 62.586 | 62.586 | 62.586 | 61.574 | 62.586 | 63.598 | 63.598 | 64.61 | 67.646 | 68.658 | 70.682 | 74.73 | 77.766 | 79.79 | 74.73 | 73.718 | 73.718 | 72.706 | 71.694 | 67.646 | 66.634 | 65.622 | 68.1942 | 0 | 3.1942
2033 | 7 | 26 | 2033-07-26 | 1987 | 64.2887 | 64.2887 | 63.4002 | 62.5116 | 62.5116 | 59.846 | 62.5116 | 64.2887 | 66.0658 | 71.3971 | 74.0627 | 75.8398 | 77.6169 | 78.5055 | 79.394 | 77.6169 | 77.6169 | 74.9513 | 73.1742 | 71.3971 | 67.8429 | 66.9544 | 65.1773 | 64.2887 | 69.3979 | 0 | 4.3979
2033 | 7 | 27 | 2033-07-27 | 1987 | 62.5478 | 61.3472 | 61.3472 | 61.3472 | 61.3472 | 58.946 | 62.5478 | 64.949 | 67.3502 | 69.7514 | 72.1526 | 75.7544 | 78.1556 | 79.3562 | 81.7574 | 82.958 | 82.958 | 81.7574 | 81.7574 | 78.1556 | 72.1526 | 67.3502 | 63.7484 | 62.5478 | 70.5018 | 0 | 5.5018
2033 | 7 | 28 | 2033-07-28 | 1987 | 61.9602 | 60.7501 | 60.7501 | 61.9602 | 59.54 | 60.7501 | 63.1703 | 66.8005 | 70.4308 | 72.851 | 77.6914 | 80.1115 | 81.3216 | 84.9519 | 86.162 | 86.162 | 86.162 | 84.9519 | 83.7418 | 81.3216 | 74.0611 | 70.4308 | 69.2207 | 68.0106 | 73.0527 | 0 | 8.0527
2033 | 7 | 29 | 2033-07-29 | 1987 | 65.7385 | 63.3773 | 63.3773 | 61.016 | 62.1966 | 61.016 | 63.3773 | 65.7385 | 69.2805 | 71.6417 | 74.003 | 76.3643 | 79.9062 | 82.2675 | 85.8094 | 85.8094 | 86.99 | 85.8094 | 85.8094 | 79.9062 | 74.003 | 72.8224 | 70.4611 | 70.4611 | 73.2159 | 0 | 8.2159
2033 | 7 | 30 | 2033-07-30 | 1987 | 68.9466 | 67.5745 | 63.4583 | 60.7141 | 59.342 | 59.342 | 62.0862 | 63.4583 | 70.3187 | 71.6908 | 74.435 | 78.5513 | 79.9234 | 82.6675 | 86.7838 | 89.528 | 85.4117 | 81.2955 | 78.5513 | 75.8071 | 74.435 | 71.6908 | 70.3187 | 66.2025 | 72.6055 | 0 | 7.6055
2033 | 7 | 31 | 2033-07-31 | 1987 | 63.4756 | 63.4756 | 61.682 | 61.682 | 61.682 | 61.682 | 61.682 | 63.4756 | 67.0627 | 74.237 | 76.0306 | 81.4113 | 83.2049 | 86.792 | 84.9984 | 84.9984 | 86.792 | 84.9984 | 77.8241 | 76.0306 | 70.6499 | 68.8563 | 67.0627 | 68.8563 | 72.4434 | 0 | 7.4434
2033 | 8 | 1 | 2033-08-01 | 1987 | 61.7036 | 60.1907 | 57.1649 | 57.1649 | 57.1649 | 55.652 | 57.1649 | 60.1907 | 64.7294 | 67.7552 | 72.2939 | 76.8326 | 79.8584 | 82.8842 | 85.91 | 84.3971 | 85.91 | 85.91 | 84.3971 | 78.3455 | 72.2939 | 66.2423 | 64.7294 | 64.7294 | 70.1506 | 0 | 5.1506
2033 | 8 | 2 | 2033-08-02 | 1987 | 58.7378 | 58.7378 | 57.7009 | 55.627 | 54.59 | 55.627 | 56.6639 | 59.7748 | 63.9226 | 67.0335 | 70.1443 | 72.2183 | 72.2183 | 73.2552 | 77.403 | 78.44 | 78.44 | 77.403 | 76.3661 | 73.2552 | 69.1074 | 63.9226 | 63.9226 | 61.8487 | 66.515 | 0 | 1.515
2033 | 8 | 3 | 2033-08-03 | 1987 | 62.5244 | 61.859 | 61.859 | 61.1936 | 58.532 | 58.532 | 59.8628 | 61.859 | 65.186 | 67.8476 | 69.8438 | 71.84 | 73.8362 | 75.167 | 77.8286 | 77.8286 | 78.494 | 76.4978 | 73.8362 | 71.84 | 68.513 | 67.8476 | 66.5168 | 65.186 | 68.0971 | 0 | 3.0971
2033 | 8 | 4 | 2033-08-04 | 1987 | 64.7506 | 63.7412 | 63.2365 | 61.2176 | 59.1987 | 58.694 | 59.7034 | 61.7223 | 63.2365 | 63.7412 | 66.2648 | 67.2742 | 67.779 | 69.2931 | 69.7978 | 70.8073 | 70.8073 | 71.312 | 70.3026 | 67.2742 | 64.2459 | 64.2459 | 63.2365 | 60.7129 | 65.1081 | 0 | 0.10815
2033 | 8 | 5 | 2033-08-05 | 1987 | 62.4335 | 62.4335 | 59.9607 | 57.488 | 57.488 | 58.7244 | 61.1971 | 61.1971 | 62.4335 | 64.9062 | 68.6154 | 68.6154 | 73.5609 | 71.0881 | 76.0336 | 77.27 | 77.27 | 77.27 | 77.27 | 73.5609 | 71.0881 | 69.8517 | 67.379 | 64.9062 | 67.5851 | 0 | 2.5851
2033 | 8 | 6 | 2033-08-06 | 1987 | 59.5971 | 57.9748 | 57.434 | 58.5156 | 58.5156 | 57.9748 | 57.9748 | 58.5156 | 59.0563 | 60.6787 | 62.8418 | 63.9234 | 65.5457 | 67.1681 | 68.2497 | 69.3312 | 69.3312 | 69.872 | 68.7904 | 66.6273 | 63.9234 | 63.9234 | 64.4642 | 63.3826 | 63.0672 | 1.9328 | 0
2033 | 8 | 7 | 2033-08-07 | 1987 | 65.0226 | 63.1493 | 61.2761 | 61.9005 | 60.0272 | 58.154 | 61.2761 | 63.1493 | 65.0226 | 66.8958 | 68.1446 | 71.8911 | 73.1399 | 74.3888 | 75.6376 | 76.262 | 76.262 | 75.0132 | 75.0132 | 73.1399 | 70.0179 | 69.3934 | 67.5202 | 65.647 | 68.2227 | 0 | 3.2227
2033 | 8 | 8 | 2033-08-08 | 1987 | 62.006 | 59.198 | 59.198 | 60.134 | 57.326 | 58.262 | 58.262 | 62.006 | 65.75 | 68.558 | 71.366 | 74.174 | 76.982 | 78.854 | 78.854 | 81.662 | 81.662 | 83.534 | 79.79 | 76.982 | 69.494 | 65.75 | 65.75 | 63.878 | 69.143 | 0 | 4.143
2033 | 8 | 9 | 2033-08-09 | 1987 | 75.8832 | 72.9034 | 69.9235 | 68.4336 | 63.9639 | 62.474 | 63.9639 | 69.9235 | 72.9034 | 75.8832 | 78.863 | 83.3327 | 89.2924 | 92.2722 | 93.7621 | 95.252 | 95.252 | 89.2924 | 81.8428 | 75.8832 | 69.9235 | 63.9639 | 65.4538 | 63.9639 | 76.4419 | 0 | 11.4419
2033 | 8 | 10 | 2033-08-10 | 1987 | 69.95 | 63.394 | 63.394 | 60.116 | 63.394 | 63.394 | 63.394 | 63.394 | 60.116 | 69.95 | 76.506 | 79.784 | 83.062 | 89.618 | 89.618 | 89.618 | 83.062 | 86.34 | 83.062 | 79.784 | 79.784 | 76.506 | 76.506 | 76.506 | 74.5938 | 0 | 9.5938
2033 | 8 | 11 | 2033-08-11 | 1987 | 61.8857 | 60.3168 | 60.3168 | 60.3168 | 58.748 | 58.748 | 60.3168 | 61.8857 | 61.8857 | 66.5922 | 68.1611 | 72.8676 | 77.5741 | 82.2806 | 85.4183 | 85.4183 | 88.556 | 85.4183 | 85.4183 | 82.2806 | 72.8676 | 69.7299 | 66.5922 | 68.1611 | 70.9065 | 0 | 5.9065
2033 | 8 | 12 | 2033-08-12 | 1987 | 76.5356 | 65.5772 | 60.098 | 60.098 | 60.098 | 60.098 | 62.8376 | 62.8376 | 65.5772 | 65.5772 | 68.3168 | 71.0564 | 71.0564 | 73.796 | 79.2752 | 79.2752 | 87.494 | 84.7544 | 79.2752 | 79.2752 | 73.796 | 71.0564 | 66.947 | 62.8376 | 70.3144 | 0 | 5.3144
2033 | 8 | 13 | 2033-08-13 | 1987 | 60.388 | 60.388 | 57.074 | 57.074 | 57.074 | 57.074 | 57.074 | 57.074 | 60.388 | 60.388 | 63.702 | 67.016 | 70.33 | 80.272 | 83.586 | 86.9 | 86.9 | 86.9 | 83.586 | 76.958 | 73.644 | 70.33 | 67.016 | 63.702 | 68.5349 | 0 | 3.5349
2033 | 8 | 14 | 2033-08-14 | 1987 | 62.8978 | 62.8978 | 62.8978 | 62.8978 | 62.8978 | 60.8 | 60.8 | 62.8978 | 62.8978 | 64.9956 | 67.0935 | 69.1913 | 73.3869 | 79.6804 | 83.876 | 77.5825 | 79.6804 | 81.7782 | 83.876 | 79.6804 | 75.4847 | 75.4847 | 69.1913 | 69.1913 | 70.5024 | 0 | 5.5024
2033 | 8 | 15 | 2033-08-15 | 1987 | 64.3352 | 59.468 | 59.468 | 59.468 | 59.468 | 59.468 | 59.468 | 59.468 | 59.468 | 61.9016 | 64.3352 | 66.7688 | 69.2024 | 74.0696 | 78.9368 | 78.9368 | 83.804 | 74.0696 | 69.2024 | 69.2024 | 64.3352 | 64.3352 | 61.9016 | 59.468 | 65.8562 | 0 | 0.8562
2033 | 8 | 16 | 2033-08-16 | 1987 | 61.592 | 60.17 | 58.748 | 58.748 | 58.748 | 58.748 | 58.748 | 58.748 | 60.17 | 61.592 | 64.436 | 71.546 | 72.968 | 74.39 | 75.812 | 78.656 | 77.234 | 74.39 | 72.968 | 71.546 | 70.124 | 65.858 | 63.014 | 60.17 | 66.2135 | 0 | 1.2135
2033 | 8 | 17 | 2033-08-17 | 1987 | 63.165 | 63.165 | 63.165 | 62.0608 | 60.9565 | 58.748 | 59.8523 | 62.0608 | 64.2693 | 67.5821 | 73.1034 | 75.3119 | 76.4162 | 80.8332 | 81.9375 | 84.146 | 84.146 | 84.146 | 81.9375 | 78.6247 | 73.1034 | 69.7906 | 69.7906 | 70.8949 | 71.2169 | 0 | 6.2169
2033 | 8 | 18 | 2033-08-18 | 1987 | 65.0934 | 63.1004 | 62.1039 | 60.111 | 60.111 | 58.118 | 60.111 | 64.0969 | 67.0863 | 69.0793 | 73.0652 | 75.0582 | 78.0476 | 80.0406 | 83.03 | 82.0335 | 83.03 | 82.0335 | 80.0406 | 76.0546 | 71.0722 | 70.0758 | 68.0828 | 68.0828 | 70.7816 | 0 | 5.7816
2033 | 8 | 19 | 2033-08-19 | 1987 | 68.798 | 67.7083 | 65.5288 | 62.2595 | 61.1698 | 60.08 | 61.1698 | 65.5288 | 68.798 | 73.157 | 73.157 | 75.3365 | 78.6058 | 80.7853 | 82.9647 | 84.0545 | 86.234 | 86.234 | 82.9647 | 77.516 | 70.9775 | 68.798 | 69.8877 | 67.7083 | 72.4759 | 0 | 7.4759
2033 | 8 | 20 | 2033-08-20 | 1987 | 65.0261 | 63.3534 | 61.6807 | 61.6807 | 61.6807 | 60.008 | 60.008 | 60.008 | 60.008 | 61.6807 | 63.3534 | 73.3897 | 73.3897 | 75.0624 | 80.0806 | 83.426 | 81.7533 | 81.7533 | 78.4079 | 71.717 | 66.6989 | 66.6989 | 65.0261 | 61.6807 | 68.2322 | 0 | 3.2322
2033 | 8 | 21 | 2033-08-21 | 1987 | 63.2922 | 62.5395 | 62.5395 | 61.7867 | 61.034 | 61.034 | 61.034 | 63.2922 | 65.5504 | 67.8085 | 69.314 | 72.3249 | 74.5831 | 75.3358 | 76.8413 | 77.594 | 77.594 | 76.0885 | 74.5831 | 71.5722 | 67.8085 | 67.8085 | 67.0558 | 66.3031 | 68.5299 | 0 | 3.5299
2033 | 8 | 22 | 2033-08-22 | 1987 | 60.386 | 59.279 | 59.279 | 58.7255 | 58.7255 | 58.172 | 58.172 | 59.8325 | 61.493 | 63.707 | 64.814 | 67.5815 | 69.242 | 69.7955 | 70.349 | 70.9025 | 71.456 | 69.7955 | 68.6885 | 67.5815 | 65.3675 | 64.814 | 65.3675 | 64.814 | 64.5142 | 0.48581 | 0
2033 | 8 | 23 | 2033-08-23 | 1987 | 63.824 | 63.824 | 60.4602 | 59.1147 | 59.7875 | 58.442 | 59.1147 | 60.4602 | 61.8057 | 63.824 | 63.824 | 66.515 | 68.5332 | 70.5515 | 72.5697 | 74.588 | 74.588 | 74.588 | 74.588 | 70.5515 | 67.8605 | 65.8422 | 65.8422 | 65.8422 | 66.1226 | 0 | 1.1226
2033 | 8 | 24 | 2033-08-24 | 1987 | 62.8259 | 61.9743 | 61.1228 | 60.2712 | 59.8454 | 58.568 | 58.568 | 59.8454 | 61.1228 | 63.6775 | 64.1033 | 64.9549 | 66.6581 | 68.3612 | 69.2128 | 70.0644 | 70.916 | 70.916 | 70.0644 | 68.3612 | 64.5291 | 63.2517 | 62.4001 | 60.697 | 64.263 | 0.73702 | 0
2033 | 8 | 25 | 2033-08-25 | 1987 | 59.6052 | 58.8976 | 58.8976 | 58.5438 | 58.19 | 58.2961 | 58.4377 | 58.5438 | 58.8976 | 60.3129 | 62.0819 | 63.4972 | 66.3277 | 66.3277 | 67.3891 | 68.4506 | 68.4506 | 69.512 | 68.8044 | 65.9739 | 63.1434 | 62.0819 | 61.0205 | 61.3743 | 62.6274 | 2.3726 | 0
2033 | 8 | 26 | 2033-08-26 | 1987 | 65.6164 | 59.7143 | 58.8712 | 59.7143 | 59.7143 | 58.8712 | 58.028 | 59.7143 | 62.2438 | 65.6164 | 68.1459 | 65.6164 | 70.6754 | 70.6754 | 70.6754 | 71.5185 | 74.048 | 72.3617 | 71.5185 | 68.1459 | 68.1459 | 67.3027 | 67.3027 | 65.6164 | 65.8272 | 0 | 0.82721
2033 | 8 | 27 | 2033-08-27 | 1987 | 62.4373 | 61.8218 | 63.0528 | 61.2064 | 61.8218 | 59.36 | 59.9755 | 63.6682 | 65.5146 | 66.7455 | 67.9765 | 69.2074 | 72.2847 | 73.5156 | 74.7465 | 74.7465 | 75.362 | 72.9002 | 72.9002 | 69.2074 | 65.5146 | 66.7455 | 65.5146 | 64.2837 | 67.1046 | 0 | 2.1046
2033 | 8 | 28 | 2033-08-28 | 1987 | 65.8445 | 61.592 | 59.891 | 59.0405 | 58.19 | 59.0405 | 59.891 | 60.7415 | 60.7415 | 64.994 | 68.396 | 69.2465 | 70.9475 | 72.6485 | 73.499 | 75.2 | 75.2 | 72.6485 | 72.6485 | 70.097 | 66.695 | 67.5455 | 66.695 | 65.8445 | 66.5533 | 0 | 1.5532
2033 | 8 | 29 | 2033-08-29 | 1987 | 62.9672 | 62.2724 | 61.5776 | 61.5776 | 60.8828 | 60.8828 | 60.188 | 62.2724 | 63.662 | 67.136 | 69.2204 | 71.3048 | 73.3892 | 75.4736 | 76.1684 | 77.558 | 76.8632 | 75.4736 | 73.3892 | 69.9152 | 67.8308 | 68.5256 | 67.8308 | 67.136 | 68.0624 | 0 | 3.0624
2033 | 8 | 30 | 2033-08-30 | 1987 | 66.2306 | 66.2306 | 64.8638 | 63.497 | 60.7634 | 60.08 | 61.4468 | 63.497 | 64.8638 | 68.2808 | 71.0144 | 73.748 | 76.4816 | 78.5318 | 79.8986 | 80.582 | 80.582 | 79.8986 | 77.8484 | 73.0646 | 70.331 | 69.6476 | 70.331 | 70.331 | 70.5019 | 0 | 5.5019
2033 | 8 | 31 | 2033-08-31 | 1987 | 63.7556 | 62.1908 | 59.8436 | 60.626 | 59.8436 | 57.4964 | 56.714 | 59.8436 | 62.9732 | 66.1028 | 69.2324 | 72.362 | 75.4916 | 77.8388 | 78.6212 | 80.186 | 78.6212 | 77.0564 | 74.7092 | 70.7972 | 67.6676 | 66.8852 | 64.538 | 66.1028 | 67.8958 | 0 | 2.8958
2033 | 9 | 1 | 2033-09-01 | 1987 | 64.0251 | 62.9277 | 62.6534 | 62.6534 | 62.1047 | 62.1047 | 62.1047 | 62.9277 | 63.7508 | 64.0251 | 65.6712 | 66.7686 | 68.1403 | 68.4146 | 69.512 | 69.512 | 69.512 | 68.689 | 68.1403 | 66.7686 | 63.7508 | 62.9277 | 62.1047 | 61.556 | 65.031 | 0 | 0.031034
2033 | 9 | 2 | 2033-09-02 | 1987 | 60.908 | 58.1576 | 58.1576 | 59.5328 | 59.5328 | 59.5328 | 59.5328 | 59.5328 | 62.2832 | 63.6584 | 65.0336 | 71.9096 | 73.2848 | 71.9096 | 74.66 | 73.2848 | 73.2848 | 69.1592 | 66.4088 | 65.0336 | 59.5328 | 62.2832 | 58.1576 | 54.032 | 64.1168 | 0.8832 | 0
2033 | 9 | 3 | 2033-09-03 | 1987 | 62.1346 | 60.5351 | 59.7354 | 58.9357 | 58.9357 | 58.9357 | 58.136 | 59.7354 | 63.734 | 66.1331 | 66.9329 | 68.5323 | 71.7311 | 73.3306 | 74.93 | 74.1303 | 74.93 | 74.93 | 71.7311 | 68.5323 | 66.9329 | 65.3334 | 63.734 | 65.3334 | 66.1665 | 0 | 1.1665
2033 | 9 | 4 | 2033-09-04 | 1987 | 64.556 | 63.839 | 62.405 | 63.122 | 61.688 | 58.82 | 59.537 | 62.405 | 65.273 | 66.707 | 69.575 | 72.443 | 73.16 | 75.311 | 76.028 | 76.028 | 75.311 | 73.16 | 72.443 | 68.858 | 67.424 | 68.858 | 68.141 | 67.424 | 68.0215 | 0 | 3.0215
2033 | 9 | 5 | 2033-09-05 | 1987 | 61.4667 | 61.4667 | 57.4549 | 57.4549 | 55.449 | 54.446 | 54.446 | 58.4578 | 61.4667 | 65.4786 | 67.4845 | 69.4904 | 71.4963 | 74.5052 | 78.517 | 77.5141 | 79.52 | 77.5141 | 74.5052 | 70.4934 | 67.4845 | 65.4786 | 68.4874 | 63.4726 | 66.3979 | 0 | 1.3979
2033 | 9 | 6 | 2033-09-06 | 1987 | 65.1906 | 61.435 | 57.6795 | 59.5573 | 55.8018 | 53.924 | 55.8018 | 59.5573 | 62.3739 | 66.1294 | 68.9461 | 69.885 | 74.5794 | 75.5182 | 77.396 | 76.4571 | 77.396 | 77.396 | 73.6405 | 68.9461 | 67.0683 | 68.9461 | 68.0072 | 63.3128 | 66.8727 | 0 | 1.8727
2033 | 9 | 7 | 2033-09-07 | 1987 | 66.254 | 65.597 | 65.2685 | 63.9545 | 63.9545 | 63.626 | 63.9545 | 63.9545 | 63.9545 | 63.9545 | 64.6115 | 65.9255 | 67.2395 | 69.2105 | 70.196 | 71.1815 | 71.51 | 71.51 | 70.853 | 68.882 | 67.2395 | 65.9255 | 65.597 | 64.94 | 66.6372 | 0 | 1.6372
2033 | 9 | 8 | 2033-09-08 | 1987 | 62.06 | 62.06 | 62.436 | 62.436 | 62.06 | 62.06 | 62.06 | 62.06 | 62.06 | 62.436 | 62.436 | 63.188 | 63.564 | 64.316 | 65.444 | 67.7 | 68.452 | 68.828 | 67.324 | 65.444 | 65.068 | 64.316 | 63.564 | 63.188 | 63.94 | 1.06 | 0
2033 | 9 | 9 | 2033-09-09 | 1987 | 61.259 | 61.259 | 60.602 | 58.631 | 58.631 | 57.974 | 58.631 | 59.288 | 59.945 | 60.602 | 62.573 | 65.201 | 67.829 | 69.143 | 71.771 | 73.742 | 73.085 | 73.742 | 72.428 | 67.829 | 65.858 | 65.201 | 64.544 | 63.23 | 64.7082 | 0.29175 | 0
2033 | 9 | 10 | 2033-09-10 | 1987 | 55.2026 | 52.8173 | 52.0222 | 52.8173 | 54.4075 | 50.432 | 50.432 | 52.0222 | 55.9977 | 59.9732 | 62.3586 | 65.539 | 67.9243 | 71.1047 | 72.6949 | 72.6949 | 73.49 | 71.8998 | 67.9243 | 63.1537 | 58.383 | 55.2026 | 54.4075 | 54.4075 | 60.3045 | 4.6955 | 0
2033 | 9 | 11 | 2033-09-11 | 1987 | 52.973 | 52.973 | 48.74 | 52.973 | 48.74 | 52.973 | 52.973 | 48.74 | 52.973 | 57.206 | 65.672 | 65.672 | 65.672 | 69.905 | 74.138 | 69.905 | 74.138 | 69.905 | 65.672 | 65.672 | 65.672 | 61.439 | 57.206 | 57.206 | 60.3807 | 4.6193 | 0
2033 | 9 | 12 | 2033-09-12 | 1987 | 50.813 | 50.813 | 50.813 | 45.932 | 45.932 | 45.932 | 45.932 | 45.932 | 50.813 | 50.813 | 45.932 | 55.694 | 65.456 | 75.218 | 70.337 | 70.337 | 70.337 | 65.456 | 60.575 | 55.694 | 55.694 | 50.813 | 50.813 | 45.932 | 55.0839 | 9.9161 | 0
2033 | 9 | 13 | 2033-09-13 | 1987 | 49.6346 | 49.6346 | 49.6346 | 49.6346 | 49.6346 | 46.562 | 46.562 | 49.6346 | 52.7072 | 52.7072 | 55.7798 | 61.925 | 68.0702 | 74.2154 | 77.288 | 77.288 | 77.288 | 77.288 | 77.288 | 64.9976 | 58.8524 | 52.7072 | 46.562 | 52.7072 | 59.1084 | 5.8915 | 0
2033 | 9 | 14 | 2033-09-14 | 1987 | 60.818 | 60.818 | 53.6 | 49.991 | 57.209 | 57.209 | 57.209 | 64.427 | 68.036 | 68.036 | 60.818 | 60.818 | 64.427 | 64.427 | 68.036 | 64.427 | 75.254 | 68.036 | 60.818 | 53.6 | 49.991 | 46.382 | 46.382 | 49.991 | 59.615 | 5.385 | 0
2033 | 9 | 15 | 2033-09-15 | 1987 | 50.4809 | 50.4809 | 52.6203 | 50.4809 | 48.3414 | 46.202 | 46.202 | 50.4809 | 52.6203 | 56.8991 | 67.5963 | 65.4569 | 74.0146 | 76.154 | 76.154 | 71.8751 | 56.8991 | 67.5963 | 63.3174 | 61.178 | 61.178 | 59.0386 | 54.7597 | 54.7597 | 58.9494 | 6.0506 | 0
2033 | 9 | 16 | 2033-09-16 | 1987 | 50.939 | 50.939 | 48.3815 | 45.824 | 45.824 | 48.3815 | 50.939 | 48.3815 | 53.4965 | 61.169 | 56.054 | 63.7265 | 73.9565 | 73.9565 | 73.9565 | 76.514 | 76.514 | 73.9565 | 68.8415 | 56.054 | 53.4965 | 56.054 | 53.4965 | 50.939 | 58.8246 | 6.1754 | 0
2033 | 9 | 17 | 2033-09-17 | 1987 | 55.8612 | 54.1287 | 52.3963 | 51.53 | 51.53 | 53.2625 | 51.53 | 53.2625 | 54.995 | 55.8612 | 61.0588 | 65.39 | 67.1225 | 68.855 | 70.5875 | 71.4537 | 70.5875 | 72.32 | 67.9887 | 62.7912 | 63.6575 | 61.925 | 61.925 | 59.3263 | 60.8061 | 4.1939 | 0
2033 | 9 | 18 | 2033-09-18 | 1987 | 59.4826 | 60.7391 | 60.7391 | 60.7391 | 58.8543 | 59.4826 | 58.226 | 60.7391 | 63.8806 | 63.8806 | 67.022 | 66.3937 | 69.5351 | 70.7917 | 71.42 | 70.1634 | 70.7917 | 70.1634 | 68.2786 | 66.3937 | 64.5089 | 62.624 | 60.7391 | 60.1109 | 64.4041 | 0.59586 | 0
2033 | 9 | 19 | 2033-09-19 | 1987 | 61.1365 | 60.6608 | 60.6608 | 59.7096 | 59.234 | 59.234 | 60.1852 | 59.7096 | 61.6121 | 63.9902 | 65.417 | 67.3195 | 68.2707 | 70.1732 | 70.1732 | 70.6488 | 71.6 | 71.1244 | 68.7463 | 68.7463 | 66.8438 | 65.8926 | 65.8926 | 64.9414 | 65.0801 | 0 | 0.080106
2033 | 9 | 20 | 2033-09-20 | 1987 | 60.108 | 59.6353 | 59.1627 | 59.1627 | 57.7447 | 58.2173 | 57.272 | 58.69 | 60.108 | 62.4713 | 64.8347 | 65.3073 | 66.7253 | 68.1433 | 69.5613 | 70.034 | 70.034 | 69.5613 | 67.198 | 62.944 | 61.9987 | 61.0533 | 61.0533 | 60.5807 | 62.9834 | 2.0166 | 0
2033 | 9 | 21 | 2033-09-21 | 1987 | 61.2933 | 59.6773 | 59.6773 | 57.5227 | 56.984 | 56.984 | 58.0613 | 58.0613 | 59.1387 | 61.832 | 65.064 | 66.68 | 68.8347 | 70.4507 | 70.4507 | 71.528 | 70.9893 | 69.912 | 67.7573 | 64.5253 | 63.448 | 63.9867 | 62.3707 | 61.832 | 63.6276 | 1.3724 | 0
2033 | 9 | 22 | 2033-09-22 | 1987 | 57.2427 | 57.2427 | 53.976 | 53.976 | 52.6693 | 52.6693 | 52.016 | 53.3227 | 55.2827 | 59.2027 | 61.816 | 64.4293 | 65.736 | 67.696 | 68.3493 | 69.656 | 69.0027 | 65.736 | 63.1227 | 60.5093 | 59.2027 | 60.5093 | 57.896 | 55.936 | 59.8832 | 5.1168 | 0
2033 | 9 | 23 | 2033-09-23 | 1987 | 60.3582 | 58.5353 | 57.6238 | 54.8895 | 55.8009 | 54.8895 | 54.8895 | 55.8009 | 58.5353 | 61.2696 | 64.9155 | 65.8269 | 66.7384 | 70.3842 | 73.1185 | 72.2071 | 74.03 | 70.3842 | 67.6498 | 64.004 | 63.0925 | 57.6238 | 53.978 | 53.978 | 62.1051 | 2.8949 | 0
2033 | 9 | 24 | 2033-09-24 | 1987 | 46.922 | 50.966 | 55.01 | 59.054 | 59.054 | 59.054 | 59.054 | 59.054 | 59.054 | 55.01 | 63.098 | 67.142 | 71.186 | 71.186 | 71.186 | 67.142 | 71.186 | 67.142 | 63.098 | 63.098 | 63.098 | 63.098 | 59.054 | 59.054 | 61.75 | 3.25 | 0
2033 | 9 | 25 | 2033-09-25 | 1987 | 64.4514 | 64.4514 | 64.4514 | 63.2557 | 63.2557 | 62.06 | 62.06 | 62.06 | 63.2557 | 62.06 | 63.2557 | 64.4514 | 65.6471 | 69.2343 | 70.43 | 69.2343 | 70.43 | 69.2343 | 68.0386 | 64.4514 | 63.2557 | 63.2557 | 63.2557 | 62.06 | 64.8998 | 0.10018 | 0
2033 | 9 | 26 | 2033-09-26 | 1987 | 66.466 | 64.892 | 63.318 | 61.744 | 60.17 | 60.957 | 60.957 | 61.744 | 63.318 | 64.105 | 67.253 | 69.614 | 69.614 | 69.614 | 70.401 | 74.336 | 72.762 | 71.975 | 70.401 | 68.827 | 68.04 | 67.253 | 66.466 | 65.679 | 66.6628 | 0 | 1.6627
2033 | 9 | 27 | 2033-09-27 | 1987 | 65.1911 | 65.1911 | 62.2666 | 61.5354 | 62.2666 | 59.342 | 59.342 | 60.8043 | 64.46 | 66.6534 | 68.8469 | 71.0403 | 72.5026 | 73.2337 | 73.9649 | 74.696 | 74.696 | 72.5026 | 69.578 | 65.9223 | 68.1157 | 68.1157 | 66.6534 | 66.6534 | 67.2322 | 0 | 2.2322
2033 | 9 | 28 | 2033-09-28 | 1987 | 54.8277 | 53.8295 | 49.8365 | 50.8347 | 47.84 | 48.8382 | 49.8365 | 50.8347 | 54.8277 | 58.8207 | 62.8137 | 65.8085 | 66.8067 | 69.8015 | 71.798 | 70.7998 | 70.7998 | 67.805 | 62.8137 | 59.819 | 57.8225 | 58.8207 | 57.8225 | 57.8225 | 59.2367 | 5.7633 | 0
2033 | 9 | 29 | 2033-09-29 | 1987 | 47.048 | 46.13 | 45.212 | 45.212 | 45.212 | 44.294 | 43.376 | 45.212 | 47.966 | 50.72 | 55.31 | 59.9 | 62.654 | 65.408 | 67.244 | 68.162 | 66.326 | 63.572 | 58.064 | 53.474 | 52.556 | 51.638 | 50.72 | 52.556 | 53.6652 | 11.3348 | 0
2033 | 9 | 30 | 2033-09-30 | 1987 | 52.2469 | 49.8299 | 49.0243 | 47.413 | 44.996 | 44.996 | 44.996 | 46.6073 | 49.0243 | 54.6639 | 58.6921 | 61.9148 | 61.9148 | 64.3317 | 67.5543 | 68.36 | 66.7487 | 64.3317 | 60.3034 | 59.4978 | 56.2752 | 55.4695 | 54.6639 | 54.6639 | 55.7716 | 9.2284 | 0
2033 | 10 | 1 | 2033-10-01 | 1987 | 59.0324 | 57.1511 | 59.0324 | 55.2699 | 52.448 | 56.2105 | 52.448 | 54.3293 | 57.1511 | 61.8543 | 66.5574 | 72.2012 | 78.7856 | 80.6669 | 80.6669 | 84.4294 | 85.37 | 77.845 | 73.1418 | 71.2606 | 65.6168 | 62.7949 | 61.8543 | 61.8543 | 66.1655 | 0 | 1.1655
2033 | 10 | 2 | 2033-10-02 | 1987 | 62.573 | 59.0522 | 58.172 | 59.9324 | 60.8126 | 59.0522 | 59.0522 | 59.9324 | 59.9324 | 61.6928 | 63.4532 | 64.3334 | 65.2136 | 66.0938 | 66.0938 | 66.974 | 66.974 | 66.0938 | 66.0938 | 65.2136 | 64.3334 | 62.573 | 61.2527 | 59.9324 | 62.7014 | 2.2986 | 0
2033 | 10 | 3 | 2033-10-03 | 1987 | 59.288 | 59.288 | 59.9498 | 59.288 | 59.9498 | 59.9498 | 60.6117 | 60.6117 | 61.2735 | 63.9209 | 65.2446 | 66.5683 | 67.2302 | 65.9065 | 67.2302 | 67.892 | 67.892 | 65.2446 | 63.2591 | 63.2591 | 61.9354 | 60.6117 | 59.9498 | 61.2735 | 62.8178 | 2.1822 | 0
2033 | 10 | 4 | 2033-10-04 | 1987 | 59.2196 | 59.2196 | 58.448 | 58.448 | 56.9048 | 55.3616 | 56.9048 | 56.9048 | 57.6764 | 59.2196 | 61.5344 | 63.0776 | 64.6208 | 63.8492 | 66.164 | 65.3924 | 66.164 | 63.0776 | 59.9912 | 57.6764 | 58.448 | 56.9048 | 57.6764 | 54.59 | 59.8948 | 5.1053 | 0
2033 | 10 | 5 | 2033-10-05 | 1987 | 53.7203 | 52.0234 | 50.3265 | 51.1749 | 49.478 | 50.3265 | 49.478 | 49.478 | 52.8718 | 57.1141 | 60.5079 | 63.0533 | 64.7502 | 67.2955 | 68.144 | 68.144 | 66.4471 | 63.0533 | 58.811 | 56.2656 | 55.4172 | 57.1141 | 56.2656 | 55.4172 | 57.3616 | 7.6384 | 0
2033 | 10 | 6 | 2033-10-06 | 1987 | 55.1588 | 54.3236 | 52.6532 | 52.6532 | 52.6532 | 51.818 | 51.818 | 52.6532 | 55.1588 | 58.4996 | 61.8404 | 64.346 | 68.522 | 70.1924 | 71.0276 | 72.698 | 71.0276 | 68.522 | 62.6756 | 60.17 | 58.4996 | 57.6644 | 56.8292 | 55.994 | 59.8916 | 5.1084 | 0
2033 | 10 | 7 | 2033-10-07 | 1987 | 55.7735 | 54.029 | 53.1568 | 51.4123 | 52.2845 | 51.4123 | 50.54 | 50.54 | 52.2845 | 57.518 | 62.7515 | 64.496 | 65.3682 | 68.8572 | 69.7295 | 69.7295 | 71.474 | 67.1128 | 61.8792 | 56.6457 | 56.6457 | 56.6457 | 54.029 | 53.1568 | 58.6447 | 6.3553 | 0
2033 | 10 | 8 | 2033-10-08 | 1987 | 51.242 | 52.124 | 52.124 | 52.124 | 51.242 | 51.242 | 51.242 | 52.124 | 53.006 | 55.652 | 58.298 | 59.18 | 58.298 | 59.18 | 60.944 | 60.944 | 60.062 | 58.298 | 55.652 | 54.77 | 54.77 | 54.77 | 53.888 | 53.006 | 55.1742 | 9.8258 | 0
2033 | 10 | 9 | 2033-10-09 | 1987 | 54.2965 | 53.4114 | 52.5263 | 51.6411 | 51.6411 | 51.6411 | 50.756 | 50.756 | 53.4114 | 56.9519 | 60.4924 | 63.1478 | 66.6883 | 68.4586 | 70.2289 | 71.114 | 70.2289 | 66.6883 | 62.2627 | 61.3776 | 60.4924 | 58.7222 | 56.9519 | 56.9519 | 59.2016 | 5.7984 | 0
2033 | 10 | 10 | 2033-10-10 | 1987 | 54.98 | 53.102 | 54.041 | 52.163 | 52.163 | 45.59 | 54.041 | 48.407 | 55.919 | 60.614 | 59.675 | 66.248 | 68.126 | 73.76 | 70.004 | 73.76 | 72.821 | 69.065 | 62.492 | 62.492 | 58.736 | 55.919 | 54.041 | 52.163 | 59.5968 | 5.4033 | 0
2033 | 10 | 11 | 2033-10-11 | 1987 | 51.1424 | 45.2636 | 48.203 | 49.1828 | 43.304 | 44.2838 | 46.2434 | 43.304 | 50.1626 | 56.0414 | 59.9606 | 66.8192 | 68.7788 | 72.698 | 71.7182 | 70.7384 | 70.7384 | 66.8192 | 58.001 | 55.0616 | 54.0818 | 52.1222 | 51.1424 | 49.1828 | 56.0414 | 8.9586 | 0
2033 | 10 | 12 | 2033-10-12 | 1987 | 53.204 | 49.352 | 48.389 | 49.352 | 45.5 | 46.463 | 47.426 | 46.463 | 47.426 | 53.204 | 55.13 | 57.056 | 60.908 | 60.908 | 62.834 | 62.834 | 62.834 | 61.871 | 55.13 | 54.167 | 53.204 | 51.278 | 52.241 | 49.352 | 53.6052 | 11.3948 | 0
2033 | 10 | 13 | 2033-10-13 | 1987 | 47.9326 | 47.0471 | 45.2763 | 44.3909 | 43.5054 | 42.62 | 43.5054 | 42.62 | 45.2763 | 48.818 | 53.2451 | 55.9014 | 55.9014 | 57.6723 | 60.3286 | 61.214 | 61.214 | 56.7869 | 52.3597 | 51.4743 | 48.818 | 50.5889 | 47.9326 | 47.9326 | 50.5151 | 14.4849 | 0
2033 | 10 | 14 | 2033-10-14 | 1987 | 50.171 | 46.13 | 48.1505 | 47.1402 | 47.1402 | 47.1402 | 49.1607 | 47.1402 | 46.13 | 47.1402 | 47.1402 | 47.1402 | 50.171 | 53.2017 | 53.2017 | 53.2017 | 54.212 | 53.2017 | 53.2017 | 51.1812 | 50.171 | 49.1607 | 47.1402 | 48.1505 | 49.4133 | 15.5867 | 0
2033 | 10 | 15 | 2033-10-15 | 1987 | 45.7501 | 45.7501 | 44.9136 | 44.0771 | 43.2405 | 43.2405 | 42.404 | 42.404 | 43.2405 | 47.4232 | 50.7693 | 51.6058 | 53.2788 | 54.1154 | 57.4615 | 58.298 | 56.6249 | 54.1154 | 52.4423 | 50.7693 | 49.9327 | 49.9327 | 49.0962 | 47.4232 | 49.0962 | 15.9038 | 0
2033 | 10 | 16 | 2033-10-16 | 1987 | 45.608 | 47.4305 | 46.5192 | 46.5192 | 46.5192 | 45.608 | 45.608 | 45.608 | 46.5192 | 46.5192 | 49.253 | 53.8092 | 57.4543 | 57.4543 | 60.188 | 60.188 | 60.188 | 55.6317 | 52.898 | 51.0755 | 51.9868 | 51.0755 | 48.3417 | 50.1643 | 50.9236 | 14.0764 | 0
2033 | 10 | 17 | 2033-10-17 | 1987 | 49.8488 | 49.8488 | 46.3256 | 46.3256 | 47.2064 | 44.564 | 44.564 | 45.4448 | 47.2064 | 48.968 | 52.4912 | 54.2528 | 55.1336 | 56.0144 | 57.776 | 56.8952 | 56.0144 | 53.372 | 50.7296 | 48.0872 | 49.8488 | 49.8488 | 49.8488 | 48.968 | 50.3993 | 14.6007 | 0
2033 | 10 | 18 | 2033-10-18 | 1987 | 46.062 | 46.062 | 43.656 | 46.062 | 45.26 | 44.057 | 42.854 | 43.656 | 44.458 | 48.468 | 50.874 | 52.478 | 55.686 | 55.686 | 56.488 | 57.29 | 55.686 | 52.478 | 48.468 | 46.864 | 48.468 | 49.27 | 48.468 | 47.666 | 49.0194 | 15.9806 | 0
2033 | 10 | 19 | 2033-10-19 | 1987 | 46.5407 | 45.5974 | 45.5974 | 45.5974 | 44.654 | 44.654 | 44.654 | 44.654 | 46.5407 | 49.3708 | 54.0876 | 57.8611 | 60.6912 | 63.5213 | 65.408 | 64.4646 | 63.5213 | 60.6912 | 56.9177 | 55.031 | 53.1443 | 52.2009 | 51.2575 | 50.3142 | 52.7905 | 12.2095 | 0
2033 | 10 | 20 | 2033-10-20 | 1987 | 47.5304 | 44.649 | 45.6094 | 44.649 | 42.728 | 42.728 | 45.6094 | 42.728 | 48.4909 | 51.3723 | 57.1352 | 60.9771 | 63.8586 | 66.74 | 65.7795 | 66.74 | 63.8586 | 60.9771 | 54.2538 | 53.2933 | 51.3723 | 52.3328 | 50.4118 | 46.5699 | 52.9331 | 12.0669 | 0
2033 | 10 | 21 | 2033-10-21 | 1987 | 47.99 | 46.07 | 47.03 | 46.07 | 45.11 | 45.11 | 41.27 | 42.23 | 46.07 | 50.87 | 53.75 | 56.63 | 58.55 | 61.43 | 63.35 | 64.31 | 63.35 | 58.55 | 54.71 | 52.79 | 53.75 | 51.83 | 47.99 | 46.07 | 51.87 | 13.13 | 0
2033 | 10 | 22 | 2033-10-22 | 1987 | 47.8209 | 47.1941 | 46.5673 | 46.5673 | 45.3136 | 44.06 | 44.6868 | 44.6868 | 44.6868 | 45.9405 | 47.1941 | 48.4478 | 50.3282 | 52.2087 | 52.8355 | 54.716 | 54.0892 | 51.5819 | 50.3282 | 50.3282 | 47.8209 | 50.3282 | 48.4478 | 47.1941 | 48.4739 | 16.5261 | 0
2033 | 10 | 23 | 2033-10-23 | 1987 | 45.41 | 44.456 | 43.502 | 43.502 | 43.502 | 45.41 | 44.456 | 43.502 | 45.41 | 44.456 | 46.364 | 46.364 | 48.272 | 51.134 | 53.996 | 53.042 | 53.996 | 53.996 | 50.18 | 52.088 | 48.272 | 48.272 | 49.226 | 50.18 | 47.8745 | 17.1255 | 0
2033 | 10 | 24 | 2033-10-24 | 1987 | 50.162 | 50.162 | 50.162 | 49.307 | 50.162 | 48.452 | 48.452 | 48.452 | 49.307 | 49.307 | 50.162 | 51.872 | 52.727 | 53.582 | 53.582 | 53.582 | 53.582 | 52.727 | 51.872 | 53.582 | 52.727 | 51.872 | 51.872 | 51.017 | 51.1951 | 13.8049 | 0
2033 | 10 | 25 | 2033-10-25 | 1987 | 52.2212 | 51.5786 | 50.936 | 51.5786 | 51.5786 | 52.2212 | 52.8638 | 53.5064 | 54.149 | 54.7916 | 55.4342 | 56.0768 | 56.7194 | 57.362 | 56.7194 | 56.7194 | 56.7194 | 55.4342 | 54.149 | 54.149 | 53.5064 | 53.5064 | 53.5064 | 53.5064 | 54.1222 | 10.8778 | 0
2033 | 10 | 26 | 2033-10-26 | 1987 | 53.0766 | 50.0803 | 50.0803 | 49.3312 | 50.0803 | 49.3312 | 48.5822 | 48.5822 | 48.5822 | 48.5822 | 49.3312 | 50.8294 | 53.8257 | 56.0729 | 56.822 | 56.0729 | 54.5748 | 51.5785 | 49.3312 | 48.5822 | 47.8331 | 47.084 | 47.084 | 47.084 | 50.5173 | 14.4827 | 0
2033 | 10 | 27 | 2033-10-27 | 1987 | 47.912 | 48.272 | 47.552 | 46.112 | 46.832 | 46.112 | 46.112 | 46.112 | 46.112 | 46.832 | 47.552 | 49.712 | 50.432 | 51.872 | 52.592 | 53.312 | 51.152 | 49.712 | 47.552 | 47.552 | 46.832 | 47.552 | 46.832 | 44.672 | 48.137 | 16.863 | 0
2033 | 10 | 28 | 2033-10-28 | 1987 | 45.3532 | 46.1622 | 46.9713 | 46.1622 | 45.3532 | 43.7351 | 42.926 | 44.5441 | 44.5441 | 46.1622 | 46.9713 | 46.9713 | 50.2075 | 53.4437 | 56.6799 | 58.298 | 58.298 | 52.6346 | 51.0165 | 51.8256 | 52.6346 | 51.8256 | 51.8256 | 49.3984 | 49.331 | 15.669 | 0
2033 | 10 | 29 | 2033-10-29 | 1987 | 48.3213 | 48.3213 | 47.4108 | 48.3213 | 47.4108 | 46.5004 | 46.5004 | 45.59 | 48.3213 | 50.1421 | 55.6046 | 58.3359 | 59.2463 | 60.1567 | 62.888 | 61.0672 | 60.1567 | 57.4255 | 56.5151 | 54.6942 | 54.6942 | 54.6942 | 55.6046 | 54.6942 | 53.4424 | 11.5576 | 0
2033 | 10 | 30 | 2033-10-30 | 1987 | 58.0028 | 57.4304 | 57.4304 | 56.858 | 56.858 | 56.858 | 56.858 | 57.4304 | 56.858 | 58.0028 | 58.0028 | 58.5752 | 61.4372 | 62.582 | 62.0096 | 62.0096 | 62.0096 | 60.2924 | 59.1476 | 58.5752 | 58.5752 | 58.5752 | 59.1476 | 58.0028 | 58.8137 | 6.1863 | 0
2033 | 10 | 31 | 2033-10-31 | 1987 | 56.165 | 56.165 | 56.4215 | 56.678 | 56.678 | 56.678 | 56.678 | 56.678 | 56.4215 | 56.4215 | 56.165 | 55.9085 | 55.652 | 55.9085 | 55.652 | 55.652 | 55.652 | 55.9085 | 55.9085 | 56.165 | 56.4215 | 56.4215 | 56.4215 | 56.4215 | 56.2184 | 8.7816 | 0
2033 | 11 | 1 | 2033-11-01 | 1987 | 59.9 | 57.056 | 57.056 | 57.056 | 57.056 | 57.056 | 54.212 | 54.212 | 54.212 | 51.368 | 54.212 | 54.212 | 54.212 | 51.368 | 54.212 | 54.212 | 54.212 | 51.368 | 51.368 | 51.368 | 48.524 | 48.524 | 48.524 | 48.524 | 53.501 | 11.499 | 0
2033 | 11 | 2 | 2033-11-02 | 1987 | 57.7991 | 57.7991 | 57.7991 | 55.9349 | 55.9349 | 55.9349 | 52.2063 | 50.342 | 50.342 | 61.5277 | 57.7991 | 59.6634 | 61.5277 | 63.392 | 61.5277 | 61.5277 | 61.5277 | 59.6634 | 59.6634 | 59.6634 | 59.6634 | 59.6634 | 59.6634 | 57.7991 | 58.2652 | 6.7348 | 0
2033 | 11 | 3 | 2033-11-03 | 1987 | 48.5546 | 50.8208 | 48.5546 | 48.5546 | 48.5546 | 46.2884 | 46.2884 | 46.2884 | 46.2884 | 48.5546 | 50.8208 | 57.6194 | 57.6194 | 59.8856 | 64.418 | 62.1518 | 64.418 | 59.8856 | 53.087 | 50.8208 | 50.8208 | 44.0222 | 46.2884 | 41.756 | 51.7651 | 13.2349 | 0
2033 | 11 | 4 | 2033-11-04 | 1987 | 48.722 | 43.295 | 46.913 | 41.486 | 43.295 | 45.104 | 48.722 | 50.531 | 51.4355 | 52.34 | 54.149 | 55.0535 | 55.958 | 55.958 | 57.767 | 59.576 | 57.767 | 57.767 | 57.767 | 57.767 | 57.767 | 57.767 | 55.958 | 55.958 | 52.8676 | 12.1324 | 0
2033 | 11 | 5 | 2033-11-05 | 1987 | 49.874 | 49.874 | 49.874 | 48.884 | 48.884 | 48.884 | 47.894 | 47.894 | 46.904 | 48.884 | 51.854 | 52.844 | 54.824 | 55.814 | 54.824 | 56.804 | 55.814 | 50.864 | 49.874 | 48.884 | 47.894 | 46.904 | 45.914 | 45.914 | 50.2865 | 14.7135 | 0
2033 | 11 | 6 | 2033-11-06 | 1987 | 52.698 | 51.98 | 54.134 | 54.852 | 54.852 | 54.852 | 54.852 | 56.288 | 56.288 | 57.006 | 57.724 | 57.724 | 57.724 | 58.442 | 57.724 | 58.442 | 57.724 | 57.006 | 57.724 | 57.724 | 58.442 | 57.724 | 57.006 | 58.442 | 56.5573 | 8.4428 | 0
2033 | 11 | 7 | 2033-11-07 | 1987 | 43.09 | 41.18 | 43.09 | 41.18 | 41.18 | 41.18 | 41.18 | 45 | 41.18 | 46.91 | 48.82 | 52.64 | 52.64 | 58.37 | 56.46 | 54.55 | 54.55 | 54.55 | 54.55 | 52.64 | 46.91 | 46.91 | 46.91 | 45 | 47.9446 | 17.0554 | 0
2033 | 11 | 8 | 2033-11-08 | 1987 | 42.848 | 42.848 | 43.592 | 44.336 | 45.08 | 45.08 | 46.568 | 45.824 | 45.824 | 47.312 | 48.8 | 51.032 | 51.776 | 52.52 | 52.52 | 51.776 | 51.776 | 51.032 | 49.544 | 47.312 | 48.8 | 45.08 | 41.36 | 42.104 | 47.281 | 17.719 | 0
2033 | 11 | 9 | 2033-11-09 | 1987 | 46.488 | 46.488 | 46.488 | 44.924 | 46.488 | 44.924 | 46.488 | 48.052 | 48.052 | 49.616 | 54.308 | 54.308 | 59 | 59 | 59 | 59 | 55.872 | 51.18 | 51.18 | 51.18 | 52.744 | 51.18 | 51.18 | 51.18 | 51.18 | 13.82 | 0
2033 | 11 | 10 | 2033-11-10 | 1987 | 46.6029 | 47.5045 | 46.6029 | 46.6029 | 46.6029 | 46.6029 | 45.7013 | 45.7013 | 43.898 | 48.4062 | 50.2095 | 52.0127 | 52.0127 | 52.9144 | 52.0127 | 52.0127 | 52.0127 | 52.0127 | 53.816 | 53.816 | 53.816 | 49.3078 | 48.4062 | 47.5045 | 49.4205 | 15.5795 | 0
2033 | 11 | 11 | 2033-11-11 | 1987 | 41.54 | 41.54 | 41.54 | 41.54 | 41.54 | 41.54 | 45.365 | 45.365 | 45.365 | 45.365 | 49.19 | 53.015 | 53.015 | 56.84 | 56.84 | 56.84 | 56.84 | 53.015 | 49.19 | 49.19 | 49.19 | 49.19 | 45.365 | 45.365 | 48.0744 | 16.9256 | 0
2033 | 11 | 12 | 2033-11-12 | 1987 | 48.0042 | 45.6755 | 43.3468 | 43.3468 | 43.3468 | 41.018 | 43.3468 | 43.3468 | 45.6755 | 48.0042 | 50.333 | 54.9905 | 54.9905 | 52.6617 | 57.3192 | 59.648 | 57.3192 | 54.9905 | 54.9905 | 54.9905 | 50.333 | 48.0042 | 48.0042 | 48.0042 | 49.6538 | 15.3462 | 0
2033 | 11 | 13 | 2033-11-13 | 1987 | 56.5862 | 56.5862 | 54.7844 | 56.5862 | 54.7844 | 54.7844 | 56.5862 | 56.5862 | 56.5862 | 56.5862 | 56.5862 | 56.5862 | 58.388 | 56.5862 | 56.5862 | 54.7844 | 56.5862 | 51.1808 | 49.379 | 47.5772 | 45.7754 | 43.9736 | 42.1718 | 40.37 | 53.2078 | 11.7922 | 0
2033 | 11 | 14 | 2033-11-14 | 1987 | 44.384 | 44.384 | 44.384 | 46.814 | 46.814 | 46.814 | 46.814 | 44.384 | 41.954 | 49.244 | 51.674 | 51.674 | 56.534 | 61.394 | 63.824 | 58.964 | 61.394 | 56.534 | 49.244 | 49.244 | 49.244 | 44.384 | 46.814 | 49.244 | 50.2565 | 14.7435 | 0
2033 | 11 | 15 | 2033-11-15 | 1987 | 50.0765 | 48.677 | 48.677 | 50.0765 | 48.677 | 47.2775 | 45.878 | 45.878 | 47.2775 | 50.0765 | 51.476 | 54.275 | 55.6745 | 57.074 | 57.074 | 52.8755 | 50.0765 | 48.677 | 47.2775 | 47.2775 | 47.2775 | 45.878 | 45.878 | 45.878 | 49.5517 | 15.4483 | 0
2033 | 11 | 16 | 2033-11-16 | 1987 | 56.1808 | 56.5025 | 56.5025 | 56.8242 | 56.1808 | 56.1808 | 55.859 | 55.859 | 55.5373 | 55.2155 | 55.5373 | 55.859 | 56.1808 | 56.1808 | 56.5025 | 57.146 | 56.8242 | 56.1808 | 56.1808 | 55.5373 | 55.5373 | 54.8937 | 54.8937 | 54.572 | 55.9528 | 9.0472 | 0
2033 | 11 | 17 | 2033-11-17 | 1987 | 46.2338 | 46.2338 | 46.2338 | 45.338 | 45.338 | 45.338 | 45.338 | 45.338 | 48.0253 | 49.8168 | 51.6084 | 54.2956 | 57.8787 | 59.6702 | 60.566 | 60.566 | 60.566 | 56.9829 | 56.9829 | 56.0872 | 56.0872 | 55.1914 | 55.1914 | 55.1914 | 52.5041 | 12.4959 | 0
2033 | 11 | 18 | 2033-11-18 | 1987 | 44.8618 | 45.8256 | 44.8618 | 44.8618 | 44.8618 | 44.8618 | 43.898 | 43.898 | 44.8618 | 45.8256 | 48.7171 | 49.6809 | 50.6447 | 52.5724 | 54.5 | 54.5 | 54.5 | 54.5 | 53.5362 | 53.5362 | 51.6085 | 50.6447 | 52.5724 | 51.6085 | 49.2392 | 15.7608 | 0
2033 | 11 | 19 | 2033-11-19 | 1987 | 38.7098 | 39.7788 | 39.7788 | 36.572 | 39.7788 | 39.7788 | 39.7788 | 39.7788 | 41.9166 | 42.9855 | 45.1234 | 42.9855 | 44.0545 | 49.3991 | 50.468 | 49.3991 | 48.3302 | 48.3302 | 47.2612 | 46.1923 | 45.1234 | 45.1234 | 46.1923 | 46.1923 | 43.8763 | 21.1237 | 0
2033 | 11 | 20 | 2033-11-20 | 1987 | 39.9615 | 39.9615 | 39.9615 | 38.5672 | 32.99 | 39.9615 | 39.9615 | 41.3558 | 41.3558 | 42.7502 | 46.9331 | 49.7217 | 51.116 | 48.3274 | 44.1445 | 42.7502 | 42.7502 | 44.1445 | 41.3558 | 42.7502 | 44.1445 | 42.7502 | 39.9615 | 39.9615 | 42.4016 | 22.5984 | 0
2033 | 11 | 21 | 2033-11-21 | 1987 | 54.284 | 49.7732 | 45.2624 | 45.2624 | 40.7516 | 36.2408 | 40.7516 | 36.2408 | 31.73 | 36.2408 | 36.2408 | 40.7516 | 45.2624 | 45.2624 | 49.7732 | 54.284 | 49.7732 | 49.7732 | 49.7732 | 49.7732 | 49.7732 | 40.7516 | 45.2624 | 36.2408 | 44.1347 | 20.8653 | 0
2033 | 11 | 22 | 2033-11-22 | 1987 | 45.7844 | 48.1532 | 48.1532 | 45.7844 | 48.1532 | 50.522 | 45.7844 | 45.7844 | 45.7844 | 43.4156 | 43.4156 | 48.1532 | 45.7844 | 43.4156 | 45.7844 | 43.4156 | 45.7844 | 45.7844 | 43.4156 | 43.4156 | 41.0468 | 38.678 | 41.0468 | 38.678 | 44.7974 | 20.2026 | 0
2033 | 11 | 23 | 2033-11-23 | 1987 | 41.2237 | 41.2237 | 38.9429 | 41.2237 | 41.2237 | 41.2237 | 38.9429 | 36.662 | 41.2237 | 43.5046 | 45.7854 | 48.0663 | 48.0663 | 52.628 | 50.3471 | 45.7854 | 45.7854 | 45.7854 | 45.7854 | 50.3471 | 50.3471 | 50.3471 | 52.628 | 52.628 | 45.4053 | 19.5947 | 0
2033 | 11 | 24 | 2033-11-24 | 1987 | 45.446 | 46.238 | 46.238 | 47.03 | 43.862 | 43.862 | 43.862 | 42.278 | 42.278 | 42.278 | 43.862 | 44.654 | 43.07 | 41.486 | 41.486 | 40.694 | 41.486 | 40.694 | 39.902 | 38.318 | 37.526 | 37.526 | 37.526 | 35.942 | 41.981 | 23.019 | 0
2033 | 11 | 25 | 2033-11-25 | 1987 | 49.6148 | 49.6148 | 49.6148 | 49.6148 | 49.1864 | 49.1864 | 48.758 | 48.758 | 49.6148 | 50.0432 | 51.7568 | 52.1852 | 52.1852 | 53.042 | 52.6136 | 52.6136 | 51.3284 | 50.4716 | 50.9 | 50.9 | 50.9 | 50.0432 | 49.6148 | 49.6148 | 50.5073 | 14.4927 | 0
2033 | 11 | 26 | 2033-11-26 | 1987 | 53.6762 | 53.6762 | 53.4588 | 53.024 | 53.024 | 53.4588 | 53.4588 | 53.6762 | 53.6762 | 53.4588 | 53.6762 | 54.3283 | 55.4152 | 55.6326 | 55.85 | 55.4152 | 54.9805 | 54.7631 | 54.5457 | 54.1109 | 54.5457 | 55.1978 | 54.1109 | 54.3283 | 54.2287 | 10.7713 | 0
2033 | 11 | 27 | 2033-11-27 | 1987 | 52.7147 | 52.7147 | 52.7147 | 52.7147 | 52.7147 | 52.7295 | 52.7344 | 52.7196 | 52.7196 | 52.7245 | 52.7344 | 52.7393 | 52.7393 | 52.7442 | 52.7491 | 52.754 | 52.7344 | 52.7196 | 52.7147 | 52.7147 | 52.7147 | 52.7196 | 52.7 | 52.7049 | 52.7243 | 12.2757 | 0
2033 | 11 | 28 | 2033-11-28 | 1987 | 54.2411 | 54.2009 | 54.1608 | 54.3615 | 54.3214 | 54.4418 | 54.3615 | 54.482 | 54.4418 | 54.4017 | 54.3615 | 54.1206 | 54.0403 | 54.0002 | 54.0002 | 53.96 | 53.96 | 54.1608 | 54.2411 | 54.2812 | 54.2812 | 54.2812 | 54.3214 | 54.2411 | 54.2361 | 10.7639 | 0
2033 | 11 | 29 | 2033-11-29 | 1987 | 53.204 | 53.0829 | 53.1435 | 53.1435 | 53.0829 | 53.0829 | 53.0829 | 53.0829 | 53.0829 | 53.0224 | 52.9013 | 52.7802 | 52.5985 | 52.5985 | 52.538 | 52.6591 | 52.5985 | 52.6591 | 52.5985 | 52.5985 | 52.6591 | 52.5985 | 52.5985 | 52.5985 | 52.8332 | 12.1668 | 0
2033 | 11 | 30 | 2033-11-30 | 1987 | 48.416 | 48.416 | 48.65 | 48.884 | 49.352 | 48.884 | 48.65 | 48.884 | 48.65 | 48.65 | 49.118 | 49.118 | 50.522 | 50.756 | 50.99 | 50.522 | 50.522 | 50.522 | 49.586 | 49.118 | 48.416 | 48.416 | 48.182 | 48.65 | 49.2448 | 15.7553 | 0
2033 | 12 | 1 | 2033-12-01 | 1987 | 40.414 | 45.126 | 45.126 | 49.838 | 49.838 | 47.482 | 47.482 | 47.482 | 47.482 | 47.482 | 49.838 | 40.414 | 47.482 | 49.838 | 42.77 | 42.77 | 42.77 | 42.77 | 40.414 | 40.414 | 42.77 | 40.414 | 42.77 | 39.236 | 44.6842 | 20.3158 | 0
2033 | 12 | 2 | 2033-12-02 | 1987 | 40.676 | 43.2005 | 43.2005 | 43.2005 | 43.2005 | 44.4627 | 43.2005 | 43.2005 | 43.2005 | 45.725 | 44.4627 | 44.4627 | 44.4627 | 50.774 | 46.9873 | 48.2495 | 48.2495 | 48.2495 | 46.9873 | 45.725 | 45.725 | 46.9873 | 48.2495 | 49.5117 | 45.5146 | 19.4854 | 0
2033 | 12 | 3 | 2033-12-03 | 1987 | 50.972 | 49.794 | 49.794 | 50.972 | 48.616 | 47.438 | 43.904 | 42.726 | 42.726 | 41.548 | 42.726 | 42.726 | 42.726 | 42.726 | 43.904 | 43.904 | 42.726 | 41.548 | 41.548 | 41.548 | 41.548 | 40.37 | 40.37 | 40.37 | 44.0513 | 20.9488 | 0
2033 | 12 | 4 | 2033-12-04 | 1987 | 44.354 | 43.342 | 44.354 | 43.342 | 43.342 | 44.354 | 43.342 | 43.342 | 43.342 | 44.354 | 45.366 | 45.366 | 46.378 | 46.378 | 47.39 | 46.378 | 45.366 | 43.342 | 41.318 | 42.33 | 39.294 | 38.282 | 38.282 | 38.282 | 43.3842 | 21.6158 | 0
2033 | 12 | 5 | 2033-12-05 | 1987 | 37.2632 | 36.5144 | 35.7656 | 34.268 | 36.5144 | 37.2632 | 37.2632 | 38.012 | 36.5144 | 37.6376 | 38.7608 | 40.2584 | 39.5096 | 41.756 | 42.5048 | 43.2536 | 42.5048 | 42.5048 | 43.2536 | 44.0024 | 44.0024 | 44.0024 | 44.7512 | 45.5 | 40.1492 | 24.8508 | 0
2033 | 12 | 6 | 2033-12-06 | 1987 | 41.8172 | 44.5496 | 44.5496 | 44.5496 | 44.5496 | 44.5496 | 41.8172 | 47.282 | 44.5496 | 44.5496 | 44.5496 | 44.5496 | 41.8172 | 44.5496 | 41.8172 | 41.8172 | 39.0848 | 36.3524 | 39.0848 | 36.3524 | 33.62 | 33.62 | 33.62 | 33.62 | 41.1341 | 23.8659 | 0
2033 | 12 | 7 | 2033-12-07 | 1987 | 39.947 | 41.5197 | 39.947 | 38.3742 | 36.8015 | 35.2287 | 35.2287 | 35.2287 | 33.656 | 33.656 | 35.2287 | 41.5197 | 41.5197 | 46.238 | 44.6652 | 46.238 | 41.5197 | 39.947 | 39.947 | 38.3742 | 35.2287 | 38.3742 | 41.5197 | 43.0925 | 39.2917 | 25.7083 | 0
2033 | 12 | 8 | 2033-12-08 | 1987 | 43.9273 | 45.104 | 45.104 | 43.9273 | 43.9273 | 40.397 | 41.5737 | 41.5737 | 40.397 | 40.397 | 41.5737 | 39.2203 | 38.0435 | 39.2203 | 40.397 | 42.7505 | 40.397 | 36.8668 | 36.8668 | 38.0435 | 36.8668 | 35.69 | 36.8668 | 36.8668 | 40.2499 | 24.7501 | 0
2033 | 12 | 9 | 2033-12-09 | 1987 | 41.6789 | 39.308 | 39.308 | 39.308 | 40.4934 | 40.4934 | 42.8643 | 45.2351 | 49.9769 | 49.9769 | 51.1623 | 52.3477 | 53.5331 | 53.5331 | 54.7186 | 54.7186 | 55.904 | 54.1259 | 52.3477 | 48.7914 | 48.7914 | 48.7914 | 48.7914 | 48.7914 | 48.1246 | 16.8754 | 0
2033 | 12 | 10 | 2033-12-10 | 1987 | 55.148 | 53.3249 | 53.3249 | 53.3249 | 51.5017 | 51.5017 | 46.0323 | 47.8554 | 46.0323 | 46.0323 | 47.8554 | 49.6786 | 49.6786 | 49.6786 | 49.6786 | 47.8554 | 47.8554 | 46.0323 | 44.2091 | 44.2091 | 44.2091 | 44.2091 | 44.2091 | 42.386 | 48.1593 | 16.8407 | 0
2033 | 12 | 11 | 2033-12-11 | 1987 | 40.253 | 40.253 | 38.8004 | 37.3478 | 37.3478 | 38.8004 | 40.253 | 37.3478 | 37.3478 | 37.3478 | 38.8004 | 40.253 | 41.7056 | 43.1582 | 43.1582 | 47.516 | 43.1582 | 38.8004 | 37.3478 | 38.8004 | 37.3478 | 34.4426 | 34.4426 | 32.99 | 39.0425 | 25.9575 | 0
2033 | 12 | 12 | 2033-12-12 | 1987 | 36.104 | 36.104 | 33.932 | 31.76 | 31.76 | 33.932 | 36.104 | 38.276 | 36.104 | 38.276 | 40.448 | 40.448 | 40.448 | 40.448 | 42.62 | 42.62 | 42.62 | 40.448 | 38.276 | 40.448 | 40.448 | 40.448 | 40.448 | 29.588 | 38.0045 | 26.9955 | 0
2033 | 12 | 13 | 2033-12-13 | 1987 | 36.806 | 32.378 | 27.95 | 30.164 | 27.95 | 27.95 | 23.522 | 27.95 | 23.522 | 27.95 | 30.164 | 34.592 | 36.806 | 36.806 | 36.806 | 36.806 | 36.806 | 36.806 | 36.806 | 39.02 | 34.592 | 39.02 | 36.806 | 36.806 | 33.116 | 31.884 | 0
2033 | 12 | 14 | 2033-12-14 | 1987 | 25.46 | 25.46 | 30.416 | 32.894 | 30.416 | 37.85 | 30.416 | 32.894 | 32.894 | 37.85 | 32.894 | 32.894 | 22.982 | 25.46 | 30.416 | 30.416 | 30.416 | 30.416 | 30.416 | 29.177 | 27.938 | 25.46 | 22.982 | 22.982 | 29.6416 | 35.3584 | 0
2033 | 12 | 15 | 2033-12-15 | 1987 | 31.3782 | 32.9867 | 34.5953 | 32.9867 | 29.7696 | 24.944 | 29.7696 | 29.7696 | 32.9867 | 32.9867 | 34.1127 | 35.0778 | 36.2038 | 39.4209 | 42.638 | 41.0295 | 41.0295 | 41.0295 | 41.0295 | 39.4209 | 41.0295 | 41.0295 | 41.0295 | 41.0295 | 36.1368 | 28.8632 | 0
2033 | 12 | 16 | 2033-12-16 | 1987 | 36.3704 | 34.5956 | 36.3704 | 34.5956 | 34.5956 | 34.5956 | 32.8208 | 31.046 | 31.046 | 31.046 | 32.8208 | 34.5956 | 38.1452 | 38.1452 | 38.1452 | 39.92 | 36.3704 | 36.3704 | 34.5956 | 32.8208 | 32.8208 | 32.8208 | 31.046 | 31.046 | 34.4477 | 30.5523 | 0
2033 | 12 | 17 | 2033-12-17 | 1987 | 32.63 | 32.63 | 32.63 | 32.072 | 32.072 | 32.072 | 31.514 | 32.63 | 30.398 | 31.514 | 31.514 | 34.304 | 34.304 | 35.978 | 37.094 | 37.652 | 36.536 | 34.862 | 34.862 | 34.862 | 34.304 | 33.746 | 34.304 | 34.862 | 33.7227 | 31.2772 | 0
2033 | 12 | 18 | 2033-12-18 | 1987 | 30.884 | 29.516 | 30.884 | 30.884 | 30.884 | 32.252 | 32.252 | 33.62 | 34.988 | 34.988 | 33.62 | 36.356 | 36.356 | 37.724 | 39.092 | 39.092 | 37.724 | 36.356 | 34.988 | 34.988 | 30.884 | 29.516 | 30.884 | 33.62 | 33.848 | 31.152 | 0
2033 | 12 | 19 | 2033-12-19 | 1987 | 33.9224 | 33.9224 | 31.7192 | 31.7192 | 31.7192 | 31.7192 | 31.7192 | 29.516 | 30.2504 | 30.2504 | 31.7192 | 32.4536 | 33.188 | 34.6568 | 36.86 | 35.3912 | 34.6568 | 33.9224 | 33.188 | 33.188 | 31.7192 | 30.9848 | 30.2504 | 30.2504 | 32.4536 | 32.5464 | 0
2033 | 12 | 20 | 2033-12-20 | 1987 | 27.698 | 30.0629 | 28.8805 | 28.8805 | 29.4717 | 28.8805 | 29.4717 | 29.4717 | 28.8805 | 30.6542 | 30.6542 | 31.8366 | 32.4278 | 32.4278 | 32.4278 | 31.8366 | 32.4278 | 32.4278 | 32.4278 | 33.6103 | 35.384 | 35.384 | 35.384 | 34.7928 | 31.4917 | 33.5083 | 0
2033 | 12 | 21 | 2033-12-21 | 1987 | 37.778 | 28.634 | 30.92 | 30.92 | 30.92 | 28.634 | 30.92 | 35.492 | 33.206 | 35.492 | 35.492 | 37.778 | 40.064 | 44.636 | 44.636 | 42.35 | 37.778 | 33.206 | 33.206 | 35.492 | 33.206 | 30.92 | 30.92 | 30.92 | 34.73 | 30.27 | 0
2033 | 12 | 22 | 2033-12-22 | 1987 | 44.5203 | 41.234 | 41.234 | 41.234 | 44.5203 | 44.5203 | 41.234 | 41.234 | 41.234 | 42.8771 | 44.5203 | 47.8066 | 49.4497 | 49.4497 | 52.736 | 52.736 | 49.4497 | 46.1634 | 44.5203 | 46.1634 | 44.5203 | 44.5203 | 42.8771 | 41.234 | 44.9995 | 20.0005 | 0
2033 | 12 | 23 | 2033-12-23 | 1987 | 51.422 | 51.422 | 51.422 | 51.422 | 51.422 | 50.396 | 49.37 | 50.396 | 50.396 | 49.37 | 50.396 | 52.448 | 53.474 | 54.5 | 54.5 | 53.474 | 51.422 | 51.422 | 50.396 | 48.344 | 48.344 | 47.318 | 48.344 | 48.344 | 50.8235 | 14.1765 | 0
2033 | 12 | 24 | 2033-12-24 | 1987 | 49.334 | 50.2798 | 50.2798 | 49.334 | 49.8069 | 49.8069 | 49.8069 | 49.8069 | 49.334 | 49.8069 | 50.2798 | 52.1715 | 53.1173 | 54.536 | 53.1173 | 53.5902 | 52.6444 | 50.7527 | 51.2256 | 50.2798 | 50.7527 | 50.7527 | 50.2798 | 49.334 | 50.8513 | 14.1487 | 0
2033 | 12 | 25 | 2033-12-25 | 1987 | 49.1324 | 49.1324 | 48.5942 | 48.056 | 48.056 | 49.1324 | 48.056 | 48.056 | 48.056 | 48.5942 | 50.747 | 51.8234 | 52.8998 | 53.438 | 52.8998 | 52.3616 | 52.3616 | 50.747 | 49.1324 | 49.6706 | 49.6706 | 49.1324 | 49.1324 | 48.056 | 49.8724 | 15.1276 | 0
2033 | 12 | 26 | 2033-12-26 | 1987 | 48.8355 | 48.2208 | 48.2208 | 48.2208 | 47.606 | 47.9134 | 48.2208 | 48.2208 | 48.2208 | 47.9134 | 47.9134 | 48.5282 | 50.0651 | 50.6798 | 51.602 | 51.602 | 51.2946 | 50.3725 | 50.9872 | 50.0651 | 50.0651 | 50.0651 | 50.0651 | 50.0651 | 49.3735 | 15.6265 | 0
2033 | 12 | 27 | 2033-12-27 | 1987 | 47.738 | 47.738 | 46.894 | 47.316 | 46.472 | 46.894 | 46.894 | 46.894 | 47.316 | 47.738 | 48.582 | 49.004 | 49.848 | 50.27 | 50.27 | 50.27 | 49.426 | 49.004 | 49.004 | 49.426 | 49.004 | 49.004 | 49.426 | 49.426 | 48.4941 | 16.5059 | 0
2033 | 12 | 28 | 2033-12-28 | 1987 | 46.034 | 46.034 | 46.034 | 45.194 | 45.194 | 46.034 | 46.454 | 46.034 | 46.454 | 46.034 | 47.294 | 48.554 | 49.394 | 49.394 | 50.234 | 49.394 | 48.974 | 48.974 | 48.554 | 48.134 | 48.134 | 47.714 | 47.714 | 47.714 | 47.4865 | 17.5135 | 0
2033 | 12 | 29 | 2033-12-29 | 1987 | 45.558 | 45.558 | 44.794 | 44.03 | 43.266 | 44.03 | 43.266 | 42.502 | 41.738 | 41.738 | 42.502 | 44.03 | 47.086 | 47.85 | 48.614 | 47.85 | 46.322 | 47.086 | 45.558 | 45.558 | 45.558 | 44.794 | 44.794 | 44.03 | 44.9213 | 20.0787 | 0
2033 | 12 | 30 | 2033-12-30 | 1987 | 41.6508 | 41.6508 | 41.2132 | 41.2132 | 40.7757 | 40.7757 | 40.3382 | 39.9006 | 38.588 | 39.4631 | 40.7757 | 42.5258 | 43.8385 | 43.8385 | 44.276 | 43.8385 | 42.9634 | 41.2132 | 41.2132 | 41.2132 | 40.3382 | 40.7757 | 40.7757 | 40.3382 | 41.3955 | 23.6045 | 0
2033 | 12 | 31 | 2033-12-31 | 1987 | 39.092 | 39.092 | 40.019 | 38.165 | 38.165 | 37.238 | 38.165 | 39.092 | 38.165 | 39.092 | 40.946 | 42.8 | 44.654 | 46.508 | 46.508 | 46.508 | 43.727 | 39.092 | 37.238 | 38.165 | 38.165 | 39.092 | 39.092 | 37.238 | 40.2507 | 24.7493 | 0
2034 | 1 | 1 | 2034-01-01 | 1987 | 54.2097 | 53.024 | 53.024 | 53.024 | 54.2097 | 55.3955 | 58.9527 | 56.5812 | 56.5812 | 58.9527 | 58.9527 | 61.3242 | 62.51 | 55.3955 | 56.5812 | 56.5812 | 55.3955 | 55.3955 | 55.3955 | 55.3955 | 55.3955 | 54.2097 | 55.3955 | 55.3955 | 56.1366 | 8.8634 | 0
2034 | 1 | 2 | 2034-01-02 | 1987 | 54.23 | 55.118 | 54.23 | 54.23 | 55.118 | 54.23 | 54.23 | 54.23 | 55.118 | 55.118 | 55.118 | 57.782 | 58.67 | 56.894 | 57.782 | 56.894 | 56.894 | 58.67 | 59.558 | 58.67 | 57.782 | 56.006 | 55.118 | 55.118 | 56.117 | 8.883 | 0
2034 | 1 | 3 | 2034-01-03 | 1987 | 53.3885 | 53.3885 | 59.45 | 57.4295 | 57.4295 | 55.409 | 55.409 | 55.409 | 53.3885 | 53.3885 | 53.3885 | 55.409 | 55.409 | 59.45 | 59.45 | 57.4295 | 55.409 | 53.3885 | 53.3885 | 51.368 | 53.3885 | 53.3885 | 53.3885 | 53.3885 | 55.0722 | 9.9278 | 0
2034 | 1 | 4 | 2034-01-04 | 1987 | 58.0434 | 56.5571 | 56.5571 | 56.5571 | 55.0709 | 55.0709 | 53.5846 | 56.5571 | 55.0709 | 55.0709 | 55.0709 | 58.0434 | 58.0434 | 61.016 | 61.016 | 61.016 | 61.016 | 59.5297 | 58.0434 | 53.5846 | 52.0983 | 52.0983 | 53.5846 | 50.612 | 56.3714 | 8.6286 | 0
2034 | 1 | 5 | 2034-01-05 | 1987 | 52.0469 | 49.2813 | 51.125 | 50.2031 | 46.5157 | 46.5157 | 44.672 | 47.4376 | 47.4376 | 45.5939 | 51.125 | 50.2031 | 51.125 | 52.0469 | 54.8124 | 57.578 | 56.6561 | 52.9687 | 52.0469 | 50.2031 | 50.2031 | 51.125 | 51.125 | 46.5157 | 50.3568 | 14.6432 | 0
2034 | 1 | 6 | 2034-01-06 | 1987 | 46.0596 | 41.8329 | 43.2418 | 43.2418 | 43.2418 | 44.6507 | 43.2418 | 41.8329 | 40.424 | 41.8329 | 44.6507 | 46.0596 | 48.8775 | 51.2726 | 53.5269 | 55.922 | 55.922 | 53.1042 | 50.2864 | 48.8775 | 50.2864 | 50.2864 | 48.8775 | 47.4685 | 47.2924 | 17.7076 | 0
2034 | 1 | 7 | 2034-01-07 | 1987 | 45.5388 | 44.7426 | 44.7426 | 44.7426 | 44.7426 | 43.9465 | 43.9465 | 43.9465 | 41.558 | 42.3542 | 43.9465 | 44.7426 | 46.3349 | 47.9272 | 51.1118 | 51.908 | 51.1118 | 50.3157 | 49.5195 | 50.3157 | 47.1311 | 46.3349 | 47.9272 | 48.7234 | 46.5671 | 18.4329 | 0
2034 | 1 | 8 | 2034-01-08 | 1987 | 48.7029 | 49.1455 | 49.5881 | 48.2604 | 47.8178 | 48.2604 | 47.8178 | 46.49 | 46.9326 | 48.2604 | 48.2604 | 50.0307 | 50.9159 | 53.1288 | 53.5714 | 54.014 | 53.1288 | 51.3585 | 52.2436 | 52.2436 | 51.8011 | 51.3585 | 51.8011 | 51.8011 | 50.2889 | 14.7111 | 0
2034 | 1 | 9 | 2034-01-09 | 1987 | 48.4806 | 48.4806 | 47.7267 | 48.1036 | 47.3498 | 47.3498 | 45.842 | 46.5959 | 46.9728 | 47.3498 | 48.4806 | 49.9884 | 51.4961 | 51.4961 | 52.25 | 50.7422 | 50.3653 | 50.3653 | 50.3653 | 50.7422 | 50.7422 | 50.3653 | 50.7422 | 50.7422 | 49.2973 | 15.7027 | 0
2034 | 1 | 10 | 2034-01-10 | 1987 | 47.6813 | 47.6813 | 47.2755 | 47.2755 | 47.2755 | 47.2755 | 46.8696 | 46.058 | 46.8696 | 47.2755 | 48.0871 | 48.4929 | 48.8987 | 49.7104 | 50.1162 | 49.7104 | 50.522 | 50.522 | 50.1162 | 50.1162 | 49.7104 | 50.1162 | 50.522 | 49.7104 | 48.662 | 16.338 | 0
2034 | 1 | 11 | 2034-01-11 | 1987 | 46.544 | 46.9634 | 47.3828 | 46.9634 | 46.9634 | 47.3828 | 47.3828 | 46.9634 | 46.9634 | 47.3828 | 47.8022 | 48.2216 | 48.2216 | 48.641 | 50.738 | 50.738 | 50.738 | 49.0604 | 49.4798 | 49.0604 | 49.4798 | 48.2216 | 48.2216 | 46.9634 | 48.1866 | 16.8134 | 0
2034 | 1 | 12 | 2034-01-12 | 1987 | 50.1305 | 50.1305 | 50.846 | 49.7727 | 49.415 | 49.0572 | 49.0572 | 49.0572 | 49.0572 | 49.0572 | 49.0572 | 49.415 | 49.415 | 49.7727 | 50.1305 | 49.415 | 49.7727 | 49.415 | 49.0572 | 47.984 | 48.3417 | 48.3417 | 48.3417 | 47.984 | 49.251 | 15.749 | 0
2034 | 1 | 13 | 2034-01-13 | 1987 | 55.3325 | 54.041 | 54.041 | 54.041 | 54.041 | 52.7495 | 52.7495 | 51.458 | 51.458 | 51.458 | 52.7495 | 54.041 | 55.3325 | 56.624 | 56.624 | 56.624 | 52.7495 | 50.1665 | 47.5835 | 46.292 | 46.292 | 46.292 | 46.292 | 46.292 | 51.8885 | 13.1115 | 0
2034 | 1 | 14 | 2034-01-14 | 1987 | 53.24 | 53.618 | 53.996 | 54.374 | 53.996 | 54.374 | 54.374 | 54.374 | 54.374 | 54.374 | 54.752 | 54.752 | 55.508 | 56.264 | 56.264 | 56.264 | 55.508 | 54.752 | 54.374 | 53.618 | 53.618 | 53.24 | 53.24 | 52.862 | 54.4213 | 10.5787 | 0
2034 | 1 | 15 | 2034-01-15 | 1987 | 54.788 | 53.024 | 53.024 | 51.26 | 50.378 | 51.26 | 52.142 | 50.378 | 49.496 | 51.26 | 53.906 | 55.67 | 56.552 | 58.316 | 59.198 | 58.316 | 58.316 | 57.434 | 56.552 | 57.434 | 53.906 | 56.552 | 55.67 | 55.67 | 54.6042 | 10.3958 | 0
2034 | 1 | 16 | 2034-01-16 | 1987 | 48.6995 | 48.6995 | 46.319 | 43.9385 | 41.558 | 41.558 | 41.558 | 43.9385 | 46.319 | 48.6995 | 51.08 | 55.841 | 58.2215 | 60.602 | 60.602 | 60.602 | 60.602 | 58.2215 | 58.2215 | 58.2215 | 58.2215 | 58.2215 | 58.2215 | 58.2215 | 52.7662 | 12.2338 | 0
2034 | 1 | 17 | 2034-01-17 | 1987 | 50.318 | 48.722 | 48.722 | 48.722 | 50.318 | 50.318 | 48.722 | 50.318 | 50.318 | 50.318 | 53.51 | 53.51 | 56.702 | 58.298 | 58.298 | 58.298 | 56.702 | 56.702 | 53.51 | 55.106 | 53.51 | 51.914 | 53.51 | 51.914 | 52.845 | 12.155 | 0
2034 | 1 | 18 | 2034-01-18 | 1987 | 51.404 | 49.739 | 48.074 | 49.739 | 49.739 | 49.739 | 51.404 | 53.069 | 54.734 | 54.734 | 56.399 | 58.064 | 58.064 | 58.064 | 58.064 | 58.064 | 56.399 | 54.734 | 54.734 | 53.069 | 54.734 | 54.734 | 54.734 | 54.734 | 54.0403 | 10.9597 | 0
2034 | 1 | 19 | 2034-01-19 | 1987 | 45.564 | 45.564 | 43.924 | 42.284 | 43.924 | 43.924 | 43.924 | 42.284 | 43.924 | 43.924 | 45.564 | 47.204 | 48.844 | 48.844 | 52.124 | 48.844 | 47.204 | 47.204 | 43.924 | 42.284 | 40.644 | 40.644 | 39.004 | 37.364 | 44.539 | 20.461 | 0
2034 | 1 | 20 | 2034-01-20 | 1987 | 36.4331 | 37.6237 | 35.2426 | 35.2426 | 34.052 | 35.2426 | 35.2426 | 34.052 | 36.4331 | 36.4331 | 43.5766 | 47.1483 | 47.1483 | 49.5294 | 49.5294 | 50.72 | 47.1483 | 44.7671 | 42.386 | 41.1954 | 41.1954 | 38.8143 | 37.6237 | 37.6237 | 40.6001 | 24.3999 | 0
2034 | 1 | 21 | 2034-01-21 | 1987 | 42.3266 | 43.0448 | 41.6084 | 41.6084 | 43.0448 | 42.3266 | 42.3266 | 40.8902 | 40.8902 | 40.172 | 40.8902 | 40.8902 | 42.3266 | 43.763 | 45.1994 | 45.9176 | 45.9176 | 47.354 | 47.354 | 44.4812 | 43.763 | 43.763 | 45.1994 | 43.763 | 43.2842 | 21.7158 | 0
2034 | 1 | 22 | 2034-01-22 | 1987 | 40.9352 | 41.6336 | 41.6336 | 40.9352 | 38.84 | 40.2368 | 41.6336 | 42.332 | 43.0304 | 43.7288 | 45.1256 | 47.2208 | 47.2208 | 48.6176 | 49.316 | 49.316 | 49.316 | 47.9192 | 46.5224 | 46.5224 | 46.5224 | 47.2208 | 47.2208 | 46.5224 | 44.9801 | 20.0199 | 0
2034 | 1 | 23 | 2034-01-23 | 1987 | 33.5998 | 31.6445 | 29.6892 | 31.6445 | 29.6892 | 29.6892 | 27.734 | 29.6892 | 27.734 | 27.734 | 29.6892 | 29.6892 | 31.6445 | 37.5102 | 39.4655 | 43.376 | 41.4207 | 37.5102 | 35.555 | 33.5998 | 31.6445 | 29.6892 | 29.6892 | 31.6445 | 32.5407 | 32.4593 | 0
2034 | 1 | 24 | 2034-01-24 | 1987 | 45.878 | 40.55 | 40.55 | 40.55 | 43.214 | 43.214 | 43.214 | 48.542 | 43.214 | 45.878 | 48.542 | 48.542 | 51.206 | 56.534 | 53.87 | 53.87 | 51.206 | 48.542 | 45.878 | 40.55 | 40.55 | 43.214 | 40.55 | 40.55 | 45.767 | 19.233 | 0
2034 | 1 | 25 | 2034-01-25 | 1987 | 51.404 | 51.404 | 50 | 51.404 | 51.404 | 51.404 | 51.404 | 50 | 48.596 | 51.404 | 51.404 | 52.808 | 52.808 | 52.808 | 54.212 | 58.424 | 58.424 | 57.02 | 57.02 | 55.616 | 55.616 | 54.212 | 52.808 | 52.808 | 53.1005 | 11.8995 | 0
2034 | 1 | 26 | 2034-01-26 | 1987 | 53.9574 | 52.3503 | 52.3503 | 52.3503 | 52.3503 | 50.7431 | 49.136 | 52.3503 | 50.7431 | 49.136 | 49.136 | 50.7431 | 50.7431 | 52.3503 | 52.3503 | 52.3503 | 53.9574 | 58.7789 | 60.386 | 60.386 | 60.386 | 60.386 | 58.7789 | 57.1717 | 53.8905 | 11.1095 | 0
2034 | 1 | 27 | 2034-01-27 | 1987 | 39.1198 | 40.5091 | 40.5091 | 39.1198 | 40.5091 | 36.3413 | 36.3413 | 34.952 | 40.5091 | 37.7305 | 40.5091 | 46.0662 | 50.234 | 50.234 | 46.0662 | 41.8984 | 41.8984 | 41.8984 | 41.8984 | 41.8984 | 41.8984 | 40.5091 | 40.5091 | 40.5091 | 41.3195 | 23.6805 | 0
2034 | 1 | 28 | 2034-01-28 | 1987 | 39.6725 | 41.972 | 41.972 | 41.972 | 35.0735 | 32.774 | 35.0735 | 35.0735 | 35.0735 | 37.373 | 39.6725 | 39.6725 | 39.6725 | 41.972 | 39.6725 | 37.373 | 37.373 | 37.373 | 37.373 | 35.0735 | 37.373 | 37.373 | 37.373 | 35.0735 | 37.8521 | 27.1479 | 0
2034 | 1 | 29 | 2034-01-29 | 1987 | 31.622 | 31.622 | 34.378 | 33 | 35.756 | 34.378 | 31.622 | 33 | 31.622 | 31.622 | 34.378 | 35.756 | 37.134 | 39.89 | 44.024 | 41.268 | 44.024 | 41.268 | 39.89 | 39.89 | 41.268 | 41.268 | 41.268 | 42.646 | 37.1914 | 27.8086 | 0
2034 | 1 | 30 | 2034-01-30 | 1987 | 43.754 | 46.076 | 36.788 | 34.466 | 29.822 | 29.822 | 29.822 | 27.5 | 27.5 | 27.5 | 32.144 | 36.788 | 39.11 | 36.788 | 32.144 | 32.144 | 27.5 | 25.178 | 25.178 | 27.5 | 25.178 | 25.178 | 27.5 | 27.5 | 31.37 | 33.63 | 0
2034 | 1 | 31 | 2034-01-31 | 1987 | 44.4128 | 41.5616 | 40.136 | 40.136 | 40.136 | 41.5616 | 42.9872 | 41.5616 | 42.9872 | 44.4128 | 45.8384 | 45.8384 | 47.264 | 47.264 | 42.9872 | 42.9872 | 42.9872 | 42.9872 | 42.9872 | 41.5616 | 41.5616 | 41.5616 | 41.5616 | 41.5616 | 42.8684 | 22.1316 | 0
2034 | 2 | 1 | 2034-02-01 | 1987 | 32.864 | 34.5593 | 38.7975 | 42.188 | 40.4927 | 38.7975 | 37.1022 | 36.2545 | 36.2545 | 36.2545 | 36.2545 | 37.1022 | 37.9498 | 37.9498 | 38.7975 | 37.9498 | 37.9498 | 36.2545 | 35.4069 | 35.4069 | 36.2545 | 36.2545 | 34.5593 | 34.5593 | 36.9256 | 28.0744 | 0
2034 | 2 | 2 | 2034-02-02 | 1987 | 40.7624 | 38.2712 | 38.2712 | 38.2712 | 35.78 | 38.2712 | 35.78 | 35.78 | 35.78 | 38.2712 | 43.2536 | 45.7448 | 45.7448 | 48.236 | 48.236 | 48.236 | 48.236 | 45.7448 | 43.2536 | 43.2536 | 43.2536 | 43.2536 | 43.2536 | 43.2536 | 42.008 | 22.992 | 0
2034 | 2 | 3 | 2034-02-03 | 1987 | 41.306 | 41.306 | 42.5218 | 42.5218 | 42.5218 | 42.5218 | 41.306 | 41.306 | 42.5218 | 42.5218 | 42.5218 | 46.1693 | 51.0325 | 53.4642 | 54.68 | 54.68 | 49.8167 | 48.6009 | 49.8167 | 49.8167 | 49.8167 | 48.6009 | 47.3851 | 47.3851 | 46.4226 | 18.5774 | 0
2034 | 2 | 4 | 2034-02-04 | 1987 | 46.22 | 46.22 | 46.22 | 46.22 | 46.22 | 48.722 | 51.224 | 51.224 | 51.224 | 51.224 | 51.224 | 56.228 | 53.726 | 56.228 | 61.232 | 51.224 | 48.722 | 48.722 | 48.722 | 48.722 | 46.22 | 46.22 | 46.22 | 46.22 | 49.7645 | 15.2355 | 0
2034 | 2 | 5 | 2034-02-05 | 1987 | 53.415 | 51.852 | 54.457 | 54.457 | 52.894 | 52.894 | 51.852 | 50.81 | 51.852 | 51.331 | 52.894 | 54.978 | 56.541 | 57.583 | 58.104 | 58.104 | 60.188 | 60.188 | 56.541 | 57.583 | 55.499 | 54.457 | 55.499 | 55.499 | 54.978 | 10.022 | 0
2034 | 2 | 6 | 2034-02-06 | 1987 | 57.0776 | 56.3288 | 54.0824 | 52.9592 | 54.0824 | 53.708 | 51.836 | 51.836 | 53.3336 | 52.2104 | 53.3336 | 55.2056 | 56.3288 | 57.0776 | 58.2008 | 59.324 | 59.324 | 58.9496 | 57.8264 | 57.0776 | 57.452 | 56.3288 | 56.3288 | 54.4568 | 55.6112 | 9.3888 | 0
2034 | 2 | 7 | 2034-02-07 | 1987 | 50.8905 | 49.4124 | 48.6733 | 48.6733 | 46.4561 | 47.1952 | 47.1952 | 44.978 | 44.978 | 44.978 | 46.4561 | 49.1906 | 51.8512 | 54.5858 | 56.0639 | 56.8029 | 56.0639 | 57.542 | 56.8029 | 53.8467 | 54.5858 | 54.5858 | 53.8467 | 53.8467 | 51.2292 | 13.7708 | 0
2034 | 2 | 8 | 2034-02-08 | 1987 | 49.352 | 46.292 | 46.292 | 46.292 | 44.762 | 46.292 | 47.822 | 50.882 | 53.177 | 51.647 | 49.352 | 52.412 | 55.472 | 57.002 | 55.472 | 58.532 | 60.062 | 56.237 | 57.767 | 57.767 | 57.002 | 54.707 | 53.942 | 53.942 | 52.6033 | 12.3968 | 0
2034 | 2 | 9 | 2034-02-09 | 1987 | 56.1602 | 54.9638 | 53.7675 | 53.7675 | 47.786 | 51.3749 | 47.786 | 48.9823 | 48.9823 | 48.9823 | 48.9823 | 54.9638 | 57.3565 | 57.3565 | 60.9454 | 63.338 | 62.1417 | 56.1602 | 54.9638 | 54.9638 | 51.3749 | 52.5712 | 51.3749 | 50.1786 | 53.7177 | 11.2823 | 0
2034 | 2 | 10 | 2034-02-10 | 1987 | 50.5525 | 50.5525 | 50.0983 | 49.6442 | 50.0983 | 50.0983 | 49.19 | 50.5525 | 50.5525 | 50.0983 | 51.0066 | 52.8232 | 54.1857 | 55.094 | 54.1857 | 54.1857 | 54.6398 | 52.8232 | 52.3691 | 53.7315 | 53.2774 | 53.2774 | 53.2774 | 52.8232 | 52.0474 | 12.9526 | 0
2034 | 2 | 11 | 2034-02-11 | 1987 | 51.6544 | 51.6544 | 51.6544 | 52.574 | 52.574 | 45.2169 | 44.2973 | 43.3776 | 42.458 | 42.458 | 42.458 | 43.3776 | 46.1365 | 47.0562 | 47.9758 | 46.1365 | 48.8955 | 48.8955 | 46.1365 | 47.0562 | 45.2169 | 46.1365 | 46.1365 | 45.2169 | 46.8646 | 18.1354 | 0
2034 | 2 | 12 | 2034-02-12 | 1987 | 44.8935 | 44.8935 | 44.8935 | 44.3328 | 44.3328 | 44.8935 | 44.8935 | 45.4543 | 45.4543 | 46.5758 | 47.6974 | 48.2582 | 48.2582 | 50.5012 | 51.062 | 48.2582 | 48.2582 | 46.0151 | 45.4543 | 44.8935 | 45.4543 | 44.3328 | 43.772 | 44.3328 | 46.1319 | 18.8681 | 0
2034 | 2 | 13 | 2034-02-13 | 1987 | 46.607 | 47.948 | 42.584 | 46.607 | 41.243 | 41.243 | 42.584 | 42.584 | 43.925 | 46.607 | 47.948 | 50.63 | 50.63 | 50.63 | 49.289 | 49.289 | 46.607 | 46.607 | 43.925 | 42.584 | 41.243 | 41.243 | 39.902 | 39.902 | 45.0984 | 19.9016 | 0
2034 | 2 | 14 | 2034-02-14 | 1987 | 40.634 | 40.634 | 40.634 | 40.634 | 40.634 | 39.034 | 37.434 | 35.834 | 37.434 | 42.234 | 43.834 | 47.034 | 48.634 | 48.634 | 48.634 | 50.234 | 48.634 | 48.634 | 47.034 | 43.834 | 43.834 | 45.434 | 43.834 | 47.034 | 43.7673 | 21.2327 | 0
2034 | 2 | 15 | 2034-02-15 | 1987 | 46.796 | 46.796 | 48.632 | 48.632 | 46.796 | 48.632 | 44.96 | 41.288 | 41.288 | 41.288 | 39.452 | 44.96 | 39.452 | 43.124 | 44.96 | 48.632 | 52.304 | 48.632 | 46.796 | 39.452 | 39.452 | 39.452 | 37.616 | 37.616 | 44.042 | 20.958 | 0
2034 | 2 | 16 | 2034-02-16 | 1987 | 44.87 | 44.87 | 44.87 | 44.87 | 44.87 | 42.044 | 42.044 | 42.044 | 44.87 | 42.044 | 44.87 | 44.87 | 47.696 | 50.522 | 50.522 | 50.522 | 53.348 | 50.522 | 44.87 | 44.87 | 42.044 | 44.87 | 44.87 | 42.044 | 45.5765 | 19.4235 | 0
2034 | 2 | 17 | 2034-02-17 | 1987 | 43.493 | 42.6668 | 41.0144 | 40.1882 | 41.0144 | 41.0144 | 39.362 | 41.0144 | 41.0144 | 42.6668 | 44.3192 | 45.9716 | 43.493 | 45.1454 | 46.7978 | 47.624 | 45.9716 | 45.1454 | 43.493 | 42.6668 | 41.8406 | 41.8406 | 41.0144 | 39.362 | 42.8389 | 22.1611 | 0
2034 | 2 | 18 | 2034-02-18 | 1987 | 36.734 | 36.734 | 35.402 | 36.734 | 36.734 | 36.734 | 38.066 | 38.066 | 39.398 | 39.398 | 40.73 | 43.394 | 46.058 | 47.39 | 47.39 | 48.722 | 48.722 | 48.722 | 48.722 | 47.39 | 46.058 | 44.726 | 46.058 | 44.726 | 42.617 | 22.383 | 0
2034 | 2 | 19 | 2034-02-19 | 1987 | 32.306 | 35.5316 | 35.5316 | 35.5316 | 35.5316 | 35.5316 | 35.5316 | 35.5316 | 35.5316 | 35.5316 | 38.7572 | 38.7572 | 41.9828 | 45.2084 | 48.434 | 48.434 | 48.434 | 45.2084 | 45.2084 | 41.9828 | 45.2084 | 38.7572 | 41.9828 | 41.9828 | 40.1012 | 24.8988 | 0
2034 | 2 | 20 | 2034-02-20 | 1987 | 40.8534 | 38.8503 | 38.8503 | 36.8471 | 36.8471 | 36.8471 | 34.844 | 34.844 | 36.8471 | 34.844 | 36.8471 | 40.8534 | 46.8629 | 48.866 | 48.866 | 48.866 | 48.866 | 46.8629 | 46.8629 | 44.8597 | 44.8597 | 42.8566 | 36.8471 | 38.8503 | 41.3542 | 23.6458 | 0
2034 | 2 | 21 | 2034-02-21 | 1987 | 53.852 | 50.7046 | 50.7046 | 50.7046 | 47.5571 | 50.7046 | 50.7046 | 50.7046 | 50.7046 | 50.7046 | 50.7046 | 44.4097 | 47.5571 | 50.7046 | 53.852 | 53.852 | 44.4097 | 44.4097 | 41.2623 | 38.1149 | 34.9674 | 38.1149 | 38.1149 | 31.82 | 46.6391 | 18.3609 | 0
2034 | 2 | 22 | 2034-02-22 | 1987 | 35.2242 | 35.2242 | 37.1345 | 33.314 | 35.2242 | 36.1794 | 37.1345 | 37.1345 | 39.0448 | 40.955 | 40.955 | 46.6857 | 46.6857 | 48.596 | 46.6857 | 42.8653 | 46.6857 | 46.6857 | 40.955 | 42.8653 | 44.7755 | 44.7755 | 44.7755 | 42.8653 | 41.3928 | 23.6072 | 0
2034 | 2 | 23 | 2034-02-23 | 1987 | 43.916 | 43.358 | 43.358 | 42.8 | 42.242 | 41.684 | 41.684 | 41.684 | 41.126 | 41.684 | 43.916 | 45.59 | 48.38 | 48.938 | 49.496 | 49.496 | 49.496 | 47.822 | 46.706 | 45.59 | 45.59 | 45.032 | 44.474 | 42.8 | 44.8693 | 20.1307 | 0
2034 | 2 | 24 | 2034-02-24 | 1987 | 41.0591 | 38.4646 | 39.7619 | 39.7619 | 39.7619 | 38.4646 | 35.87 | 35.87 | 38.4646 | 42.3564 | 47.5456 | 50.1401 | 52.7347 | 52.7347 | 54.032 | 54.032 | 51.4374 | 50.1401 | 46.2483 | 43.6537 | 42.3564 | 42.3564 | 39.7619 | 39.7619 | 44.0321 | 20.9679 | 0
2034 | 2 | 25 | 2034-02-25 | 1987 | 41.5372 | 42.2638 | 40.0839 | 39.3573 | 37.904 | 38.6306 | 37.904 | 38.6306 | 39.3573 | 42.2638 | 45.8969 | 48.0768 | 48.8035 | 50.2567 | 50.9834 | 51.71 | 51.71 | 49.5301 | 45.8969 | 45.1703 | 43.7171 | 43.7171 | 43.7171 | 42.9904 | 44.1712 | 20.8288 | 0
2034 | 2 | 26 | 2034-02-26 | 1987 | 44.864 | 44.864 | 44.186 | 42.83 | 42.152 | 44.186 | 43.508 | 43.508 | 44.186 | 45.542 | 48.932 | 50.288 | 51.644 | 52.322 | 52.322 | 52.322 | 52.322 | 52.322 | 52.322 | 50.966 | 50.288 | 49.61 | 49.61 | 49.61 | 48.1127 | 16.8873 | 0
2034 | 2 | 27 | 2034-02-27 | 1987 | 48.692 | 46.696 | 46.696 | 40.708 | 38.712 | 38.712 | 38.712 | 38.712 | 40.708 | 40.708 | 44.7 | 46.696 | 46.696 | 50.688 | 54.68 | 50.688 | 48.692 | 46.696 | 44.7 | 42.704 | 40.708 | 38.712 | 36.716 | 38.712 | 43.7852 | 21.2148 | 0
2034 | 2 | 28 | 2034-02-28 | 1987 | 46.55 | 46.55 | 42.641 | 46.55 | 42.641 | 42.641 | 42.641 | 38.732 | 42.641 | 46.55 | 54.368 | 46.55 | 50.459 | 46.55 | 50.459 | 42.641 | 42.641 | 50.459 | 62.186 | 58.277 | 58.277 | 58.277 | 58.277 | 58.277 | 48.9931 | 16.0069 | 0
2034 | 3 | 1 | 2034-03-01 | 1987 | 45.9397 | 42.5763 | 39.2129 | 39.2129 | 42.5763 | 42.5763 | 32.486 | 35.8494 | 35.8494 | 49.3031 | 56.03 | 52.6666 | 52.6666 | 52.6666 | 56.03 | 49.3031 | 49.3031 | 49.3031 | 49.3031 | 45.9397 | 45.9397 | 45.9397 | 45.9397 | 45.9397 | 45.9397 | 19.0603 | 0
2034 | 3 | 2 | 2034-03-02 | 1987 | 40.316 | 40.316 | 40.316 | 41.432 | 41.432 | 41.432 | 41.432 | 41.432 | 42.548 | 44.78 | 44.78 | 44.78 | 44.78 | 47.012 | 48.128 | 48.128 | 49.244 | 49.244 | 49.244 | 48.128 | 48.128 | 47.012 | 47.012 | 48.128 | 44.966 | 20.034 | 0
2034 | 3 | 3 | 2034-03-03 | 1987 | 40.658 | 46.139 | 44.312 | 46.139 | 46.139 | 46.139 | 46.139 | 46.139 | 46.139 | 47.966 | 47.966 | 47.966 | 47.966 | 46.139 | 46.139 | 46.139 | 47.966 | 47.966 | 47.966 | 46.139 | 46.139 | 46.139 | 46.139 | 46.139 | 46.3674 | 18.6326 | 0
2034 | 3 | 4 | 2034-03-04 | 1987 | 39.728 | 39.728 | 40.82 | 39.728 | 39.182 | 39.182 | 40.274 | 41.912 | 41.912 | 43.004 | 43.55 | 41.366 | 43.004 | 45.734 | 45.734 | 45.188 | 47.372 | 44.096 | 42.458 | 41.912 | 40.82 | 40.82 | 40.82 | 40.274 | 42.0257 | 22.9743 | 0
2034 | 3 | 5 | 2034-03-05 | 1987 | 43.07 | 41.516 | 43.07 | 39.962 | 39.962 | 41.516 | 41.516 | 43.07 | 44.624 | 44.624 | 44.624 | 44.624 | 44.624 | 46.178 | 46.178 | 47.732 | 46.178 | 46.178 | 38.408 | 38.408 | 36.854 | 36.854 | 35.3 | 33.746 | 42.034 | 22.966 | 0
2034 | 3 | 6 | 2034-03-06 | 1987 | 36.926 | 38.846 | 37.886 | 37.886 | 36.926 | 35.966 | 36.926 | 35.966 | 36.926 | 37.886 | 37.886 | 37.886 | 40.766 | 43.646 | 39.806 | 39.806 | 39.806 | 37.886 | 36.926 | 35.006 | 35.006 | 33.086 | 33.086 | 32.126 | 37.286 | 27.714 | 0
2034 | 3 | 7 | 2034-03-07 | 1987 | 39.9605 | 39.4556 | 39.4556 | 38.9507 | 39.4556 | 38.4458 | 37.9409 | 37.436 | 38.6982 | 39.9605 | 41.9801 | 42.485 | 44.5046 | 46.0193 | 47.0291 | 47.534 | 46.5242 | 46.5242 | 43.9997 | 43.9997 | 42.9899 | 43.4948 | 43.4948 | 41.9801 | 42.18 | 22.82 | 0
2034 | 3 | 8 | 2034-03-08 | 1987 | 44.852 | 44.186 | 43.52 | 43.52 | 42.188 | 42.188 | 40.856 | 43.52 | 44.852 | 46.85 | 47.516 | 49.514 | 51.512 | 52.178 | 51.512 | 50.18 | 48.182 | 46.85 | 46.184 | 46.184 | 45.518 | 45.518 | 45.518 | 46.184 | 46.2117 | 18.7883 | 0
2034 | 3 | 9 | 2034-03-09 | 1987 | 45.9911 | 44.3994 | 41.216 | 41.216 | 42.8077 | 42.8077 | 42.8077 | 44.3994 | 45.9911 | 49.1746 | 50.7663 | 52.358 | 52.358 | 52.358 | 50.7663 | 52.358 | 50.7663 | 50.7663 | 49.1746 | 45.9911 | 45.9911 | 44.3994 | 42.8077 | 41.216 | 46.787 | 18.213 | 0
2034 | 3 | 10 | 2034-03-10 | 1987 | 43.916 | 43.916 | 44.4177 | 44.4177 | 44.9195 | 44.9195 | 44.9195 | 45.4213 | 45.923 | 46.4248 | 46.9265 | 47.4282 | 48.4318 | 48.9335 | 50.4387 | 51.4423 | 51.944 | 50.9405 | 49.937 | 48.9335 | 48.4318 | 48.9335 | 47.93 | 47.4282 | 47.3864 | 17.6136 | 0
2034 | 3 | 11 | 2034-03-11 | 1987 | 46.7667 | 45.4325 | 44.0982 | 44.0982 | 45.4325 | 46.7667 | 42.764 | 44.0982 | 45.4325 | 46.7667 | 49.4352 | 52.1037 | 53.438 | 46.7667 | 46.7667 | 46.7667 | 48.101 | 48.101 | 49.4352 | 48.101 | 48.101 | 46.7667 | 48.101 | 46.7667 | 47.1003 | 17.8997 | 0
2034 | 3 | 12 | 2034-03-12 | 1987 | 43.016 | 43.016 | 43.016 | 43.016 | 41.306 | 43.016 | 43.016 | 44.726 | 44.726 | 44.726 | 44.726 | 48.146 | 49.856 | 51.566 | 53.276 | 53.276 | 54.986 | 53.276 | 53.276 | 51.566 | 46.436 | 46.436 | 46.436 | 46.436 | 47.2197 | 17.7803 | 0
2034 | 3 | 13 | 2034-03-13 | 1987 | 52.958 | 51.166 | 52.958 | 49.374 | 51.166 | 49.374 | 49.374 | 49.374 | 51.166 | 51.166 | 52.958 | 52.958 | 56.542 | 58.334 | 52.958 | 52.958 | 45.79 | 49.374 | 47.582 | 45.79 | 45.79 | 45.79 | 43.998 | 42.206 | 50.046 | 14.954 | 0
2034 | 3 | 14 | 2034-03-14 | 1987 | 45.8096 | 47.9354 | 47.9354 | 47.9354 | 45.8096 | 41.558 | 43.6838 | 43.6838 | 43.6838 | 45.8096 | 47.9354 | 50.0612 | 50.0612 | 54.3128 | 60.6902 | 62.816 | 60.6902 | 60.6902 | 56.4386 | 54.3128 | 47.9354 | 45.8096 | 41.558 | 43.6838 | 49.6183 | 15.3817 | 0
2034 | 3 | 15 | 2034-03-15 | 1987 | 49.9743 | 46.4411 | 46.4411 | 46.4411 | 46.4411 | 44.6746 | 44.6746 | 42.908 | 44.6746 | 46.9711 | 49.4443 | 51.7409 | 53.5074 | 58.8071 | 62.3403 | 65.8734 | 67.64 | 62.3403 | 57.0406 | 57.0406 | 55.274 | 49.9743 | 49.9743 | 49.9743 | 52.1089 | 12.8911 | 0
2034 | 3 | 16 | 2034-03-16 | 1987 | 50.2916 | 47.7644 | 47.7644 | 45.2372 | 45.2372 | 45.2372 | 45.2372 | 42.71 | 42.71 | 45.2372 | 47.7644 | 57.8732 | 60.4004 | 65.4548 | 67.982 | 65.4548 | 60.4004 | 60.4004 | 50.2916 | 47.7644 | 47.7644 | 47.7644 | 47.7644 | 47.7644 | 51.3446 | 13.6554 | 0
2034 | 3 | 17 | 2034-03-17 | 1987 | 49.9496 | 49.9496 | 49.9496 | 52.5128 | 55.076 | 52.5128 | 49.9496 | 49.9496 | 52.5128 | 52.5128 | 55.076 | 60.2024 | 60.2024 | 67.892 | 65.3288 | 67.892 | 60.2024 | 60.2024 | 55.076 | 49.9496 | 49.9496 | 44.8232 | 42.26 | 42.26 | 54.008 | 10.992 | 0
2034 | 3 | 18 | 2034-03-18 | 1987 | 44.8896 | 47.0153 | 47.0153 | 47.0153 | 44.8896 | 42.764 | 42.764 | 42.764 | 42.764 | 44.8896 | 47.0153 | 53.3922 | 57.6435 | 59.7691 | 64.0204 | 66.146 | 55.5178 | 51.2665 | 49.1409 | 47.0153 | 47.0153 | 47.0153 | 47.0153 | 47.0153 | 49.4066 | 15.5934 | 0
2034 | 3 | 19 | 2034-03-19 | 1987 | 45.428 | 44.276 | 45.428 | 43.124 | 44.276 | 44.276 | 44.276 | 43.124 | 44.276 | 43.124 | 43.124 | 45.428 | 48.884 | 51.188 | 55.796 | 56.948 | 58.1 | 56.948 | 52.34 | 51.188 | 50.036 | 46.58 | 46.58 | 45.428 | 47.924 | 17.076 | 0
2034 | 3 | 20 | 2034-03-20 | 1987 | 41.4057 | 39.974 | 41.4057 | 41.4057 | 41.4057 | 39.974 | 39.974 | 41.4057 | 42.8374 | 47.1325 | 49.9958 | 54.2909 | 57.1543 | 58.586 | 57.1543 | 55.7226 | 57.1543 | 55.7226 | 52.8592 | 51.4275 | 49.9958 | 49.9958 | 48.5642 | 48.5642 | 48.5045 | 16.4955 | 0
2034 | 3 | 21 | 2034-03-21 | 1987 | 44.3705 | 43.2635 | 43.817 | 43.2635 | 43.2635 | 43.2635 | 42.71 | 43.817 | 45.4775 | 47.138 | 49.352 | 50.459 | 52.1195 | 53.2265 | 53.78 | 53.2265 | 52.673 | 51.566 | 49.352 | 47.138 | 47.6915 | 47.138 | 46.5845 | 45.4775 | 47.507 | 17.493 | 0
2034 | 3 | 22 | 2034-03-22 | 1987 | 47.5664 | 45.4496 | 44.3912 | 44.3912 | 44.3912 | 43.862 | 43.862 | 44.9204 | 46.508 | 48.0956 | 50.2124 | 51.2708 | 52.8584 | 53.3876 | 53.9168 | 53.9168 | 54.446 | 52.8584 | 51.8 | 50.7416 | 50.2124 | 50.2124 | 49.154 | 48.6248 | 49.0438 | 15.9563 | 0
2034 | 3 | 23 | 2034-03-23 | 1987 | 46.5342 | 45.7225 | 45.7225 | 45.7225 | 44.9109 | 45.7225 | 44.9109 | 44.9109 | 44.9109 | 45.7225 | 46.5342 | 47.3458 | 47.3458 | 46.5342 | 48.9691 | 50.5924 | 51.404 | 51.404 | 49.7807 | 48.1575 | 46.5342 | 44.0993 | 44.0993 | 42.476 | 46.6695 | 18.3305 | 0
2034 | 3 | 24 | 2034-03-24 | 1987 | 42.1785 | 41.6056 | 42.1785 | 41.0328 | 41.6056 | 40.46 | 41.0328 | 41.0328 | 42.7513 | 45.0426 | 46.7611 | 47.3339 | 48.4795 | 49.6252 | 49.6252 | 50.198 | 50.198 | 49.6252 | 48.4795 | 47.3339 | 46.7611 | 46.7611 | 45.6154 | 44.4698 | 45.4245 | 19.5755 | 0
2034 | 3 | 25 | 2034-03-25 | 1987 | 44.7515 | 43.958 | 43.1645 | 41.5775 | 41.5775 | 41.5775 | 40.784 | 42.371 | 43.1645 | 45.545 | 44.7515 | 45.545 | 47.9255 | 50.306 | 49.5125 | 48.719 | 48.719 | 47.132 | 47.132 | 46.3385 | 45.545 | 42.371 | 41.5775 | 42.371 | 44.8507 | 20.1493 | 0
2034 | 3 | 26 | 2034-03-26 | 1987 | 39.7472 | 37.0904 | 37.0904 | 37.0904 | 35.762 | 37.0904 | 37.0904 | 37.0904 | 41.0756 | 45.0608 | 47.7176 | 51.7028 | 54.3596 | 55.688 | 55.688 | 54.3596 | 55.688 | 51.7028 | 50.3744 | 49.046 | 49.046 | 47.7176 | 47.7176 | 47.7176 | 45.9464 | 19.0536 | 0
2034 | 3 | 27 | 2034-03-27 | 1987 | 44.9136 | 46.3659 | 44.9136 | 40.5566 | 40.5566 | 37.652 | 37.652 | 39.1043 | 43.4613 | 49.2705 | 52.1752 | 56.5321 | 59.4367 | 62.3414 | 65.246 | 60.8891 | 57.9844 | 56.5321 | 52.1752 | 47.8182 | 47.8182 | 49.2705 | 47.8182 | 46.3659 | 49.4521 | 15.5479 | 0
2034 | 3 | 28 | 2034-03-28 | 1987 | 49.2046 | 51.2909 | 48.1614 | 48.1614 | 47.1183 | 45.032 | 45.032 | 47.1183 | 52.334 | 56.5066 | 58.5929 | 61.7223 | 63.8086 | 65.8949 | 66.938 | 66.938 | 66.938 | 66.938 | 63.8086 | 57.5497 | 57.5497 | 57.5497 | 56.5066 | 57.5497 | 56.5935 | 8.4065 | 0
2034 | 3 | 29 | 2034-03-29 | 1987 | 46.2036 | 45.4157 | 44.6278 | 44.6278 | 43.8399 | 43.052 | 43.052 | 44.6278 | 46.9915 | 49.3553 | 50.9311 | 54.8706 | 57.2344 | 58.0223 | 60.386 | 58.8102 | 60.386 | 59.5981 | 57.2344 | 55.6585 | 54.0827 | 52.5069 | 51.719 | 50.9311 | 51.4235 | 13.5765 | 0
2034 | 3 | 30 | 2034-03-30 | 1987 | 50.5504 | 50.0651 | 48.1238 | 47.1532 | 45.212 | 46.1826 | 45.212 | 47.1532 | 49.5798 | 50.5504 | 53.4622 | 53.4622 | 54.9182 | 56.3741 | 57.3447 | 57.83 | 57.83 | 57.83 | 57.3447 | 56.3741 | 55.4035 | 53.9475 | 53.9475 | 52.0063 | 52.4107 | 12.5893 | 0
2034 | 3 | 31 | 2034-03-31 | 1987 | 47.786 | 47.381 | 46.976 | 46.571 | 46.166 | 45.356 | 46.166 | 46.571 | 46.976 | 48.596 | 49.811 | 51.836 | 51.836 | 53.861 | 54.671 | 55.886 | 55.886 | 54.266 | 53.861 | 50.621 | 49.001 | 47.786 | 47.381 | 46.976 | 49.676 | 15.324 | 0
2034 | 4 | 1 | 2034-04-01 | 1987 | 45.4713 | 44.7124 | 44.3329 | 44.3329 | 43.574 | 43.9535 | 44.7124 | 45.0918 | 46.6097 | 48.507 | 50.0248 | 51.5426 | 53.0605 | 54.9578 | 55.3372 | 56.8551 | 57.614 | 57.2345 | 56.4756 | 54.5783 | 54.1989 | 53.4399 | 53.0605 | 51.9221 | 50.4833 | 14.5167 | 0
2034 | 4 | 2 | 2034-04-02 | 1987 | 45.944 | 46.814 | 45.944 | 47.684 | 46.814 | 42.464 | 44.204 | 41.594 | 43.334 | 45.944 | 46.814 | 49.424 | 52.034 | 54.644 | 54.644 | 57.254 | 57.254 | 55.514 | 52.904 | 50.294 | 48.554 | 46.814 | 45.074 | 43.334 | 48.554 | 16.446 | 0
2034 | 4 | 3 | 2034-04-03 | 1987 | 51.728 | 51.728 | 51.728 | 51.728 | 50.5004 | 50.5004 | 50.5004 | 49.2728 | 49.2728 | 48.0452 | 48.0452 | 46.8176 | 46.8176 | 46.8176 | 46.8176 | 48.0452 | 46.8176 | 46.8176 | 46.8176 | 46.8176 | 46.8176 | 45.59 | 45.59 | 45.59 | 48.301 | 16.699 | 0
2034 | 4 | 4 | 2034-04-04 | 1987 | 44.96 | 45.716 | 44.96 | 44.96 | 44.96 | 44.96 | 44.96 | 45.716 | 46.472 | 46.472 | 49.496 | 50.252 | 52.52 | 51.764 | 54.788 | 54.788 | 53.276 | 51.008 | 50.252 | 49.496 | 47.984 | 47.228 | 47.228 | 47.228 | 48.3935 | 16.6065 | 0
2034 | 4 | 5 | 2034-04-05 | 1987 | 44.735 | 43.6235 | 45.8465 | 44.735 | 44.735 | 43.6235 | 42.512 | 44.735 | 45.8465 | 46.958 | 50.2925 | 55.85 | 54.7385 | 50.2925 | 49.181 | 46.958 | 50.2925 | 49.181 | 46.958 | 44.735 | 44.735 | 44.735 | 43.6235 | 42.512 | 46.7264 | 18.2736 | 0
2034 | 4 | 6 | 2034-04-06 | 1987 | 44.6382 | 44.006 | 44.6382 | 44.6382 | 44.6382 | 44.6382 | 44.6382 | 44.6382 | 46.535 | 48.4318 | 49.064 | 50.3285 | 51.593 | 51.593 | 51.593 | 54.122 | 54.122 | 50.9607 | 49.6962 | 47.7995 | 48.4318 | 47.7995 | 47.1673 | 47.1673 | 48.0366 | 16.9634 | 0
2034 | 4 | 7 | 2034-04-07 | 1987 | 50.6609 | 49.4523 | 49.4523 | 47.0351 | 44.618 | 45.8266 | 45.8266 | 48.2437 | 51.8694 | 54.2866 | 57.9123 | 57.9123 | 61.538 | 61.538 | 61.538 | 61.538 | 59.1209 | 57.9123 | 57.9123 | 57.9123 | 53.078 | 49.4523 | 49.4523 | 48.2437 | 53.4305 | 11.5695 | 0
2034 | 4 | 8 | 2034-04-08 | 1987 | 47.522 | 50.836 | 47.522 | 47.522 | 44.208 | 44.208 | 44.208 | 40.894 | 50.836 | 57.464 | 64.092 | 67.406 | 64.092 | 64.092 | 64.092 | 64.092 | 67.406 | 67.406 | 64.092 | 60.778 | 50.836 | 47.522 | 44.208 | 37.58 | 54.2881 | 10.7119 | 0
2034 | 4 | 9 | 2034-04-09 | 1987 | 44.2305 | 44.2305 | 42.782 | 42.782 | 42.782 | 44.2305 | 45.6791 | 45.6791 | 51.4732 | 52.9217 | 57.2673 | 58.7158 | 61.6128 | 61.6128 | 67.4069 | 67.4069 | 65.9584 | 70.304 | 67.4069 | 65.9584 | 61.6128 | 57.2673 | 55.8187 | 57.2673 | 55.517 | 9.483 | 0
2034 | 4 | 10 | 2034-04-10 | 1987 | 63.011 | 60.9665 | 60.9665 | 63.011 | 60.9665 | 56.8775 | 54.833 | 56.8775 | 54.833 | 56.8775 | 58.922 | 58.922 | 60.9665 | 63.011 | 65.0555 | 63.011 | 67.1 | 63.011 | 52.7885 | 50.744 | 46.655 | 44.6105 | 44.6105 | 42.566 | 57.1331 | 7.8669 | 0
2034 | 4 | 11 | 2034-04-11 | 1987 | 48.488 | 48.488 | 48.488 | 48.488 | 48.488 | 49.8272 | 49.8272 | 49.8272 | 49.8272 | 51.1664 | 53.8448 | 53.8448 | 60.5408 | 59.2016 | 60.5408 | 61.88 | 61.88 | 60.5408 | 56.5232 | 54.5144 | 52.5056 | 52.5056 | 52.5056 | 51.1664 | 53.5379 | 11.4621 | 0
2034 | 4 | 12 | 2034-04-12 | 1987 | 51.08 | 51.08 | 49.694 | 49.694 | 49.694 | 49.001 | 48.308 | 50.387 | 52.466 | 55.238 | 55.931 | 57.317 | 58.703 | 59.396 | 59.396 | 60.782 | 60.782 | 60.089 | 58.703 | 57.317 | 57.317 | 58.01 | 57.317 | 55.931 | 55.1514 | 9.8486 | 0
2034 | 4 | 13 | 2034-04-13 | 1987 | 46.3028 | 46.3028 | 45.5981 | 45.5981 | 44.8934 | 44.1887 | 43.484 | 45.5981 | 47.0075 | 49.8263 | 51.2357 | 54.0545 | 54.7592 | 55.4639 | 56.1686 | 56.8733 | 56.8733 | 57.578 | 55.4639 | 54.0545 | 52.6451 | 49.8263 | 48.4169 | 49.1216 | 50.4723 | 14.5277 | 0
2034 | 4 | 14 | 2034-04-14 | 1987 | 50.7789 | 38.9398 | 36.572 | 38.9398 | 38.9398 | 38.9398 | 38.9398 | 41.3076 | 41.3076 | 48.4111 | 50.7789 | 60.2502 | 60.2502 | 62.618 | 62.618 | 60.2502 | 57.8824 | 53.1467 | 50.7789 | 48.4111 | 46.0433 | 46.0433 | 46.0433 | 41.3076 | 48.3124 | 16.6876 | 0
2034 | 4 | 15 | 2034-04-15 | 1987 | 50.216 | 50.216 | 48.596 | 48.596 | 48.596 | 48.596 | 48.596 | 50.216 | 51.836 | 51.836 | 53.456 | 55.076 | 56.696 | 59.936 | 58.316 | 59.936 | 59.936 | 58.316 | 56.696 | 55.076 | 53.456 | 51.836 | 51.836 | 50.216 | 53.2535 | 11.7465 | 0
2034 | 4 | 16 | 2034-04-16 | 1987 | 55.391 | 55.391 | 55.391 | 55.391 | 57.704 | 55.391 | 57.704 | 60.017 | 60.017 | 62.33 | 60.017 | 62.33 | 66.956 | 66.956 | 66.956 | 62.33 | 60.017 | 60.017 | 60.017 | 55.391 | 53.078 | 53.078 | 50.765 | 48.452 | 58.3786 | 6.6214 | 0
2034 | 4 | 17 | 2034-04-17 | 1987 | 45.833 | 44.42 | 44.42 | 43.007 | 43.007 | 43.007 | 43.007 | 43.007 | 41.594 | 44.42 | 45.833 | 48.659 | 51.485 | 50.072 | 50.072 | 51.485 | 52.898 | 51.485 | 48.659 | 41.594 | 41.594 | 41.594 | 40.181 | 38.768 | 45.4209 | 19.5791 | 0
2034 | 4 | 18 | 2034-04-18 | 1987 | 40.2665 | 39.605 | 39.605 | 38.9435 | 38.282 | 38.9435 | 38.9435 | 39.605 | 40.2665 | 40.928 | 42.251 | 44.897 | 45.5585 | 48.2045 | 48.866 | 46.22 | 44.897 | 43.574 | 43.574 | 43.574 | 42.9125 | 42.9125 | 39.605 | 39.605 | 42.1683 | 22.8317 | 0
2034 | 4 | 19 | 2034-04-19 | 1987 | 45.3689 | 44.8263 | 44.8263 | 44.2837 | 43.1986 | 42.656 | 43.1986 | 44.8263 | 46.454 | 48.0817 | 49.7094 | 50.7946 | 50.7946 | 52.4223 | 53.5074 | 54.05 | 53.5074 | 53.5074 | 51.8797 | 50.252 | 49.1669 | 49.1669 | 48.0817 | 46.454 | 48.3756 | 16.6244 | 0
2034 | 4 | 20 | 2034-04-20 | 1987 | 42.1546 | 40.5397 | 38.9249 | 38.1174 | 38.9249 | 37.31 | 38.1174 | 40.5397 | 44.5769 | 46.1917 | 46.9991 | 49.4214 | 50.2289 | 51.8437 | 53.4586 | 53.4586 | 54.266 | 54.266 | 52.6511 | 47.8066 | 46.9991 | 44.5769 | 46.1917 | 45.3843 | 45.9562 | 19.0438 | 0
2034 | 4 | 21 | 2034-04-21 | 1987 | 37.294 | 37.294 | 37.294 | 36.33 | 35.366 | 35.366 | 35.366 | 37.294 | 40.186 | 44.042 | 46.934 | 49.826 | 50.79 | 52.718 | 51.754 | 50.79 | 50.79 | 47.898 | 46.934 | 45.006 | 43.078 | 41.15 | 39.222 | 38.258 | 42.9575 | 22.0425 | 0
2034 | 4 | 22 | 2034-04-22 | 1987 | 46.0346 | 44.7584 | 43.4822 | 42.206 | 43.4822 | 42.206 | 43.4822 | 44.7584 | 47.3108 | 47.3108 | 49.8632 | 51.1394 | 54.968 | 53.6918 | 54.968 | 54.968 | 54.968 | 53.6918 | 53.6918 | 52.4156 | 51.1394 | 51.1394 | 47.3108 | 51.1394 | 49.1719 | 15.8281 | 0
2034 | 4 | 23 | 2034-04-23 | 1987 | 45.6755 | 43.5911 | 43.07 | 44.1122 | 43.5911 | 43.5911 | 43.5911 | 44.1122 | 45.1544 | 47.2388 | 49.3232 | 49.8443 | 50.8865 | 51.9287 | 52.9709 | 53.492 | 53.492 | 52.9709 | 50.8865 | 48.281 | 46.1966 | 44.6333 | 44.1122 | 43.07 | 47.3257 | 17.6744 | 0
2034 | 4 | 24 | 2034-04-24 | 1987 | 43.1704 | 41.8271 | 41.1554 | 40.4837 | 40.4837 | 39.812 | 40.4837 | 41.8271 | 43.8421 | 45.1855 | 47.2005 | 48.5439 | 50.5589 | 51.2306 | 51.2306 | 51.9023 | 52.574 | 51.9023 | 51.2306 | 48.5439 | 45.1855 | 44.5138 | 45.1855 | 44.5138 | 45.9411 | 19.0589 | 0
2034 | 4 | 25 | 2034-04-25 | 1987 | 41.4484 | 40.5631 | 41.4484 | 41.4484 | 40.5631 | 37.022 | 37.9073 | 42.3336 | 44.1042 | 45.8747 | 49.4158 | 51.1864 | 53.8422 | 54.7275 | 55.6127 | 55.6127 | 56.498 | 54.7275 | 52.9569 | 48.5305 | 46.76 | 44.9895 | 45.8747 | 45.8747 | 47.0551 | 17.9449 | 0
2034 | 4 | 26 | 2034-04-26 | 1987 | 38.5902 | 37.8562 | 36.3881 | 35.654 | 35.654 | 35.654 | 35.654 | 37.8562 | 40.7924 | 44.4627 | 47.399 | 50.3352 | 52.5374 | 55.4737 | 57.6759 | 59.144 | 58.4099 | 58.4099 | 56.2077 | 50.3352 | 50.3352 | 46.6649 | 42.9946 | 44.4627 | 46.2061 | 18.7939 | 0
2034 | 4 | 27 | 2034-04-27 | 1987 | 40.9329 | 38.9824 | 41.9082 | 38.0071 | 38.0071 | 34.106 | 38.9824 | 40.9329 | 46.7845 | 49.7104 | 51.6609 | 55.562 | 62.3889 | 64.3395 | 64.3395 | 66.29 | 66.29 | 64.3395 | 64.3395 | 58.4878 | 52.6362 | 48.7351 | 43.8587 | 43.8587 | 50.645 | 14.355 | 0
2034 | 4 | 28 | 2034-04-28 | 1987 | 60.5383 | 57.6417 | 46.0552 | 43.1586 | 43.1586 | 40.262 | 40.262 | 40.262 | 46.0552 | 43.1586 | 43.1586 | 48.9518 | 54.7451 | 69.2282 | 77.918 | 75.0214 | 69.2282 | 69.2282 | 63.4349 | 57.6417 | 54.7451 | 46.0552 | 46.0552 | 43.1586 | 53.2968 | 11.7032 | 0
2034 | 4 | 29 | 2034-04-29 | 1987 | 48.6523 | 47.5475 | 47.5475 | 46.4427 | 45.338 | 45.338 | 45.338 | 46.4427 | 49.757 | 54.176 | 55.2807 | 58.595 | 64.1188 | 67.433 | 69.6425 | 71.852 | 67.433 | 70.7472 | 64.1188 | 61.9093 | 58.595 | 57.4903 | 57.4903 | 55.2807 | 56.5236 | 8.4764 | 0
2034 | 4 | 30 | 2034-04-30 | 1987 | 58.37 | 50.9867 | 52.2173 | 52.2173 | 49.7562 | 50.9867 | 52.2173 | 52.2173 | 52.2173 | 52.2173 | 52.2173 | 52.2173 | 53.4478 | 53.4478 | 53.4478 | 52.2173 | 52.2173 | 52.2173 | 53.4478 | 52.2173 | 46.0645 | 44.834 | 44.834 | 44.834 | 51.2944 | 13.7056 | 0
2034 | 5 | 1 | 2034-05-01 | 1987 | 54.632 | 53.6945 | 54.632 | 54.632 | 55.5695 | 54.632 | 54.632 | 55.5695 | 60.257 | 61.1945 | 60.257 | 62.132 | 62.132 | 55.5695 | 60.257 | 58.382 | 56.507 | 57.4445 | 56.507 | 55.5695 | 52.757 | 53.6945 | 53.6945 | 50.882 | 56.4679 | 8.5321 | 0
2034 | 5 | 2 | 2034-05-02 | 1987 | 53.258 | 53.258 | 53.258 | 53.258 | 53.258 | 53.258 | 53.258 | 53.258 | 54.892 | 58.16 | 61.428 | 61.428 | 63.062 | 64.696 | 66.33 | 64.696 | 67.964 | 66.33 | 64.696 | 63.062 | 63.062 | 59.794 | 59.794 | 59.794 | 59.3855 | 5.6145 | 0
2034 | 5 | 3 | 2034-05-03 | 1987 | 47.372 | 47.372 | 47.372 | 47.372 | 47.372 | 47.372 | 47.372 | 48.5378 | 49.7035 | 52.0351 | 55.5324 | 55.5324 | 61.3612 | 61.3612 | 64.8585 | 64.8585 | 67.19 | 67.19 | 66.0242 | 60.1954 | 59.0296 | 55.5324 | 54.3666 | 54.3666 | 55.3866 | 9.6134 | 0
2034 | 5 | 4 | 2034-05-04 | 1987 | 52.65 | 52.65 | 51.487 | 50.324 | 51.487 | 51.487 | 51.487 | 51.487 | 56.139 | 58.465 | 60.791 | 61.954 | 65.443 | 66.606 | 67.769 | 71.258 | 71.258 | 68.932 | 66.606 | 60.791 | 54.976 | 52.65 | 51.487 | 52.65 | 58.3681 | 6.6319 | 0
2034 | 5 | 5 | 2034-05-05 | 1987 | 53.6055 | 49.8114 | 51.0761 | 49.8114 | 48.5467 | 47.282 | 49.8114 | 53.6055 | 58.6643 | 62.4583 | 66.2524 | 68.7818 | 72.5759 | 73.8406 | 76.37 | 76.37 | 76.37 | 73.8406 | 71.3112 | 66.2524 | 62.4583 | 61.1937 | 59.929 | 59.929 | 62.0895 | 2.9105 | 0
2034 | 5 | 6 | 2034-05-06 | 1987 | 57.683 | 56.132 | 51.479 | 49.928 | 49.928 | 49.928 | 51.479 | 56.132 | 60.785 | 66.989 | 70.091 | 76.295 | 79.397 | 80.948 | 84.05 | 85.601 | 87.152 | 84.05 | 79.397 | 74.744 | 66.989 | 70.091 | 68.54 | 66.989 | 67.6999 | 0 | 2.6999
2034 | 5 | 7 | 2034-05-07 | 1987 | 65.7838 | 64.8774 | 63.9709 | 63.0644 | 62.1579 | 58.532 | 62.1579 | 64.8774 | 67.5968 | 71.2227 | 74.8486 | 76.6616 | 77.5681 | 80.2875 | 81.194 | 81.194 | 81.194 | 77.5681 | 75.7551 | 74.8486 | 70.3162 | 70.3162 | 72.1292 | 71.2227 | 71.2227 | 0 | 6.2227
2034 | 5 | 8 | 2034-05-08 | 1987 | 64.976 | 63.0928 | 62.465 | 59.954 | 61.2095 | 60.5817 | 61.2095 | 63.0928 | 64.976 | 66.8593 | 68.7425 | 69.998 | 70.6257 | 73.1368 | 73.1368 | 73.7645 | 75.02 | 74.3923 | 73.1368 | 70.6257 | 66.8593 | 64.3482 | 63.7205 | 64.976 | 67.1208 | 0 | 2.1208
2034 | 5 | 9 | 2034-05-09 | 1987 | 56.996 | 54.191 | 53.63 | 52.508 | 53.63 | 51.386 | 53.069 | 54.752 | 56.435 | 58.679 | 60.362 | 61.484 | 62.045 | 63.167 | 64.289 | 64.85 | 64.85 | 64.85 | 63.728 | 61.484 | 57.557 | 54.191 | 53.069 | 52.508 | 58.0712 | 6.9288 | 0
2034 | 5 | 10 | 2034-05-10 | 1987 | 54.433 | 53.9535 | 53.7138 | 54.1933 | 53.9535 | 53.7138 | 53.474 | 53.7138 | 54.6728 | 55.6318 | 56.3511 | 56.8306 | 57.3102 | 58.0294 | 58.7487 | 59.2282 | 59.468 | 59.468 | 58.9885 | 58.2692 | 57.3102 | 56.5909 | 55.6318 | 54.6728 | 56.1813 | 8.8187 | 0
2034 | 5 | 11 | 2034-05-11 | 1987 | 47.0632 | 45.7202 | 45.7202 | 45.7202 | 44.3771 | 43.034 | 45.7202 | 45.7202 | 49.7494 | 55.1217 | 60.494 | 59.1509 | 60.494 | 59.1509 | 57.8078 | 59.1509 | 60.494 | 53.7786 | 52.4355 | 49.7494 | 51.0925 | 51.0925 | 51.0925 | 49.7494 | 51.82 | 13.18 | 0
2034 | 5 | 12 | 2034-05-12 | 1987 | 62.042 | 59.756 | 59.756 | 59.756 | 57.47 | 50.612 | 48.326 | 50.612 | 55.184 | 59.756 | 62.042 | 57.47 | 59.756 | 59.756 | 62.042 | 66.614 | 64.328 | 62.042 | 55.184 | 52.898 | 52.898 | 48.326 | 46.04 | 43.754 | 56.5175 | 8.4825 | 0
2034 | 5 | 13 | 2034-05-13 | 1987 | 47.282 | 48.6178 | 48.6178 | 48.6178 | 49.9536 | 49.9536 | 49.9536 | 53.9609 | 57.9683 | 59.3041 | 63.3115 | 60.6399 | 67.3188 | 69.9904 | 71.3262 | 72.662 | 72.662 | 72.662 | 68.6546 | 68.6546 | 59.3041 | 56.6325 | 57.3004 | 57.9683 | 59.7215 | 5.2785 | 0
2034 | 5 | 14 | 2034-05-14 | 1987 | 52.542 | 52.542 | 52.542 | 52.542 | 55.138 | 55.138 | 52.542 | 52.542 | 55.138 | 55.138 | 60.33 | 65.522 | 65.522 | 65.522 | 70.714 | 73.31 | 73.31 | 70.714 | 62.926 | 57.734 | 52.542 | 49.946 | 52.542 | 49.946 | 58.5993 | 6.4007 | 0
2034 | 5 | 15 | 2034-05-15 | 1987 | 55.148 | 55.148 | 55.148 | 52.952 | 50.756 | 50.756 | 52.952 | 52.952 | 55.148 | 59.54 | 61.736 | 61.736 | 61.736 | 63.932 | 66.128 | 66.128 | 68.324 | 63.932 | 59.54 | 59.54 | 55.148 | 55.148 | 50.756 | 48.56 | 57.6185 | 7.3815 | 0
2034 | 5 | 16 | 2034-05-16 | 1987 | 58.2517 | 57.1554 | 57.1554 | 57.1554 | 56.0591 | 51.674 | 57.1554 | 59.348 | 62.6369 | 63.7331 | 64.8294 | 67.022 | 70.3109 | 70.3109 | 70.3109 | 74.696 | 73.5997 | 74.696 | 71.4071 | 69.2146 | 63.7331 | 65.9257 | 64.8294 | 61.5406 | 64.2813 | 0.71871 | 0
2034 | 5 | 17 | 2034-05-17 | 1987 | 59.342 | 56.75 | 52.862 | 54.158 | 54.158 | 52.862 | 55.454 | 55.454 | 56.75 | 60.638 | 60.638 | 64.526 | 67.118 | 69.71 | 69.71 | 71.006 | 73.598 | 73.598 | 72.302 | 65.822 | 68.414 | 67.118 | 63.23 | 60.638 | 62.744 | 2.256 | 0
2034 | 5 | 18 | 2034-05-18 | 1987 | 65.876 | 58.154 | 55.58 | 53.006 | 53.006 | 53.006 | 53.006 | 55.58 | 60.728 | 68.45 | 76.172 | 78.746 | 76.172 | 78.746 | 73.598 | 71.024 | 71.024 | 71.024 | 73.598 | 65.876 | 63.302 | 60.728 | 55.58 | 53.006 | 64.3745 | 0.6255 | 0
2034 | 5 | 19 | 2034-05-19 | 1987 | 63.7716 | 62.9905 | 62.9905 | 62.9905 | 62.9905 | 62.6 | 63.7716 | 64.5526 | 65.3337 | 66.8957 | 67.2863 | 68.0673 | 69.2389 | 70.4104 | 70.4104 | 70.0199 | 71.582 | 70.801 | 70.801 | 69.2389 | 67.6768 | 66.8957 | 66.1147 | 65.3337 | 66.7818 | 0 | 1.7818
2034 | 5 | 20 | 2034-05-20 | 1987 | 67.979 | 66.401 | 64.823 | 62.456 | 64.034 | 62.456 | 64.034 | 67.19 | 68.768 | 71.135 | 75.08 | 76.658 | 78.236 | 79.025 | 80.603 | 80.603 | 81.392 | 80.603 | 79.814 | 77.447 | 72.713 | 75.08 | 72.713 | 71.924 | 72.5486 | 0 | 7.5486
2034 | 5 | 21 | 2034-05-21 | 1987 | 65.4286 | 64.4849 | 62.5974 | 61.6537 | 60.71 | 60.71 | 61.6537 | 63.5411 | 65.4286 | 68.2597 | 72.0346 | 74.8657 | 75.8094 | 77.6969 | 78.6406 | 80.528 | 78.6406 | 78.6406 | 76.7531 | 73.922 | 69.2034 | 67.316 | 63.5411 | 63.5411 | 69.4 | 0 | 4.4
2034 | 5 | 22 | 2034-05-22 | 1987 | 66.434 | 66.434 | 65.642 | 64.85 | 64.058 | 64.85 | 65.642 | 65.642 | 67.226 | 68.018 | 70.394 | 71.186 | 71.978 | 73.562 | 75.146 | 76.73 | 76.73 | 75.938 | 75.938 | 74.354 | 70.394 | 69.602 | 69.602 | 68.018 | 69.932 | 0 | 4.932
2034 | 5 | 23 | 2034-05-23 | 1987 | 59.2127 | 56.5152 | 57.4144 | 56.5152 | 55.616 | 55.616 | 57.4144 | 59.2127 | 62.8095 | 66.4062 | 66.4062 | 70.0029 | 72.7005 | 73.5996 | 72.7005 | 75.398 | 75.398 | 74.4988 | 72.7005 | 70.0029 | 65.507 | 65.507 | 64.6078 | 62.8095 | 65.3571 | 0 | 0.35714
2034 | 5 | 24 | 2034-05-24 | 1987 | 65.282 | 64.544 | 61.592 | 60.854 | 62.33 | 60.116 | 62.33 | 63.068 | 68.972 | 69.71 | 71.924 | 72.662 | 74.138 | 76.352 | 77.828 | 76.352 | 77.828 | 77.828 | 76.352 | 73.4 | 68.972 | 66.758 | 64.544 | 63.068 | 69.0335 | 0 | 4.0335
2034 | 5 | 25 | 2034-05-25 | 1987 | 61.331 | 61.331 | 60.404 | 61.331 | 61.331 | 61.331 | 61.331 | 62.258 | 61.331 | 63.185 | 63.185 | 64.112 | 65.039 | 66.893 | 65.966 | 66.893 | 68.747 | 70.601 | 71.528 | 69.674 | 69.674 | 67.82 | 65.966 | 65.039 | 64.8459 | 0.15413 | 0
2034 | 5 | 26 | 2034-05-26 | 1987 | 60.7775 | 60.7775 | 59.054 | 59.054 | 59.054 | 59.054 | 59.054 | 59.054 | 60.7775 | 60.7775 | 62.501 | 65.948 | 67.6715 | 69.395 | 69.395 | 72.842 | 72.842 | 72.842 | 71.1185 | 69.395 | 67.6715 | 64.2245 | 62.501 | 62.501 | 64.5117 | 0.48825 | 0
2034 | 5 | 27 | 2034-05-27 | 1987 | 57.486 | 57.486 | 55.22 | 55.22 | 55.22 | 55.22 | 55.22 | 55.22 | 57.486 | 59.752 | 64.284 | 62.018 | 68.816 | 68.816 | 68.816 | 73.348 | 75.614 | 71.082 | 71.082 | 68.816 | 66.55 | 64.284 | 62.018 | 59.752 | 62.8678 | 2.1323 | 0
2034 | 5 | 28 | 2034-05-28 | 1987 | 61.0285 | 59.6383 | 59.6383 | 59.6383 | 59.6383 | 59.6383 | 58.2482 | 58.2482 | 59.6383 | 61.0285 | 66.5891 | 70.7595 | 73.5398 | 72.1497 | 74.93 | 73.5398 | 72.1497 | 70.7595 | 67.9792 | 66.5891 | 63.8088 | 61.0285 | 58.2482 | 56.858 | 64.388 | 0.612 | 0
2034 | 5 | 29 | 2034-05-29 | 1987 | 54.752 | 57.3597 | 57.3597 | 56.0559 | 56.0559 | 54.752 | 56.0559 | 58.6636 | 61.2714 | 65.183 | 70.3985 | 71.7024 | 73.0062 | 75.614 | 75.614 | 75.614 | 74.3101 | 73.0062 | 70.3985 | 61.2714 | 58.6636 | 57.3597 | 58.6636 | 57.3597 | 63.7705 | 1.2295 | 0
2034 | 5 | 30 | 2034-05-30 | 1987 | 57.002 | 57.002 | 57.002 | 57.002 | 57.002 | 58.824 | 58.824 | 58.824 | 60.646 | 66.112 | 66.112 | 69.756 | 73.4 | 71.578 | 62.468 | 66.112 | 73.4 | 69.756 | 71.578 | 64.29 | 60.646 | 60.646 | 58.824 | 57.002 | 63.0753 | 1.9247 | 0
2034 | 5 | 31 | 2034-05-31 | 1987 | 57.587 | 55.67 | 55.67 | 55.67 | 55.67 | 55.67 | 55.67 | 57.587 | 61.421 | 67.172 | 65.255 | 69.089 | 72.923 | 72.923 | 74.84 | 74.84 | 74.84 | 71.006 | 65.255 | 63.338 | 59.504 | 57.587 | 57.587 | 55.67 | 63.0185 | 1.9815 | 0
2034 | 6 | 1 | 2034-06-01 | 1987 | 59.2784 | 57.9332 | 56.588 | 56.588 | 56.588 | 56.588 | 57.9332 | 59.2784 | 64.6592 | 64.6592 | 70.04 | 70.04 | 68.6948 | 66.0044 | 70.04 | 74.0756 | 76.766 | 72.7304 | 74.0756 | 72.7304 | 68.6948 | 64.6592 | 66.0044 | 63.314 | 65.3318 | 0 | 0.3318
2034 | 6 | 2 | 2034-06-02 | 1987 | 57.1084 | 56.0063 | 54.9042 | 52.7 | 52.7 | 52.7 | 54.9042 | 59.3125 | 61.5167 | 63.7209 | 65.9251 | 70.3335 | 71.4355 | 73.6397 | 75.8439 | 76.946 | 75.8439 | 75.8439 | 73.6397 | 69.2314 | 65.9251 | 63.7209 | 63.7209 | 62.6188 | 64.5934 | 0.4066 | 0
2034 | 6 | 3 | 2034-06-03 | 1987 | 56.2533 | 55.2727 | 54.292 | 52.3307 | 51.35 | 52.3307 | 55.2727 | 57.234 | 60.176 | 65.0793 | 68.0213 | 69.9827 | 71.944 | 73.9053 | 75.8667 | 76.8473 | 77.828 | 77.828 | 73.9053 | 69.9827 | 65.0793 | 62.1373 | 63.118 | 63.118 | 64.5481 | 0.45186 | 0
2034 | 6 | 4 | 2034-06-04 | 1987 | 63.5736 | 62.3955 | 61.2173 | 55.3264 | 54.1482 | 56.5045 | 56.5045 | 60.0391 | 64.7518 | 68.2864 | 74.1773 | 70.6427 | 74.1773 | 77.7118 | 78.89 | 76.5336 | 76.5336 | 72.9991 | 68.2864 | 63.5736 | 57.6827 | 55.3264 | 52.97 | 52.97 | 64.8009 | 0.19909 | 0
2034 | 6 | 5 | 2034-06-05 | 1987 | 61.6411 | 59.5187 | 59.5187 | 59.5187 | 59.5187 | 59.5187 | 61.6411 | 63.7635 | 70.1305 | 70.1305 | 70.1305 | 74.3753 | 72.2529 | 65.8858 | 72.2529 | 74.3753 | 74.3753 | 78.62 | 70.1305 | 68.0082 | 61.6411 | 55.274 | 55.274 | 55.274 | 65.5321 | 0 | 0.53209
2034 | 6 | 6 | 2034-06-06 | 1987 | 56.6713 | 55.9096 | 55.9096 | 55.9096 | 55.148 | 55.9096 | 55.9096 | 58.1945 | 59.7178 | 60.4794 | 62.7642 | 63.5259 | 65.8107 | 67.334 | 66.5724 | 67.334 | 67.334 | 66.5724 | 65.8107 | 64.2875 | 60.4794 | 61.241 | 60.4794 | 60.4794 | 61.241 | 3.759 | 0
2034 | 6 | 7 | 2034-06-07 | 1987 | 57.3953 | 56.7767 | 56.158 | 54.9207 | 54.302 | 55.5393 | 56.7767 | 58.6327 | 60.4887 | 62.9633 | 64.2007 | 66.6753 | 66.0567 | 67.9127 | 69.7687 | 71.006 | 70.3873 | 69.7687 | 67.9127 | 67.9127 | 64.8193 | 62.3447 | 61.726 | 61.1073 | 62.7313 | 2.2687 | 0
2034 | 6 | 8 | 2034-06-08 | 1987 | 65.07 | 57.34 | 57.34 | 57.34 | 57.34 | 55.794 | 55.794 | 54.248 | 55.794 | 55.794 | 55.794 | 57.34 | 57.34 | 58.886 | 58.886 | 61.978 | 66.616 | 65.07 | 68.162 | 66.616 | 63.524 | 65.07 | 60.432 | 55.794 | 59.7234 | 5.2766 | 0
2034 | 6 | 9 | 2034-06-09 | 1987 | 59.8211 | 57.0795 | 54.338 | 57.0795 | 55.7088 | 57.0795 | 57.0795 | 58.4503 | 59.8211 | 58.4503 | 62.5626 | 62.5626 | 65.3042 | 66.6749 | 69.4165 | 72.158 | 72.158 | 70.7872 | 70.7872 | 68.0457 | 66.6749 | 63.9334 | 62.5626 | 61.8772 | 62.9339 | 2.0661 | 0
2034 | 6 | 10 | 2034-06-10 | 1987 | 57.086 | 57.086 | 54.956 | 54.956 | 52.826 | 52.826 | 53.891 | 54.956 | 57.086 | 57.086 | 61.346 | 63.476 | 64.541 | 68.801 | 69.866 | 70.931 | 70.931 | 71.996 | 71.996 | 70.931 | 63.476 | 59.216 | 56.021 | 57.086 | 61.3904 | 3.6096 | 0
2034 | 6 | 11 | 2034-06-11 | 1987 | 58.3427 | 56.7067 | 57.252 | 57.252 | 55.616 | 56.1613 | 58.3427 | 59.4333 | 61.6147 | 62.7053 | 64.3413 | 65.432 | 67.068 | 68.1587 | 69.2493 | 70.34 | 70.34 | 67.6133 | 65.432 | 63.796 | 62.7053 | 61.6147 | 60.524 | 59.4333 | 62.4781 | 2.5219 | 0
2034 | 6 | 12 | 2034-06-12 | 1987 | 54.1924 | 53.5542 | 54.1924 | 52.916 | 52.916 | 54.1924 | 54.8305 | 55.4687 | 56.7451 | 57.3833 | 59.2978 | 61.2124 | 61.2124 | 65.6796 | 66.3178 | 66.956 | 65.6796 | 64.4033 | 64.4033 | 63.7651 | 61.2124 | 58.0215 | 56.7451 | 55.4687 | 59.0319 | 5.9681 | 0
2034 | 6 | 13 | 2034-06-13 | 1987 | 51.926 | 50.504 | 51.215 | 51.926 | 51.926 | 51.215 | 53.348 | 53.348 | 54.059 | 54.059 | 55.481 | 56.903 | 60.458 | 62.591 | 64.724 | 64.013 | 64.724 | 64.724 | 63.302 | 59.747 | 56.903 | 54.77 | 55.481 | 54.77 | 56.7549 | 8.2451 | 0
2034 | 6 | 14 | 2034-06-14 | 1987 | 53.214 | 52.616 | 50.822 | 49.028 | 49.028 | 49.626 | 51.42 | 53.812 | 56.204 | 58.596 | 59.194 | 60.39 | 61.586 | 62.184 | 63.38 | 63.38 | 65.174 | 62.782 | 62.184 | 59.792 | 56.204 | 54.41 | 52.616 | 51.42 | 56.6276 | 8.3724 | 0
2034 | 6 | 15 | 2034-06-15 | 1987 | 58.6379 | 56.4546 | 54.2713 | 52.088 | 54.2713 | 54.2713 | 53.1796 | 52.088 | 52.088 | 53.1796 | 55.3629 | 55.3629 | 57.5462 | 59.7295 | 65.1878 | 66.2794 | 67.3711 | 70.646 | 65.1878 | 65.1878 | 63.0045 | 60.8212 | 58.6379 | 56.4546 | 58.6379 | 6.3621 | 0
2034 | 6 | 16 | 2034-06-16 | 1987 | 54.6755 | 52.8001 | 50.9247 | 49.0494 | 47.174 | 47.174 | 50.9247 | 50.9247 | 52.8001 | 52.8001 | 56.5509 | 60.3016 | 65.9277 | 71.5539 | 75.3046 | 77.18 | 73.4292 | 71.5539 | 69.6785 | 69.6785 | 67.8031 | 64.0524 | 58.4262 | 56.5509 | 60.3016 | 4.6984 | 0
2034 | 6 | 17 | 2034-06-17 | 1987 | 59.1538 | 58.2244 | 56.3655 | 55.436 | 55.436 | 55.436 | 58.2244 | 60.0833 | 61.9422 | 65.66 | 68.4484 | 69.3778 | 71.2367 | 73.0956 | 74.9545 | 74.9545 | 75.884 | 74.9545 | 74.0251 | 70.3073 | 66.5895 | 62.8716 | 63.8011 | 62.8716 | 65.3889 | 0 | 0.38891
2034 | 6 | 18 | 2034-06-18 | 1987 | 56.9459 | 55.4852 | 53.294 | 54.0244 | 53.294 | 54.0244 | 55.4852 | 58.4067 | 62.0586 | 61.3282 | 64.2498 | 67.1713 | 68.6321 | 68.6321 | 69.3625 | 70.8232 | 72.284 | 71.5536 | 70.0928 | 67.9017 | 64.2498 | 62.789 | 59.8675 | 58.4067 | 62.5151 | 2.4849 | 0
2034 | 6 | 19 | 2034-06-19 | 1987 | 59.0329 | 59.0329 | 57.9281 | 57.9281 | 55.166 | 55.7184 | 57.3757 | 59.0329 | 59.5853 | 60.6901 | 63.4522 | 64.557 | 66.7667 | 68.4239 | 69.5288 | 70.0812 | 71.186 | 70.6336 | 70.6336 | 68.4239 | 66.2143 | 62.8998 | 60.6901 | 60.1377 | 63.13 | 1.87 | 0
2034 | 6 | 20 | 2034-06-20 | 1987 | 63.1377 | 54.9747 | 57.0155 | 54.9747 | 54.9747 | 54.9747 | 52.934 | 54.9747 | 59.0562 | 61.097 | 65.1785 | 67.2192 | 59.0562 | 61.097 | 69.26 | 63.1377 | 61.097 | 63.1377 | 63.1377 | 67.2192 | 63.1377 | 59.0562 | 59.0562 | 54.9747 | 60.1617 | 4.8383 | 0
2034 | 6 | 21 | 2034-06-21 | 1987 | 52.8391 | 51.3745 | 51.3745 | 51.3745 | 49.91 | 49.91 | 51.3745 | 52.8391 | 54.3036 | 57.2327 | 60.1618 | 61.6264 | 52.8391 | 63.0909 | 63.0909 | 66.02 | 61.6264 | 63.0909 | 61.6264 | 58.6973 | 55.7682 | 54.3036 | 52.8391 | 52.8391 | 56.2564 | 8.7436 | 0
2034 | 6 | 22 | 2034-06-22 | 1987 | 56.4345 | 56.4345 | 55.0696 | 55.0696 | 53.7048 | 52.34 | 55.0696 | 55.0696 | 57.7993 | 61.8938 | 64.6234 | 65.9882 | 71.4475 | 71.4475 | 74.1772 | 75.542 | 75.542 | 75.542 | 72.8124 | 64.6234 | 59.1641 | 56.4345 | 56.4345 | 57.7993 | 62.5193 | 2.4807 | 0
2034 | 6 | 23 | 2034-06-23 | 1987 | 54.9419 | 53.8826 | 52.8233 | 52.8233 | 51.764 | 51.764 | 52.8233 | 54.9419 | 56.0012 | 58.1198 | 60.2384 | 64.4756 | 66.5942 | 68.7128 | 71.8907 | 71.8907 | 71.8907 | 72.95 | 71.8907 | 68.7128 | 64.4756 | 61.2977 | 58.1198 | 53.8826 | 61.1211 | 3.8789 | 0
2034 | 6 | 24 | 2034-06-24 | 1987 | 55.139 | 54.41 | 53.681 | 52.952 | 52.952 | 53.681 | 55.139 | 57.326 | 60.242 | 62.429 | 64.616 | 66.803 | 68.99 | 69.719 | 71.177 | 71.906 | 71.177 | 70.448 | 69.719 | 67.532 | 62.429 | 62.429 | 62.429 | 60.971 | 62.429 | 2.571 | 0
2034 | 6 | 25 | 2034-06-25 | 1987 | 53.9092 | 52.0719 | 51.1533 | 51.1533 | 49.316 | 51.1533 | 52.9906 | 54.8279 | 59.4211 | 63.0956 | 64.9329 | 67.6889 | 70.4448 | 72.2821 | 74.1194 | 75.038 | 73.2007 | 74.1194 | 72.2821 | 70.4448 | 64.9329 | 61.2584 | 63.0956 | 61.2584 | 62.6746 | 2.3254 | 0
2034 | 6 | 26 | 2034-06-26 | 1987 | 55.8134 | 54.061 | 53.4769 | 51.1404 | 49.388 | 49.9721 | 53.4769 | 55.8134 | 57.5658 | 58.7341 | 59.9023 | 61.6547 | 63.9912 | 65.1595 | 66.9119 | 66.9119 | 67.496 | 66.9119 | 65.7436 | 63.9912 | 61.6547 | 59.9023 | 58.7341 | 56.9817 | 59.3912 | 5.6088 | 0
2034 | 6 | 27 | 2034-06-27 | 1987 | 64.9026 | 62.1888 | 61.5103 | 60.1534 | 58.7965 | 58.118 | 62.1888 | 64.2242 | 64.9026 | 66.2595 | 68.2949 | 70.3303 | 71.6872 | 73.7226 | 74.4011 | 75.758 | 73.7226 | 75.0795 | 73.7226 | 72.3657 | 69.6518 | 60.8318 | 61.5103 | 60.1534 | 66.8532 | 0 | 1.8532
2034 | 6 | 28 | 2034-06-28 | 1987 | 57.2261 | 55.539 | 54.9767 | 53.852 | 54.4143 | 54.4143 | 54.9767 | 54.4143 | 54.9767 | 56.6637 | 59.4754 | 61.7248 | 63.4119 | 66.7859 | 68.473 | 68.473 | 70.16 | 69.5977 | 69.5977 | 68.473 | 67.3483 | 64.5366 | 62.2872 | 60.6001 | 61.3499 | 3.6501 | 0
2034 | 6 | 29 | 2034-06-29 | 1987 | 54.4904 | 55.0321 | 55.0321 | 52.8654 | 51.782 | 52.3237 | 55.0321 | 58.2822 | 59.9073 | 59.9073 | 62.6157 | 62.6157 | 63.6991 | 65.3242 | 68.0326 | 69.116 | 69.116 | 68.5743 | 67.4909 | 65.8659 | 63.1574 | 60.449 | 59.3656 | 58.2822 | 60.765 | 4.235 | 0
2034 | 6 | 30 | 2034-06-30 | 1987 | 57.794 | 55.3707 | 53.7552 | 55.3707 | 51.332 | 52.9475 | 51.332 | 53.7552 | 55.3707 | 57.794 | 59.4095 | 63.4482 | 65.0637 | 66.6792 | 69.1025 | 70.718 | 70.718 | 70.718 | 69.9102 | 68.2947 | 64.256 | 60.2172 | 58.6017 | 55.3707 | 60.7221 | 4.2779 | 0
2034 | 7 | 1 | 2034-07-01 | 1987 | 64.5393 | 63.0148 | 62.2525 | 60.728 | 63.0148 | 61.4903 | 62.2525 | 63.0148 | 64.5393 | 64.5393 | 66.0638 | 69.1129 | 70.6374 | 74.4487 | 75.9732 | 77.4977 | 78.26 | 75.9732 | 74.4487 | 71.3997 | 67.5883 | 65.3016 | 63.777 | 63.777 | 67.6519 | 0 | 2.6519
2034 | 7 | 2 | 2034-07-02 | 1987 | 65.06 | 65.06 | 65.06 | 65.06 | 65.06 | 65.06 | 65.06 | 63.284 | 68.612 | 72.164 | 72.164 | 75.716 | 79.268 | 77.492 | 79.268 | 77.492 | 77.492 | 77.492 | 75.716 | 75.716 | 72.164 | 72.164 | 70.388 | 68.612 | 71.276 | 0 | 6.276
2034 | 7 | 3 | 2034-07-03 | 1987 | 68.0858 | 66.7008 | 66.7008 | 65.3159 | 65.3159 | 65.3159 | 66.7008 | 68.0858 | 68.0858 | 69.4707 | 73.6255 | 72.2406 | 75.0105 | 80.5502 | 81.9352 | 86.09 | 83.3201 | 84.7051 | 83.3201 | 80.5502 | 73.6255 | 70.8556 | 65.3159 | 62.546 | 72.6445 | 0 | 7.6445
2034 | 7 | 4 | 2034-07-04 | 1987 | 68.702 | 68.702 | 65.993 | 63.284 | 63.284 | 63.284 | 65.993 | 71.411 | 76.829 | 76.829 | 79.538 | 76.829 | 84.956 | 76.829 | 76.829 | 74.12 | 87.665 | 90.374 | 82.247 | 71.411 | 71.411 | 68.702 | 68.702 | 65.993 | 73.3299 | 0 | 8.3299
2034 | 7 | 5 | 2034-07-05 | 1987 | 66.02 | 68.0671 | 66.02 | 68.0671 | 68.0671 | 68.0671 | 70.1142 | 72.1613 | 74.2084 | 76.2555 | 82.3967 | 84.4438 | 88.538 | 86.4909 | 88.538 | 88.538 | 88.538 | 84.4438 | 78.3025 | 74.2084 | 70.1142 | 68.0671 | 66.02 | 66.02 | 75.4878 | 0 | 10.4878
2034 | 7 | 6 | 2034-07-06 | 1987 | 70.304 | 70.304 | 71.006 | 70.304 | 69.602 | 68.9 | 69.602 | 70.304 | 72.41 | 73.814 | 74.516 | 75.92 | 77.324 | 78.728 | 78.026 | 78.728 | 78.728 | 78.026 | 76.622 | 75.92 | 75.218 | 73.814 | 73.814 | 73.112 | 73.9603 | 0 | 8.9603
2034 | 7 | 7 | 2034-07-07 | 1987 | 67.3356 | 65.84 | 65.84 | 65.84 | 66.5878 | 65.84 | 66.5878 | 67.3356 | 66.5878 | 68.0835 | 68.8313 | 68.8313 | 71.0747 | 71.8225 | 73.3182 | 74.066 | 71.8225 | 71.8225 | 70.3269 | 69.5791 | 68.0835 | 67.3356 | 67.3356 | 65.84 | 68.582 | 0 | 3.582
2034 | 7 | 8 | 2034-07-08 | 1987 | 59.063 | 54.716 | 56.8895 | 54.716 | 56.8895 | 56.8895 | 56.8895 | 54.716 | 54.716 | 61.2365 | 72.104 | 74.2775 | 69.9305 | 74.2775 | 76.451 | 80.798 | 80.798 | 78.6245 | 74.2775 | 72.104 | 65.5835 | 67.757 | 65.5835 | 63.41 | 65.9458 | 0 | 0.94575
2034 | 7 | 9 | 2034-07-09 | 1987 | 71.6245 | 68.8509 | 66.0773 | 63.3036 | 63.3036 | 60.53 | 63.3036 | 68.8509 | 68.8509 | 63.3036 | 66.0773 | 77.1718 | 85.4927 | 85.4927 | 88.2664 | 91.04 | 91.04 | 88.2664 | 85.4927 | 82.7191 | 82.7191 | 74.3982 | 74.3982 | 74.3982 | 75.2072 | 0 | 10.2072
2034 | 7 | 10 | 2034-07-10 | 1987 | 73.544 | 69.656 | 68.36 | 68.36 | 68.36 | 65.768 | 70.952 | 73.544 | 80.024 | 85.208 | 87.8 | 90.392 | 89.096 | 94.28 | 95.576 | 96.872 | 99.464 | 98.168 | 96.872 | 94.28 | 89.096 | 85.208 | 81.32 | 83.912 | 83.588 | 0 | 18.588
2034 | 7 | 11 | 2034-07-11 | 1987 | 74.98 | 73.8647 | 70.5187 | 71.634 | 68.288 | 70.5187 | 69.4033 | 77.2107 | 76.0953 | 79.4413 | 82.7873 | 87.2487 | 90.5947 | 92.8253 | 96.1713 | 98.402 | 95.056 | 95.056 | 95.056 | 89.4793 | 82.7873 | 77.2107 | 79.4413 | 77.2107 | 82.1367 | 0 | 17.1367
2034 | 7 | 12 | 2034-07-12 | 1987 | 75.0965 | 73.1358 | 70.1947 | 71.1751 | 70.1947 | 68.234 | 72.1554 | 75.0965 | 77.0572 | 80.9786 | 84.9001 | 87.8411 | 87.8411 | 90.7822 | 91.7626 | 95.684 | 95.684 | 94.7036 | 91.7626 | 88.8215 | 82.9394 | 79.9983 | 79.9983 | 78.0376 | 81.8365 | 0 | 16.8365
2034 | 7 | 13 | 2034-07-13 | 1987 | 69.7415 | 67.9274 | 67.0203 | 66.1132 | 63.392 | 63.392 | 67.0203 | 70.6486 | 73.3698 | 75.1839 | 78.8122 | 79.7193 | 83.3476 | 85.1617 | 87.8829 | 87.8829 | 88.79 | 87.8829 | 87.8829 | 85.1617 | 78.8122 | 76.091 | 75.1839 | 74.2769 | 76.6957 | 0 | 11.6957
2034 | 7 | 14 | 2034-07-14 | 1987 | 69.4003 | 66.8008 | 66.8008 | 61.6019 | 59.0025 | 58.136 | 63.3349 | 66.8008 | 69.4003 | 70.2668 | 69.4003 | 73.7327 | 76.3321 | 79.7981 | 80.6646 | 83.264 | 83.264 | 81.531 | 79.7981 | 77.1986 | 72.8662 | 68.5338 | 66.8008 | 65.9343 | 71.2777 | 0 | 6.2777
2034 | 7 | 15 | 2034-07-15 | 1987 | 70.6725 | 69.4315 | 65.7083 | 63.2262 | 58.262 | 58.262 | 60.7441 | 60.7441 | 60.7441 | 63.2262 | 68.1904 | 70.6725 | 71.9136 | 76.8778 | 78.1188 | 78.1188 | 81.842 | 80.6009 | 74.3957 | 70.6725 | 68.1904 | 64.4673 | 63.2262 | 61.9852 | 68.3456 | 0 | 3.3456
2034 | 7 | 16 | 2034-07-16 | 1987 | 63.5288 | 63.5288 | 63.5288 | 63.5288 | 63.5288 | 62.366 | 62.366 | 62.366 | 63.5288 | 64.6916 | 64.6916 | 68.18 | 68.18 | 70.5056 | 73.994 | 76.3196 | 79.808 | 79.808 | 78.6452 | 78.6452 | 75.1568 | 70.5056 | 71.6684 | 70.5056 | 69.149 | 0 | 4.149
2034 | 7 | 17 | 2034-07-17 | 1987 | 60.224 | 57.416 | 58.352 | 56.48 | 53.672 | 53.672 | 55.544 | 62.096 | 61.16 | 65.84 | 72.392 | 73.328 | 75.2 | 78.008 | 80.816 | 78.944 | 78.008 | 74.264 | 72.392 | 70.52 | 67.712 | 68.648 | 69.584 | 68.648 | 67.205 | 0 | 2.205
2034 | 7 | 18 | 2034-07-18 | 1987 | 63.4378 | 62.3333 | 60.1242 | 59.0196 | 56.8105 | 56.8105 | 55.706 | 57.9151 | 60.1242 | 66.7515 | 70.0651 | 74.4833 | 76.6924 | 77.7969 | 78.9015 | 80.006 | 76.6924 | 77.7969 | 70.0651 | 66.4201 | 62.6646 | 59.0196 | 57.9151 | 57.9151 | 66.0611 | 0 | 1.0611
2034 | 7 | 19 | 2034-07-19 | 1987 | 63.1352 | 63.1352 | 60.944 | 60.944 | 60.944 | 60.944 | 62.0396 | 62.0396 | 63.1352 | 65.3264 | 67.5176 | 68.6132 | 68.6132 | 70.8044 | 74.0912 | 74.0912 | 76.2824 | 77.378 | 74.0912 | 71.9 | 68.6132 | 66.422 | 66.422 | 68.6132 | 67.335 | 0 | 2.335
2034 | 7 | 20 | 2034-07-20 | 1987 | 58.5985 | 58.5985 | 57.6023 | 57.6023 | 56.606 | 57.6023 | 56.606 | 61.5873 | 65.5723 | 67.5649 | 66.5686 | 70.5537 | 74.5387 | 74.5387 | 76.5312 | 79.52 | 79.52 | 79.52 | 77.5275 | 73.5424 | 68.5611 | 64.5761 | 63.5798 | 62.5836 | 67.0667 | 0 | 2.0667
2034 | 7 | 21 | 2034-07-21 | 1987 | 67.9723 | 67.9723 | 64.6285 | 61.2846 | 63.5138 | 60.17 | 64.6285 | 65.7431 | 72.4308 | 76.8892 | 80.2331 | 82.4623 | 84.6915 | 88.0354 | 85.8062 | 89.15 | 88.0354 | 86.9208 | 84.6915 | 82.4623 | 76.8892 | 72.4308 | 72.4308 | 66.8577 | 75.2638 | 0 | 10.2637
2034 | 7 | 22 | 2034-07-22 | 1987 | 77.999 | 73.4225 | 71.1343 | 71.1343 | 71.1343 | 71.1343 | 73.4225 | 73.4225 | 73.4225 | 75.7108 | 77.999 | 77.999 | 82.5755 | 87.152 | 87.152 | 87.152 | 84.8638 | 84.8638 | 84.8638 | 80.2873 | 77.999 | 77.999 | 71.1343 | 68.846 | 77.6176 | 0 | 12.6176
2034 | 7 | 23 | 2034-07-23 | 1987 | 60.656 | 60.656 | 60.656 | 60.656 | 60.656 | 60.656 | 60.656 | 63.5968 | 65.0671 | 68.0079 | 72.419 | 75.3598 | 79.7709 | 81.2412 | 82.7116 | 84.182 | 82.7116 | 79.7709 | 82.7116 | 81.2412 | 78.3005 | 70.9486 | 68.0079 | 68.0079 | 71.1937 | 0 | 6.1937
2034 | 7 | 24 | 2034-07-24 | 1987 | 74.353 | 69.149 | 67.848 | 66.547 | 65.246 | 66.547 | 66.547 | 70.45 | 71.751 | 73.052 | 78.256 | 84.761 | 83.46 | 84.761 | 84.761 | 86.062 | 87.363 | 88.664 | 87.363 | 84.761 | 80.858 | 75.654 | 71.751 | 67.848 | 76.5755 | 0 | 11.5755
2034 | 7 | 25 | 2034-07-25 | 1987 | 69.982 | 69.982 | 68.865 | 68.865 | 68.865 | 67.748 | 68.865 | 69.982 | 69.982 | 71.099 | 74.45 | 75.567 | 77.801 | 82.269 | 85.62 | 87.854 | 82.269 | 81.152 | 81.152 | 80.035 | 78.918 | 74.45 | 73.333 | 72.216 | 75.055 | 0 | 10.055
2034 | 7 | 26 | 2034-07-26 | 1987 | 71.4994 | 71.4994 | 70.9831 | 70.4668 | 70.4668 | 68.918 | 70.4668 | 71.4994 | 72.5319 | 75.6295 | 77.1784 | 78.2109 | 79.2435 | 79.7597 | 80.276 | 79.2435 | 79.2435 | 77.6946 | 76.6621 | 75.6295 | 73.5645 | 73.0482 | 72.0156 | 71.4994 | 74.4679 | 0 | 9.4679
2034 | 7 | 27 | 2034-07-27 | 1987 | 66.8075 | 66.119 | 66.119 | 66.119 | 66.119 | 64.742 | 66.8075 | 68.1845 | 69.5615 | 70.9385 | 72.3155 | 74.381 | 75.758 | 76.4465 | 77.8235 | 78.512 | 78.512 | 77.8235 | 77.8235 | 75.758 | 72.3155 | 69.5615 | 67.496 | 66.8075 | 71.3688 | 0 | 6.3688
2034 | 7 | 28 | 2034-07-28 | 1987 | 56.3507 | 55.0834 | 55.0834 | 56.3507 | 53.816 | 55.0834 | 57.6181 | 61.4202 | 65.2223 | 67.757 | 72.8265 | 75.3612 | 76.6285 | 80.4306 | 81.698 | 81.698 | 81.698 | 80.4306 | 79.1633 | 76.6285 | 69.0244 | 65.2223 | 63.9549 | 62.6875 | 67.9682 | 0 | 2.9682
2034 | 7 | 29 | 2034-07-29 | 1987 | 67.9869 | 66.1215 | 66.1215 | 64.256 | 65.1887 | 64.256 | 66.1215 | 67.9869 | 70.7851 | 72.6505 | 74.516 | 76.3815 | 79.1796 | 81.0451 | 83.8433 | 83.8433 | 84.776 | 83.8433 | 83.8433 | 79.1796 | 74.516 | 73.5833 | 71.7178 | 71.7178 | 73.8942 | 0 | 8.8942
2034 | 7 | 30 | 2034-07-30 | 1987 | 69.5717 | 68.6709 | 65.9685 | 64.1668 | 63.266 | 63.266 | 65.0676 | 65.9685 | 70.4725 | 71.3734 | 73.175 | 75.8775 | 76.7783 | 78.5799 | 81.2824 | 83.084 | 80.3815 | 77.6791 | 75.8775 | 74.0758 | 73.175 | 71.3734 | 70.4725 | 67.7701 | 71.9739 | 0 | 6.9739
2034 | 7 | 31 | 2034-07-31 | 1987 | 69.3744 | 69.3744 | 68.63 | 68.63 | 68.63 | 68.63 | 68.63 | 69.3744 | 70.8633 | 73.841 | 74.5854 | 76.8187 | 77.5631 | 79.052 | 78.3076 | 78.3076 | 79.052 | 78.3076 | 75.3299 | 74.5854 | 72.3521 | 71.6077 | 70.8633 | 71.6077 | 73.0966 | 0 | 8.0966
2034 | 8 | 1 | 2034-08-01 | 1987 | 65.5628 | 63.7826 | 60.2222 | 60.2222 | 60.2222 | 58.442 | 60.2222 | 63.7826 | 69.1232 | 72.6836 | 78.0242 | 83.3648 | 86.9252 | 90.4856 | 94.046 | 92.2658 | 94.046 | 94.046 | 92.2658 | 85.145 | 78.0242 | 70.9034 | 69.1232 | 69.1232 | 75.5022 | 0 | 10.5022
2034 | 8 | 2 | 2034-08-02 | 1987 | 65.9159 | 65.9159 | 65.0644 | 63.3615 | 62.51 | 63.3615 | 64.213 | 66.7674 | 70.1733 | 72.7277 | 75.2822 | 76.9851 | 76.9851 | 77.8366 | 81.2425 | 82.094 | 82.094 | 81.2425 | 80.391 | 77.8366 | 74.4307 | 70.1733 | 70.1733 | 68.4703 | 72.302 | 0 | 7.302
2034 | 8 | 3 | 2034-08-03 | 1987 | 65.3792 | 64.724 | 64.724 | 64.0688 | 61.448 | 61.448 | 62.7584 | 64.724 | 68 | 70.6208 | 72.5864 | 74.552 | 76.5176 | 77.828 | 80.4488 | 80.4488 | 81.104 | 79.1384 | 76.5176 | 74.552 | 71.276 | 70.6208 | 69.3104 | 68 | 70.8665 | 0 | 5.8665
2034 | 8 | 4 | 2034-08-04 | 1987 | 70.2997 | 68.9504 | 68.2758 | 65.5772 | 62.8786 | 62.204 | 63.5533 | 66.2518 | 68.2758 | 68.9504 | 72.3236 | 73.6729 | 74.3475 | 76.3714 | 77.0461 | 78.3954 | 78.3954 | 79.07 | 77.7207 | 73.6729 | 69.625 | 69.625 | 68.2758 | 64.9026 | 70.7775 | 0 | 5.7775
2034 | 8 | 5 | 2034-08-05 | 1987 | 68.0495 | 68.0495 | 65.2527 | 62.456 | 62.456 | 63.8544 | 66.6511 | 66.6511 | 68.0495 | 70.8462 | 75.0414 | 75.0414 | 80.6349 | 77.8381 | 83.4316 | 84.83 | 84.83 | 84.83 | 84.83 | 80.6349 | 77.8381 | 76.4398 | 73.643 | 70.8462 | 73.8761 | 0 | 8.8761
2034 | 8 | 6 | 2034-08-06 | 1987 | 69.6834 | 66.7063 | 65.714 | 67.6987 | 67.6987 | 66.7063 | 66.7063 | 67.6987 | 68.691 | 71.6681 | 75.6375 | 77.6222 | 80.5992 | 83.5763 | 85.561 | 87.5457 | 87.5457 | 88.538 | 86.5533 | 82.5839 | 77.6222 | 77.6222 | 78.6145 | 76.6298 | 76.051 | 0 | 11.051
2034 | 8 | 7 | 2034-08-07 | 1987 | 69.5784 | 66.4725 | 63.3666 | 64.4019 | 61.2959 | 58.19 | 63.3666 | 66.4725 | 69.5784 | 72.6843 | 74.755 | 80.9668 | 83.0374 | 85.1081 | 87.1787 | 88.214 | 88.214 | 86.1434 | 86.1434 | 83.0374 | 77.8609 | 76.8256 | 73.7197 | 70.6137 | 74.8844 | 0 | 9.8844
2034 | 8 | 8 | 2034-08-08 | 1987 | 65.1142 | 62.7093 | 62.7093 | 63.5109 | 61.106 | 61.9076 | 61.9076 | 65.1142 | 68.3208 | 70.7257 | 73.1306 | 75.5356 | 77.9405 | 79.5438 | 79.5438 | 81.9487 | 81.9487 | 83.552 | 80.3454 | 77.9405 | 71.5274 | 68.3208 | 68.3208 | 66.7175 | 71.2267 | 0 | 6.2267
2034 | 8 | 9 | 2034-08-09 | 1987 | 70.2205 | 68.0671 | 65.9136 | 64.8369 | 61.6067 | 60.53 | 61.6067 | 65.9136 | 68.0671 | 70.2205 | 72.374 | 75.6042 | 79.9111 | 82.0645 | 83.1413 | 84.218 | 84.218 | 79.9111 | 74.5275 | 70.2205 | 65.9136 | 61.6067 | 62.6835 | 61.6067 | 70.6243 | 0 | 5.6243
2034 | 8 | 10 | 2034-08-10 | 1987 | 65.504 | 58.372 | 58.372 | 54.806 | 58.372 | 58.372 | 58.372 | 58.372 | 54.806 | 65.504 | 72.636 | 76.202 | 79.768 | 86.9 | 86.9 | 86.9 | 79.768 | 83.334 | 79.768 | 76.202 | 76.202 | 72.636 | 72.636 | 72.636 | 70.5558 | 0 | 5.5558
2034 | 8 | 11 | 2034-08-11 | 1987 | 58.7471 | 57.1905 | 57.1905 | 57.1905 | 55.634 | 55.634 | 57.1905 | 58.7471 | 58.7471 | 63.4166 | 64.9732 | 69.6427 | 74.3123 | 78.9819 | 82.0949 | 82.0949 | 85.208 | 82.0949 | 82.0949 | 78.9819 | 69.6427 | 66.5297 | 63.4166 | 64.9732 | 67.6971 | 0 | 2.6971
2034 | 8 | 12 | 2034-08-12 | 1987 | 74.786 | 66.362 | 62.15 | 62.15 | 62.15 | 62.15 | 64.256 | 64.256 | 66.362 | 66.362 | 68.468 | 70.574 | 70.574 | 72.68 | 76.892 | 76.892 | 83.21 | 81.104 | 76.892 | 76.892 | 72.68 | 70.574 | 67.415 | 64.256 | 70.0036 | 0 | 5.0036
2034 | 8 | 13 | 2034-08-13 | 1987 | 62.632 | 62.632 | 60.458 | 60.458 | 60.458 | 60.458 | 60.458 | 60.458 | 62.632 | 62.632 | 64.806 | 66.98 | 69.154 | 75.676 | 77.85 | 80.024 | 80.024 | 80.024 | 77.85 | 73.502 | 71.328 | 69.154 | 66.98 | 64.806 | 67.9764 | 0 | 2.9764
2034 | 8 | 14 | 2034-08-14 | 1987 | 64.8353 | 64.8353 | 64.8353 | 64.8353 | 64.8353 | 63.644 | 63.644 | 64.8353 | 64.8353 | 66.0265 | 67.2178 | 68.4091 | 70.7916 | 74.3655 | 76.748 | 73.1742 | 74.3655 | 75.5567 | 76.748 | 74.3655 | 71.9829 | 71.9829 | 68.4091 | 68.4091 | 69.1536 | 0 | 4.1536
2034 | 8 | 15 | 2034-08-15 | 1987 | 67.5104 | 64.814 | 64.814 | 64.814 | 64.814 | 64.814 | 64.814 | 64.814 | 64.814 | 66.1622 | 67.5104 | 68.8586 | 70.2068 | 72.9032 | 75.5996 | 75.5996 | 78.296 | 72.9032 | 70.2068 | 70.2068 | 67.5104 | 67.5104 | 66.1622 | 64.814 | 68.353 | 0 | 3.353
2034 | 8 | 16 | 2034-08-16 | 1987 | 66.2591 | 65.1676 | 64.076 | 64.076 | 64.076 | 64.076 | 64.076 | 64.076 | 65.1676 | 66.2591 | 68.4423 | 73.9001 | 74.9917 | 76.0833 | 77.1749 | 79.358 | 78.2664 | 76.0833 | 74.9917 | 73.9001 | 72.8086 | 69.5339 | 67.3507 | 65.1676 | 69.8067 | 0 | 4.8067
2034 | 8 | 17 | 2034-08-17 | 1987 | 66.4457 | 66.4457 | 66.4457 | 65.6553 | 64.8649 | 63.284 | 64.0744 | 65.6553 | 67.2362 | 69.6075 | 73.5597 | 75.1405 | 75.931 | 79.0927 | 79.8831 | 81.464 | 81.464 | 81.464 | 79.8831 | 77.5118 | 73.5597 | 71.1883 | 71.1883 | 71.9788 | 72.2093 | 0 | 7.2093
2034 | 8 | 18 | 2034-08-18 | 1987 | 65.2957 | 63.4352 | 62.505 | 60.6445 | 60.6445 | 58.784 | 60.6445 | 64.3654 | 67.1562 | 69.0166 | 72.7376 | 74.5981 | 77.3888 | 79.2493 | 82.04 | 81.1098 | 82.04 | 81.1098 | 79.2493 | 75.5283 | 70.8771 | 69.9469 | 68.0864 | 68.0864 | 70.6058 | 0 | 5.6058
2034 | 8 | 19 | 2034-08-19 | 1987 | 70.808 | 70.223 | 69.053 | 67.298 | 66.713 | 66.128 | 66.713 | 69.053 | 70.808 | 73.148 | 73.148 | 74.318 | 76.073 | 77.243 | 78.413 | 78.998 | 80.168 | 80.168 | 78.413 | 75.488 | 71.978 | 70.808 | 71.393 | 70.223 | 72.7824 | 0 | 7.7824
2034 | 8 | 20 | 2034-08-20 | 1987 | 68.6146 | 67.4497 | 66.2849 | 66.2849 | 66.2849 | 65.12 | 65.12 | 65.12 | 65.12 | 66.2849 | 67.4497 | 74.4389 | 74.4389 | 75.6037 | 79.0983 | 81.428 | 80.2631 | 80.2631 | 77.9334 | 73.274 | 69.7794 | 69.7794 | 68.6146 | 66.2849 | 70.8472 | 0 | 5.8472
2034 | 8 | 21 | 2034-08-21 | 1987 | 66.389 | 65.462 | 65.462 | 64.535 | 63.608 | 63.608 | 63.608 | 66.389 | 69.17 | 71.951 | 73.805 | 77.513 | 80.294 | 81.221 | 83.075 | 84.002 | 84.002 | 82.148 | 80.294 | 76.586 | 71.951 | 71.951 | 71.024 | 70.097 | 72.8394 | 0 | 7.8394
2034 | 8 | 22 | 2034-08-22 | 1987 | 68.126 | 67.1 | 67.1 | 66.587 | 66.587 | 66.074 | 66.074 | 67.613 | 69.152 | 71.204 | 72.23 | 74.795 | 76.334 | 76.847 | 77.36 | 77.873 | 78.386 | 76.847 | 75.821 | 74.795 | 72.743 | 72.23 | 72.743 | 72.23 | 71.9521 | 0 | 6.9521
2034 | 8 | 23 | 2034-08-23 | 1987 | 65.498 | 65.498 | 61.3242 | 59.6547 | 60.4895 | 58.82 | 59.6547 | 61.3242 | 62.9937 | 65.498 | 65.498 | 68.837 | 71.3413 | 73.8455 | 76.3498 | 78.854 | 78.854 | 78.854 | 78.854 | 73.8455 | 70.5065 | 68.0023 | 68.0023 | 68.0023 | 68.3501 | 0 | 3.3501
2034 | 8 | 24 | 2034-08-24 | 1987 | 63.9072 | 62.5441 | 61.1811 | 59.8181 | 59.1366 | 57.092 | 57.092 | 59.1366 | 61.1811 | 65.2702 | 65.9517 | 67.3148 | 70.0408 | 72.7669 | 74.1299 | 75.493 | 76.856 | 76.856 | 75.493 | 72.7669 | 66.6332 | 64.5887 | 63.2257 | 60.4996 | 66.2073 | 0 | 1.2073
2034 | 8 | 25 | 2034-08-25 | 1987 | 58.3633 | 56.6656 | 56.6656 | 55.8168 | 54.968 | 55.2226 | 55.5622 | 55.8168 | 56.6656 | 60.0609 | 64.3049 | 67.7002 | 74.4907 | 74.4907 | 77.0371 | 79.5836 | 79.5836 | 82.13 | 80.4324 | 73.6419 | 66.8514 | 64.3049 | 61.7585 | 62.6073 | 65.6135 | 0 | 0.61352
2034 | 8 | 26 | 2034-08-26 | 1987 | 70.1126 | 62.3935 | 61.2907 | 62.3935 | 62.3935 | 61.2907 | 60.188 | 62.3935 | 65.7017 | 70.1126 | 73.4208 | 70.1126 | 76.7291 | 76.7291 | 76.7291 | 77.8318 | 81.14 | 78.9345 | 77.8318 | 73.4208 | 73.4208 | 72.3181 | 72.3181 | 70.1126 | 70.3883 | 0 | 5.3883
2034 | 8 | 27 | 2034-08-27 | 1987 | 62.3168 | 61.3151 | 63.3186 | 60.3133 | 61.3151 | 57.308 | 58.3098 | 64.3204 | 67.3257 | 69.3292 | 71.3328 | 73.3363 | 78.3452 | 80.3487 | 82.3522 | 82.3522 | 83.354 | 79.3469 | 79.3469 | 73.3363 | 67.3257 | 69.3292 | 67.3257 | 65.3222 | 69.9136 | 0 | 4.9136
2034 | 8 | 28 | 2034-08-28 | 1987 | 74.5826 | 69.1556 | 66.9848 | 65.8994 | 64.814 | 65.8994 | 66.9848 | 68.0702 | 68.0702 | 73.4972 | 77.8388 | 78.9242 | 81.095 | 83.2658 | 84.3512 | 86.522 | 86.522 | 83.2658 | 83.2658 | 80.0096 | 75.668 | 76.7534 | 75.668 | 74.5826 | 75.4871 | 0 | 10.4871
2034 | 8 | 29 | 2034-08-29 | 1987 | 69.8158 | 68.7769 | 67.7379 | 67.7379 | 66.699 | 66.699 | 65.66 | 68.7769 | 70.8548 | 76.0496 | 79.1665 | 82.2834 | 85.4002 | 88.5171 | 89.5561 | 91.634 | 90.595 | 88.5171 | 85.4002 | 80.2054 | 77.0886 | 78.1275 | 77.0886 | 76.0496 | 77.4349 | 0 | 12.4349
2034 | 8 | 30 | 2034-08-30 | 1987 | 69.5642 | 69.5642 | 68.5766 | 67.589 | 65.6138 | 65.12 | 66.1076 | 67.589 | 68.5766 | 71.0456 | 73.0208 | 74.996 | 76.9712 | 78.4526 | 79.4402 | 79.934 | 79.934 | 79.4402 | 77.9588 | 74.5022 | 72.527 | 72.0332 | 72.527 | 72.527 | 72.6505 | 0 | 7.6504
2034 | 8 | 31 | 2034-08-31 | 1987 | 72.2786 | 70.8518 | 68.7116 | 69.425 | 68.7116 | 66.5714 | 65.858 | 68.7116 | 71.5652 | 74.4188 | 77.2724 | 80.126 | 82.9796 | 85.1198 | 85.8332 | 87.26 | 85.8332 | 84.4064 | 82.2662 | 78.6992 | 75.8456 | 75.1322 | 72.992 | 74.4188 | 76.0537 | 0 | 11.0537
2034 | 9 | 1 | 2034-09-01 | 1987 | 65.3279 | 63.9475 | 63.6024 | 63.6024 | 62.9122 | 62.9122 | 62.9122 | 63.9475 | 64.9828 | 65.3279 | 67.3986 | 68.779 | 70.5045 | 70.8496 | 72.23 | 72.23 | 72.23 | 71.1947 | 70.5045 | 68.779 | 64.9828 | 63.9475 | 62.9122 | 62.222 | 66.5933 | 0 | 1.5933
2034 | 9 | 2 | 2034-09-02 | 1987 | 65.504 | 64.472 | 64.472 | 64.988 | 64.988 | 64.988 | 64.988 | 64.988 | 66.02 | 66.536 | 67.052 | 69.632 | 70.148 | 69.632 | 70.664 | 70.148 | 70.148 | 68.6 | 67.568 | 67.052 | 64.988 | 66.02 | 64.472 | 62.924 | 66.708 | 0 | 1.708
2034 | 9 | 3 | 2034-09-03 | 1987 | 54.7374 | 52.2089 | 50.9446 | 49.6803 | 49.6803 | 49.6803 | 48.416 | 50.9446 | 57.266 | 61.0589 | 62.3231 | 64.8517 | 69.9089 | 72.4374 | 74.966 | 73.7017 | 74.966 | 74.966 | 69.9089 | 64.8517 | 62.3231 | 59.7946 | 57.266 | 59.7946 | 61.1115 | 3.8885 | 0
2034 | 9 | 4 | 2034-09-04 | 1987 | 59.216 | 58.0887 | 55.8342 | 56.9615 | 54.707 | 50.198 | 51.3252 | 55.8342 | 60.3432 | 62.5977 | 67.1068 | 71.6158 | 72.743 | 76.1248 | 77.252 | 77.252 | 76.1248 | 72.743 | 71.6158 | 65.9795 | 63.725 | 65.9795 | 64.8522 | 63.725 | 64.6644 | 0.33563 | 0
2034 | 9 | 5 | 2034-09-05 | 1987 | 59.0554 | 59.0554 | 55.2798 | 55.2798 | 53.3919 | 52.448 | 52.448 | 56.2237 | 59.0554 | 62.8311 | 64.719 | 66.6068 | 68.4946 | 71.3264 | 75.1021 | 74.1582 | 76.046 | 74.1582 | 71.3264 | 67.5507 | 64.719 | 62.8311 | 65.6629 | 60.9433 | 63.6964 | 1.3036 | 0
2034 | 9 | 6 | 2034-09-06 | 1987 | 66.4441 | 62.9247 | 59.4054 | 61.165 | 57.6457 | 55.886 | 57.6457 | 61.165 | 63.8046 | 67.3239 | 69.9634 | 70.8433 | 75.2425 | 76.1223 | 77.882 | 77.0022 | 77.882 | 77.882 | 74.3626 | 69.9634 | 68.2038 | 69.9634 | 69.0836 | 64.6844 | 68.0205 | 0 | 3.0205
2034 | 9 | 7 | 2034-09-07 | 1987 | 58.652 | 56.048 | 54.746 | 49.538 | 49.538 | 48.236 | 49.538 | 49.538 | 49.538 | 49.538 | 52.142 | 57.35 | 62.558 | 70.37 | 74.276 | 78.182 | 79.484 | 79.484 | 76.88 | 69.068 | 62.558 | 57.35 | 56.048 | 53.444 | 60.171 | 4.829 | 0
2034 | 9 | 8 | 2034-09-08 | 1987 | 50.432 | 50.432 | 52.019 | 52.019 | 50.432 | 50.432 | 50.432 | 50.432 | 50.432 | 52.019 | 52.019 | 55.193 | 56.78 | 59.954 | 64.715 | 74.237 | 77.411 | 78.998 | 72.65 | 64.715 | 63.128 | 59.954 | 56.78 | 55.193 | 58.367 | 6.633 | 0
2034 | 9 | 9 | 2034-09-09 | 1987 | 59.5587 | 59.5587 | 58.457 | 55.1517 | 55.1517 | 54.05 | 55.1517 | 56.2535 | 57.3552 | 58.457 | 61.7622 | 66.1692 | 70.5762 | 72.7797 | 77.1867 | 80.492 | 79.3902 | 80.492 | 78.2885 | 70.5762 | 67.271 | 66.1692 | 65.0675 | 62.864 | 65.3429 | 0 | 0.34294
2034 | 9 | 10 | 2034-09-10 | 1987 | 60.6914 | 57.5147 | 56.4558 | 57.5147 | 59.6325 | 54.338 | 54.338 | 56.4558 | 61.7503 | 67.0448 | 70.2214 | 74.457 | 77.6337 | 81.8693 | 83.9871 | 83.9871 | 85.046 | 82.9282 | 77.6337 | 71.2803 | 64.927 | 60.6914 | 59.6325 | 59.6325 | 67.486 | 0 | 2.486
2034 | 9 | 11 | 2034-09-11 | 1987 | 60.149 | 60.149 | 56.408 | 60.149 | 56.408 | 60.149 | 60.149 | 56.408 | 60.149 | 63.89 | 71.372 | 71.372 | 71.372 | 75.113 | 78.854 | 75.113 | 78.854 | 75.113 | 71.372 | 71.372 | 71.372 | 67.631 | 63.89 | 63.89 | 66.6957 | 0 | 1.6957
2034 | 9 | 12 | 2034-09-12 | 1987 | 58.127 | 58.127 | 58.127 | 53.168 | 53.168 | 53.168 | 53.168 | 53.168 | 58.127 | 58.127 | 53.168 | 63.086 | 73.004 | 82.922 | 77.963 | 77.963 | 77.963 | 73.004 | 68.045 | 63.086 | 63.086 | 58.127 | 58.127 | 53.168 | 62.4661 | 2.5339 | 0
2034 | 9 | 13 | 2034-09-13 | 1987 | 56.0552 | 56.0552 | 56.0552 | 56.0552 | 56.0552 | 52.988 | 52.988 | 56.0552 | 59.1224 | 59.1224 | 62.1896 | 68.324 | 74.4584 | 80.5928 | 83.66 | 83.66 | 83.66 | 83.66 | 83.66 | 71.3912 | 65.2568 | 59.1224 | 52.988 | 59.1224 | 65.5124 | 0 | 0.5124
2034 | 9 | 14 | 2034-09-14 | 1987 | 68.594 | 68.594 | 63.887 | 61.5335 | 66.2405 | 66.2405 | 66.2405 | 70.9475 | 73.301 | 73.301 | 68.594 | 68.594 | 70.9475 | 70.9475 | 73.301 | 70.9475 | 78.008 | 73.301 | 68.594 | 63.887 | 61.5335 | 59.18 | 59.18 | 61.5335 | 67.8095 | 0 | 2.8095
2034 | 9 | 15 | 2034-09-15 | 1987 | 59.1311 | 59.1311 | 60.7537 | 59.1311 | 57.5086 | 55.886 | 55.886 | 59.1311 | 60.7537 | 63.9989 | 72.1117 | 70.4891 | 76.9794 | 78.602 | 78.602 | 75.3569 | 63.9989 | 72.1117 | 68.8666 | 67.244 | 67.244 | 65.6214 | 62.3763 | 62.3763 | 65.5538 | 0 | 0.55382
2034 | 9 | 16 | 2034-09-16 | 1987 | 57.299 | 57.299 | 54.9185 | 52.538 | 52.538 | 54.9185 | 57.299 | 54.9185 | 59.6795 | 66.821 | 62.06 | 69.2015 | 78.7235 | 78.7235 | 78.7235 | 81.104 | 81.104 | 78.7235 | 73.9625 | 62.06 | 59.6795 | 62.06 | 59.6795 | 57.299 | 64.6389 | 0.36113 | 0
2034 | 9 | 17 | 2034-09-17 | 1987 | 60.7512 | 59.6908 | 58.6302 | 58.1 | 58.1 | 59.1605 | 58.1 | 59.1605 | 60.221 | 60.7512 | 63.9327 | 66.584 | 67.6445 | 68.705 | 69.7655 | 70.2957 | 69.7655 | 70.826 | 68.1748 | 64.9933 | 65.5235 | 64.463 | 64.463 | 62.8723 | 63.7781 | 1.2219 | 0
2034 | 9 | 18 | 2034-09-18 | 1987 | 60.3929 | 60.7957 | 60.7957 | 60.7957 | 60.1914 | 60.3929 | 59.99 | 60.7957 | 61.8029 | 61.8029 | 62.81 | 62.6086 | 63.6157 | 64.0186 | 64.22 | 63.8171 | 64.0186 | 63.8171 | 63.2129 | 62.6086 | 62.0043 | 61.4 | 60.7957 | 60.5943 | 61.9707 | 3.0293 | 0
2034 | 9 | 19 | 2034-09-19 | 1987 | 57.902 | 57.56 | 57.56 | 56.876 | 56.534 | 56.534 | 57.218 | 56.876 | 58.244 | 59.954 | 60.98 | 62.348 | 63.032 | 64.4 | 64.4 | 64.742 | 65.426 | 65.084 | 63.374 | 63.374 | 62.006 | 61.322 | 61.322 | 60.638 | 60.7377 | 4.2622 | 0
2034 | 9 | 20 | 2034-09-20 | 1987 | 60 | 59.7313 | 59.4627 | 59.4627 | 58.6567 | 58.9253 | 58.388 | 59.194 | 60 | 61.3433 | 62.6867 | 62.9553 | 63.7613 | 64.5673 | 65.3733 | 65.642 | 65.642 | 65.3733 | 64.03 | 61.612 | 61.0747 | 60.5373 | 60.5373 | 60.2687 | 61.6344 | 3.3656 | 0
2034 | 9 | 21 | 2034-09-21 | 1987 | 54.4327 | 53.9787 | 53.9787 | 53.3733 | 53.222 | 53.222 | 53.5247 | 53.5247 | 53.8273 | 54.584 | 55.492 | 55.946 | 56.5513 | 57.0053 | 57.0053 | 57.308 | 57.1567 | 56.854 | 56.2487 | 55.3407 | 55.038 | 55.1893 | 54.7353 | 54.584 | 55.0884 | 9.9116 | 0
2034 | 9 | 22 | 2034-09-22 | 1987 | 57.0187 | 57.0187 | 56.592 | 56.592 | 56.4213 | 56.4213 | 56.336 | 56.5067 | 56.7627 | 57.2747 | 57.616 | 57.9573 | 58.128 | 58.384 | 58.4693 | 58.64 | 58.5547 | 58.128 | 57.7867 | 57.4453 | 57.2747 | 57.4453 | 57.104 | 56.848 | 57.3636 | 7.6364 | 0
2034 | 9 | 23 | 2034-09-23 | 1987 | 55.634 | 54.806 | 54.392 | 53.15 | 53.564 | 53.15 | 53.15 | 53.564 | 54.806 | 56.048 | 57.704 | 58.118 | 58.532 | 60.188 | 61.43 | 61.016 | 61.844 | 60.188 | 58.946 | 57.29 | 56.876 | 54.392 | 52.736 | 52.736 | 56.4275 | 8.5725 | 0
2034 | 9 | 24 | 2034-09-24 | 1987 | 49.73 | 51.854 | 53.978 | 56.102 | 56.102 | 56.102 | 56.102 | 56.102 | 56.102 | 53.978 | 58.226 | 60.35 | 62.474 | 62.474 | 62.474 | 60.35 | 62.474 | 60.35 | 58.226 | 58.226 | 58.226 | 58.226 | 56.102 | 56.102 | 57.518 | 7.482 | 0
2034 | 9 | 25 | 2034-09-25 | 1987 | 54.3226 | 54.3226 | 54.3226 | 52.6563 | 52.6563 | 50.99 | 50.99 | 50.99 | 52.6563 | 50.99 | 52.6563 | 54.3226 | 55.9889 | 60.9877 | 62.654 | 60.9877 | 62.654 | 60.9877 | 59.3214 | 54.3226 | 52.6563 | 52.6563 | 52.6563 | 50.99 | 54.9474 | 10.0526 | 0
2034 | 9 | 26 | 2034-09-26 | 1987 | 52.712 | 50.288 | 47.864 | 45.44 | 43.016 | 44.228 | 44.228 | 45.44 | 47.864 | 49.076 | 53.924 | 57.56 | 57.56 | 57.56 | 58.772 | 64.832 | 62.408 | 61.196 | 58.772 | 56.348 | 55.136 | 53.924 | 52.712 | 51.5 | 53.015 | 11.985 | 0
2034 | 9 | 27 | 2034-09-27 | 1987 | 48.5583 | 48.5583 | 44.5811 | 43.5869 | 44.5811 | 40.604 | 40.604 | 42.5926 | 47.564 | 50.5469 | 53.5297 | 56.5126 | 58.5011 | 59.4954 | 60.4897 | 61.484 | 61.484 | 58.5011 | 54.524 | 49.5526 | 52.5354 | 52.5354 | 50.5469 | 50.5469 | 51.334 | 13.666 | 0
2034 | 9 | 28 | 2034-09-28 | 1987 | 50.1417 | 49.0415 | 44.6405 | 45.7407 | 42.44 | 43.5402 | 44.6405 | 45.7407 | 50.1417 | 54.5427 | 58.9437 | 62.2445 | 63.3447 | 66.6455 | 68.846 | 67.7458 | 67.7458 | 64.445 | 58.9437 | 55.643 | 53.4425 | 54.5427 | 53.4425 | 53.4425 | 55.0012 | 9.9988 | 0
2034 | 9 | 29 | 2034-09-29 | 1987 | 48.1407 | 47.17 | 46.1993 | 46.1993 | 46.1993 | 45.2287 | 44.258 | 46.1993 | 49.1113 | 52.0233 | 56.8767 | 61.73 | 64.642 | 67.554 | 69.4953 | 70.466 | 68.5247 | 65.6127 | 59.7887 | 54.9353 | 53.9647 | 52.994 | 52.0233 | 53.9647 | 55.1376 | 9.8624 | 0
2034 | 9 | 30 | 2034-09-30 | 1987 | 51.4642 | 48.4141 | 47.3974 | 45.3641 | 42.314 | 42.314 | 42.314 | 44.3474 | 47.3974 | 54.5143 | 59.5977 | 63.6645 | 63.6645 | 66.7146 | 70.7813 | 71.798 | 69.7646 | 66.7146 | 61.6311 | 60.6144 | 56.5477 | 55.531 | 54.5143 | 54.5143 | 55.9122 | 9.0878 | 0
2034 | 10 | 1 | 2034-10-01 | 1987 | 48.038 | 46.7471 | 48.038 | 45.4563 | 43.52 | 46.1017 | 43.52 | 44.8109 | 46.7471 | 49.9743 | 53.2014 | 57.074 | 61.592 | 62.8829 | 62.8829 | 65.4646 | 66.11 | 60.9466 | 57.7194 | 56.4286 | 52.556 | 50.6197 | 49.9743 | 49.9743 | 52.9325 | 12.0675 | 0
2034 | 10 | 2 | 2034-10-02 | 1987 | 56.66 | 48.596 | 46.58 | 50.612 | 52.628 | 48.596 | 48.596 | 50.612 | 50.612 | 54.644 | 58.676 | 60.692 | 62.708 | 64.724 | 64.724 | 66.74 | 66.74 | 64.724 | 64.724 | 62.708 | 60.692 | 56.66 | 53.636 | 50.612 | 56.954 | 8.046 | 0
2034 | 10 | 3 | 2034-10-03 | 1987 | 43.736 | 43.736 | 45.8863 | 43.736 | 45.8863 | 45.8863 | 48.0366 | 48.0366 | 50.1869 | 58.7882 | 63.0888 | 67.3894 | 69.5397 | 65.2391 | 69.5397 | 71.69 | 71.69 | 63.0888 | 56.6378 | 56.6378 | 52.3372 | 48.0366 | 45.8863 | 50.1869 | 55.2043 | 9.7957 | 0
2034 | 10 | 4 | 2034-10-04 | 1987 | 54.6764 | 54.6764 | 53.282 | 53.282 | 50.4932 | 47.7044 | 50.4932 | 50.4932 | 51.8876 | 54.6764 | 58.8596 | 61.6484 | 64.4372 | 63.0428 | 67.226 | 65.8316 | 67.226 | 61.6484 | 56.0708 | 51.8876 | 53.282 | 50.4932 | 51.8876 | 46.31 | 55.8965 | 9.1035 | 0
2034 | 10 | 5 | 2034-10-05 | 1987 | 52.7679 | 51.2215 | 49.6752 | 50.4484 | 48.902 | 49.6752 | 48.902 | 48.902 | 51.9947 | 55.8606 | 58.9534 | 61.2729 | 62.8193 | 65.1388 | 65.912 | 65.912 | 64.3656 | 61.2729 | 57.407 | 55.0875 | 54.3143 | 55.8606 | 55.0875 | 54.3143 | 56.0861 | 8.9139 | 0
2034 | 10 | 6 | 2034-10-06 | 1987 | 50.6653 | 49.905 | 48.3843 | 48.3843 | 48.3843 | 47.624 | 47.624 | 48.3843 | 50.6653 | 53.7066 | 56.7478 | 59.0288 | 62.8304 | 64.351 | 65.1114 | 66.632 | 65.1114 | 62.8304 | 57.5082 | 55.2272 | 53.7066 | 52.9462 | 52.1859 | 51.4256 | 54.9738 | 10.0262 | 0
2034 | 10 | 7 | 2034-10-07 | 1987 | 55.7465 | 53.567 | 52.4772 | 50.2977 | 51.3875 | 50.2977 | 49.208 | 49.208 | 51.3875 | 57.926 | 64.4645 | 66.644 | 67.7337 | 72.0927 | 73.1825 | 73.1825 | 75.362 | 69.9132 | 63.3747 | 56.8362 | 56.8362 | 56.8362 | 53.567 | 52.4772 | 59.3336 | 5.6664 | 0
2034 | 10 | 8 | 2034-10-08 | 1987 | 46.49 | 49.1736 | 49.1736 | 49.1736 | 46.49 | 46.49 | 46.49 | 49.1736 | 51.8573 | 59.9082 | 67.9591 | 70.6427 | 67.9591 | 70.6427 | 76.01 | 76.01 | 73.3264 | 67.9591 | 59.9082 | 57.2245 | 57.2245 | 57.2245 | 54.5409 | 51.8573 | 58.4545 | 6.5455 | 0
2034 | 10 | 9 | 2034-10-09 | 1987 | 52.2046 | 51.001 | 49.7973 | 48.5937 | 48.5937 | 48.5937 | 47.39 | 47.39 | 51.001 | 55.8156 | 60.6302 | 64.2411 | 69.0557 | 71.463 | 73.8703 | 75.074 | 73.8703 | 69.0557 | 63.0375 | 61.8338 | 60.6302 | 58.2229 | 55.8156 | 55.8156 | 58.8748 | 6.1252 | 0
2034 | 10 | 10 | 2034-10-10 | 1987 | 57.608 | 55.8452 | 56.7266 | 54.9638 | 54.9638 | 48.794 | 56.7266 | 51.4382 | 58.4894 | 62.8964 | 62.015 | 68.1848 | 69.9476 | 75.236 | 71.7104 | 75.236 | 74.3546 | 70.829 | 64.6592 | 64.6592 | 61.1336 | 58.4894 | 56.7266 | 54.9638 | 61.9415 | 3.0585 | 0
2034 | 10 | 11 | 2034-10-11 | 1987 | 55.7972 | 52.2188 | 54.008 | 54.6044 | 51.026 | 51.6224 | 52.8152 | 51.026 | 55.2008 | 58.7792 | 61.1648 | 65.3396 | 66.5324 | 68.918 | 68.3216 | 67.7252 | 67.7252 | 65.3396 | 59.972 | 58.1828 | 57.5864 | 56.3936 | 55.7972 | 54.6044 | 58.7792 | 6.2208 | 0
2034 | 10 | 12 | 2034-10-12 | 1987 | 59.192 | 56.072 | 55.292 | 56.072 | 52.952 | 53.732 | 54.512 | 53.732 | 54.512 | 59.192 | 60.752 | 62.312 | 65.432 | 65.432 | 66.992 | 66.992 | 66.992 | 66.212 | 60.752 | 59.972 | 59.192 | 57.632 | 58.412 | 56.072 | 59.517 | 5.483 | 0
2034 | 10 | 13 | 2034-10-13 | 1987 | 58.3957 | 57.9114 | 56.9429 | 56.4586 | 55.9743 | 55.49 | 55.9743 | 55.49 | 56.9429 | 58.88 | 61.3014 | 62.7543 | 62.7543 | 63.7229 | 65.1757 | 65.66 | 65.66 | 63.2386 | 60.8171 | 60.3329 | 58.88 | 59.8486 | 58.3957 | 58.3957 | 59.8082 | 5.1918 | 0
2034 | 10 | 14 | 2034-10-14 | 1987 | 61.925 | 56.642 | 59.2835 | 57.9627 | 57.9627 | 57.9627 | 60.6043 | 57.9627 | 56.642 | 57.9627 | 57.9627 | 57.9627 | 61.925 | 65.8872 | 65.8872 | 65.8872 | 67.208 | 65.8872 | 65.8872 | 63.2458 | 61.925 | 60.6043 | 57.9627 | 59.2835 | 60.9344 | 4.0656 | 0
2034 | 10 | 15 | 2034-10-15 | 1987 | 58.7935 | 58.7935 | 58.2061 | 57.6187 | 57.0314 | 57.0314 | 56.444 | 56.444 | 57.0314 | 59.9682 | 62.3177 | 62.9051 | 64.0798 | 64.6672 | 67.0166 | 67.604 | 66.4293 | 64.6672 | 63.4924 | 62.3177 | 61.7303 | 61.7303 | 61.1429 | 59.9682 | 61.1429 | 3.8571 | 0
2034 | 10 | 16 | 2034-10-16 | 1987 | 54.338 | 55.8725 | 55.1052 | 55.1052 | 55.1052 | 54.338 | 54.338 | 54.338 | 55.1052 | 55.1052 | 57.407 | 61.2433 | 64.3123 | 64.3123 | 66.614 | 66.614 | 66.614 | 62.7777 | 60.476 | 58.9415 | 59.7088 | 58.9415 | 56.6397 | 58.1743 | 58.8136 | 6.1864 | 0
2034 | 10 | 17 | 2034-10-17 | 1987 | 57.5384 | 57.5384 | 54.4568 | 54.4568 | 55.2272 | 52.916 | 52.916 | 53.6864 | 55.2272 | 56.768 | 59.8496 | 61.3904 | 62.1608 | 62.9312 | 64.472 | 63.7016 | 62.9312 | 60.62 | 58.3088 | 55.9976 | 57.5384 | 57.5384 | 57.5384 | 56.768 | 58.0199 | 6.9801 | 0
2034 | 10 | 18 | 2034-10-18 | 1987 | 50.81 | 50.81 | 49.271 | 50.81 | 50.297 | 49.5275 | 48.758 | 49.271 | 49.784 | 52.349 | 53.888 | 54.914 | 56.966 | 56.966 | 57.479 | 57.992 | 56.966 | 54.914 | 52.349 | 51.323 | 52.349 | 52.862 | 52.349 | 51.836 | 52.7017 | 12.2983 | 0
2034 | 10 | 19 | 2034-10-19 | 1987 | 53.8864 | 53.5812 | 53.5812 | 53.5812 | 53.276 | 53.276 | 53.276 | 53.276 | 53.8864 | 54.8019 | 56.3278 | 57.5485 | 58.4641 | 59.3796 | 59.99 | 59.6848 | 59.3796 | 58.4641 | 57.2434 | 56.633 | 56.0226 | 55.7175 | 55.4123 | 55.1071 | 55.9082 | 9.0918 | 0
2034 | 10 | 20 | 2034-10-20 | 1987 | 53.3552 | 52.0657 | 52.4955 | 52.0657 | 51.206 | 51.206 | 52.4955 | 51.206 | 53.785 | 55.0746 | 57.6536 | 59.373 | 60.6625 | 61.952 | 61.5222 | 61.952 | 60.6625 | 59.373 | 56.3641 | 55.9342 | 55.0746 | 55.5044 | 54.6447 | 52.9254 | 55.773 | 9.227 | 0
2034 | 10 | 21 | 2034-10-21 | 1987 | 53.3532 | 52.5597 | 52.9565 | 52.5597 | 52.163 | 52.163 | 50.576 | 50.9727 | 52.5597 | 54.5435 | 55.7337 | 56.924 | 57.7175 | 58.9077 | 59.7012 | 60.098 | 59.7012 | 57.7175 | 56.1305 | 55.337 | 55.7337 | 54.9402 | 53.3532 | 52.5597 | 54.9568 | 10.0432 | 0
2034 | 10 | 22 | 2034-10-22 | 1987 | 53.3586 | 52.7148 | 52.0711 | 52.0711 | 50.7835 | 49.496 | 50.1398 | 50.1398 | 50.1398 | 51.4273 | 52.7148 | 54.0024 | 55.9336 | 57.8649 | 58.5087 | 60.44 | 59.7962 | 57.2212 | 55.9336 | 55.9336 | 53.3586 | 55.9336 | 54.0024 | 52.7148 | 54.0292 | 10.9708 | 0
2034 | 10 | 23 | 2034-10-23 | 1987 | 54.1024 | 52.7082 | 51.314 | 51.314 | 51.314 | 54.1024 | 52.7082 | 51.314 | 54.1024 | 52.7082 | 55.4965 | 55.4965 | 58.2849 | 62.4675 | 66.65 | 65.2558 | 66.65 | 66.65 | 61.0733 | 63.8616 | 58.2849 | 58.2849 | 59.6791 | 61.0733 | 57.704 | 7.296 | 0
2034 | 10 | 24 | 2034-10-24 | 1987 | 46.844 | 46.844 | 46.844 | 43.427 | 46.844 | 40.01 | 40.01 | 40.01 | 43.427 | 43.427 | 46.844 | 53.678 | 57.095 | 60.512 | 60.512 | 60.512 | 60.512 | 57.095 | 53.678 | 60.512 | 57.095 | 53.678 | 53.678 | 50.261 | 50.9729 | 14.0271 | 0
2034 | 10 | 25 | 2034-10-25 | 1987 | 50.954 | 49.982 | 49.01 | 49.982 | 49.982 | 50.954 | 51.926 | 52.898 | 53.87 | 54.842 | 55.814 | 56.786 | 57.758 | 58.73 | 57.758 | 57.758 | 57.758 | 55.814 | 53.87 | 53.87 | 52.898 | 52.898 | 52.898 | 52.898 | 53.8295 | 11.1705 | 0
2034 | 10 | 26 | 2034-10-26 | 1987 | 54.2923 | 53.2622 | 53.2622 | 53.0046 | 53.2622 | 53.0046 | 52.7471 | 52.7471 | 52.7471 | 52.7471 | 53.0046 | 53.5197 | 54.5498 | 55.3225 | 55.58 | 55.3225 | 54.8074 | 53.7772 | 53.0046 | 52.7471 | 52.4895 | 52.232 | 52.232 | 52.232 | 53.4124 | 11.5876 | 0
2034 | 10 | 27 | 2034-10-27 | 1987 | 54.644 | 54.866 | 54.422 | 53.534 | 53.978 | 53.534 | 53.534 | 53.534 | 53.534 | 53.978 | 54.422 | 55.754 | 56.198 | 57.086 | 57.53 | 57.974 | 56.642 | 55.754 | 54.422 | 54.422 | 53.978 | 54.422 | 53.978 | 52.646 | 54.7827 | 10.2173 | 0
2034 | 10 | 28 | 2034-10-28 | 1987 | 54.0396 | 54.7321 | 55.4246 | 54.7321 | 54.0396 | 52.6545 | 51.962 | 53.3471 | 53.3471 | 54.7321 | 55.4246 | 55.4246 | 58.1947 | 60.9648 | 63.7349 | 65.12 | 65.12 | 60.2723 | 58.8873 | 59.5798 | 60.2723 | 59.5798 | 59.5798 | 57.5022 | 57.4445 | 7.5555 | 0
2034 | 10 | 29 | 2034-10-29 | 1987 | 54.9472 | 54.9472 | 54.3721 | 54.9472 | 54.3721 | 53.7971 | 53.7971 | 53.222 | 54.9472 | 56.0973 | 59.5476 | 61.2727 | 61.8478 | 62.4228 | 64.148 | 62.9979 | 62.4228 | 60.6977 | 60.1226 | 58.9725 | 58.9725 | 58.9725 | 59.5476 | 58.9725 | 58.1818 | 6.8182 | 0
2034 | 10 | 30 | 2034-10-30 | 1987 | 54.014 | 53.123 | 53.123 | 52.232 | 52.232 | 52.232 | 52.232 | 53.123 | 52.232 | 54.014 | 54.014 | 54.905 | 59.36 | 61.142 | 60.251 | 60.251 | 60.251 | 57.578 | 55.796 | 54.905 | 54.905 | 54.905 | 55.796 | 54.014 | 55.2762 | 9.7238 | 0
2034 | 10 | 31 | 2034-10-31 | 1987 | 57.101 | 57.101 | 55.0265 | 52.952 | 52.952 | 52.952 | 52.952 | 52.952 | 55.0265 | 55.0265 | 57.101 | 59.1755 | 61.25 | 59.1755 | 61.25 | 61.25 | 61.25 | 59.1755 | 59.1755 | 57.101 | 55.0265 | 55.0265 | 55.0265 | 55.0265 | 56.6688 | 8.3312 | 0
2034 | 11 | 1 | 2034-11-01 | 1987 | 34.232 | 30.4835 | 30.4835 | 30.4835 | 30.4835 | 30.4835 | 26.735 | 26.735 | 26.735 | 22.9865 | 26.735 | 26.735 | 26.735 | 22.9865 | 26.735 | 26.735 | 26.735 | 22.9865 | 22.9865 | 22.9865 | 19.238 | 19.238 | 19.238 | 19.238 | 25.7979 | 39.2021 | 0
2034 | 11 | 2 | 2034-11-02 | 1987 | 28.9529 | 28.9529 | 28.9529 | 26.2451 | 26.2451 | 26.2451 | 20.8297 | 18.122 | 18.122 | 34.3683 | 28.9529 | 31.6606 | 34.3683 | 37.076 | 34.3683 | 34.3683 | 34.3683 | 31.6606 | 31.6606 | 31.6606 | 31.6606 | 31.6606 | 31.6606 | 28.9529 | 29.6298 | 35.3702 | 0
2034 | 11 | 3 | 2034-11-03 | 1987 | 26.0186 | 27.8168 | 26.0186 | 26.0186 | 26.0186 | 24.2204 | 24.2204 | 24.2204 | 24.2204 | 26.0186 | 27.8168 | 33.2114 | 33.2114 | 35.0096 | 38.606 | 36.8078 | 38.606 | 35.0096 | 29.615 | 27.8168 | 27.8168 | 22.4222 | 24.2204 | 20.624 | 28.5661 | 36.434 | 0
2034 | 11 | 4 | 2034-11-04 | 1987 | 30.596 | 24.44 | 28.544 | 22.388 | 24.44 | 26.492 | 30.596 | 32.648 | 33.674 | 34.7 | 36.752 | 37.778 | 38.804 | 38.804 | 40.856 | 42.908 | 40.856 | 40.856 | 40.856 | 40.856 | 40.856 | 40.856 | 38.804 | 38.804 | 35.2985 | 29.7015 | 0
2034 | 11 | 5 | 2034-11-05 | 1987 | 31.1475 | 31.1475 | 31.1475 | 29.2591 | 29.2591 | 29.2591 | 27.3707 | 27.3707 | 25.4824 | 29.2591 | 34.9242 | 36.8125 | 40.5893 | 42.4776 | 40.5893 | 44.366 | 42.4776 | 33.0358 | 31.1475 | 29.2591 | 27.3707 | 25.4824 | 23.594 | 23.594 | 31.9343 | 33.0657 | 0
2034 | 11 | 6 | 2034-11-06 | 1987 | 28.028 | 26.024 | 32.036 | 34.04 | 34.04 | 34.04 | 34.04 | 38.048 | 38.048 | 40.052 | 42.056 | 42.056 | 42.056 | 44.06 | 42.056 | 44.06 | 42.056 | 40.052 | 42.056 | 42.056 | 44.06 | 42.056 | 40.052 | 44.06 | 38.7995 | 26.2005 | 0
2034 | 11 | 7 | 2034-11-07 | 1987 | 37.428 | 36.356 | 37.428 | 36.356 | 36.356 | 36.356 | 36.356 | 38.5 | 36.356 | 39.572 | 40.644 | 42.788 | 42.788 | 46.004 | 44.932 | 43.86 | 43.86 | 43.86 | 43.86 | 42.788 | 39.572 | 39.572 | 39.572 | 38.5 | 40.1527 | 24.8473 | 0
2034 | 11 | 8 | 2034-11-08 | 1987 | 40.9052 | 40.9052 | 41.5328 | 42.1604 | 42.788 | 42.788 | 44.0432 | 43.4156 | 43.4156 | 44.6708 | 45.926 | 47.8088 | 48.4364 | 49.064 | 49.064 | 48.4364 | 48.4364 | 47.8088 | 46.5536 | 44.6708 | 45.926 | 42.788 | 39.65 | 40.2776 | 44.6446 | 20.3554 | 0
2034 | 11 | 9 | 2034-11-09 | 1987 | 37.038 | 37.038 | 37.038 | 35.87 | 37.038 | 35.87 | 37.038 | 38.206 | 38.206 | 39.374 | 42.878 | 42.878 | 46.382 | 46.382 | 46.382 | 46.382 | 44.046 | 40.542 | 40.542 | 40.542 | 41.71 | 40.542 | 40.542 | 40.542 | 40.542 | 24.458 | 0
2034 | 11 | 10 | 2034-11-10 | 1987 | 34.0029 | 35.7865 | 34.0029 | 34.0029 | 34.0029 | 34.0029 | 32.2193 | 32.2193 | 28.652 | 37.5702 | 41.1375 | 44.7047 | 44.7047 | 46.4884 | 44.7047 | 44.7047 | 44.7047 | 44.7047 | 48.272 | 48.272 | 48.272 | 39.3538 | 37.5702 | 35.7865 | 39.5768 | 25.4232 | 0
2034 | 11 | 11 | 2034-11-11 | 1987 | 34.682 | 34.682 | 34.682 | 34.682 | 34.682 | 34.682 | 37.4945 | 37.4945 | 37.4945 | 37.4945 | 40.307 | 43.1195 | 43.1195 | 45.932 | 45.932 | 45.932 | 45.932 | 43.1195 | 40.307 | 40.307 | 40.307 | 40.307 | 37.4945 | 37.4945 | 39.4867 | 25.5133 | 0
2034 | 11 | 12 | 2034-11-12 | 1987 | 45.5787 | 44.2085 | 42.8383 | 42.8383 | 42.8383 | 41.468 | 42.8383 | 42.8383 | 44.2085 | 45.5787 | 46.949 | 49.6895 | 49.6895 | 48.3192 | 51.0598 | 52.43 | 51.0598 | 49.6895 | 49.6895 | 49.6895 | 46.949 | 45.5787 | 45.5787 | 45.5787 | 46.5493 | 18.4507 | 0
2034 | 11 | 13 | 2034-11-13 | 1987 | 48.7562 | 48.7562 | 47.8544 | 48.7562 | 47.8544 | 47.8544 | 48.7562 | 48.7562 | 48.7562 | 48.7562 | 48.7562 | 48.7562 | 49.658 | 48.7562 | 48.7562 | 47.8544 | 48.7562 | 46.0508 | 45.149 | 44.2472 | 43.3454 | 42.4436 | 41.5418 | 40.64 | 47.0653 | 17.9347 | 0
2034 | 11 | 14 | 2034-11-14 | 1987 | 34.592 | 34.592 | 34.592 | 36.752 | 36.752 | 36.752 | 36.752 | 34.592 | 32.432 | 38.912 | 41.072 | 41.072 | 45.392 | 49.712 | 51.872 | 47.552 | 49.712 | 45.392 | 38.912 | 38.912 | 38.912 | 34.592 | 36.752 | 38.912 | 39.812 | 25.188 | 0
2034 | 11 | 15 | 2034-11-15 | 1987 | 45.0612 | 44.1815 | 44.1815 | 45.0612 | 44.1815 | 43.3017 | 42.422 | 42.422 | 43.3017 | 45.0612 | 45.941 | 47.7005 | 48.5802 | 49.46 | 49.46 | 46.8207 | 45.0612 | 44.1815 | 43.3017 | 43.3017 | 43.3017 | 42.422 | 42.422 | 42.422 | 44.7313 | 20.2687 | 0
2034 | 11 | 16 | 2034-11-16 | 1987 | 46.8477 | 47.9525 | 47.9525 | 49.0573 | 46.8477 | 46.8477 | 45.743 | 45.743 | 44.6382 | 43.5335 | 44.6382 | 45.743 | 46.8477 | 46.8477 | 47.9525 | 50.162 | 49.0573 | 46.8477 | 46.8477 | 44.6382 | 44.6382 | 42.4288 | 42.4288 | 41.324 | 46.0652 | 18.9348 | 0
2034 | 11 | 17 | 2034-11-17 | 1987 | 36.4354 | 36.4354 | 36.4354 | 35.726 | 35.726 | 35.726 | 35.726 | 35.726 | 37.8542 | 39.2731 | 40.6919 | 42.8201 | 45.6578 | 47.0766 | 47.786 | 47.786 | 47.786 | 44.9484 | 44.9484 | 44.2389 | 44.2389 | 43.5295 | 43.5295 | 43.5295 | 41.4013 | 23.5987 | 0
2034 | 11 | 18 | 2034-11-18 | 1987 | 32.2569 | 32.8558 | 32.2569 | 32.2569 | 32.2569 | 32.2569 | 31.658 | 31.658 | 32.2569 | 32.8558 | 34.6525 | 35.2515 | 35.8504 | 37.0482 | 38.246 | 38.246 | 38.246 | 38.246 | 37.6471 | 37.6471 | 36.4493 | 35.8504 | 37.0482 | 36.4493 | 34.977 | 30.023 | 0
2034 | 11 | 19 | 2034-11-19 | 1987 | 30.7746 | 31.5569 | 31.5569 | 29.21 | 31.5569 | 31.5569 | 31.5569 | 31.5569 | 33.1215 | 33.9038 | 35.4685 | 33.9038 | 34.6862 | 38.5977 | 39.38 | 38.5977 | 37.8154 | 37.8154 | 37.0331 | 36.2508 | 35.4685 | 35.4685 | 36.2508 | 36.2508 | 34.5558 | 30.4442 | 0
2034 | 11 | 20 | 2034-11-20 | 1987 | 32.9374 | 32.9374 | 32.9374 | 32.3863 | 30.182 | 32.9374 | 32.9374 | 33.4885 | 33.4885 | 34.0395 | 35.6928 | 36.7949 | 37.346 | 36.2438 | 34.5906 | 34.0395 | 34.0395 | 34.5906 | 33.4885 | 34.0395 | 34.5906 | 34.0395 | 32.9374 | 32.9374 | 33.9018 | 31.0982 | 0
2034 | 11 | 21 | 2034-11-21 | 1987 | 46.184 | 43.2896 | 40.3952 | 40.3952 | 37.5008 | 34.6064 | 37.5008 | 34.6064 | 31.712 | 34.6064 | 34.6064 | 37.5008 | 40.3952 | 40.3952 | 43.2896 | 46.184 | 43.2896 | 43.2896 | 43.2896 | 43.2896 | 43.2896 | 37.5008 | 40.3952 | 34.6064 | 39.6716 | 25.3284 | 0
2034 | 11 | 22 | 2034-11-22 | 1987 | 44.9204 | 46.4072 | 46.4072 | 44.9204 | 46.4072 | 47.894 | 44.9204 | 44.9204 | 44.9204 | 43.4336 | 43.4336 | 46.4072 | 44.9204 | 43.4336 | 44.9204 | 43.4336 | 44.9204 | 44.9204 | 43.4336 | 43.4336 | 41.9468 | 40.46 | 41.9468 | 40.46 | 44.3009 | 20.6991 | 0
2034 | 11 | 23 | 2034-11-23 | 1987 | 45.9294 | 45.9294 | 45.0577 | 45.9294 | 45.9294 | 45.9294 | 45.0577 | 44.186 | 45.9294 | 46.8011 | 47.6729 | 48.5446 | 48.5446 | 50.288 | 49.4163 | 47.6729 | 47.6729 | 47.6729 | 47.6729 | 49.4163 | 49.4163 | 49.4163 | 50.288 | 50.288 | 47.5276 | 17.4724 | 0
2034 | 11 | 24 | 2034-11-24 | 1987 | 50.2391 | 51.0286 | 51.0286 | 51.818 | 48.6603 | 48.6603 | 48.6603 | 47.0814 | 47.0814 | 47.0814 | 48.6603 | 49.4497 | 47.8709 | 46.292 | 46.292 | 45.5026 | 46.292 | 45.5026 | 44.7131 | 43.1343 | 42.3449 | 42.3449 | 42.3449 | 40.766 | 46.7854 | 18.2146 | 0
2034 | 11 | 25 | 2034-11-25 | 1987 | 45.23 | 45.23 | 45.23 | 45.23 | 44.348 | 44.348 | 43.466 | 43.466 | 45.23 | 46.112 | 49.64 | 50.522 | 50.522 | 52.286 | 51.404 | 51.404 | 48.758 | 46.994 | 47.876 | 47.876 | 47.876 | 46.112 | 45.23 | 45.23 | 47.0675 | 17.9325 | 0
2034 | 11 | 26 | 2034-11-26 | 1987 | 46.7462 | 46.7462 | 46.6008 | 46.31 | 46.31 | 46.6008 | 46.6008 | 46.7462 | 46.7462 | 46.6008 | 46.7462 | 47.1823 | 47.9092 | 48.0546 | 48.2 | 47.9092 | 47.6185 | 47.4731 | 47.3277 | 47.0369 | 47.3277 | 47.7638 | 47.0369 | 47.1823 | 47.1157 | 17.8843 | 0
2034 | 11 | 27 | 2034-11-27 | 1987 | 47.7565 | 47.7565 | 47.7565 | 47.7565 | 47.7565 | 48.2671 | 48.4373 | 47.9267 | 47.9267 | 48.0969 | 48.4373 | 48.6075 | 48.6075 | 48.7776 | 48.9478 | 49.118 | 48.4373 | 47.9267 | 47.7565 | 47.7565 | 47.7565 | 47.9267 | 47.246 | 47.4162 | 48.0898 | 16.9102 | 0
2034 | 11 | 28 | 2034-11-28 | 1987 | 42.0565 | 42.5715 | 43.0866 | 40.5112 | 41.0263 | 39.4811 | 40.5112 | 38.966 | 39.4811 | 39.9962 | 40.5112 | 43.6017 | 44.6318 | 45.1469 | 45.1469 | 45.662 | 45.662 | 43.0866 | 42.0565 | 41.5414 | 41.5414 | 41.5414 | 41.0263 | 42.0565 | 42.1208 | 22.8792 | 0
2034 | 11 | 29 | 2034-11-29 | 1987 | 30.38 | 34.0913 | 32.2356 | 32.2356 | 34.0913 | 34.0913 | 34.0913 | 34.0913 | 34.0913 | 35.9469 | 39.6582 | 43.3695 | 48.9364 | 48.9364 | 50.792 | 47.0807 | 48.9364 | 47.0807 | 48.9364 | 48.9364 | 47.0807 | 48.9364 | 48.9364 | 48.9364 | 41.7458 | 23.2542 | 0
2034 | 11 | 30 | 2034-11-30 | 1987 | 35.222 | 35.222 | 35.942 | 36.662 | 38.102 | 36.662 | 35.942 | 36.662 | 35.942 | 35.942 | 37.382 | 37.382 | 41.702 | 42.422 | 43.142 | 41.702 | 41.702 | 41.702 | 38.822 | 37.382 | 35.222 | 35.222 | 34.502 | 35.942 | 37.772 | 27.228 | 0
2034 | 12 | 1 | 2034-12-01 | 1987 | 44.714 | 48.842 | 48.842 | 52.97 | 52.97 | 50.906 | 50.906 | 50.906 | 50.906 | 50.906 | 52.97 | 44.714 | 50.906 | 52.97 | 46.778 | 46.778 | 46.778 | 46.778 | 44.714 | 44.714 | 46.778 | 44.714 | 46.778 | 43.682 | 48.455 | 16.545 | 0
2034 | 12 | 2 | 2034-12-02 | 1987 | 42.584 | 45.0095 | 45.0095 | 45.0095 | 45.0095 | 46.2223 | 45.0095 | 45.0095 | 45.0095 | 47.435 | 46.2223 | 46.2223 | 46.2223 | 52.286 | 48.6478 | 49.8605 | 49.8605 | 49.8605 | 48.6478 | 47.435 | 47.435 | 48.6478 | 49.8605 | 51.0733 | 47.2329 | 17.7671 | 0
2034 | 12 | 3 | 2034-12-03 | 1987 | 50.468 | 49.336 | 49.336 | 50.468 | 48.204 | 47.072 | 43.676 | 42.544 | 42.544 | 41.412 | 42.544 | 42.544 | 42.544 | 42.544 | 43.676 | 43.676 | 42.544 | 41.412 | 41.412 | 41.412 | 41.412 | 40.28 | 40.28 | 40.28 | 43.8175 | 21.1825 | 0
2034 | 12 | 4 | 2034-12-04 | 1987 | 45.464 | 44.636 | 45.464 | 44.636 | 44.636 | 45.464 | 44.636 | 44.636 | 44.636 | 45.464 | 46.292 | 46.292 | 47.12 | 47.12 | 47.948 | 47.12 | 46.292 | 44.636 | 42.98 | 43.808 | 41.324 | 40.496 | 40.496 | 40.496 | 44.6705 | 20.3295 | 0
2034 | 12 | 5 | 2034-12-05 | 1987 | 43.1888 | 42.7676 | 42.3464 | 41.504 | 42.7676 | 43.1888 | 43.1888 | 43.61 | 42.7676 | 43.3994 | 44.0312 | 44.8736 | 44.4524 | 45.716 | 46.1372 | 46.5584 | 46.1372 | 46.1372 | 46.5584 | 46.9796 | 46.9796 | 46.9796 | 47.4008 | 47.822 | 44.8122 | 20.1878 | 0
2034 | 12 | 6 | 2034-12-06 | 1987 | 46.2884 | 48.0812 | 48.0812 | 48.0812 | 48.0812 | 48.0812 | 46.2884 | 49.874 | 48.0812 | 48.0812 | 48.0812 | 48.0812 | 46.2884 | 48.0812 | 46.2884 | 46.2884 | 44.4956 | 42.7028 | 44.4956 | 42.7028 | 40.91 | 40.91 | 40.91 | 40.91 | 45.8402 | 19.1598 | 0
2034 | 12 | 7 | 2034-12-07 | 1987 | 46.391 | 47.2707 | 46.391 | 45.5112 | 44.6315 | 43.7517 | 43.7517 | 43.7517 | 42.872 | 42.872 | 43.7517 | 47.2707 | 47.2707 | 49.91 | 49.0302 | 49.91 | 47.2707 | 46.391 | 46.391 | 45.5112 | 43.7517 | 45.5112 | 47.2707 | 48.1505 | 46.0244 | 18.9756 | 0
2034 | 12 | 8 | 2034-12-08 | 1987 | 47.9322 | 48.884 | 48.884 | 47.9322 | 47.9322 | 45.077 | 46.0287 | 46.0287 | 45.077 | 45.077 | 46.0287 | 44.1252 | 43.1735 | 44.1252 | 45.077 | 46.9805 | 45.077 | 42.2217 | 42.2217 | 43.1735 | 42.2217 | 41.27 | 42.2217 | 42.2217 | 44.958 | 20.042 | 0
2034 | 12 | 9 | 2034-12-09 | 1987 | 41.6686 | 40.082 | 40.082 | 40.082 | 40.8753 | 40.8753 | 42.4619 | 44.0484 | 47.2216 | 47.2216 | 48.0149 | 48.8081 | 49.6014 | 49.6014 | 50.3947 | 50.3947 | 51.188 | 49.9981 | 48.8081 | 46.4283 | 46.4283 | 46.4283 | 46.4283 | 46.4283 | 45.9821 | 19.0179 | 0
2034 | 12 | 10 | 2034-12-10 | 1987 | 52.538 | 51.5017 | 51.5017 | 51.5017 | 50.4654 | 50.4654 | 47.3566 | 48.3929 | 47.3566 | 47.3566 | 48.3929 | 49.4291 | 49.4291 | 49.4291 | 49.4291 | 48.3929 | 48.3929 | 47.3566 | 46.3203 | 46.3203 | 46.3203 | 46.3203 | 46.3203 | 45.284 | 48.5656 | 16.4344 | 0
2034 | 12 | 11 | 2034-12-11 | 1987 | 49.199 | 49.199 | 48.1208 | 47.0426 | 47.0426 | 48.1208 | 49.199 | 47.0426 | 47.0426 | 47.0426 | 48.1208 | 49.199 | 50.2772 | 51.3554 | 51.3554 | 54.59 | 51.3554 | 48.1208 | 47.0426 | 48.1208 | 47.0426 | 44.8862 | 44.8862 | 43.808 | 48.3005 | 16.6995 | 0
2034 | 12 | 12 | 2034-12-12 | 1987 | 56.669 | 56.669 | 54.776 | 52.883 | 52.883 | 54.776 | 56.669 | 58.562 | 56.669 | 58.562 | 60.455 | 60.455 | 60.455 | 60.455 | 62.348 | 62.348 | 62.348 | 60.455 | 58.562 | 60.455 | 60.455 | 60.455 | 60.455 | 50.99 | 58.3254 | 6.6746 | 0
2034 | 12 | 13 | 2034-12-13 | 1987 | 58.5706 | 53.7517 | 48.9329 | 51.3423 | 48.9329 | 48.9329 | 44.114 | 48.9329 | 44.114 | 48.9329 | 51.3423 | 56.1611 | 58.5706 | 58.5706 | 58.5706 | 58.5706 | 58.5706 | 58.5706 | 58.5706 | 60.98 | 56.1611 | 60.98 | 58.5706 | 58.5706 | 54.5549 | 10.4451 | 0
2034 | 12 | 14 | 2034-12-14 | 1987 | 42.473 | 42.473 | 46.031 | 47.81 | 46.031 | 51.368 | 46.031 | 47.81 | 47.81 | 51.368 | 47.81 | 47.81 | 40.694 | 42.473 | 46.031 | 46.031 | 46.031 | 46.031 | 46.031 | 45.1415 | 44.252 | 42.473 | 40.694 | 40.694 | 45.4751 | 19.5249 | 0
2034 | 12 | 15 | 2034-12-15 | 1987 | 46.9809 | 47.8236 | 48.6664 | 47.8236 | 46.1382 | 43.61 | 46.1382 | 46.1382 | 47.8236 | 47.8236 | 48.4135 | 48.9192 | 49.5091 | 51.1945 | 52.88 | 52.0373 | 52.0373 | 52.0373 | 52.0373 | 51.1945 | 52.0373 | 52.0373 | 52.0373 | 52.0373 | 49.474 | 15.526 | 0
2034 | 12 | 16 | 2034-12-16 | 1987 | 52.52 | 50.36 | 52.52 | 50.36 | 50.36 | 50.36 | 48.2 | 46.04 | 46.04 | 46.04 | 48.2 | 50.36 | 54.68 | 54.68 | 54.68 | 56.84 | 52.52 | 52.52 | 50.36 | 48.2 | 48.2 | 48.2 | 46.04 | 46.04 | 50.18 | 14.82 | 0
2034 | 12 | 17 | 2034-12-17 | 1987 | 46.1162 | 46.1162 | 46.1162 | 45.3546 | 45.3546 | 45.3546 | 44.5931 | 46.1162 | 43.07 | 44.5931 | 44.5931 | 48.4008 | 48.4008 | 50.6854 | 52.2085 | 52.97 | 51.4469 | 49.1623 | 49.1623 | 49.1623 | 48.4008 | 47.6392 | 48.4008 | 49.1623 | 47.6075 | 17.3925 | 0
2034 | 12 | 18 | 2034-12-18 | 1987 | 37.1249 | 35.528 | 37.1249 | 37.1249 | 37.1249 | 38.7217 | 38.7217 | 40.3186 | 41.9154 | 41.9154 | 40.3186 | 43.5123 | 43.5123 | 45.1091 | 46.706 | 46.706 | 45.1091 | 43.5123 | 41.9154 | 41.9154 | 37.1249 | 35.528 | 37.1249 | 40.3186 | 40.5847 | 24.4153 | 0
2034 | 12 | 19 | 2034-12-19 | 1987 | 35.474 | 35.474 | 30.317 | 30.317 | 30.317 | 30.317 | 30.317 | 25.16 | 26.879 | 26.879 | 30.317 | 32.036 | 33.755 | 37.193 | 42.35 | 38.912 | 37.193 | 35.474 | 33.755 | 33.755 | 30.317 | 28.598 | 26.879 | 26.879 | 32.036 | 32.964 | 0
2034 | 12 | 20 | 2034-12-20 | 1987 | 19.994 | 23.1454 | 21.5697 | 21.5697 | 22.3575 | 21.5697 | 22.3575 | 22.3575 | 21.5697 | 23.9332 | 23.9332 | 25.5089 | 26.2968 | 26.2968 | 26.2968 | 25.5089 | 26.2968 | 26.2968 | 26.2968 | 27.8725 | 30.236 | 30.236 | 30.236 | 29.4482 | 25.0493 | 39.9507 | 0
2034 | 12 | 21 | 2034-12-21 | 1987 | 26.7337 | 21.992 | 23.1774 | 23.1774 | 23.1774 | 21.992 | 23.1774 | 25.5483 | 24.3629 | 25.5483 | 25.5483 | 26.7337 | 27.9191 | 30.29 | 30.29 | 29.1046 | 26.7337 | 24.3629 | 24.3629 | 25.5483 | 24.3629 | 23.1774 | 23.1774 | 23.1774 | 25.1531 | 39.8469 | 0
2034 | 12 | 22 | 2034-12-22 | 1987 | 23.9103 | 19.796 | 19.796 | 19.796 | 23.9103 | 23.9103 | 19.796 | 19.796 | 19.796 | 21.8531 | 23.9103 | 28.0246 | 30.0817 | 30.0817 | 34.196 | 34.196 | 30.0817 | 25.9674 | 23.9103 | 25.9674 | 23.9103 | 23.9103 | 21.8531 | 19.796 | 24.5103 | 40.4897 | 0
2034 | 12 | 23 | 2034-12-23 | 1987 | 29.4029 | 29.4029 | 29.4029 | 29.4029 | 29.4029 | 27.8471 | 26.2914 | 27.8471 | 27.8471 | 26.2914 | 27.8471 | 30.9586 | 32.5143 | 34.07 | 34.07 | 32.5143 | 29.4029 | 29.4029 | 27.8471 | 24.7357 | 24.7357 | 23.18 | 24.7357 | 24.7357 | 28.4954 | 36.5046 | 0
2034 | 12 | 24 | 2034-12-24 | 1987 | 31.298 | 34.3613 | 34.3613 | 31.298 | 32.8296 | 32.8296 | 32.8296 | 32.8296 | 31.298 | 32.8296 | 34.3613 | 40.4878 | 43.5511 | 48.146 | 43.5511 | 45.0827 | 42.0195 | 35.8929 | 37.4245 | 34.3613 | 35.8929 | 35.8929 | 34.3613 | 31.298 | 36.212 | 28.788 | 0
2034 | 12 | 25 | 2034-12-25 | 1987 | 46.274 | 46.274 | 45.392 | 44.51 | 44.51 | 46.274 | 44.51 | 44.51 | 44.51 | 45.392 | 48.92 | 50.684 | 52.448 | 53.33 | 52.448 | 51.566 | 51.566 | 48.92 | 46.274 | 47.156 | 47.156 | 46.274 | 46.274 | 44.51 | 47.4867 | 17.5133 | 0
2034 | 12 | 26 | 2034-12-26 | 1987 | 46.5149 | 45.5125 | 45.5125 | 45.5125 | 44.51 | 45.0112 | 45.5125 | 45.5125 | 45.5125 | 45.0112 | 45.0112 | 46.0137 | 48.5198 | 49.5223 | 51.026 | 51.026 | 50.5248 | 49.0211 | 50.0235 | 48.5198 | 48.5198 | 48.5198 | 48.5198 | 48.5198 | 47.3921 | 17.6079 | 0
2034 | 12 | 27 | 2034-12-27 | 1987 | 48.05 | 48.05 | 45.138 | 46.594 | 43.682 | 45.138 | 45.138 | 45.138 | 46.594 | 48.05 | 50.962 | 52.418 | 55.33 | 56.786 | 56.786 | 56.786 | 53.874 | 52.418 | 52.418 | 53.874 | 52.418 | 52.418 | 53.874 | 53.874 | 50.6587 | 14.3413 | 0
2034 | 12 | 28 | 2034-12-28 | 1987 | 52.673 | 52.673 | 52.673 | 51.692 | 51.692 | 52.673 | 53.1635 | 52.673 | 53.1635 | 52.673 | 54.1445 | 55.616 | 56.597 | 56.597 | 57.578 | 56.597 | 56.1065 | 56.1065 | 55.616 | 55.1255 | 55.1255 | 54.635 | 54.635 | 54.635 | 54.3693 | 10.6307 | 0
2034 | 12 | 29 | 2034-12-29 | 1987 | 54.956 | 54.956 | 54.206 | 53.456 | 52.706 | 53.456 | 52.706 | 51.956 | 51.206 | 51.206 | 51.956 | 53.456 | 56.456 | 57.206 | 57.956 | 57.206 | 55.706 | 56.456 | 54.956 | 54.956 | 54.956 | 54.206 | 54.206 | 53.456 | 54.331 | 10.669 | 0
2034 | 12 | 30 | 2034-12-30 | 1987 | 52.5366 | 52.5366 | 51.8194 | 51.8194 | 51.1022 | 51.1022 | 50.3849 | 49.6677 | 47.516 | 48.9505 | 51.1022 | 53.9711 | 56.1228 | 56.1228 | 56.84 | 56.1228 | 54.6883 | 51.8194 | 51.8194 | 51.8194 | 50.3849 | 51.1022 | 51.1022 | 50.3849 | 52.1182 | 12.8818 | 0
2034 | 12 | 31 | 2034-12-31 | 1987 | 48.272 | 48.272 | 49.181 | 47.363 | 47.363 | 46.454 | 47.363 | 48.272 | 47.363 | 48.272 | 50.09 | 51.908 | 53.726 | 55.544 | 55.544 | 55.544 | 52.817 | 48.272 | 46.454 | 47.363 | 47.363 | 48.272 | 48.272 | 46.454 | 49.4083 | 15.5917 | 0
2035 | 1 | 1 | 2035-01-01 | 1987 | 43.1623 | 41.828 | 41.828 | 41.828 | 43.1623 | 44.4965 | 48.4993 | 45.8308 | 45.8308 | 48.4993 | 48.4993 | 51.1677 | 52.502 | 44.4965 | 45.8308 | 45.8308 | 44.4965 | 44.4965 | 44.4965 | 44.4965 | 44.4965 | 43.1623 | 44.4965 | 44.4965 | 45.3304 | 19.6696 | 0
2035 | 1 | 2 | 2035-01-02 | 1987 | 43.502 | 45.221 | 43.502 | 43.502 | 45.221 | 43.502 | 43.502 | 43.502 | 45.221 | 45.221 | 45.221 | 50.378 | 52.097 | 48.659 | 50.378 | 48.659 | 48.659 | 52.097 | 53.816 | 52.097 | 50.378 | 46.94 | 45.221 | 45.221 | 47.1549 | 17.8451 | 0
2035 | 1 | 3 | 2035-01-03 | 1987 | 45.0725 | 45.0725 | 53.132 | 50.4455 | 50.4455 | 47.759 | 47.759 | 47.759 | 45.0725 | 45.0725 | 45.0725 | 47.759 | 47.759 | 53.132 | 53.132 | 50.4455 | 47.759 | 45.0725 | 45.0725 | 42.386 | 45.0725 | 45.0725 | 45.0725 | 45.0725 | 47.3113 | 17.6887 | 0
2035 | 1 | 4 | 2035-01-04 | 1987 | 48.6346 | 46.7189 | 46.7189 | 46.7189 | 44.8031 | 44.8031 | 42.8874 | 46.7189 | 44.8031 | 44.8031 | 44.8031 | 48.6346 | 48.6346 | 52.466 | 52.466 | 52.466 | 52.466 | 50.5503 | 48.6346 | 42.8874 | 40.9717 | 40.9717 | 42.8874 | 39.056 | 46.4794 | 18.5206 | 0
2035 | 1 | 5 | 2035-01-05 | 1987 | 43.9983 | 42.4014 | 43.466 | 42.9337 | 40.8046 | 40.8046 | 39.74 | 41.3369 | 41.3369 | 40.2723 | 43.466 | 42.9337 | 43.466 | 43.9983 | 45.5951 | 47.192 | 46.6597 | 44.5306 | 43.9983 | 42.9337 | 42.9337 | 43.466 | 43.466 | 40.8046 | 43.0224 | 21.9776 | 0
2035 | 1 | 6 | 2035-01-06 | 1987 | 40.2276 | 38.5929 | 39.1378 | 39.1378 | 39.1378 | 39.6827 | 39.1378 | 38.5929 | 38.048 | 38.5929 | 39.6827 | 40.2276 | 41.3175 | 42.2438 | 43.1157 | 44.042 | 44.042 | 42.9522 | 41.8624 | 41.3175 | 41.8624 | 41.8624 | 41.3175 | 40.7725 | 40.7044 | 24.2956 | 0
2035 | 1 | 7 | 2035-01-07 | 1987 | 41.8335 | 41.4472 | 41.4472 | 41.4472 | 41.4472 | 41.0609 | 41.0609 | 41.0609 | 39.902 | 40.2883 | 41.0609 | 41.4472 | 42.2198 | 42.9925 | 44.5377 | 44.924 | 44.5377 | 44.1514 | 43.7651 | 44.1514 | 42.6062 | 42.2198 | 42.9925 | 43.3788 | 42.3325 | 22.6675 | 0
2035 | 1 | 8 | 2035-01-08 | 1987 | 42.8064 | 43.2288 | 43.6513 | 42.3839 | 41.9614 | 42.3839 | 41.9614 | 40.694 | 41.1165 | 42.3839 | 42.3839 | 44.0738 | 44.9187 | 47.0311 | 47.4535 | 47.876 | 47.0311 | 45.3412 | 46.1861 | 46.1861 | 45.7636 | 45.3412 | 45.7636 | 45.7636 | 44.3202 | 20.6798 | 0
2035 | 1 | 9 | 2035-01-09 | 1987 | 37.4402 | 37.4402 | 35.8499 | 36.6451 | 35.0547 | 35.0547 | 31.874 | 33.4644 | 34.2595 | 35.0547 | 37.4402 | 40.6209 | 43.8016 | 43.8016 | 45.392 | 42.2113 | 41.4161 | 41.4161 | 41.4161 | 42.2113 | 42.2113 | 41.4161 | 42.2113 | 42.2113 | 39.1631 | 25.8369 | 0
2035 | 1 | 10 | 2035-01-10 | 1987 | 34.4087 | 34.4087 | 33.1585 | 33.1585 | 33.1585 | 33.1585 | 31.9084 | 29.408 | 31.9084 | 33.1585 | 35.6589 | 36.9091 | 38.1593 | 40.6596 | 41.9098 | 40.6596 | 43.16 | 43.16 | 41.9098 | 41.9098 | 40.6596 | 41.9098 | 43.16 | 40.6596 | 37.43 | 27.57 | 0
2035 | 1 | 11 | 2035-01-11 | 1987 | 28.256 | 28.9958 | 29.7356 | 28.9958 | 28.9958 | 29.7356 | 29.7356 | 28.9958 | 28.9958 | 29.7356 | 30.4754 | 31.2152 | 31.2152 | 31.955 | 35.654 | 35.654 | 35.654 | 32.6948 | 33.4346 | 32.6948 | 33.4346 | 31.2152 | 31.2152 | 28.9958 | 31.1535 | 33.8465 | 0
2035 | 1 | 12 | 2035-01-12 | 1987 | 42.8585 | 42.8585 | 45.14 | 41.7178 | 40.577 | 39.4363 | 39.4363 | 39.4363 | 39.4363 | 39.4363 | 39.4363 | 40.577 | 40.577 | 41.7178 | 42.8585 | 40.577 | 41.7178 | 40.577 | 39.4363 | 36.014 | 37.1547 | 37.1547 | 37.1547 | 36.014 | 40.0542 | 24.9458 | 0
2035 | 1 | 13 | 2035-01-13 | 1987 | 47.1538 | 46.5035 | 46.5035 | 46.5035 | 46.5035 | 45.8533 | 45.8533 | 45.203 | 45.203 | 45.203 | 45.8533 | 46.5035 | 47.1538 | 47.804 | 47.804 | 47.804 | 45.8533 | 44.5528 | 43.2522 | 42.602 | 42.602 | 42.602 | 42.602 | 42.602 | 45.4198 | 19.5802 | 0
2035 | 1 | 14 | 2035-01-14 | 1987 | 47.386 | 48.084 | 48.782 | 49.48 | 48.782 | 49.48 | 49.48 | 49.48 | 49.48 | 49.48 | 50.178 | 50.178 | 51.574 | 52.97 | 52.97 | 52.97 | 51.574 | 50.178 | 49.48 | 48.084 | 48.084 | 47.386 | 47.386 | 46.688 | 49.5673 | 15.4328 | 0
2035 | 1 | 15 | 2035-01-15 | 1987 | 48.4929 | 47.1053 | 47.1053 | 45.7176 | 45.0238 | 45.7176 | 46.4115 | 45.0238 | 44.33 | 45.7176 | 47.7991 | 49.1867 | 49.8805 | 51.2682 | 51.962 | 51.2682 | 51.2682 | 50.5744 | 49.8805 | 50.5744 | 47.7991 | 49.8805 | 49.1867 | 49.1867 | 48.3484 | 16.6516 | 0
2035 | 1 | 16 | 2035-01-16 | 1987 | 40.0528 | 40.0528 | 39.1145 | 38.1763 | 37.238 | 37.238 | 37.238 | 38.1763 | 39.1145 | 40.0528 | 40.991 | 42.8675 | 43.8058 | 44.744 | 44.744 | 44.744 | 44.744 | 43.8058 | 43.8058 | 43.8058 | 43.8058 | 43.8058 | 43.8058 | 43.8058 | 41.6556 | 23.3444 | 0
2035 | 1 | 17 | 2035-01-17 | 1987 | 37.325 | 34.646 | 34.646 | 34.646 | 37.325 | 37.325 | 34.646 | 37.325 | 37.325 | 37.325 | 42.683 | 42.683 | 48.041 | 50.72 | 50.72 | 50.72 | 48.041 | 48.041 | 42.683 | 45.362 | 42.683 | 40.004 | 42.683 | 40.004 | 41.5667 | 23.4333 | 0
2035 | 1 | 18 | 2035-01-18 | 1987 | 41.072 | 38.84 | 36.608 | 38.84 | 38.84 | 38.84 | 41.072 | 43.304 | 45.536 | 45.536 | 47.768 | 50 | 50 | 50 | 50 | 50 | 47.768 | 45.536 | 45.536 | 43.304 | 45.536 | 45.536 | 45.536 | 45.536 | 44.606 | 20.394 | 0
2035 | 1 | 19 | 2035-01-19 | 1987 | 43.002 | 43.002 | 42.328 | 41.654 | 42.328 | 42.328 | 42.328 | 41.654 | 42.328 | 42.328 | 43.002 | 43.676 | 44.35 | 44.35 | 45.698 | 44.35 | 43.676 | 43.676 | 42.328 | 41.654 | 40.98 | 40.98 | 40.306 | 39.632 | 42.5807 | 22.4193 | 0
2035 | 1 | 20 | 2035-01-20 | 1987 | 38.102 | 38.588 | 37.616 | 37.616 | 37.13 | 37.616 | 37.616 | 37.13 | 38.102 | 38.102 | 41.018 | 42.476 | 42.476 | 43.448 | 43.448 | 43.934 | 42.476 | 41.504 | 40.532 | 40.046 | 40.046 | 39.074 | 38.588 | 38.588 | 39.803 | 25.197 | 0
2035 | 1 | 21 | 2035-01-21 | 1987 | 38.6492 | 39.3296 | 37.9688 | 37.9688 | 39.3296 | 38.6492 | 38.6492 | 37.2884 | 37.2884 | 36.608 | 37.2884 | 37.2884 | 38.6492 | 40.01 | 41.3708 | 42.0512 | 42.0512 | 43.412 | 43.412 | 40.6904 | 40.01 | 40.01 | 41.3708 | 40.01 | 39.5564 | 25.4436 | 0
2035 | 1 | 22 | 2035-01-22 | 1987 | 40.1468 | 40.6964 | 40.6964 | 40.1468 | 38.498 | 39.5972 | 40.6964 | 41.246 | 41.7956 | 42.3452 | 43.4444 | 45.0932 | 45.0932 | 46.1924 | 46.742 | 46.742 | 46.742 | 45.6428 | 44.5436 | 44.5436 | 44.5436 | 45.0932 | 45.0932 | 44.5436 | 43.3299 | 21.6701 | 0
2035 | 1 | 23 | 2035-01-23 | 1987 | 41.5085 | 39.785 | 38.0615 | 39.785 | 38.0615 | 38.0615 | 36.338 | 38.0615 | 36.338 | 36.338 | 38.0615 | 38.0615 | 39.785 | 44.9555 | 46.679 | 50.126 | 48.4025 | 44.9555 | 43.232 | 41.5085 | 39.785 | 38.0615 | 38.0615 | 39.785 | 40.5749 | 24.4251 | 0
2035 | 1 | 24 | 2035-01-24 | 1987 | 39.782 | 34.07 | 34.07 | 34.07 | 36.926 | 36.926 | 36.926 | 42.638 | 36.926 | 39.782 | 42.638 | 42.638 | 45.494 | 51.206 | 48.35 | 48.35 | 45.494 | 42.638 | 39.782 | 34.07 | 34.07 | 36.926 | 34.07 | 34.07 | 39.663 | 25.337 | 0
2035 | 1 | 25 | 2035-01-25 | 1987 | 40.1154 | 40.1154 | 38.5777 | 40.1154 | 40.1154 | 40.1154 | 40.1154 | 38.5777 | 37.04 | 40.1154 | 40.1154 | 41.6531 | 41.6531 | 41.6531 | 43.1909 | 47.804 | 47.804 | 46.2663 | 46.2663 | 44.7286 | 44.7286 | 43.1909 | 41.6531 | 41.6531 | 41.9735 | 23.0265 | 0
2035 | 1 | 26 | 2035-01-26 | 1987 | 46.688 | 44.366 | 44.366 | 44.366 | 44.366 | 42.044 | 39.722 | 44.366 | 42.044 | 39.722 | 39.722 | 42.044 | 42.044 | 44.366 | 44.366 | 44.366 | 46.688 | 53.654 | 55.976 | 55.976 | 55.976 | 55.976 | 53.654 | 51.332 | 46.5912 | 18.4088 | 0
2035 | 1 | 27 | 2035-01-27 | 1987 | 43.7475 | 45.1433 | 45.1433 | 43.7475 | 45.1433 | 40.9558 | 40.9558 | 39.56 | 45.1433 | 42.3516 | 45.1433 | 50.7265 | 54.914 | 54.914 | 50.7265 | 46.5391 | 46.5391 | 46.5391 | 46.5391 | 46.5391 | 46.5391 | 45.1433 | 45.1433 | 45.1433 | 45.9575 | 19.0425 | 0
2035 | 1 | 28 | 2035-01-28 | 1987 | 48.7805 | 52.682 | 52.682 | 52.682 | 40.9775 | 37.076 | 40.9775 | 40.9775 | 40.9775 | 44.879 | 48.7805 | 48.7805 | 48.7805 | 52.682 | 48.7805 | 44.879 | 44.879 | 44.879 | 44.879 | 40.9775 | 44.879 | 44.879 | 44.879 | 40.9775 | 45.6918 | 19.3082 | 0
2035 | 1 | 29 | 2035-01-29 | 1987 | 40.406 | 40.406 | 43.882 | 42.144 | 45.62 | 43.882 | 40.406 | 42.144 | 40.406 | 40.406 | 43.882 | 45.62 | 47.358 | 50.834 | 56.048 | 52.572 | 56.048 | 52.572 | 50.834 | 50.834 | 52.572 | 52.572 | 52.572 | 54.31 | 47.4304 | 17.5696 | 0
2035 | 1 | 30 | 2035-01-30 | 1987 | 48.736 | 50 | 44.944 | 43.68 | 41.152 | 41.152 | 41.152 | 39.888 | 39.888 | 39.888 | 42.416 | 44.944 | 46.208 | 44.944 | 42.416 | 42.416 | 39.888 | 38.624 | 38.624 | 39.888 | 38.624 | 38.624 | 39.888 | 39.888 | 41.9947 | 23.0053 | 0
2035 | 1 | 31 | 2035-01-31 | 1987 | 43.7504 | 39.1568 | 36.86 | 36.86 | 36.86 | 39.1568 | 41.4536 | 39.1568 | 41.4536 | 43.7504 | 46.0472 | 46.0472 | 48.344 | 48.344 | 41.4536 | 41.4536 | 41.4536 | 41.4536 | 41.4536 | 39.1568 | 39.1568 | 39.1568 | 39.1568 | 39.1568 | 41.2622 | 23.7378 | 0
2035 | 2 | 1 | 2035-02-01 | 1987 | 43.754 | 48.1624 | 59.1833 | 68 | 63.5916 | 59.1833 | 54.7749 | 52.5707 | 52.5707 | 52.5707 | 52.5707 | 54.7749 | 56.9791 | 56.9791 | 59.1833 | 56.9791 | 56.9791 | 52.5707 | 50.3665 | 50.3665 | 52.5707 | 52.5707 | 48.1624 | 48.1624 | 54.3157 | 10.6843 | 0
2035 | 2 | 2 | 2035-02-02 | 1987 | 58.0208 | 54.5504 | 54.5504 | 54.5504 | 51.08 | 54.5504 | 51.08 | 51.08 | 51.08 | 54.5504 | 61.4912 | 64.9616 | 64.9616 | 68.432 | 68.432 | 68.432 | 68.432 | 64.9616 | 61.4912 | 61.4912 | 61.4912 | 61.4912 | 61.4912 | 61.4912 | 59.756 | 5.244 | 0
2035 | 2 | 3 | 2035-02-03 | 1987 | 52.268 | 52.268 | 52.9749 | 52.9749 | 52.9749 | 52.9749 | 52.268 | 52.268 | 52.9749 | 52.9749 | 52.9749 | 55.0956 | 57.9233 | 59.3371 | 60.044 | 60.044 | 57.2164 | 56.5095 | 57.2164 | 57.2164 | 57.2164 | 56.5095 | 55.8025 | 55.8025 | 55.2429 | 9.7571 | 0
2035 | 2 | 4 | 2035-02-04 | 1987 | 46.742 | 46.742 | 46.742 | 46.742 | 46.742 | 48.545 | 50.348 | 50.348 | 50.348 | 50.348 | 50.348 | 53.954 | 52.151 | 53.954 | 57.56 | 50.348 | 48.545 | 48.545 | 48.545 | 48.545 | 46.742 | 46.742 | 46.742 | 46.742 | 49.2963 | 15.7037 | 0
2035 | 2 | 5 | 2035-02-05 | 1987 | 43.685 | 40.832 | 45.587 | 45.587 | 42.734 | 42.734 | 40.832 | 38.93 | 40.832 | 39.881 | 42.734 | 46.538 | 49.391 | 51.293 | 52.244 | 52.244 | 56.048 | 56.048 | 49.391 | 51.293 | 47.489 | 45.587 | 47.489 | 47.489 | 46.538 | 18.462 | 0
2035 | 2 | 6 | 2035-02-06 | 1987 | 51.5678 | 50.9864 | 49.2422 | 48.3701 | 49.2422 | 48.9515 | 47.498 | 47.498 | 48.6608 | 47.7887 | 48.6608 | 50.1143 | 50.9864 | 51.5678 | 52.4399 | 53.312 | 53.312 | 53.0213 | 52.1492 | 51.5678 | 51.8585 | 50.9864 | 50.9864 | 49.5329 | 50.4292 | 14.5708 | 0
2035 | 2 | 7 | 2035-02-07 | 1987 | 53.7599 | 52.0594 | 51.2092 | 51.2092 | 48.6585 | 49.5087 | 49.5087 | 46.958 | 46.958 | 46.958 | 48.6585 | 51.8043 | 54.8652 | 58.0111 | 59.7115 | 60.5618 | 59.7115 | 61.412 | 60.5618 | 57.1608 | 58.0111 | 58.0111 | 57.1608 | 57.1608 | 54.1496 | 10.8504 | 0
2035 | 2 | 8 | 2035-02-08 | 1987 | 51.5084 | 49.0748 | 49.0748 | 49.0748 | 47.858 | 49.0748 | 50.2916 | 52.7252 | 54.5504 | 53.3336 | 51.5084 | 53.942 | 56.3756 | 57.5924 | 56.3756 | 58.8092 | 60.026 | 56.984 | 58.2008 | 58.2008 | 57.5924 | 55.7672 | 55.1588 | 55.1588 | 54.0941 | 10.9059 | 0
2035 | 2 | 9 | 2035-02-09 | 1987 | 52.8246 | 51.8374 | 50.8502 | 50.8502 | 45.914 | 48.8757 | 45.914 | 46.9012 | 46.9012 | 46.9012 | 46.9012 | 51.8374 | 53.8118 | 53.8118 | 56.7735 | 58.748 | 57.7608 | 52.8246 | 51.8374 | 51.8374 | 48.8757 | 49.8629 | 48.8757 | 47.8885 | 50.809 | 14.191 | 0
2035 | 2 | 10 | 2035-02-10 | 1987 | 48.9878 | 48.9878 | 48.6832 | 48.3786 | 48.6832 | 48.6832 | 48.074 | 48.9878 | 48.9878 | 48.6832 | 49.2925 | 50.5109 | 51.4248 | 52.034 | 51.4248 | 51.4248 | 51.7294 | 50.5109 | 50.2063 | 51.1202 | 50.8155 | 50.8155 | 50.8155 | 50.5109 | 49.9905 | 15.0095 | 0
2035 | 2 | 11 | 2035-02-11 | 1987 | 54.3527 | 54.3527 | 54.3527 | 55.238 | 55.238 | 48.1558 | 47.2705 | 46.3853 | 45.5 | 45.5 | 45.5 | 46.3853 | 49.0411 | 49.9264 | 50.8116 | 49.0411 | 51.6969 | 51.6969 | 49.0411 | 49.9264 | 48.1558 | 49.0411 | 49.0411 | 48.1558 | 49.7419 | 15.2581 | 0
2035 | 2 | 12 | 2035-02-12 | 1987 | 46.5371 | 46.5371 | 46.5371 | 44.9475 | 44.9475 | 46.5371 | 46.5371 | 48.1266 | 48.1266 | 51.3057 | 54.4848 | 56.0743 | 56.0743 | 62.4325 | 64.022 | 56.0743 | 56.0743 | 49.7162 | 48.1266 | 46.5371 | 48.1266 | 44.9475 | 43.358 | 44.9475 | 50.0473 | 14.9527 | 0
2035 | 2 | 13 | 2035-02-13 | 1987 | 52.2837 | 53.4245 | 48.8615 | 52.2837 | 47.7208 | 47.7208 | 48.8615 | 48.8615 | 50.0022 | 52.2837 | 53.4245 | 55.706 | 55.706 | 55.706 | 54.5652 | 54.5652 | 52.2837 | 52.2837 | 50.0022 | 48.8615 | 47.7208 | 47.7208 | 46.58 | 46.58 | 51.0004 | 13.9996 | 0
2035 | 2 | 14 | 2035-02-14 | 1987 | 48.626 | 48.626 | 48.626 | 48.626 | 48.626 | 47.572 | 46.518 | 45.464 | 46.518 | 49.68 | 50.734 | 52.842 | 53.896 | 53.896 | 53.896 | 54.95 | 53.896 | 53.896 | 52.842 | 50.734 | 50.734 | 51.788 | 50.734 | 52.842 | 50.6901 | 14.3099 | 0
2035 | 2 | 15 | 2035-02-15 | 1987 | 51.764 | 51.764 | 53.654 | 53.654 | 51.764 | 53.654 | 49.874 | 46.094 | 46.094 | 46.094 | 44.204 | 49.874 | 44.204 | 47.984 | 49.874 | 53.654 | 57.434 | 53.654 | 51.764 | 44.204 | 44.204 | 44.204 | 42.314 | 42.314 | 48.929 | 16.071 | 0
2035 | 2 | 16 | 2035-02-16 | 1987 | 48.0605 | 48.0605 | 48.0605 | 48.0605 | 48.0605 | 44.384 | 44.384 | 44.384 | 48.0605 | 44.384 | 48.0605 | 48.0605 | 51.737 | 55.4135 | 55.4135 | 55.4135 | 59.09 | 55.4135 | 48.0605 | 48.0605 | 44.384 | 48.0605 | 48.0605 | 44.384 | 48.9796 | 16.0204 | 0
2035 | 2 | 17 | 2035-02-17 | 1987 | 52.511 | 51.4544 | 49.3412 | 48.2846 | 49.3412 | 49.3412 | 47.228 | 49.3412 | 49.3412 | 51.4544 | 53.5676 | 55.6808 | 52.511 | 54.6242 | 56.7374 | 57.794 | 55.6808 | 54.6242 | 52.511 | 51.4544 | 50.3978 | 50.3978 | 49.3412 | 47.228 | 51.6745 | 13.3255 | 0
2035 | 2 | 18 | 2035-02-18 | 1987 | 46.1138 | 46.1138 | 44.816 | 46.1138 | 46.1138 | 46.1138 | 47.4116 | 47.4116 | 48.7094 | 48.7094 | 50.0072 | 52.6028 | 55.1984 | 56.4962 | 56.4962 | 57.794 | 57.794 | 57.794 | 57.794 | 56.4962 | 55.1984 | 53.9006 | 55.1984 | 53.9006 | 51.8457 | 13.1543 | 0
2035 | 2 | 19 | 2035-02-19 | 1987 | 42.782 | 44.6072 | 44.6072 | 44.6072 | 44.6072 | 44.6072 | 44.6072 | 44.6072 | 44.6072 | 44.6072 | 46.4324 | 46.4324 | 48.2576 | 50.0828 | 51.908 | 51.908 | 51.908 | 50.0828 | 50.0828 | 48.2576 | 50.0828 | 46.4324 | 48.2576 | 48.2576 | 47.1929 | 17.8071 | 0
2035 | 2 | 20 | 2035-02-20 | 1987 | 42.9389 | 41.3086 | 41.3086 | 39.6783 | 39.6783 | 39.6783 | 38.048 | 38.048 | 39.6783 | 38.048 | 39.6783 | 42.9389 | 47.8297 | 49.46 | 49.46 | 49.46 | 49.46 | 47.8297 | 47.8297 | 46.1994 | 46.1994 | 44.5691 | 39.6783 | 41.3086 | 43.3464 | 21.6536 | 0
2035 | 2 | 21 | 2035-02-21 | 1987 | 54.824 | 51.6149 | 51.6149 | 51.6149 | 48.4057 | 51.6149 | 51.6149 | 51.6149 | 51.6149 | 51.6149 | 51.6149 | 45.1966 | 48.4057 | 51.6149 | 54.824 | 54.824 | 45.1966 | 45.1966 | 41.9874 | 38.7783 | 35.5691 | 38.7783 | 38.7783 | 32.36 | 47.4697 | 17.5303 | 0
2035 | 2 | 22 | 2035-02-22 | 1987 | 41.027 | 41.027 | 42.26 | 39.794 | 41.027 | 41.6435 | 42.26 | 42.26 | 43.493 | 44.726 | 44.726 | 48.425 | 48.425 | 49.658 | 48.425 | 45.959 | 48.425 | 48.425 | 44.726 | 45.959 | 47.192 | 47.192 | 47.192 | 45.959 | 45.0086 | 19.9914 | 0
2035 | 2 | 23 | 2035-02-23 | 1987 | 38.39 | 37.6484 | 37.6484 | 36.9068 | 36.1652 | 35.4236 | 35.4236 | 35.4236 | 34.682 | 35.4236 | 38.39 | 40.6148 | 44.3228 | 45.0644 | 45.806 | 45.806 | 45.806 | 43.5812 | 42.098 | 40.6148 | 40.6148 | 39.8732 | 39.1316 | 36.9068 | 39.6569 | 25.3431 | 0
2035 | 2 | 24 | 2035-02-24 | 1987 | 32.6866 | 30.8223 | 31.7544 | 31.7544 | 31.7544 | 30.8223 | 28.958 | 28.958 | 30.8223 | 33.6187 | 37.3473 | 39.2116 | 41.0759 | 41.0759 | 42.008 | 42.008 | 40.1437 | 39.2116 | 36.4151 | 34.5509 | 33.6187 | 33.6187 | 31.7544 | 31.7544 | 34.8227 | 30.1773 | 0
2035 | 2 | 25 | 2035-02-25 | 1987 | 30.6026 | 31.4212 | 28.9656 | 28.1471 | 26.51 | 27.3285 | 26.51 | 27.3285 | 28.1471 | 31.4212 | 35.5138 | 37.9694 | 38.7879 | 40.4249 | 41.2435 | 42.062 | 42.062 | 39.6064 | 35.5138 | 34.6953 | 33.0582 | 33.0582 | 33.0582 | 32.2397 | 33.5698 | 31.4302 | 0
2035 | 2 | 26 | 2035-02-26 | 1987 | 26.4752 | 26.4752 | 25.1564 | 22.5188 | 21.2 | 25.1564 | 23.8376 | 23.8376 | 25.1564 | 27.794 | 34.388 | 37.0256 | 39.6632 | 40.982 | 40.982 | 40.982 | 40.982 | 40.982 | 40.982 | 38.3444 | 37.0256 | 35.7068 | 35.7068 | 35.7068 | 32.7944 | 32.2056 | 0
2035 | 2 | 27 | 2035-02-27 | 1987 | 36.818 | 34.674 | 34.674 | 28.242 | 26.098 | 26.098 | 26.098 | 26.098 | 28.242 | 28.242 | 32.53 | 34.674 | 34.674 | 38.962 | 43.25 | 38.962 | 36.818 | 34.674 | 32.53 | 30.386 | 28.242 | 26.098 | 23.954 | 26.098 | 31.5473 | 33.4527 | 0
2035 | 2 | 28 | 2035-02-28 | 1987 | 35.81 | 35.81 | 35.066 | 35.81 | 35.066 | 35.066 | 35.066 | 34.322 | 35.066 | 35.81 | 37.298 | 35.81 | 36.554 | 35.81 | 36.554 | 35.066 | 35.066 | 36.554 | 38.786 | 38.042 | 38.042 | 38.042 | 38.042 | 38.042 | 36.275 | 28.725 | 0
2035 | 3 | 1 | 2035-03-01 | 1987 | 56.8143 | 54.7057 | 52.5971 | 52.5971 | 54.7057 | 54.7057 | 48.38 | 50.4886 | 50.4886 | 58.9229 | 63.14 | 61.0314 | 61.0314 | 61.0314 | 63.14 | 58.9229 | 58.9229 | 58.9229 | 58.9229 | 56.8143 | 56.8143 | 56.8143 | 56.8143 | 56.8143 | 56.8143 | 8.1857 | 0
2035 | 3 | 2 | 2035-03-02 | 1987 | 48.848 | 48.848 | 48.848 | 50.792 | 50.792 | 50.792 | 50.792 | 50.792 | 52.736 | 56.624 | 56.624 | 56.624 | 56.624 | 60.512 | 62.456 | 62.456 | 64.4 | 64.4 | 64.4 | 62.456 | 62.456 | 60.512 | 60.512 | 62.456 | 56.948 | 8.052 | 0
2035 | 3 | 3 | 2035-03-03 | 1987 | 46.364 | 58.7705 | 54.635 | 58.7705 | 58.7705 | 58.7705 | 58.7705 | 58.7705 | 58.7705 | 62.906 | 62.906 | 62.906 | 62.906 | 58.7705 | 58.7705 | 58.7705 | 62.906 | 62.906 | 62.906 | 58.7705 | 58.7705 | 58.7705 | 58.7705 | 58.7705 | 59.2874 | 5.7126 | 0
2035 | 3 | 4 | 2035-03-04 | 1987 | 44.7308 | 44.7308 | 45.8924 | 44.7308 | 44.15 | 44.15 | 45.3116 | 47.054 | 47.054 | 48.2156 | 48.7964 | 46.4732 | 48.2156 | 51.1196 | 51.1196 | 50.5388 | 52.862 | 49.3772 | 47.6348 | 47.054 | 45.8924 | 45.8924 | 45.8924 | 45.3116 | 47.175 | 17.825 | 0
2035 | 3 | 5 | 2035-03-05 | 1987 | 47.78 | 46.368 | 47.78 | 44.956 | 44.956 | 46.368 | 46.368 | 47.78 | 49.192 | 49.192 | 49.192 | 49.192 | 49.192 | 50.604 | 50.604 | 52.016 | 50.604 | 50.604 | 43.544 | 43.544 | 42.132 | 42.132 | 40.72 | 39.308 | 46.8387 | 18.1613 | 0
2035 | 3 | 6 | 2035-03-06 | 1987 | 40.2515 | 43.6025 | 41.927 | 41.927 | 40.2515 | 38.576 | 40.2515 | 38.576 | 40.2515 | 41.927 | 41.927 | 41.927 | 46.9535 | 51.98 | 45.278 | 45.278 | 45.278 | 41.927 | 40.2515 | 36.9005 | 36.9005 | 33.5495 | 33.5495 | 31.874 | 40.8798 | 24.1202 | 0
2035 | 3 | 7 | 2035-03-07 | 1987 | 39.848 | 39.0848 | 39.0848 | 38.3216 | 39.0848 | 37.5584 | 36.7952 | 36.032 | 37.94 | 39.848 | 42.9008 | 43.664 | 46.7168 | 49.0064 | 50.5328 | 51.296 | 49.7696 | 49.7696 | 45.9536 | 45.9536 | 44.4272 | 45.1904 | 45.1904 | 42.9008 | 43.2029 | 21.7971 | 0
2035 | 3 | 8 | 2035-03-08 | 1987 | 38.9776 | 38.2407 | 37.5038 | 37.5038 | 36.0299 | 36.0299 | 34.556 | 37.5038 | 38.9776 | 41.1885 | 41.9254 | 44.1362 | 46.3471 | 47.084 | 46.3471 | 44.8732 | 42.6624 | 41.1885 | 40.4515 | 40.4515 | 39.7146 | 39.7146 | 39.7146 | 40.4515 | 40.4822 | 24.5178 | 0
2035 | 3 | 9 | 2035-03-09 | 1987 | 39.5626 | 38.2717 | 35.69 | 35.69 | 36.9809 | 36.9809 | 36.9809 | 38.2717 | 39.5626 | 42.1443 | 43.4351 | 44.726 | 44.726 | 44.726 | 43.4351 | 44.726 | 43.4351 | 43.4351 | 42.1443 | 39.5626 | 39.5626 | 38.2717 | 36.9809 | 35.69 | 40.208 | 24.792 | 0
2035 | 3 | 10 | 2035-03-10 | 1987 | 31.424 | 31.424 | 32.378 | 32.378 | 33.332 | 33.332 | 33.332 | 34.286 | 35.24 | 36.194 | 37.148 | 38.102 | 40.01 | 40.964 | 43.826 | 45.734 | 46.688 | 44.78 | 42.872 | 40.964 | 40.01 | 40.964 | 39.056 | 38.102 | 38.0225 | 26.9775 | 0
2035 | 3 | 11 | 2035-03-11 | 1987 | 37.886 | 35.438 | 32.99 | 32.99 | 35.438 | 37.886 | 30.542 | 32.99 | 35.438 | 37.886 | 42.782 | 47.678 | 50.126 | 37.886 | 37.886 | 37.886 | 40.334 | 40.334 | 42.782 | 40.334 | 40.334 | 37.886 | 40.334 | 37.886 | 38.498 | 26.502 | 0
2035 | 3 | 12 | 2035-03-12 | 1987 | 36.1917 | 36.1917 | 36.1917 | 36.1917 | 33.152 | 36.1917 | 36.1917 | 39.2315 | 39.2315 | 39.2315 | 39.2315 | 45.311 | 48.3507 | 51.3905 | 54.4303 | 54.4303 | 57.47 | 54.4303 | 54.4303 | 51.3905 | 42.2713 | 42.2713 | 42.2713 | 42.2713 | 43.6645 | 21.3355 | 0
2035 | 3 | 13 | 2035-03-13 | 1987 | 53.48 | 50.596 | 53.48 | 47.712 | 50.596 | 47.712 | 47.712 | 47.712 | 50.596 | 50.596 | 53.48 | 53.48 | 59.248 | 62.132 | 53.48 | 53.48 | 41.944 | 47.712 | 44.828 | 41.944 | 41.944 | 41.944 | 39.06 | 36.176 | 48.7935 | 16.2065 | 0
2035 | 3 | 14 | 2035-03-14 | 1987 | 45.4496 | 46.5944 | 46.5944 | 46.5944 | 45.4496 | 43.16 | 44.3048 | 44.3048 | 44.3048 | 45.4496 | 46.5944 | 47.7392 | 47.7392 | 50.0288 | 53.4632 | 54.608 | 53.4632 | 53.4632 | 51.1736 | 50.0288 | 46.5944 | 45.4496 | 43.16 | 44.3048 | 47.5007 | 17.4993 | 0
2035 | 3 | 15 | 2035-03-15 | 1987 | 42.7126 | 40.2543 | 40.2543 | 40.2543 | 40.2543 | 39.0251 | 39.0251 | 37.796 | 39.0251 | 40.623 | 42.3438 | 43.9417 | 45.1709 | 48.8583 | 51.3166 | 53.7749 | 55.004 | 51.3166 | 47.6291 | 47.6291 | 46.4 | 42.7126 | 42.7126 | 42.7126 | 44.1978 | 20.8022 | 0
2035 | 3 | 16 | 2035-03-16 | 1987 | 42.62 | 41.378 | 41.378 | 40.136 | 40.136 | 40.136 | 40.136 | 38.894 | 38.894 | 40.136 | 41.378 | 46.346 | 47.588 | 50.072 | 51.314 | 50.072 | 47.588 | 47.588 | 42.62 | 41.378 | 41.378 | 41.378 | 41.378 | 41.378 | 43.1375 | 21.8625 | 0
2035 | 3 | 17 | 2035-03-17 | 1987 | 43.5686 | 43.5686 | 43.5686 | 44.9348 | 46.301 | 44.9348 | 43.5686 | 43.5686 | 44.9348 | 44.9348 | 46.301 | 49.0334 | 49.0334 | 53.132 | 51.7658 | 53.132 | 49.0334 | 49.0334 | 46.301 | 43.5686 | 43.5686 | 40.8362 | 39.47 | 39.47 | 45.7317 | 19.2683 | 0
2035 | 3 | 18 | 2035-03-18 | 1987 | 43.7507 | 45.4215 | 45.4215 | 45.4215 | 43.7507 | 42.08 | 42.08 | 42.08 | 42.08 | 43.7507 | 45.4215 | 50.4336 | 53.7751 | 55.4458 | 58.7873 | 60.458 | 52.1044 | 48.7629 | 47.0922 | 45.4215 | 45.4215 | 45.4215 | 45.4215 | 45.4215 | 47.301 | 17.699 | 0
2035 | 3 | 19 | 2035-03-19 | 1987 | 48.9158 | 48.1529 | 48.9158 | 47.39 | 48.1529 | 48.1529 | 48.1529 | 47.39 | 48.1529 | 47.39 | 47.39 | 48.9158 | 51.2046 | 52.7305 | 55.7822 | 56.5451 | 57.308 | 56.5451 | 53.4934 | 52.7305 | 51.9675 | 49.6788 | 49.6788 | 48.9158 | 50.5688 | 14.4312 | 0
2035 | 3 | 20 | 2035-03-20 | 1987 | 44.4989 | 43.034 | 44.4989 | 44.4989 | 44.4989 | 43.034 | 43.034 | 44.4989 | 45.9638 | 50.3586 | 53.2885 | 57.6832 | 60.6131 | 62.078 | 60.6131 | 59.1482 | 60.6131 | 59.1482 | 56.2183 | 54.7534 | 53.2885 | 53.2885 | 51.8235 | 51.8235 | 51.7625 | 13.2375 | 0
2035 | 3 | 21 | 2035-03-21 | 1987 | 37.3613 | 35.0231 | 36.1922 | 35.0231 | 35.0231 | 35.0231 | 33.854 | 36.1922 | 39.6995 | 43.2068 | 47.8832 | 50.2214 | 53.7287 | 56.0669 | 57.236 | 56.0669 | 54.8978 | 52.5596 | 47.8832 | 43.2068 | 44.3759 | 43.2068 | 42.0377 | 39.6995 | 43.9862 | 21.0138 | 0
2035 | 3 | 22 | 2035-03-22 | 1987 | 47.3495 | 44.8835 | 43.6505 | 43.6505 | 43.6505 | 43.034 | 43.034 | 44.267 | 46.1165 | 47.966 | 50.432 | 51.665 | 53.5145 | 54.131 | 54.7475 | 54.7475 | 55.364 | 53.5145 | 52.2815 | 51.0485 | 50.432 | 50.432 | 49.199 | 48.5825 | 49.0706 | 15.9294 | 0
2035 | 3 | 23 | 2035-03-23 | 1987 | 46.2887 | 45.2562 | 45.2562 | 45.2562 | 44.2236 | 45.2562 | 44.2236 | 44.2236 | 44.2236 | 45.2562 | 46.2887 | 47.3213 | 47.3213 | 46.2887 | 49.3864 | 51.4515 | 52.484 | 52.484 | 50.4189 | 48.3538 | 46.2887 | 43.1911 | 43.1911 | 41.126 | 46.4608 | 18.5392 | 0
2035 | 3 | 24 | 2035-03-24 | 1987 | 46.2105 | 45.6196 | 46.2105 | 45.0288 | 45.6196 | 44.438 | 45.0288 | 45.0288 | 46.8013 | 49.1646 | 50.9371 | 51.5279 | 52.7095 | 53.8912 | 53.8912 | 54.482 | 54.482 | 53.8912 | 52.7095 | 51.5279 | 50.9371 | 50.9371 | 49.7554 | 48.5738 | 49.5585 | 15.4415 | 0
2035 | 3 | 25 | 2035-03-25 | 1987 | 47.132 | 46.28 | 45.428 | 43.724 | 43.724 | 43.724 | 42.872 | 44.576 | 45.428 | 47.984 | 47.132 | 47.984 | 50.54 | 53.096 | 52.244 | 51.392 | 51.392 | 49.688 | 49.688 | 48.836 | 47.984 | 44.576 | 43.724 | 44.576 | 47.2385 | 17.7615 | 0
2035 | 3 | 26 | 2035-03-26 | 1987 | 40.9856 | 38.0192 | 38.0192 | 38.0192 | 36.536 | 38.0192 | 38.0192 | 38.0192 | 42.4688 | 46.9184 | 49.8848 | 54.3344 | 57.3008 | 58.784 | 58.784 | 57.3008 | 58.784 | 54.3344 | 52.8512 | 51.368 | 51.368 | 49.8848 | 49.8848 | 49.8848 | 47.9072 | 17.0928 | 0
2035 | 3 | 27 | 2035-03-27 | 1987 | 48.5951 | 49.2393 | 48.5951 | 46.6624 | 46.6624 | 45.374 | 45.374 | 46.0182 | 47.9508 | 50.5277 | 51.8161 | 53.7487 | 55.0372 | 56.3256 | 57.614 | 55.6814 | 54.3929 | 53.7487 | 51.8161 | 49.8835 | 49.8835 | 50.5277 | 49.8835 | 49.2393 | 50.6082 | 14.3918 | 0
2035 | 3 | 28 | 2035-03-28 | 1987 | 42.0063 | 43.1754 | 41.4217 | 41.4217 | 40.8371 | 39.668 | 39.668 | 40.8371 | 43.76 | 46.0983 | 47.2674 | 49.0211 | 50.1903 | 51.3594 | 51.944 | 51.944 | 51.944 | 51.944 | 50.1903 | 46.6829 | 46.6829 | 46.6829 | 46.0983 | 46.6829 | 46.147 | 18.853 | 0
2035 | 3 | 29 | 2035-03-29 | 1987 | 41.7887 | 40.9615 | 40.1344 | 40.1344 | 39.3072 | 38.48 | 38.48 | 40.1344 | 42.6159 | 45.0975 | 46.7518 | 50.8877 | 53.3693 | 54.1965 | 56.678 | 55.0236 | 56.678 | 55.8508 | 53.3693 | 51.7149 | 50.0605 | 48.4062 | 47.579 | 46.7518 | 47.2688 | 17.7312 | 0
2035 | 3 | 30 | 2035-03-30 | 1987 | 47.0231 | 46.5966 | 44.8908 | 44.0378 | 42.332 | 43.1849 | 42.332 | 44.0378 | 46.1702 | 47.0231 | 49.5818 | 49.5818 | 50.8612 | 52.1406 | 52.9935 | 53.42 | 53.42 | 53.42 | 52.9935 | 52.1406 | 51.2877 | 50.0083 | 50.0083 | 48.3025 | 48.6578 | 16.3422 | 0
2035 | 3 | 31 | 2035-03-31 | 1987 | 44.7122 | 44.2255 | 43.7388 | 43.2521 | 42.7654 | 41.792 | 42.7654 | 43.2521 | 43.7388 | 45.6855 | 47.1456 | 49.5791 | 49.5791 | 52.0125 | 52.9859 | 54.446 | 54.446 | 52.4992 | 52.0125 | 48.119 | 46.1722 | 44.7122 | 44.2255 | 43.7388 | 46.9834 | 18.0166 | 0
2035 | 4 | 1 | 2035-04-01 | 1987 | 33.4162 | 32.3313 | 31.7889 | 31.7889 | 30.704 | 31.2464 | 32.3313 | 32.8737 | 35.0435 | 37.7556 | 39.9254 | 42.0951 | 44.2648 | 46.977 | 47.5194 | 49.6891 | 50.774 | 50.2316 | 49.1467 | 46.4345 | 45.8921 | 44.8072 | 44.2648 | 42.6375 | 40.5808 | 24.4192 | 0
2035 | 4 | 2 | 2035-04-02 | 1987 | 40.855 | 42.464 | 40.855 | 44.073 | 42.464 | 34.419 | 37.637 | 32.81 | 36.028 | 40.855 | 42.464 | 47.291 | 52.118 | 56.945 | 56.945 | 61.772 | 61.772 | 58.554 | 53.727 | 48.9 | 45.682 | 42.464 | 39.246 | 36.028 | 45.682 | 19.318 | 0
2035 | 4 | 3 | 2035-04-03 | 1987 | 57.704 | 57.704 | 57.704 | 57.704 | 54.8168 | 54.8168 | 54.8168 | 51.9296 | 51.9296 | 49.0424 | 49.0424 | 46.1552 | 46.1552 | 46.1552 | 46.1552 | 49.0424 | 46.1552 | 46.1552 | 46.1552 | 46.1552 | 46.1552 | 43.268 | 43.268 | 43.268 | 49.6439 | 15.3561 | 0
2035 | 4 | 4 | 2035-04-04 | 1987 | 38.93 | 40.0432 | 38.93 | 38.93 | 38.93 | 38.93 | 38.93 | 40.0432 | 41.1565 | 41.1565 | 45.6094 | 46.7226 | 50.0623 | 48.9491 | 53.402 | 53.402 | 51.1755 | 47.8358 | 46.7226 | 45.6094 | 43.3829 | 42.2697 | 42.2697 | 42.2697 | 43.9859 | 21.0141 | 0
2035 | 4 | 5 | 2035-04-05 | 1987 | 39.857 | 38.5925 | 41.1215 | 39.857 | 39.857 | 38.5925 | 37.328 | 39.857 | 41.1215 | 42.386 | 46.1795 | 52.502 | 51.2375 | 46.1795 | 44.915 | 42.386 | 46.1795 | 44.915 | 42.386 | 39.857 | 39.857 | 39.857 | 38.5925 | 37.328 | 42.1226 | 22.8774 | 0
2035 | 4 | 6 | 2035-04-06 | 1987 | 37.0647 | 36.176 | 37.0647 | 37.0647 | 37.0647 | 37.0647 | 37.0647 | 37.0647 | 39.731 | 42.3972 | 43.286 | 45.0635 | 46.841 | 46.841 | 46.841 | 50.396 | 50.396 | 45.9522 | 44.1747 | 41.5085 | 42.3972 | 41.5085 | 40.6197 | 40.6197 | 41.8418 | 23.1582 | 0
2035 | 4 | 7 | 2035-04-07 | 1987 | 39.785 | 39.092 | 39.092 | 37.706 | 36.32 | 37.013 | 37.013 | 38.399 | 40.478 | 41.864 | 43.943 | 43.943 | 46.022 | 46.022 | 46.022 | 46.022 | 44.636 | 43.943 | 43.943 | 43.943 | 41.171 | 39.092 | 39.092 | 38.399 | 41.3731 | 23.6269 | 0
2035 | 4 | 8 | 2035-04-08 | 1987 | 41.21 | 42.918 | 41.21 | 41.21 | 39.502 | 39.502 | 39.502 | 37.794 | 42.918 | 46.334 | 49.75 | 51.458 | 49.75 | 49.75 | 49.75 | 49.75 | 51.458 | 51.458 | 49.75 | 48.042 | 42.918 | 41.21 | 39.502 | 36.086 | 44.6972 | 20.3028 | 0
2035 | 4 | 9 | 2035-04-09 | 1987 | 36.7586 | 36.7586 | 35.618 | 35.618 | 35.618 | 36.7586 | 37.8993 | 37.8993 | 42.4618 | 43.6024 | 47.0243 | 48.1649 | 50.4462 | 50.4462 | 55.0087 | 55.0087 | 53.8681 | 57.29 | 55.0087 | 53.8681 | 50.4462 | 47.0243 | 45.8837 | 47.0243 | 45.6461 | 19.3539 | 0
2035 | 4 | 10 | 2035-04-10 | 1987 | 55.028 | 52.664 | 52.664 | 55.028 | 52.664 | 47.936 | 45.572 | 47.936 | 45.572 | 47.936 | 50.3 | 50.3 | 52.664 | 55.028 | 57.392 | 55.028 | 59.756 | 55.028 | 43.208 | 40.844 | 36.116 | 33.752 | 33.752 | 31.388 | 48.2315 | 16.7685 | 0
2035 | 4 | 11 | 2035-04-11 | 1987 | 40.226 | 40.226 | 40.226 | 40.226 | 40.226 | 41.153 | 41.153 | 41.153 | 41.153 | 42.08 | 43.934 | 43.934 | 48.569 | 47.642 | 48.569 | 49.496 | 49.496 | 48.569 | 45.788 | 44.3975 | 43.007 | 43.007 | 43.007 | 42.08 | 43.7216 | 21.2784 | 0
2035 | 4 | 12 | 2035-04-12 | 1987 | 40.394 | 40.394 | 39.392 | 39.392 | 39.392 | 38.891 | 38.39 | 39.893 | 41.396 | 43.4 | 43.901 | 44.903 | 45.905 | 46.406 | 46.406 | 47.408 | 47.408 | 46.907 | 45.905 | 44.903 | 44.903 | 45.404 | 44.903 | 43.901 | 43.3374 | 21.6626 | 0
2035 | 4 | 13 | 2035-04-13 | 1987 | 40.3808 | 40.3808 | 39.7256 | 39.7256 | 39.0704 | 38.4152 | 37.76 | 39.7256 | 41.036 | 43.6568 | 44.9672 | 47.588 | 48.2432 | 48.8984 | 49.5536 | 50.2088 | 50.2088 | 50.864 | 48.8984 | 47.588 | 46.2776 | 43.6568 | 42.3464 | 43.0016 | 44.2574 | 20.7426 | 0
2035 | 4 | 14 | 2035-04-14 | 1987 | 47.6011 | 38.6502 | 36.86 | 38.6502 | 38.6502 | 38.6502 | 38.6502 | 40.4404 | 40.4404 | 45.8109 | 47.6011 | 54.7618 | 54.7618 | 56.552 | 56.552 | 54.7618 | 52.9716 | 49.3913 | 47.6011 | 45.8109 | 44.0207 | 44.0207 | 44.0207 | 40.4404 | 45.7363 | 19.2637 | 0
2035 | 4 | 15 | 2035-04-15 | 1987 | 39.5291 | 39.5291 | 36.014 | 36.014 | 36.014 | 36.014 | 36.014 | 39.5291 | 43.0443 | 43.0443 | 46.5594 | 50.0746 | 53.5897 | 60.62 | 57.1049 | 60.62 | 60.62 | 57.1049 | 53.5897 | 50.0746 | 46.5594 | 43.0443 | 43.0443 | 39.5291 | 46.12 | 18.88 | 0
2035 | 4 | 16 | 2035-04-16 | 1987 | 48.6342 | 48.6342 | 48.6342 | 48.6342 | 50.747 | 48.6342 | 50.747 | 52.8597 | 52.8597 | 54.9725 | 52.8597 | 54.9725 | 59.198 | 59.198 | 59.198 | 54.9725 | 52.8597 | 52.8597 | 52.8597 | 48.6342 | 46.5215 | 46.5215 | 44.4087 | 42.296 | 51.3632 | 13.6368 | 0
2035 | 4 | 17 | 2035-04-17 | 1987 | 49.838 | 47.4872 | 47.4872 | 45.1364 | 45.1364 | 45.1364 | 45.1364 | 45.1364 | 42.7856 | 47.4872 | 49.838 | 54.5396 | 59.2412 | 56.8904 | 56.8904 | 59.2412 | 61.592 | 59.2412 | 54.5396 | 42.7856 | 42.7856 | 42.7856 | 40.4348 | 38.084 | 49.1523 | 15.8476 | 0
2035 | 4 | 18 | 2035-04-18 | 1987 | 44.3266 | 42.7617 | 42.7617 | 41.1969 | 39.632 | 41.1969 | 41.1969 | 42.7617 | 44.3266 | 45.8915 | 49.0213 | 55.2807 | 56.8456 | 63.1051 | 64.67 | 58.4105 | 55.2807 | 52.151 | 52.151 | 52.151 | 50.5861 | 50.5861 | 42.7617 | 42.7617 | 48.8256 | 16.1744 | 0
2035 | 4 | 19 | 2035-04-19 | 1987 | 54.6689 | 53.8863 | 53.8863 | 53.1037 | 51.5386 | 50.756 | 51.5386 | 53.8863 | 56.234 | 58.5817 | 60.9294 | 62.4946 | 62.4946 | 64.8423 | 66.4074 | 67.19 | 66.4074 | 66.4074 | 64.0597 | 61.712 | 60.1469 | 60.1469 | 58.5817 | 56.234 | 59.0056 | 5.9944 | 0
2035 | 4 | 20 | 2035-04-20 | 1987 | 52.0674 | 50.5983 | 49.1291 | 48.3946 | 49.1291 | 47.66 | 48.3946 | 50.5983 | 54.2711 | 55.7403 | 56.4749 | 58.6786 | 59.4131 | 60.8823 | 62.3514 | 62.3514 | 63.086 | 63.086 | 61.6169 | 57.2094 | 56.4749 | 54.2711 | 55.7403 | 55.0057 | 55.526 | 9.474 | 0
2035 | 4 | 21 | 2035-04-21 | 1987 | 47.73 | 47.73 | 47.73 | 47.056 | 46.382 | 46.382 | 46.382 | 47.73 | 49.752 | 52.448 | 54.47 | 56.492 | 57.166 | 58.514 | 57.84 | 57.166 | 57.166 | 55.144 | 54.47 | 53.122 | 51.774 | 50.426 | 49.078 | 48.404 | 51.6897 | 13.3102 | 0
2035 | 4 | 22 | 2035-04-22 | 1987 | 51.3716 | 50.4284 | 49.4852 | 48.542 | 49.4852 | 48.542 | 49.4852 | 50.4284 | 52.3148 | 52.3148 | 54.2012 | 55.1444 | 57.974 | 57.0308 | 57.974 | 57.974 | 57.974 | 57.0308 | 57.0308 | 56.0876 | 55.1444 | 55.1444 | 52.3148 | 55.1444 | 53.6903 | 11.3097 | 0
2035 | 4 | 23 | 2035-04-23 | 1987 | 48.551 | 45.8366 | 45.158 | 46.5152 | 45.8366 | 45.8366 | 45.8366 | 46.5152 | 47.8724 | 50.5868 | 53.3012 | 53.9798 | 55.337 | 56.6942 | 58.0514 | 58.73 | 58.73 | 58.0514 | 55.337 | 51.944 | 49.2296 | 47.1938 | 46.5152 | 45.158 | 50.6999 | 14.3001 | 0
2035 | 4 | 24 | 2035-04-24 | 1987 | 43.0795 | 40.1597 | 38.6998 | 37.2399 | 37.2399 | 35.78 | 37.2399 | 40.1597 | 44.5394 | 47.4592 | 51.8388 | 54.7586 | 59.1383 | 60.5982 | 60.5982 | 62.0581 | 63.518 | 62.0581 | 60.5982 | 54.7586 | 47.4592 | 45.9993 | 47.4592 | 45.9993 | 49.1015 | 15.8985 | 0
2035 | 4 | 25 | 2035-04-25 | 1987 | 50.7282 | 50.1325 | 50.7282 | 50.7282 | 50.1325 | 47.75 | 48.3456 | 51.3238 | 52.5151 | 53.7064 | 56.0889 | 57.2802 | 59.0671 | 59.6627 | 60.2584 | 60.2584 | 60.854 | 59.6627 | 58.4715 | 55.4933 | 54.302 | 53.1107 | 53.7064 | 53.7064 | 54.5005 | 10.4995 | 0
2035 | 4 | 26 | 2035-04-26 | 1987 | 49.7817 | 49.2468 | 48.1769 | 47.642 | 47.642 | 47.642 | 47.642 | 49.2468 | 51.3866 | 54.0612 | 56.201 | 58.3407 | 59.9456 | 62.0853 | 63.6901 | 64.76 | 64.2251 | 64.2251 | 62.6202 | 58.3407 | 58.3407 | 55.6661 | 52.9914 | 54.0612 | 55.3317 | 9.6683 | 0
2035 | 4 | 27 | 2035-04-27 | 1987 | 50.4358 | 49.4987 | 50.9044 | 49.0302 | 49.0302 | 47.156 | 49.4987 | 50.4358 | 53.2471 | 54.6527 | 55.5898 | 57.464 | 60.7438 | 61.6809 | 61.6809 | 62.618 | 62.618 | 61.6809 | 61.6809 | 58.8696 | 56.0584 | 54.1842 | 51.8415 | 51.8415 | 55.1018 | 9.8983 | 0
2035 | 4 | 28 | 2035-04-28 | 1987 | 50.4555 | 49.0945 | 43.6502 | 42.2891 | 42.2891 | 40.928 | 40.928 | 40.928 | 43.6502 | 42.2891 | 42.2891 | 45.0112 | 47.7334 | 54.5388 | 58.622 | 57.2609 | 54.5388 | 54.5388 | 51.8166 | 49.0945 | 47.7334 | 43.6502 | 43.6502 | 42.2891 | 47.0528 | 17.9472 | 0
2035 | 4 | 29 | 2035-04-29 | 1987 | 40.2147 | 39.1385 | 39.1385 | 38.0622 | 36.986 | 36.986 | 36.986 | 38.0622 | 41.291 | 45.596 | 46.6722 | 49.901 | 55.2822 | 58.511 | 60.6635 | 62.816 | 58.511 | 61.7397 | 55.2822 | 53.1297 | 49.901 | 48.8247 | 48.8247 | 46.6722 | 47.883 | 17.117 | 0
2035 | 4 | 30 | 2035-04-30 | 1987 | 57.866 | 49.766 | 51.116 | 51.116 | 48.416 | 49.766 | 51.116 | 51.116 | 51.116 | 51.116 | 51.116 | 51.116 | 52.466 | 52.466 | 52.466 | 51.116 | 51.116 | 51.116 | 52.466 | 51.116 | 44.366 | 43.016 | 43.016 | 43.016 | 50.1035 | 14.8965 | 0
2035 | 5 | 1 | 2035-05-01 | 1987 | 52.436 | 51.404 | 52.436 | 52.436 | 53.468 | 52.436 | 52.436 | 53.468 | 58.628 | 59.66 | 58.628 | 60.692 | 60.692 | 53.468 | 58.628 | 56.564 | 54.5 | 55.532 | 54.5 | 53.468 | 50.372 | 51.404 | 51.404 | 48.308 | 54.457 | 10.543 | 0
2035 | 5 | 2 | 2035-05-02 | 1987 | 48.452 | 48.452 | 48.452 | 48.452 | 48.452 | 48.452 | 48.452 | 48.452 | 49.26 | 50.876 | 52.492 | 52.492 | 53.3 | 54.108 | 54.916 | 54.108 | 55.724 | 54.916 | 54.108 | 53.3 | 53.3 | 51.684 | 51.684 | 51.684 | 51.482 | 13.518 | 0
2035 | 5 | 3 | 2035-05-03 | 1987 | 40.91 | 40.91 | 40.91 | 40.91 | 40.91 | 40.91 | 40.91 | 42.2124 | 43.5147 | 46.1194 | 50.0265 | 50.0265 | 56.5382 | 56.5382 | 60.4453 | 60.4453 | 63.05 | 63.05 | 61.7476 | 55.2359 | 53.9335 | 50.0265 | 48.7241 | 48.7241 | 49.8637 | 15.1363 | 0
2035 | 5 | 4 | 2035-05-04 | 1987 | 53.142 | 53.142 | 52.651 | 52.16 | 52.651 | 52.651 | 52.651 | 52.651 | 54.615 | 55.597 | 56.579 | 57.07 | 58.543 | 59.034 | 59.525 | 60.998 | 60.998 | 60.016 | 59.034 | 56.579 | 54.124 | 53.142 | 52.651 | 53.142 | 55.5561 | 9.4439 | 0
2035 | 5 | 5 | 2035-05-05 | 1987 | 49.0585 | 47.7766 | 48.2039 | 47.7766 | 47.3493 | 46.922 | 47.7766 | 49.0585 | 50.7677 | 52.0497 | 53.3316 | 54.1862 | 55.4681 | 55.8954 | 56.75 | 56.75 | 56.75 | 55.8954 | 55.0408 | 53.3316 | 52.0497 | 51.6223 | 51.195 | 51.195 | 51.925 | 13.075 | 0
2035 | 5 | 6 | 2035-05-06 | 1987 | 43.4308 | 42.509 | 39.7437 | 38.822 | 38.822 | 38.822 | 39.7437 | 42.509 | 45.2743 | 48.9612 | 50.8047 | 54.4918 | 56.3353 | 57.257 | 59.1005 | 60.0222 | 60.944 | 59.1005 | 56.3353 | 53.57 | 48.9612 | 50.8047 | 49.883 | 48.9612 | 49.3837 | 15.6163 | 0
2035 | 5 | 7 | 2035-05-07 | 1987 | 49.717 | 49.3542 | 48.9913 | 48.6284 | 48.2655 | 46.814 | 48.2655 | 49.3542 | 50.4428 | 51.8943 | 53.3458 | 54.0716 | 54.4345 | 55.5231 | 55.886 | 55.886 | 55.886 | 54.4345 | 53.7087 | 53.3458 | 51.5314 | 51.5314 | 52.2572 | 51.8943 | 51.8943 | 13.1057 | 0
2035 | 5 | 8 | 2035-05-08 | 1987 | 45.326 | 42.8735 | 42.056 | 38.786 | 40.421 | 39.6035 | 40.421 | 42.8735 | 45.326 | 47.7785 | 50.231 | 51.866 | 52.6835 | 55.9535 | 55.9535 | 56.771 | 58.406 | 57.5885 | 55.9535 | 52.6835 | 47.7785 | 44.5085 | 43.691 | 45.326 | 48.1191 | 16.8809 | 0
2035 | 5 | 9 | 2035-05-09 | 1987 | 48.17 | 42.785 | 41.708 | 39.554 | 41.708 | 37.4 | 40.631 | 43.862 | 47.093 | 51.401 | 54.632 | 56.786 | 57.863 | 60.017 | 62.171 | 63.248 | 63.248 | 63.248 | 61.094 | 56.786 | 49.247 | 42.785 | 40.631 | 39.554 | 50.2342 | 14.7658 | 0
2035 | 5 | 10 | 2035-05-10 | 1987 | 46.1329 | 43.8634 | 42.7287 | 44.9982 | 43.8634 | 42.7287 | 41.594 | 42.7287 | 47.2676 | 51.8065 | 55.2106 | 57.4801 | 59.7495 | 63.1537 | 66.5578 | 68.8273 | 69.962 | 69.962 | 67.6926 | 64.2884 | 59.7495 | 56.3454 | 51.8065 | 47.2676 | 54.4069 | 10.5931 | 0
2035 | 5 | 11 | 2035-05-11 | 1987 | 48.1114 | 46.6409 | 46.6409 | 46.6409 | 45.1705 | 43.7 | 46.6409 | 46.6409 | 51.0523 | 56.9342 | 62.816 | 61.3455 | 62.816 | 61.3455 | 59.8751 | 61.3455 | 62.816 | 55.4637 | 53.9932 | 51.0523 | 52.5228 | 52.5228 | 52.5228 | 51.0523 | 53.3193 | 11.6807 | 0
2035 | 5 | 12 | 2035-05-12 | 1987 | 61.5992 | 59.0198 | 59.0198 | 59.0198 | 56.4404 | 48.7022 | 46.1228 | 48.7022 | 53.861 | 59.0198 | 61.5992 | 56.4404 | 59.0198 | 59.0198 | 61.5992 | 66.758 | 64.1786 | 61.5992 | 53.861 | 51.2816 | 51.2816 | 46.1228 | 43.5434 | 40.964 | 55.3656 | 9.6344 | 0
2035 | 5 | 13 | 2035-05-13 | 1987 | 43.556 | 45.6449 | 45.6449 | 45.6449 | 47.7339 | 47.7339 | 47.7339 | 54.0007 | 60.2676 | 62.3565 | 68.6234 | 64.4455 | 74.8902 | 79.0681 | 81.1571 | 83.246 | 83.246 | 83.246 | 76.9792 | 76.9792 | 62.3565 | 58.1786 | 59.2231 | 60.2676 | 63.0093 | 1.9907 | 0
2035 | 5 | 14 | 2035-05-14 | 1987 | 53.748 | 53.748 | 53.748 | 53.748 | 56.434 | 56.434 | 53.748 | 53.748 | 56.434 | 56.434 | 61.806 | 67.178 | 67.178 | 67.178 | 72.55 | 75.236 | 75.236 | 72.55 | 64.492 | 59.12 | 53.748 | 51.062 | 53.748 | 51.062 | 60.0153 | 4.9847 | 0
2035 | 5 | 15 | 2035-05-15 | 1987 | 59.168 | 59.168 | 59.168 | 57.474 | 55.78 | 55.78 | 57.474 | 57.474 | 59.168 | 62.556 | 64.25 | 64.25 | 64.25 | 65.944 | 67.638 | 67.638 | 69.332 | 65.944 | 62.556 | 62.556 | 59.168 | 59.168 | 55.78 | 54.086 | 61.0737 | 3.9263 | 0
2035 | 5 | 16 | 2035-05-16 | 1987 | 52.9494 | 52.5269 | 52.5269 | 52.5269 | 52.1043 | 50.414 | 52.5269 | 53.372 | 54.6397 | 55.0623 | 55.4849 | 56.33 | 57.5977 | 57.5977 | 57.5977 | 59.288 | 58.8654 | 59.288 | 58.0203 | 57.1751 | 55.0623 | 55.9074 | 55.4849 | 54.2171 | 55.2736 | 9.7264 | 0
2035 | 5 | 17 | 2035-05-17 | 1987 | 49.3419 | 47.8051 | 45.5 | 46.2684 | 46.2684 | 45.5 | 47.0367 | 47.0367 | 47.8051 | 50.1102 | 50.1102 | 52.4154 | 53.9521 | 55.4889 | 55.4889 | 56.2572 | 57.794 | 57.794 | 57.0256 | 53.1837 | 54.7205 | 53.9521 | 51.647 | 50.1102 | 51.3589 | 13.6411 | 0
2035 | 5 | 18 | 2035-05-18 | 1987 | 52.529 | 46.0328 | 43.8674 | 41.702 | 41.702 | 41.702 | 41.702 | 43.8674 | 48.1982 | 54.6944 | 61.1906 | 63.356 | 61.1906 | 63.356 | 59.0252 | 56.8598 | 56.8598 | 56.8598 | 59.0252 | 52.529 | 50.3636 | 48.1982 | 43.8674 | 41.702 | 51.2659 | 13.7341 | 0
2035 | 5 | 19 | 2035-05-19 | 1987 | 45.8991 | 44.589 | 44.589 | 44.589 | 44.589 | 43.934 | 45.8991 | 47.2092 | 48.5193 | 51.1395 | 51.7945 | 53.1046 | 55.0697 | 57.0349 | 57.0349 | 56.3798 | 59 | 57.6899 | 57.6899 | 55.0697 | 52.4496 | 51.1395 | 49.8294 | 48.5193 | 50.9484 | 14.0516 | 0
2035 | 5 | 20 | 2035-05-20 | 1987 | 47.1185 | 45.4475 | 43.7765 | 41.27 | 42.941 | 41.27 | 42.941 | 46.283 | 47.954 | 50.4605 | 54.638 | 56.309 | 57.98 | 58.8155 | 60.4865 | 60.4865 | 61.322 | 60.4865 | 59.651 | 57.1445 | 52.1315 | 54.638 | 52.1315 | 51.296 | 51.9574 | 13.0426 | 0
2035 | 5 | 21 | 2035-05-21 | 1987 | 46.3717 | 45.1606 | 42.7383 | 41.5271 | 40.316 | 40.316 | 41.5271 | 43.9494 | 46.3717 | 50.0051 | 54.8497 | 58.4831 | 59.6943 | 62.1166 | 63.3277 | 65.75 | 63.3277 | 63.3277 | 60.9054 | 57.272 | 51.2163 | 48.794 | 43.9494 | 43.9494 | 51.4686 | 13.5314 | 0
2035 | 5 | 22 | 2035-05-22 | 1987 | 50.4714 | 50.4714 | 48.5082 | 46.5451 | 44.582 | 46.5451 | 48.5082 | 48.5082 | 52.4345 | 54.3976 | 60.287 | 62.2501 | 64.2133 | 68.1395 | 72.0657 | 75.992 | 75.992 | 74.0289 | 74.0289 | 70.1026 | 60.287 | 58.3239 | 58.3239 | 54.3976 | 59.1418 | 5.8582 | 0
2035 | 5 | 23 | 2035-05-23 | 1987 | 55.5784 | 52.4071 | 53.4642 | 52.4071 | 51.35 | 51.35 | 53.4642 | 55.5784 | 59.8067 | 64.0351 | 64.0351 | 68.2635 | 71.4347 | 72.4918 | 71.4347 | 74.606 | 74.606 | 73.5489 | 71.4347 | 68.2635 | 62.978 | 62.978 | 61.9209 | 59.8067 | 62.8018 | 2.1982 | 0
2035 | 5 | 24 | 2035-05-24 | 1987 | 58.2702 | 57.6185 | 55.0115 | 54.3597 | 55.6632 | 53.708 | 55.6632 | 56.315 | 61.529 | 62.1808 | 64.136 | 64.7878 | 66.0913 | 68.0465 | 69.35 | 68.0465 | 69.35 | 69.35 | 68.0465 | 65.4395 | 61.529 | 59.5737 | 57.6185 | 56.315 | 61.5833 | 3.4167 | 0
2035 | 5 | 25 | 2035-05-25 | 1987 | 49.4255 | 49.4255 | 48.182 | 49.4255 | 49.4255 | 49.4255 | 49.4255 | 50.669 | 49.4255 | 51.9125 | 51.9125 | 53.156 | 54.3995 | 56.8865 | 55.643 | 56.8865 | 59.3735 | 61.8605 | 63.104 | 60.617 | 60.617 | 58.13 | 55.643 | 54.3995 | 54.1404 | 10.8596 | 0
2035 | 5 | 26 | 2035-05-26 | 1987 | 53.627 | 53.627 | 51.548 | 51.548 | 51.548 | 51.548 | 51.548 | 51.548 | 53.627 | 53.627 | 55.706 | 59.864 | 61.943 | 64.022 | 64.022 | 68.18 | 68.18 | 68.18 | 66.101 | 64.022 | 61.943 | 57.785 | 55.706 | 55.706 | 58.1315 | 6.8685 | 0
2035 | 5 | 27 | 2035-05-27 | 1987 | 51.37 | 51.37 | 48.794 | 48.794 | 48.794 | 48.794 | 48.794 | 48.794 | 51.37 | 53.946 | 59.098 | 56.522 | 64.25 | 64.25 | 64.25 | 69.402 | 71.978 | 66.826 | 66.826 | 64.25 | 61.674 | 59.098 | 56.522 | 53.946 | 57.488 | 7.512 | 0
2035 | 5 | 28 | 2035-05-28 | 1987 | 54.8738 | 52.9492 | 52.9492 | 52.9492 | 52.9492 | 52.9492 | 51.0246 | 51.0246 | 52.9492 | 54.8738 | 62.5723 | 68.3462 | 72.1954 | 70.2708 | 74.12 | 72.1954 | 70.2708 | 68.3462 | 64.4969 | 62.5723 | 58.7231 | 54.8738 | 51.0246 | 49.1 | 59.525 | 5.475 | 0
2035 | 5 | 29 | 2035-05-29 | 1987 | 52.88 | 55.1863 | 55.1863 | 54.0331 | 54.0331 | 52.88 | 54.0331 | 56.3394 | 58.6456 | 62.105 | 66.7175 | 67.8706 | 69.0238 | 71.33 | 71.33 | 71.33 | 70.1769 | 69.0238 | 66.7175 | 58.6456 | 56.3394 | 55.1863 | 56.3394 | 55.1863 | 60.8558 | 4.1442 | 0
2035 | 5 | 30 | 2035-05-30 | 1987 | 46.868 | 46.868 | 46.868 | 46.868 | 46.868 | 48.286 | 48.286 | 48.286 | 49.704 | 53.958 | 53.958 | 56.794 | 59.63 | 58.212 | 51.122 | 53.958 | 59.63 | 56.794 | 58.212 | 52.54 | 49.704 | 49.704 | 48.286 | 46.868 | 51.5947 | 13.4053 | 0
2035 | 5 | 31 | 2035-05-31 | 1987 | 47.6582 | 46.418 | 46.418 | 46.418 | 46.418 | 46.418 | 46.418 | 47.6582 | 50.1386 | 53.8592 | 52.619 | 55.0994 | 57.5798 | 57.5798 | 58.82 | 58.82 | 58.82 | 56.3396 | 52.619 | 51.3788 | 48.8984 | 47.6582 | 47.6582 | 46.418 | 51.1721 | 13.8279 | 0
2035 | 6 | 1 | 2035-06-01 | 1987 | 53.5964 | 52.2212 | 50.846 | 50.846 | 50.846 | 50.846 | 52.2212 | 53.5964 | 59.0972 | 59.0972 | 64.598 | 64.598 | 63.2228 | 60.4724 | 64.598 | 68.7236 | 71.474 | 67.3484 | 68.7236 | 67.3484 | 63.2228 | 59.0972 | 60.4724 | 57.722 | 59.7848 | 5.2152 | 0
2035 | 6 | 2 | 2035-06-02 | 1987 | 57.7056 | 56.8997 | 56.0938 | 54.482 | 54.482 | 54.482 | 56.0938 | 59.3175 | 60.9293 | 62.5411 | 64.1529 | 67.3765 | 68.1825 | 69.7943 | 71.4061 | 72.212 | 71.4061 | 71.4061 | 69.7943 | 66.5706 | 64.1529 | 62.5411 | 62.5411 | 61.7352 | 63.1791 | 1.8209 | 0
2035 | 6 | 3 | 2035-06-03 | 1987 | 62.5993 | 61.7607 | 60.922 | 59.2447 | 58.406 | 59.2447 | 61.7607 | 63.438 | 65.954 | 70.1473 | 72.6633 | 74.3407 | 76.018 | 77.6953 | 79.3727 | 80.2113 | 81.05 | 81.05 | 77.6953 | 74.3407 | 70.1473 | 67.6313 | 68.47 | 68.47 | 69.6931 | 0 | 4.6931
2035 | 6 | 4 | 2035-06-04 | 1987 | 67.3962 | 66.2573 | 65.1184 | 59.4238 | 58.2849 | 60.5627 | 60.5627 | 63.9795 | 68.5351 | 71.9518 | 77.6464 | 74.2296 | 77.6464 | 81.0631 | 82.202 | 79.9242 | 79.9242 | 76.5075 | 71.9518 | 67.3962 | 61.7016 | 59.4238 | 57.146 | 57.146 | 68.5825 | 0 | 3.5825
2035 | 6 | 5 | 2035-06-05 | 1987 | 60.7705 | 59.2504 | 59.2504 | 59.2504 | 59.2504 | 59.2504 | 60.7705 | 62.2907 | 66.8513 | 66.8513 | 66.8513 | 69.8916 | 68.3715 | 63.8109 | 68.3715 | 69.8916 | 69.8916 | 72.932 | 66.8513 | 65.3311 | 60.7705 | 56.21 | 56.21 | 56.21 | 63.5575 | 1.4425 | 0
2035 | 6 | 6 | 2035-06-06 | 1987 | 57.29 | 56.579 | 56.579 | 56.579 | 55.868 | 56.579 | 56.579 | 58.712 | 60.134 | 60.845 | 62.978 | 63.689 | 65.822 | 67.244 | 66.533 | 67.244 | 67.244 | 66.533 | 65.822 | 64.4 | 60.845 | 61.556 | 60.845 | 60.845 | 61.556 | 3.444 | 0
2035 | 6 | 7 | 2035-06-07 | 1987 | 55.5967 | 55.1253 | 54.654 | 53.7113 | 53.24 | 54.1827 | 55.1253 | 56.5393 | 57.9533 | 59.8387 | 60.7813 | 62.6667 | 62.1953 | 63.6093 | 65.0233 | 65.966 | 65.4947 | 65.0233 | 63.6093 | 63.6093 | 61.2527 | 59.3673 | 58.896 | 58.4247 | 59.6619 | 5.3381 | 0
2035 | 6 | 8 | 2035-06-08 | 1987 | 72.292 | 59.262 | 59.262 | 59.262 | 59.262 | 56.656 | 56.656 | 54.05 | 56.656 | 56.656 | 56.656 | 59.262 | 59.262 | 61.868 | 61.868 | 67.08 | 74.898 | 72.292 | 77.504 | 74.898 | 69.686 | 72.292 | 64.474 | 56.656 | 63.2796 | 1.7204 | 0
2035 | 6 | 9 | 2035-06-09 | 1987 | 62.4588 | 60.7114 | 58.964 | 60.7114 | 59.8377 | 60.7114 | 60.7114 | 61.5851 | 62.4588 | 61.5851 | 64.2062 | 64.2062 | 65.9535 | 66.8272 | 68.5746 | 70.322 | 70.322 | 69.4483 | 69.4483 | 67.7009 | 66.8272 | 65.0798 | 64.2062 | 63.7693 | 64.4428 | 0.55722 | 0
2035 | 6 | 10 | 2035-06-10 | 1987 | 57.538 | 57.538 | 56.388 | 56.388 | 55.238 | 55.238 | 55.813 | 56.388 | 57.538 | 57.538 | 59.838 | 60.988 | 61.563 | 63.863 | 64.438 | 65.013 | 65.013 | 65.588 | 65.588 | 65.013 | 60.988 | 58.688 | 56.963 | 57.538 | 59.862 | 5.138 | 0
2035 | 6 | 11 | 2035-06-11 | 1987 | 55.172 | 54.002 | 54.392 | 54.392 | 53.222 | 53.612 | 55.172 | 55.952 | 57.512 | 58.292 | 59.462 | 60.242 | 61.412 | 62.192 | 62.972 | 63.752 | 63.752 | 61.802 | 60.242 | 59.072 | 58.292 | 57.512 | 56.732 | 55.952 | 58.1295 | 6.8705 | 0
2035 | 6 | 12 | 2035-06-12 | 1987 | 51.4858 | 50.7519 | 51.4858 | 50.018 | 50.018 | 51.4858 | 52.2197 | 52.9536 | 54.4215 | 55.1554 | 57.3571 | 59.5588 | 59.5588 | 64.6962 | 65.4301 | 66.164 | 64.6962 | 63.2284 | 63.2284 | 62.4945 | 59.5588 | 55.8893 | 54.4215 | 52.9536 | 57.0513 | 7.9487 | 0
2035 | 6 | 13 | 2035-06-13 | 1987 | 57.245 | 56.102 | 56.6735 | 57.245 | 57.245 | 56.6735 | 58.388 | 58.388 | 58.9595 | 58.9595 | 60.1025 | 61.2455 | 64.103 | 65.8175 | 67.532 | 66.9605 | 67.532 | 67.532 | 66.389 | 63.5315 | 61.2455 | 59.531 | 60.1025 | 59.531 | 61.1264 | 3.8736 | 0
2035 | 6 | 14 | 2035-06-14 | 1987 | 56.7213 | 56.188 | 54.588 | 52.988 | 52.988 | 53.5213 | 55.1213 | 57.2547 | 59.388 | 61.5213 | 62.0547 | 63.1213 | 64.188 | 64.7213 | 65.788 | 65.788 | 67.388 | 65.2547 | 64.7213 | 62.588 | 59.388 | 57.788 | 56.188 | 55.1213 | 59.7658 | 5.2342 | 0
2035 | 6 | 15 | 2035-06-15 | 1987 | 59.7518 | 57.4372 | 55.1226 | 52.808 | 55.1226 | 55.1226 | 53.9653 | 52.808 | 52.808 | 53.9653 | 56.2799 | 56.2799 | 58.5945 | 60.9091 | 66.6955 | 67.8528 | 69.0101 | 72.482 | 66.6955 | 66.6955 | 64.3809 | 62.0664 | 59.7518 | 57.4372 | 59.7518 | 5.2482 | 0
2035 | 6 | 16 | 2035-06-16 | 1987 | 61.484 | 59.8235 | 58.163 | 56.5025 | 54.842 | 54.842 | 58.163 | 58.163 | 59.8235 | 59.8235 | 63.1445 | 66.4655 | 71.447 | 76.4285 | 79.7495 | 81.41 | 78.089 | 76.4285 | 74.768 | 74.768 | 73.1075 | 69.7865 | 64.805 | 63.1445 | 66.4655 | 0 | 1.4655
2035 | 6 | 17 | 2035-06-17 | 1987 | 66.3882 | 65.1666 | 62.7235 | 61.502 | 61.502 | 61.502 | 65.1666 | 67.6097 | 70.0528 | 74.939 | 78.6036 | 79.8252 | 82.2683 | 84.7114 | 87.1545 | 87.1545 | 88.376 | 87.1545 | 85.9329 | 81.0467 | 76.1605 | 71.2744 | 72.4959 | 71.2744 | 74.5827 | 0 | 9.5827
2035 | 6 | 18 | 2035-06-18 | 1987 | 72.3075 | 70.7069 | 68.306 | 69.1063 | 68.306 | 69.1063 | 70.7069 | 73.9082 | 77.9097 | 77.1094 | 80.3106 | 83.5118 | 85.1125 | 85.1125 | 85.9128 | 87.5134 | 89.114 | 88.3137 | 86.7131 | 84.3122 | 80.3106 | 78.71 | 75.5088 | 73.9082 | 78.4099 | 0 | 13.4099
2035 | 6 | 19 | 2035-06-19 | 1987 | 67.7263 | 67.7263 | 65.7525 | 65.7525 | 60.818 | 61.8049 | 64.7656 | 67.7263 | 68.7132 | 70.687 | 75.6214 | 77.5952 | 81.5428 | 84.5035 | 86.4773 | 87.4642 | 89.438 | 88.4511 | 88.4511 | 84.5035 | 80.5559 | 74.6346 | 70.687 | 69.7001 | 75.0458 | 0 | 10.0458
2035 | 6 | 20 | 2035-06-20 | 1987 | 79.5583 | 64.5373 | 68.2925 | 64.5373 | 64.5373 | 64.5373 | 60.782 | 64.5373 | 72.0477 | 75.803 | 83.3135 | 87.0687 | 72.0477 | 75.803 | 90.824 | 79.5583 | 75.803 | 79.5583 | 79.5583 | 87.0687 | 79.5583 | 72.0477 | 72.0477 | 64.5373 | 74.0818 | 0 | 9.0818
2035 | 6 | 21 | 2035-06-21 | 1987 | 67.334 | 64.724 | 64.724 | 64.724 | 62.114 | 62.114 | 64.724 | 67.334 | 69.944 | 75.164 | 80.384 | 82.994 | 67.334 | 85.604 | 85.604 | 90.824 | 82.994 | 85.604 | 82.994 | 77.774 | 72.554 | 69.944 | 67.334 | 67.334 | 73.424 | 0 | 8.424
2035 | 6 | 22 | 2035-06-22 | 1987 | 63.8219 | 63.8219 | 62.5926 | 62.5926 | 61.3633 | 60.134 | 62.5926 | 62.5926 | 65.0512 | 68.7391 | 71.1976 | 72.4269 | 77.3441 | 77.3441 | 79.8027 | 81.032 | 81.032 | 81.032 | 78.5734 | 71.1976 | 66.2805 | 63.8219 | 63.8219 | 65.0512 | 69.3025 | 0 | 4.3025
2035 | 6 | 23 | 2035-06-23 | 1987 | 62.9699 | 62.3966 | 61.8233 | 61.8233 | 61.25 | 61.25 | 61.8233 | 62.9699 | 63.5432 | 64.6898 | 65.8364 | 68.1296 | 69.2762 | 70.4228 | 72.1427 | 72.1427 | 72.1427 | 72.716 | 72.1427 | 70.4228 | 68.1296 | 66.4097 | 64.6898 | 62.3966 | 66.3141 | 0 | 1.3141
2035 | 6 | 24 | 2035-06-24 | 1987 | 62.195 | 61.88 | 61.565 | 61.25 | 61.25 | 61.565 | 62.195 | 63.14 | 64.4 | 65.345 | 66.29 | 67.235 | 68.18 | 68.495 | 69.125 | 69.44 | 69.125 | 68.81 | 68.495 | 67.55 | 65.345 | 65.345 | 65.345 | 64.715 | 65.345 | 0 | 0.345
2035 | 6 | 25 | 2035-06-25 | 1987 | 63.6491 | 62.5383 | 61.9829 | 61.9829 | 60.872 | 61.9829 | 63.0937 | 64.2046 | 66.9817 | 69.2034 | 70.3143 | 71.9806 | 73.6469 | 74.7577 | 75.8686 | 76.424 | 75.3131 | 75.8686 | 74.7577 | 73.6469 | 70.3143 | 68.0926 | 69.2034 | 68.0926 | 68.9489 | 0 | 3.9489
2035 | 6 | 26 | 2035-06-26 | 1987 | 66.1692 | 64.1747 | 63.5099 | 60.8505 | 58.856 | 59.5208 | 63.5099 | 66.1692 | 68.1637 | 69.4934 | 70.8231 | 72.8176 | 75.477 | 76.8066 | 78.8012 | 78.8012 | 79.466 | 78.8012 | 77.4715 | 75.477 | 72.8176 | 70.8231 | 69.4934 | 67.4989 | 70.2414 | 0 | 5.2414
2035 | 6 | 27 | 2035-06-27 | 1987 | 67.0308 | 63.8545 | 63.0604 | 61.4722 | 59.8841 | 59.09 | 63.8545 | 66.2367 | 67.0308 | 68.6189 | 71.0012 | 73.3834 | 74.9715 | 77.3538 | 78.1478 | 79.736 | 77.3538 | 78.9419 | 77.3538 | 75.7656 | 72.5893 | 62.2663 | 63.0604 | 61.4722 | 69.3137 | 0 | 4.3137
2035 | 6 | 28 | 2035-06-28 | 1987 | 64.8754 | 62.6577 | 61.9185 | 60.44 | 61.1792 | 61.1792 | 61.9185 | 61.1792 | 61.9185 | 64.1362 | 67.8324 | 70.7894 | 73.0071 | 77.4426 | 79.6603 | 79.6603 | 81.878 | 81.1388 | 81.1388 | 79.6603 | 78.1818 | 74.4856 | 71.5286 | 69.3109 | 70.2966 | 0 | 5.2966
2035 | 6 | 29 | 2035-06-29 | 1987 | 62.0454 | 62.8272 | 62.8272 | 59.6997 | 58.136 | 58.9179 | 62.8272 | 67.5185 | 69.8641 | 69.8641 | 73.7735 | 73.7735 | 75.3372 | 77.6829 | 81.5923 | 83.156 | 83.156 | 82.3741 | 80.8104 | 78.4647 | 74.5554 | 70.646 | 69.0822 | 67.5185 | 71.1021 | 0 | 6.1021
2035 | 6 | 30 | 2035-06-30 | 1987 | 65.18 | 62.174 | 60.17 | 62.174 | 57.164 | 59.168 | 57.164 | 60.17 | 62.174 | 65.18 | 67.184 | 72.194 | 74.198 | 76.202 | 79.208 | 81.212 | 81.212 | 81.212 | 80.21 | 78.206 | 73.196 | 68.186 | 66.182 | 62.174 | 68.8123 | 0 | 3.8122
2035 | 7 | 1 | 2035-07-01 | 1987 | 66.92 | 65.156 | 64.274 | 62.51 | 65.156 | 63.392 | 64.274 | 65.156 | 66.92 | 66.92 | 68.684 | 72.212 | 73.976 | 78.386 | 80.15 | 81.914 | 82.796 | 80.15 | 78.386 | 74.858 | 70.448 | 67.802 | 66.038 | 66.038 | 70.5215 | 0 | 5.5215
2035 | 7 | 2 | 2035-07-02 | 1987 | 63.856 | 63.856 | 63.856 | 63.856 | 63.856 | 63.856 | 63.856 | 60.512 | 70.544 | 77.232 | 77.232 | 83.92 | 90.608 | 87.264 | 90.608 | 87.264 | 87.264 | 87.264 | 83.92 | 83.92 | 77.232 | 77.232 | 73.888 | 70.544 | 75.56 | 0 | 10.56
2035 | 7 | 3 | 2035-07-03 | 1987 | 72.2004 | 70.4258 | 70.4258 | 68.6512 | 68.6512 | 68.6512 | 70.4258 | 72.2004 | 72.2004 | 73.9749 | 79.2987 | 77.5241 | 81.0733 | 88.1716 | 89.9462 | 95.27 | 91.7208 | 93.4954 | 91.7208 | 88.1716 | 79.2987 | 75.7495 | 68.6512 | 65.102 | 78.0417 | 0 | 13.0417
2035 | 7 | 4 | 2035-07-04 | 1987 | 69.5984 | 69.5984 | 66.9992 | 64.4 | 64.4 | 64.4 | 66.9992 | 72.1976 | 77.396 | 77.396 | 79.9952 | 77.396 | 85.1936 | 77.396 | 77.396 | 74.7968 | 87.7928 | 90.392 | 82.5944 | 72.1976 | 72.1976 | 69.5984 | 69.5984 | 66.9992 | 74.0387 | 0 | 9.0387
2035 | 7 | 5 | 2035-07-05 | 1987 | 62.87 | 64.8058 | 62.87 | 64.8058 | 64.8058 | 64.8058 | 66.7416 | 68.6775 | 70.6133 | 72.5491 | 78.3565 | 80.2924 | 84.164 | 82.2282 | 84.164 | 84.164 | 84.164 | 80.2924 | 74.4849 | 70.6133 | 66.7416 | 64.8058 | 62.87 | 62.87 | 71.8232 | 0 | 6.8232
2035 | 7 | 6 | 2035-07-06 | 1987 | 63.4357 | 63.4357 | 65.0416 | 63.4357 | 61.8299 | 60.224 | 61.8299 | 63.4357 | 68.2533 | 71.465 | 73.0709 | 76.2826 | 79.4943 | 82.706 | 81.1001 | 82.706 | 82.706 | 81.1001 | 77.8884 | 76.2826 | 74.6767 | 71.465 | 71.465 | 69.8591 | 71.7996 | 0 | 6.7996
2035 | 7 | 7 | 2035-07-07 | 1987 | 64.3607 | 59.504 | 59.504 | 59.504 | 61.9324 | 59.504 | 61.9324 | 64.3607 | 61.9324 | 66.7891 | 69.2175 | 69.2175 | 76.5025 | 78.9309 | 83.7876 | 86.216 | 78.9309 | 78.9309 | 74.0742 | 71.6458 | 66.7891 | 64.3607 | 64.3607 | 59.504 | 68.408 | 0 | 3.408
2035 | 7 | 8 | 2035-07-08 | 1987 | 68.183 | 63.77 | 65.9765 | 63.77 | 65.9765 | 65.9765 | 65.9765 | 63.77 | 63.77 | 70.3895 | 81.422 | 83.6285 | 79.2155 | 83.6285 | 85.835 | 90.248 | 90.248 | 88.0415 | 83.6285 | 81.422 | 74.8025 | 77.009 | 74.8025 | 72.596 | 75.1702 | 0 | 10.1702
2035 | 7 | 9 | 2035-07-09 | 1987 | 77.1636 | 74.7287 | 72.2938 | 69.8589 | 69.8589 | 67.424 | 69.8589 | 74.7287 | 74.7287 | 69.8589 | 72.2938 | 82.0335 | 89.3382 | 89.3382 | 91.7731 | 94.208 | 94.208 | 91.7731 | 89.3382 | 86.9033 | 86.9033 | 79.5985 | 79.5985 | 79.5985 | 80.3087 | 0 | 15.3087
2035 | 7 | 10 | 2035-07-10 | 1987 | 71.0074 | 67.9107 | 66.8785 | 66.8785 | 66.8785 | 64.814 | 68.9429 | 71.0074 | 76.1685 | 80.2975 | 82.3619 | 84.4264 | 83.3942 | 87.5231 | 88.5553 | 89.5875 | 91.652 | 90.6198 | 89.5875 | 87.5231 | 83.3942 | 80.2975 | 77.2008 | 79.2652 | 79.0072 | 0 | 14.0072
2035 | 7 | 11 | 2035-07-11 | 1987 | 69.064 | 68.0827 | 65.1387 | 66.12 | 63.176 | 65.1387 | 64.1573 | 71.0267 | 70.0453 | 72.9893 | 75.9333 | 79.8587 | 82.8027 | 84.7653 | 87.7093 | 89.672 | 86.728 | 86.728 | 86.728 | 81.8213 | 75.9333 | 71.0267 | 72.9893 | 71.0267 | 75.3609 | 0 | 10.3609
2035 | 7 | 12 | 2035-07-12 | 1987 | 69.683 | 67.9113 | 65.2537 | 66.1396 | 65.2537 | 63.482 | 67.0254 | 69.683 | 71.4547 | 74.9981 | 78.5416 | 81.1991 | 81.1991 | 83.8567 | 84.7426 | 88.286 | 88.286 | 87.4001 | 84.7426 | 82.085 | 76.7699 | 74.1123 | 74.1123 | 72.3406 | 75.7733 | 0 | 10.7733
2035 | 7 | 13 | 2035-07-13 | 1987 | 65.4485 | 64.0226 | 63.3097 | 62.5968 | 60.458 | 60.458 | 63.3097 | 66.1614 | 68.3002 | 69.7261 | 72.5778 | 73.2907 | 76.1424 | 77.5683 | 79.7071 | 79.7071 | 80.42 | 79.7071 | 79.7071 | 77.5683 | 72.5778 | 70.439 | 69.7261 | 69.0131 | 70.9143 | 0 | 5.9143
2035 | 7 | 14 | 2035-07-14 | 1987 | 70.6503 | 68.913 | 68.913 | 65.4384 | 63.7011 | 63.122 | 66.5966 | 68.913 | 70.6503 | 71.2294 | 70.6503 | 73.5459 | 75.2832 | 77.5996 | 78.1787 | 79.916 | 79.916 | 78.7578 | 77.5996 | 75.8623 | 72.9668 | 70.0712 | 68.913 | 68.3339 | 71.9051 | 0 | 6.9051
2035 | 7 | 15 | 2035-07-15 | 1987 | 67.982 | 67.37 | 65.534 | 64.31 | 61.862 | 61.862 | 63.086 | 63.086 | 63.086 | 64.31 | 66.758 | 67.982 | 68.594 | 71.042 | 71.654 | 71.654 | 73.49 | 72.878 | 69.818 | 67.982 | 66.758 | 64.922 | 64.31 | 63.698 | 66.8345 | 0 | 1.8345
2035 | 7 | 16 | 2035-07-16 | 1987 | 62.0228 | 62.0228 | 62.0228 | 62.0228 | 62.0228 | 60.908 | 60.908 | 60.908 | 62.0228 | 63.1376 | 63.1376 | 66.482 | 66.482 | 68.7116 | 72.056 | 74.2856 | 77.63 | 77.63 | 76.5152 | 76.5152 | 73.1708 | 68.7116 | 69.8264 | 68.7116 | 67.411 | 0 | 2.411
2035 | 7 | 17 | 2035-07-17 | 1987 | 66.4986 | 65.0052 | 65.503 | 64.5074 | 63.014 | 63.014 | 64.0096 | 67.4941 | 66.9963 | 69.4853 | 72.9699 | 73.4677 | 74.4632 | 75.9566 | 77.45 | 76.4544 | 75.9566 | 73.9654 | 72.9699 | 71.9743 | 70.4809 | 70.9787 | 71.4765 | 70.9787 | 70.2113 | 0 | 5.2113
2035 | 7 | 18 | 2035-07-18 | 1987 | 67.7374 | 66.7695 | 64.8336 | 63.8657 | 61.9299 | 61.9299 | 60.962 | 62.8978 | 64.8336 | 70.6411 | 73.5448 | 77.4165 | 79.3523 | 80.3202 | 81.2881 | 82.256 | 79.3523 | 80.3202 | 73.5448 | 70.3507 | 67.0598 | 63.8657 | 62.8978 | 62.8978 | 70.0361 | 0 | 5.0361
2035 | 7 | 19 | 2035-07-19 | 1987 | 68.7788 | 68.7788 | 66.182 | 66.182 | 66.182 | 66.182 | 67.4804 | 67.4804 | 68.7788 | 71.3756 | 73.9724 | 75.2708 | 75.2708 | 77.8676 | 81.7628 | 81.7628 | 84.3596 | 85.658 | 81.7628 | 79.166 | 75.2708 | 72.674 | 72.674 | 75.2708 | 73.756 | 0 | 8.756
2035 | 7 | 20 | 2035-07-20 | 1987 | 66.0231 | 66.0231 | 65.0856 | 65.0856 | 64.148 | 65.0856 | 64.148 | 68.8358 | 72.5861 | 74.4612 | 73.5237 | 77.2739 | 81.0242 | 81.0242 | 82.8993 | 85.712 | 85.712 | 85.712 | 83.8369 | 80.0866 | 75.3988 | 71.6485 | 70.711 | 69.7734 | 73.9924 | 0 | 8.9924
2035 | 7 | 21 | 2035-07-21 | 1987 | 68.3302 | 68.3302 | 66.5918 | 64.8535 | 66.0124 | 64.274 | 66.5918 | 67.1713 | 70.6481 | 72.9659 | 74.7043 | 75.8632 | 77.0222 | 78.7605 | 77.6016 | 79.34 | 78.7605 | 78.1811 | 77.0222 | 75.8632 | 72.9659 | 70.6481 | 70.6481 | 67.7508 | 72.1209 | 0 | 7.1209
2035 | 7 | 22 | 2035-07-22 | 1987 | 75.137 | 70.5515 | 68.2587 | 68.2587 | 68.2587 | 68.2587 | 70.5515 | 70.5515 | 70.5515 | 72.8442 | 75.137 | 75.137 | 79.7225 | 84.308 | 84.308 | 84.308 | 82.0152 | 82.0152 | 82.0152 | 77.4297 | 75.137 | 75.137 | 68.2587 | 65.966 | 74.7549 | 0 | 9.7549
2035 | 7 | 23 | 2035-07-23 | 1987 | 63.536 | 63.536 | 63.536 | 63.536 | 63.536 | 63.536 | 63.536 | 66.8772 | 68.5479 | 71.8891 | 76.901 | 80.2422 | 85.2541 | 86.9247 | 88.5954 | 90.266 | 88.5954 | 85.2541 | 88.5954 | 86.9247 | 83.5835 | 75.2304 | 71.8891 | 71.8891 | 75.5088 | 0 | 10.5088
2035 | 7 | 24 | 2035-07-24 | 1987 | 73.658 | 69.386 | 68.318 | 67.25 | 66.182 | 67.25 | 67.25 | 70.454 | 71.522 | 72.59 | 76.862 | 82.202 | 81.134 | 82.202 | 82.202 | 83.27 | 84.338 | 85.406 | 84.338 | 82.202 | 78.998 | 74.726 | 71.522 | 68.318 | 75.4825 | 0 | 10.4825
2035 | 7 | 25 | 2035-07-25 | 1987 | 67.01 | 67.01 | 65.579 | 65.579 | 65.579 | 64.148 | 65.579 | 67.01 | 67.01 | 68.441 | 72.734 | 74.165 | 77.027 | 82.751 | 87.044 | 89.906 | 82.751 | 81.32 | 81.32 | 79.889 | 78.458 | 72.734 | 71.303 | 69.872 | 73.5091 | 0 | 8.5091
2035 | 7 | 26 | 2035-07-26 | 1987 | 67.8388 | 67.8388 | 66.7155 | 65.5921 | 65.5921 | 62.222 | 65.5921 | 67.8388 | 70.0855 | 76.8257 | 80.1958 | 82.4425 | 84.6893 | 85.8126 | 86.936 | 84.6893 | 84.6893 | 81.3192 | 79.0725 | 76.8257 | 72.3323 | 71.2089 | 68.9622 | 67.8388 | 74.2982 | 0 | 9.2982
2035 | 7 | 27 | 2035-07-27 | 1987 | 64.8401 | 63.7214 | 63.7214 | 63.7214 | 63.7214 | 61.484 | 64.8401 | 67.0775 | 69.3149 | 71.5523 | 73.7897 | 77.1458 | 79.3832 | 80.5019 | 82.7393 | 83.858 | 83.858 | 82.7393 | 82.7393 | 79.3832 | 73.7897 | 69.3149 | 65.9588 | 64.8401 | 72.2515 | 0 | 7.2515
2035 | 7 | 28 | 2035-07-28 | 1987 | 66.0527 | 65.4424 | 65.4424 | 66.0527 | 64.832 | 65.4424 | 66.6631 | 68.4942 | 70.3253 | 71.546 | 73.9875 | 75.2082 | 75.8185 | 77.6496 | 78.26 | 78.26 | 78.26 | 77.6496 | 77.0393 | 75.8185 | 72.1564 | 70.3253 | 69.7149 | 69.1045 | 71.6477 | 0 | 6.6477
2035 | 7 | 29 | 2035-07-29 | 1987 | 66.7367 | 65.2984 | 65.2984 | 63.86 | 64.5792 | 63.86 | 65.2984 | 66.7367 | 68.8943 | 70.3326 | 71.771 | 73.2094 | 75.3669 | 76.8053 | 78.9628 | 78.9628 | 79.682 | 78.9628 | 78.9628 | 75.3669 | 71.771 | 71.0518 | 69.6135 | 69.6135 | 71.2915 | 0 | 6.2915
2035 | 7 | 30 | 2035-07-30 | 1987 | 68.2127 | 67.1589 | 63.9975 | 61.8898 | 60.836 | 60.836 | 62.9436 | 63.9975 | 69.2665 | 70.3204 | 72.428 | 75.5895 | 76.6433 | 78.7509 | 81.9124 | 84.02 | 80.8585 | 77.6971 | 75.5895 | 73.4818 | 72.428 | 70.3204 | 69.2665 | 66.1051 | 71.0229 | 0 | 6.0229
2035 | 7 | 31 | 2035-07-31 | 1987 | 63.1091 | 63.1091 | 61.808 | 61.808 | 61.808 | 61.808 | 61.808 | 63.1091 | 65.7114 | 70.916 | 72.2171 | 76.1206 | 77.4217 | 80.024 | 78.7229 | 78.7229 | 80.024 | 78.7229 | 73.5183 | 72.2171 | 68.3137 | 67.0126 | 65.7114 | 67.0126 | 69.6149 | 0 | 4.6149
2035 | 8 | 1 | 2035-08-01 | 1987 | 65.0012 | 64.1219 | 62.3633 | 62.3633 | 62.3633 | 61.484 | 62.3633 | 64.1219 | 66.7598 | 68.5184 | 71.1563 | 73.7942 | 75.5528 | 77.3114 | 79.07 | 78.1907 | 79.07 | 79.07 | 78.1907 | 74.6735 | 71.1563 | 67.6391 | 66.7598 | 66.7598 | 69.9106 | 0 | 4.9106
2035 | 8 | 2 | 2035-08-02 | 1987 | 64.5526 | 64.5526 | 63.745 | 62.1297 | 61.322 | 62.1297 | 62.9373 | 65.3603 | 68.5909 | 71.0138 | 73.4368 | 75.0521 | 75.0521 | 75.8597 | 79.0903 | 79.898 | 79.898 | 79.0903 | 78.2827 | 75.8597 | 72.6291 | 68.5909 | 68.5909 | 66.9756 | 70.61 | 0 | 5.61
2035 | 8 | 3 | 2035-08-03 | 1987 | 63.1364 | 62.351 | 62.351 | 61.5656 | 58.424 | 58.424 | 59.9948 | 62.351 | 66.278 | 69.4196 | 71.7758 | 74.132 | 76.4882 | 78.059 | 81.2006 | 81.2006 | 81.986 | 79.6298 | 76.4882 | 74.132 | 70.205 | 69.4196 | 67.8488 | 66.278 | 69.7141 | 0 | 4.7141
2035 | 8 | 4 | 2035-08-04 | 1987 | 70.3162 | 68.8532 | 68.1217 | 65.1956 | 62.2695 | 61.538 | 63.001 | 65.9271 | 68.1217 | 68.8532 | 72.5108 | 73.9738 | 74.7054 | 76.8999 | 77.6314 | 79.0945 | 79.0945 | 79.826 | 78.363 | 73.9738 | 69.5847 | 69.5847 | 68.1217 | 64.4641 | 70.8344 | 0 | 5.8344
2035 | 8 | 5 | 2035-08-05 | 1987 | 65.543 | 65.543 | 62.9915 | 60.44 | 60.44 | 61.7157 | 64.2673 | 64.2673 | 65.543 | 68.0945 | 71.9218 | 71.9218 | 77.0247 | 74.4732 | 79.5763 | 80.852 | 80.852 | 80.852 | 80.852 | 77.0247 | 74.4732 | 73.1975 | 70.646 | 68.0945 | 70.8586 | 0 | 5.8586
2035 | 8 | 6 | 2035-08-06 | 1987 | 61.9802 | 59.043 | 58.064 | 60.0221 | 60.0221 | 59.043 | 59.043 | 60.0221 | 61.0011 | 63.9383 | 67.8544 | 69.8125 | 72.7497 | 75.6868 | 77.6449 | 79.603 | 79.603 | 80.582 | 78.6239 | 74.7077 | 69.8125 | 69.8125 | 70.7916 | 68.8335 | 68.2624 | 0 | 3.2624
2035 | 8 | 7 | 2035-08-07 | 1987 | 67.9783 | 66.2317 | 64.485 | 65.0672 | 63.3206 | 61.574 | 64.485 | 66.2317 | 67.9783 | 69.7249 | 70.8893 | 74.3826 | 75.547 | 76.7114 | 77.8758 | 78.458 | 78.458 | 77.2936 | 77.2936 | 75.547 | 72.6359 | 72.0537 | 70.3071 | 68.5605 | 70.9621 | 0 | 5.9621
2035 | 8 | 8 | 2035-08-08 | 1987 | 64.1017 | 61.6023 | 61.6023 | 62.4354 | 59.936 | 60.7691 | 60.7691 | 64.1017 | 67.4343 | 69.9337 | 72.4331 | 74.9326 | 77.432 | 79.0983 | 79.0983 | 81.5977 | 81.5977 | 83.264 | 79.9314 | 77.432 | 70.7669 | 67.4343 | 67.4343 | 65.768 | 70.4544 | 0 | 5.4544
2035 | 8 | 9 | 2035-08-09 | 1987 | 71.1819 | 68.8468 | 66.5117 | 65.3442 | 61.8415 | 60.674 | 61.8415 | 66.5117 | 68.8468 | 71.1819 | 73.517 | 77.0196 | 81.6898 | 84.0249 | 85.1925 | 86.36 | 86.36 | 81.6898 | 75.8521 | 71.1819 | 66.5117 | 61.8415 | 63.0091 | 61.8415 | 71.6197 | 0 | 6.6197
2035 | 8 | 10 | 2035-08-10 | 1987 | 68.252 | 64.484 | 64.484 | 62.6 | 64.484 | 64.484 | 64.484 | 64.484 | 62.6 | 68.252 | 72.02 | 73.904 | 75.788 | 79.556 | 79.556 | 79.556 | 75.788 | 77.672 | 75.788 | 73.904 | 73.904 | 72.02 | 72.02 | 72.02 | 70.921 | 0 | 5.921
2035 | 8 | 11 | 2035-08-11 | 1987 | 64.6312 | 63.6156 | 63.6156 | 63.6156 | 62.6 | 62.6 | 63.6156 | 64.6312 | 64.6312 | 67.6779 | 68.6935 | 71.7402 | 74.7869 | 77.8337 | 79.8648 | 79.8648 | 81.896 | 79.8648 | 79.8648 | 77.8337 | 71.7402 | 69.7091 | 67.6779 | 68.6935 | 70.4707 | 0 | 5.4707
2035 | 8 | 12 | 2035-08-12 | 1987 | 71.3552 | 64.3424 | 60.836 | 60.836 | 60.836 | 60.836 | 62.5892 | 62.5892 | 64.3424 | 64.3424 | 66.0956 | 67.8488 | 67.8488 | 69.602 | 73.1084 | 73.1084 | 78.368 | 76.6148 | 73.1084 | 73.1084 | 69.602 | 67.8488 | 65.219 | 62.5892 | 67.374 | 0 | 2.374
2035 | 8 | 13 | 2035-08-13 | 1987 | 67.852 | 67.852 | 65.57 | 65.57 | 65.57 | 65.57 | 65.57 | 65.57 | 67.852 | 67.852 | 70.134 | 72.416 | 74.698 | 81.544 | 83.826 | 86.108 | 86.108 | 86.108 | 83.826 | 79.262 | 76.98 | 74.698 | 72.416 | 70.134 | 73.4619 | 0 | 8.4619
2035 | 8 | 14 | 2035-08-14 | 1987 | 66.4324 | 66.4324 | 66.4324 | 66.4324 | 66.4324 | 63.86 | 63.86 | 66.4324 | 66.4324 | 69.0047 | 71.5771 | 74.1495 | 79.2942 | 87.0113 | 92.156 | 84.4389 | 87.0113 | 89.5836 | 92.156 | 87.0113 | 81.8665 | 81.8665 | 74.1495 | 74.1495 | 75.7572 | 0 | 10.7572
2035 | 8 | 15 | 2035-08-15 | 1987 | 67.1108 | 63.788 | 63.788 | 63.788 | 63.788 | 63.788 | 63.788 | 63.788 | 63.788 | 65.4494 | 67.1108 | 68.7722 | 70.4336 | 73.7564 | 77.0792 | 77.0792 | 80.402 | 73.7564 | 70.4336 | 70.4336 | 67.1108 | 67.1108 | 65.4494 | 63.788 | 68.1492 | 0 | 3.1492
2035 | 8 | 16 | 2035-08-16 | 1987 | 60.3089 | 58.7634 | 57.218 | 57.218 | 57.218 | 57.218 | 57.218 | 57.218 | 58.7634 | 60.3089 | 63.3997 | 71.1269 | 72.6723 | 74.2177 | 75.7631 | 78.854 | 77.3086 | 74.2177 | 72.6723 | 71.1269 | 69.5814 | 64.9451 | 61.8543 | 58.7634 | 65.3315 | 0 | 0.3315
2035 | 8 | 17 | 2035-08-17 | 1987 | 61.4042 | 61.4042 | 61.4042 | 60.1911 | 58.9781 | 56.552 | 57.765 | 60.1911 | 62.6172 | 66.2563 | 72.3216 | 74.7477 | 75.9607 | 80.8129 | 82.0259 | 84.452 | 84.452 | 84.452 | 82.0259 | 78.3868 | 72.3216 | 68.6824 | 68.6824 | 69.8955 | 70.2493 | 0 | 5.2493
2035 | 8 | 18 | 2035-08-18 | 1987 | 68.7682 | 67.2476 | 66.4873 | 64.9666 | 64.9666 | 63.446 | 64.9666 | 68.0079 | 70.2889 | 71.8095 | 74.8508 | 76.3714 | 78.6524 | 80.173 | 82.454 | 81.6937 | 82.454 | 81.6937 | 80.173 | 77.1318 | 73.3302 | 72.5698 | 71.0492 | 71.0492 | 73.1084 | 0 | 8.1084
2035 | 8 | 19 | 2035-08-19 | 1987 | 69.998 | 69.3365 | 68.0135 | 66.029 | 65.3675 | 64.706 | 65.3675 | 68.0135 | 69.998 | 72.644 | 72.644 | 73.967 | 75.9515 | 77.2745 | 78.5975 | 79.259 | 80.582 | 80.582 | 78.5975 | 75.29 | 71.321 | 69.998 | 70.6595 | 69.3365 | 72.2306 | 0 | 7.2306
2035 | 8 | 20 | 2035-08-20 | 1987 | 70.052 | 68.972 | 67.892 | 67.892 | 67.892 | 66.812 | 66.812 | 66.812 | 66.812 | 67.892 | 68.972 | 75.452 | 75.452 | 76.532 | 79.772 | 81.932 | 80.852 | 80.852 | 78.692 | 74.372 | 71.132 | 71.132 | 70.052 | 67.892 | 72.122 | 0 | 7.122
2035 | 8 | 21 | 2035-08-21 | 1987 | 67.5287 | 66.6598 | 66.6598 | 65.7909 | 64.922 | 64.922 | 64.922 | 67.5287 | 70.1355 | 72.7422 | 74.48 | 77.9556 | 80.5624 | 81.4313 | 83.1691 | 84.038 | 84.038 | 82.3002 | 80.5624 | 77.0867 | 72.7422 | 72.7422 | 71.8733 | 71.0044 | 73.5749 | 0 | 8.5749
2035 | 8 | 22 | 2035-08-22 | 1987 | 62.672 | 60.611 | 60.611 | 59.5805 | 59.5805 | 58.55 | 58.55 | 61.6415 | 64.733 | 68.855 | 70.916 | 76.0685 | 79.16 | 80.1905 | 81.221 | 82.2515 | 83.282 | 80.1905 | 78.1295 | 76.0685 | 71.9465 | 70.916 | 71.9465 | 70.916 | 70.3578 | 0 | 5.3578
2035 | 8 | 23 | 2035-08-23 | 1987 | 68.654 | 68.654 | 62.3053 | 59.7657 | 61.0355 | 58.496 | 59.7657 | 62.3053 | 64.8448 | 68.654 | 68.654 | 73.733 | 77.5422 | 81.3515 | 85.1607 | 88.97 | 88.97 | 88.97 | 88.97 | 81.3515 | 76.2725 | 72.4633 | 72.4633 | 72.4633 | 72.9923 | 0 | 7.9923
2035 | 8 | 24 | 2035-08-24 | 1987 | 70.1215 | 68.5164 | 66.9113 | 65.3062 | 64.5037 | 62.096 | 62.096 | 64.5037 | 66.9113 | 71.7266 | 72.5292 | 74.1343 | 77.3445 | 80.5547 | 82.1598 | 83.7649 | 85.37 | 85.37 | 83.7649 | 80.5547 | 73.3317 | 70.9241 | 69.319 | 66.1088 | 72.8301 | 0 | 7.8301
2035 | 8 | 25 | 2035-08-25 | 1987 | 67.8785 | 66.8143 | 66.8143 | 66.2821 | 65.75 | 65.9096 | 66.1225 | 66.2821 | 66.8143 | 68.9428 | 71.6034 | 73.7319 | 77.9889 | 77.9889 | 79.5853 | 81.1816 | 81.1816 | 82.778 | 81.7138 | 77.4567 | 73.1997 | 71.6034 | 70.007 | 70.5391 | 72.4237 | 0 | 7.4237
2035 | 8 | 26 | 2035-08-26 | 1987 | 68.0028 | 59.0966 | 57.8243 | 59.0966 | 59.0966 | 57.8243 | 56.552 | 59.0966 | 62.9136 | 68.0028 | 71.8198 | 68.0028 | 75.6367 | 75.6367 | 75.6367 | 76.9091 | 80.726 | 78.1814 | 76.9091 | 71.8198 | 71.8198 | 70.5475 | 70.5475 | 68.0028 | 68.3209 | 0 | 3.3209
2035 | 8 | 27 | 2035-08-27 | 1987 | 62.3515 | 61.7748 | 62.9282 | 61.1981 | 61.7748 | 59.468 | 60.0447 | 63.5048 | 65.2349 | 66.3883 | 67.5417 | 68.6951 | 71.5785 | 72.7319 | 73.8853 | 73.8853 | 74.462 | 72.1552 | 72.1552 | 68.6951 | 65.2349 | 66.3883 | 65.2349 | 64.0815 | 66.7247 | 0 | 1.7247
2035 | 8 | 28 | 2035-08-28 | 1987 | 68.4347 | 64.5332 | 62.9726 | 62.1923 | 61.412 | 62.1923 | 62.9726 | 63.7529 | 63.7529 | 67.6544 | 70.7756 | 71.5559 | 73.1165 | 74.6771 | 75.4574 | 77.018 | 77.018 | 74.6771 | 74.6771 | 72.3362 | 69.215 | 69.9953 | 69.215 | 68.4347 | 69.085 | 0 | 4.0849
2035 | 8 | 29 | 2035-08-29 | 1987 | 57.3793 | 56.295 | 55.2106 | 55.2106 | 54.1263 | 54.1263 | 53.042 | 56.295 | 58.4636 | 63.8852 | 67.1382 | 70.3911 | 73.6441 | 76.897 | 77.9814 | 80.15 | 79.0657 | 76.897 | 73.6441 | 68.2225 | 64.9695 | 66.0538 | 64.9695 | 63.8852 | 65.331 | 0 | 0.33096
2035 | 8 | 30 | 2035-08-30 | 1987 | 64.3838 | 64.3838 | 62.5634 | 60.743 | 57.1022 | 56.192 | 58.0124 | 60.743 | 62.5634 | 67.1144 | 70.7552 | 74.396 | 78.0368 | 80.7674 | 82.5878 | 83.498 | 83.498 | 82.5878 | 79.8572 | 73.4858 | 69.845 | 68.9348 | 69.845 | 69.845 | 70.0726 | 0 | 5.0725
2035 | 8 | 31 | 2035-08-31 | 1987 | 67.2548 | 65.2604 | 62.2688 | 63.266 | 62.2688 | 59.2772 | 58.28 | 62.2688 | 66.2576 | 70.2464 | 74.2352 | 78.224 | 82.2128 | 85.2044 | 86.2016 | 88.196 | 86.2016 | 84.2072 | 81.2156 | 76.2296 | 72.2408 | 71.2436 | 68.252 | 70.2464 | 72.5316 | 0 | 7.5316
2035 | 9 | 1 | 2035-09-01 | 1987 | 61.1383 | 57.6599 | 56.7903 | 56.7903 | 55.0512 | 55.0512 | 55.0512 | 57.6599 | 60.2687 | 61.1383 | 66.3558 | 69.8341 | 74.1821 | 75.0517 | 78.53 | 78.53 | 78.53 | 75.9212 | 74.1821 | 69.8341 | 60.2687 | 57.6599 | 55.0512 | 53.312 | 64.3268 | 0.67324 | 0
2035 | 9 | 2 | 2035-09-02 | 1987 | 60.614 | 57.0884 | 57.0884 | 58.8512 | 58.8512 | 58.8512 | 58.8512 | 58.8512 | 62.3768 | 64.1396 | 65.9024 | 74.7164 | 76.4792 | 74.7164 | 78.242 | 76.4792 | 76.4792 | 71.1908 | 67.6652 | 65.9024 | 58.8512 | 62.3768 | 57.0884 | 51.8 | 64.7272 | 0.2728 | 0
2035 | 9 | 3 | 2035-09-03 | 1987 | 60.7649 | 59.1517 | 58.3451 | 57.5386 | 57.5386 | 57.5386 | 56.732 | 58.3451 | 62.378 | 64.7977 | 65.6043 | 67.2174 | 70.4437 | 72.0569 | 73.67 | 72.8634 | 73.67 | 73.67 | 70.4437 | 67.2174 | 65.6043 | 63.9911 | 62.378 | 63.9911 | 64.8313 | 0.16868 | 0
2035 | 9 | 4 | 2035-09-04 | 1987 | 61.556 | 60.8855 | 59.5445 | 60.215 | 58.874 | 56.192 | 56.8625 | 59.5445 | 62.2265 | 63.5675 | 66.2495 | 68.9315 | 69.602 | 71.6135 | 72.284 | 72.284 | 71.6135 | 69.602 | 68.9315 | 65.579 | 64.238 | 65.579 | 64.9085 | 64.238 | 64.7967 | 0.20325 | 0
2035 | 9 | 5 | 2035-09-05 | 1987 | 60.337 | 60.337 | 57.1662 | 57.1662 | 55.5807 | 54.788 | 54.788 | 57.9589 | 60.337 | 63.5079 | 65.0934 | 66.6788 | 68.2642 | 70.6424 | 73.8133 | 73.0206 | 74.606 | 73.0206 | 70.6424 | 67.4715 | 65.0934 | 63.5079 | 65.8861 | 61.9225 | 64.2346 | 0.76542 | 0
2035 | 9 | 6 | 2035-09-06 | 1987 | 64.7074 | 60.399 | 56.0905 | 58.2447 | 53.9362 | 51.782 | 53.9362 | 58.2447 | 61.4761 | 65.7846 | 69.0159 | 70.093 | 75.4786 | 76.5558 | 78.71 | 77.6329 | 78.71 | 78.71 | 74.4015 | 69.0159 | 66.8617 | 69.0159 | 67.9388 | 62.5532 | 66.6373 | 0 | 1.6373
2035 | 9 | 7 | 2035-09-07 | 1987 | 62.486 | 60.629 | 59.7005 | 55.9865 | 55.9865 | 55.058 | 55.9865 | 55.9865 | 55.9865 | 55.9865 | 57.8435 | 61.5575 | 65.2715 | 70.8425 | 73.628 | 76.4135 | 77.342 | 77.342 | 75.485 | 69.914 | 65.2715 | 61.5575 | 60.629 | 58.772 | 63.5692 | 1.4307 | 0
2035 | 9 | 8 | 2035-09-08 | 1987 | 58.478 | 58.478 | 59.597 | 59.597 | 58.478 | 58.478 | 58.478 | 58.478 | 58.478 | 59.597 | 59.597 | 61.835 | 62.954 | 65.192 | 68.549 | 75.263 | 77.501 | 78.62 | 74.144 | 68.549 | 67.43 | 65.192 | 62.954 | 61.835 | 64.073 | 0.927 | 0
2035 | 9 | 9 | 2035-09-09 | 1987 | 60.1947 | 60.1947 | 59.009 | 55.4517 | 55.4517 | 54.266 | 55.4517 | 56.6375 | 57.8233 | 59.009 | 62.5662 | 67.3093 | 72.0523 | 74.4237 | 79.1667 | 82.724 | 81.5383 | 82.724 | 80.3525 | 72.0523 | 68.495 | 67.3093 | 66.1235 | 63.752 | 66.4199 | 0 | 1.4199
2035 | 9 | 10 | 2035-09-10 | 1987 | 60.4158 | 58.6729 | 58.0919 | 58.6729 | 59.8348 | 56.93 | 56.93 | 58.0919 | 60.9968 | 63.9016 | 65.6445 | 67.9683 | 69.7112 | 72.0351 | 73.197 | 73.197 | 73.778 | 72.6161 | 69.7112 | 66.2254 | 62.7397 | 60.4158 | 59.8348 | 59.8348 | 64.1437 | 0.85634 | 0
2035 | 9 | 11 | 2035-09-11 | 1987 | 57.938 | 57.938 | 54.842 | 57.938 | 54.842 | 57.938 | 57.938 | 54.842 | 57.938 | 61.034 | 67.226 | 67.226 | 67.226 | 70.322 | 73.418 | 70.322 | 73.418 | 70.322 | 67.226 | 67.226 | 67.226 | 64.13 | 61.034 | 61.034 | 63.356 | 1.644 | 0
2035 | 9 | 12 | 2035-09-12 | 1987 | 59.852 | 59.852 | 59.852 | 57.362 | 57.362 | 57.362 | 57.362 | 57.362 | 59.852 | 59.852 | 57.362 | 62.342 | 67.322 | 72.302 | 69.812 | 69.812 | 69.812 | 67.322 | 64.832 | 62.342 | 62.342 | 59.852 | 59.852 | 57.362 | 62.0307 | 2.9693 | 0
2035 | 9 | 13 | 2035-09-13 | 1987 | 57.0452 | 57.0452 | 57.0452 | 57.0452 | 57.0452 | 55.058 | 55.058 | 57.0452 | 59.0324 | 59.0324 | 61.0196 | 64.994 | 68.9684 | 72.9428 | 74.93 | 74.93 | 74.93 | 74.93 | 74.93 | 66.9812 | 63.0068 | 59.0324 | 55.058 | 59.0324 | 63.1724 | 1.8276 | 0
2035 | 9 | 14 | 2035-09-14 | 1987 | 61.808 | 61.808 | 58.01 | 56.111 | 59.909 | 59.909 | 59.909 | 63.707 | 65.606 | 65.606 | 61.808 | 61.808 | 63.707 | 63.707 | 65.606 | 63.707 | 69.404 | 65.606 | 61.808 | 58.01 | 56.111 | 54.212 | 54.212 | 56.111 | 61.175 | 3.825 | 0
2035 | 9 | 15 | 2035-09-15 | 1987 | 58.82 | 58.82 | 59.864 | 58.82 | 57.776 | 56.732 | 56.732 | 58.82 | 59.864 | 61.952 | 67.172 | 66.128 | 70.304 | 71.348 | 71.348 | 69.26 | 61.952 | 67.172 | 65.084 | 64.04 | 64.04 | 62.996 | 60.908 | 60.908 | 62.9525 | 2.0475 | 0
2035 | 9 | 16 | 2035-09-16 | 1987 | 58.901 | 58.901 | 58.0145 | 57.128 | 57.128 | 58.0145 | 58.901 | 58.0145 | 59.7875 | 62.447 | 60.674 | 63.3335 | 66.8795 | 66.8795 | 66.8795 | 67.766 | 67.766 | 66.8795 | 65.1065 | 60.674 | 59.7875 | 60.674 | 59.7875 | 58.901 | 61.6344 | 3.3656 | 0
2035 | 9 | 17 | 2035-09-17 | 1987 | 58.64 | 57.956 | 57.272 | 56.93 | 56.93 | 57.614 | 56.93 | 57.614 | 58.298 | 58.64 | 60.692 | 62.402 | 63.086 | 63.77 | 64.454 | 64.796 | 64.454 | 65.138 | 63.428 | 61.376 | 61.718 | 61.034 | 61.034 | 60.008 | 60.5922 | 4.4078 | 0
2035 | 9 | 18 | 2035-09-18 | 1987 | 57.5711 | 58.7883 | 58.7883 | 58.7883 | 56.9626 | 57.5711 | 56.354 | 58.7883 | 61.8311 | 61.8311 | 64.874 | 64.2654 | 67.3083 | 68.5254 | 69.134 | 67.9169 | 68.5254 | 67.9169 | 66.0911 | 64.2654 | 62.4397 | 60.614 | 58.7883 | 58.1797 | 62.3383 | 2.6617 | 0
2035 | 9 | 19 | 2035-09-19 | 1987 | 58.46 | 57.857 | 57.857 | 56.651 | 56.048 | 56.048 | 57.254 | 56.651 | 59.063 | 62.078 | 63.887 | 66.299 | 67.505 | 69.917 | 69.917 | 70.52 | 71.726 | 71.123 | 68.108 | 68.108 | 65.696 | 64.49 | 64.49 | 63.284 | 63.4599 | 1.5401 | 0
2035 | 9 | 20 | 2035-09-20 | 1987 | 61.628 | 60.926 | 60.224 | 60.224 | 58.118 | 58.82 | 57.416 | 59.522 | 61.628 | 65.138 | 68.648 | 69.35 | 71.456 | 73.562 | 75.668 | 76.37 | 76.37 | 75.668 | 72.158 | 65.84 | 64.436 | 63.032 | 63.032 | 62.33 | 65.8985 | 0 | 0.8985
2035 | 9 | 21 | 2035-09-21 | 1987 | 60.008 | 57.632 | 57.632 | 54.464 | 53.672 | 53.672 | 55.256 | 55.256 | 56.84 | 60.8 | 65.552 | 67.928 | 71.096 | 73.472 | 73.472 | 75.056 | 74.264 | 72.68 | 69.512 | 64.76 | 63.176 | 63.968 | 61.592 | 60.8 | 63.44 | 1.56 | 0
2035 | 9 | 22 | 2035-09-22 | 1987 | 62.896 | 62.896 | 59.966 | 59.966 | 58.794 | 58.794 | 58.208 | 59.38 | 61.138 | 64.654 | 66.998 | 69.342 | 70.514 | 72.272 | 72.858 | 74.03 | 73.444 | 70.514 | 68.17 | 65.826 | 64.654 | 65.826 | 63.482 | 61.724 | 65.2644 | 0 | 0.26442
2035 | 9 | 23 | 2035-09-23 | 1987 | 62.5746 | 60.7665 | 59.8624 | 57.1501 | 58.0542 | 57.1501 | 57.1501 | 58.0542 | 60.7665 | 63.4787 | 67.0951 | 67.9992 | 68.9033 | 72.5196 | 75.2319 | 74.3278 | 76.136 | 72.5196 | 69.8074 | 66.191 | 65.2869 | 59.8624 | 56.246 | 56.246 | 64.3075 | 0.69252 | 0
2035 | 9 | 24 | 2035-09-24 | 1987 | 55.634 | 59.246 | 62.858 | 66.47 | 66.47 | 66.47 | 66.47 | 66.47 | 66.47 | 62.858 | 70.082 | 73.694 | 77.306 | 77.306 | 77.306 | 73.694 | 77.306 | 73.694 | 70.082 | 70.082 | 70.082 | 70.082 | 66.47 | 66.47 | 68.878 | 0 | 3.878
2035 | 9 | 25 | 2035-09-25 | 1987 | 62.8931 | 62.8931 | 62.8931 | 59.8666 | 59.8666 | 56.84 | 56.84 | 56.84 | 59.8666 | 56.84 | 59.8666 | 62.8931 | 65.9197 | 74.9994 | 78.026 | 74.9994 | 78.026 | 74.9994 | 71.9729 | 62.8931 | 59.8666 | 59.8666 | 59.8666 | 56.84 | 64.0281 | 0.97189 | 0
2035 | 9 | 26 | 2035-09-26 | 1987 | 62.306 | 59.612 | 56.918 | 54.224 | 51.53 | 52.877 | 52.877 | 54.224 | 56.918 | 58.265 | 63.653 | 67.694 | 67.694 | 67.694 | 69.041 | 75.776 | 73.082 | 71.735 | 69.041 | 66.347 | 65 | 63.653 | 62.306 | 60.959 | 62.6427 | 2.3573 | 0
2035 | 9 | 27 | 2035-09-27 | 1987 | 54.5831 | 54.5831 | 51.2746 | 50.4474 | 51.2746 | 47.966 | 47.966 | 49.6203 | 53.756 | 56.2374 | 58.7189 | 61.2003 | 62.8546 | 63.6817 | 64.5089 | 65.336 | 65.336 | 62.8546 | 59.546 | 55.4103 | 57.8917 | 57.8917 | 56.2374 | 56.2374 | 56.8922 | 8.1078 | 0
2035 | 9 | 28 | 2035-09-28 | 1987 | 53.7582 | 52.9025 | 49.4795 | 50.3353 | 47.768 | 48.6238 | 49.4795 | 50.3353 | 53.7582 | 57.1812 | 60.6043 | 63.1715 | 64.0272 | 66.5945 | 68.306 | 67.4502 | 67.4502 | 64.883 | 60.6043 | 58.037 | 56.3255 | 57.1812 | 56.3255 | 56.3255 | 57.5378 | 7.4622 | 0
2035 | 9 | 29 | 2035-09-29 | 1987 | 44.198 | 43.088 | 41.978 | 41.978 | 41.978 | 40.868 | 39.758 | 41.978 | 45.308 | 48.638 | 54.188 | 59.738 | 63.068 | 66.398 | 68.618 | 69.728 | 67.508 | 64.178 | 57.518 | 51.968 | 50.858 | 49.748 | 48.638 | 50.858 | 52.1992 | 12.8008 | 0
2035 | 9 | 30 | 2035-09-30 | 1987 | 50.023 | 47.5073 | 46.6688 | 44.9917 | 42.476 | 42.476 | 42.476 | 44.1531 | 46.6688 | 52.5386 | 56.7314 | 60.0856 | 60.0856 | 62.6012 | 65.9554 | 66.794 | 65.1169 | 62.6012 | 58.4085 | 57.5699 | 54.2157 | 53.3772 | 52.5386 | 52.5386 | 53.6916 | 11.3084 | 0
2035 | 10 | 1 | 2035-10-01 | 1987 | 50.3312 | 49.7017 | 50.3312 | 49.0722 | 48.128 | 49.387 | 48.128 | 48.7575 | 49.7017 | 51.2754 | 52.8491 | 54.7376 | 56.9408 | 57.5703 | 57.5703 | 58.8293 | 59.144 | 56.6261 | 55.0523 | 54.4229 | 52.5344 | 51.5902 | 51.2754 | 51.2754 | 52.718 | 12.282 | 0
2035 | 10 | 2 | 2035-10-02 | 1987 | 52.466 | 48.2324 | 47.174 | 49.2908 | 50.3492 | 48.2324 | 48.2324 | 49.2908 | 49.2908 | 51.4076 | 53.5244 | 54.5828 | 55.6412 | 56.6996 | 56.6996 | 57.758 | 57.758 | 56.6996 | 56.6996 | 55.6412 | 54.5828 | 52.466 | 50.8784 | 49.2908 | 52.6204 | 12.3796 | 0
2035 | 10 | 3 | 2035-10-03 | 1987 | 46.418 | 46.418 | 47.7555 | 46.418 | 47.7555 | 47.7555 | 49.0931 | 49.0931 | 50.4306 | 55.7808 | 58.4558 | 61.1309 | 62.4685 | 59.7934 | 62.4685 | 63.806 | 63.806 | 58.4558 | 54.4432 | 54.4432 | 51.7682 | 49.0931 | 47.7555 | 50.4306 | 53.5515 | 11.4485 | 0
2035 | 10 | 4 | 2035-10-04 | 1987 | 59.6444 | 59.6444 | 58.628 | 58.628 | 56.5952 | 54.5624 | 56.5952 | 56.5952 | 57.6116 | 59.6444 | 62.6936 | 64.7264 | 66.7592 | 65.7428 | 68.792 | 67.7756 | 68.792 | 64.7264 | 60.6608 | 57.6116 | 58.628 | 56.5952 | 57.6116 | 53.546 | 60.5337 | 4.4662 | 0
2035 | 10 | 5 | 2035-10-05 | 1987 | 56.6027 | 55.3296 | 54.0565 | 54.6931 | 53.42 | 54.0565 | 53.42 | 53.42 | 55.9662 | 59.1489 | 61.6951 | 63.6047 | 64.8778 | 66.7875 | 67.424 | 67.424 | 66.1509 | 63.6047 | 60.422 | 58.5124 | 57.8758 | 59.1489 | 58.5124 | 57.8758 | 59.3346 | 5.6654 | 0
2035 | 10 | 6 | 2035-10-06 | 1987 | 53.1399 | 52.7554 | 51.9865 | 51.9865 | 51.9865 | 51.602 | 51.602 | 51.9865 | 53.1399 | 54.6778 | 56.2158 | 57.3692 | 59.2916 | 60.0606 | 60.445 | 61.214 | 60.445 | 59.2916 | 56.6002 | 55.4468 | 54.6778 | 54.2934 | 53.9089 | 53.5244 | 55.3186 | 9.6814 | 0
2035 | 10 | 7 | 2035-10-07 | 1987 | 54.59 | 53.384 | 52.781 | 51.575 | 52.178 | 51.575 | 50.972 | 50.972 | 52.178 | 55.796 | 59.414 | 60.62 | 61.223 | 63.635 | 64.238 | 64.238 | 65.444 | 62.429 | 58.811 | 55.193 | 55.193 | 55.193 | 53.384 | 52.781 | 56.5749 | 8.4251 | 0
2035 | 10 | 8 | 2035-10-08 | 1987 | 50.234 | 50.9016 | 50.9016 | 50.9016 | 50.234 | 50.234 | 50.234 | 50.9016 | 51.5693 | 53.5722 | 55.5751 | 56.2427 | 55.5751 | 56.2427 | 57.578 | 57.578 | 56.9104 | 55.5751 | 53.5722 | 52.9045 | 52.9045 | 52.9045 | 52.2369 | 51.5693 | 53.2105 | 11.7895 | 0
2035 | 10 | 9 | 2035-10-09 | 1987 | 53.8903 | 53.2823 | 52.6742 | 52.0661 | 52.0661 | 52.0661 | 51.458 | 51.458 | 53.2823 | 55.7146 | 58.147 | 59.9712 | 62.4036 | 63.6197 | 64.8359 | 65.444 | 64.8359 | 62.4036 | 59.3631 | 58.755 | 58.147 | 56.9308 | 55.7146 | 55.7146 | 57.2602 | 7.7398 | 0
2035 | 10 | 10 | 2035-10-10 | 1987 | 55.784 | 54.5948 | 55.1894 | 54.0002 | 54.0002 | 49.838 | 55.1894 | 51.6218 | 56.3786 | 59.3516 | 58.757 | 62.9192 | 64.1084 | 67.676 | 65.2976 | 67.676 | 67.0814 | 64.703 | 60.5408 | 60.5408 | 58.1624 | 56.3786 | 55.1894 | 54.0002 | 58.7075 | 6.2926 | 0
2035 | 10 | 11 | 2035-10-11 | 1987 | 53.8508 | 48.5192 | 51.185 | 52.0736 | 46.742 | 47.6306 | 49.4078 | 46.742 | 52.9622 | 58.2938 | 61.8482 | 68.0684 | 69.8456 | 73.4 | 72.5114 | 71.6228 | 71.6228 | 68.0684 | 60.071 | 57.4052 | 56.5166 | 54.7394 | 53.8508 | 52.0736 | 58.2938 | 6.7062 | 0
2035 | 10 | 12 | 2035-10-12 | 1987 | 53.572 | 47.088 | 45.467 | 47.088 | 40.604 | 42.225 | 43.846 | 42.225 | 43.846 | 53.572 | 56.814 | 60.056 | 66.54 | 66.54 | 69.782 | 69.782 | 69.782 | 68.161 | 56.814 | 55.193 | 53.572 | 50.33 | 51.951 | 47.088 | 54.2474 | 10.7526 | 0
2035 | 10 | 13 | 2035-10-13 | 1987 | 48.1126 | 46.9151 | 44.5203 | 43.3229 | 42.1254 | 40.928 | 42.1254 | 40.928 | 44.5203 | 49.31 | 55.2971 | 58.8894 | 58.8894 | 61.2843 | 64.8766 | 66.074 | 66.074 | 60.0869 | 54.0997 | 52.9023 | 49.31 | 51.7049 | 48.1126 | 48.1126 | 51.6051 | 13.3949 | 0
2035 | 10 | 14 | 2035-10-14 | 1987 | 51.809 | 42.17 | 46.9895 | 44.5797 | 44.5797 | 44.5797 | 49.3993 | 44.5797 | 42.17 | 44.5797 | 44.5797 | 44.5797 | 51.809 | 59.0382 | 59.0382 | 59.0382 | 61.448 | 59.0382 | 59.0382 | 54.2188 | 51.809 | 49.3993 | 44.5797 | 46.9895 | 50.0017 | 14.9983 | 0
2035 | 10 | 15 | 2035-10-15 | 1987 | 46.5999 | 46.5999 | 45.3664 | 44.1329 | 42.8995 | 42.8995 | 41.666 | 41.666 | 42.8995 | 49.0668 | 54.0007 | 55.2342 | 57.7012 | 58.9346 | 63.8685 | 65.102 | 62.6351 | 58.9346 | 56.4677 | 54.0007 | 52.7673 | 52.7673 | 51.5338 | 49.0668 | 51.5338 | 13.4662 | 0
2035 | 10 | 16 | 2035-10-16 | 1987 | 46.562 | 47.2437 | 46.9029 | 46.9029 | 46.9029 | 46.562 | 46.562 | 46.562 | 46.9029 | 46.9029 | 47.9255 | 49.6299 | 50.9934 | 50.9934 | 52.016 | 52.016 | 52.016 | 50.3116 | 49.289 | 48.6073 | 48.9481 | 48.6073 | 47.5846 | 48.2664 | 48.5504 | 16.4496 | 0
2035 | 10 | 17 | 2035-10-17 | 1987 | 51.242 | 51.242 | 48.194 | 48.194 | 48.956 | 46.67 | 46.67 | 47.432 | 48.956 | 50.48 | 53.528 | 55.052 | 55.814 | 56.576 | 58.1 | 57.338 | 56.576 | 54.29 | 52.004 | 49.718 | 51.242 | 51.242 | 51.242 | 50.48 | 51.7182 | 13.2818 | 0
2035 | 10 | 18 | 2035-10-18 | 1987 | 46.612 | 46.612 | 44.833 | 46.612 | 46.019 | 45.1295 | 44.24 | 44.833 | 45.426 | 48.391 | 50.17 | 51.356 | 53.728 | 53.728 | 54.321 | 54.914 | 53.728 | 51.356 | 48.391 | 47.205 | 48.391 | 48.984 | 48.391 | 47.798 | 48.7987 | 16.2013 | 0
2035 | 10 | 19 | 2035-10-19 | 1987 | 44.8144 | 44.2122 | 44.2122 | 44.2122 | 43.61 | 43.61 | 43.61 | 43.61 | 44.8144 | 46.6209 | 49.6318 | 52.0405 | 53.8471 | 55.6536 | 56.858 | 56.2558 | 55.6536 | 53.8471 | 51.4384 | 50.234 | 49.0296 | 48.4275 | 47.8253 | 47.2231 | 48.8038 | 16.1962 | 0
2035 | 10 | 20 | 2035-10-20 | 1987 | 47.2496 | 44.4718 | 45.3978 | 44.4718 | 42.62 | 42.62 | 45.3978 | 42.62 | 48.1755 | 50.9533 | 56.5088 | 60.2125 | 62.9902 | 65.768 | 64.8421 | 65.768 | 62.9902 | 60.2125 | 53.731 | 52.8051 | 50.9533 | 51.8792 | 50.0274 | 46.3237 | 52.4579 | 12.5421 | 0
2035 | 10 | 21 | 2035-10-21 | 1987 | 49.6655 | 48.2645 | 48.965 | 48.2645 | 47.564 | 47.564 | 44.762 | 45.4625 | 48.2645 | 51.767 | 53.8685 | 55.97 | 57.371 | 59.4725 | 60.8735 | 61.574 | 60.8735 | 57.371 | 54.569 | 53.168 | 53.8685 | 52.4675 | 49.6655 | 48.2645 | 52.4967 | 12.5033 | 0
2035 | 10 | 22 | 2035-10-22 | 1987 | 50.6925 | 49.6231 | 48.5536 | 48.5536 | 46.4148 | 44.276 | 45.3454 | 45.3454 | 45.3454 | 47.4842 | 49.6231 | 51.7619 | 54.9701 | 58.1784 | 59.2478 | 62.456 | 61.3866 | 57.1089 | 54.9701 | 54.9701 | 50.6925 | 54.9701 | 51.7619 | 49.6231 | 51.8064 | 13.1936 | 0
2035 | 10 | 23 | 2035-10-23 | 1987 | 45.5622 | 43.0831 | 40.604 | 40.604 | 40.604 | 45.5622 | 43.0831 | 40.604 | 45.5622 | 43.0831 | 48.0413 | 48.0413 | 52.9995 | 60.4367 | 67.874 | 65.3949 | 67.874 | 67.874 | 57.9576 | 62.9158 | 52.9995 | 52.9995 | 55.4785 | 57.9576 | 51.9665 | 13.0335 | 0
2035 | 10 | 24 | 2035-10-24 | 1987 | 57.536 | 57.536 | 57.536 | 54.578 | 57.536 | 51.62 | 51.62 | 51.62 | 54.578 | 54.578 | 57.536 | 63.452 | 66.41 | 69.368 | 69.368 | 69.368 | 69.368 | 66.41 | 63.452 | 69.368 | 66.41 | 63.452 | 63.452 | 60.494 | 61.1103 | 3.8897 | 0
2035 | 10 | 25 | 2035-10-25 | 1987 | 56.4404 | 55.5332 | 54.626 | 55.5332 | 55.5332 | 56.4404 | 57.3476 | 58.2548 | 59.162 | 60.0692 | 60.9764 | 61.8836 | 62.7908 | 63.698 | 62.7908 | 62.7908 | 62.7908 | 60.9764 | 59.162 | 59.162 | 58.2548 | 58.2548 | 58.2548 | 58.2548 | 59.1242 | 5.8758 | 0
2035 | 10 | 26 | 2035-10-26 | 1987 | 59.8142 | 58.4351 | 58.4351 | 58.0903 | 58.4351 | 58.0903 | 57.7455 | 57.7455 | 57.7455 | 57.7455 | 58.0903 | 58.7798 | 60.1589 | 61.1932 | 61.538 | 61.1932 | 60.5037 | 59.1246 | 58.0903 | 57.7455 | 57.4008 | 57.056 | 57.056 | 57.056 | 58.6362 | 6.3638 | 0
2035 | 10 | 27 | 2035-10-27 | 1987 | 56.615 | 56.966 | 56.264 | 54.86 | 55.562 | 54.86 | 54.86 | 54.86 | 54.86 | 55.562 | 56.264 | 58.37 | 59.072 | 60.476 | 61.178 | 61.88 | 59.774 | 58.37 | 56.264 | 56.264 | 55.562 | 56.264 | 55.562 | 53.456 | 56.8344 | 8.1656 | 0
2035 | 10 | 28 | 2035-10-28 | 1987 | 49.6078 | 50.3771 | 51.1463 | 50.3771 | 49.6078 | 48.0693 | 47.3 | 48.8385 | 48.8385 | 50.3771 | 51.1463 | 51.1463 | 54.2234 | 57.3004 | 60.3775 | 61.916 | 61.916 | 56.5312 | 54.9926 | 55.7619 | 56.5312 | 55.7619 | 55.7619 | 53.4541 | 53.39 | 11.61 | 0
2035 | 10 | 29 | 2035-10-29 | 1987 | 48.7665 | 48.7665 | 47.7377 | 48.7665 | 47.7377 | 46.7088 | 46.7088 | 45.68 | 48.7665 | 50.8242 | 56.9973 | 60.0838 | 61.1126 | 62.1415 | 65.228 | 63.1703 | 62.1415 | 59.0549 | 58.0261 | 55.9684 | 55.9684 | 55.9684 | 56.9973 | 55.9684 | 54.5538 | 10.4462 | 0
2035 | 10 | 30 | 2035-10-30 | 1987 | 52.376 | 52.07 | 52.07 | 51.764 | 51.764 | 51.764 | 51.764 | 52.07 | 51.764 | 52.376 | 52.376 | 52.682 | 54.212 | 54.824 | 54.518 | 54.518 | 54.518 | 53.6 | 52.988 | 52.682 | 52.682 | 52.682 | 52.988 | 52.376 | 52.8095 | 12.1905 | 0
2035 | 10 | 31 | 2035-10-31 | 1987 | 53.654 | 53.654 | 51.251 | 48.848 | 48.848 | 48.848 | 48.848 | 48.848 | 51.251 | 51.251 | 53.654 | 56.057 | 58.46 | 56.057 | 58.46 | 58.46 | 58.46 | 56.057 | 56.057 | 53.654 | 51.251 | 51.251 | 51.251 | 51.251 | 53.1534 | 11.8466 | 0
2035 | 11 | 1 | 2035-11-01 | 1987 | 46.67 | 43.1555 | 43.1555 | 43.1555 | 43.1555 | 43.1555 | 39.641 | 39.641 | 39.641 | 36.1265 | 39.641 | 39.641 | 39.641 | 36.1265 | 39.641 | 39.641 | 39.641 | 36.1265 | 36.1265 | 36.1265 | 32.612 | 32.612 | 32.612 | 32.612 | 38.7624 | 26.2376 | 0
2035 | 11 | 2 | 2035-11-02 | 1987 | 46.004 | 46.004 | 46.004 | 45.194 | 45.194 | 45.194 | 43.574 | 42.764 | 42.764 | 47.624 | 46.004 | 46.814 | 47.624 | 48.434 | 47.624 | 47.624 | 47.624 | 46.814 | 46.814 | 46.814 | 46.814 | 46.814 | 46.814 | 46.004 | 46.2065 | 18.7935 | 0
2035 | 11 | 3 | 2035-11-03 | 1987 | 41.54 | 42.476 | 41.54 | 41.54 | 41.54 | 40.604 | 40.604 | 40.604 | 40.604 | 41.54 | 42.476 | 45.284 | 45.284 | 46.22 | 48.092 | 47.156 | 48.092 | 46.22 | 43.412 | 42.476 | 42.476 | 39.668 | 40.604 | 38.732 | 42.866 | 22.134 | 0
2035 | 11 | 4 | 2035-11-04 | 1987 | 37.5152 | 31.4078 | 35.4794 | 29.372 | 31.4078 | 33.4436 | 37.5152 | 39.551 | 40.5689 | 41.5868 | 43.6226 | 44.6405 | 45.6584 | 45.6584 | 47.6942 | 49.73 | 47.6942 | 47.6942 | 47.6942 | 47.6942 | 47.6942 | 47.6942 | 45.6584 | 45.6584 | 42.1806 | 22.8194 | 0
2035 | 11 | 5 | 2035-11-05 | 1987 | 36.8404 | 36.8404 | 36.8404 | 34.7573 | 34.7573 | 34.7573 | 32.6742 | 32.6742 | 30.5911 | 34.7573 | 41.0065 | 43.0896 | 47.2558 | 49.3389 | 47.2558 | 51.422 | 49.3389 | 38.9235 | 36.8404 | 34.7573 | 32.6742 | 30.5911 | 28.508 | 28.508 | 37.7083 | 27.2917 | 0
2035 | 11 | 6 | 2035-11-06 | 1987 | 31.582 | 29.102 | 36.542 | 39.022 | 39.022 | 39.022 | 39.022 | 43.982 | 43.982 | 46.462 | 48.942 | 48.942 | 48.942 | 51.422 | 48.942 | 51.422 | 48.942 | 46.462 | 48.942 | 48.942 | 51.422 | 48.942 | 46.462 | 51.422 | 44.912 | 20.088 | 0
2035 | 11 | 7 | 2035-11-07 | 1987 | 31.454 | 28.436 | 31.454 | 28.436 | 28.436 | 28.436 | 28.436 | 34.472 | 28.436 | 37.49 | 40.508 | 46.544 | 46.544 | 55.598 | 52.58 | 49.562 | 49.562 | 49.562 | 49.562 | 46.544 | 37.49 | 37.49 | 37.49 | 34.472 | 39.1247 | 25.8753 | 0
2035 | 11 | 8 | 2035-11-08 | 1987 | 45.3128 | 45.3128 | 46.0472 | 46.7816 | 47.516 | 47.516 | 48.9848 | 48.2504 | 48.2504 | 49.7192 | 51.188 | 53.3912 | 54.1256 | 54.86 | 54.86 | 54.1256 | 54.1256 | 53.3912 | 51.9224 | 49.7192 | 51.188 | 47.516 | 43.844 | 44.5784 | 49.6886 | 15.3114 | 0
2035 | 11 | 9 | 2035-11-09 | 1987 | 42.036 | 42.036 | 42.036 | 40.766 | 42.036 | 40.766 | 42.036 | 43.306 | 43.306 | 44.576 | 48.386 | 48.386 | 52.196 | 52.196 | 52.196 | 52.196 | 49.656 | 45.846 | 45.846 | 45.846 | 47.116 | 45.846 | 45.846 | 45.846 | 45.846 | 19.154 | 0
2035 | 11 | 10 | 2035-11-10 | 1987 | 48.2475 | 49.0673 | 48.2475 | 48.2475 | 48.2475 | 48.2475 | 47.4276 | 47.4276 | 45.788 | 49.8871 | 51.5267 | 53.1664 | 53.1664 | 53.9862 | 53.1664 | 53.1664 | 53.1664 | 53.1664 | 54.806 | 54.806 | 54.806 | 50.7069 | 49.8871 | 49.0673 | 50.8094 | 14.1906 | 0
2035 | 11 | 11 | 2035-11-11 | 1987 | 45.14 | 45.14 | 45.14 | 45.14 | 45.14 | 45.14 | 45.878 | 45.878 | 45.878 | 45.878 | 46.616 | 47.354 | 47.354 | 48.092 | 48.092 | 48.092 | 48.092 | 47.354 | 46.616 | 46.616 | 46.616 | 46.616 | 45.878 | 45.878 | 46.4007 | 18.5993 | 0
2035 | 11 | 12 | 2035-11-12 | 1987 | 44.4537 | 43.5605 | 42.6672 | 42.6672 | 42.6672 | 41.774 | 42.6672 | 42.6672 | 43.5605 | 44.4537 | 45.347 | 47.1335 | 47.1335 | 46.2402 | 48.0267 | 48.92 | 48.0267 | 47.1335 | 47.1335 | 47.1335 | 45.347 | 44.4537 | 44.4537 | 44.4537 | 45.0865 | 19.9135 | 0
2035 | 11 | 13 | 2035-11-13 | 1987 | 51.0764 | 51.0764 | 50.5508 | 51.0764 | 50.5508 | 50.5508 | 51.0764 | 51.0764 | 51.0764 | 51.0764 | 51.0764 | 51.0764 | 51.602 | 51.0764 | 51.0764 | 50.5508 | 51.0764 | 49.4996 | 48.974 | 48.4484 | 47.9228 | 47.3972 | 46.8716 | 46.346 | 50.0909 | 14.9091 | 0
2035 | 11 | 14 | 2035-11-14 | 1987 | 38.934 | 38.934 | 38.934 | 40.108 | 40.108 | 40.108 | 40.108 | 38.934 | 37.76 | 41.282 | 42.456 | 42.456 | 44.804 | 47.152 | 48.326 | 45.978 | 47.152 | 44.804 | 41.282 | 41.282 | 41.282 | 38.934 | 40.108 | 41.282 | 41.7712 | 23.2288 | 0
2035 | 11 | 15 | 2035-11-15 | 1987 | 40.4892 | 39.5015 | 39.5015 | 40.4892 | 39.5015 | 38.5137 | 37.526 | 37.526 | 38.5137 | 40.4892 | 41.477 | 43.4525 | 44.4402 | 45.428 | 45.428 | 42.4647 | 40.4892 | 39.5015 | 38.5137 | 38.5137 | 38.5137 | 37.526 | 37.526 | 37.526 | 40.1188 | 24.8812 | 0
2035 | 11 | 16 | 2035-11-16 | 1987 | 48.7873 | 49.7255 | 49.7255 | 50.6638 | 48.7873 | 48.7873 | 47.849 | 47.849 | 46.9108 | 45.9725 | 46.9108 | 47.849 | 48.7873 | 48.7873 | 49.7255 | 51.602 | 50.6638 | 48.7873 | 48.7873 | 46.9108 | 46.9108 | 45.0343 | 45.0343 | 44.096 | 48.1227 | 16.8773 | 0
2035 | 11 | 17 | 2035-11-17 | 1987 | 47.2439 | 47.2439 | 47.2439 | 46.886 | 46.886 | 46.886 | 46.886 | 46.886 | 47.9596 | 48.6754 | 49.3912 | 50.4648 | 51.8964 | 52.6121 | 52.97 | 52.97 | 52.97 | 51.5385 | 51.5385 | 51.1806 | 51.1806 | 50.8227 | 50.8227 | 50.8227 | 49.7491 | 15.2509 | 0
2035 | 11 | 18 | 2035-11-18 | 1987 | 49.9951 | 51.1962 | 49.9951 | 49.9951 | 49.9951 | 49.9951 | 48.794 | 48.794 | 49.9951 | 51.1962 | 54.7995 | 56.0005 | 57.2016 | 59.6038 | 62.006 | 62.006 | 62.006 | 62.006 | 60.8049 | 60.8049 | 58.4027 | 57.2016 | 59.6038 | 58.4027 | 55.45 | 9.55 | 0
2035 | 11 | 19 | 2035-11-19 | 1987 | 42.5591 | 43.9326 | 43.9326 | 39.812 | 43.9326 | 43.9326 | 43.9326 | 43.9326 | 46.6797 | 48.0532 | 50.8003 | 48.0532 | 49.4268 | 56.2945 | 57.668 | 56.2945 | 54.9209 | 54.9209 | 53.5474 | 52.1738 | 50.8003 | 50.8003 | 52.1738 | 52.1738 | 49.1978 | 15.8022 | 0
2035 | 11 | 20 | 2035-11-20 | 1987 | 43.7097 | 43.7097 | 43.7097 | 43.0202 | 40.262 | 43.7097 | 43.7097 | 44.3992 | 44.3992 | 45.0888 | 47.1574 | 48.5365 | 49.226 | 47.8469 | 45.7783 | 45.0888 | 45.0888 | 45.7783 | 44.3992 | 45.0888 | 45.7783 | 45.0888 | 43.7097 | 43.7097 | 44.9164 | 20.0836 | 0
2035 | 11 | 21 | 2035-11-21 | 1987 | 50.324 | 46.31 | 42.296 | 42.296 | 38.282 | 34.268 | 38.282 | 34.268 | 30.254 | 34.268 | 34.268 | 38.282 | 42.296 | 42.296 | 46.31 | 50.324 | 46.31 | 46.31 | 46.31 | 46.31 | 46.31 | 38.282 | 42.296 | 34.268 | 41.2925 | 23.7075 | 0
2035 | 11 | 22 | 2035-11-22 | 1987 | 39.002 | 42.746 | 42.746 | 39.002 | 42.746 | 46.49 | 39.002 | 39.002 | 39.002 | 35.258 | 35.258 | 42.746 | 39.002 | 35.258 | 39.002 | 35.258 | 39.002 | 39.002 | 35.258 | 35.258 | 31.514 | 27.77 | 31.514 | 27.77 | 37.442 | 27.558 | 0
2035 | 11 | 23 | 2035-11-23 | 1987 | 30.56 | 30.56 | 28.364 | 30.56 | 30.56 | 30.56 | 28.364 | 26.168 | 30.56 | 32.756 | 34.952 | 37.148 | 37.148 | 41.54 | 39.344 | 34.952 | 34.952 | 34.952 | 34.952 | 39.344 | 39.344 | 39.344 | 41.54 | 41.54 | 34.586 | 30.414 | 0
2035 | 11 | 24 | 2035-11-24 | 1987 | 50.1466 | 51.2613 | 51.2613 | 52.376 | 47.9171 | 47.9171 | 47.9171 | 45.6877 | 45.6877 | 45.6877 | 47.9171 | 49.0319 | 46.8024 | 44.573 | 44.573 | 43.4583 | 44.573 | 43.4583 | 42.3436 | 40.1141 | 38.9994 | 38.9994 | 38.9994 | 36.77 | 45.2697 | 19.7303 | 0
2035 | 11 | 25 | 2035-11-25 | 1987 | 42.7064 | 42.7064 | 42.7064 | 42.7064 | 41.8082 | 41.8082 | 40.91 | 40.91 | 42.7064 | 43.6046 | 47.1974 | 48.0956 | 48.0956 | 49.892 | 48.9938 | 48.9938 | 46.2992 | 44.5028 | 45.401 | 45.401 | 45.401 | 43.6046 | 42.7064 | 42.7064 | 44.5776 | 20.4224 | 0
2035 | 11 | 26 | 2035-11-26 | 1987 | 33.1534 | 33.1534 | 32.1149 | 30.038 | 30.038 | 32.1149 | 32.1149 | 33.1534 | 33.1534 | 32.1149 | 33.1534 | 36.2688 | 41.4611 | 42.4995 | 43.538 | 41.4611 | 39.3842 | 38.3457 | 37.3072 | 35.2303 | 37.3072 | 40.4226 | 35.2303 | 36.2688 | 35.7928 | 29.2072 | 0
2035 | 11 | 27 | 2035-11-27 | 1987 | 33.2109 | 33.2109 | 33.2109 | 33.2109 | 33.2109 | 35.7538 | 36.6015 | 34.0585 | 34.0585 | 34.9062 | 36.6015 | 37.4491 | 37.4491 | 38.2967 | 39.1444 | 39.992 | 36.6015 | 34.0585 | 33.2109 | 33.2109 | 33.2109 | 34.0585 | 30.668 | 31.5156 | 34.8709 | 30.1291 | 0
2035 | 11 | 28 | 2035-11-28 | 1987 | 39.8023 | 39.8037 | 39.8051 | 39.7982 | 39.7995 | 39.7954 | 39.7982 | 39.794 | 39.7954 | 39.7968 | 39.7982 | 39.8065 | 39.8092 | 39.8106 | 39.8106 | 39.812 | 39.812 | 39.8051 | 39.8023 | 39.8009 | 39.8009 | 39.8009 | 39.7995 | 39.8023 | 39.8025 | 25.1975 | 0
2035 | 11 | 29 | 2035-11-29 | 1987 | 39.668 | 40.0804 | 39.8742 | 39.8742 | 40.0804 | 40.0804 | 40.0804 | 40.0804 | 40.0804 | 40.2865 | 40.6989 | 41.1113 | 41.7298 | 41.7298 | 41.936 | 41.5236 | 41.7298 | 41.5236 | 41.7298 | 41.7298 | 41.5236 | 41.7298 | 41.7298 | 41.7298 | 40.9309 | 24.0691 | 0
2035 | 11 | 30 | 2035-11-30 | 1987 | 43.2995 | 43.2995 | 43.781 | 44.2625 | 45.2255 | 44.2625 | 43.781 | 44.2625 | 43.781 | 43.781 | 44.744 | 44.744 | 47.633 | 48.1145 | 48.596 | 47.633 | 47.633 | 47.633 | 45.707 | 44.744 | 43.2995 | 43.2995 | 42.818 | 43.781 | 45.0048 | 19.9952 | 0
2035 | 12 | 1 | 2035-12-01 | 1987 | 45.042 | 49.474 | 49.474 | 53.906 | 53.906 | 51.69 | 51.69 | 51.69 | 51.69 | 51.69 | 53.906 | 45.042 | 51.69 | 53.906 | 47.258 | 47.258 | 47.258 | 47.258 | 45.042 | 45.042 | 47.258 | 45.042 | 47.258 | 43.934 | 49.0585 | 15.9415 | 0
2035 | 12 | 2 | 2035-12-02 | 1987 | 40.208 | 43.4255 | 43.4255 | 43.4255 | 43.4255 | 45.0342 | 43.4255 | 43.4255 | 43.4255 | 46.643 | 45.0342 | 45.0342 | 45.0342 | 53.078 | 48.2517 | 49.8605 | 49.8605 | 49.8605 | 48.2517 | 46.643 | 46.643 | 48.2517 | 49.8605 | 51.4692 | 46.3749 | 18.6251 | 0
2035 | 12 | 3 | 2035-12-03 | 1987 | 49.496 | 48.108 | 48.108 | 49.496 | 46.72 | 45.332 | 41.168 | 39.78 | 39.78 | 38.392 | 39.78 | 39.78 | 39.78 | 39.78 | 41.168 | 41.168 | 39.78 | 38.392 | 38.392 | 38.392 | 38.392 | 37.004 | 37.004 | 37.004 | 41.3415 | 23.6585 | 0
2035 | 12 | 4 | 2035-12-04 | 1987 | 40.676 | 40.004 | 40.676 | 40.004 | 40.004 | 40.676 | 40.004 | 40.004 | 40.004 | 40.676 | 41.348 | 41.348 | 42.02 | 42.02 | 42.692 | 42.02 | 41.348 | 40.004 | 38.66 | 39.332 | 37.316 | 36.644 | 36.644 | 36.644 | 40.032 | 24.968 | 0
2035 | 12 | 5 | 2035-12-05 | 1987 | 38.1908 | 37.4036 | 36.6164 | 35.042 | 37.4036 | 38.1908 | 38.1908 | 38.978 | 37.4036 | 38.5844 | 39.7652 | 41.3396 | 40.5524 | 42.914 | 43.7012 | 44.4884 | 43.7012 | 43.7012 | 44.4884 | 45.2756 | 45.2756 | 45.2756 | 46.0628 | 46.85 | 41.2248 | 23.7752 | 0
2035 | 12 | 6 | 2035-12-06 | 1987 | 38.7068 | 39.8984 | 39.8984 | 39.8984 | 39.8984 | 39.8984 | 38.7068 | 41.09 | 39.8984 | 39.8984 | 39.8984 | 39.8984 | 38.7068 | 39.8984 | 38.7068 | 38.7068 | 37.5152 | 36.3236 | 37.5152 | 36.3236 | 35.132 | 35.132 | 35.132 | 35.132 | 38.4089 | 26.5911 | 0
2035 | 12 | 7 | 2035-12-07 | 1987 | 33.296 | 34.0025 | 33.296 | 32.5895 | 31.883 | 31.1765 | 31.1765 | 31.1765 | 30.47 | 30.47 | 31.1765 | 34.0025 | 34.0025 | 36.122 | 35.4155 | 36.122 | 34.0025 | 33.296 | 33.296 | 32.5895 | 31.1765 | 32.5895 | 34.0025 | 34.709 | 33.0016 | 31.9984 | 0
2035 | 12 | 8 | 2035-12-08 | 1987 | 36.0185 | 37.184 | 37.184 | 36.0185 | 36.0185 | 32.522 | 33.6875 | 33.6875 | 32.522 | 32.522 | 33.6875 | 31.3565 | 30.191 | 31.3565 | 32.522 | 34.853 | 32.522 | 29.0255 | 29.0255 | 30.191 | 29.0255 | 27.86 | 29.0255 | 29.0255 | 32.3763 | 32.6237 | 0
2035 | 12 | 9 | 2035-12-09 | 1987 | 26.4354 | 24.638 | 24.638 | 24.638 | 25.5367 | 25.5367 | 27.3341 | 29.1316 | 32.7264 | 32.7264 | 33.6251 | 34.5239 | 35.4226 | 35.4226 | 36.3213 | 36.3213 | 37.22 | 35.8719 | 34.5239 | 31.8277 | 31.8277 | 31.8277 | 31.8277 | 31.8277 | 31.3222 | 33.6778 | 0
2035 | 12 | 10 | 2035-12-10 | 1987 | 41.45 | 38.8246 | 38.8246 | 38.8246 | 36.1991 | 36.1991 | 28.3229 | 30.9483 | 28.3229 | 28.3229 | 30.9483 | 33.5737 | 33.5737 | 33.5737 | 33.5737 | 30.9483 | 30.9483 | 28.3229 | 25.6974 | 25.6974 | 25.6974 | 25.6974 | 25.6974 | 23.072 | 31.3859 | 33.6141 | 0
2035 | 12 | 11 | 2035-12-11 | 1987 | 34.709 | 34.709 | 33.0836 | 31.4582 | 31.4582 | 33.0836 | 34.709 | 31.4582 | 31.4582 | 31.4582 | 33.0836 | 34.709 | 36.3344 | 37.9598 | 37.9598 | 42.836 | 37.9598 | 33.0836 | 31.4582 | 33.0836 | 31.4582 | 28.2074 | 28.2074 | 26.582 | 33.3545 | 31.6455 | 0
2035 | 12 | 12 | 2035-12-12 | 1987 | 35.672 | 35.672 | 33.128 | 30.584 | 30.584 | 33.128 | 35.672 | 38.216 | 35.672 | 38.216 | 40.76 | 40.76 | 40.76 | 40.76 | 43.304 | 43.304 | 43.304 | 40.76 | 38.216 | 40.76 | 40.76 | 40.76 | 40.76 | 28.04 | 37.898 | 27.102 | 0
2035 | 12 | 13 | 2035-12-13 | 1987 | 41.9694 | 40.0203 | 38.0711 | 39.0457 | 38.0711 | 38.0711 | 36.122 | 38.0711 | 36.122 | 38.0711 | 39.0457 | 40.9949 | 41.9694 | 41.9694 | 41.9694 | 41.9694 | 41.9694 | 41.9694 | 41.9694 | 42.944 | 40.9949 | 42.944 | 41.9694 | 41.9694 | 40.3451 | 24.6549 | 0
2035 | 12 | 14 | 2035-12-14 | 1987 | 43.859 | 43.859 | 45.149 | 45.794 | 45.149 | 47.084 | 45.149 | 45.794 | 45.794 | 47.084 | 45.794 | 45.794 | 43.214 | 43.859 | 45.149 | 45.149 | 45.149 | 45.149 | 45.149 | 44.8265 | 44.504 | 43.859 | 43.214 | 43.214 | 44.9474 | 20.0526 | 0
2035 | 12 | 15 | 2035-12-15 | 1987 | 47.8465 | 48.4242 | 49.0018 | 48.4242 | 47.2689 | 45.536 | 47.2689 | 47.2689 | 48.4242 | 48.4242 | 48.8285 | 49.1751 | 49.5795 | 50.7347 | 51.89 | 51.3124 | 51.3124 | 51.3124 | 51.3124 | 50.7347 | 51.3124 | 51.3124 | 51.3124 | 51.3124 | 49.5554 | 15.4446 | 0
2035 | 12 | 16 | 2035-12-16 | 1987 | 55.094 | 53.492 | 55.094 | 53.492 | 53.492 | 53.492 | 51.89 | 50.288 | 50.288 | 50.288 | 51.89 | 53.492 | 56.696 | 56.696 | 56.696 | 58.298 | 55.094 | 55.094 | 53.492 | 51.89 | 51.89 | 51.89 | 50.288 | 50.288 | 53.3585 | 11.6415 | 0
2035 | 12 | 17 | 2035-12-17 | 1987 | 51.4345 | 51.4345 | 51.4345 | 51.0578 | 51.0578 | 51.0578 | 50.6812 | 51.4345 | 49.928 | 50.6812 | 50.6812 | 52.5643 | 52.5643 | 53.6942 | 54.4474 | 54.824 | 54.0708 | 52.9409 | 52.9409 | 52.9409 | 52.5643 | 52.1877 | 52.5643 | 52.9409 | 52.172 | 12.828 | 0
2035 | 12 | 18 | 2035-12-18 | 1987 | 49.7634 | 48.488 | 49.7634 | 49.7634 | 49.7634 | 51.0389 | 51.0389 | 52.3143 | 53.5897 | 53.5897 | 52.3143 | 54.8651 | 54.8651 | 56.1406 | 57.416 | 57.416 | 56.1406 | 54.8651 | 53.5897 | 53.5897 | 49.7634 | 48.488 | 49.7634 | 52.3143 | 52.5269 | 12.4731 | 0
2035 | 12 | 19 | 2035-12-19 | 1987 | 53.0996 | 53.0996 | 52.6298 | 52.6298 | 52.6298 | 52.6298 | 52.6298 | 52.16 | 52.3166 | 52.3166 | 52.6298 | 52.7864 | 52.943 | 53.2562 | 53.726 | 53.4128 | 53.2562 | 53.0996 | 52.943 | 52.943 | 52.6298 | 52.4732 | 52.3166 | 52.3166 | 52.7864 | 12.2136 | 0
2035 | 12 | 20 | 2035-12-20 | 1987 | 52.538 | 55.634 | 54.086 | 54.086 | 54.86 | 54.086 | 54.86 | 54.86 | 54.086 | 56.408 | 56.408 | 57.956 | 58.73 | 58.73 | 58.73 | 57.956 | 58.73 | 58.73 | 58.73 | 60.278 | 62.6 | 62.6 | 62.6 | 61.826 | 57.5045 | 7.4955 | 0
2035 | 12 | 21 | 2035-12-21 | 1987 | 52.6151 | 46.742 | 48.2103 | 48.2103 | 48.2103 | 46.742 | 48.2103 | 51.1469 | 49.6786 | 51.1469 | 51.1469 | 52.6151 | 54.0834 | 57.02 | 57.02 | 55.5517 | 52.6151 | 49.6786 | 49.6786 | 51.1469 | 49.6786 | 48.2103 | 48.2103 | 48.2103 | 50.6574 | 14.3426 | 0
2035 | 12 | 22 | 2035-12-22 | 1987 | 43.4069 | 41.324 | 41.324 | 41.324 | 43.4069 | 43.4069 | 41.324 | 41.324 | 41.324 | 42.3654 | 43.4069 | 45.4897 | 46.5311 | 46.5311 | 48.614 | 48.614 | 46.5311 | 44.4483 | 43.4069 | 44.4483 | 43.4069 | 43.4069 | 42.3654 | 41.324 | 43.7106 | 21.2894 | 0
2035 | 12 | 23 | 2035-12-23 | 1987 | 45.2017 | 45.2017 | 45.2017 | 45.2017 | 45.2017 | 44.3043 | 43.4069 | 44.3043 | 44.3043 | 43.4069 | 44.3043 | 46.0991 | 46.9966 | 47.894 | 47.894 | 46.9966 | 45.2017 | 45.2017 | 44.3043 | 42.5094 | 42.5094 | 41.612 | 42.5094 | 42.5094 | 44.6782 | 20.3218 | 0
2035 | 12 | 24 | 2035-12-24 | 1987 | 38.336 | 40.1851 | 40.1851 | 38.336 | 39.2605 | 39.2605 | 39.2605 | 39.2605 | 38.336 | 39.2605 | 40.1851 | 43.8833 | 45.7324 | 48.506 | 45.7324 | 46.6569 | 44.8078 | 41.1096 | 42.0342 | 40.1851 | 41.1096 | 41.1096 | 40.1851 | 38.336 | 41.3022 | 23.6978 | 0
2035 | 12 | 25 | 2035-12-25 | 1987 | 38.9264 | 38.9264 | 37.5512 | 36.176 | 36.176 | 38.9264 | 36.176 | 36.176 | 36.176 | 37.5512 | 43.052 | 45.8024 | 48.5528 | 49.928 | 48.5528 | 47.1776 | 47.1776 | 43.052 | 38.9264 | 40.3016 | 40.3016 | 38.9264 | 38.9264 | 36.176 | 40.8173 | 24.1827 | 0
2035 | 12 | 26 | 2035-12-26 | 1987 | 44.9448 | 41.9374 | 41.9374 | 41.9374 | 38.93 | 40.4337 | 41.9374 | 41.9374 | 41.9374 | 40.4337 | 40.4337 | 43.4411 | 50.9595 | 53.9669 | 58.478 | 58.478 | 56.9743 | 52.4632 | 55.4706 | 50.9595 | 50.9595 | 50.9595 | 50.9595 | 50.9595 | 47.5762 | 17.4238 | 0
2035 | 12 | 27 | 2035-12-27 | 1987 | 40.886 | 40.886 | 37.11 | 38.998 | 35.222 | 37.11 | 37.11 | 37.11 | 38.998 | 40.886 | 44.662 | 46.55 | 50.326 | 52.214 | 52.214 | 52.214 | 48.438 | 46.55 | 46.55 | 48.438 | 46.55 | 46.55 | 48.438 | 48.438 | 44.2687 | 20.7313 | 0
2035 | 12 | 28 | 2035-12-28 | 1987 | 42.977 | 42.977 | 42.977 | 40.694 | 40.694 | 42.977 | 44.1185 | 42.977 | 44.1185 | 42.977 | 46.4015 | 49.826 | 52.109 | 52.109 | 54.392 | 52.109 | 50.9675 | 50.9675 | 49.826 | 48.6845 | 48.6845 | 47.543 | 47.543 | 47.543 | 46.9247 | 18.0753 | 0
2035 | 12 | 29 | 2035-12-29 | 1987 | 42.264 | 42.264 | 41.086 | 39.908 | 38.73 | 39.908 | 38.73 | 37.552 | 36.374 | 36.374 | 37.552 | 39.908 | 44.62 | 45.798 | 46.976 | 45.798 | 43.442 | 44.62 | 42.264 | 42.264 | 42.264 | 41.086 | 41.086 | 39.908 | 41.2823 | 23.7177 | 0
2035 | 12 | 30 | 2035-12-30 | 1987 | 48.2014 | 48.2014 | 47.5506 | 47.5506 | 46.8998 | 46.8998 | 46.2491 | 45.5983 | 43.646 | 44.9475 | 46.8998 | 49.5029 | 51.4552 | 51.4552 | 52.106 | 51.4552 | 50.1537 | 47.5506 | 47.5506 | 47.5506 | 46.2491 | 46.8998 | 46.8998 | 46.2491 | 47.8218 | 17.1782 | 0
2035 | 12 | 31 | 2035-12-31 | 1987 | 46.8536 | 46.8536 | 47.7464 | 45.9608 | 45.9608 | 45.068 | 45.9608 | 46.8536 | 45.9608 | 46.8536 | 48.6392 | 50.4248 | 52.2104 | 53.996 | 53.996 | 53.996 | 51.3176 | 46.8536 | 45.068 | 45.9608 | 45.9608 | 46.8536 | 46.8536 | 45.068 | 47.9696 | 17.0304 | 0
2036 | 1 | 1 | 2036-01-01 | 1987 | 62.3188 | 61.826 | 61.826 | 61.826 | 62.3188 | 62.8115 | 64.2897 | 63.3043 | 63.3043 | 64.2897 | 64.2897 | 65.2752 | 65.768 | 62.8115 | 63.3043 | 63.3043 | 62.8115 | 62.8115 | 62.8115 | 62.8115 | 62.8115 | 62.3188 | 62.8115 | 62.8115 | 63.1195 | 1.8805 | 0
2036 | 1 | 2 | 2036-01-02 | 1987 | 57.632 | 59.123 | 57.632 | 57.632 | 59.123 | 57.632 | 57.632 | 57.632 | 59.123 | 59.123 | 59.123 | 63.596 | 65.087 | 62.105 | 63.596 | 62.105 | 62.105 | 65.087 | 66.578 | 65.087 | 63.596 | 60.614 | 59.123 | 59.123 | 60.8004 | 4.1996 | 0
2036 | 1 | 3 | 2036-01-03 | 1987 | 62.4785 | 62.4785 | 66.002 | 64.8275 | 64.8275 | 63.653 | 63.653 | 63.653 | 62.4785 | 62.4785 | 62.4785 | 63.653 | 63.653 | 66.002 | 66.002 | 64.8275 | 63.653 | 62.4785 | 62.4785 | 61.304 | 62.4785 | 62.4785 | 62.4785 | 62.4785 | 63.4572 | 1.5428 | 0
2036 | 1 | 4 | 2036-01-04 | 1987 | 60.278 | 60.35 | 60.35 | 60.35 | 60.422 | 60.422 | 60.494 | 60.35 | 60.422 | 60.422 | 60.422 | 60.278 | 60.278 | 60.134 | 60.134 | 60.134 | 60.134 | 60.206 | 60.278 | 60.494 | 60.566 | 60.566 | 60.494 | 60.638 | 60.359 | 4.641 | 0
2036 | 1 | 5 | 2036-01-05 | 1987 | 55.9066 | 55.7909 | 55.868 | 55.8294 | 55.6751 | 55.6751 | 55.598 | 55.7137 | 55.7137 | 55.6366 | 55.868 | 55.8294 | 55.868 | 55.9066 | 56.0223 | 56.138 | 56.0994 | 55.9451 | 55.9066 | 55.8294 | 55.8294 | 55.868 | 55.868 | 55.6751 | 55.8359 | 9.1641 | 0
2036 | 1 | 6 | 2036-01-06 | 1987 | 50.288 | 49.37 | 49.676 | 49.676 | 49.676 | 49.982 | 49.676 | 49.37 | 49.064 | 49.37 | 49.982 | 50.288 | 50.9 | 51.4202 | 51.9098 | 52.43 | 52.43 | 51.818 | 51.206 | 50.9 | 51.206 | 51.206 | 50.9 | 50.594 | 50.5558 | 14.4443 | 0
2036 | 1 | 7 | 2036-01-07 | 1987 | 44.6443 | 43.8938 | 43.8938 | 43.8938 | 43.8938 | 43.1434 | 43.1434 | 43.1434 | 40.892 | 41.6425 | 43.1434 | 43.8938 | 45.3948 | 46.8957 | 49.8975 | 50.648 | 49.8975 | 49.1471 | 48.3966 | 49.1471 | 46.1452 | 45.3948 | 46.8957 | 47.6462 | 45.6137 | 19.3863 | 0
2036 | 1 | 8 | 2036-01-08 | 1987 | 45.6429 | 46.1215 | 46.6001 | 45.1644 | 44.6858 | 45.1644 | 44.6858 | 43.25 | 43.7286 | 45.1644 | 45.1644 | 47.0787 | 48.0359 | 50.4288 | 50.9074 | 51.386 | 50.4288 | 48.5145 | 49.4716 | 49.4716 | 48.9931 | 48.5145 | 48.9931 | 48.9931 | 47.3579 | 17.6421 | 0
2036 | 1 | 9 | 2036-01-09 | 1987 | 44.2019 | 44.2019 | 42.9991 | 43.6005 | 42.3976 | 42.3976 | 39.992 | 41.1948 | 41.7962 | 42.3976 | 44.2019 | 46.6075 | 49.0132 | 49.0132 | 50.216 | 47.8104 | 47.2089 | 47.2089 | 47.2089 | 47.8104 | 47.8104 | 47.2089 | 47.8104 | 47.8104 | 45.5049 | 19.4951 | 0
2036 | 1 | 10 | 2036-01-10 | 1987 | 43.1682 | 43.1682 | 42.1536 | 42.1536 | 42.1536 | 42.1536 | 41.1391 | 39.11 | 41.1391 | 42.1536 | 44.1827 | 45.1973 | 46.2118 | 48.2409 | 49.2555 | 48.2409 | 50.27 | 50.27 | 49.2555 | 49.2555 | 48.2409 | 49.2555 | 50.27 | 48.2409 | 45.62 | 19.38 | 0
2036 | 1 | 11 | 2036-01-11 | 1987 | 32.144 | 33.9476 | 35.7512 | 33.9476 | 33.9476 | 35.7512 | 35.7512 | 33.9476 | 33.9476 | 35.7512 | 37.5548 | 39.3584 | 39.3584 | 41.162 | 50.18 | 50.18 | 50.18 | 42.9656 | 44.7692 | 42.9656 | 44.7692 | 39.3584 | 39.3584 | 33.9476 | 39.2081 | 25.7919 | 0
2036 | 1 | 12 | 2036-01-12 | 1987 | 47.4935 | 47.4935 | 52.106 | 45.1872 | 42.881 | 40.5748 | 40.5748 | 40.5748 | 40.5748 | 40.5748 | 40.5748 | 42.881 | 42.881 | 45.1872 | 47.4935 | 42.881 | 45.1872 | 42.881 | 40.5748 | 33.656 | 35.9622 | 35.9622 | 35.9622 | 33.656 | 41.824 | 23.176 | 0
2036 | 1 | 13 | 2036-01-13 | 1987 | 49.667 | 47.066 | 47.066 | 47.066 | 47.066 | 44.465 | 44.465 | 41.864 | 41.864 | 41.864 | 44.465 | 47.066 | 49.667 | 52.268 | 52.268 | 52.268 | 44.465 | 39.263 | 34.061 | 31.46 | 31.46 | 31.46 | 31.46 | 31.46 | 42.731 | 22.269 | 0
2036 | 1 | 14 | 2036-01-14 | 1987 | 42.5 | 43.28 | 44.06 | 44.84 | 44.06 | 44.84 | 44.84 | 44.84 | 44.84 | 44.84 | 45.62 | 45.62 | 47.18 | 48.74 | 48.74 | 48.74 | 47.18 | 45.62 | 44.84 | 43.28 | 43.28 | 42.5 | 42.5 | 41.72 | 44.9375 | 20.0625 | 0
2036 | 1 | 15 | 2036-01-15 | 1987 | 45.0009 | 45.1253 | 45.1253 | 45.2496 | 45.3118 | 45.2496 | 45.1875 | 45.3118 | 45.374 | 45.2496 | 45.0631 | 44.9387 | 44.8765 | 44.7522 | 44.69 | 44.7522 | 44.7522 | 44.8144 | 44.8765 | 44.8144 | 45.0631 | 44.8765 | 44.9387 | 44.9387 | 45.0139 | 19.9861 | 0
2036 | 1 | 16 | 2036-01-16 | 1987 | 41.5265 | 41.5265 | 40.649 | 39.7715 | 38.894 | 38.894 | 38.894 | 39.7715 | 40.649 | 41.5265 | 42.404 | 44.159 | 45.0365 | 45.914 | 45.914 | 45.914 | 45.914 | 45.0365 | 45.0365 | 45.0365 | 45.0365 | 45.0365 | 45.0365 | 45.0365 | 43.0256 | 21.9744 | 0
2036 | 1 | 17 | 2036-01-17 | 1987 | 41.939 | 39.974 | 39.974 | 39.974 | 41.939 | 41.939 | 39.974 | 41.939 | 41.939 | 41.939 | 45.869 | 45.869 | 49.799 | 51.764 | 51.764 | 51.764 | 49.799 | 49.799 | 45.869 | 47.834 | 45.869 | 43.904 | 45.869 | 43.904 | 45.0502 | 19.9498 | 0
2036 | 1 | 18 | 2036-01-18 | 1987 | 48.068 | 47.702 | 47.336 | 47.702 | 47.702 | 47.702 | 48.068 | 48.434 | 48.8 | 48.8 | 49.166 | 49.532 | 49.532 | 49.532 | 49.532 | 49.532 | 49.166 | 48.8 | 48.8 | 48.434 | 48.8 | 48.8 | 48.8 | 48.8 | 48.6475 | 16.3525 | 0
2036 | 1 | 19 | 2036-01-19 | 1987 | 52.486 | 52.486 | 51.798 | 51.11 | 51.798 | 51.798 | 51.798 | 51.11 | 51.798 | 51.798 | 52.486 | 53.174 | 53.862 | 53.862 | 55.238 | 53.862 | 53.174 | 53.174 | 51.798 | 51.11 | 50.422 | 50.422 | 49.734 | 49.046 | 52.056 | 12.944 | 0
2036 | 1 | 20 | 2036-01-20 | 1987 | 36.7134 | 38.0891 | 35.3377 | 35.3377 | 33.962 | 35.3377 | 35.3377 | 33.962 | 36.7134 | 36.7134 | 44.9677 | 49.0949 | 49.0949 | 51.8463 | 51.8463 | 53.222 | 49.0949 | 46.3434 | 43.592 | 42.2163 | 42.2163 | 39.4649 | 38.0891 | 38.0891 | 41.5284 | 23.4716 | 0
2036 | 1 | 21 | 2036-01-21 | 1987 | 36.32 | 39.182 | 33.458 | 33.458 | 39.182 | 36.32 | 36.32 | 30.596 | 30.596 | 27.734 | 30.596 | 30.596 | 36.32 | 42.044 | 47.768 | 50.63 | 50.63 | 56.354 | 56.354 | 44.906 | 42.044 | 42.044 | 47.768 | 42.044 | 40.136 | 24.864 | 0
2036 | 1 | 22 | 2036-01-22 | 1987 | 39.0992 | 40.5056 | 40.5056 | 39.0992 | 34.88 | 37.6928 | 40.5056 | 41.912 | 43.3184 | 44.7248 | 47.5376 | 51.7568 | 51.7568 | 54.5696 | 55.976 | 55.976 | 55.976 | 53.1632 | 50.3504 | 50.3504 | 50.3504 | 51.7568 | 51.7568 | 50.3504 | 47.2446 | 17.7554 | 0
2036 | 1 | 23 | 2036-01-23 | 1987 | 43.3918 | 41.1485 | 38.9053 | 41.1485 | 38.9053 | 38.9053 | 36.662 | 38.9053 | 36.662 | 36.662 | 38.9053 | 38.9053 | 41.1485 | 47.8783 | 50.1215 | 54.608 | 52.3648 | 47.8783 | 45.635 | 43.3918 | 41.1485 | 38.9053 | 38.9053 | 41.1485 | 42.1767 | 22.8233 | 0
2036 | 1 | 24 | 2036-01-24 | 1987 | 41.456 | 32.738 | 32.738 | 32.738 | 37.097 | 37.097 | 37.097 | 45.815 | 37.097 | 41.456 | 45.815 | 45.815 | 50.174 | 58.892 | 54.533 | 54.533 | 50.174 | 45.815 | 41.456 | 32.738 | 32.738 | 37.097 | 32.738 | 32.738 | 41.2744 | 23.7256 | 0
2036 | 1 | 25 | 2036-01-25 | 1987 | 40.298 | 40.298 | 37.22 | 40.298 | 40.298 | 40.298 | 40.298 | 37.22 | 34.142 | 40.298 | 40.298 | 43.376 | 43.376 | 43.376 | 46.454 | 55.688 | 55.688 | 52.61 | 52.61 | 49.532 | 49.532 | 46.454 | 43.376 | 43.376 | 44.0172 | 20.9827 | 0
2036 | 1 | 26 | 2036-01-26 | 1987 | 53.4046 | 52.8157 | 52.8157 | 52.8157 | 52.8157 | 52.2269 | 51.638 | 52.8157 | 52.2269 | 51.638 | 51.638 | 52.2269 | 52.2269 | 52.8157 | 52.8157 | 52.8157 | 53.4046 | 55.1711 | 55.76 | 55.76 | 55.76 | 55.76 | 55.1711 | 54.5823 | 53.38 | 11.62 | 0
2036 | 1 | 27 | 2036-01-27 | 1987 | 54.878 | 55.4 | 55.4 | 54.878 | 55.4 | 53.834 | 53.834 | 53.312 | 55.4 | 54.356 | 55.4 | 57.488 | 59.054 | 59.054 | 57.488 | 55.922 | 55.922 | 55.922 | 55.922 | 55.922 | 55.922 | 55.4 | 55.4 | 55.4 | 55.7045 | 9.2955 | 0
2036 | 1 | 28 | 2036-01-28 | 1987 | 52.862 | 56.084 | 56.084 | 56.084 | 46.418 | 43.196 | 46.418 | 46.418 | 46.418 | 49.64 | 52.862 | 52.862 | 52.862 | 56.084 | 52.862 | 49.64 | 49.64 | 49.64 | 49.64 | 46.418 | 49.64 | 49.64 | 49.64 | 46.418 | 50.3112 | 14.6888 | 0
2036 | 1 | 29 | 2036-01-29 | 1987 | 56.426 | 56.426 | 58.638 | 57.532 | 59.744 | 58.638 | 56.426 | 57.532 | 56.426 | 56.426 | 58.638 | 59.744 | 60.85 | 63.062 | 66.38 | 64.168 | 66.38 | 64.168 | 63.062 | 63.062 | 64.168 | 64.168 | 64.168 | 65.274 | 60.8961 | 4.1039 | 0
2036 | 1 | 30 | 2036-01-30 | 1987 | 63.418 | 64.382 | 60.526 | 59.562 | 57.634 | 57.634 | 57.634 | 56.67 | 56.67 | 56.67 | 58.598 | 60.526 | 61.49 | 60.526 | 58.598 | 58.598 | 56.67 | 55.706 | 55.706 | 56.67 | 55.706 | 55.706 | 56.67 | 56.67 | 58.2767 | 6.7233 | 0
2036 | 1 | 31 | 2036-01-31 | 1987 | 64.8212 | 65.0444 | 65.156 | 65.156 | 65.156 | 65.0444 | 64.9328 | 65.0444 | 64.9328 | 64.8212 | 64.7096 | 64.7096 | 64.598 | 64.598 | 64.9328 | 64.9328 | 64.9328 | 64.9328 | 64.9328 | 65.0444 | 65.0444 | 65.0444 | 65.0444 | 65.0444 | 64.9421 | 0.0579 | 0
2036 | 2 | 1 | 2036-02-01 | 1987 | 37.544 | 40.604 | 48.254 | 54.374 | 51.314 | 48.254 | 45.194 | 43.664 | 43.664 | 43.664 | 43.664 | 45.194 | 46.724 | 46.724 | 48.254 | 46.724 | 46.724 | 43.664 | 42.134 | 42.134 | 43.664 | 43.664 | 40.604 | 40.604 | 44.8752 | 20.1248 | 0
2036 | 2 | 2 | 2036-02-02 | 1987 | 39.8264 | 37.6772 | 37.6772 | 37.6772 | 35.528 | 37.6772 | 35.528 | 35.528 | 35.528 | 37.6772 | 41.9756 | 44.1248 | 44.1248 | 46.274 | 46.274 | 46.274 | 46.274 | 44.1248 | 41.9756 | 41.9756 | 41.9756 | 41.9756 | 41.9756 | 41.9756 | 40.901 | 24.099 | 0
2036 | 2 | 3 | 2036-02-03 | 1987 | 32.882 | 32.882 | 35.4789 | 35.4789 | 35.4789 | 35.4789 | 32.882 | 32.882 | 35.4789 | 35.4789 | 35.4789 | 43.2696 | 53.6573 | 58.8511 | 61.448 | 61.448 | 51.0604 | 48.4635 | 51.0604 | 51.0604 | 51.0604 | 48.4635 | 45.8665 | 45.8665 | 43.8107 | 21.1893 | 0
2036 | 2 | 4 | 2036-02-04 | 1987 | 37.202 | 37.202 | 37.202 | 37.202 | 37.202 | 39.848 | 42.494 | 42.494 | 42.494 | 42.494 | 42.494 | 47.786 | 45.14 | 47.786 | 53.078 | 42.494 | 39.848 | 39.848 | 39.848 | 39.848 | 37.202 | 37.202 | 37.202 | 37.202 | 40.9505 | 24.0495 | 0
2036 | 2 | 5 | 2036-02-05 | 1987 | 44.598 | 42.18 | 46.21 | 46.21 | 43.792 | 43.792 | 42.18 | 40.568 | 42.18 | 41.374 | 43.792 | 47.016 | 49.434 | 51.046 | 51.852 | 51.852 | 55.076 | 55.076 | 49.434 | 51.046 | 47.822 | 46.21 | 47.822 | 47.822 | 47.016 | 17.984 | 0
2036 | 2 | 6 | 2036-02-06 | 1987 | 50.9576 | 48.8408 | 42.4904 | 39.3152 | 42.4904 | 41.432 | 36.14 | 36.14 | 40.3736 | 37.1984 | 40.3736 | 45.6656 | 48.8408 | 50.9576 | 54.1328 | 57.308 | 57.308 | 56.2496 | 53.0744 | 50.9576 | 52.016 | 48.8408 | 48.8408 | 43.5488 | 46.8122 | 18.1878 | 0
2036 | 2 | 7 | 2036-02-07 | 1987 | 48.5642 | 45.5212 | 43.9996 | 43.9996 | 39.4351 | 40.9566 | 40.9566 | 36.392 | 36.392 | 36.392 | 39.4351 | 45.0647 | 50.5422 | 56.1719 | 59.2149 | 60.7365 | 59.2149 | 62.258 | 60.7365 | 54.6504 | 56.1719 | 56.1719 | 54.6504 | 54.6504 | 49.2616 | 15.7384 | 0
2036 | 2 | 8 | 2036-02-08 | 1987 | 41.531 | 38.777 | 38.777 | 38.777 | 37.4 | 38.777 | 40.154 | 42.908 | 44.9735 | 43.5965 | 41.531 | 44.285 | 47.039 | 48.416 | 47.039 | 49.793 | 51.17 | 47.7275 | 49.1045 | 49.1045 | 48.416 | 46.3505 | 45.662 | 45.662 | 44.4571 | 20.5429 | 0
2036 | 2 | 9 | 2036-02-09 | 1987 | 43.3358 | 42.8942 | 42.4525 | 42.4525 | 40.244 | 41.5691 | 40.244 | 40.6857 | 40.6857 | 40.6857 | 40.6857 | 42.8942 | 43.7775 | 43.7775 | 45.1026 | 45.986 | 45.5443 | 43.3358 | 42.8942 | 42.8942 | 41.5691 | 42.0108 | 41.5691 | 41.1274 | 42.4341 | 22.5659 | 0
2036 | 2 | 10 | 2036-02-10 | 1987 | 38.3152 | 38.3152 | 37.2062 | 36.0971 | 37.2062 | 37.2062 | 34.988 | 38.3152 | 38.3152 | 37.2062 | 39.4243 | 43.8606 | 47.1878 | 49.406 | 47.1878 | 47.1878 | 48.2969 | 43.8606 | 42.7515 | 46.0788 | 44.9697 | 44.9697 | 44.9697 | 43.8606 | 41.9659 | 23.0341 | 0
2036 | 2 | 11 | 2036-02-11 | 1987 | 45.4525 | 45.4525 | 45.4525 | 46.508 | 46.508 | 38.0644 | 37.0089 | 35.9535 | 34.898 | 34.898 | 34.898 | 35.9535 | 39.1198 | 40.1753 | 41.2307 | 39.1198 | 42.2862 | 42.2862 | 39.1198 | 40.1753 | 38.0644 | 39.1198 | 39.1198 | 38.0644 | 39.9554 | 25.0446 | 0
2036 | 2 | 12 | 2036-02-12 | 1987 | 44.0323 | 44.0323 | 44.0323 | 42.6062 | 42.6062 | 44.0323 | 44.0323 | 45.4585 | 45.4585 | 48.3108 | 51.1631 | 52.5892 | 52.5892 | 58.2938 | 59.72 | 52.5892 | 52.5892 | 46.8846 | 45.4585 | 44.0323 | 45.4585 | 42.6062 | 41.18 | 42.6062 | 47.1817 | 17.8183 | 0
2036 | 2 | 13 | 2036-02-13 | 1987 | 50.5692 | 51.6875 | 47.2145 | 50.5692 | 46.0962 | 46.0962 | 47.2145 | 47.2145 | 48.3327 | 50.5692 | 51.6875 | 53.924 | 53.924 | 53.924 | 52.8058 | 52.8058 | 50.5692 | 50.5692 | 48.3327 | 47.2145 | 46.0962 | 46.0962 | 44.978 | 44.978 | 49.3112 | 15.6888 | 0
2036 | 2 | 14 | 2036-02-14 | 1987 | 43.394 | 43.394 | 43.394 | 43.394 | 43.394 | 42.206 | 41.018 | 39.83 | 41.018 | 44.582 | 45.77 | 48.146 | 49.334 | 49.334 | 49.334 | 50.522 | 49.334 | 49.334 | 48.146 | 45.77 | 45.77 | 46.958 | 45.77 | 48.146 | 45.7205 | 19.2795 | 0
2036 | 2 | 15 | 2036-02-15 | 1987 | 47.867 | 47.867 | 48.974 | 48.974 | 47.867 | 48.974 | 46.76 | 44.546 | 44.546 | 44.546 | 43.439 | 46.76 | 43.439 | 45.653 | 46.76 | 48.974 | 51.188 | 48.974 | 47.867 | 43.439 | 43.439 | 43.439 | 42.332 | 42.332 | 46.2065 | 18.7935 | 0
2036 | 2 | 16 | 2036-02-16 | 1987 | 51.071 | 51.071 | 51.071 | 51.071 | 51.071 | 48.65 | 48.65 | 48.65 | 51.071 | 48.65 | 51.071 | 51.071 | 53.492 | 55.913 | 55.913 | 55.913 | 58.334 | 55.913 | 51.071 | 51.071 | 48.65 | 51.071 | 51.071 | 48.65 | 51.6763 | 13.3238 | 0
2036 | 2 | 17 | 2036-02-17 | 1987 | 52.439 | 50.7092 | 47.2496 | 45.5198 | 47.2496 | 47.2496 | 43.79 | 47.2496 | 47.2496 | 50.7092 | 54.1688 | 57.6284 | 52.439 | 55.8986 | 59.3582 | 61.088 | 57.6284 | 55.8986 | 52.439 | 50.7092 | 48.9794 | 48.9794 | 47.2496 | 43.79 | 51.0696 | 13.9304 | 0
2036 | 2 | 18 | 2036-02-18 | 1987 | 39.866 | 39.866 | 39.236 | 39.866 | 39.866 | 39.866 | 40.496 | 40.496 | 41.126 | 41.126 | 41.756 | 43.016 | 44.276 | 44.906 | 44.906 | 45.536 | 45.536 | 45.536 | 45.536 | 44.906 | 44.276 | 43.646 | 44.276 | 43.646 | 42.6485 | 22.3515 | 0
2036 | 2 | 19 | 2036-02-19 | 1987 | 44.294 | 45.968 | 45.968 | 45.968 | 45.968 | 45.968 | 45.968 | 45.968 | 45.968 | 45.968 | 47.642 | 47.642 | 49.316 | 50.99 | 52.664 | 52.664 | 52.664 | 50.99 | 50.99 | 49.316 | 50.99 | 47.642 | 49.316 | 49.316 | 48.3395 | 16.6605 | 0
2036 | 2 | 20 | 2036-02-20 | 1987 | 50.6197 | 49.5731 | 49.5731 | 48.5266 | 48.5266 | 48.5266 | 47.48 | 47.48 | 48.5266 | 47.48 | 48.5266 | 50.6197 | 53.7594 | 54.806 | 54.806 | 54.806 | 54.806 | 53.7594 | 53.7594 | 52.7129 | 52.7129 | 51.6663 | 48.5266 | 49.5731 | 50.8814 | 14.1186 | 0
2036 | 2 | 21 | 2036-02-21 | 1987 | 54.086 | 52.9109 | 52.9109 | 52.9109 | 51.7357 | 52.9109 | 52.9109 | 52.9109 | 52.9109 | 52.9109 | 52.9109 | 50.5606 | 51.7357 | 52.9109 | 54.086 | 54.086 | 50.5606 | 50.5606 | 49.3854 | 48.2103 | 47.0351 | 48.2103 | 48.2103 | 45.86 | 51.393 | 13.607 | 0
2036 | 2 | 22 | 2036-02-22 | 1987 | 46.706 | 46.706 | 47.858 | 45.554 | 46.706 | 47.282 | 47.858 | 47.858 | 49.01 | 50.162 | 50.162 | 53.618 | 53.618 | 54.77 | 53.618 | 51.314 | 53.618 | 53.618 | 50.162 | 51.314 | 52.466 | 52.466 | 52.466 | 51.314 | 50.426 | 14.574 | 0
2036 | 2 | 23 | 2036-02-23 | 1987 | 47.288 | 46.214 | 46.214 | 45.14 | 44.066 | 42.992 | 42.992 | 42.992 | 41.918 | 42.992 | 47.288 | 50.51 | 55.88 | 56.954 | 58.028 | 58.028 | 58.028 | 54.806 | 52.658 | 50.51 | 50.51 | 49.436 | 48.362 | 45.14 | 49.1228 | 15.8773 | 0
2036 | 2 | 24 | 2036-02-24 | 1987 | 47.5957 | 46.3949 | 46.9953 | 46.9953 | 46.9953 | 46.3949 | 45.194 | 45.194 | 46.3949 | 48.1961 | 50.5979 | 51.7987 | 52.9996 | 52.9996 | 53.6 | 53.6 | 52.3991 | 51.7987 | 49.9974 | 48.7966 | 48.1961 | 48.1961 | 46.9953 | 46.9953 | 48.9717 | 16.0283 | 0
2036 | 2 | 25 | 2036-02-25 | 1987 | 44.8482 | 45.2831 | 43.9785 | 43.5437 | 42.674 | 43.1088 | 42.674 | 43.1088 | 43.5437 | 45.2831 | 47.4573 | 48.7618 | 49.1966 | 50.0663 | 50.5012 | 50.936 | 50.936 | 49.6315 | 47.4573 | 47.0224 | 46.1527 | 46.1527 | 46.1527 | 45.7179 | 46.4245 | 18.5755 | 0
2036 | 2 | 26 | 2036-02-26 | 1987 | 42.4712 | 42.4712 | 41.6264 | 39.9368 | 39.092 | 41.6264 | 40.7816 | 40.7816 | 41.6264 | 43.316 | 47.54 | 49.2296 | 50.9192 | 51.764 | 51.764 | 51.764 | 51.764 | 51.764 | 51.764 | 50.0744 | 49.2296 | 48.3848 | 48.3848 | 48.3848 | 46.5192 | 18.4808 | 0
2036 | 2 | 27 | 2036-02-27 | 1987 | 46.46 | 44.62 | 44.62 | 39.1 | 37.26 | 37.26 | 37.26 | 37.26 | 39.1 | 39.1 | 42.78 | 44.62 | 44.62 | 48.3 | 51.98 | 48.3 | 46.46 | 44.62 | 42.78 | 40.94 | 39.1 | 37.26 | 35.42 | 37.26 | 41.9367 | 23.0633 | 0
2036 | 2 | 28 | 2036-02-28 | 1987 | 44.258 | 44.258 | 43.034 | 44.258 | 43.034 | 43.034 | 43.034 | 41.81 | 43.034 | 44.258 | 46.706 | 44.258 | 45.482 | 44.258 | 45.482 | 43.034 | 43.034 | 45.482 | 49.154 | 47.93 | 47.93 | 47.93 | 47.93 | 47.93 | 45.023 | 19.977 | 0
2036 | 2 | 29 | 2036-02-29 | 1987 | 39.464 | 39.464 | 36.677 | 39.464 | 36.677 | 36.677 | 36.677 | 33.89 | 36.677 | 39.464 | 45.038 | 39.464 | 42.251 | 39.464 | 42.251 | 36.677 | 36.677 | 42.251 | 50.612 | 47.825 | 47.825 | 47.825 | 47.825 | 47.825 | 41.2059 | 23.7941 | 0
2036 | 3 | 1 | 2036-03-01 | 1987 | 38.4389 | 37.1891 | 35.9394 | 35.9394 | 37.1891 | 37.1891 | 33.44 | 34.6897 | 34.6897 | 39.6886 | 42.188 | 40.9383 | 40.9383 | 40.9383 | 42.188 | 39.6886 | 39.6886 | 39.6886 | 39.6886 | 38.4389 | 38.4389 | 38.4389 | 38.4389 | 38.4389 | 38.4389 | 26.5611 | 0
2036 | 3 | 2 | 2036-03-02 | 1987 | 32.072 | 32.072 | 32.072 | 33.0822 | 33.0822 | 33.0822 | 33.0822 | 33.0822 | 34.0925 | 36.113 | 36.113 | 36.113 | 36.113 | 38.1335 | 39.1437 | 39.1437 | 40.154 | 40.154 | 40.154 | 39.1437 | 39.1437 | 38.1335 | 38.1335 | 39.1437 | 36.2814 | 28.7186 | 0
2036 | 3 | 3 | 2036-03-03 | 1987 | 32.846 | 36.113 | 35.024 | 36.113 | 36.113 | 36.113 | 36.113 | 36.113 | 36.113 | 37.202 | 37.202 | 37.202 | 37.202 | 36.113 | 36.113 | 36.113 | 37.202 | 37.202 | 37.202 | 36.113 | 36.113 | 36.113 | 36.113 | 36.113 | 36.2491 | 28.7509 | 0
2036 | 3 | 4 | 2036-03-04 | 1987 | 35.8448 | 35.8448 | 37.1264 | 35.8448 | 35.204 | 35.204 | 36.4856 | 38.408 | 38.408 | 39.6896 | 40.3304 | 37.7672 | 39.6896 | 42.8936 | 42.8936 | 42.2528 | 44.816 | 40.9712 | 39.0488 | 38.408 | 37.1264 | 37.1264 | 37.1264 | 36.4856 | 38.5415 | 26.4585 | 0
2036 | 3 | 5 | 2036-03-05 | 1987 | 50.438 | 49.072 | 50.438 | 47.706 | 47.706 | 49.072 | 49.072 | 50.438 | 51.804 | 51.804 | 51.804 | 51.804 | 51.804 | 53.17 | 53.17 | 54.536 | 53.17 | 53.17 | 46.34 | 46.34 | 44.974 | 44.974 | 43.608 | 42.242 | 49.5273 | 15.4727 | 0
2036 | 3 | 6 | 2036-03-06 | 1987 | 48.1955 | 50.3105 | 49.253 | 49.253 | 48.1955 | 47.138 | 48.1955 | 47.138 | 48.1955 | 49.253 | 49.253 | 49.253 | 52.4255 | 55.598 | 51.368 | 51.368 | 51.368 | 49.253 | 48.1955 | 46.0805 | 46.0805 | 43.9655 | 43.9655 | 42.908 | 48.5921 | 16.4079 | 0
2036 | 3 | 7 | 2036-03-07 | 1987 | 40.1 | 39.1712 | 39.1712 | 38.2424 | 39.1712 | 37.3136 | 36.3848 | 35.456 | 37.778 | 40.1 | 43.8152 | 44.744 | 48.4592 | 51.2456 | 53.1032 | 54.032 | 52.1744 | 52.1744 | 47.5304 | 47.5304 | 45.6728 | 46.6016 | 46.6016 | 43.8152 | 44.1828 | 20.8172 | 0
2036 | 3 | 8 | 2036-03-08 | 1987 | 42.2568 | 41.4384 | 40.6199 | 40.6199 | 38.9829 | 38.9829 | 37.346 | 40.6199 | 42.2568 | 44.7122 | 45.5307 | 47.9861 | 50.4415 | 51.26 | 50.4415 | 48.8046 | 46.3492 | 44.7122 | 43.8938 | 43.8938 | 43.0753 | 43.0753 | 43.0753 | 43.8938 | 43.9279 | 21.0721 | 0
2036 | 3 | 9 | 2036-03-09 | 1987 | 42.1057 | 40.2131 | 36.428 | 36.428 | 38.3206 | 38.3206 | 38.3206 | 40.2131 | 42.1057 | 45.8909 | 47.7834 | 49.676 | 49.676 | 49.676 | 47.7834 | 49.676 | 47.7834 | 47.7834 | 45.8909 | 42.1057 | 42.1057 | 40.2131 | 38.3206 | 36.428 | 43.052 | 21.948 | 0
2036 | 3 | 10 | 2036-03-10 | 1987 | 35.618 | 35.618 | 36.14 | 36.14 | 36.662 | 36.662 | 36.662 | 37.184 | 37.706 | 38.228 | 38.75 | 39.272 | 40.316 | 40.838 | 42.404 | 43.448 | 43.97 | 42.926 | 41.882 | 40.838 | 40.316 | 40.838 | 39.794 | 39.272 | 39.2285 | 25.7715 | 0
2036 | 3 | 11 | 2036-03-11 | 1987 | 41.7335 | 39.821 | 37.9085 | 37.9085 | 39.821 | 41.7335 | 35.996 | 37.9085 | 39.821 | 41.7335 | 45.5585 | 49.3835 | 51.296 | 41.7335 | 41.7335 | 41.7335 | 43.646 | 43.646 | 45.5585 | 43.646 | 43.646 | 41.7335 | 43.646 | 41.7335 | 42.2116 | 22.7884 | 0
2036 | 3 | 12 | 2036-03-12 | 1987 | 33.3725 | 33.3725 | 33.3725 | 33.3725 | 30.722 | 33.3725 | 33.3725 | 36.023 | 36.023 | 36.023 | 36.023 | 41.324 | 43.9745 | 46.625 | 49.2755 | 49.2755 | 51.926 | 49.2755 | 49.2755 | 46.625 | 38.6735 | 38.6735 | 38.6735 | 38.6735 | 39.8883 | 25.1117 | 0
2036 | 3 | 13 | 2036-03-13 | 1987 | 50.348 | 47.194 | 50.348 | 44.04 | 47.194 | 44.04 | 44.04 | 44.04 | 47.194 | 47.194 | 50.348 | 50.348 | 56.656 | 59.81 | 50.348 | 50.348 | 37.732 | 44.04 | 40.886 | 37.732 | 37.732 | 37.732 | 34.578 | 31.424 | 45.2227 | 19.7773 | 0
2036 | 3 | 14 | 2036-03-14 | 1987 | 41.072 | 43.988 | 43.988 | 43.988 | 41.072 | 35.24 | 38.156 | 38.156 | 38.156 | 41.072 | 43.988 | 46.904 | 46.904 | 52.736 | 61.484 | 64.4 | 61.484 | 61.484 | 55.652 | 52.736 | 43.988 | 41.072 | 35.24 | 38.156 | 46.2965 | 18.7035 | 0
2036 | 3 | 15 | 2036-03-15 | 1987 | 49.8303 | 47.0711 | 47.0711 | 47.0711 | 47.0711 | 45.6916 | 45.6916 | 44.312 | 45.6916 | 47.485 | 49.4164 | 51.2099 | 52.5894 | 56.7281 | 59.4873 | 62.2464 | 63.626 | 59.4873 | 55.3486 | 55.3486 | 53.969 | 49.8303 | 49.8303 | 49.8303 | 51.4973 | 13.5027 | 0
2036 | 3 | 16 | 2036-03-16 | 1987 | 49.01 | 47.48 | 47.48 | 45.95 | 45.95 | 45.95 | 45.95 | 44.42 | 44.42 | 45.95 | 47.48 | 53.6 | 55.13 | 58.19 | 59.72 | 58.19 | 55.13 | 55.13 | 49.01 | 47.48 | 47.48 | 47.48 | 47.48 | 47.48 | 49.6475 | 15.3525 | 0
2036 | 3 | 17 | 2036-03-17 | 1987 | 44.3516 | 44.3516 | 44.3516 | 46.4468 | 48.542 | 46.4468 | 44.3516 | 44.3516 | 46.4468 | 46.4468 | 48.542 | 52.7324 | 52.7324 | 59.018 | 56.9228 | 59.018 | 52.7324 | 52.7324 | 48.542 | 44.3516 | 44.3516 | 40.1612 | 38.066 | 38.066 | 47.669 | 17.331 | 0
2036 | 3 | 18 | 2036-03-18 | 1987 | 43.5184 | 44.1647 | 44.1647 | 44.1647 | 43.5184 | 42.872 | 42.872 | 42.872 | 42.872 | 43.5184 | 44.1647 | 46.1038 | 47.3965 | 48.0429 | 49.3356 | 49.982 | 46.7502 | 45.4575 | 44.8111 | 44.1647 | 44.1647 | 44.1647 | 44.1647 | 44.1647 | 44.8919 | 20.1081 | 0
2036 | 3 | 19 | 2036-03-19 | 1987 | 44.4242 | 43.8011 | 44.4242 | 43.178 | 43.8011 | 43.8011 | 43.8011 | 43.178 | 43.8011 | 43.178 | 43.178 | 44.4242 | 46.2934 | 47.5395 | 50.0318 | 50.6549 | 51.278 | 50.6549 | 48.1626 | 47.5395 | 46.9165 | 45.0472 | 45.0472 | 44.4242 | 45.7742 | 19.2258 | 0
2036 | 3 | 20 | 2036-03-20 | 1987 | 40.8048 | 39.848 | 40.8048 | 40.8048 | 40.8048 | 39.848 | 39.848 | 40.8048 | 41.7615 | 44.6318 | 46.5454 | 49.4157 | 51.3292 | 52.286 | 51.3292 | 50.3725 | 51.3292 | 50.3725 | 48.4589 | 47.5022 | 46.5454 | 46.5454 | 45.5886 | 45.5886 | 45.5487 | 19.4513 | 0
2036 | 3 | 21 | 2036-03-21 | 1987 | 37.3757 | 36.2759 | 36.8258 | 36.2759 | 36.2759 | 36.2759 | 35.726 | 36.8258 | 38.4755 | 40.1252 | 42.3248 | 43.4246 | 45.0743 | 46.1741 | 46.724 | 46.1741 | 45.6242 | 44.5244 | 42.3248 | 40.1252 | 40.6751 | 40.1252 | 39.5753 | 38.4755 | 40.4918 | 24.5082 | 0
2036 | 3 | 22 | 2036-03-22 | 1987 | 45.6332 | 43.3148 | 42.1556 | 42.1556 | 42.1556 | 41.576 | 41.576 | 42.7352 | 44.474 | 46.2128 | 48.5312 | 49.6904 | 51.4292 | 52.0088 | 52.5884 | 52.5884 | 53.168 | 51.4292 | 50.27 | 49.1108 | 48.5312 | 48.5312 | 47.372 | 46.7924 | 47.2512 | 17.7488 | 0
2036 | 3 | 23 | 2036-03-23 | 1987 | 46.6651 | 45.9893 | 45.9893 | 45.9893 | 45.3135 | 45.9893 | 45.3135 | 45.3135 | 45.3135 | 45.9893 | 46.6651 | 47.3409 | 47.3409 | 46.6651 | 48.6925 | 50.0442 | 50.72 | 50.72 | 49.3684 | 48.0167 | 46.6651 | 44.6376 | 44.6376 | 43.286 | 46.7777 | 18.2223 | 0
2036 | 3 | 24 | 2036-03-24 | 1987 | 46.5779 | 45.9246 | 46.5779 | 45.2713 | 45.9246 | 44.618 | 45.2713 | 45.2713 | 47.2312 | 49.8444 | 51.8042 | 52.4575 | 53.7641 | 55.0707 | 55.0707 | 55.724 | 55.724 | 55.0707 | 53.7641 | 52.4575 | 51.8042 | 51.8042 | 50.4976 | 49.1911 | 50.2799 | 14.7201 | 0
2036 | 3 | 25 | 2036-03-25 | 1987 | 50.591 | 49.58 | 48.569 | 46.547 | 46.547 | 46.547 | 45.536 | 47.558 | 48.569 | 51.602 | 50.591 | 51.602 | 54.635 | 57.668 | 56.657 | 55.646 | 55.646 | 53.624 | 53.624 | 52.613 | 51.602 | 47.558 | 46.547 | 47.558 | 50.7174 | 14.2826 | 0
2036 | 3 | 26 | 2036-03-26 | 1987 | 46.4396 | 44.9972 | 44.9972 | 44.9972 | 44.276 | 44.9972 | 44.9972 | 44.9972 | 47.1608 | 49.3244 | 50.7668 | 52.9304 | 54.3728 | 55.094 | 55.094 | 54.3728 | 55.094 | 52.9304 | 52.2092 | 51.488 | 51.488 | 50.7668 | 50.7668 | 50.7668 | 49.8052 | 15.1948 | 0
2036 | 3 | 27 | 2036-03-27 | 1987 | 41.2586 | 41.7532 | 41.2586 | 39.7751 | 39.7751 | 38.786 | 38.786 | 39.2805 | 40.7641 | 42.7422 | 43.7313 | 45.2148 | 46.2039 | 47.1929 | 48.182 | 46.6984 | 45.7094 | 45.2148 | 43.7313 | 42.2477 | 42.2477 | 42.7422 | 42.2477 | 41.7532 | 42.804 | 22.196 | 0
2036 | 3 | 28 | 2036-03-28 | 1987 | 36.4469 | 38.6703 | 35.3351 | 35.3351 | 34.2234 | 32 | 32 | 34.2234 | 39.782 | 44.2289 | 46.4523 | 49.7874 | 52.0109 | 54.2343 | 55.346 | 55.346 | 55.346 | 55.346 | 52.0109 | 45.3406 | 45.3406 | 45.3406 | 44.2289 | 45.3406 | 44.3215 | 20.6785 | 0
2036 | 3 | 29 | 2036-03-29 | 1987 | 45.7831 | 44.5828 | 43.3825 | 43.3825 | 42.1823 | 40.982 | 40.982 | 43.3825 | 46.9834 | 50.5842 | 52.9847 | 58.9861 | 62.5869 | 63.7872 | 67.388 | 64.9875 | 67.388 | 66.1877 | 62.5869 | 60.1864 | 57.7858 | 55.3853 | 54.185 | 52.9847 | 53.7349 | 11.2651 | 0
2036 | 3 | 30 | 2036-03-30 | 1987 | 52.4051 | 51.2226 | 46.4928 | 44.1278 | 39.398 | 41.7629 | 39.398 | 44.1278 | 50.0402 | 52.4051 | 59.4998 | 59.4998 | 63.0472 | 66.5946 | 68.9595 | 70.142 | 70.142 | 70.142 | 68.9595 | 66.5946 | 64.2297 | 60.6823 | 60.6823 | 55.9525 | 56.9378 | 8.0622 | 0
2036 | 3 | 31 | 2036-03-31 | 1987 | 45.8808 | 44.8513 | 43.8218 | 42.7924 | 41.7629 | 39.704 | 41.7629 | 42.7924 | 43.8218 | 47.9397 | 51.0281 | 56.1754 | 56.1754 | 61.3227 | 63.3816 | 66.47 | 66.47 | 62.3522 | 61.3227 | 53.087 | 48.9692 | 45.8808 | 44.8513 | 43.8218 | 50.6849 | 14.3151 | 0
2036 | 4 | 1 | 2036-04-01 | 1987 | 42.638 | 41.378 | 40.748 | 40.748 | 39.488 | 40.118 | 41.378 | 42.008 | 44.528 | 47.678 | 50.198 | 52.718 | 55.238 | 58.388 | 59.018 | 61.538 | 62.798 | 62.168 | 60.908 | 57.758 | 57.128 | 55.868 | 55.238 | 53.348 | 50.9592 | 14.0407 | 0
2036 | 4 | 2 | 2036-04-02 | 1987 | 49.042 | 50.33 | 49.042 | 51.618 | 50.33 | 43.89 | 46.466 | 42.602 | 45.178 | 49.042 | 50.33 | 54.194 | 58.058 | 61.922 | 61.922 | 65.786 | 65.786 | 63.21 | 59.346 | 55.482 | 52.906 | 50.33 | 47.754 | 45.178 | 52.906 | 12.094 | 0
2036 | 4 | 3 | 2036-04-03 | 1987 | 67.694 | 67.694 | 67.694 | 67.694 | 62.636 | 62.636 | 62.636 | 57.578 | 57.578 | 52.52 | 52.52 | 47.462 | 47.462 | 47.462 | 47.462 | 52.52 | 47.462 | 47.462 | 47.462 | 47.462 | 47.462 | 42.404 | 42.404 | 42.404 | 53.5737 | 11.4263 | 0
2036 | 4 | 4 | 2036-04-04 | 1987 | 44.528 | 45.6662 | 44.528 | 44.528 | 44.528 | 44.528 | 44.528 | 45.6662 | 46.8043 | 46.8043 | 51.3569 | 52.4951 | 55.9095 | 54.7714 | 59.324 | 59.324 | 57.0477 | 53.6332 | 52.4951 | 51.3569 | 49.0806 | 47.9425 | 47.9425 | 47.9425 | 49.6971 | 15.3029 | 0
2036 | 4 | 5 | 2036-04-05 | 1987 | 43.646 | 42.341 | 44.951 | 43.646 | 43.646 | 42.341 | 41.036 | 43.646 | 44.951 | 46.256 | 50.171 | 56.696 | 55.391 | 50.171 | 48.866 | 46.256 | 50.171 | 48.866 | 46.256 | 43.646 | 43.646 | 43.646 | 42.341 | 41.036 | 45.9841 | 19.0159 | 0
2036 | 4 | 6 | 2036-04-06 | 1987 | 44.1106 | 42.728 | 44.1106 | 44.1106 | 44.1106 | 44.1106 | 44.1106 | 44.1106 | 48.2585 | 52.4064 | 53.789 | 56.5543 | 59.3195 | 59.3195 | 59.3195 | 64.85 | 64.85 | 57.9369 | 55.1716 | 51.0237 | 52.4064 | 51.0237 | 49.6411 | 49.6411 | 51.5422 | 13.4578 | 0
2036 | 4 | 7 | 2036-04-07 | 1987 | 49.2337 | 48.7606 | 48.7606 | 47.8143 | 46.868 | 47.3411 | 47.3411 | 48.2874 | 49.7069 | 50.6531 | 52.0726 | 52.0726 | 53.492 | 53.492 | 53.492 | 53.492 | 52.5457 | 52.0726 | 52.0726 | 52.0726 | 50.18 | 48.7606 | 48.7606 | 48.2874 | 50.318 | 14.682 | 0
2036 | 4 | 8 | 2036-04-08 | 1987 | 47.48 | 48.416 | 47.48 | 47.48 | 46.544 | 46.544 | 46.544 | 45.608 | 48.416 | 50.288 | 52.16 | 53.096 | 52.16 | 52.16 | 52.16 | 52.16 | 53.096 | 53.096 | 52.16 | 51.224 | 48.416 | 47.48 | 46.544 | 44.672 | 49.391 | 15.609 | 0
2036 | 4 | 9 | 2036-04-09 | 1987 | 46.5127 | 46.5127 | 46.022 | 46.022 | 46.022 | 46.5127 | 47.0035 | 47.0035 | 48.9664 | 49.4572 | 50.9294 | 51.4201 | 52.4016 | 52.4016 | 54.3645 | 54.3645 | 53.8738 | 55.346 | 54.3645 | 53.8738 | 52.4016 | 50.9294 | 50.4386 | 50.9294 | 50.3364 | 14.6636 | 0
2036 | 4 | 10 | 2036-04-10 | 1987 | 60.947 | 59.4545 | 59.4545 | 60.947 | 59.4545 | 56.4695 | 54.977 | 56.4695 | 54.977 | 56.4695 | 57.962 | 57.962 | 59.4545 | 60.947 | 62.4395 | 60.947 | 63.932 | 60.947 | 53.4845 | 51.992 | 49.007 | 47.5145 | 47.5145 | 46.022 | 56.6561 | 8.3439 | 0
2036 | 4 | 11 | 2036-04-11 | 1987 | 50.828 | 50.828 | 50.828 | 50.828 | 50.828 | 53.0492 | 53.0492 | 53.0492 | 53.0492 | 55.2704 | 59.7128 | 59.7128 | 70.8188 | 68.5976 | 70.8188 | 73.04 | 73.04 | 70.8188 | 64.1552 | 60.8234 | 57.4916 | 57.4916 | 57.4916 | 55.2704 | 59.2038 | 5.7962 | 0
2036 | 4 | 12 | 2036-04-12 | 1987 | 52.342 | 52.342 | 48.678 | 48.678 | 48.678 | 46.846 | 45.014 | 50.51 | 56.006 | 63.334 | 65.166 | 68.83 | 72.494 | 74.326 | 74.326 | 77.99 | 77.99 | 76.158 | 72.494 | 68.83 | 68.83 | 70.662 | 68.83 | 65.166 | 63.105 | 1.895 | 0
2036 | 4 | 13 | 2036-04-13 | 1987 | 51.3176 | 51.3176 | 50.9162 | 50.9162 | 50.5148 | 50.1134 | 49.712 | 50.9162 | 51.719 | 53.3246 | 54.1274 | 55.733 | 56.1344 | 56.5358 | 56.9372 | 57.3386 | 57.3386 | 57.74 | 56.5358 | 55.733 | 54.9302 | 53.3246 | 52.5218 | 52.9232 | 53.6925 | 11.3074 | 0
2036 | 4 | 14 | 2036-04-14 | 1987 | 56.1838 | 44.4756 | 42.134 | 44.4756 | 44.4756 | 44.4756 | 44.4756 | 46.8173 | 46.8173 | 53.8422 | 56.1838 | 65.5504 | 65.5504 | 67.892 | 67.892 | 65.5504 | 63.2087 | 58.5255 | 56.1838 | 53.8422 | 51.5005 | 51.5005 | 51.5005 | 46.8173 | 53.7446 | 11.2554 | 0
2036 | 4 | 15 | 2036-04-15 | 1987 | 50.324 | 50.324 | 46.526 | 46.526 | 46.526 | 46.526 | 46.526 | 50.324 | 54.122 | 54.122 | 57.92 | 61.718 | 65.516 | 73.112 | 69.314 | 73.112 | 73.112 | 69.314 | 65.516 | 61.718 | 57.92 | 54.122 | 54.122 | 50.324 | 57.4453 | 7.5548 | 0
2036 | 4 | 16 | 2036-04-16 | 1987 | 55.4787 | 55.4787 | 55.4787 | 55.4787 | 59.045 | 55.4787 | 59.045 | 62.6112 | 62.6112 | 66.1775 | 62.6112 | 66.1775 | 73.31 | 73.31 | 73.31 | 66.1775 | 62.6112 | 62.6112 | 62.6112 | 55.4787 | 51.9125 | 51.9125 | 48.3462 | 44.78 | 60.0852 | 4.9148 | 0
2036 | 4 | 17 | 2036-04-17 | 1987 | 56.012 | 54.6116 | 54.6116 | 53.2112 | 53.2112 | 53.2112 | 53.2112 | 53.2112 | 51.8108 | 54.6116 | 56.012 | 58.8128 | 61.6136 | 60.2132 | 60.2132 | 61.6136 | 63.014 | 61.6136 | 58.8128 | 51.8108 | 51.8108 | 51.8108 | 50.4104 | 49.01 | 55.6035 | 9.3964 | 0
2036 | 4 | 18 | 2036-04-18 | 1987 | 51.8518 | 51.6065 | 51.6065 | 51.3612 | 51.116 | 51.3612 | 51.3612 | 51.6065 | 51.8518 | 52.097 | 52.5875 | 53.5685 | 53.8137 | 54.7948 | 55.04 | 54.059 | 53.5685 | 53.078 | 53.078 | 53.078 | 52.8327 | 52.8327 | 51.6065 | 51.6065 | 52.5568 | 12.4432 | 0
2036 | 4 | 19 | 2036-04-19 | 1987 | 46.1814 | 45.8111 | 45.8111 | 45.4409 | 44.7003 | 44.33 | 44.7003 | 45.8111 | 46.922 | 48.0329 | 49.1437 | 49.8843 | 49.8843 | 50.9951 | 51.7357 | 52.106 | 51.7357 | 51.7357 | 50.6249 | 49.514 | 48.7734 | 48.7734 | 48.0329 | 46.922 | 48.2334 | 16.7666 | 0
2036 | 4 | 20 | 2036-04-20 | 1987 | 46.4283 | 45.0329 | 43.6374 | 42.9397 | 43.6374 | 42.242 | 42.9397 | 45.0329 | 48.5214 | 49.9169 | 50.6146 | 52.7077 | 53.4054 | 54.8009 | 56.1963 | 56.1963 | 56.894 | 56.894 | 55.4986 | 51.3123 | 50.6146 | 48.5214 | 49.9169 | 49.2191 | 49.7134 | 15.2866 | 0
2036 | 4 | 21 | 2036-04-21 | 1987 | 38.708 | 38.708 | 38.708 | 37.253 | 35.798 | 35.798 | 35.798 | 38.708 | 43.073 | 48.893 | 53.258 | 57.623 | 59.078 | 61.988 | 60.533 | 59.078 | 59.078 | 54.713 | 53.258 | 50.348 | 47.438 | 44.528 | 41.618 | 40.163 | 47.2561 | 17.7439 | 0
2036 | 4 | 22 | 2036-04-22 | 1987 | 51.503 | 49.802 | 48.101 | 46.4 | 48.101 | 46.4 | 48.101 | 49.802 | 53.204 | 53.204 | 56.606 | 58.307 | 63.41 | 61.709 | 63.41 | 63.41 | 63.41 | 61.709 | 61.709 | 60.008 | 58.307 | 58.307 | 53.204 | 58.307 | 55.6846 | 9.3154 | 0
2036 | 4 | 23 | 2036-04-23 | 1987 | 48.722 | 44.1428 | 42.998 | 45.2876 | 44.1428 | 44.1428 | 44.1428 | 45.2876 | 47.5772 | 52.1564 | 56.7356 | 57.8804 | 60.17 | 62.4596 | 64.7492 | 65.894 | 65.894 | 64.7492 | 60.17 | 54.446 | 49.8668 | 46.4324 | 45.2876 | 42.998 | 52.3472 | 12.6528 | 0
2036 | 4 | 24 | 2036-04-24 | 1987 | 47.9565 | 44.7923 | 43.2102 | 41.6281 | 41.6281 | 40.046 | 41.6281 | 44.7923 | 49.5386 | 52.7028 | 57.4492 | 60.6134 | 65.3597 | 66.9418 | 66.9418 | 68.5239 | 70.106 | 68.5239 | 66.9418 | 60.6134 | 52.7028 | 51.1207 | 52.7028 | 51.1207 | 54.4827 | 10.5173 | 0
2036 | 4 | 25 | 2036-04-25 | 1987 | 50.6022 | 49.6645 | 50.6022 | 50.6022 | 49.6645 | 45.914 | 46.8516 | 51.5398 | 53.4151 | 55.2904 | 59.0409 | 60.9162 | 63.7291 | 64.6667 | 65.6044 | 65.6044 | 66.542 | 64.6667 | 62.7915 | 58.1033 | 56.228 | 54.3527 | 55.2904 | 55.2904 | 56.5405 | 8.4595 | 0
2036 | 4 | 26 | 2036-04-26 | 1987 | 52.6167 | 52.0751 | 50.9917 | 50.45 | 50.45 | 50.45 | 50.45 | 52.0751 | 54.2418 | 56.9502 | 59.117 | 61.2837 | 62.9088 | 65.0756 | 66.7006 | 67.784 | 67.2423 | 67.2423 | 65.6172 | 61.2837 | 61.2837 | 58.5753 | 55.8669 | 56.9502 | 58.2368 | 6.7632 | 0
2036 | 4 | 27 | 2036-04-27 | 1987 | 51.7515 | 51.5442 | 51.8551 | 51.4405 | 51.4405 | 51.026 | 51.5442 | 51.7515 | 52.3733 | 52.6842 | 52.8915 | 53.306 | 54.0315 | 54.2387 | 54.2387 | 54.446 | 54.446 | 54.2387 | 54.2387 | 53.6169 | 52.9951 | 52.5805 | 52.0624 | 52.0624 | 52.7835 | 12.2165 | 0
2036 | 4 | 28 | 2036-04-28 | 1987 | 54.3463 | 53.4837 | 50.0332 | 49.1706 | 49.1706 | 48.308 | 48.308 | 48.308 | 50.0332 | 49.1706 | 49.1706 | 50.8958 | 52.6211 | 56.9342 | 59.522 | 58.6594 | 56.9342 | 56.9342 | 55.2089 | 53.4837 | 52.6211 | 50.0332 | 50.0332 | 49.1706 | 52.1898 | 12.8102 | 0
2036 | 4 | 29 | 2036-04-29 | 1987 | 44.2647 | 43.7345 | 43.7345 | 43.2042 | 42.674 | 42.674 | 42.674 | 43.2042 | 44.795 | 46.916 | 47.4462 | 49.037 | 51.6882 | 53.279 | 54.3395 | 55.4 | 53.279 | 54.8697 | 51.6882 | 50.6277 | 49.037 | 48.5067 | 48.5067 | 47.4462 | 48.0428 | 16.9572 | 0
2036 | 4 | 30 | 2036-04-30 | 1987 | 56.93 | 51.6085 | 52.4955 | 52.4955 | 50.7216 | 51.6085 | 52.4955 | 52.4955 | 52.4955 | 52.4955 | 52.4955 | 52.4955 | 53.3824 | 53.3824 | 53.3824 | 52.4955 | 52.4955 | 52.4955 | 53.3824 | 52.4955 | 48.0609 | 47.174 | 47.174 | 47.174 | 51.8303 | 13.1697 | 0
2036 | 5 | 1 | 2036-05-01 | 1987 | 47.216 | 45.365 | 47.216 | 47.216 | 49.067 | 47.216 | 47.216 | 49.067 | 58.322 | 60.173 | 58.322 | 62.024 | 62.024 | 49.067 | 58.322 | 54.62 | 50.918 | 52.769 | 50.918 | 49.067 | 43.514 | 45.365 | 45.365 | 39.812 | 50.8409 | 14.1591 | 0
2036 | 5 | 2 | 2036-05-02 | 1987 | 43.7 | 43.7 | 43.7 | 43.7 | 43.7 | 43.7 | 43.7 | 43.7 | 45.664 | 49.592 | 53.52 | 53.52 | 55.484 | 57.448 | 59.412 | 57.448 | 61.376 | 59.412 | 57.448 | 55.484 | 55.484 | 51.556 | 51.556 | 51.556 | 51.065 | 13.935 | 0
2036 | 5 | 3 | 2036-05-03 | 1987 | 39.452 | 39.452 | 39.452 | 39.452 | 39.452 | 39.452 | 39.452 | 40.7978 | 42.1435 | 44.8351 | 48.8724 | 48.8724 | 55.6012 | 55.6012 | 59.6385 | 59.6385 | 62.33 | 62.33 | 60.9842 | 54.2554 | 52.9096 | 48.8724 | 47.5266 | 47.5266 | 48.7041 | 16.2959 | 0
2036 | 5 | 4 | 2036-05-04 | 1987 | 53.14 | 53.14 | 52.245 | 51.35 | 52.245 | 52.245 | 52.245 | 52.245 | 55.825 | 57.615 | 59.405 | 60.3 | 62.985 | 63.88 | 64.775 | 67.46 | 67.46 | 65.67 | 63.88 | 59.405 | 54.93 | 53.14 | 52.245 | 53.14 | 57.5404 | 7.4596 | 0
2036 | 5 | 5 | 2036-05-05 | 1987 | 55.6755 | 53.2854 | 54.0821 | 53.2854 | 52.4887 | 51.692 | 53.2854 | 55.6755 | 58.8623 | 61.2523 | 63.6424 | 65.2358 | 67.6259 | 68.4226 | 70.016 | 70.016 | 70.016 | 68.4226 | 66.8292 | 63.6424 | 61.2523 | 60.4557 | 59.659 | 59.659 | 61.02 | 3.98 | 0
2036 | 5 | 6 | 2036-05-06 | 1987 | 55.1908 | 54.149 | 51.0237 | 49.982 | 49.982 | 49.982 | 51.0237 | 54.149 | 57.2743 | 61.4412 | 63.5247 | 67.6917 | 69.7752 | 70.817 | 72.9005 | 73.9423 | 74.984 | 72.9005 | 69.7752 | 66.65 | 61.4412 | 63.5247 | 62.483 | 61.4412 | 61.9187 | 3.0813 | 0
2036 | 5 | 7 | 2036-05-07 | 1987 | 58.2598 | 57.0654 | 55.8709 | 54.6764 | 53.4819 | 48.704 | 53.4819 | 57.0654 | 60.6488 | 65.4267 | 70.2046 | 72.5936 | 73.7881 | 77.3715 | 78.566 | 78.566 | 78.566 | 73.7881 | 71.3991 | 70.2046 | 64.2322 | 64.2322 | 66.6212 | 65.4267 | 65.4267 | 0 | 0.42672
2036 | 5 | 8 | 2036-05-08 | 1987 | 56.81 | 53.669 | 52.622 | 48.434 | 50.528 | 49.481 | 50.528 | 53.669 | 56.81 | 59.951 | 63.092 | 65.186 | 66.233 | 70.421 | 70.421 | 71.468 | 73.562 | 72.515 | 70.421 | 66.233 | 59.951 | 55.763 | 54.716 | 56.81 | 60.3872 | 4.6128 | 0
2036 | 5 | 9 | 2036-05-09 | 1987 | 56.5805 | 51.4992 | 50.483 | 48.4505 | 50.483 | 46.418 | 49.4667 | 52.5155 | 55.5642 | 59.6292 | 62.678 | 64.7105 | 65.7267 | 67.7592 | 69.7917 | 70.808 | 70.808 | 70.808 | 68.7755 | 64.7105 | 57.5967 | 51.4992 | 49.4667 | 48.4505 | 58.5283 | 6.4717 | 0
2036 | 5 | 10 | 2036-05-10 | 1987 | 56.4051 | 54.4986 | 53.5453 | 55.4518 | 54.4986 | 53.5453 | 52.592 | 53.5453 | 57.3584 | 61.1715 | 64.0314 | 65.9379 | 67.8445 | 70.7043 | 73.5642 | 75.4707 | 76.424 | 76.424 | 74.5174 | 71.6576 | 67.8445 | 64.9846 | 61.1715 | 57.3584 | 63.3561 | 1.6439 | 0
2036 | 5 | 11 | 2036-05-11 | 1987 | 55.9843 | 54.3435 | 54.3435 | 54.3435 | 52.7028 | 51.062 | 54.3435 | 54.3435 | 59.2658 | 65.8289 | 72.392 | 70.7512 | 72.392 | 70.7512 | 69.1105 | 70.7512 | 72.392 | 64.1882 | 62.5474 | 59.2658 | 60.9066 | 60.9066 | 60.9066 | 59.2658 | 61.7954 | 3.2046 | 0
2036 | 5 | 12 | 2036-05-12 | 1987 | 62.3732 | 60.6578 | 60.6578 | 60.6578 | 58.9424 | 53.7962 | 52.0808 | 53.7962 | 57.227 | 60.6578 | 62.3732 | 58.9424 | 60.6578 | 60.6578 | 62.3732 | 65.804 | 64.0886 | 62.3732 | 57.227 | 55.5116 | 55.5116 | 52.0808 | 50.3654 | 48.65 | 58.2276 | 6.7724 | 0
2036 | 5 | 13 | 2036-05-13 | 1987 | 46.436 | 47.1778 | 47.1778 | 47.1778 | 47.9196 | 47.9196 | 47.9196 | 50.1449 | 52.3703 | 53.1121 | 55.3375 | 53.8539 | 57.5628 | 59.0464 | 59.7882 | 60.53 | 60.53 | 60.53 | 58.3046 | 58.3046 | 53.1121 | 51.6285 | 51.9994 | 52.3703 | 53.3439 | 11.6561 | 0
2036 | 5 | 14 | 2036-05-14 | 1987 | 46.314 | 46.314 | 46.314 | 46.314 | 48.478 | 48.478 | 46.314 | 46.314 | 48.478 | 48.478 | 52.806 | 57.134 | 57.134 | 57.134 | 61.462 | 63.626 | 63.626 | 61.462 | 54.97 | 50.642 | 46.314 | 44.15 | 46.314 | 44.15 | 51.3633 | 13.6367 | 0
2036 | 5 | 15 | 2036-05-15 | 1987 | 50.468 | 50.468 | 50.468 | 49.46 | 48.452 | 48.452 | 49.46 | 49.46 | 50.468 | 52.484 | 53.492 | 53.492 | 53.492 | 54.5 | 55.508 | 55.508 | 56.516 | 54.5 | 52.484 | 52.484 | 50.468 | 50.468 | 48.452 | 47.444 | 51.602 | 13.398 | 0
2036 | 5 | 16 | 2036-05-16 | 1987 | 51.7331 | 51.0243 | 51.0243 | 51.0243 | 50.3154 | 47.48 | 51.0243 | 52.442 | 54.5686 | 55.2774 | 55.9863 | 57.404 | 59.5306 | 59.5306 | 59.5306 | 62.366 | 61.6571 | 62.366 | 60.2394 | 58.8217 | 55.2774 | 56.6951 | 55.9863 | 53.8597 | 55.6319 | 9.3681 | 0
2036 | 5 | 17 | 2036-05-17 | 1987 | 53.0251 | 51.4119 | 48.992 | 49.7986 | 49.7986 | 48.992 | 50.6052 | 50.6052 | 51.4119 | 53.8317 | 53.8317 | 56.2516 | 57.8649 | 59.4781 | 59.4781 | 60.2847 | 61.898 | 61.898 | 61.0914 | 57.0582 | 58.6715 | 57.8649 | 55.445 | 53.8317 | 55.1425 | 9.8575 | 0
2036 | 5 | 18 | 2036-05-18 | 1987 | 57.443 | 51.3788 | 49.3574 | 47.336 | 47.336 | 47.336 | 47.336 | 49.3574 | 53.4002 | 59.4644 | 65.5286 | 67.55 | 65.5286 | 67.55 | 63.5072 | 61.4858 | 61.4858 | 61.4858 | 63.5072 | 57.443 | 55.4216 | 53.4002 | 49.3574 | 47.336 | 56.2638 | 8.7362 | 0
2036 | 5 | 19 | 2036-05-19 | 1987 | 52.0833 | 50.5744 | 50.5744 | 50.5744 | 50.5744 | 49.82 | 52.0833 | 53.5922 | 55.101 | 58.1188 | 58.8732 | 60.3821 | 62.6454 | 64.9087 | 64.9087 | 64.1543 | 67.172 | 65.6631 | 65.6631 | 62.6454 | 59.6277 | 58.1188 | 56.6099 | 55.101 | 57.8987 | 7.1013 | 0
2036 | 5 | 20 | 2036-05-20 | 1987 | 52.5373 | 51.7197 | 50.9023 | 49.676 | 50.4935 | 49.676 | 50.4935 | 52.1285 | 52.946 | 54.1722 | 56.216 | 57.0335 | 57.851 | 58.2597 | 59.0772 | 59.0772 | 59.486 | 59.0772 | 58.6685 | 57.4423 | 54.9898 | 56.216 | 54.9898 | 54.581 | 54.9046 | 10.0954 | 0
2036 | 5 | 21 | 2036-05-21 | 1987 | 53.48 | 52.658 | 51.014 | 50.192 | 49.37 | 49.37 | 50.192 | 51.836 | 53.48 | 55.946 | 59.234 | 61.7 | 62.522 | 64.166 | 64.988 | 66.632 | 64.988 | 64.988 | 63.344 | 60.878 | 56.768 | 55.124 | 51.836 | 51.836 | 56.9393 | 8.0608 | 0
2036 | 5 | 22 | 2036-05-22 | 1987 | 51.692 | 51.692 | 50.144 | 48.596 | 47.048 | 48.596 | 50.144 | 50.144 | 53.24 | 54.788 | 59.432 | 60.98 | 62.528 | 65.624 | 68.72 | 71.816 | 71.816 | 70.268 | 70.268 | 67.172 | 59.432 | 57.884 | 57.884 | 54.788 | 58.529 | 6.471 | 0
2036 | 5 | 23 | 2036-05-23 | 1987 | 53.2891 | 49.6073 | 50.8345 | 49.6073 | 48.38 | 48.38 | 50.8345 | 53.2891 | 58.1982 | 63.1073 | 63.1073 | 68.0164 | 71.6982 | 72.9255 | 71.6982 | 75.38 | 75.38 | 74.1527 | 71.6982 | 68.0164 | 61.88 | 61.88 | 60.6527 | 58.1982 | 61.6755 | 3.3245 | 0
2036 | 5 | 24 | 2036-05-24 | 1987 | 56.1027 | 54.9995 | 50.5865 | 49.4832 | 51.6897 | 48.38 | 51.6897 | 52.793 | 61.619 | 62.7223 | 66.032 | 67.1352 | 69.3418 | 72.6515 | 74.858 | 72.6515 | 74.858 | 74.858 | 72.6515 | 68.2385 | 61.619 | 58.3092 | 54.9995 | 52.793 | 61.7109 | 3.2891 | 0
2036 | 5 | 25 | 2036-05-25 | 1987 | 53.7665 | 53.7665 | 52.322 | 53.7665 | 53.7665 | 53.7665 | 53.7665 | 55.211 | 53.7665 | 56.6555 | 56.6555 | 58.1 | 59.5445 | 62.4335 | 60.989 | 62.4335 | 65.3225 | 68.2115 | 69.656 | 66.767 | 66.767 | 63.878 | 60.989 | 59.5445 | 59.2436 | 5.7564 | 0
2036 | 5 | 26 | 2036-05-26 | 1987 | 50.1642 | 50.1642 | 48.092 | 48.092 | 48.092 | 48.092 | 48.092 | 48.092 | 50.1642 | 50.1642 | 52.2365 | 56.381 | 58.4532 | 60.5255 | 60.5255 | 64.67 | 64.67 | 64.67 | 62.5977 | 60.5255 | 58.4532 | 54.3087 | 52.2365 | 52.2365 | 54.6541 | 10.3459 | 0
2036 | 5 | 27 | 2036-05-27 | 1987 | 48.538 | 48.538 | 46.688 | 46.688 | 46.688 | 46.688 | 46.688 | 46.688 | 48.538 | 50.388 | 54.088 | 52.238 | 57.788 | 57.788 | 57.788 | 61.488 | 63.338 | 59.638 | 59.638 | 57.788 | 55.938 | 54.088 | 52.238 | 50.388 | 52.9318 | 12.0683 | 0
2036 | 5 | 28 | 2036-05-28 | 1987 | 50.3406 | 49.5791 | 49.5791 | 49.5791 | 49.5791 | 49.5791 | 48.8175 | 48.8175 | 49.5791 | 50.3406 | 53.3868 | 55.6714 | 57.1945 | 56.4329 | 57.956 | 57.1945 | 56.4329 | 55.6714 | 54.1483 | 53.3868 | 51.8637 | 50.3406 | 48.8175 | 48.056 | 52.181 | 12.819 | 0
2036 | 5 | 29 | 2036-05-29 | 1987 | 47.822 | 49.1495 | 49.1495 | 48.4858 | 48.4858 | 47.822 | 48.4858 | 49.8132 | 51.1407 | 53.132 | 55.787 | 56.4507 | 57.1145 | 58.442 | 58.442 | 58.442 | 57.7782 | 57.1145 | 55.787 | 51.1407 | 49.8132 | 49.1495 | 49.8132 | 49.1495 | 52.4129 | 12.5871 | 0
2036 | 5 | 30 | 2036-05-30 | 1987 | 45.248 | 45.248 | 45.248 | 45.248 | 45.248 | 47.788 | 47.788 | 47.788 | 50.328 | 57.948 | 57.948 | 63.028 | 68.108 | 65.568 | 52.868 | 57.948 | 68.108 | 63.028 | 65.568 | 55.408 | 50.328 | 50.328 | 47.788 | 45.248 | 53.7147 | 11.2853 | 0
2036 | 5 | 31 | 2036-05-31 | 1987 | 50.6264 | 49.082 | 49.082 | 49.082 | 49.082 | 49.082 | 49.082 | 50.6264 | 53.7152 | 58.3484 | 56.804 | 59.8928 | 62.9816 | 62.9816 | 64.526 | 64.526 | 64.526 | 61.4372 | 56.804 | 55.2596 | 52.1708 | 50.6264 | 50.6264 | 49.082 | 55.0022 | 9.9978 | 0
2036 | 6 | 1 | 2036-06-01 | 1987 | 43.9112 | 41.7356 | 39.56 | 39.56 | 39.56 | 39.56 | 41.7356 | 43.9112 | 52.6136 | 52.6136 | 61.316 | 61.316 | 59.1404 | 54.7892 | 61.316 | 67.8428 | 72.194 | 65.6672 | 67.8428 | 65.6672 | 59.1404 | 52.6136 | 54.7892 | 50.438 | 53.7014 | 11.2986 | 0
2036 | 6 | 2 | 2036-06-02 | 1987 | 48.0413 | 46.5825 | 45.1236 | 42.206 | 42.206 | 42.206 | 45.1236 | 50.9589 | 53.8765 | 56.7942 | 59.7118 | 65.5471 | 67.0059 | 69.9235 | 72.8412 | 74.3 | 72.8412 | 72.8412 | 69.9235 | 64.0883 | 59.7118 | 56.7942 | 56.7942 | 55.3354 | 57.9491 | 7.0509 | 0
2036 | 6 | 3 | 2036-06-03 | 1987 | 49.7633 | 48.7667 | 47.77 | 45.7767 | 44.78 | 45.7767 | 48.7667 | 50.76 | 53.75 | 58.7333 | 61.7233 | 63.7167 | 65.71 | 67.7033 | 69.6967 | 70.6933 | 71.69 | 71.69 | 67.7033 | 63.7167 | 58.7333 | 55.7433 | 56.74 | 56.74 | 58.1935 | 6.8065 | 0
2036 | 6 | 4 | 2036-06-04 | 1987 | 54.3184 | 53.3905 | 52.4627 | 47.8236 | 46.8958 | 48.7515 | 48.7515 | 51.5349 | 55.2462 | 58.0296 | 62.6687 | 59.8853 | 62.6687 | 65.4522 | 66.38 | 64.5244 | 64.5244 | 61.7409 | 58.0296 | 54.3184 | 49.6793 | 47.8236 | 45.968 | 45.968 | 55.2848 | 9.7152 | 0
2036 | 6 | 5 | 2036-06-05 | 1987 | 54.2807 | 52.5478 | 52.5478 | 52.5478 | 52.5478 | 52.5478 | 54.2807 | 56.0136 | 61.2124 | 61.2124 | 61.2124 | 64.6782 | 62.9453 | 57.7465 | 62.9453 | 64.6782 | 64.6782 | 68.144 | 61.2124 | 59.4795 | 54.2807 | 49.082 | 49.082 | 49.082 | 57.4577 | 7.5423 | 0
2036 | 6 | 6 | 2036-06-06 | 1987 | 53.5797 | 52.6179 | 52.6179 | 52.6179 | 51.656 | 52.6179 | 52.6179 | 55.5035 | 57.4272 | 58.3891 | 61.2747 | 62.2366 | 65.1222 | 67.046 | 66.0841 | 67.046 | 67.046 | 66.0841 | 65.1222 | 63.1985 | 58.3891 | 59.351 | 58.3891 | 58.3891 | 59.351 | 5.649 | 0
2036 | 6 | 7 | 2036-06-07 | 1987 | 55.6027 | 54.8313 | 54.06 | 52.5173 | 51.746 | 53.2887 | 54.8313 | 57.1453 | 59.4593 | 62.5447 | 64.0873 | 67.1727 | 66.4013 | 68.7153 | 71.0293 | 72.572 | 71.8007 | 71.0293 | 68.7153 | 68.7153 | 64.8587 | 61.7733 | 61.002 | 60.2307 | 62.2554 | 2.7446 | 0
2036 | 6 | 8 | 2036-06-08 | 1987 | 63.238 | 55.518 | 55.518 | 55.518 | 55.518 | 53.974 | 53.974 | 52.43 | 53.974 | 53.974 | 53.974 | 55.518 | 55.518 | 57.062 | 57.062 | 60.15 | 64.782 | 63.238 | 66.326 | 64.782 | 61.694 | 63.238 | 58.606 | 53.974 | 57.8983 | 7.1017 | 0
2036 | 6 | 9 | 2036-06-09 | 1987 | 56.4302 | 52.5671 | 48.704 | 52.5671 | 50.6355 | 52.5671 | 52.5671 | 54.4986 | 56.4302 | 54.4986 | 60.2932 | 60.2932 | 64.1563 | 66.0878 | 69.9509 | 73.814 | 73.814 | 71.8825 | 71.8825 | 68.0194 | 66.0878 | 62.2248 | 60.2932 | 59.3275 | 60.8164 | 4.1836 | 0
2036 | 6 | 10 | 2036-06-10 | 1987 | 54.554 | 54.554 | 51.296 | 51.296 | 48.038 | 48.038 | 49.667 | 51.296 | 54.554 | 54.554 | 61.07 | 64.328 | 65.957 | 72.473 | 74.102 | 75.731 | 75.731 | 77.36 | 77.36 | 75.731 | 64.328 | 57.812 | 52.925 | 54.554 | 61.1379 | 3.8621 | 0
2036 | 6 | 11 | 2036-06-11 | 1987 | 54.3547 | 50.6727 | 51.9 | 51.9 | 48.218 | 49.4453 | 54.3547 | 56.8093 | 61.7187 | 64.1733 | 67.8553 | 70.31 | 73.992 | 76.4467 | 78.9013 | 81.356 | 81.356 | 75.2193 | 70.31 | 66.628 | 64.1733 | 61.7187 | 59.264 | 56.8093 | 63.6619 | 1.3381 | 0
2036 | 6 | 12 | 2036-06-12 | 1987 | 52.2778 | 50.8509 | 52.2778 | 49.424 | 49.424 | 52.2778 | 53.7047 | 55.1316 | 57.9855 | 59.4124 | 63.6931 | 67.9738 | 67.9738 | 77.9622 | 79.3891 | 80.816 | 77.9622 | 75.1084 | 75.1084 | 73.6815 | 67.9738 | 60.8393 | 57.9855 | 55.1316 | 63.0985 | 1.9015 | 0
2036 | 6 | 13 | 2036-06-13 | 1987 | 53.9942 | 51.44 | 52.7171 | 53.9942 | 53.9942 | 52.7171 | 56.5484 | 56.5484 | 57.8255 | 57.8255 | 60.3797 | 62.9339 | 69.3194 | 73.1507 | 76.982 | 75.7049 | 76.982 | 76.982 | 74.4278 | 68.0423 | 62.9339 | 59.1026 | 60.3797 | 59.1026 | 62.6678 | 2.3322 | 0
2036 | 6 | 14 | 2036-06-14 | 1987 | 58.744 | 57.86 | 55.208 | 52.556 | 52.556 | 53.44 | 56.092 | 59.628 | 63.164 | 66.7 | 67.584 | 69.352 | 71.12 | 72.004 | 73.772 | 73.772 | 76.424 | 72.888 | 72.004 | 68.468 | 63.164 | 60.512 | 57.86 | 56.092 | 63.7902 | 1.2098 | 0
2036 | 6 | 15 | 2036-06-15 | 1987 | 60.6973 | 58.5415 | 56.3858 | 54.23 | 56.3858 | 56.3858 | 55.3079 | 54.23 | 54.23 | 55.3079 | 57.4636 | 57.4636 | 59.6194 | 61.7752 | 67.1646 | 68.2425 | 69.3204 | 72.554 | 67.1646 | 67.1646 | 65.0088 | 62.8531 | 60.6973 | 58.5415 | 60.6973 | 4.3027 | 0
2036 | 6 | 16 | 2036-06-16 | 1987 | 52.196 | 51.242 | 50.288 | 49.334 | 48.38 | 48.38 | 50.288 | 50.288 | 51.242 | 51.242 | 53.15 | 55.058 | 57.92 | 60.782 | 62.69 | 63.644 | 61.736 | 60.782 | 59.828 | 59.828 | 58.874 | 56.966 | 54.104 | 53.15 | 55.058 | 9.942 | 0
2036 | 6 | 17 | 2036-06-17 | 1987 | 61.43 | 60.971 | 60.053 | 59.594 | 59.594 | 59.594 | 60.971 | 61.889 | 62.807 | 64.643 | 66.02 | 66.479 | 67.397 | 68.315 | 69.233 | 69.233 | 69.692 | 69.233 | 68.774 | 66.938 | 65.102 | 63.266 | 63.725 | 63.266 | 64.5091 | 0.49088 | 0
2036 | 6 | 18 | 2036-06-18 | 1987 | 62.5868 | 62.1673 | 61.538 | 61.7478 | 61.538 | 61.7478 | 62.1673 | 63.0064 | 64.0552 | 63.8455 | 64.6845 | 65.5236 | 65.9432 | 65.9432 | 66.1529 | 66.5725 | 66.992 | 66.7822 | 66.3627 | 65.7334 | 64.6845 | 64.265 | 63.4259 | 63.0064 | 64.1863 | 0.81366 | 0
2036 | 6 | 19 | 2036-06-19 | 1987 | 64.6495 | 64.6495 | 63.9097 | 63.9097 | 62.06 | 62.4299 | 63.5397 | 64.6495 | 65.0194 | 65.7593 | 67.609 | 68.3488 | 69.8286 | 70.9383 | 71.6782 | 72.0481 | 72.788 | 72.4181 | 72.4181 | 70.9383 | 69.4586 | 67.239 | 65.7593 | 65.3894 | 67.3932 | 0 | 2.3932
2036 | 6 | 20 | 2036-06-20 | 1987 | 69.746 | 63.266 | 64.886 | 63.266 | 63.266 | 63.266 | 61.646 | 63.266 | 66.506 | 68.126 | 71.366 | 72.986 | 66.506 | 68.126 | 74.606 | 69.746 | 68.126 | 69.746 | 69.746 | 72.986 | 69.746 | 66.506 | 66.506 | 63.266 | 67.3835 | 0 | 2.3835
2036 | 6 | 21 | 2036-06-21 | 1987 | 68.6055 | 67.0607 | 67.0607 | 67.0607 | 65.516 | 65.516 | 67.0607 | 68.6055 | 70.1502 | 73.2396 | 76.3291 | 77.8738 | 68.6055 | 79.4185 | 79.4185 | 82.508 | 77.8738 | 79.4185 | 77.8738 | 74.7844 | 71.6949 | 70.1502 | 68.6055 | 68.6055 | 72.2098 | 0 | 7.2098
2036 | 6 | 22 | 2036-06-22 | 1987 | 65.8368 | 65.8368 | 64.7939 | 64.7939 | 63.7509 | 62.708 | 64.7939 | 64.7939 | 66.8798 | 70.0086 | 72.0945 | 73.1374 | 77.3092 | 77.3092 | 79.3951 | 80.438 | 80.438 | 80.438 | 78.3521 | 72.0945 | 67.9227 | 65.8368 | 65.8368 | 66.8798 | 70.4866 | 0 | 5.4866
2036 | 6 | 23 | 2036-06-23 | 1987 | 61.961 | 61.574 | 61.187 | 61.187 | 60.8 | 60.8 | 61.187 | 61.961 | 62.348 | 63.122 | 63.896 | 65.444 | 66.218 | 66.992 | 68.153 | 68.153 | 68.153 | 68.54 | 68.153 | 66.992 | 65.444 | 64.283 | 63.122 | 61.574 | 64.2185 | 0.7815 | 0
2036 | 6 | 24 | 2036-06-24 | 1987 | 60.9461 | 60.5854 | 60.2247 | 59.864 | 59.864 | 60.2247 | 60.9461 | 62.0282 | 63.4709 | 64.553 | 65.6351 | 66.7172 | 67.7992 | 68.1599 | 68.8813 | 69.242 | 68.8813 | 68.5206 | 68.1599 | 67.0778 | 64.553 | 64.553 | 64.553 | 63.8316 | 64.553 | 0.447 | 0
2036 | 6 | 25 | 2036-06-25 | 1987 | 58.1778 | 57.2611 | 56.8027 | 56.8027 | 55.886 | 56.8027 | 57.7194 | 58.6361 | 60.9279 | 62.7614 | 63.6781 | 65.0531 | 66.4282 | 67.3449 | 68.2616 | 68.72 | 67.8033 | 68.2616 | 67.3449 | 66.4282 | 63.6781 | 61.8446 | 62.7614 | 61.8446 | 62.5513 | 2.4487 | 0
2036 | 6 | 26 | 2036-06-26 | 1987 | 65.2681 | 63.7108 | 63.1917 | 61.1153 | 59.558 | 60.0771 | 63.1917 | 65.2681 | 66.8254 | 67.8635 | 68.9017 | 70.459 | 72.5354 | 73.5736 | 75.1309 | 75.1309 | 75.65 | 75.1309 | 74.0927 | 72.5354 | 70.459 | 68.9017 | 67.8635 | 66.3063 | 68.4475 | 0 | 3.4475
2036 | 6 | 27 | 2036-06-27 | 1987 | 74.0452 | 71.6775 | 71.0856 | 69.9018 | 68.7179 | 68.126 | 71.6775 | 73.4533 | 74.0452 | 75.2291 | 77.0048 | 78.7806 | 79.9645 | 81.7402 | 82.3322 | 83.516 | 81.7402 | 82.9241 | 81.7402 | 80.5564 | 78.1887 | 70.4937 | 71.0856 | 69.9018 | 75.747 | 0 | 10.747
2036 | 6 | 28 | 2036-06-28 | 1987 | 72.2561 | 70.461 | 69.8627 | 68.666 | 69.2643 | 69.2643 | 69.8627 | 69.2643 | 69.8627 | 71.6577 | 74.6494 | 77.0428 | 78.8379 | 82.4279 | 84.223 | 84.223 | 86.018 | 85.4197 | 85.4197 | 84.223 | 83.0263 | 80.0346 | 77.6412 | 75.8461 | 76.6439 | 0 | 11.6439
2036 | 6 | 29 | 2036-06-29 | 1987 | 58.1658 | 58.8954 | 58.8954 | 55.9771 | 54.518 | 55.2476 | 58.8954 | 63.2728 | 65.4614 | 65.4614 | 69.1093 | 69.1093 | 70.5684 | 72.7571 | 76.4049 | 77.864 | 77.864 | 77.1344 | 75.6753 | 73.4866 | 69.8388 | 66.191 | 64.7319 | 63.2728 | 66.6166 | 0 | 1.6166
2036 | 6 | 30 | 2036-06-30 | 1987 | 68.924 | 67.1937 | 66.0403 | 67.1937 | 64.31 | 65.4635 | 64.31 | 66.0403 | 67.1937 | 68.924 | 70.0775 | 72.9613 | 74.1148 | 75.2682 | 76.9985 | 78.152 | 78.152 | 78.152 | 77.5752 | 76.4218 | 73.538 | 70.6543 | 69.5007 | 67.1937 | 71.0147 | 0 | 6.0147
2036 | 7 | 1 | 2036-07-01 | 1987 | 65.4033 | 62.8708 | 61.6045 | 59.072 | 62.8708 | 60.3383 | 61.6045 | 62.8708 | 65.4033 | 65.4033 | 67.9358 | 73.0009 | 75.5334 | 81.8647 | 84.3972 | 86.9297 | 88.196 | 84.3972 | 81.8647 | 76.7997 | 70.4683 | 66.6696 | 64.137 | 64.137 | 70.5739 | 0 | 5.5739
2036 | 7 | 2 | 2036-07-02 | 1987 | 61.484 | 61.484 | 61.484 | 61.484 | 61.484 | 61.484 | 61.484 | 58.082 | 68.288 | 75.092 | 75.092 | 81.896 | 88.7 | 85.298 | 88.7 | 85.298 | 85.298 | 85.298 | 81.896 | 81.896 | 75.092 | 75.092 | 71.69 | 68.288 | 73.391 | 0 | 8.391
2036 | 7 | 3 | 2036-07-03 | 1987 | 64.4392 | 62.8679 | 62.8679 | 61.2966 | 61.2966 | 61.2966 | 62.8679 | 64.4392 | 64.4392 | 66.0105 | 70.7244 | 69.1531 | 72.2956 | 78.5808 | 80.1521 | 84.866 | 81.7234 | 83.2947 | 81.7234 | 78.5808 | 70.7244 | 67.5818 | 61.2966 | 58.154 | 69.6114 | 0 | 4.6114
2036 | 7 | 4 | 2036-07-04 | 1987 | 63.302 | 63.302 | 61.106 | 58.91 | 58.91 | 58.91 | 61.106 | 65.498 | 69.89 | 69.89 | 72.086 | 69.89 | 76.478 | 69.89 | 69.89 | 67.694 | 78.674 | 80.87 | 74.282 | 65.498 | 65.498 | 63.302 | 63.302 | 61.106 | 67.0535 | 0 | 2.0535
2036 | 7 | 5 | 2036-07-05 | 1987 | 58.1 | 59.5122 | 58.1 | 59.5122 | 59.5122 | 59.5122 | 60.9244 | 62.3365 | 63.7487 | 65.1609 | 69.3975 | 70.8096 | 73.634 | 72.2218 | 73.634 | 73.634 | 73.634 | 70.8096 | 66.5731 | 63.7487 | 60.9244 | 59.5122 | 58.1 | 58.1 | 64.6313 | 0.36866 | 0
2036 | 7 | 6 | 2036-07-06 | 1987 | 60.7871 | 60.7871 | 61.5727 | 60.7871 | 60.0016 | 59.216 | 60.0016 | 60.7871 | 63.1439 | 64.715 | 65.5006 | 67.0717 | 68.6429 | 70.214 | 69.4284 | 70.214 | 70.214 | 69.4284 | 67.8573 | 67.0717 | 66.2861 | 64.715 | 64.715 | 63.9294 | 64.8787 | 0.12134 | 0
2036 | 7 | 7 | 2036-07-07 | 1987 | 62.7244 | 58.712 | 58.712 | 58.712 | 60.7182 | 58.712 | 60.7182 | 62.7244 | 60.7182 | 64.7305 | 66.7367 | 66.7367 | 72.7553 | 74.7615 | 78.7738 | 80.78 | 74.7615 | 74.7615 | 70.7491 | 68.7429 | 64.7305 | 62.7244 | 62.7244 | 58.712 | 66.068 | 0 | 1.068
2036 | 7 | 8 | 2036-07-08 | 1987 | 64.991 | 60.062 | 62.5265 | 60.062 | 62.5265 | 62.5265 | 62.5265 | 60.062 | 60.062 | 67.4555 | 79.778 | 82.2425 | 77.3135 | 82.2425 | 84.707 | 89.636 | 89.636 | 87.1715 | 82.2425 | 79.778 | 72.3845 | 74.849 | 72.3845 | 69.92 | 72.7952 | 0 | 7.7952
2036 | 7 | 9 | 2036-07-09 | 1987 | 75.4913 | 73.4295 | 71.3676 | 69.3058 | 69.3058 | 67.244 | 69.3058 | 73.4295 | 73.4295 | 69.3058 | 71.3676 | 79.6149 | 85.8004 | 85.8004 | 87.8622 | 89.924 | 89.924 | 87.8622 | 85.8004 | 83.7385 | 83.7385 | 77.5531 | 77.5531 | 77.5531 | 78.1545 | 0 | 13.1545
2036 | 7 | 10 | 2036-07-10 | 1987 | 63.8531 | 61.8405 | 61.1697 | 61.1697 | 61.1697 | 59.828 | 62.5114 | 63.8531 | 67.2073 | 69.8907 | 71.2324 | 72.5741 | 71.9032 | 74.5866 | 75.2575 | 75.9283 | 77.27 | 76.5992 | 75.9283 | 74.5866 | 71.9032 | 69.8907 | 67.8782 | 69.2198 | 69.0521 | 0 | 4.0521
2036 | 7 | 11 | 2036-07-11 | 1987 | 62.432 | 61.812 | 59.952 | 60.572 | 58.712 | 59.952 | 59.332 | 63.672 | 63.052 | 64.912 | 66.772 | 69.252 | 71.112 | 72.352 | 74.212 | 75.452 | 73.592 | 73.592 | 73.592 | 70.492 | 66.772 | 63.672 | 64.912 | 63.672 | 66.4103 | 0 | 1.4103
2036 | 7 | 12 | 2036-07-12 | 1987 | 64.5305 | 63.7526 | 62.5859 | 62.9748 | 62.5859 | 61.808 | 63.3637 | 64.5305 | 65.3084 | 66.8641 | 68.4198 | 69.5866 | 69.5866 | 70.7534 | 71.1423 | 72.698 | 72.698 | 72.3091 | 71.1423 | 69.9755 | 67.6419 | 66.4751 | 66.4751 | 65.6973 | 67.2044 | 0 | 2.2044
2036 | 7 | 13 | 2036-07-13 | 1987 | 63.9455 | 63.1394 | 62.7363 | 62.3332 | 61.124 | 61.124 | 62.7363 | 64.3486 | 65.5578 | 66.3639 | 67.9762 | 68.3793 | 69.9916 | 70.7977 | 72.0069 | 72.0069 | 72.41 | 72.0069 | 72.0069 | 70.7977 | 67.9762 | 66.767 | 66.3639 | 65.9609 | 67.0357 | 0 | 2.0357
2036 | 7 | 14 | 2036-07-14 | 1987 | 70.7155 | 68.4606 | 68.4606 | 63.9506 | 61.6957 | 60.944 | 65.4539 | 68.4606 | 70.7155 | 71.4672 | 70.7155 | 74.4738 | 76.7288 | 79.7354 | 80.487 | 82.742 | 82.742 | 81.2387 | 79.7354 | 77.4804 | 73.7221 | 69.9639 | 68.4606 | 67.7089 | 72.3441 | 0 | 7.3441
2036 | 7 | 15 | 2036-07-15 | 1987 | 72.302 | 71.312 | 68.342 | 66.362 | 62.402 | 62.402 | 64.382 | 64.382 | 64.382 | 66.362 | 70.322 | 72.302 | 73.292 | 77.252 | 78.242 | 78.242 | 81.212 | 80.222 | 75.272 | 72.302 | 70.322 | 67.352 | 66.362 | 65.372 | 70.4458 | 0 | 5.4458
2036 | 7 | 16 | 2036-07-16 | 1987 | 60.722 | 60.722 | 60.722 | 60.722 | 60.722 | 59.036 | 59.036 | 59.036 | 60.722 | 62.408 | 62.408 | 67.466 | 67.466 | 70.838 | 75.896 | 79.268 | 84.326 | 84.326 | 82.64 | 82.64 | 77.582 | 70.838 | 72.524 | 70.838 | 68.871 | 0 | 3.871
2036 | 7 | 17 | 2036-07-17 | 1987 | 62.0662 | 60.1967 | 60.8199 | 59.5735 | 57.704 | 57.704 | 58.9503 | 63.3126 | 62.6894 | 65.8052 | 70.1674 | 70.7906 | 72.037 | 73.9065 | 75.776 | 74.5297 | 73.9065 | 71.4138 | 70.1674 | 68.9211 | 67.0516 | 67.6748 | 68.2979 | 67.6748 | 66.714 | 0 | 1.714
2036 | 7 | 18 | 2036-07-18 | 1987 | 65.9194 | 65.0235 | 63.2316 | 62.3357 | 60.5439 | 60.5439 | 59.648 | 61.4398 | 63.2316 | 68.6071 | 71.2948 | 74.8785 | 76.6703 | 77.5662 | 78.4621 | 79.358 | 76.6703 | 77.5662 | 71.2948 | 68.3383 | 65.2922 | 62.3357 | 61.4398 | 61.4398 | 68.0471 | 0 | 3.0471
2036 | 7 | 19 | 2036-07-19 | 1987 | 61.0808 | 61.0808 | 57.956 | 57.956 | 57.956 | 57.956 | 59.5184 | 59.5184 | 61.0808 | 64.2056 | 67.3304 | 68.8928 | 68.8928 | 72.0176 | 76.7048 | 76.7048 | 79.8296 | 81.392 | 76.7048 | 73.58 | 68.8928 | 65.768 | 65.768 | 68.8928 | 67.07 | 0 | 2.07
2036 | 7 | 20 | 2036-07-20 | 1987 | 64.7248 | 64.7248 | 63.5814 | 63.5814 | 62.438 | 63.5814 | 62.438 | 68.155 | 72.7285 | 75.0153 | 73.8719 | 78.4455 | 83.019 | 83.019 | 85.3058 | 88.736 | 88.736 | 88.736 | 86.4492 | 81.8757 | 76.1587 | 71.5851 | 70.4417 | 69.2983 | 74.4436 | 0 | 9.4436
2036 | 7 | 21 | 2036-07-21 | 1987 | 78.3334 | 78.3334 | 74.5991 | 70.8648 | 73.3543 | 69.62 | 74.5991 | 75.8438 | 83.3125 | 88.2915 | 92.0258 | 94.5154 | 97.0049 | 100.7392 | 98.2497 | 101.984 | 100.7392 | 99.4945 | 97.0049 | 94.5154 | 88.2915 | 83.3125 | 83.3125 | 77.0886 | 86.4762 | 0 | 21.4762
2036 | 7 | 22 | 2036-07-22 | 1987 | 87.26 | 80.447 | 77.0405 | 77.0405 | 77.0405 | 77.0405 | 80.447 | 80.447 | 80.447 | 83.8535 | 87.26 | 87.26 | 94.073 | 100.886 | 100.886 | 100.886 | 97.4795 | 97.4795 | 97.4795 | 90.6665 | 87.26 | 87.26 | 77.0405 | 73.634 | 86.6923 | 0 | 21.6923
2036 | 7 | 23 | 2036-07-23 | 1987 | 71.744 | 71.744 | 71.744 | 71.744 | 71.744 | 71.744 | 71.744 | 75.2315 | 76.9752 | 80.4627 | 85.694 | 89.1815 | 94.4127 | 96.1565 | 97.9002 | 99.644 | 97.9002 | 94.4127 | 97.9002 | 96.1565 | 92.669 | 83.9502 | 80.4627 | 80.4627 | 84.2409 | 0 | 19.2409
2036 | 7 | 24 | 2036-07-24 | 1987 | 80.878 | 74.99 | 73.518 | 72.046 | 70.574 | 72.046 | 72.046 | 76.462 | 77.934 | 79.406 | 85.294 | 92.654 | 91.182 | 92.654 | 92.654 | 94.126 | 95.598 | 97.07 | 95.598 | 92.654 | 88.238 | 82.35 | 77.934 | 73.518 | 83.3927 | 0 | 18.3927
2036 | 7 | 25 | 2036-07-25 | 1987 | 65.652 | 65.652 | 64.369 | 64.369 | 64.369 | 63.086 | 64.369 | 65.652 | 65.652 | 66.935 | 70.784 | 72.067 | 74.633 | 79.765 | 83.614 | 86.18 | 79.765 | 78.482 | 78.482 | 77.199 | 75.916 | 70.784 | 69.501 | 68.218 | 71.479 | 0 | 6.479
2036 | 7 | 26 | 2036-07-26 | 1987 | 68.8714 | 68.8714 | 67.7071 | 66.5428 | 66.5428 | 63.05 | 66.5428 | 68.8714 | 71.1999 | 78.1855 | 81.6784 | 84.0069 | 86.3355 | 87.4997 | 88.664 | 86.3355 | 86.3355 | 82.8426 | 80.5141 | 78.1855 | 73.5285 | 72.3642 | 70.0356 | 68.8714 | 75.5659 | 0 | 10.5659
2036 | 7 | 27 | 2036-07-27 | 1987 | 65.7662 | 64.5368 | 64.5368 | 64.5368 | 64.5368 | 62.078 | 65.7662 | 68.225 | 70.6838 | 73.1426 | 75.6014 | 79.2896 | 81.7484 | 82.9778 | 85.4366 | 86.666 | 86.666 | 85.4366 | 85.4366 | 81.7484 | 75.6014 | 70.6838 | 66.9956 | 65.7662 | 73.911 | 0 | 8.911
2036 | 7 | 28 | 2036-07-28 | 1987 | 60.9996 | 60.2248 | 60.2248 | 60.9996 | 59.45 | 60.2248 | 61.7745 | 64.0989 | 66.4234 | 67.973 | 71.0723 | 72.6219 | 73.3967 | 75.7212 | 76.496 | 76.496 | 76.496 | 75.7212 | 74.9464 | 73.3967 | 68.7478 | 66.4234 | 65.6485 | 64.8737 | 68.1021 | 0 | 3.1021
2036 | 7 | 29 | 2036-07-29 | 1987 | 61.0373 | 59.5956 | 59.5956 | 58.154 | 58.8748 | 58.154 | 59.5956 | 61.0373 | 63.1997 | 64.6414 | 66.083 | 67.5246 | 69.6871 | 71.1287 | 73.2912 | 73.2912 | 74.012 | 73.2912 | 73.2912 | 69.6871 | 66.083 | 65.3622 | 63.9205 | 63.9205 | 65.6025 | 0 | 0.60245
2036 | 7 | 30 | 2036-07-30 | 1987 | 64.9179 | 64.1676 | 61.9168 | 60.4163 | 59.666 | 59.666 | 61.1665 | 61.9168 | 65.6682 | 66.4185 | 67.919 | 70.1698 | 70.9201 | 72.4206 | 74.6715 | 76.172 | 73.9212 | 71.6704 | 70.1698 | 68.6693 | 67.919 | 66.4185 | 65.6682 | 63.4174 | 66.9186 | 0 | 1.9186
2036 | 7 | 31 | 2036-07-31 | 1987 | 62.4599 | 62.4599 | 61.214 | 61.214 | 61.214 | 61.214 | 61.214 | 62.4599 | 64.9516 | 69.935 | 71.1809 | 74.9184 | 76.1643 | 78.656 | 77.4101 | 77.4101 | 78.656 | 77.4101 | 72.4267 | 71.1809 | 67.4433 | 66.1974 | 64.9516 | 66.1974 | 68.6891 | 0 | 3.6891
2036 | 8 | 1 | 2036-08-01 | 1987 | 66.7616 | 66.0047 | 64.4909 | 64.4909 | 64.4909 | 63.734 | 64.4909 | 66.0047 | 68.2754 | 69.7892 | 72.0599 | 74.3306 | 75.8444 | 77.3582 | 78.872 | 78.1151 | 78.872 | 78.872 | 78.1151 | 75.0875 | 72.0599 | 69.0323 | 68.2754 | 68.2754 | 70.9876 | 0 | 5.9876
2036 | 8 | 2 | 2036-08-02 | 1987 | 64.9948 | 64.9948 | 64.2521 | 62.7667 | 62.024 | 62.7667 | 63.5094 | 65.7375 | 68.7083 | 70.9363 | 73.1644 | 74.6498 | 74.6498 | 75.3925 | 78.3633 | 79.106 | 79.106 | 78.3633 | 77.6206 | 75.3925 | 72.4217 | 68.7083 | 68.7083 | 67.2229 | 70.565 | 0 | 5.565
2036 | 8 | 3 | 2036-08-03 | 1987 | 69.0944 | 68.642 | 68.642 | 68.1896 | 66.38 | 66.38 | 67.2848 | 68.642 | 70.904 | 72.7136 | 74.0708 | 75.428 | 76.7852 | 77.69 | 79.4996 | 79.4996 | 79.952 | 78.5948 | 76.7852 | 75.428 | 73.166 | 72.7136 | 71.8088 | 70.904 | 72.8832 | 0 | 7.8832
2036 | 8 | 4 | 2036-08-04 | 1987 | 71.9578 | 70.4732 | 69.7309 | 66.7616 | 63.7923 | 63.05 | 64.5346 | 67.5039 | 69.7309 | 70.4732 | 74.1848 | 75.6694 | 76.4118 | 78.6387 | 79.381 | 80.8657 | 80.8657 | 81.608 | 80.1234 | 75.6694 | 71.2155 | 71.2155 | 69.7309 | 66.0193 | 72.4836 | 0 | 7.4836
2036 | 8 | 5 | 2036-08-05 | 1987 | 68.009 | 68.009 | 65.3765 | 62.744 | 62.744 | 64.0602 | 66.6927 | 66.6927 | 68.009 | 70.6415 | 74.5902 | 74.5902 | 79.8552 | 77.2227 | 82.4877 | 83.804 | 83.804 | 83.804 | 83.804 | 79.8552 | 77.2227 | 75.9065 | 73.274 | 70.6415 | 73.4934 | 0 | 8.4934
2036 | 8 | 6 | 2036-08-06 | 1987 | 66.355 | 61.7837 | 60.26 | 63.3075 | 63.3075 | 61.7837 | 61.7837 | 63.3075 | 64.8312 | 69.4024 | 75.4974 | 78.5449 | 83.1161 | 87.6873 | 90.7348 | 93.7823 | 93.7823 | 95.306 | 92.2585 | 86.1636 | 78.5449 | 78.5449 | 80.0686 | 77.0211 | 76.1323 | 0 | 11.1323
2036 | 8 | 7 | 2036-08-07 | 1987 | 76.005 | 73.6942 | 71.3834 | 72.1537 | 69.8428 | 67.532 | 71.3834 | 73.6942 | 76.005 | 78.3159 | 79.8564 | 84.4781 | 86.0186 | 87.5592 | 89.0997 | 89.87 | 89.87 | 88.3294 | 88.3294 | 86.0186 | 82.1672 | 81.397 | 79.0861 | 76.7753 | 79.9527 | 0 | 14.9527
2036 | 8 | 8 | 2036-08-08 | 1987 | 68.1851 | 66.1949 | 66.1949 | 66.8583 | 64.868 | 65.5314 | 65.5314 | 68.1851 | 70.8389 | 72.8291 | 74.8194 | 76.8097 | 78.8 | 80.1269 | 80.1269 | 82.1171 | 82.1171 | 83.444 | 80.7903 | 78.8 | 73.4926 | 70.8389 | 70.8389 | 69.512 | 73.2438 | 0 | 8.2438
2036 | 8 | 9 | 2036-08-09 | 1987 | 71.6401 | 70.1952 | 68.7503 | 68.0278 | 65.8605 | 65.138 | 65.8605 | 68.7503 | 70.1952 | 71.6401 | 73.085 | 75.2524 | 78.1422 | 79.5871 | 80.3095 | 81.032 | 81.032 | 78.1422 | 74.5299 | 71.6401 | 68.7503 | 65.8605 | 66.5829 | 65.8605 | 71.911 | 0 | 6.911
2036 | 8 | 10 | 2036-08-10 | 1987 | 69.356 | 62.584 | 62.584 | 59.198 | 62.584 | 62.584 | 62.584 | 62.584 | 59.198 | 69.356 | 76.128 | 79.514 | 82.9 | 89.672 | 89.672 | 89.672 | 82.9 | 86.286 | 82.9 | 79.514 | 79.514 | 76.128 | 76.128 | 76.128 | 74.1528 | 0 | 9.1528
2036 | 8 | 11 | 2036-08-11 | 1987 | 66.1034 | 64.3157 | 64.3157 | 64.3157 | 62.528 | 62.528 | 64.3157 | 66.1034 | 66.1034 | 71.4664 | 73.2541 | 78.6172 | 83.9802 | 89.3433 | 92.9186 | 92.9186 | 96.494 | 92.9186 | 92.9186 | 89.3433 | 78.6172 | 75.0418 | 71.4664 | 73.2541 | 76.3826 | 0 | 11.3826
2036 | 8 | 12 | 2036-08-12 | 1987 | 77.1044 | 70.0268 | 66.488 | 66.488 | 66.488 | 66.488 | 68.2574 | 68.2574 | 70.0268 | 70.0268 | 71.7962 | 73.5656 | 73.5656 | 75.335 | 78.8738 | 78.8738 | 84.182 | 82.4126 | 78.8738 | 78.8738 | 75.335 | 73.5656 | 70.9115 | 68.2574 | 73.0864 | 0 | 8.0864
2036 | 8 | 13 | 2036-08-13 | 1987 | 64.544 | 64.544 | 63.068 | 63.068 | 63.068 | 63.068 | 63.068 | 63.068 | 64.544 | 64.544 | 66.02 | 67.496 | 68.972 | 73.4 | 74.876 | 76.352 | 76.352 | 76.352 | 74.876 | 71.924 | 70.448 | 68.972 | 67.496 | 66.02 | 68.1725 | 0 | 3.1725
2036 | 8 | 14 | 2036-08-14 | 1987 | 64.2216 | 64.2216 | 64.2216 | 64.2216 | 64.2216 | 62.456 | 62.456 | 64.2216 | 64.2216 | 65.9873 | 67.7529 | 69.5185 | 73.0498 | 78.3467 | 81.878 | 76.5811 | 78.3467 | 80.1124 | 81.878 | 78.3467 | 74.8155 | 74.8155 | 69.5185 | 69.5185 | 70.6221 | 0 | 5.6221
2036 | 8 | 15 | 2036-08-15 | 1987 | 63.716 | 58.91 | 58.91 | 58.91 | 58.91 | 58.91 | 58.91 | 58.91 | 58.91 | 61.313 | 63.716 | 66.119 | 68.522 | 73.328 | 78.134 | 78.134 | 82.94 | 73.328 | 68.522 | 68.522 | 63.716 | 63.716 | 61.313 | 58.91 | 65.2179 | 0 | 0.21788
2036 | 8 | 16 | 2036-08-16 | 1987 | 66.3697 | 64.6469 | 62.924 | 62.924 | 62.924 | 62.924 | 62.924 | 62.924 | 64.6469 | 66.3697 | 69.8154 | 78.4297 | 80.1526 | 81.8754 | 83.5983 | 87.044 | 85.3211 | 81.8754 | 80.1526 | 78.4297 | 76.7069 | 71.5383 | 68.0926 | 64.6469 | 71.969 | 0 | 6.969
2036 | 8 | 17 | 2036-08-17 | 1987 | 65.4698 | 65.4698 | 65.4698 | 64.4329 | 63.3959 | 61.322 | 62.359 | 64.4329 | 66.5068 | 69.6177 | 74.8024 | 76.8763 | 77.9133 | 82.0611 | 83.0981 | 85.172 | 85.172 | 85.172 | 83.0981 | 79.9872 | 74.8024 | 71.6916 | 71.6916 | 72.7285 | 73.031 | 0 | 8.031
2036 | 8 | 18 | 2036-08-18 | 1987 | 66.2626 | 64.8356 | 64.1221 | 62.695 | 62.695 | 61.268 | 62.695 | 65.5491 | 67.6897 | 69.1167 | 71.9708 | 73.3978 | 75.5384 | 76.9654 | 79.106 | 78.3925 | 79.106 | 78.3925 | 76.9654 | 74.1114 | 70.5438 | 69.8302 | 68.4032 | 68.4032 | 70.3357 | 0 | 5.3357
2036 | 8 | 19 | 2036-08-19 | 1987 | 66.32 | 65.5715 | 64.0745 | 61.829 | 61.0805 | 60.332 | 61.0805 | 64.0745 | 66.32 | 69.314 | 69.314 | 70.811 | 73.0565 | 74.5535 | 76.0505 | 76.799 | 78.296 | 78.296 | 76.0505 | 72.308 | 67.817 | 66.32 | 67.0685 | 65.5715 | 68.8462 | 0 | 3.8462
2036 | 8 | 20 | 2036-08-20 | 1987 | 65.3334 | 63.6363 | 61.9391 | 61.9391 | 61.9391 | 60.242 | 60.242 | 60.242 | 60.242 | 61.9391 | 63.6363 | 73.8191 | 73.8191 | 75.5163 | 80.6077 | 84.002 | 82.3049 | 82.3049 | 78.9106 | 72.122 | 67.0306 | 67.0306 | 65.3334 | 61.9391 | 68.5863 | 0 | 3.5863
2036 | 8 | 21 | 2036-08-21 | 1987 | 65.1331 | 64.0007 | 64.0007 | 62.8684 | 61.736 | 61.736 | 61.736 | 65.1331 | 68.5302 | 71.9273 | 74.192 | 78.7215 | 82.1185 | 83.2509 | 85.5156 | 86.648 | 86.648 | 84.3833 | 82.1185 | 77.5891 | 71.9273 | 71.9273 | 70.7949 | 69.6625 | 73.0125 | 0 | 8.0125
2036 | 8 | 22 | 2036-08-22 | 1987 | 66.104 | 63.677 | 63.677 | 62.4635 | 62.4635 | 61.25 | 61.25 | 64.8905 | 68.531 | 73.385 | 75.812 | 81.8795 | 85.52 | 86.7335 | 87.947 | 89.1605 | 90.374 | 86.7335 | 84.3065 | 81.8795 | 77.0255 | 75.812 | 77.0255 | 75.812 | 75.1547 | 0 | 10.1547
2036 | 8 | 23 | 2036-08-23 | 1987 | 73.49 | 73.49 | 67.46 | 65.048 | 66.254 | 63.842 | 65.048 | 67.46 | 69.872 | 73.49 | 73.49 | 78.314 | 81.932 | 85.55 | 89.168 | 92.786 | 92.786 | 92.786 | 92.786 | 85.55 | 80.726 | 77.108 | 77.108 | 77.108 | 77.6105 | 0 | 12.6105
2036 | 8 | 24 | 2036-08-24 | 1987 | 74.3292 | 71.9221 | 69.5151 | 67.1081 | 65.9046 | 62.294 | 62.294 | 65.9046 | 69.5151 | 76.7362 | 77.9397 | 80.3468 | 85.1608 | 89.9749 | 92.3819 | 94.789 | 97.196 | 97.196 | 94.789 | 89.9749 | 79.1432 | 75.5327 | 73.1257 | 68.3116 | 78.391 | 0 | 13.391
2036 | 8 | 25 | 2036-08-25 | 1987 | 67.1675 | 65.9727 | 65.9727 | 65.3754 | 64.778 | 64.9572 | 65.1962 | 65.3754 | 65.9727 | 68.3622 | 71.3491 | 73.7386 | 78.5176 | 78.5176 | 80.3097 | 82.1019 | 82.1019 | 83.894 | 82.6992 | 77.9202 | 73.1412 | 71.3491 | 69.557 | 70.1544 | 72.2701 | 0 | 7.2701
2036 | 8 | 26 | 2036-08-26 | 1987 | 69.8095 | 64.3981 | 63.6251 | 64.3981 | 64.3981 | 63.6251 | 62.852 | 64.3981 | 66.7173 | 69.8095 | 72.1286 | 69.8095 | 74.4478 | 74.4478 | 74.4478 | 75.2208 | 77.54 | 75.9939 | 75.2208 | 72.1286 | 72.1286 | 71.3556 | 71.3556 | 69.8095 | 70.0027 | 0 | 5.0027
2036 | 8 | 27 | 2036-08-27 | 1987 | 63.7049 | 63.3255 | 64.0843 | 62.9462 | 63.3255 | 61.808 | 62.1874 | 64.4637 | 65.6018 | 66.3606 | 67.1194 | 67.8782 | 69.7751 | 70.5338 | 71.2926 | 71.2926 | 71.672 | 70.1545 | 70.1545 | 67.8782 | 65.6018 | 66.3606 | 65.6018 | 64.8431 | 66.5819 | 0 | 1.5819
2036 | 8 | 28 | 2036-08-28 | 1987 | 69.3275 | 64.58 | 62.681 | 61.7315 | 60.782 | 61.7315 | 62.681 | 63.6305 | 63.6305 | 68.378 | 72.176 | 73.1255 | 75.0245 | 76.9235 | 77.873 | 79.772 | 79.772 | 76.9235 | 76.9235 | 74.075 | 70.277 | 71.2265 | 70.277 | 69.3275 | 70.1187 | 0 | 5.1187
2036 | 8 | 29 | 2036-08-29 | 1987 | 63.1774 | 62.4841 | 61.7907 | 61.7907 | 61.0974 | 61.0974 | 60.404 | 62.4841 | 63.8708 | 67.3376 | 69.4177 | 71.4978 | 73.5778 | 75.6579 | 76.3513 | 77.738 | 77.0446 | 75.6579 | 73.5778 | 70.111 | 68.031 | 68.7243 | 68.031 | 67.3376 | 68.2621 | 0 | 3.2621
2036 | 8 | 30 | 2036-08-30 | 1987 | 63.3884 | 63.3884 | 62.3012 | 61.214 | 59.0396 | 58.496 | 59.5832 | 61.214 | 62.3012 | 65.0192 | 67.1936 | 69.368 | 71.5424 | 73.1732 | 74.2604 | 74.804 | 74.804 | 74.2604 | 72.6296 | 68.8244 | 66.65 | 66.1064 | 66.65 | 66.65 | 66.7859 | 0 | 1.7859
2036 | 8 | 31 | 2036-08-31 | 1987 | 61.7738 | 60.3134 | 58.1228 | 58.853 | 58.1228 | 55.9322 | 55.202 | 58.1228 | 61.0436 | 63.9644 | 66.8852 | 69.806 | 72.7268 | 74.9174 | 75.6476 | 77.108 | 75.6476 | 74.1872 | 71.9966 | 68.3456 | 65.4248 | 64.6946 | 62.504 | 63.9644 | 65.6378 | 0 | 0.63777
2036 | 9 | 1 | 2036-09-01 | 1987 | 71.5206 | 68.3799 | 67.5947 | 67.5947 | 66.0243 | 66.0243 | 66.0243 | 68.3799 | 70.7354 | 71.5206 | 76.2316 | 79.3723 | 83.2981 | 84.0833 | 87.224 | 87.224 | 87.224 | 84.8685 | 83.2981 | 79.3723 | 70.7354 | 68.3799 | 66.0243 | 64.454 | 74.3995 | 0 | 9.3995
2036 | 9 | 2 | 2036-09-02 | 1987 | 78.434 | 76.1684 | 76.1684 | 77.3012 | 77.3012 | 77.3012 | 77.3012 | 77.3012 | 79.5668 | 80.6996 | 81.8324 | 87.4964 | 88.6292 | 87.4964 | 89.762 | 88.6292 | 88.6292 | 85.2308 | 82.9652 | 81.8324 | 77.3012 | 79.5668 | 76.1684 | 72.77 | 81.0772 | 0 | 16.0772
2036 | 9 | 3 | 2036-09-03 | 1987 | 73.5423 | 71.1886 | 70.0117 | 68.8349 | 68.8349 | 68.8349 | 67.658 | 70.0117 | 75.896 | 79.4266 | 80.6034 | 82.9571 | 87.6646 | 90.0183 | 92.372 | 91.1951 | 92.372 | 92.372 | 87.6646 | 82.9571 | 80.6034 | 78.2497 | 75.896 | 78.2497 | 79.4756 | 0 | 14.4756
2036 | 9 | 4 | 2036-09-04 | 1987 | 75.428 | 74.18 | 71.684 | 72.932 | 70.436 | 65.444 | 66.692 | 71.684 | 76.676 | 79.172 | 84.164 | 89.156 | 90.404 | 94.148 | 95.396 | 95.396 | 94.148 | 90.404 | 89.156 | 82.916 | 80.42 | 82.916 | 81.668 | 80.42 | 81.46 | 0 | 16.46
2036 | 9 | 5 | 2036-09-05 | 1987 | 75.0668 | 75.0668 | 70.5452 | 70.5452 | 68.2844 | 67.154 | 67.154 | 71.6756 | 75.0668 | 79.5884 | 81.8492 | 84.11 | 86.3708 | 89.762 | 94.2836 | 93.1532 | 95.414 | 93.1532 | 89.762 | 85.2404 | 81.8492 | 79.5884 | 82.9796 | 77.3276 | 80.6246 | 0 | 15.6246
2036 | 9 | 6 | 2036-09-06 | 1987 | 85.7588 | 81.0212 | 76.2836 | 78.6524 | 73.9148 | 71.546 | 73.9148 | 78.6524 | 82.2056 | 86.9432 | 90.4964 | 91.6808 | 97.6028 | 98.7872 | 101.156 | 99.9716 | 101.156 | 101.156 | 96.4184 | 90.4964 | 88.1276 | 90.4964 | 89.312 | 83.39 | 87.8808 | 0 | 22.8808
2036 | 9 | 7 | 2036-09-07 | 1987 | 71.702 | 69.5525 | 68.4777 | 64.1787 | 64.1787 | 63.104 | 64.1787 | 64.1787 | 64.1787 | 64.1787 | 66.3282 | 70.6272 | 74.9262 | 81.3747 | 84.599 | 87.8232 | 88.898 | 88.898 | 86.7485 | 80.3 | 74.9262 | 70.6272 | 69.5525 | 67.403 | 72.9559 | 0 | 7.9559
2036 | 9 | 8 | 2036-09-08 | 1987 | 65.372 | 65.372 | 66.315 | 66.315 | 65.372 | 65.372 | 65.372 | 65.372 | 65.372 | 66.315 | 66.315 | 68.201 | 69.144 | 71.03 | 73.859 | 79.517 | 81.403 | 82.346 | 78.574 | 73.859 | 72.916 | 71.03 | 69.144 | 68.201 | 70.087 | 0 | 5.087
2036 | 9 | 9 | 2036-09-09 | 1987 | 67.3392 | 67.3392 | 66.683 | 64.7142 | 64.7142 | 64.058 | 64.7142 | 65.3705 | 66.0267 | 66.683 | 68.6517 | 71.2767 | 73.9017 | 75.2142 | 77.8392 | 79.808 | 79.1517 | 79.808 | 78.4955 | 73.9017 | 71.933 | 71.2767 | 70.6205 | 69.308 | 70.7846 | 0 | 5.7846
2036 | 9 | 10 | 2036-09-10 | 1987 | 66.4948 | 64.9884 | 64.4863 | 64.9884 | 65.9927 | 63.482 | 63.482 | 64.4863 | 66.997 | 69.5077 | 71.0141 | 73.0226 | 74.529 | 76.5376 | 77.5419 | 77.5419 | 78.044 | 77.0397 | 74.529 | 71.5162 | 68.5034 | 66.4948 | 65.9927 | 65.9927 | 69.7169 | 0 | 4.7169
2036 | 9 | 11 | 2036-09-11 | 1987 | 60.197 | 60.197 | 56.138 | 60.197 | 56.138 | 60.197 | 60.197 | 56.138 | 60.197 | 64.256 | 72.374 | 72.374 | 72.374 | 76.433 | 80.492 | 76.433 | 80.492 | 76.433 | 72.374 | 72.374 | 72.374 | 68.315 | 64.256 | 64.256 | 67.3002 | 0 | 2.3002
2036 | 9 | 12 | 2036-09-12 | 1987 | 61.829 | 61.829 | 61.829 | 56.93 | 56.93 | 56.93 | 56.93 | 56.93 | 61.829 | 61.829 | 56.93 | 66.728 | 76.526 | 86.324 | 81.425 | 81.425 | 81.425 | 76.526 | 71.627 | 66.728 | 66.728 | 61.829 | 61.829 | 56.93 | 66.1156 | 0 | 1.1156
2036 | 9 | 13 | 2036-09-13 | 1987 | 61.0988 | 61.0988 | 61.0988 | 61.0988 | 61.0988 | 59.45 | 59.45 | 61.0988 | 62.7476 | 62.7476 | 64.3964 | 67.694 | 70.9916 | 74.2892 | 75.938 | 75.938 | 75.938 | 75.938 | 75.938 | 69.3428 | 66.0452 | 62.7476 | 59.45 | 62.7476 | 66.1826 | 0 | 1.1826
2036 | 9 | 14 | 2036-09-14 | 1987 | 68.486 | 68.486 | 62.024 | 58.793 | 65.255 | 65.255 | 65.255 | 71.717 | 74.948 | 74.948 | 68.486 | 68.486 | 71.717 | 71.717 | 74.948 | 71.717 | 81.41 | 74.948 | 68.486 | 62.024 | 58.793 | 55.562 | 55.562 | 58.793 | 67.409 | 0 | 2.409
2036 | 9 | 15 | 2036-09-15 | 1987 | 61.5714 | 61.5714 | 63.1361 | 61.5714 | 60.0067 | 58.442 | 58.442 | 61.5714 | 63.1361 | 66.2656 | 74.0891 | 72.5244 | 78.7833 | 80.348 | 80.348 | 77.2186 | 66.2656 | 74.0891 | 70.9597 | 69.395 | 69.395 | 67.8303 | 64.7009 | 64.7009 | 67.7651 | 0 | 2.7651
2036 | 9 | 16 | 2036-09-16 | 1987 | 64.979 | 64.979 | 63.1685 | 61.358 | 61.358 | 63.1685 | 64.979 | 63.1685 | 66.7895 | 72.221 | 68.6 | 74.0315 | 81.2735 | 81.2735 | 81.2735 | 83.084 | 83.084 | 81.2735 | 77.6525 | 68.6 | 66.7895 | 68.6 | 66.7895 | 64.979 | 70.5614 | 0 | 5.5614
2036 | 9 | 17 | 2036-09-17 | 1987 | 62.9442 | 61.4457 | 59.9472 | 59.198 | 59.198 | 60.6965 | 59.198 | 60.6965 | 62.195 | 62.9442 | 67.4398 | 71.186 | 72.6845 | 74.183 | 75.6815 | 76.4308 | 75.6815 | 77.18 | 73.4338 | 68.9382 | 69.6875 | 68.189 | 68.189 | 65.9412 | 67.2212 | 0 | 2.2212
2036 | 9 | 18 | 2036-09-18 | 1987 | 63.776 | 65.384 | 65.384 | 65.384 | 62.972 | 63.776 | 62.168 | 65.384 | 69.404 | 69.404 | 73.424 | 72.62 | 76.64 | 78.248 | 79.052 | 77.444 | 78.248 | 77.444 | 75.032 | 72.62 | 70.208 | 67.796 | 65.384 | 64.58 | 70.074 | 0 | 5.074
2036 | 9 | 19 | 2036-09-19 | 1987 | 59.9789 | 58.9647 | 58.9647 | 56.9362 | 55.922 | 55.922 | 57.9505 | 56.9362 | 60.9932 | 66.0643 | 69.107 | 73.1639 | 75.1924 | 79.2493 | 79.2493 | 80.2635 | 82.292 | 81.2778 | 76.2066 | 76.2066 | 72.1497 | 70.1212 | 70.1212 | 68.0928 | 68.3886 | 0 | 3.3886
2036 | 9 | 20 | 2036-09-20 | 1987 | 62.626 | 61.9347 | 61.2433 | 61.2433 | 59.1693 | 59.8607 | 58.478 | 60.552 | 62.626 | 66.0827 | 69.5393 | 70.2307 | 72.3047 | 74.3787 | 76.4527 | 77.144 | 77.144 | 76.4527 | 72.996 | 66.774 | 65.3913 | 64.0087 | 64.0087 | 63.3173 | 66.8316 | 0 | 1.8316
2036 | 9 | 21 | 2036-09-21 | 1987 | 66.1387 | 64.4067 | 64.4067 | 62.0973 | 61.52 | 61.52 | 62.6747 | 62.6747 | 63.8293 | 66.716 | 70.18 | 71.912 | 74.2213 | 75.9533 | 75.9533 | 77.108 | 76.5307 | 75.376 | 73.0667 | 69.6027 | 68.448 | 69.0253 | 67.2933 | 66.716 | 68.6404 | 0 | 3.6404
2036 | 9 | 22 | 2036-09-22 | 1987 | 62.628 | 62.628 | 59.438 | 59.438 | 58.162 | 58.162 | 57.524 | 58.8 | 60.714 | 64.542 | 67.094 | 69.646 | 70.922 | 72.836 | 73.474 | 74.75 | 74.112 | 70.922 | 68.37 | 65.818 | 64.542 | 65.818 | 63.266 | 61.352 | 65.2066 | 0 | 0.20658
2036 | 9 | 23 | 2036-09-23 | 1987 | 64.3247 | 63.1531 | 62.5673 | 60.8098 | 61.3956 | 60.8098 | 60.8098 | 61.3956 | 63.1531 | 64.9105 | 67.2538 | 67.8396 | 68.4255 | 70.7687 | 72.5262 | 71.9404 | 73.112 | 70.7687 | 69.0113 | 66.668 | 66.0822 | 62.5673 | 60.224 | 60.224 | 65.4475 | 0 | 0.44755
2036 | 9 | 24 | 2036-09-24 | 1987 | 57.29 | 60.155 | 63.02 | 65.885 | 65.885 | 65.885 | 65.885 | 65.885 | 65.885 | 63.02 | 68.75 | 71.615 | 74.48 | 74.48 | 74.48 | 71.615 | 74.48 | 71.615 | 68.75 | 68.75 | 68.75 | 68.75 | 65.885 | 65.885 | 67.795 | 0 | 2.795
2036 | 9 | 25 | 2036-09-25 | 1987 | 59.2597 | 59.2597 | 59.2597 | 55.8809 | 55.8809 | 52.502 | 52.502 | 52.502 | 55.8809 | 52.502 | 55.8809 | 59.2597 | 62.6386 | 72.7751 | 76.154 | 72.7751 | 76.154 | 72.7751 | 69.3963 | 59.2597 | 55.8809 | 55.8809 | 55.8809 | 52.502 | 60.5268 | 4.4732 | 0
2036 | 9 | 26 | 2036-09-26 | 1987 | 66.59 | 64.976 | 63.362 | 61.748 | 60.134 | 60.941 | 60.941 | 61.748 | 63.362 | 64.169 | 67.397 | 69.818 | 69.818 | 69.818 | 70.625 | 74.66 | 73.046 | 72.239 | 70.625 | 69.011 | 68.204 | 67.397 | 66.59 | 65.783 | 66.7917 | 0 | 1.7917
2036 | 9 | 27 | 2036-09-27 | 1987 | 64.9254 | 64.9254 | 63.3757 | 62.9883 | 63.3757 | 61.826 | 61.826 | 62.6009 | 64.538 | 65.7003 | 66.8626 | 68.0249 | 68.7997 | 69.1871 | 69.5746 | 69.962 | 69.962 | 68.7997 | 67.25 | 65.3129 | 66.4751 | 66.4751 | 65.7003 | 65.7003 | 66.007 | 0 | 1.007
2036 | 9 | 28 | 2036-09-28 | 1987 | 65.7733 | 65.3045 | 63.4295 | 63.8982 | 62.492 | 62.9607 | 63.4295 | 63.8982 | 65.7733 | 67.6483 | 69.5233 | 70.9295 | 71.3983 | 72.8045 | 73.742 | 73.2733 | 73.2733 | 71.867 | 69.5233 | 68.117 | 67.1795 | 67.6483 | 67.1795 | 67.1795 | 67.8436 | 0 | 2.8436
2036 | 9 | 29 | 2036-09-29 | 1987 | 64.262 | 64.022 | 63.782 | 63.782 | 63.782 | 63.542 | 63.302 | 63.782 | 64.502 | 65.222 | 66.422 | 67.622 | 68.342 | 69.062 | 69.542 | 69.782 | 69.302 | 68.582 | 67.142 | 65.942 | 65.702 | 65.462 | 65.222 | 65.702 | 65.992 | 0 | 0.992
2036 | 9 | 30 | 2036-09-30 | 1987 | 64.5794 | 63.2536 | 62.8117 | 61.9278 | 60.602 | 60.602 | 60.602 | 61.4859 | 62.8117 | 65.9052 | 68.1148 | 69.8826 | 69.8826 | 71.2083 | 72.9761 | 73.418 | 72.5341 | 71.2083 | 68.9987 | 68.5568 | 66.789 | 66.3471 | 65.9052 | 65.9052 | 66.5128 | 0 | 1.5128
2036 | 10 | 1 | 2036-10-01 | 1987 | 57.9956 | 57.3877 | 57.9956 | 56.7798 | 55.868 | 57.0838 | 55.868 | 56.4759 | 57.3877 | 58.9074 | 60.4271 | 62.2508 | 64.3784 | 64.9863 | 64.9863 | 66.2021 | 66.506 | 64.0745 | 62.5547 | 61.9469 | 60.1232 | 59.2114 | 58.9074 | 58.9074 | 60.3005 | 4.6995 | 0
2036 | 10 | 2 | 2036-10-02 | 1987 | 59.342 | 56.2316 | 55.454 | 57.0092 | 57.7868 | 56.2316 | 56.2316 | 57.0092 | 57.0092 | 58.5644 | 60.1196 | 60.8972 | 61.6748 | 62.4524 | 62.4524 | 63.23 | 63.23 | 62.4524 | 62.4524 | 61.6748 | 60.8972 | 59.342 | 58.1756 | 57.0092 | 59.4554 | 5.5446 | 0
2036 | 10 | 3 | 2036-10-03 | 1987 | 50.702 | 50.702 | 51.4511 | 50.702 | 51.4511 | 51.4511 | 52.2002 | 52.2002 | 52.9492 | 55.9455 | 57.4437 | 58.9418 | 59.6909 | 58.1928 | 59.6909 | 60.44 | 60.44 | 57.4437 | 55.1965 | 55.1965 | 53.6983 | 52.2002 | 51.4511 | 52.9492 | 54.6971 | 10.3029 | 0
2036 | 10 | 4 | 2036-10-04 | 1987 | 53.7764 | 53.7764 | 52.55 | 52.55 | 50.0972 | 47.6444 | 50.0972 | 50.0972 | 51.3236 | 53.7764 | 57.4556 | 59.9084 | 62.3612 | 61.1348 | 64.814 | 63.5876 | 64.814 | 59.9084 | 55.0028 | 51.3236 | 52.55 | 50.0972 | 51.3236 | 46.418 | 54.8495 | 10.1505 | 0
2036 | 10 | 5 | 2036-10-05 | 1987 | 56.4055 | 55.1897 | 53.9739 | 54.5818 | 53.366 | 53.9739 | 53.366 | 53.366 | 55.7976 | 58.8372 | 61.2688 | 63.0925 | 64.3084 | 66.1321 | 66.74 | 66.74 | 65.5242 | 63.0925 | 60.053 | 58.2293 | 57.6214 | 58.8372 | 58.2293 | 57.6214 | 59.0145 | 5.9855 | 0
2036 | 10 | 6 | 2036-10-06 | 1987 | 55.2934 | 54.6361 | 53.3214 | 53.3214 | 53.3214 | 52.664 | 52.664 | 53.3214 | 55.2934 | 57.9229 | 60.5523 | 62.5244 | 65.8112 | 67.1259 | 67.7833 | 69.098 | 67.7833 | 65.8112 | 61.2097 | 59.2376 | 57.9229 | 57.2655 | 56.6082 | 55.9508 | 59.0185 | 5.9815 | 0
2036 | 10 | 7 | 2036-10-07 | 1987 | 61.043 | 59.468 | 58.6805 | 57.1055 | 57.893 | 57.1055 | 56.318 | 56.318 | 57.893 | 62.618 | 67.343 | 68.918 | 69.7055 | 72.8555 | 73.643 | 73.643 | 75.218 | 71.2805 | 66.5555 | 61.8305 | 61.8305 | 61.8305 | 59.468 | 58.6805 | 63.6352 | 1.3648 | 0
2036 | 10 | 8 | 2036-10-08 | 1987 | 54.968 | 56.6076 | 56.6076 | 56.6076 | 54.968 | 54.968 | 54.968 | 56.6076 | 58.2473 | 63.1662 | 68.0851 | 69.7247 | 68.0851 | 69.7247 | 73.004 | 73.004 | 71.3644 | 68.0851 | 63.1662 | 61.5265 | 61.5265 | 61.5265 | 59.8869 | 58.2473 | 62.278 | 2.722 | 0
2036 | 10 | 9 | 2036-10-09 | 1987 | 57.2642 | 56.6631 | 56.0621 | 55.461 | 55.461 | 55.461 | 54.86 | 54.86 | 56.6631 | 59.0673 | 61.4715 | 63.2746 | 65.6788 | 66.8809 | 68.083 | 68.684 | 68.083 | 65.6788 | 62.6736 | 62.0725 | 61.4715 | 60.2694 | 59.0673 | 59.0673 | 60.595 | 4.405 | 0
2036 | 10 | 10 | 2036-10-10 | 1987 | 63.308 | 62.558 | 62.933 | 62.183 | 62.183 | 59.558 | 62.933 | 60.683 | 63.683 | 65.558 | 65.183 | 67.808 | 68.558 | 70.808 | 69.308 | 70.808 | 70.433 | 68.933 | 66.308 | 66.308 | 64.808 | 63.683 | 62.933 | 62.183 | 65.1518 | 0 | 0.15175
2036 | 10 | 11 | 2036-10-11 | 1987 | 60.5024 | 58.4036 | 59.453 | 59.8028 | 57.704 | 58.0538 | 58.7534 | 57.704 | 60.1526 | 62.2514 | 63.6506 | 66.0992 | 66.7988 | 68.198 | 67.8482 | 67.4984 | 67.4984 | 66.0992 | 62.951 | 61.9016 | 61.5518 | 60.8522 | 60.5024 | 59.8028 | 62.2514 | 2.7486 | 0
2036 | 10 | 12 | 2036-10-12 | 1987 | 56.582 | 52.31 | 51.242 | 52.31 | 48.038 | 49.106 | 50.174 | 49.106 | 50.174 | 56.582 | 58.718 | 60.854 | 65.126 | 65.126 | 67.262 | 67.262 | 67.262 | 66.194 | 58.718 | 57.65 | 56.582 | 54.446 | 55.514 | 52.31 | 57.027 | 7.973 | 0
2036 | 10 | 13 | 2036-10-13 | 1987 | 52.6383 | 51.8146 | 50.1671 | 49.3434 | 48.5197 | 47.696 | 48.5197 | 47.696 | 50.1671 | 53.462 | 57.5806 | 60.0517 | 60.0517 | 61.6991 | 64.1703 | 64.994 | 64.994 | 60.8754 | 56.7569 | 55.9331 | 53.462 | 55.1094 | 52.6383 | 52.6383 | 55.0408 | 9.9592 | 0
2036 | 10 | 14 | 2036-10-14 | 1987 | 55.94 | 48.668 | 52.304 | 50.486 | 50.486 | 50.486 | 54.122 | 50.486 | 48.668 | 50.486 | 50.486 | 50.486 | 55.94 | 61.394 | 61.394 | 61.394 | 63.212 | 61.394 | 61.394 | 57.758 | 55.94 | 54.122 | 50.486 | 52.304 | 54.5765 | 10.4235 | 0
2036 | 10 | 15 | 2036-10-15 | 1987 | 49.7489 | 49.7489 | 48.8982 | 48.0475 | 47.1967 | 47.1967 | 46.346 | 46.346 | 47.1967 | 51.4504 | 54.8534 | 55.7041 | 57.4056 | 58.2563 | 61.6593 | 62.51 | 60.8085 | 58.2563 | 56.5548 | 54.8534 | 54.0026 | 54.0026 | 53.1519 | 51.4504 | 53.1519 | 11.8481 | 0
2036 | 10 | 16 | 2036-10-16 | 1987 | 44.492 | 46.7623 | 45.6271 | 45.6271 | 45.6271 | 44.492 | 44.492 | 44.492 | 45.6271 | 45.6271 | 49.0325 | 54.7081 | 59.2486 | 59.2486 | 62.654 | 62.654 | 62.654 | 56.9784 | 53.573 | 51.3028 | 52.4379 | 51.3028 | 47.8974 | 50.1676 | 51.1136 | 13.8864 | 0
2036 | 10 | 17 | 2036-10-17 | 1987 | 51.494 | 51.494 | 46.814 | 46.814 | 47.984 | 44.474 | 44.474 | 45.644 | 47.984 | 50.324 | 55.004 | 57.344 | 58.514 | 59.684 | 62.024 | 60.854 | 59.684 | 56.174 | 52.664 | 49.154 | 51.494 | 51.494 | 51.494 | 50.324 | 52.2253 | 12.7747 | 0
2036 | 10 | 18 | 2036-10-18 | 1987 | 49.768 | 49.768 | 45.595 | 49.768 | 48.377 | 46.2905 | 44.204 | 45.595 | 46.986 | 53.941 | 58.114 | 60.896 | 66.46 | 66.46 | 67.851 | 69.242 | 66.46 | 60.896 | 53.941 | 51.159 | 53.941 | 55.332 | 53.941 | 52.55 | 54.8973 | 10.1027 | 0
2036 | 10 | 19 | 2036-10-19 | 1987 | 43.2369 | 41.9115 | 41.9115 | 41.9115 | 40.586 | 40.586 | 40.586 | 40.586 | 43.2369 | 47.2133 | 53.8405 | 59.1424 | 63.1187 | 67.0951 | 69.746 | 68.4205 | 67.0951 | 63.1187 | 57.8169 | 55.166 | 52.5151 | 51.1896 | 49.8642 | 48.5387 | 52.018 | 12.982 | 0
2036 | 10 | 20 | 2036-10-20 | 1987 | 44.3084 | 41.0706 | 42.1498 | 41.0706 | 38.912 | 38.912 | 42.1498 | 38.912 | 45.3877 | 48.6255 | 55.1012 | 59.4183 | 62.6562 | 65.894 | 64.8147 | 65.894 | 62.6562 | 59.4183 | 51.8634 | 50.7841 | 48.6255 | 49.7048 | 47.5462 | 43.2291 | 50.3793 | 14.6207 | 0
2036 | 10 | 21 | 2036-10-21 | 1987 | 45.4542 | 43.7907 | 44.6225 | 43.7907 | 42.959 | 42.959 | 39.632 | 40.4637 | 43.7907 | 47.9495 | 50.4447 | 52.94 | 54.6035 | 57.0987 | 58.7622 | 59.594 | 58.7622 | 54.6035 | 51.2765 | 49.613 | 50.4447 | 48.7812 | 45.4542 | 43.7907 | 48.8159 | 16.1841 | 0
2036 | 10 | 22 | 2036-10-22 | 1987 | 48.7284 | 47.8453 | 46.9622 | 46.9622 | 45.1961 | 43.43 | 44.3131 | 44.3131 | 44.3131 | 46.0792 | 47.8453 | 49.6114 | 52.2606 | 54.9098 | 55.7928 | 58.442 | 57.5589 | 54.0267 | 52.2606 | 52.2606 | 48.7284 | 52.2606 | 49.6114 | 47.8453 | 49.6482 | 15.3518 | 0
2036 | 10 | 23 | 2036-10-23 | 1987 | 50.1947 | 49.4584 | 48.722 | 48.722 | 48.722 | 50.1947 | 49.4584 | 48.722 | 50.1947 | 49.4584 | 50.9311 | 50.9311 | 52.4038 | 54.6129 | 56.822 | 56.0856 | 56.822 | 56.822 | 53.8765 | 55.3493 | 52.4038 | 52.4038 | 53.1402 | 53.8765 | 52.097 | 12.903 | 0
2036 | 10 | 24 | 2036-10-24 | 1987 | 52.184 | 52.184 | 52.184 | 51.317 | 52.184 | 50.45 | 50.45 | 50.45 | 51.317 | 51.317 | 52.184 | 53.918 | 54.785 | 55.652 | 55.652 | 55.652 | 55.652 | 54.785 | 53.918 | 55.652 | 54.785 | 53.918 | 53.918 | 53.051 | 53.2316 | 11.7684 | 0
2036 | 10 | 25 | 2036-10-25 | 1987 | 51.6668 | 50.7254 | 49.784 | 50.7254 | 50.7254 | 51.6668 | 52.6082 | 53.5496 | 54.491 | 55.4324 | 56.3738 | 57.3152 | 58.2566 | 59.198 | 58.2566 | 58.2566 | 58.2566 | 56.3738 | 54.491 | 54.491 | 53.5496 | 53.5496 | 53.5496 | 53.5496 | 54.4518 | 10.5482 | 0
2036 | 10 | 26 | 2036-10-26 | 1987 | 57.7746 | 54.5623 | 54.5623 | 53.7592 | 54.5623 | 53.7592 | 52.9562 | 52.9562 | 52.9562 | 52.9562 | 53.7592 | 55.3654 | 58.5777 | 60.9869 | 61.79 | 60.9869 | 59.3808 | 56.1685 | 53.7592 | 52.9562 | 52.1531 | 51.35 | 51.35 | 51.35 | 55.0308 | 9.9692 | 0
2036 | 10 | 27 | 2036-10-27 | 1987 | 52.1397 | 52.9775 | 51.302 | 47.951 | 49.6265 | 47.951 | 47.951 | 47.951 | 47.951 | 49.6265 | 51.302 | 56.3285 | 58.004 | 61.355 | 63.0305 | 64.706 | 59.6795 | 56.3285 | 51.302 | 51.302 | 49.6265 | 51.302 | 49.6265 | 44.6 | 52.6633 | 12.3367 | 0
2036 | 10 | 28 | 2036-10-28 | 1987 | 49.0801 | 49.6495 | 50.2188 | 49.6495 | 49.0801 | 47.9414 | 47.372 | 48.5107 | 48.5107 | 49.6495 | 50.2188 | 50.2188 | 52.4963 | 54.7738 | 57.0513 | 58.19 | 58.19 | 54.2044 | 53.0657 | 53.6351 | 54.2044 | 53.6351 | 53.6351 | 51.9269 | 51.8795 | 13.1205 | 0
2036 | 10 | 29 | 2036-10-29 | 1987 | 48.956 | 48.956 | 48.434 | 48.956 | 48.434 | 47.912 | 47.912 | 47.39 | 48.956 | 50 | 53.132 | 54.698 | 55.22 | 55.742 | 57.308 | 56.264 | 55.742 | 54.176 | 53.654 | 52.61 | 52.61 | 52.61 | 53.132 | 52.61 | 51.8922 | 13.1078 | 0
2036 | 10 | 30 | 2036-10-30 | 1987 | 43.9268 | 42.4994 | 42.4994 | 41.072 | 41.072 | 41.072 | 41.072 | 42.4994 | 41.072 | 43.9268 | 43.9268 | 45.3542 | 52.4912 | 55.346 | 53.9186 | 53.9186 | 53.9186 | 49.6364 | 46.7816 | 45.3542 | 45.3542 | 45.3542 | 46.7816 | 43.9268 | 45.9489 | 19.0511 | 0
2036 | 10 | 31 | 2036-10-31 | 1987 | 55.895 | 55.895 | 53.0015 | 50.108 | 50.108 | 50.108 | 50.108 | 50.108 | 53.0015 | 53.0015 | 55.895 | 58.7885 | 61.682 | 58.7885 | 61.682 | 61.682 | 61.682 | 58.7885 | 58.7885 | 55.895 | 53.0015 | 53.0015 | 53.0015 | 53.0015 | 55.2922 | 9.7078 | 0
2036 | 11 | 1 | 2036-11-01 | 1987 | 57.632 | 54.374 | 54.374 | 54.374 | 54.374 | 54.374 | 51.116 | 51.116 | 51.116 | 47.858 | 51.116 | 51.116 | 51.116 | 47.858 | 51.116 | 51.116 | 51.116 | 47.858 | 47.858 | 47.858 | 44.6 | 44.6 | 44.6 | 44.6 | 50.3015 | 14.6985 | 0
2036 | 11 | 2 | 2036-11-02 | 1987 | 45.3509 | 45.3509 | 45.3509 | 43.3631 | 43.3631 | 43.3631 | 39.3877 | 37.4 | 37.4 | 49.3263 | 45.3509 | 47.3386 | 49.3263 | 51.314 | 49.3263 | 49.3263 | 49.3263 | 47.3386 | 47.3386 | 47.3386 | 47.3386 | 47.3386 | 47.3386 | 45.3509 | 45.8478 | 19.1522 | 0
2036 | 11 | 3 | 2036-11-03 | 1987 | 49.505 | 50.9 | 49.505 | 49.505 | 49.505 | 48.11 | 48.11 | 48.11 | 48.11 | 49.505 | 50.9 | 55.085 | 55.085 | 56.48 | 59.27 | 57.875 | 59.27 | 56.48 | 52.295 | 50.9 | 50.9 | 46.715 | 48.11 | 45.32 | 51.4813 | 13.5188 | 0
2036 | 11 | 4 | 2036-11-04 | 1987 | 46.6088 | 44.3192 | 45.8456 | 43.556 | 44.3192 | 45.0824 | 46.6088 | 47.372 | 47.7536 | 48.1352 | 48.8984 | 49.28 | 49.6616 | 49.6616 | 50.4248 | 51.188 | 50.4248 | 50.4248 | 50.4248 | 50.4248 | 50.4248 | 50.4248 | 49.6616 | 49.6616 | 48.3578 | 16.6422 | 0
2036 | 11 | 5 | 2036-11-05 | 1987 | 48.5076 | 48.5076 | 48.5076 | 47.8367 | 47.8367 | 47.8367 | 47.1658 | 47.1658 | 46.4949 | 47.8367 | 49.8495 | 50.5204 | 51.8622 | 52.5331 | 51.8622 | 53.204 | 52.5331 | 49.1785 | 48.5076 | 47.8367 | 47.1658 | 46.4949 | 45.824 | 45.824 | 48.7872 | 16.2128 | 0
2036 | 11 | 6 | 2036-11-06 | 1987 | 37.656 | 35.654 | 41.66 | 43.662 | 43.662 | 43.662 | 43.662 | 47.666 | 47.666 | 49.668 | 51.67 | 51.67 | 51.67 | 53.672 | 51.67 | 53.672 | 51.67 | 49.668 | 51.67 | 51.67 | 53.672 | 51.67 | 49.668 | 53.672 | 48.4168 | 16.5832 | 0
2036 | 11 | 7 | 2036-11-07 | 1987 | 38.818 | 37.814 | 38.818 | 37.814 | 37.814 | 37.814 | 37.814 | 39.822 | 37.814 | 40.826 | 41.83 | 43.838 | 43.838 | 46.85 | 45.846 | 44.842 | 44.842 | 44.842 | 44.842 | 43.838 | 40.826 | 40.826 | 40.826 | 39.822 | 41.3698 | 23.6302 | 0
2036 | 11 | 8 | 2036-11-08 | 1987 | 37.0448 | 37.0448 | 38.1272 | 39.2096 | 40.292 | 40.292 | 42.4568 | 41.3744 | 41.3744 | 43.5392 | 45.704 | 48.9512 | 50.0336 | 51.116 | 51.116 | 50.0336 | 50.0336 | 48.9512 | 46.7864 | 43.5392 | 45.704 | 40.292 | 34.88 | 35.9624 | 43.4941 | 21.5059 | 0
2036 | 11 | 9 | 2036-11-09 | 1987 | 47.728 | 47.728 | 47.728 | 46.796 | 47.728 | 46.796 | 47.728 | 48.66 | 48.66 | 49.592 | 52.388 | 52.388 | 55.184 | 55.184 | 55.184 | 55.184 | 53.32 | 50.524 | 50.524 | 50.524 | 51.456 | 50.524 | 50.524 | 50.524 | 50.524 | 14.476 | 0
2036 | 11 | 10 | 2036-11-10 | 1987 | 50.4615 | 51.2273 | 50.4615 | 50.4615 | 50.4615 | 50.4615 | 49.6956 | 49.6956 | 48.164 | 51.9931 | 53.5247 | 55.0564 | 55.0564 | 55.8222 | 55.0564 | 55.0564 | 55.0564 | 55.0564 | 56.588 | 56.588 | 56.588 | 52.7589 | 51.9931 | 51.2273 | 52.8546 | 12.1454 | 0
2036 | 11 | 11 | 2036-11-11 | 1987 | 41.09 | 41.09 | 41.09 | 41.09 | 41.09 | 41.09 | 46.4 | 46.4 | 46.4 | 46.4 | 51.71 | 57.02 | 57.02 | 62.33 | 62.33 | 62.33 | 62.33 | 57.02 | 51.71 | 51.71 | 51.71 | 51.71 | 46.4 | 46.4 | 50.1612 | 14.8388 | 0
2036 | 11 | 12 | 2036-11-12 | 1987 | 42.4895 | 40.613 | 38.7365 | 38.7365 | 38.7365 | 36.86 | 38.7365 | 38.7365 | 40.613 | 42.4895 | 44.366 | 48.119 | 48.119 | 46.2425 | 49.9955 | 51.872 | 49.9955 | 48.119 | 48.119 | 48.119 | 44.366 | 42.4895 | 42.4895 | 42.4895 | 43.8187 | 21.1813 | 0
2036 | 11 | 13 | 2036-11-13 | 1987 | 53.6684 | 53.6684 | 53.0348 | 53.6684 | 53.0348 | 53.0348 | 53.6684 | 53.6684 | 53.6684 | 53.6684 | 53.6684 | 53.6684 | 54.302 | 53.6684 | 53.6684 | 53.0348 | 53.6684 | 51.7676 | 51.134 | 50.5004 | 49.8668 | 49.2332 | 48.5996 | 47.966 | 52.4804 | 12.5196 | 0
2036 | 11 | 14 | 2036-11-14 | 1987 | 44.988 | 44.988 | 44.988 | 45.862 | 45.862 | 45.862 | 45.862 | 44.988 | 44.114 | 46.736 | 47.61 | 47.61 | 49.358 | 51.106 | 51.98 | 50.232 | 51.106 | 49.358 | 46.736 | 46.736 | 46.736 | 44.988 | 45.862 | 46.736 | 47.1002 | 17.8998 | 0
2036 | 11 | 15 | 2036-11-15 | 1987 | 47.3945 | 46.751 | 46.751 | 47.3945 | 46.751 | 46.1075 | 45.464 | 45.464 | 46.1075 | 47.3945 | 48.038 | 49.325 | 49.9685 | 50.612 | 50.612 | 48.6815 | 47.3945 | 46.751 | 46.1075 | 46.1075 | 46.1075 | 45.464 | 45.464 | 45.464 | 47.1532 | 17.8468 | 0
2036 | 11 | 16 | 2036-11-16 | 1987 | 50.144 | 51.494 | 51.494 | 52.844 | 50.144 | 50.144 | 48.794 | 48.794 | 47.444 | 46.094 | 47.444 | 48.794 | 50.144 | 50.144 | 51.494 | 54.194 | 52.844 | 50.144 | 50.144 | 47.444 | 47.444 | 44.744 | 44.744 | 43.394 | 49.1878 | 15.8123 | 0
2036 | 11 | 17 | 2036-11-17 | 1987 | 43.3792 | 43.3792 | 43.3792 | 42.008 | 42.008 | 42.008 | 42.008 | 42.008 | 46.1215 | 48.8639 | 51.6062 | 55.7198 | 61.2045 | 63.9468 | 65.318 | 65.318 | 65.318 | 59.8333 | 59.8333 | 58.4621 | 58.4621 | 57.0909 | 57.0909 | 57.0909 | 52.9774 | 12.0226 | 0
2036 | 11 | 18 | 2036-11-18 | 1987 | 39.2573 | 40.8625 | 39.2573 | 39.2573 | 39.2573 | 39.2573 | 37.652 | 37.652 | 39.2573 | 40.8625 | 45.6784 | 47.2836 | 48.8889 | 52.0995 | 55.31 | 55.31 | 55.31 | 55.31 | 53.7047 | 53.7047 | 50.4942 | 48.8889 | 52.0995 | 50.4942 | 46.5479 | 18.4521 | 0
2036 | 11 | 19 | 2036-11-19 | 1987 | 42.4718 | 43.4148 | 43.4148 | 40.586 | 43.4148 | 43.4148 | 43.4148 | 43.4148 | 45.3006 | 46.2435 | 48.1294 | 46.2435 | 47.1865 | 51.9011 | 52.844 | 51.9011 | 50.9582 | 50.9582 | 50.0152 | 49.0723 | 48.1294 | 48.1294 | 49.0723 | 49.0723 | 47.0293 | 17.9707 | 0
2036 | 11 | 20 | 2036-11-20 | 1987 | 47.786 | 47.786 | 47.786 | 47.282 | 45.266 | 47.786 | 47.786 | 48.29 | 48.29 | 48.794 | 50.306 | 51.314 | 51.818 | 50.81 | 49.298 | 48.794 | 48.794 | 49.298 | 48.29 | 48.794 | 49.298 | 48.794 | 47.786 | 47.786 | 48.668 | 16.332 | 0
2036 | 11 | 21 | 2036-11-21 | 1987 | 49.478 | 48.1964 | 46.9148 | 46.9148 | 45.6332 | 44.3516 | 45.6332 | 44.3516 | 43.07 | 44.3516 | 44.3516 | 45.6332 | 46.9148 | 46.9148 | 48.1964 | 49.478 | 48.1964 | 48.1964 | 48.1964 | 48.1964 | 48.1964 | 45.6332 | 46.9148 | 44.3516 | 46.5944 | 18.4056 | 0
2036 | 11 | 22 | 2036-11-22 | 1987 | 50.9 | 54.68 | 54.68 | 50.9 | 54.68 | 58.46 | 50.9 | 50.9 | 50.9 | 47.12 | 47.12 | 54.68 | 50.9 | 47.12 | 50.9 | 47.12 | 50.9 | 50.9 | 47.12 | 47.12 | 43.34 | 39.56 | 43.34 | 39.56 | 49.325 | 15.675 | 0
2036 | 11 | 23 | 2036-11-23 | 1987 | 47.8966 | 47.8966 | 46.5363 | 47.8966 | 47.8966 | 47.8966 | 46.5363 | 45.176 | 47.8966 | 49.2569 | 50.6171 | 51.9774 | 51.9774 | 54.698 | 53.3377 | 50.6171 | 50.6171 | 50.6171 | 50.6171 | 53.3377 | 53.3377 | 53.3377 | 54.698 | 54.698 | 50.3904 | 14.6096 | 0
2036 | 11 | 24 | 2036-11-24 | 1987 | 46.2354 | 46.6687 | 46.6687 | 47.102 | 45.3689 | 45.3689 | 45.3689 | 44.5023 | 44.5023 | 44.5023 | 45.3689 | 45.8021 | 44.9356 | 44.069 | 44.069 | 43.6357 | 44.069 | 43.6357 | 43.2024 | 42.3359 | 41.9026 | 41.9026 | 41.9026 | 41.036 | 44.3398 | 20.6602 | 0
2036 | 11 | 25 | 2036-11-25 | 1987 | 39.8012 | 39.8012 | 39.8012 | 39.8012 | 38.8886 | 38.8886 | 37.976 | 37.976 | 39.8012 | 40.7138 | 44.3642 | 45.2768 | 45.2768 | 47.102 | 46.1894 | 46.1894 | 43.4516 | 41.6264 | 42.539 | 42.539 | 42.539 | 40.7138 | 39.8012 | 39.8012 | 41.7024 | 23.2976 | 0
2036 | 11 | 26 | 2036-11-26 | 1987 | 39.7428 | 39.7428 | 39.0158 | 37.562 | 37.562 | 39.0158 | 39.0158 | 39.7428 | 39.7428 | 39.0158 | 39.7428 | 41.9235 | 45.5582 | 46.2851 | 47.012 | 45.5582 | 44.1043 | 43.3774 | 42.6505 | 41.1966 | 42.6505 | 44.8312 | 41.1966 | 41.9235 | 41.5904 | 23.4096 | 0
2036 | 11 | 27 | 2036-11-27 | 1987 | 36.518 | 36.518 | 36.518 | 36.518 | 36.518 | 40.784 | 42.206 | 37.94 | 37.94 | 39.362 | 42.206 | 43.628 | 43.628 | 45.05 | 46.472 | 47.894 | 42.206 | 37.94 | 36.518 | 36.518 | 36.518 | 37.94 | 32.252 | 33.674 | 39.3028 | 25.6973 | 0
2036 | 11 | 28 | 2036-11-28 | 1987 | 46.7877 | 47.2543 | 47.7209 | 45.3878 | 45.8545 | 44.4546 | 45.3878 | 43.988 | 44.4546 | 44.9212 | 45.3878 | 48.1875 | 49.1208 | 49.5874 | 49.5874 | 50.054 | 50.054 | 47.7209 | 46.7877 | 46.3211 | 46.3211 | 46.3211 | 45.8545 | 46.7877 | 46.846 | 18.154 | 0
2036 | 11 | 29 | 2036-11-29 | 1987 | 38.156 | 40.8265 | 39.4913 | 39.4913 | 40.8265 | 40.8265 | 40.8265 | 40.8265 | 40.8265 | 42.1618 | 44.8324 | 47.5029 | 51.5087 | 51.5087 | 52.844 | 50.1735 | 51.5087 | 50.1735 | 51.5087 | 51.5087 | 50.1735 | 51.5087 | 51.5087 | 51.5087 | 46.3345 | 18.6655 | 0
2036 | 11 | 30 | 2036-11-30 | 1987 | 43.9475 | 43.9475 | 45.005 | 46.0625 | 48.1775 | 46.0625 | 45.005 | 46.0625 | 45.005 | 45.005 | 47.12 | 47.12 | 53.465 | 54.5225 | 55.58 | 53.465 | 53.465 | 53.465 | 49.235 | 47.12 | 43.9475 | 43.9475 | 42.89 | 45.005 | 47.6928 | 17.3072 | 0
2036 | 12 | 1 | 2036-12-01 | 1987 | 39.568 | 44.496 | 44.496 | 49.424 | 49.424 | 46.96 | 46.96 | 46.96 | 46.96 | 46.96 | 49.424 | 39.568 | 46.96 | 49.424 | 42.032 | 42.032 | 42.032 | 42.032 | 39.568 | 39.568 | 42.032 | 39.568 | 42.032 | 38.336 | 44.034 | 20.966 | 0
2036 | 12 | 2 | 2036-12-02 | 1987 | 37.508 | 39.6815 | 39.6815 | 39.6815 | 39.6815 | 40.7682 | 39.6815 | 39.6815 | 39.6815 | 41.855 | 40.7682 | 40.7682 | 40.7682 | 46.202 | 42.9417 | 44.0285 | 44.0285 | 44.0285 | 42.9417 | 41.855 | 41.855 | 42.9417 | 44.0285 | 45.1152 | 41.6739 | 23.3261 | 0
2036 | 12 | 3 | 2036-12-03 | 1987 | 43.25 | 41.636 | 41.636 | 43.25 | 40.022 | 38.408 | 33.566 | 31.952 | 31.952 | 30.338 | 31.952 | 31.952 | 31.952 | 31.952 | 33.566 | 33.566 | 31.952 | 30.338 | 30.338 | 30.338 | 30.338 | 28.724 | 28.724 | 28.724 | 33.7677 | 31.2323 | 0
2036 | 12 | 4 | 2036-12-04 | 1987 | 38.822 | 37.124 | 38.822 | 37.124 | 37.124 | 38.822 | 37.124 | 37.124 | 37.124 | 38.822 | 40.52 | 40.52 | 42.218 | 42.218 | 43.916 | 42.218 | 40.52 | 37.124 | 33.728 | 35.426 | 30.332 | 28.634 | 28.634 | 28.634 | 37.1947 | 27.8053 | 0
2036 | 12 | 5 | 2036-12-05 | 1987 | 30.8768 | 29.5556 | 28.2344 | 25.592 | 29.5556 | 30.8768 | 30.8768 | 32.198 | 29.5556 | 31.5374 | 33.5192 | 36.1616 | 34.8404 | 38.804 | 40.1252 | 41.4464 | 40.1252 | 40.1252 | 41.4464 | 42.7676 | 42.7676 | 42.7676 | 44.0888 | 45.41 | 35.9689 | 29.0311 | 0
2036 | 12 | 6 | 2036-12-06 | 1987 | 40.5644 | 44.5172 | 44.5172 | 44.5172 | 44.5172 | 44.5172 | 40.5644 | 48.47 | 44.5172 | 44.5172 | 44.5172 | 44.5172 | 40.5644 | 44.5172 | 40.5644 | 40.5644 | 36.6116 | 32.6588 | 36.6116 | 32.6588 | 28.706 | 28.706 | 28.706 | 28.706 | 39.5762 | 25.4238 | 0
2036 | 12 | 7 | 2036-12-07 | 1987 | 38.399 | 39.2472 | 38.399 | 37.5507 | 36.7025 | 35.8542 | 35.8542 | 35.8542 | 35.006 | 35.006 | 35.8542 | 39.2472 | 39.2472 | 41.792 | 40.9437 | 41.792 | 39.2472 | 38.399 | 38.399 | 37.5507 | 35.8542 | 37.5507 | 39.2472 | 40.0955 | 38.0456 | 26.9544 | 0
2036 | 12 | 8 | 2036-12-08 | 1987 | 53.0487 | 54.734 | 54.734 | 53.0487 | 53.0487 | 47.993 | 49.6782 | 49.6782 | 47.993 | 47.993 | 49.6782 | 46.3077 | 44.6225 | 46.3077 | 47.993 | 51.3635 | 47.993 | 42.9372 | 42.9372 | 44.6225 | 42.9372 | 41.252 | 42.9372 | 42.9372 | 47.7823 | 17.2177 | 0
2036 | 12 | 9 | 2036-12-09 | 1987 | 46.922 | 45.212 | 45.212 | 45.212 | 46.067 | 46.067 | 47.777 | 49.487 | 52.907 | 52.907 | 53.762 | 54.617 | 55.472 | 55.472 | 56.327 | 56.327 | 57.182 | 55.8995 | 54.617 | 52.052 | 52.052 | 52.052 | 52.052 | 52.052 | 51.5711 | 13.4289 | 0
2036 | 12 | 10 | 2036-12-10 | 1987 | 53.456 | 52.6126 | 52.6126 | 52.6126 | 51.7691 | 51.7691 | 49.2389 | 50.0823 | 49.2389 | 49.2389 | 50.0823 | 50.9257 | 50.9257 | 50.9257 | 50.9257 | 50.0823 | 50.0823 | 49.2389 | 48.3954 | 48.3954 | 48.3954 | 48.3954 | 48.3954 | 47.552 | 50.2229 | 14.7771 | 0
2036 | 12 | 11 | 2036-12-11 | 1987 | 48.731 | 48.731 | 47.9048 | 47.0786 | 47.0786 | 47.9048 | 48.731 | 47.0786 | 47.0786 | 47.0786 | 47.9048 | 48.731 | 49.5572 | 50.3834 | 50.3834 | 52.862 | 50.3834 | 47.9048 | 47.0786 | 47.9048 | 47.0786 | 45.4262 | 45.4262 | 44.6 | 48.0425 | 16.9575 | 0
2036 | 12 | 12 | 2036-12-12 | 1987 | 49.028 | 49.028 | 48.23 | 47.432 | 47.432 | 48.23 | 49.028 | 49.826 | 49.028 | 49.826 | 50.624 | 50.624 | 50.624 | 50.624 | 51.422 | 51.422 | 51.422 | 50.624 | 49.826 | 50.624 | 50.624 | 50.624 | 50.624 | 46.634 | 49.7263 | 15.2737 | 0
2036 | 12 | 13 | 2036-12-13 | 1987 | 44.7234 | 41.5503 | 38.3771 | 39.9637 | 38.3771 | 38.3771 | 35.204 | 38.3771 | 35.204 | 38.3771 | 39.9637 | 43.1369 | 44.7234 | 44.7234 | 44.7234 | 44.7234 | 44.7234 | 44.7234 | 44.7234 | 46.31 | 43.1369 | 46.31 | 44.7234 | 44.7234 | 42.0791 | 22.9209 | 0
2036 | 12 | 14 | 2036-12-14 | 1987 | 40.676 | 40.676 | 43.412 | 44.78 | 43.412 | 47.516 | 43.412 | 44.78 | 44.78 | 47.516 | 44.78 | 44.78 | 39.308 | 40.676 | 43.412 | 43.412 | 43.412 | 43.412 | 43.412 | 42.728 | 42.044 | 40.676 | 39.308 | 39.308 | 42.9845 | 22.0155 | 0
2036 | 12 | 15 | 2036-12-15 | 1987 | 39.4962 | 40.0247 | 40.5533 | 40.0247 | 38.9676 | 37.382 | 38.9676 | 38.9676 | 40.0247 | 40.0247 | 40.3947 | 40.7118 | 41.0818 | 42.1389 | 43.196 | 42.6675 | 42.6675 | 42.6675 | 42.6675 | 42.1389 | 42.6675 | 42.6675 | 42.6675 | 42.6675 | 41.0598 | 23.9402 | 0
2036 | 12 | 16 | 2036-12-16 | 1987 | 43.7612 | 43.1348 | 43.7612 | 43.1348 | 43.1348 | 43.1348 | 42.5084 | 41.882 | 41.882 | 41.882 | 42.5084 | 43.1348 | 44.3876 | 44.3876 | 44.3876 | 45.014 | 43.7612 | 43.7612 | 43.1348 | 42.5084 | 42.5084 | 42.5084 | 41.882 | 41.882 | 43.0826 | 21.9174 | 0
2036 | 12 | 17 | 2036-12-17 | 1987 | 35.5889 | 35.5889 | 35.5889 | 34.4757 | 34.4757 | 34.4757 | 33.3625 | 35.5889 | 31.136 | 33.3625 | 33.3625 | 38.9286 | 38.9286 | 42.2683 | 44.4948 | 45.608 | 43.3815 | 40.0418 | 40.0418 | 40.0418 | 38.9286 | 37.8154 | 38.9286 | 40.0418 | 37.769 | 27.231 | 0
2036 | 12 | 18 | 2036-12-18 | 1987 | 33.476 | 31.712 | 33.476 | 33.476 | 33.476 | 35.24 | 35.24 | 37.004 | 38.768 | 38.768 | 37.004 | 40.532 | 40.532 | 42.296 | 44.06 | 44.06 | 42.296 | 40.532 | 38.768 | 38.768 | 33.476 | 31.712 | 33.476 | 37.004 | 37.298 | 27.702 | 0
2036 | 12 | 19 | 2036-12-19 | 1987 | 36.5828 | 36.5828 | 34.7954 | 34.7954 | 34.7954 | 34.7954 | 34.7954 | 33.008 | 33.6038 | 33.6038 | 34.7954 | 35.3912 | 35.987 | 37.1786 | 38.966 | 37.7744 | 37.1786 | 36.5828 | 35.987 | 35.987 | 34.7954 | 34.1996 | 33.6038 | 33.6038 | 35.3912 | 29.6088 | 0
2036 | 12 | 20 | 2036-12-20 | 1987 | 32.972 | 36.2009 | 34.5865 | 34.5865 | 35.3937 | 34.5865 | 35.3937 | 35.3937 | 34.5865 | 37.0082 | 37.0082 | 38.6226 | 39.4298 | 39.4298 | 39.4298 | 38.6226 | 39.4298 | 39.4298 | 39.4298 | 41.0443 | 43.466 | 43.466 | 43.466 | 42.6588 | 38.1517 | 26.8483 | 0
2036 | 12 | 21 | 2036-12-21 | 1987 | 39.0226 | 33.458 | 34.8491 | 34.8491 | 34.8491 | 33.458 | 34.8491 | 37.6314 | 36.2403 | 37.6314 | 37.6314 | 39.0226 | 40.4137 | 43.196 | 43.196 | 41.8049 | 39.0226 | 36.2403 | 36.2403 | 37.6314 | 36.2403 | 34.8491 | 34.8491 | 34.8491 | 37.1677 | 27.8323 | 0
2036 | 12 | 22 | 2036-12-22 | 1987 | 42.9929 | 37.31 | 37.31 | 37.31 | 42.9929 | 42.9929 | 37.31 | 37.31 | 37.31 | 40.1514 | 42.9929 | 48.6757 | 51.5171 | 51.5171 | 57.2 | 57.2 | 51.5171 | 45.8343 | 42.9929 | 45.8343 | 42.9929 | 42.9929 | 40.1514 | 37.31 | 43.8216 | 21.1784 | 0
2036 | 12 | 23 | 2036-12-23 | 1987 | 41.0849 | 41.0849 | 41.0849 | 41.0849 | 41.0849 | 39.6191 | 38.1534 | 39.6191 | 39.6191 | 38.1534 | 39.6191 | 42.5506 | 44.0163 | 45.482 | 45.482 | 44.0163 | 41.0849 | 41.0849 | 39.6191 | 36.6877 | 36.6877 | 35.222 | 36.6877 | 36.6877 | 40.2299 | 24.7701 | 0
2036 | 12 | 24 | 2036-12-24 | 1987 | 37.652 | 39.2 | 39.2 | 37.652 | 38.426 | 38.426 | 38.426 | 38.426 | 37.652 | 38.426 | 39.2 | 42.296 | 43.844 | 46.166 | 43.844 | 44.618 | 43.07 | 39.974 | 40.748 | 39.2 | 39.974 | 39.974 | 39.2 | 37.652 | 40.1352 | 24.8648 | 0
2036 | 12 | 25 | 2036-12-25 | 1987 | 43.9232 | 43.9232 | 42.6326 | 41.342 | 41.342 | 43.9232 | 41.342 | 41.342 | 41.342 | 42.6326 | 47.795 | 50.3762 | 52.9574 | 54.248 | 52.9574 | 51.6668 | 51.6668 | 47.795 | 43.9232 | 45.2138 | 45.2138 | 43.9232 | 43.9232 | 41.342 | 45.6978 | 19.3022 | 0
2036 | 12 | 26 | 2036-12-26 | 1987 | 42.7765 | 41.6992 | 41.6992 | 41.6992 | 40.622 | 41.1606 | 41.6992 | 41.6992 | 41.6992 | 41.1606 | 41.1606 | 42.2378 | 44.9309 | 46.0082 | 47.624 | 47.624 | 47.0854 | 45.4695 | 46.5468 | 44.9309 | 44.9309 | 44.9309 | 44.9309 | 44.9309 | 43.719 | 21.281 | 0
2036 | 12 | 27 | 2036-12-27 | 1987 | 42.104 | 42.104 | 40.168 | 41.136 | 39.2 | 40.168 | 40.168 | 40.168 | 41.136 | 42.104 | 44.04 | 45.008 | 46.944 | 47.912 | 47.912 | 47.912 | 45.976 | 45.008 | 45.008 | 45.976 | 45.008 | 45.008 | 45.976 | 45.976 | 43.8383 | 21.1617 | 0
2036 | 12 | 28 | 2036-12-28 | 1987 | 38.939 | 38.939 | 38.939 | 37.616 | 37.616 | 38.939 | 39.6005 | 38.939 | 39.6005 | 38.939 | 40.9235 | 42.908 | 44.231 | 44.231 | 45.554 | 44.231 | 43.5695 | 43.5695 | 42.908 | 42.2465 | 42.2465 | 41.585 | 41.585 | 41.585 | 41.2267 | 23.7733 | 0
2036 | 12 | 29 | 2036-12-29 | 1987 | 48.376 | 48.376 | 47.772 | 47.168 | 46.564 | 47.168 | 46.564 | 45.96 | 45.356 | 45.356 | 45.96 | 47.168 | 49.584 | 50.188 | 50.792 | 50.188 | 48.98 | 49.584 | 48.376 | 48.376 | 48.376 | 47.772 | 47.772 | 47.168 | 47.8727 | 17.1273 | 0
2036 | 12 | 30 | 2036-12-30 | 1987 | 47.7265 | 47.7265 | 47.2515 | 47.2515 | 46.7766 | 46.7766 | 46.3017 | 45.8268 | 44.402 | 45.3518 | 46.7766 | 48.6763 | 50.1011 | 50.1011 | 50.576 | 50.1011 | 49.1512 | 47.2515 | 47.2515 | 47.2515 | 46.3017 | 46.7766 | 46.7766 | 46.3017 | 47.4494 | 17.5506 | 0
2036 | 12 | 31 | 2036-12-31 | 1987 | 43.214 | 43.214 | 43.682 | 42.746 | 42.746 | 42.278 | 42.746 | 43.214 | 42.746 | 43.214 | 44.15 | 45.086 | 46.022 | 46.958 | 46.958 | 46.958 | 45.554 | 43.214 | 42.278 | 42.746 | 42.746 | 43.214 | 43.214 | 42.278 | 43.799 | 21.201 | 0
2037 | 1 | 1 | 2037-01-01 | 1987 | 47.93 | 46.04 | 46.04 | 46.04 | 47.93 | 49.82 | 55.49 | 51.71 | 51.71 | 55.49 | 55.49 | 59.27 | 61.16 | 49.82 | 51.71 | 51.71 | 49.82 | 49.82 | 49.82 | 49.82 | 49.82 | 47.93 | 49.82 | 49.82 | 51.0012 | 13.9988 | 0
2037 | 1 | 2 | 2037-01-02 | 1987 | 43.25 | 44.87 | 43.25 | 43.25 | 44.87 | 43.25 | 43.25 | 43.25 | 44.87 | 44.87 | 44.87 | 49.73 | 51.35 | 48.11 | 49.73 | 48.11 | 48.11 | 51.35 | 52.97 | 51.35 | 49.73 | 46.49 | 44.87 | 44.87 | 46.6925 | 18.3075 | 0
2037 | 1 | 3 | 2037-01-03 | 1987 | 41.2205 | 41.2205 | 49.604 | 46.8095 | 46.8095 | 44.015 | 44.015 | 44.015 | 41.2205 | 41.2205 | 41.2205 | 44.015 | 44.015 | 49.604 | 49.604 | 46.8095 | 44.015 | 41.2205 | 41.2205 | 38.426 | 41.2205 | 41.2205 | 41.2205 | 41.2205 | 43.5492 | 21.4508 | 0
2037 | 1 | 4 | 2037-01-04 | 1987 | 52.5997 | 50.5606 | 50.5606 | 50.5606 | 48.5214 | 48.5214 | 46.4823 | 50.5606 | 48.5214 | 48.5214 | 48.5214 | 52.5997 | 52.5997 | 56.678 | 56.678 | 56.678 | 56.678 | 54.6389 | 52.5997 | 46.4823 | 44.4431 | 44.4431 | 46.4823 | 42.404 | 50.3057 | 14.6943 | 0
2037 | 1 | 5 | 2037-01-05 | 1987 | 52.9443 | 50.6184 | 52.169 | 51.3937 | 48.2926 | 48.2926 | 46.742 | 49.0679 | 49.0679 | 47.5173 | 52.169 | 51.3937 | 52.169 | 52.9443 | 55.2701 | 57.596 | 56.8207 | 53.7196 | 52.9443 | 51.3937 | 51.3937 | 52.169 | 52.169 | 48.2926 | 51.5229 | 13.4771 | 0
2037 | 1 | 6 | 2037-01-06 | 1987 | 53.9355 | 51.6724 | 52.4267 | 52.4267 | 52.4267 | 53.1811 | 52.4267 | 51.6724 | 50.918 | 51.6724 | 53.1811 | 53.9355 | 55.4442 | 56.7266 | 57.9336 | 59.216 | 59.216 | 57.7073 | 56.1985 | 55.4442 | 56.1985 | 56.1985 | 55.4442 | 54.6898 | 54.5955 | 10.4045 | 0
2037 | 1 | 7 | 2037-01-07 | 1987 | 49.3797 | 48.4742 | 48.4742 | 48.4742 | 48.4742 | 47.5686 | 47.5686 | 47.5686 | 44.852 | 45.7575 | 47.5686 | 48.4742 | 50.2852 | 52.0963 | 55.7185 | 56.624 | 55.7185 | 54.8129 | 53.9074 | 54.8129 | 51.1908 | 50.2852 | 52.0963 | 53.0018 | 50.5493 | 14.4507 | 0
2037 | 1 | 8 | 2037-01-08 | 1987 | 43.4364 | 44.1648 | 44.8933 | 42.7079 | 41.9794 | 42.7079 | 41.9794 | 39.794 | 40.5225 | 42.7079 | 42.7079 | 45.6218 | 47.0787 | 50.7211 | 51.4495 | 52.178 | 50.7211 | 47.8072 | 49.2641 | 49.2641 | 48.5356 | 47.8072 | 48.5356 | 48.5356 | 46.0467 | 18.9533 | 0
2037 | 1 | 9 | 2037-01-09 | 1987 | 50.5612 | 50.5612 | 49.5574 | 50.0593 | 49.0555 | 49.0555 | 47.048 | 48.0518 | 48.5536 | 49.0555 | 50.5612 | 52.5687 | 54.5762 | 54.5762 | 55.58 | 53.5725 | 53.0706 | 53.0706 | 53.0706 | 53.5725 | 53.5725 | 53.0706 | 53.5725 | 53.5725 | 51.6486 | 13.3514 | 0
2037 | 1 | 10 | 2037-01-10 | 1987 | 51.4335 | 51.4335 | 50.4631 | 50.4631 | 50.4631 | 50.4631 | 49.4927 | 47.552 | 49.4927 | 50.4631 | 52.4038 | 53.3742 | 54.3445 | 56.2853 | 57.2556 | 56.2853 | 58.226 | 58.226 | 57.2556 | 57.2556 | 56.2853 | 57.2556 | 58.226 | 56.2853 | 53.7785 | 11.2215 | 0
2037 | 1 | 11 | 2037-01-11 | 1987 | 45.104 | 45.9824 | 46.8608 | 45.9824 | 45.9824 | 46.8608 | 46.8608 | 45.9824 | 45.9824 | 46.8608 | 47.7392 | 48.6176 | 48.6176 | 49.496 | 53.888 | 53.888 | 53.888 | 50.3744 | 51.2528 | 50.3744 | 51.2528 | 48.6176 | 48.6176 | 45.9824 | 48.5444 | 16.4556 | 0
2037 | 1 | 12 | 2037-01-12 | 1987 | 48.866 | 48.866 | 50.252 | 48.173 | 47.48 | 46.787 | 46.787 | 46.787 | 46.787 | 46.787 | 46.787 | 47.48 | 47.48 | 48.173 | 48.866 | 47.48 | 48.173 | 47.48 | 46.787 | 44.708 | 45.401 | 45.401 | 45.401 | 44.708 | 47.1624 | 17.8376 | 0
2037 | 1 | 13 | 2037-01-13 | 1987 | 52.5515 | 51.665 | 51.665 | 51.665 | 51.665 | 50.7785 | 50.7785 | 49.892 | 49.892 | 49.892 | 50.7785 | 51.665 | 52.5515 | 53.438 | 53.438 | 53.438 | 50.7785 | 49.0055 | 47.2325 | 46.346 | 46.346 | 46.346 | 46.346 | 46.346 | 50.1875 | 14.8125 | 0
2037 | 1 | 14 | 2037-01-14 | 1987 | 41.814 | 42.916 | 44.018 | 45.12 | 44.018 | 45.12 | 45.12 | 45.12 | 45.12 | 45.12 | 46.222 | 46.222 | 48.426 | 50.63 | 50.63 | 50.63 | 48.426 | 46.222 | 45.12 | 42.916 | 42.916 | 41.814 | 41.814 | 40.712 | 45.2578 | 19.7422 | 0
2037 | 1 | 15 | 2037-01-15 | 1987 | 45.0729 | 42.9293 | 42.9293 | 40.7856 | 39.7138 | 40.7856 | 41.8575 | 39.7138 | 38.642 | 40.7856 | 44.0011 | 46.1447 | 47.2165 | 49.3602 | 50.432 | 49.3602 | 49.3602 | 48.2884 | 47.2165 | 48.2884 | 44.0011 | 47.2165 | 46.1447 | 46.1447 | 44.8496 | 20.1504 | 0
2037 | 1 | 16 | 2037-01-16 | 1987 | 46.5305 | 46.5305 | 45.041 | 43.5515 | 42.062 | 42.062 | 42.062 | 43.5515 | 45.041 | 46.5305 | 48.02 | 50.999 | 52.4885 | 53.978 | 53.978 | 53.978 | 53.978 | 52.4885 | 52.4885 | 52.4885 | 52.4885 | 52.4885 | 52.4885 | 52.4885 | 49.0751 | 15.9249 | 0
2037 | 1 | 17 | 2037-01-17 | 1987 | 47.969 | 46.256 | 46.256 | 46.256 | 47.969 | 47.969 | 46.256 | 47.969 | 47.969 | 47.969 | 51.395 | 51.395 | 54.821 | 56.534 | 56.534 | 56.534 | 54.821 | 54.821 | 51.395 | 53.108 | 51.395 | 49.682 | 51.395 | 49.682 | 50.6812 | 14.3187 | 0
2037 | 1 | 18 | 2037-01-18 | 1987 | 46.01 | 44.639 | 43.268 | 44.639 | 44.639 | 44.639 | 46.01 | 47.381 | 48.752 | 48.752 | 50.123 | 51.494 | 51.494 | 51.494 | 51.494 | 51.494 | 50.123 | 48.752 | 48.752 | 47.381 | 48.752 | 48.752 | 48.752 | 48.752 | 48.1807 | 16.8193 | 0
2037 | 1 | 19 | 2037-01-19 | 1987 | 47.788 | 47.788 | 47.1 | 46.412 | 47.1 | 47.1 | 47.1 | 46.412 | 47.1 | 47.1 | 47.788 | 48.476 | 49.164 | 49.164 | 50.54 | 49.164 | 48.476 | 48.476 | 47.1 | 46.412 | 45.724 | 45.724 | 45.036 | 44.348 | 47.358 | 17.642 | 0
2037 | 1 | 20 | 2037-01-20 | 1987 | 42.3114 | 42.8861 | 41.7367 | 41.7367 | 41.162 | 41.7367 | 41.7367 | 41.162 | 42.3114 | 42.3114 | 45.7597 | 47.4839 | 47.4839 | 48.6333 | 48.6333 | 49.208 | 47.4839 | 46.3344 | 45.185 | 44.6103 | 44.6103 | 43.4609 | 42.8861 | 42.8861 | 44.3229 | 20.6771 | 0
2037 | 1 | 21 | 2037-01-21 | 1987 | 45.3146 | 46.1948 | 44.4344 | 44.4344 | 46.1948 | 45.3146 | 45.3146 | 43.5542 | 43.5542 | 42.674 | 43.5542 | 43.5542 | 45.3146 | 47.075 | 48.8354 | 49.7156 | 49.7156 | 51.476 | 51.476 | 47.9552 | 47.075 | 47.075 | 48.8354 | 47.075 | 46.4882 | 18.5118 | 0
2037 | 1 | 22 | 2037-01-22 | 1987 | 47.0948 | 47.6984 | 47.6984 | 47.0948 | 45.284 | 46.4912 | 47.6984 | 48.302 | 48.9056 | 49.5092 | 50.7164 | 52.5272 | 52.5272 | 53.7344 | 54.338 | 54.338 | 54.338 | 53.1308 | 51.9236 | 51.9236 | 51.9236 | 52.5272 | 52.5272 | 51.9236 | 50.5906 | 14.4094 | 0
2037 | 1 | 23 | 2037-01-23 | 1987 | 51.2443 | 49.8515 | 48.4588 | 49.8515 | 48.4588 | 48.4588 | 47.066 | 48.4588 | 47.066 | 47.066 | 48.4588 | 48.4588 | 49.8515 | 54.0297 | 55.4225 | 58.208 | 56.8152 | 54.0297 | 52.637 | 51.2443 | 49.8515 | 48.4588 | 48.4588 | 49.8515 | 50.4898 | 14.5102 | 0
2037 | 1 | 24 | 2037-01-24 | 1987 | 47.66 | 41.864 | 41.864 | 41.864 | 44.762 | 44.762 | 44.762 | 50.558 | 44.762 | 47.66 | 50.558 | 50.558 | 53.456 | 59.252 | 56.354 | 56.354 | 53.456 | 50.558 | 47.66 | 41.864 | 41.864 | 44.762 | 41.864 | 41.864 | 47.5393 | 17.4608 | 0
2037 | 1 | 25 | 2037-01-25 | 1987 | 42.9774 | 42.9774 | 40.7377 | 42.9774 | 42.9774 | 42.9774 | 42.9774 | 40.7377 | 38.498 | 42.9774 | 42.9774 | 45.2171 | 45.2171 | 45.2171 | 47.4569 | 54.176 | 54.176 | 51.9363 | 51.9363 | 49.6966 | 49.6966 | 47.4569 | 45.2171 | 45.2171 | 45.6838 | 19.3163 | 0
2037 | 1 | 26 | 2037-01-26 | 1987 | 46.472 | 45.302 | 45.302 | 45.302 | 45.302 | 44.132 | 42.962 | 45.302 | 44.132 | 42.962 | 42.962 | 44.132 | 44.132 | 45.302 | 45.302 | 45.302 | 46.472 | 49.982 | 51.152 | 51.152 | 51.152 | 51.152 | 49.982 | 48.812 | 46.4233 | 18.5768 | 0
2037 | 1 | 27 | 2037-01-27 | 1987 | 44.0355 | 44.9273 | 44.9273 | 44.0355 | 44.9273 | 42.2518 | 42.2518 | 41.36 | 44.9273 | 43.1436 | 44.9273 | 48.4945 | 51.17 | 51.17 | 48.4945 | 45.8191 | 45.8191 | 45.8191 | 45.8191 | 45.8191 | 45.8191 | 44.9273 | 44.9273 | 44.9273 | 45.4475 | 19.5525 | 0
2037 | 1 | 28 | 2037-01-28 | 1987 | 48.1865 | 50.432 | 50.432 | 50.432 | 43.6955 | 41.45 | 43.6955 | 43.6955 | 43.6955 | 45.941 | 48.1865 | 48.1865 | 48.1865 | 50.432 | 48.1865 | 45.941 | 45.941 | 45.941 | 45.941 | 43.6955 | 45.941 | 45.941 | 45.941 | 43.6955 | 46.4088 | 18.5912 | 0
2037 | 1 | 29 | 2037-01-29 | 1987 | 41.414 | 41.414 | 44.234 | 42.824 | 45.644 | 44.234 | 41.414 | 42.824 | 41.414 | 41.414 | 44.234 | 45.644 | 47.054 | 49.874 | 54.104 | 51.284 | 54.104 | 51.284 | 49.874 | 49.874 | 51.284 | 51.284 | 51.284 | 52.694 | 47.1127 | 17.8873 | 0
2037 | 1 | 30 | 2037-01-30 | 1987 | 55.476 | 56.966 | 51.006 | 49.516 | 46.536 | 46.536 | 46.536 | 45.046 | 45.046 | 45.046 | 48.026 | 51.006 | 52.496 | 51.006 | 48.026 | 48.026 | 45.046 | 43.556 | 43.556 | 45.046 | 43.556 | 43.556 | 45.046 | 45.046 | 47.5293 | 17.4707 | 0
2037 | 1 | 31 | 2037-01-31 | 1987 | 48.632 | 44.456 | 42.368 | 42.368 | 42.368 | 44.456 | 46.544 | 44.456 | 46.544 | 48.632 | 50.72 | 50.72 | 52.808 | 52.808 | 46.544 | 46.544 | 46.544 | 46.544 | 46.544 | 44.456 | 44.456 | 44.456 | 44.456 | 44.456 | 46.37 | 18.63 | 0
2037 | 2 | 1 | 2037-02-01 | 1987 | 58.586 | 59.4925 | 61.7589 | 63.572 | 62.6655 | 61.7589 | 60.8524 | 60.3991 | 60.3991 | 60.3991 | 60.3991 | 60.8524 | 61.3056 | 61.3056 | 61.7589 | 61.3056 | 61.3056 | 60.3991 | 59.9458 | 59.9458 | 60.3991 | 60.3991 | 59.4925 | 59.4925 | 60.7579 | 4.2421 | 0
2037 | 2 | 2 | 2037-02-02 | 1987 | 54.7916 | 53.5208 | 53.5208 | 53.5208 | 52.25 | 53.5208 | 52.25 | 52.25 | 52.25 | 53.5208 | 56.0624 | 57.3332 | 57.3332 | 58.604 | 58.604 | 58.604 | 58.604 | 57.3332 | 56.0624 | 56.0624 | 56.0624 | 56.0624 | 56.0624 | 56.0624 | 55.427 | 9.573 | 0
2037 | 2 | 3 | 2037-02-03 | 1987 | 48.074 | 48.074 | 48.3129 | 48.3129 | 48.3129 | 48.3129 | 48.074 | 48.074 | 48.3129 | 48.3129 | 48.3129 | 49.0296 | 49.9853 | 50.4631 | 50.702 | 50.702 | 49.7464 | 49.5075 | 49.7464 | 49.7464 | 49.7464 | 49.5075 | 49.2685 | 49.2685 | 49.0794 | 15.9206 | 0
2037 | 2 | 4 | 2037-02-04 | 1987 | 38.444 | 38.444 | 38.444 | 38.444 | 38.444 | 41.528 | 44.612 | 44.612 | 44.612 | 44.612 | 44.612 | 50.78 | 47.696 | 50.78 | 56.948 | 44.612 | 41.528 | 41.528 | 41.528 | 41.528 | 38.444 | 38.444 | 38.444 | 38.444 | 42.813 | 22.187 | 0
2037 | 2 | 5 | 2037-02-05 | 1987 | 51.783 | 49.32 | 53.425 | 53.425 | 50.962 | 50.962 | 49.32 | 47.678 | 49.32 | 48.499 | 50.962 | 54.246 | 56.709 | 58.351 | 59.172 | 59.172 | 62.456 | 62.456 | 56.709 | 58.351 | 55.067 | 53.425 | 55.067 | 55.067 | 54.246 | 10.754 | 0
2037 | 2 | 6 | 2037-02-06 | 1987 | 52.9826 | 51.9188 | 48.7274 | 47.1317 | 48.7274 | 48.1955 | 45.536 | 45.536 | 47.6636 | 46.0679 | 47.6636 | 50.3231 | 51.9188 | 52.9826 | 54.5783 | 56.174 | 56.174 | 55.6421 | 54.0464 | 52.9826 | 53.5145 | 51.9188 | 51.9188 | 49.2593 | 50.8993 | 14.1007 | 0
2037 | 2 | 7 | 2037-02-07 | 1987 | 54.4079 | 54.0034 | 53.8012 | 53.8012 | 53.1945 | 53.3967 | 53.3967 | 52.79 | 52.79 | 52.79 | 53.1945 | 53.9427 | 54.6708 | 55.4191 | 55.8235 | 56.0258 | 55.8235 | 56.228 | 56.0258 | 55.2168 | 55.4191 | 55.4191 | 55.2168 | 55.2168 | 54.5006 | 10.4994 | 0
2037 | 2 | 8 | 2037-02-08 | 1987 | 52.3418 | 51.3806 | 51.3806 | 51.3806 | 50.9 | 51.3806 | 51.8612 | 52.8224 | 53.5433 | 53.0627 | 52.3418 | 53.303 | 54.2642 | 54.7448 | 54.2642 | 55.2254 | 55.706 | 54.5045 | 54.9851 | 54.9851 | 54.7448 | 54.0239 | 53.7836 | 53.7836 | 53.3631 | 11.6369 | 0
2037 | 2 | 9 | 2037-02-09 | 1987 | 51.2725 | 50.3115 | 49.3506 | 49.3506 | 44.546 | 47.4288 | 44.546 | 45.5069 | 45.5069 | 45.5069 | 45.5069 | 50.3115 | 52.2334 | 52.2334 | 55.1162 | 57.038 | 56.0771 | 51.2725 | 50.3115 | 50.3115 | 47.4288 | 48.3897 | 47.4288 | 46.4678 | 49.3106 | 15.6894 | 0
2037 | 2 | 10 | 2037-02-10 | 1987 | 43.9589 | 43.9589 | 42.4926 | 41.0263 | 42.4926 | 42.4926 | 39.56 | 43.9589 | 43.9589 | 42.4926 | 45.4252 | 51.2905 | 55.6894 | 58.622 | 55.6894 | 55.6894 | 57.1557 | 51.2905 | 49.8242 | 54.2231 | 52.7568 | 52.7568 | 52.7568 | 51.2905 | 48.7855 | 16.2145 | 0
2037 | 2 | 11 | 2037-02-11 | 1987 | 64.6324 | 64.6324 | 64.6324 | 66.992 | 66.992 | 48.1149 | 45.7553 | 43.3956 | 41.036 | 41.036 | 41.036 | 43.3956 | 50.4745 | 52.8342 | 55.1938 | 50.4745 | 57.5535 | 57.5535 | 50.4745 | 52.8342 | 48.1149 | 50.4745 | 50.4745 | 48.1149 | 52.3426 | 12.6574 | 0
2037 | 2 | 12 | 2037-02-12 | 1987 | 41.7477 | 41.7477 | 41.7477 | 39.8978 | 39.8978 | 41.7477 | 41.7477 | 43.5975 | 43.5975 | 47.2972 | 50.9969 | 52.8468 | 52.8468 | 60.2462 | 62.096 | 52.8468 | 52.8468 | 45.4474 | 43.5975 | 41.7477 | 43.5975 | 39.8978 | 38.048 | 39.8978 | 45.8328 | 19.1672 | 0
2037 | 2 | 13 | 2037-02-13 | 1987 | 50.8775 | 53.213 | 43.871 | 50.8775 | 41.5355 | 41.5355 | 43.871 | 43.871 | 46.2065 | 50.8775 | 53.213 | 57.884 | 57.884 | 57.884 | 55.5485 | 55.5485 | 50.8775 | 50.8775 | 46.2065 | 43.871 | 41.5355 | 41.5355 | 39.2 | 39.2 | 48.2501 | 16.7499 | 0
2037 | 2 | 14 | 2037-02-14 | 1987 | 45.35 | 45.35 | 45.35 | 45.35 | 45.35 | 43.45 | 41.55 | 39.65 | 41.55 | 47.25 | 49.15 | 52.95 | 54.85 | 54.85 | 54.85 | 56.75 | 54.85 | 54.85 | 52.95 | 49.15 | 49.15 | 51.05 | 49.15 | 52.95 | 49.0708 | 15.9292 | 0
2037 | 2 | 15 | 2037-02-15 | 1987 | 53.9937 | 53.9937 | 56.4845 | 56.4845 | 53.9937 | 56.4845 | 51.503 | 46.5215 | 46.5215 | 46.5215 | 44.0307 | 51.503 | 44.0307 | 49.0122 | 51.503 | 56.4845 | 61.466 | 56.4845 | 53.9937 | 44.0307 | 44.0307 | 44.0307 | 41.54 | 41.54 | 50.2576 | 14.7424 | 0
2037 | 2 | 16 | 2037-02-16 | 1987 | 49.406 | 49.406 | 49.406 | 49.406 | 49.406 | 46.382 | 46.382 | 46.382 | 49.406 | 46.382 | 49.406 | 49.406 | 52.43 | 55.454 | 55.454 | 55.454 | 58.478 | 55.454 | 49.406 | 49.406 | 46.382 | 49.406 | 49.406 | 46.382 | 50.162 | 14.838 | 0
2037 | 2 | 17 | 2037-02-17 | 1987 | 54.257 | 53.0096 | 50.5148 | 49.2674 | 50.5148 | 50.5148 | 48.02 | 50.5148 | 50.5148 | 53.0096 | 55.5044 | 57.9992 | 54.257 | 56.7518 | 59.2466 | 60.494 | 57.9992 | 56.7518 | 54.257 | 53.0096 | 51.7622 | 51.7622 | 50.5148 | 48.02 | 53.2695 | 11.7305 | 0
2037 | 2 | 18 | 2037-02-18 | 1987 | 47.2064 | 47.2064 | 45.572 | 47.2064 | 47.2064 | 47.2064 | 48.8408 | 48.8408 | 50.4752 | 50.4752 | 52.1096 | 55.3784 | 58.6472 | 60.2816 | 60.2816 | 61.916 | 61.916 | 61.916 | 61.916 | 60.2816 | 58.6472 | 57.0128 | 58.6472 | 57.0128 | 54.425 | 10.575 | 0
2037 | 2 | 19 | 2037-02-19 | 1987 | 43.574 | 48.1604 | 48.1604 | 48.1604 | 48.1604 | 48.1604 | 48.1604 | 48.1604 | 48.1604 | 48.1604 | 52.7468 | 52.7468 | 57.3332 | 61.9196 | 66.506 | 66.506 | 66.506 | 61.9196 | 61.9196 | 57.3332 | 61.9196 | 52.7468 | 57.3332 | 57.3332 | 54.6578 | 10.3422 | 0
2037 | 2 | 20 | 2037-02-20 | 1987 | 54.3303 | 51.9929 | 51.9929 | 49.6554 | 49.6554 | 49.6554 | 47.318 | 47.318 | 49.6554 | 47.318 | 49.6554 | 54.3303 | 61.3426 | 63.68 | 63.68 | 63.68 | 63.68 | 61.3426 | 61.3426 | 59.0051 | 59.0051 | 56.6677 | 49.6554 | 51.9929 | 54.9146 | 10.0854 | 0
2037 | 2 | 21 | 2037-02-21 | 1987 | 60.98 | 59.3806 | 59.3806 | 59.3806 | 57.7811 | 59.3806 | 59.3806 | 59.3806 | 59.3806 | 59.3806 | 59.3806 | 56.1817 | 57.7811 | 59.3806 | 60.98 | 60.98 | 56.1817 | 56.1817 | 54.5823 | 52.9829 | 51.3834 | 52.9829 | 52.9829 | 49.784 | 57.3146 | 7.6854 | 0
2037 | 2 | 22 | 2037-02-22 | 1987 | 47.1695 | 47.1695 | 48.623 | 45.716 | 47.1695 | 47.8963 | 48.623 | 48.623 | 50.0765 | 51.53 | 51.53 | 55.8905 | 55.8905 | 57.344 | 55.8905 | 52.9835 | 55.8905 | 55.8905 | 51.53 | 52.9835 | 54.437 | 54.437 | 54.437 | 52.9835 | 51.8631 | 13.1369 | 0
2037 | 2 | 23 | 2037-02-23 | 1987 | 44.48 | 43.0532 | 43.0532 | 41.6264 | 40.1996 | 38.7728 | 38.7728 | 38.7728 | 37.346 | 38.7728 | 44.48 | 48.7604 | 55.8944 | 57.3212 | 58.748 | 58.748 | 58.748 | 54.4676 | 51.614 | 48.7604 | 48.7604 | 47.3336 | 45.9068 | 41.6264 | 46.9174 | 18.0826 | 0
2037 | 2 | 24 | 2037-02-24 | 1987 | 47.1046 | 45.5643 | 46.3344 | 46.3344 | 46.3344 | 45.5643 | 44.024 | 44.024 | 45.5643 | 47.8747 | 50.9553 | 52.4956 | 54.0359 | 54.0359 | 54.806 | 54.806 | 53.2657 | 52.4956 | 50.1851 | 48.6449 | 47.8747 | 47.8747 | 46.3344 | 46.3344 | 48.8695 | 16.1305 | 0
2037 | 2 | 25 | 2037-02-25 | 1987 | 43.9018 | 44.5469 | 42.6115 | 41.9663 | 40.676 | 41.3212 | 40.676 | 41.3212 | 41.9663 | 44.5469 | 47.7727 | 49.7082 | 50.3534 | 51.6437 | 52.2888 | 52.934 | 52.934 | 50.9985 | 47.7727 | 47.1276 | 45.8373 | 45.8373 | 45.8373 | 45.1921 | 46.2405 | 18.7595 | 0
2037 | 2 | 26 | 2037-02-26 | 1987 | 50.0252 | 50.0252 | 49.5104 | 48.4808 | 47.966 | 49.5104 | 48.9956 | 48.9956 | 49.5104 | 50.54 | 53.114 | 54.1436 | 55.1732 | 55.688 | 55.688 | 55.688 | 55.688 | 55.688 | 55.688 | 54.6584 | 54.1436 | 53.6288 | 53.6288 | 53.6288 | 52.4919 | 12.5081 | 0
2037 | 2 | 27 | 2037-02-27 | 1987 | 57.59 | 57.054 | 57.054 | 55.446 | 54.91 | 54.91 | 54.91 | 54.91 | 55.446 | 55.446 | 56.518 | 57.054 | 57.054 | 58.126 | 59.198 | 58.126 | 57.59 | 57.054 | 56.518 | 55.982 | 55.446 | 54.91 | 54.374 | 54.91 | 56.2723 | 8.7277 | 0
2037 | 2 | 28 | 2037-02-28 | 1987 | 54.386 | 54.386 | 54.029 | 54.386 | 54.029 | 54.029 | 54.029 | 53.672 | 54.029 | 54.386 | 55.1 | 54.386 | 54.743 | 54.386 | 54.743 | 54.029 | 54.029 | 54.743 | 55.814 | 55.457 | 55.457 | 55.457 | 55.457 | 55.457 | 54.6091 | 10.3909 | 0
2037 | 3 | 1 | 2037-03-01 | 1987 | 48.1434 | 47.1586 | 46.1737 | 46.1737 | 47.1586 | 47.1586 | 44.204 | 45.1889 | 45.1889 | 49.1283 | 51.098 | 50.1131 | 50.1131 | 50.1131 | 51.098 | 49.1283 | 49.1283 | 49.1283 | 49.1283 | 48.1434 | 48.1434 | 48.1434 | 48.1434 | 48.1434 | 48.1434 | 16.8566 | 0
2037 | 3 | 2 | 2037-03-02 | 1987 | 40.352 | 40.352 | 40.352 | 41.7695 | 41.7695 | 41.7695 | 41.7695 | 41.7695 | 43.187 | 46.022 | 46.022 | 46.022 | 46.022 | 48.857 | 50.2745 | 50.2745 | 51.692 | 51.692 | 51.692 | 50.2745 | 50.2745 | 48.857 | 48.857 | 50.2745 | 46.2582 | 18.7417 | 0
2037 | 3 | 3 | 2037-03-03 | 1987 | 37.49 | 45.3335 | 42.719 | 45.3335 | 45.3335 | 45.3335 | 45.3335 | 45.3335 | 45.3335 | 47.948 | 47.948 | 47.948 | 47.948 | 45.3335 | 45.3335 | 45.3335 | 47.948 | 47.948 | 47.948 | 45.3335 | 45.3335 | 45.3335 | 45.3335 | 45.3335 | 45.6603 | 19.3397 | 0
2037 | 3 | 4 | 2037-03-04 | 1987 | 36.6128 | 36.6128 | 38.5664 | 36.6128 | 35.636 | 35.636 | 37.5896 | 40.52 | 40.52 | 42.4736 | 43.4504 | 39.5432 | 42.4736 | 47.3576 | 47.3576 | 46.3808 | 50.288 | 44.4272 | 41.4968 | 40.52 | 38.5664 | 38.5664 | 38.5664 | 37.5896 | 40.7235 | 24.2765 | 0
2037 | 3 | 5 | 2037-03-05 | 1987 | 45.326 | 42.814 | 45.326 | 40.302 | 40.302 | 42.814 | 42.814 | 45.326 | 47.838 | 47.838 | 47.838 | 47.838 | 47.838 | 50.35 | 50.35 | 52.862 | 50.35 | 50.35 | 37.79 | 37.79 | 35.278 | 35.278 | 32.766 | 30.254 | 43.6513 | 21.3487 | 0
2037 | 3 | 6 | 2037-03-06 | 1987 | 40.508 | 43.976 | 42.242 | 42.242 | 40.508 | 38.774 | 40.508 | 38.774 | 40.508 | 42.242 | 42.242 | 42.242 | 47.444 | 52.646 | 45.71 | 45.71 | 45.71 | 42.242 | 40.508 | 37.04 | 37.04 | 33.572 | 33.572 | 31.838 | 41.1583 | 23.8418 | 0
2037 | 3 | 7 | 2037-03-07 | 1987 | 39.0155 | 37.85 | 37.85 | 36.6845 | 37.85 | 35.519 | 34.3535 | 33.188 | 36.1017 | 39.0155 | 43.6775 | 44.843 | 49.505 | 53.0015 | 55.3325 | 56.498 | 54.167 | 54.167 | 48.3395 | 48.3395 | 46.0085 | 47.174 | 47.174 | 43.6775 | 44.1388 | 20.8612 | 0
2037 | 3 | 8 | 2037-03-08 | 1987 | 45.9532 | 45.2956 | 44.6381 | 44.6381 | 43.3231 | 43.3231 | 42.008 | 44.6381 | 45.9532 | 47.9258 | 48.5833 | 50.5559 | 52.5285 | 53.186 | 52.5285 | 51.2134 | 49.2408 | 47.9258 | 47.2682 | 47.2682 | 46.6107 | 46.6107 | 46.6107 | 47.2682 | 47.2956 | 17.7044 | 0
2037 | 3 | 9 | 2037-03-09 | 1987 | 46.3666 | 45.5797 | 44.006 | 44.006 | 44.7929 | 44.7929 | 44.7929 | 45.5797 | 46.3666 | 47.9403 | 48.7271 | 49.514 | 49.514 | 49.514 | 48.7271 | 49.514 | 48.7271 | 48.7271 | 47.9403 | 46.3666 | 46.3666 | 45.5797 | 44.7929 | 44.006 | 46.76 | 18.24 | 0
2037 | 3 | 10 | 2037-03-10 | 1987 | 41.792 | 41.792 | 42.4726 | 42.4726 | 43.1532 | 43.1532 | 43.1532 | 43.8339 | 44.5145 | 45.1951 | 45.8757 | 46.5564 | 47.9176 | 48.5982 | 50.6401 | 52.0014 | 52.682 | 51.3207 | 49.9595 | 48.5982 | 47.9176 | 48.5982 | 47.237 | 46.5564 | 46.4997 | 18.5003 | 0
2037 | 3 | 11 | 2037-03-11 | 1987 | 55.049 | 52.718 | 50.387 | 50.387 | 52.718 | 55.049 | 48.056 | 50.387 | 52.718 | 55.049 | 59.711 | 64.373 | 66.704 | 55.049 | 55.049 | 55.049 | 57.38 | 57.38 | 59.711 | 57.38 | 57.38 | 55.049 | 57.38 | 55.049 | 55.6317 | 9.3682 | 0
2037 | 3 | 12 | 2037-03-12 | 1987 | 54.302 | 54.302 | 54.302 | 54.302 | 51.8 | 54.302 | 54.302 | 56.804 | 56.804 | 56.804 | 56.804 | 61.808 | 64.31 | 66.812 | 69.314 | 69.314 | 71.816 | 69.314 | 69.314 | 66.812 | 59.306 | 59.306 | 59.306 | 59.306 | 60.4527 | 4.5473 | 0
2037 | 3 | 13 | 2037-03-13 | 1987 | 59.774 | 58.058 | 59.774 | 56.342 | 58.058 | 56.342 | 56.342 | 56.342 | 58.058 | 58.058 | 59.774 | 59.774 | 63.206 | 64.922 | 59.774 | 59.774 | 52.91 | 56.342 | 54.626 | 52.91 | 52.91 | 52.91 | 51.194 | 49.478 | 56.9855 | 8.0145 | 0
2037 | 3 | 14 | 2037-03-14 | 1987 | 49.2512 | 50.6678 | 50.6678 | 50.6678 | 49.2512 | 46.418 | 47.8346 | 47.8346 | 47.8346 | 49.2512 | 50.6678 | 52.0844 | 52.0844 | 54.9176 | 59.1674 | 60.584 | 59.1674 | 59.1674 | 56.3342 | 54.9176 | 50.6678 | 49.2512 | 46.418 | 47.8346 | 51.7893 | 13.2107 | 0
2037 | 3 | 15 | 2037-03-15 | 1987 | 51.9826 | 50.3883 | 50.3883 | 50.3883 | 50.3883 | 49.5911 | 49.5911 | 48.794 | 49.5911 | 50.6274 | 51.7434 | 52.7797 | 53.5769 | 55.9683 | 57.5626 | 59.1569 | 59.954 | 57.5626 | 55.1711 | 55.1711 | 54.374 | 51.9826 | 51.9826 | 51.9826 | 52.9458 | 12.0542 | 0
2037 | 3 | 16 | 2037-03-16 | 1987 | 48.2252 | 47.0408 | 47.0408 | 45.8564 | 45.8564 | 45.8564 | 45.8564 | 44.672 | 44.672 | 45.8564 | 47.0408 | 51.7784 | 52.9628 | 55.3316 | 56.516 | 55.3316 | 52.9628 | 52.9628 | 48.2252 | 47.0408 | 47.0408 | 47.0408 | 47.0408 | 47.0408 | 48.7187 | 16.2813 | 0
2037 | 3 | 17 | 2037-03-17 | 1987 | 44.1428 | 44.1428 | 44.1428 | 45.9284 | 47.714 | 45.9284 | 44.1428 | 44.1428 | 45.9284 | 45.9284 | 47.714 | 51.2852 | 51.2852 | 56.642 | 54.8564 | 56.642 | 51.2852 | 51.2852 | 47.714 | 44.1428 | 44.1428 | 40.5716 | 38.786 | 38.786 | 46.97 | 18.03 | 0
2037 | 3 | 18 | 2037-03-18 | 1987 | 40.9427 | 43.1355 | 43.1355 | 43.1355 | 40.9427 | 38.75 | 38.75 | 38.75 | 38.75 | 40.9427 | 43.1355 | 49.7136 | 54.0991 | 56.2918 | 60.6773 | 62.87 | 51.9064 | 47.5209 | 45.3282 | 43.1355 | 43.1355 | 43.1355 | 43.1355 | 43.1355 | 45.6023 | 19.3977 | 0
2037 | 3 | 19 | 2037-03-19 | 1987 | 44.3909 | 42.4345 | 44.3909 | 40.478 | 42.4345 | 42.4345 | 42.4345 | 40.478 | 42.4345 | 40.478 | 40.478 | 44.3909 | 50.2603 | 54.1732 | 61.9991 | 63.9555 | 65.912 | 63.9555 | 56.1297 | 54.1732 | 52.2168 | 46.3474 | 46.3474 | 44.3909 | 48.6299 | 16.3701 | 0
2037 | 3 | 20 | 2037-03-20 | 1987 | 44.1555 | 42.206 | 44.1555 | 44.1555 | 44.1555 | 42.206 | 42.206 | 44.1555 | 46.1051 | 51.9537 | 55.8528 | 61.7014 | 65.6005 | 67.55 | 65.6005 | 63.6509 | 65.6005 | 63.6509 | 59.7518 | 57.8023 | 55.8528 | 55.8528 | 53.9032 | 53.9032 | 53.822 | 11.178 | 0
2037 | 3 | 21 | 2037-03-21 | 1987 | 46.0715 | 44.3705 | 45.221 | 44.3705 | 44.3705 | 44.3705 | 43.52 | 45.221 | 47.7725 | 50.324 | 53.726 | 55.427 | 57.9785 | 59.6795 | 60.53 | 59.6795 | 58.829 | 57.128 | 53.726 | 50.324 | 51.1745 | 50.324 | 49.4735 | 47.7725 | 50.891 | 14.109 | 0
2037 | 3 | 22 | 2037-03-22 | 1987 | 53.7107 | 51.3743 | 50.2061 | 50.2061 | 50.2061 | 49.622 | 49.622 | 50.7902 | 52.5425 | 54.2948 | 56.6312 | 57.7994 | 59.5517 | 60.1358 | 60.7199 | 60.7199 | 61.304 | 59.5517 | 58.3835 | 57.2153 | 56.6312 | 56.6312 | 55.463 | 54.8789 | 55.3413 | 9.6587 | 0
2037 | 3 | 23 | 2037-03-23 | 1987 | 53.7309 | 52.5887 | 52.5887 | 52.5887 | 51.4465 | 52.5887 | 51.4465 | 51.4465 | 51.4465 | 52.5887 | 53.7309 | 54.8731 | 54.8731 | 53.7309 | 57.1575 | 59.4418 | 60.584 | 60.584 | 58.2996 | 56.0153 | 53.7309 | 50.3044 | 50.3044 | 48.02 | 53.9213 | 11.0787 | 0
2037 | 3 | 24 | 2037-03-24 | 1987 | 50.2054 | 49.6029 | 50.2054 | 49.0005 | 49.6029 | 48.398 | 49.0005 | 49.0005 | 50.8079 | 53.2178 | 55.0252 | 55.6276 | 56.8326 | 58.0375 | 58.0375 | 58.64 | 58.64 | 58.0375 | 56.8326 | 55.6276 | 55.0252 | 55.0252 | 53.8202 | 52.6153 | 53.6194 | 11.3806 | 0
2037 | 3 | 25 | 2037-03-25 | 1987 | 53.0795 | 52.136 | 51.1925 | 49.3055 | 49.3055 | 49.3055 | 48.362 | 50.249 | 51.1925 | 54.023 | 53.0795 | 54.023 | 56.8535 | 59.684 | 58.7405 | 57.797 | 57.797 | 55.91 | 55.91 | 54.9665 | 54.023 | 50.249 | 49.3055 | 50.249 | 53.1974 | 11.8026 | 0
2037 | 3 | 26 | 2037-03-26 | 1987 | 43.9592 | 42.2984 | 42.2984 | 42.2984 | 41.468 | 42.2984 | 42.2984 | 42.2984 | 44.7896 | 47.2808 | 48.9416 | 51.4328 | 53.0936 | 53.924 | 53.924 | 53.0936 | 53.924 | 51.4328 | 50.6024 | 49.772 | 49.772 | 48.9416 | 48.9416 | 48.9416 | 47.8344 | 17.1656 | 0
2037 | 3 | 27 | 2037-03-27 | 1987 | 42.1823 | 42.8076 | 42.1823 | 40.3065 | 40.3065 | 39.056 | 39.056 | 39.6813 | 41.5571 | 44.0581 | 45.3086 | 47.1844 | 48.4349 | 49.6855 | 50.936 | 49.0602 | 47.8097 | 47.1844 | 45.3086 | 43.4328 | 43.4328 | 44.0581 | 43.4328 | 42.8076 | 44.1363 | 20.8637 | 0
2037 | 3 | 28 | 2037-03-28 | 1987 | 40.9897 | 42.3526 | 40.3083 | 40.3083 | 39.6269 | 38.264 | 38.264 | 39.6269 | 43.034 | 45.7597 | 47.1226 | 49.1669 | 50.5297 | 51.8926 | 52.574 | 52.574 | 52.574 | 52.574 | 50.5297 | 46.4411 | 46.4411 | 46.4411 | 45.7597 | 46.4411 | 45.8165 | 19.1835 | 0
2037 | 3 | 29 | 2037-03-29 | 1987 | 38.678 | 37.607 | 36.536 | 36.536 | 35.465 | 34.394 | 34.394 | 36.536 | 39.749 | 42.962 | 45.104 | 50.459 | 53.672 | 54.743 | 57.956 | 55.814 | 57.956 | 56.885 | 53.672 | 51.53 | 49.388 | 47.246 | 46.175 | 45.104 | 45.7734 | 19.2266 | 0
2037 | 3 | 30 | 2037-03-30 | 1987 | 45.8752 | 45.4058 | 43.5283 | 42.5895 | 40.712 | 41.6508 | 40.712 | 42.5895 | 44.9365 | 45.8752 | 48.6915 | 48.6915 | 50.0997 | 51.5078 | 52.4466 | 52.916 | 52.916 | 52.916 | 52.4466 | 51.5078 | 50.5691 | 49.1609 | 49.1609 | 47.2834 | 47.6745 | 17.3255 | 0
2037 | 3 | 31 | 2037-03-31 | 1987 | 45.5235 | 45.1566 | 44.7897 | 44.4228 | 44.0558 | 43.322 | 44.0558 | 44.4228 | 44.7897 | 46.2574 | 47.3582 | 49.1928 | 49.1928 | 51.0274 | 51.7612 | 52.862 | 52.862 | 51.3943 | 51.0274 | 48.092 | 46.6243 | 45.5235 | 45.1566 | 44.7897 | 47.2358 | 17.7642 | 0
2037 | 4 | 1 | 2037-04-01 | 1987 | 33.8574 | 33.2872 | 33.0022 | 33.0022 | 32.432 | 32.7171 | 33.2872 | 33.5723 | 34.7126 | 36.1381 | 37.2784 | 38.4187 | 39.559 | 40.9844 | 41.2695 | 42.4098 | 42.98 | 42.6949 | 42.1248 | 40.6994 | 40.4143 | 39.8441 | 39.559 | 38.7038 | 37.6229 | 27.3771 | 0
2037 | 4 | 2 | 2037-04-02 | 1987 | 39.715 | 40.394 | 39.715 | 41.073 | 40.394 | 36.999 | 38.357 | 36.32 | 37.678 | 39.715 | 40.394 | 42.431 | 44.468 | 46.505 | 46.505 | 48.542 | 48.542 | 47.184 | 45.147 | 43.11 | 41.752 | 40.394 | 39.036 | 37.678 | 41.752 | 23.248 | 0
2037 | 4 | 3 | 2037-04-03 | 1987 | 49.532 | 49.532 | 49.532 | 49.532 | 46.6232 | 46.6232 | 46.6232 | 43.7144 | 43.7144 | 40.8056 | 40.8056 | 37.8968 | 37.8968 | 37.8968 | 37.8968 | 40.8056 | 37.8968 | 37.8968 | 37.8968 | 37.8968 | 37.8968 | 34.988 | 34.988 | 34.988 | 41.4116 | 23.5884 | 0
2037 | 4 | 4 | 2037-04-04 | 1987 | 30.83 | 32.7297 | 30.83 | 30.83 | 30.83 | 30.83 | 30.83 | 32.7297 | 34.6294 | 34.6294 | 42.2282 | 44.1278 | 49.8269 | 47.9272 | 55.526 | 55.526 | 51.7266 | 46.0275 | 44.1278 | 42.2282 | 38.4288 | 36.5291 | 36.5291 | 36.5291 | 39.4578 | 25.5422 | 0
2037 | 4 | 5 | 2037-04-05 | 1987 | 41.369 | 40.1585 | 42.5795 | 41.369 | 41.369 | 40.1585 | 38.948 | 41.369 | 42.5795 | 43.79 | 47.4215 | 53.474 | 52.2635 | 47.4215 | 46.211 | 43.79 | 47.4215 | 46.211 | 43.79 | 41.369 | 41.369 | 41.369 | 40.1585 | 38.948 | 43.5378 | 21.4622 | 0
2037 | 4 | 6 | 2037-04-06 | 1987 | 42.7145 | 42.098 | 42.7145 | 42.7145 | 42.7145 | 42.7145 | 42.7145 | 42.7145 | 44.564 | 46.4135 | 47.03 | 48.263 | 49.496 | 49.496 | 49.496 | 51.962 | 51.962 | 48.8795 | 47.6465 | 45.797 | 46.4135 | 45.797 | 45.1805 | 45.1805 | 46.0282 | 18.9718 | 0
2037 | 4 | 7 | 2037-04-07 | 1987 | 46.5684 | 45.5771 | 45.5771 | 43.5946 | 41.612 | 42.6033 | 42.6033 | 44.5859 | 47.5597 | 49.5423 | 52.5161 | 52.5161 | 55.49 | 55.49 | 55.49 | 55.49 | 53.5074 | 52.5161 | 52.5161 | 52.5161 | 48.551 | 45.5771 | 45.5771 | 44.5859 | 48.8401 | 16.1599 | 0
2037 | 4 | 8 | 2037-04-08 | 1987 | 47.756 | 49.054 | 47.756 | 47.756 | 46.458 | 46.458 | 46.458 | 45.16 | 49.054 | 51.65 | 54.246 | 55.544 | 54.246 | 54.246 | 54.246 | 54.246 | 55.544 | 55.544 | 54.246 | 52.948 | 49.054 | 47.756 | 46.458 | 43.862 | 50.4061 | 14.5939 | 0
2037 | 4 | 9 | 2037-04-09 | 1987 | 43.8194 | 43.8194 | 43.196 | 43.196 | 43.196 | 43.8194 | 44.4427 | 44.4427 | 46.9362 | 47.5596 | 49.4297 | 50.0531 | 51.2998 | 51.2998 | 53.7933 | 53.7933 | 53.1699 | 55.04 | 53.7933 | 53.1699 | 51.2998 | 49.4297 | 48.8063 | 49.4297 | 48.6764 | 16.3236 | 0
2037 | 4 | 10 | 2037-04-10 | 1987 | 56.888 | 55.589 | 55.589 | 56.888 | 55.589 | 52.991 | 51.692 | 52.991 | 51.692 | 52.991 | 54.29 | 54.29 | 55.589 | 56.888 | 58.187 | 56.888 | 59.486 | 56.888 | 50.393 | 49.094 | 46.496 | 45.197 | 45.197 | 43.898 | 53.1534 | 11.8466 | 0
2037 | 4 | 11 | 2037-04-11 | 1987 | 42.818 | 42.818 | 42.818 | 42.818 | 42.818 | 44.7296 | 44.7296 | 44.7296 | 44.7296 | 46.6412 | 50.4644 | 50.4644 | 60.0224 | 58.1108 | 60.0224 | 61.934 | 61.934 | 60.0224 | 54.2876 | 51.4202 | 48.5528 | 48.5528 | 48.5528 | 46.6412 | 50.0263 | 14.9737 | 0
2037 | 4 | 12 | 2037-04-12 | 1987 | 46.516 | 46.516 | 44.424 | 44.424 | 44.424 | 43.378 | 42.332 | 45.47 | 48.608 | 52.792 | 53.838 | 55.93 | 58.022 | 59.068 | 59.068 | 61.16 | 61.16 | 60.114 | 58.022 | 55.93 | 55.93 | 56.976 | 55.93 | 53.838 | 52.6613 | 12.3387 | 0
2037 | 4 | 13 | 2037-04-13 | 1987 | 47.8976 | 47.8976 | 47.3072 | 47.3072 | 46.7168 | 46.1264 | 45.536 | 47.3072 | 48.488 | 50.8496 | 52.0304 | 54.392 | 54.9824 | 55.5728 | 56.1632 | 56.7536 | 56.7536 | 57.344 | 55.5728 | 54.392 | 53.2112 | 50.8496 | 49.6688 | 50.2592 | 51.3908 | 13.6092 | 0
2037 | 4 | 14 | 2037-04-14 | 1987 | 56.21 | 45.86 | 43.79 | 45.86 | 45.86 | 45.86 | 45.86 | 47.93 | 47.93 | 54.14 | 56.21 | 64.49 | 64.49 | 66.56 | 66.56 | 64.49 | 62.42 | 58.28 | 56.21 | 54.14 | 52.07 | 52.07 | 52.07 | 47.93 | 54.0538 | 10.9462 | 0
2037 | 4 | 15 | 2037-04-15 | 1987 | 45.7366 | 45.7366 | 41.486 | 41.486 | 41.486 | 41.486 | 41.486 | 45.7366 | 49.9871 | 49.9871 | 54.2377 | 58.4883 | 62.7389 | 71.24 | 66.9894 | 71.24 | 71.24 | 66.9894 | 62.7389 | 58.4883 | 54.2377 | 49.9871 | 49.9871 | 45.7366 | 53.7064 | 11.2936 | 0
2037 | 4 | 16 | 2037-04-16 | 1987 | 57.2742 | 57.2742 | 57.2742 | 57.2742 | 60.431 | 57.2742 | 60.431 | 63.5877 | 63.5877 | 66.7445 | 63.5877 | 66.7445 | 73.058 | 73.058 | 73.058 | 66.7445 | 63.5877 | 63.5877 | 63.5877 | 57.2742 | 54.1175 | 54.1175 | 50.9607 | 47.804 | 61.3517 | 3.6483 | 0
2037 | 4 | 17 | 2037-04-17 | 1987 | 60.746 | 58.1864 | 58.1864 | 55.6268 | 55.6268 | 55.6268 | 55.6268 | 55.6268 | 53.0672 | 58.1864 | 60.746 | 65.8652 | 70.9844 | 68.4248 | 68.4248 | 70.9844 | 73.544 | 70.9844 | 65.8652 | 53.0672 | 53.0672 | 53.0672 | 50.5076 | 47.948 | 59.9995 | 5.0005 | 0
2037 | 4 | 18 | 2037-04-18 | 1987 | 57.3879 | 56.3653 | 56.3653 | 55.3426 | 54.32 | 55.3426 | 55.3426 | 56.3653 | 57.3879 | 58.4105 | 60.4558 | 64.5463 | 65.5689 | 69.6594 | 70.682 | 66.5915 | 64.5463 | 62.501 | 62.501 | 62.501 | 61.4784 | 61.4784 | 56.3653 | 56.3653 | 60.3279 | 4.6721 | 0
2037 | 4 | 19 | 2037-04-19 | 1987 | 50.0771 | 49.1077 | 49.1077 | 48.1383 | 46.1994 | 45.23 | 46.1994 | 49.1077 | 52.016 | 54.9243 | 57.8326 | 59.7714 | 59.7714 | 62.6797 | 64.6186 | 65.588 | 64.6186 | 64.6186 | 61.7103 | 58.802 | 56.8631 | 56.8631 | 54.9243 | 52.016 | 55.4494 | 9.5506 | 0
2037 | 4 | 20 | 2037-04-20 | 1987 | 49.2209 | 46.7506 | 44.2803 | 43.0451 | 44.2803 | 41.81 | 43.0451 | 46.7506 | 52.9263 | 55.3966 | 56.6317 | 60.3371 | 61.5723 | 64.0426 | 66.5129 | 66.5129 | 67.748 | 67.748 | 65.2777 | 57.8669 | 56.6317 | 52.9263 | 55.3966 | 54.1614 | 55.0363 | 9.9637 | 0
2037 | 4 | 21 | 2037-04-21 | 1987 | 50.55 | 50.55 | 50.55 | 49.546 | 48.542 | 48.542 | 48.542 | 50.55 | 53.562 | 57.578 | 60.59 | 63.602 | 64.606 | 66.614 | 65.61 | 64.606 | 64.606 | 61.594 | 60.59 | 58.582 | 56.574 | 54.566 | 52.558 | 51.554 | 56.4485 | 8.5515 | 0
2037 | 4 | 22 | 2037-04-22 | 1987 | 54.743 | 53.294 | 51.845 | 50.396 | 51.845 | 50.396 | 51.845 | 53.294 | 56.192 | 56.192 | 59.09 | 60.539 | 64.886 | 63.437 | 64.886 | 64.886 | 64.886 | 63.437 | 63.437 | 61.988 | 60.539 | 60.539 | 56.192 | 60.539 | 58.3051 | 6.6949 | 0
2037 | 4 | 23 | 2037-04-23 | 1987 | 52.9025 | 50.0333 | 49.316 | 50.7506 | 50.0333 | 50.0333 | 50.0333 | 50.7506 | 52.1852 | 55.0544 | 57.9236 | 58.6409 | 60.0755 | 61.5101 | 62.9447 | 63.662 | 63.662 | 62.9447 | 60.0755 | 56.489 | 53.6198 | 51.4679 | 50.7506 | 49.316 | 55.1739 | 9.8261 | 0
2037 | 4 | 24 | 2037-04-24 | 1987 | 54.6023 | 53.6398 | 53.1585 | 52.6773 | 52.6773 | 52.196 | 52.6773 | 53.6398 | 55.0836 | 56.0461 | 57.4899 | 58.4524 | 59.8962 | 60.3775 | 60.3775 | 60.8587 | 61.34 | 60.8587 | 60.3775 | 58.4524 | 56.0461 | 55.5648 | 56.0461 | 55.5648 | 56.5875 | 8.4125 | 0
2037 | 4 | 25 | 2037-04-25 | 1987 | 53.5386 | 52.8849 | 53.5386 | 53.5386 | 52.8849 | 50.27 | 50.9237 | 54.1924 | 55.4998 | 56.8073 | 59.4222 | 60.7296 | 62.6908 | 63.3445 | 63.9983 | 63.9983 | 64.652 | 63.3445 | 62.0371 | 58.7685 | 57.461 | 56.1535 | 56.8073 | 56.8073 | 57.6789 | 7.3211 | 0
2037 | 4 | 26 | 2037-04-26 | 1987 | 47.6983 | 47.1487 | 46.0496 | 45.5 | 45.5 | 45.5 | 45.5 | 47.1487 | 49.3469 | 52.0947 | 54.293 | 56.4913 | 58.1399 | 60.3382 | 61.9869 | 63.086 | 62.5364 | 62.5364 | 60.8877 | 56.4913 | 56.4913 | 53.7434 | 50.9956 | 52.0947 | 53.4 | 11.6 | 0
2037 | 4 | 27 | 2037-04-27 | 1987 | 46.4393 | 45.1629 | 47.0775 | 44.5247 | 44.5247 | 41.972 | 45.1629 | 46.4393 | 50.2684 | 52.1829 | 53.4593 | 56.012 | 60.4793 | 61.7556 | 61.7556 | 63.032 | 63.032 | 61.7556 | 61.7556 | 57.9265 | 54.0975 | 51.5447 | 48.3538 | 48.3538 | 52.7945 | 12.2055 | 0
2037 | 4 | 28 | 2037-04-28 | 1987 | 55.1563 | 53.3937 | 46.3432 | 44.5806 | 44.5806 | 42.818 | 42.818 | 42.818 | 46.3432 | 44.5806 | 44.5806 | 48.1058 | 51.6311 | 60.4442 | 65.732 | 63.9694 | 60.4442 | 60.4442 | 56.9189 | 53.3937 | 51.6311 | 46.3432 | 46.3432 | 44.5806 | 50.7498 | 14.2502 | 0
2037 | 4 | 29 | 2037-04-29 | 1987 | 51.422 | 50.6 | 50.6 | 49.778 | 48.956 | 48.956 | 48.956 | 49.778 | 52.244 | 55.532 | 56.354 | 58.82 | 62.93 | 65.396 | 67.04 | 68.684 | 65.396 | 67.862 | 62.93 | 61.286 | 58.82 | 57.998 | 57.998 | 56.354 | 57.2788 | 7.7213 | 0
2037 | 4 | 30 | 2037-04-30 | 1987 | 65.012 | 56.48 | 57.902 | 57.902 | 55.058 | 56.48 | 57.902 | 57.902 | 57.902 | 57.902 | 57.902 | 57.902 | 59.324 | 59.324 | 59.324 | 57.902 | 57.902 | 57.902 | 59.324 | 57.902 | 50.792 | 49.37 | 49.37 | 49.37 | 56.8355 | 8.1645 | 0
2037 | 5 | 1 | 2037-05-01 | 1987 | 46.976 | 45.1895 | 46.976 | 46.976 | 48.7625 | 46.976 | 46.976 | 48.7625 | 57.695 | 59.4815 | 57.695 | 61.268 | 61.268 | 48.7625 | 57.695 | 54.122 | 50.549 | 52.3355 | 50.549 | 48.7625 | 43.403 | 45.1895 | 45.1895 | 39.83 | 50.4746 | 14.5254 | 0
2037 | 5 | 2 | 2037-05-02 | 1987 | 46.994 | 46.994 | 46.994 | 46.994 | 46.994 | 46.994 | 46.994 | 46.994 | 49.048 | 53.156 | 57.264 | 57.264 | 59.318 | 61.372 | 63.426 | 61.372 | 65.48 | 63.426 | 61.372 | 59.318 | 59.318 | 55.21 | 55.21 | 55.21 | 54.6965 | 10.3035 | 0
2037 | 5 | 3 | 2037-05-03 | 1987 | 46.886 | 46.886 | 46.886 | 46.886 | 46.886 | 46.886 | 46.886 | 48.0031 | 49.1201 | 51.3542 | 54.7054 | 54.7054 | 60.2907 | 60.2907 | 63.6419 | 63.6419 | 65.876 | 65.876 | 64.7589 | 59.1736 | 58.0566 | 54.7054 | 53.5884 | 53.5884 | 54.5658 | 10.4342 | 0
2037 | 5 | 4 | 2037-05-04 | 1987 | 49.378 | 49.378 | 48.177 | 46.976 | 48.177 | 48.177 | 48.177 | 48.177 | 52.981 | 55.383 | 57.785 | 58.986 | 62.589 | 63.79 | 64.991 | 68.594 | 68.594 | 66.192 | 63.79 | 57.785 | 51.78 | 49.378 | 48.177 | 49.378 | 55.2829 | 9.7171 | 0
2037 | 5 | 5 | 2037-05-05 | 1987 | 54.1924 | 51.0182 | 52.0763 | 51.0182 | 49.9601 | 48.902 | 51.0182 | 54.1924 | 58.4248 | 61.599 | 64.7733 | 66.8895 | 70.0637 | 71.1218 | 73.238 | 73.238 | 73.238 | 71.1218 | 69.0057 | 64.7733 | 61.599 | 60.541 | 59.4829 | 59.4829 | 61.2904 | 3.7096 | 0
2037 | 5 | 6 | 2037-05-06 | 1987 | 52.526 | 52.118 | 50.894 | 50.486 | 50.486 | 50.486 | 50.894 | 52.118 | 53.342 | 54.974 | 55.79 | 57.422 | 58.238 | 58.646 | 59.462 | 59.87 | 60.278 | 59.462 | 58.238 | 57.014 | 54.974 | 55.79 | 55.382 | 54.974 | 55.161 | 9.839 | 0
2037 | 5 | 7 | 2037-05-07 | 1987 | 52.1679 | 51.7597 | 51.3514 | 50.9432 | 50.535 | 48.902 | 50.535 | 51.7597 | 52.9844 | 54.6174 | 56.2503 | 57.0668 | 57.475 | 58.6998 | 59.108 | 59.108 | 59.108 | 57.475 | 56.6586 | 56.2503 | 54.2091 | 54.2091 | 55.0256 | 54.6174 | 54.6174 | 10.3826 | 0
2037 | 5 | 8 | 2037-05-08 | 1987 | 52.208 | 51.1505 | 50.798 | 49.388 | 50.093 | 49.7405 | 50.093 | 51.1505 | 52.208 | 53.2655 | 54.323 | 55.028 | 55.3805 | 56.7905 | 56.7905 | 57.143 | 57.848 | 57.4955 | 56.7905 | 55.3805 | 53.2655 | 51.8555 | 51.503 | 52.208 | 53.4124 | 11.5876 | 0
2037 | 5 | 9 | 2037-05-09 | 1987 | 51.671 | 48.9635 | 48.422 | 47.339 | 48.422 | 46.256 | 47.8805 | 49.505 | 51.1295 | 53.2955 | 54.92 | 56.003 | 56.5445 | 57.6275 | 58.7105 | 59.252 | 59.252 | 59.252 | 58.169 | 56.003 | 52.2125 | 48.9635 | 47.8805 | 47.339 | 52.7089 | 12.2911 | 0
2037 | 5 | 10 | 2037-05-10 | 1987 | 48.7702 | 47.2971 | 46.5606 | 48.0337 | 47.2971 | 46.5606 | 45.824 | 46.5606 | 49.5068 | 52.453 | 54.6627 | 56.1358 | 57.609 | 59.8186 | 62.0283 | 63.5014 | 64.238 | 64.238 | 62.7649 | 60.5552 | 57.609 | 55.3993 | 52.453 | 49.5068 | 54.141 | 10.859 | 0
2037 | 5 | 11 | 2037-05-11 | 1987 | 54.5789 | 52.8426 | 52.8426 | 52.8426 | 51.1063 | 49.37 | 52.8426 | 52.8426 | 58.0515 | 64.9968 | 71.942 | 70.2057 | 71.942 | 70.2057 | 68.4694 | 70.2057 | 71.942 | 63.2605 | 61.5242 | 58.0515 | 59.7878 | 59.7878 | 59.7878 | 58.0515 | 60.7283 | 4.2717 | 0
2037 | 5 | 12 | 2037-05-12 | 1987 | 71.3876 | 68.6624 | 68.6624 | 68.6624 | 65.9372 | 57.7616 | 55.0364 | 57.7616 | 63.212 | 68.6624 | 71.3876 | 65.9372 | 68.6624 | 68.6624 | 71.3876 | 76.838 | 74.1128 | 71.3876 | 63.212 | 60.4868 | 60.4868 | 55.0364 | 52.3112 | 49.586 | 64.8017 | 0.1983 | 0
2037 | 5 | 13 | 2037-05-13 | 1987 | 54.68 | 55.8642 | 55.8642 | 55.8642 | 57.0484 | 57.0484 | 57.0484 | 60.6011 | 64.1537 | 65.3379 | 68.8905 | 66.5221 | 72.4432 | 74.8116 | 75.9958 | 77.18 | 77.18 | 77.18 | 73.6274 | 73.6274 | 65.3379 | 62.9695 | 63.5616 | 64.1537 | 65.708 | 0 | 0.70796
2037 | 5 | 14 | 2037-05-14 | 1987 | 54.254 | 54.254 | 54.254 | 54.254 | 56.636 | 56.636 | 54.254 | 54.254 | 56.636 | 56.636 | 61.4 | 66.164 | 66.164 | 66.164 | 70.928 | 73.31 | 73.31 | 70.928 | 63.782 | 59.018 | 54.254 | 51.872 | 54.254 | 51.872 | 59.812 | 5.188 | 0
2037 | 5 | 15 | 2037-05-15 | 1987 | 55.778 | 55.778 | 55.778 | 54.458 | 53.138 | 53.138 | 54.458 | 54.458 | 55.778 | 58.418 | 59.738 | 59.738 | 59.738 | 61.058 | 62.378 | 62.378 | 63.698 | 61.058 | 58.418 | 58.418 | 55.778 | 55.778 | 53.138 | 51.818 | 57.263 | 7.737 | 0
2037 | 5 | 16 | 2037-05-16 | 1987 | 54.734 | 54.176 | 54.176 | 54.176 | 53.618 | 51.386 | 54.176 | 55.292 | 56.966 | 57.524 | 58.082 | 59.198 | 60.872 | 60.872 | 60.872 | 63.104 | 62.546 | 63.104 | 61.43 | 60.314 | 57.524 | 58.64 | 58.082 | 56.408 | 57.803 | 7.197 | 0
2037 | 5 | 17 | 2037-05-17 | 1987 | 49.4386 | 48.1584 | 46.238 | 46.8781 | 46.8781 | 46.238 | 47.5182 | 47.5182 | 48.1584 | 50.0787 | 50.0787 | 51.9991 | 53.2794 | 54.5596 | 54.5596 | 55.1997 | 56.48 | 56.48 | 55.8399 | 52.6392 | 53.9195 | 53.2794 | 51.359 | 50.0787 | 51.119 | 13.881 | 0
2037 | 5 | 18 | 2037-05-18 | 1987 | 52.466 | 47.93 | 46.418 | 44.906 | 44.906 | 44.906 | 44.906 | 46.418 | 49.442 | 53.978 | 58.514 | 60.026 | 58.514 | 60.026 | 57.002 | 55.49 | 55.49 | 55.49 | 57.002 | 52.466 | 50.954 | 49.442 | 46.418 | 44.906 | 51.584 | 13.416 | 0
2037 | 5 | 19 | 2037-05-19 | 1987 | 48.621 | 46.4563 | 46.4563 | 46.4563 | 46.4563 | 45.374 | 48.621 | 50.7857 | 52.9504 | 57.2798 | 58.3622 | 60.5269 | 63.7739 | 67.021 | 67.021 | 65.9386 | 70.268 | 68.1033 | 68.1033 | 63.7739 | 59.4445 | 57.2798 | 55.1151 | 52.9504 | 56.9641 | 8.0359 | 0
2037 | 5 | 20 | 2037-05-20 | 1987 | 60.6965 | 58.5815 | 56.4665 | 53.294 | 55.409 | 53.294 | 55.409 | 59.639 | 61.754 | 64.9265 | 70.214 | 72.329 | 74.444 | 75.5015 | 77.6165 | 77.6165 | 78.674 | 77.6165 | 76.559 | 73.3865 | 67.0415 | 70.214 | 67.0415 | 65.984 | 66.8212 | 0 | 1.8212
2037 | 5 | 21 | 2037-05-21 | 1987 | 55.7831 | 55.3177 | 54.3869 | 53.9214 | 53.456 | 53.456 | 53.9214 | 54.8523 | 55.7831 | 57.1794 | 59.0411 | 60.4374 | 60.9029 | 61.8337 | 62.2991 | 63.23 | 62.2991 | 62.2991 | 61.3683 | 59.972 | 57.6449 | 56.714 | 54.8523 | 54.8523 | 57.7418 | 7.2582 | 0
2037 | 5 | 22 | 2037-05-22 | 1987 | 50.9011 | 50.9011 | 50.2227 | 49.5444 | 48.866 | 49.5444 | 50.2227 | 50.2227 | 51.5795 | 52.2579 | 54.293 | 54.9714 | 55.6497 | 57.0065 | 58.3632 | 59.72 | 59.72 | 59.0416 | 59.0416 | 57.6849 | 54.293 | 53.6146 | 53.6146 | 52.2579 | 53.8973 | 11.1027 | 0
2037 | 5 | 23 | 2037-05-23 | 1987 | 45.3478 | 43.2615 | 43.9569 | 43.2615 | 42.566 | 42.566 | 43.9569 | 45.3478 | 48.1296 | 50.9115 | 50.9115 | 53.6933 | 55.7796 | 56.4751 | 55.7796 | 57.866 | 57.866 | 57.1705 | 55.7796 | 53.6933 | 50.216 | 50.216 | 49.5205 | 48.1296 | 50.1001 | 14.8999 | 0
2037 | 5 | 24 | 2037-05-24 | 1987 | 47.735 | 47.012 | 44.12 | 43.397 | 44.843 | 42.674 | 44.843 | 45.566 | 51.35 | 52.073 | 54.242 | 54.965 | 56.411 | 58.58 | 60.026 | 58.58 | 60.026 | 60.026 | 58.58 | 55.688 | 51.35 | 49.181 | 47.012 | 45.566 | 51.4102 | 13.5898 | 0
2037 | 5 | 25 | 2037-05-25 | 1987 | 45.6725 | 45.6725 | 43.772 | 45.6725 | 45.6725 | 45.6725 | 45.6725 | 47.573 | 45.6725 | 49.4735 | 49.4735 | 51.374 | 53.2745 | 57.0755 | 55.175 | 57.0755 | 60.8765 | 64.6775 | 66.578 | 62.777 | 62.777 | 58.976 | 55.175 | 53.2745 | 52.8786 | 12.1214 | 0
2037 | 5 | 26 | 2037-05-26 | 1987 | 51.4535 | 51.4535 | 47.21 | 47.21 | 47.21 | 47.21 | 47.21 | 47.21 | 51.4535 | 51.4535 | 55.697 | 64.184 | 68.4275 | 72.671 | 72.671 | 81.158 | 81.158 | 81.158 | 76.9145 | 72.671 | 68.4275 | 59.9405 | 55.697 | 55.697 | 60.6477 | 4.3523 | 0
2037 | 5 | 27 | 2037-05-27 | 1987 | 59.498 | 59.498 | 56.21 | 56.21 | 56.21 | 56.21 | 56.21 | 56.21 | 59.498 | 62.786 | 69.362 | 66.074 | 75.938 | 75.938 | 75.938 | 82.514 | 85.802 | 79.226 | 79.226 | 75.938 | 72.65 | 69.362 | 66.074 | 62.786 | 67.307 | 0 | 2.307
2037 | 5 | 28 | 2037-05-28 | 1987 | 66.0671 | 63.6634 | 63.6634 | 63.6634 | 63.6634 | 63.6634 | 61.2597 | 61.2597 | 63.6634 | 66.0671 | 75.6818 | 82.8929 | 87.7003 | 85.2966 | 90.104 | 87.7003 | 85.2966 | 82.8929 | 78.0855 | 75.6818 | 70.8745 | 66.0671 | 61.2597 | 58.856 | 71.876 | 0 | 6.876
2037 | 5 | 29 | 2037-05-29 | 1987 | 55.526 | 58.262 | 58.262 | 56.894 | 56.894 | 55.526 | 56.894 | 59.63 | 62.366 | 66.47 | 71.942 | 73.31 | 74.678 | 77.414 | 77.414 | 77.414 | 76.046 | 74.678 | 71.942 | 62.366 | 59.63 | 58.262 | 59.63 | 58.262 | 64.988 | 0.012 | 0
2037 | 5 | 30 | 2037-05-30 | 1987 | 51.17 | 51.17 | 51.17 | 51.17 | 51.17 | 53.584 | 53.584 | 53.584 | 55.998 | 63.24 | 63.24 | 68.068 | 72.896 | 70.482 | 58.412 | 63.24 | 72.896 | 68.068 | 70.482 | 60.826 | 55.998 | 55.998 | 53.584 | 51.17 | 59.2167 | 5.7833 | 0
2037 | 5 | 31 | 2037-05-31 | 1987 | 51.98 | 50.558 | 50.558 | 50.558 | 50.558 | 50.558 | 50.558 | 51.98 | 54.824 | 59.09 | 57.668 | 60.512 | 63.356 | 63.356 | 64.778 | 64.778 | 64.778 | 61.934 | 57.668 | 56.246 | 53.402 | 51.98 | 51.98 | 50.558 | 56.009 | 8.991 | 0
2037 | 6 | 1 | 2037-06-01 | 1987 | 54.7064 | 53.7032 | 52.7 | 52.7 | 52.7 | 52.7 | 53.7032 | 54.7064 | 58.7192 | 58.7192 | 62.732 | 62.732 | 61.7288 | 59.7224 | 62.732 | 65.7416 | 67.748 | 64.7384 | 65.7416 | 64.7384 | 61.7288 | 58.7192 | 59.7224 | 57.716 | 59.2208 | 5.7792 | 0
2037 | 6 | 2 | 2037-06-02 | 1987 | 57.1935 | 56.1421 | 55.0907 | 52.988 | 52.988 | 52.988 | 55.0907 | 59.2962 | 61.3989 | 63.5016 | 65.6044 | 69.8098 | 70.8612 | 72.9639 | 75.0666 | 76.118 | 75.0666 | 75.0666 | 72.9639 | 68.7585 | 65.6044 | 63.5016 | 63.5016 | 62.4503 | 64.334 | 0.66603 | 0
2037 | 6 | 3 | 2037-06-03 | 1987 | 58.1173 | 57.5667 | 57.016 | 55.9147 | 55.364 | 55.9147 | 57.5667 | 58.668 | 60.32 | 63.0733 | 64.7253 | 65.8267 | 66.928 | 68.0293 | 69.1307 | 69.6813 | 70.232 | 70.232 | 68.0293 | 65.8267 | 63.0733 | 61.4213 | 61.972 | 61.972 | 62.7751 | 2.2249 | 0
2037 | 6 | 4 | 2037-06-04 | 1987 | 60.3975 | 59.6922 | 58.9869 | 55.4605 | 54.7553 | 56.1658 | 56.1658 | 58.2816 | 61.1027 | 63.2185 | 66.7449 | 64.6291 | 66.7449 | 68.8607 | 69.566 | 68.1555 | 68.1555 | 66.0396 | 63.2185 | 60.3975 | 56.8711 | 55.4605 | 54.05 | 54.05 | 61.1321 | 3.8679 | 0
2037 | 6 | 5 | 2037-06-05 | 1987 | 57.8987 | 56.3638 | 56.3638 | 56.3638 | 56.3638 | 56.3638 | 57.8987 | 59.4336 | 64.0384 | 64.0384 | 64.0384 | 67.1082 | 65.5733 | 60.9685 | 65.5733 | 67.1082 | 67.1082 | 70.178 | 64.0384 | 62.5035 | 57.8987 | 53.294 | 53.294 | 53.294 | 60.7127 | 4.2873 | 0
2037 | 6 | 6 | 2037-06-06 | 1987 | 52.07 | 50.549 | 50.549 | 50.549 | 49.028 | 50.549 | 50.549 | 55.112 | 58.154 | 59.675 | 64.238 | 65.759 | 70.322 | 73.364 | 71.843 | 73.364 | 73.364 | 71.843 | 70.322 | 67.28 | 59.675 | 61.196 | 59.675 | 59.675 | 61.196 | 3.804 | 0
2037 | 6 | 7 | 2037-06-07 | 1987 | 56.818 | 56.304 | 55.79 | 54.762 | 54.248 | 55.276 | 56.304 | 57.846 | 59.388 | 61.444 | 62.472 | 64.528 | 64.014 | 65.556 | 67.098 | 68.126 | 67.612 | 67.098 | 65.556 | 65.556 | 62.986 | 60.93 | 60.416 | 59.902 | 61.2512 | 3.7488 | 0
2037 | 6 | 8 | 2037-06-08 | 1987 | 67.758 | 57.928 | 57.928 | 57.928 | 57.928 | 55.962 | 55.962 | 53.996 | 55.962 | 55.962 | 55.962 | 57.928 | 57.928 | 59.894 | 59.894 | 63.826 | 69.724 | 67.758 | 71.69 | 69.724 | 65.792 | 67.758 | 61.86 | 55.962 | 60.9589 | 4.0411 | 0
2037 | 6 | 9 | 2037-06-09 | 1987 | 57.1792 | 52.7706 | 48.362 | 52.7706 | 50.5663 | 52.7706 | 52.7706 | 54.9749 | 57.1792 | 54.9749 | 61.5878 | 61.5878 | 65.9965 | 68.2008 | 72.6094 | 77.018 | 77.018 | 74.8137 | 74.8137 | 70.4051 | 68.2008 | 63.7922 | 61.5878 | 60.4857 | 62.1848 | 2.8152 | 0
2037 | 6 | 10 | 2037-06-10 | 1987 | 58.002 | 58.002 | 54.622 | 54.622 | 51.242 | 51.242 | 52.932 | 54.622 | 58.002 | 58.002 | 64.762 | 68.142 | 69.832 | 76.592 | 78.282 | 79.972 | 79.972 | 81.662 | 81.662 | 79.972 | 68.142 | 61.382 | 56.312 | 58.002 | 64.8324 | 0.16758 | 0
2037 | 6 | 11 | 2037-06-11 | 1987 | 55.432 | 53.242 | 53.972 | 53.972 | 51.782 | 52.512 | 55.432 | 56.892 | 59.812 | 61.272 | 63.462 | 64.922 | 67.112 | 68.572 | 70.032 | 71.492 | 71.492 | 67.842 | 64.922 | 62.732 | 61.272 | 59.812 | 58.352 | 56.892 | 60.9678 | 4.0322 | 0
2037 | 6 | 12 | 2037-06-12 | 1987 | 53.5738 | 52.7769 | 53.5738 | 51.98 | 51.98 | 53.5738 | 54.3707 | 55.1676 | 56.7615 | 57.5584 | 59.9491 | 62.3398 | 62.3398 | 67.9182 | 68.7151 | 69.512 | 67.9182 | 66.3244 | 66.3244 | 65.5275 | 62.3398 | 58.3553 | 56.7615 | 55.1676 | 59.617 | 5.383 | 0
2037 | 6 | 13 | 2037-06-13 | 1987 | 58.1936 | 56.336 | 57.2648 | 58.1936 | 58.1936 | 57.2648 | 60.0512 | 60.0512 | 60.98 | 60.98 | 62.8376 | 64.6952 | 69.3392 | 72.1256 | 74.912 | 73.9832 | 74.912 | 74.912 | 73.0544 | 68.4104 | 64.6952 | 61.9088 | 62.8376 | 61.9088 | 64.5017 | 0.4983 | 0
2037 | 6 | 14 | 2037-06-14 | 1987 | 59.698 | 58.724 | 55.802 | 52.88 | 52.88 | 53.854 | 56.776 | 60.672 | 64.568 | 68.464 | 69.438 | 71.386 | 73.334 | 74.308 | 76.256 | 76.256 | 79.178 | 75.282 | 74.308 | 70.412 | 64.568 | 61.646 | 58.724 | 56.776 | 65.2579 | 0 | 0.25792
2037 | 6 | 15 | 2037-06-15 | 1987 | 63.5646 | 61.1611 | 58.7575 | 56.354 | 58.7575 | 58.7575 | 57.5558 | 56.354 | 56.354 | 57.5558 | 59.9593 | 59.9593 | 62.3628 | 64.7664 | 70.7752 | 71.9769 | 73.1787 | 76.784 | 70.7752 | 70.7752 | 68.3716 | 65.9681 | 63.5646 | 61.1611 | 63.5646 | 1.4354 | 0
2037 | 6 | 16 | 2037-06-16 | 1987 | 62.006 | 61.0745 | 60.143 | 59.2115 | 58.28 | 58.28 | 60.143 | 60.143 | 61.0745 | 61.0745 | 62.9375 | 64.8005 | 67.595 | 70.3895 | 72.2525 | 73.184 | 71.321 | 70.3895 | 69.458 | 69.458 | 68.5265 | 66.6635 | 63.869 | 62.9375 | 64.8005 | 0.1995 | 0
2037 | 6 | 17 | 2037-06-17 | 1987 | 60.0015 | 59.3101 | 57.9274 | 57.236 | 57.236 | 57.236 | 59.3101 | 60.6928 | 62.0755 | 64.841 | 66.9151 | 67.6065 | 68.9892 | 70.3719 | 71.7546 | 71.7546 | 72.446 | 71.7546 | 71.0633 | 68.2978 | 65.5324 | 62.7669 | 63.4583 | 62.7669 | 64.6394 | 0.36065 | 0
2037 | 6 | 18 | 2037-06-18 | 1987 | 57.1301 | 55.8548 | 53.942 | 54.5796 | 53.942 | 54.5796 | 55.8548 | 58.4053 | 61.5934 | 60.9558 | 63.5062 | 66.0567 | 67.3319 | 67.3319 | 67.9695 | 69.2448 | 70.52 | 69.8824 | 68.6072 | 66.6943 | 63.5062 | 62.231 | 59.6805 | 58.4053 | 61.9919 | 3.0081 | 0
2037 | 6 | 19 | 2037-06-19 | 1987 | 55.4292 | 55.4292 | 54.3666 | 54.3666 | 51.71 | 52.2413 | 53.8352 | 55.4292 | 55.9605 | 57.0231 | 59.6797 | 60.7423 | 62.8675 | 64.4614 | 65.5241 | 66.0554 | 67.118 | 66.5867 | 66.5867 | 64.4614 | 62.3362 | 59.1483 | 57.0231 | 56.4918 | 59.3697 | 5.6303 | 0
2037 | 6 | 20 | 2037-06-20 | 1987 | 64.1593 | 53.5662 | 56.2145 | 53.5662 | 53.5662 | 53.5662 | 50.918 | 53.5662 | 58.8627 | 61.511 | 66.8075 | 69.4557 | 58.8627 | 61.511 | 72.104 | 64.1593 | 61.511 | 64.1593 | 64.1593 | 69.4557 | 64.1593 | 58.8627 | 58.8627 | 53.5662 | 60.2972 | 4.7028 | 0
2037 | 6 | 21 | 2037-06-21 | 1987 | 54.8289 | 53.5935 | 53.5935 | 53.5935 | 52.358 | 52.358 | 53.5935 | 54.8289 | 56.0644 | 58.5353 | 61.0062 | 62.2416 | 54.8289 | 63.4771 | 63.4771 | 65.948 | 62.2416 | 63.4771 | 62.2416 | 59.7707 | 57.2998 | 56.0644 | 54.8289 | 54.8289 | 57.7116 | 7.2884 | 0
2037 | 6 | 22 | 2037-06-22 | 1987 | 53.4444 | 53.4444 | 52.3442 | 52.3442 | 51.2441 | 50.144 | 52.3442 | 52.3442 | 54.5445 | 57.8448 | 60.0451 | 61.1452 | 65.5456 | 65.5456 | 67.7459 | 68.846 | 68.846 | 68.846 | 66.6458 | 60.0451 | 55.6446 | 53.4444 | 53.4444 | 54.5445 | 58.349 | 6.651 | 0
2037 | 6 | 23 | 2037-06-23 | 1987 | 56.183 | 55.454 | 54.725 | 54.725 | 53.996 | 53.996 | 54.725 | 56.183 | 56.912 | 58.37 | 59.828 | 62.744 | 64.202 | 65.66 | 67.847 | 67.847 | 67.847 | 68.576 | 67.847 | 65.66 | 62.744 | 60.557 | 58.37 | 55.454 | 60.4355 | 4.5645 | 0
2037 | 6 | 24 | 2037-06-24 | 1987 | 54.1137 | 53.3425 | 52.5712 | 51.8 | 51.8 | 52.5712 | 54.1137 | 56.4274 | 59.5123 | 61.826 | 64.1397 | 66.4534 | 68.7671 | 69.5383 | 71.0808 | 71.852 | 71.0808 | 70.3095 | 69.5383 | 67.2246 | 61.826 | 61.826 | 61.826 | 60.2835 | 61.826 | 3.174 | 0
2037 | 6 | 25 | 2037-06-25 | 1987 | 56.3752 | 54.7539 | 53.9433 | 53.9433 | 52.322 | 53.9433 | 55.5646 | 57.1859 | 61.2391 | 64.4816 | 66.1029 | 68.5349 | 70.9668 | 72.5881 | 74.2094 | 75.02 | 73.3987 | 74.2094 | 72.5881 | 70.9668 | 66.1029 | 62.8604 | 64.4816 | 62.8604 | 64.1101 | 0.8899 | 0
2037 | 6 | 26 | 2037-06-26 | 1987 | 60.1926 | 58.3897 | 57.7888 | 55.3849 | 53.582 | 54.183 | 57.7888 | 60.1926 | 61.9955 | 63.1975 | 64.3994 | 66.2023 | 68.6062 | 69.8081 | 71.611 | 71.611 | 72.212 | 71.611 | 70.4091 | 68.6062 | 66.2023 | 64.3994 | 63.1975 | 61.3946 | 63.8736 | 1.1264 | 0
2037 | 6 | 27 | 2037-06-27 | 1987 | 60.4442 | 56.9577 | 56.0861 | 54.3428 | 52.5996 | 51.728 | 56.9577 | 59.5725 | 60.4442 | 62.1874 | 64.8022 | 67.4171 | 69.1603 | 71.7752 | 72.6468 | 74.39 | 71.7752 | 73.5184 | 71.7752 | 70.0319 | 66.5455 | 55.2145 | 56.0861 | 54.3428 | 62.95 | 2.05 | 0
2037 | 6 | 28 | 2037-06-28 | 1987 | 59.103 | 57.2335 | 56.6103 | 55.364 | 55.9872 | 55.9872 | 56.6103 | 55.9872 | 56.6103 | 58.4799 | 61.5957 | 64.0884 | 65.9579 | 69.697 | 71.5665 | 71.5665 | 73.436 | 72.8128 | 72.8128 | 71.5665 | 70.3201 | 67.2043 | 64.7116 | 62.8421 | 63.673 | 1.327 | 0
2037 | 6 | 29 | 2037-06-29 | 1987 | 57.7968 | 58.3014 | 58.3014 | 56.2831 | 55.274 | 55.7786 | 58.3014 | 61.3287 | 62.8424 | 62.8424 | 65.3653 | 65.3653 | 66.3744 | 67.8881 | 70.4109 | 71.42 | 71.42 | 70.9154 | 69.9063 | 68.3926 | 65.8698 | 63.347 | 62.3379 | 61.3287 | 63.6413 | 1.3587 | 0
2037 | 6 | 30 | 2037-06-30 | 1987 | 59.174 | 56.375 | 54.509 | 56.375 | 51.71 | 53.576 | 51.71 | 54.509 | 56.375 | 59.174 | 61.04 | 65.705 | 67.571 | 69.437 | 72.236 | 74.102 | 74.102 | 74.102 | 73.169 | 71.303 | 66.638 | 61.973 | 60.107 | 56.375 | 62.5561 | 2.4439 | 0
2037 | 7 | 1 | 2037-07-01 | 1987 | 70.365 | 67.6478 | 66.2892 | 63.572 | 67.6478 | 64.9306 | 66.2892 | 67.6478 | 70.365 | 70.365 | 73.0823 | 78.5167 | 81.2339 | 88.027 | 90.7442 | 93.4614 | 94.82 | 90.7442 | 88.027 | 82.5925 | 75.7995 | 71.7237 | 69.0064 | 69.0064 | 75.9127 | 0 | 10.9127
2037 | 7 | 2 | 2037-07-02 | 1987 | 72.852 | 72.852 | 72.852 | 72.852 | 72.852 | 72.852 | 72.852 | 69.494 | 79.568 | 86.284 | 86.284 | 93 | 99.716 | 96.358 | 99.716 | 96.358 | 96.358 | 96.358 | 93 | 93 | 86.284 | 86.284 | 82.926 | 79.568 | 84.605 | 0 | 19.605
2037 | 7 | 3 | 2037-07-03 | 1987 | 73.832 | 72.176 | 72.176 | 70.52 | 70.52 | 70.52 | 72.176 | 73.832 | 73.832 | 75.488 | 80.456 | 78.8 | 82.112 | 88.736 | 90.392 | 95.36 | 92.048 | 93.704 | 92.048 | 88.736 | 80.456 | 77.144 | 70.52 | 67.208 | 79.283 | 0 | 14.283
2037 | 7 | 4 | 2037-07-04 | 1987 | 71.5424 | 71.5424 | 69.5372 | 67.532 | 67.532 | 67.532 | 69.5372 | 73.5476 | 77.558 | 77.558 | 79.5632 | 77.558 | 83.5736 | 77.558 | 77.558 | 75.5528 | 85.5788 | 87.584 | 81.5684 | 73.5476 | 73.5476 | 71.5424 | 71.5424 | 69.5372 | 74.968 | 0 | 9.968
2037 | 7 | 5 | 2037-07-05 | 1987 | 66.704 | 68.6218 | 66.704 | 68.6218 | 68.6218 | 68.6218 | 70.5396 | 72.4575 | 74.3753 | 76.2931 | 82.0465 | 83.9644 | 87.8 | 85.8822 | 87.8 | 87.8 | 87.8 | 83.9644 | 78.2109 | 74.3753 | 70.5396 | 68.6218 | 66.704 | 66.704 | 75.5739 | 0 | 10.5739
2037 | 7 | 6 | 2037-07-06 | 1987 | 67.9357 | 67.9357 | 70.0096 | 67.9357 | 65.8619 | 63.788 | 65.8619 | 67.9357 | 74.1573 | 78.305 | 80.3789 | 84.5266 | 88.6743 | 92.822 | 90.7481 | 92.822 | 92.822 | 90.7481 | 86.6004 | 84.5266 | 82.4527 | 78.305 | 78.305 | 76.2311 | 78.7371 | 0 | 13.7371
2037 | 7 | 7 | 2037-07-07 | 1987 | 70.4856 | 65.426 | 65.426 | 65.426 | 67.9558 | 65.426 | 67.9558 | 70.4856 | 67.9558 | 73.0155 | 75.5453 | 75.5453 | 83.1347 | 85.6645 | 90.7242 | 93.254 | 85.6645 | 85.6645 | 80.6049 | 78.0751 | 73.0155 | 70.4856 | 70.4856 | 65.426 | 74.702 | 0 | 9.702
2037 | 7 | 8 | 2037-07-08 | 1987 | 72.041 | 67.73 | 69.8855 | 67.73 | 69.8855 | 69.8855 | 69.8855 | 67.73 | 67.73 | 74.1965 | 84.974 | 87.1295 | 82.8185 | 87.1295 | 89.285 | 93.596 | 93.596 | 91.4405 | 87.1295 | 84.974 | 78.5075 | 80.663 | 78.5075 | 76.352 | 78.8667 | 0 | 13.8667
2037 | 7 | 9 | 2037-07-09 | 1987 | 73.6291 | 71.6458 | 69.6625 | 67.6793 | 67.6793 | 65.696 | 67.6793 | 71.6458 | 71.6458 | 67.6793 | 69.6625 | 77.5956 | 83.5455 | 83.5455 | 85.5287 | 87.512 | 87.512 | 85.5287 | 83.5455 | 81.5622 | 81.5622 | 75.6124 | 75.6124 | 75.6124 | 76.1908 | 0 | 11.1908
2037 | 7 | 10 | 2037-07-10 | 1987 | 73.8929 | 71.9365 | 71.2843 | 71.2843 | 71.2843 | 69.98 | 72.5886 | 73.8929 | 77.1537 | 79.7623 | 81.0666 | 82.3709 | 81.7188 | 84.3274 | 84.9795 | 85.6317 | 86.936 | 86.2838 | 85.6317 | 84.3274 | 81.7188 | 79.7623 | 77.8058 | 79.1102 | 78.9471 | 0 | 13.9471
2037 | 7 | 11 | 2037-07-11 | 1987 | 71.77 | 71.4387 | 70.4447 | 70.776 | 69.782 | 70.4447 | 70.1133 | 72.4327 | 72.1013 | 73.0953 | 74.0893 | 75.4147 | 76.4087 | 77.0713 | 78.0653 | 78.728 | 77.734 | 77.734 | 77.734 | 76.0773 | 74.0893 | 72.4327 | 73.0953 | 72.4327 | 73.8961 | 0 | 8.8961
2037 | 7 | 12 | 2037-07-12 | 1987 | 67.838 | 67.1077 | 66.0123 | 66.3774 | 66.0123 | 65.282 | 66.7426 | 67.838 | 68.5683 | 70.0289 | 71.4894 | 72.5849 | 72.5849 | 73.6803 | 74.0454 | 75.506 | 75.506 | 75.1409 | 74.0454 | 72.95 | 70.7591 | 69.6637 | 69.6637 | 68.9334 | 70.3484 | 0 | 5.3484
2037 | 7 | 13 | 2037-07-13 | 1987 | 64.3865 | 62.8938 | 62.1474 | 61.4011 | 59.162 | 59.162 | 62.1474 | 65.1329 | 67.3719 | 68.8646 | 71.8501 | 72.5964 | 75.5819 | 77.0746 | 79.3136 | 79.3136 | 80.06 | 79.3136 | 79.3136 | 77.0746 | 71.8501 | 69.611 | 68.8646 | 68.1183 | 70.1086 | 0 | 5.1086
2037 | 7 | 14 | 2037-07-14 | 1987 | 70.6261 | 69.4884 | 69.4884 | 67.213 | 66.0752 | 65.696 | 67.9714 | 69.4884 | 70.6261 | 71.0054 | 70.6261 | 72.5223 | 73.6601 | 75.177 | 75.5563 | 76.694 | 76.694 | 75.9355 | 75.177 | 74.0393 | 72.1431 | 70.2469 | 69.4884 | 69.1092 | 71.4478 | 0 | 6.4478
2037 | 7 | 15 | 2037-07-15 | 1987 | 70.3921 | 69.7119 | 67.6713 | 66.3108 | 63.59 | 63.59 | 64.9504 | 64.9504 | 64.9504 | 66.3108 | 69.0317 | 70.3921 | 71.0723 | 73.7932 | 74.4734 | 74.4734 | 76.514 | 75.8338 | 72.4327 | 70.3921 | 69.0317 | 66.9911 | 66.3108 | 65.6306 | 69.1167 | 0 | 4.1167
2037 | 7 | 16 | 2037-07-16 | 1987 | 60.4616 | 60.4616 | 60.4616 | 60.4616 | 60.4616 | 59.036 | 59.036 | 59.036 | 60.4616 | 61.8872 | 61.8872 | 66.164 | 66.164 | 69.0152 | 73.292 | 76.1432 | 80.42 | 80.42 | 78.9944 | 78.9944 | 74.7176 | 69.0152 | 70.4408 | 69.0152 | 67.352 | 0 | 2.352
2037 | 7 | 17 | 2037-07-17 | 1987 | 69.9415 | 68.1837 | 68.7697 | 67.5978 | 65.84 | 65.84 | 67.0119 | 71.1134 | 70.5274 | 73.4571 | 77.5586 | 78.1446 | 79.3164 | 81.0742 | 82.832 | 81.6601 | 81.0742 | 78.7305 | 77.5586 | 76.3868 | 74.629 | 75.2149 | 75.8008 | 75.2149 | 74.3116 | 0 | 9.3116
2037 | 7 | 18 | 2037-07-18 | 1987 | 69.8303 | 68.8411 | 66.8627 | 65.8735 | 63.8952 | 63.8952 | 62.906 | 64.8844 | 66.8627 | 72.7978 | 75.7654 | 79.7221 | 81.7005 | 82.6896 | 83.6788 | 84.668 | 81.7005 | 82.6896 | 75.7654 | 72.5011 | 69.1378 | 65.8735 | 64.8844 | 64.8844 | 72.1796 | 0 | 7.1796
2037 | 7 | 19 | 2037-07-19 | 1987 | 65.1296 | 65.1296 | 63.068 | 63.068 | 63.068 | 63.068 | 64.0988 | 64.0988 | 65.1296 | 67.1912 | 69.2528 | 70.2836 | 70.2836 | 72.3452 | 75.4376 | 75.4376 | 77.4992 | 78.53 | 75.4376 | 73.376 | 70.2836 | 68.222 | 68.222 | 70.2836 | 69.081 | 0 | 4.081
2037 | 7 | 20 | 2037-07-20 | 1987 | 64.6387 | 64.6387 | 63.9703 | 63.9703 | 63.302 | 63.9703 | 63.302 | 66.6437 | 69.3171 | 70.6538 | 69.9855 | 72.6589 | 75.3323 | 75.3323 | 76.669 | 78.674 | 78.674 | 78.674 | 77.3373 | 74.6639 | 71.3222 | 68.6488 | 67.9804 | 67.3121 | 70.3197 | 0 | 5.3197
2037 | 7 | 21 | 2037-07-21 | 1987 | 66.1612 | 66.1612 | 63.9098 | 61.6585 | 63.1594 | 60.908 | 63.9098 | 64.6603 | 69.1631 | 72.1649 | 74.4163 | 75.9172 | 77.4182 | 79.6695 | 78.1686 | 80.42 | 79.6695 | 78.9191 | 77.4182 | 75.9172 | 72.1649 | 69.1631 | 69.1631 | 65.4108 | 71.0705 | 0 | 6.0705
2037 | 7 | 22 | 2037-07-22 | 1987 | 71.843 | 67.8245 | 65.8153 | 65.8153 | 65.8153 | 65.8153 | 67.8245 | 67.8245 | 67.8245 | 69.8337 | 71.843 | 71.843 | 75.8615 | 79.88 | 79.88 | 79.88 | 77.8708 | 77.8708 | 77.8708 | 73.8522 | 71.843 | 71.843 | 65.8153 | 63.806 | 71.5081 | 0 | 6.5081
2037 | 7 | 23 | 2037-07-23 | 1987 | 63.482 | 63.482 | 63.482 | 63.482 | 63.482 | 63.482 | 63.482 | 65.8265 | 66.9988 | 69.3432 | 72.86 | 75.2045 | 78.7212 | 79.8935 | 81.0657 | 82.238 | 81.0657 | 78.7212 | 81.0657 | 79.8935 | 77.549 | 71.6877 | 69.3432 | 69.3432 | 71.8831 | 0 | 6.8831
2037 | 7 | 24 | 2037-07-24 | 1987 | 74.2 | 68.6 | 67.2 | 65.8 | 64.4 | 65.8 | 65.8 | 70 | 71.4 | 72.8 | 78.4 | 85.4 | 84 | 85.4 | 85.4 | 86.8 | 88.2 | 89.6 | 88.2 | 85.4 | 81.2 | 75.6 | 71.4 | 67.2 | 76.5917 | 0 | 11.5917
2037 | 7 | 25 | 2037-07-25 | 1987 | 68.164 | 68.164 | 67.011 | 67.011 | 67.011 | 65.858 | 67.011 | 68.164 | 68.164 | 69.317 | 72.776 | 73.929 | 76.235 | 80.847 | 84.306 | 86.612 | 80.847 | 79.694 | 79.694 | 78.541 | 77.388 | 72.776 | 71.623 | 70.47 | 73.4005 | 0 | 8.4005
2037 | 7 | 26 | 2037-07-26 | 1987 | 70.6853 | 70.6853 | 69.5038 | 68.3224 | 68.3224 | 64.778 | 68.3224 | 70.6853 | 73.0482 | 80.1369 | 83.6813 | 86.0442 | 88.4071 | 89.5885 | 90.77 | 88.4071 | 88.4071 | 84.8627 | 82.4998 | 80.1369 | 75.4111 | 74.2296 | 71.8667 | 70.6853 | 77.4786 | 0 | 12.4786
2037 | 7 | 27 | 2037-07-27 | 1987 | 71.0951 | 69.6434 | 69.6434 | 69.6434 | 69.6434 | 66.74 | 71.0951 | 73.9985 | 76.9019 | 79.8053 | 82.7087 | 87.0638 | 89.9672 | 91.4189 | 94.3223 | 95.774 | 95.774 | 94.3223 | 94.3223 | 89.9672 | 82.7087 | 76.9019 | 72.5468 | 71.0951 | 80.7126 | 0 | 15.7126
2037 | 7 | 28 | 2037-07-28 | 1987 | 70.5069 | 69.2715 | 69.2715 | 70.5069 | 68.036 | 69.2715 | 71.7424 | 75.4487 | 79.1551 | 81.626 | 86.5678 | 89.0387 | 90.2742 | 93.9805 | 95.216 | 95.216 | 95.216 | 93.9805 | 92.7451 | 90.2742 | 82.8615 | 79.1551 | 77.9196 | 76.6842 | 81.8319 | 0 | 16.8319
2037 | 7 | 29 | 2037-07-29 | 1987 | 70.2631 | 68.0965 | 68.0965 | 65.93 | 67.0133 | 65.93 | 68.0965 | 70.2631 | 73.5129 | 75.6795 | 77.846 | 80.0125 | 83.2624 | 85.4289 | 88.6787 | 88.6787 | 89.762 | 88.6787 | 88.6787 | 83.2624 | 77.846 | 76.7627 | 74.5962 | 74.5962 | 77.1238 | 0 | 12.1238
2037 | 7 | 30 | 2037-07-30 | 1987 | 73.6201 | 72.3364 | 68.4852 | 65.9177 | 64.634 | 64.634 | 67.2015 | 68.4852 | 74.9038 | 76.1875 | 78.755 | 82.6062 | 83.8899 | 86.4574 | 90.3085 | 92.876 | 89.0248 | 85.1736 | 82.6062 | 80.0387 | 78.755 | 76.1875 | 74.9038 | 71.0526 | 77.0434 | 0 | 12.0434
2037 | 7 | 31 | 2037-07-31 | 1987 | 69.5583 | 69.5583 | 67.28 | 67.28 | 67.28 | 67.28 | 67.28 | 69.5583 | 74.1149 | 83.228 | 85.5063 | 92.3411 | 94.6194 | 99.176 | 96.8977 | 96.8977 | 99.176 | 96.8977 | 87.7846 | 85.5063 | 78.6714 | 76.3931 | 74.1149 | 76.3931 | 80.9497 | 0 | 15.9497
2037 | 8 | 1 | 2037-08-01 | 1987 | 61.2716 | 60.6902 | 59.5274 | 59.5274 | 59.5274 | 58.946 | 59.5274 | 60.6902 | 62.4344 | 63.5972 | 65.3414 | 67.0856 | 68.2484 | 69.4112 | 70.574 | 69.9926 | 70.574 | 70.574 | 69.9926 | 67.667 | 65.3414 | 63.0158 | 62.4344 | 62.4344 | 64.5177 | 0.48225 | 0
2037 | 8 | 2 | 2037-08-02 | 1987 | 61.131 | 61.131 | 60.3508 | 58.7903 | 58.01 | 58.7903 | 59.5705 | 61.9113 | 65.0323 | 67.3731 | 69.7139 | 71.2744 | 71.2744 | 72.0547 | 75.1757 | 75.956 | 75.956 | 75.1757 | 74.3955 | 72.0547 | 68.9337 | 65.0323 | 65.0323 | 63.4718 | 66.983 | 0 | 1.983
2037 | 8 | 3 | 2037-08-03 | 1987 | 62.168 | 61.637 | 61.637 | 61.106 | 58.982 | 58.982 | 60.044 | 61.637 | 64.292 | 66.416 | 68.009 | 69.602 | 71.195 | 72.257 | 74.381 | 74.381 | 74.912 | 73.319 | 71.195 | 69.602 | 66.947 | 66.416 | 65.354 | 64.292 | 66.6151 | 0 | 1.6151
2037 | 8 | 4 | 2037-08-04 | 1987 | 66.1842 | 64.2128 | 63.2271 | 59.2844 | 55.3417 | 54.356 | 56.3274 | 60.2701 | 63.2271 | 64.2128 | 69.1412 | 71.1126 | 72.0982 | 75.0553 | 76.041 | 78.0123 | 78.0123 | 78.998 | 77.0266 | 71.1126 | 65.1985 | 65.1985 | 63.2271 | 58.2987 | 66.8824 | 0 | 1.8823
2037 | 8 | 5 | 2037-08-05 | 1987 | 61.142 | 61.142 | 57.524 | 53.906 | 53.906 | 55.715 | 59.333 | 59.333 | 61.142 | 64.76 | 70.187 | 70.187 | 77.423 | 73.805 | 81.041 | 82.85 | 82.85 | 82.85 | 82.85 | 77.423 | 73.805 | 71.996 | 68.378 | 64.76 | 68.6795 | 0 | 3.6795
2037 | 8 | 6 | 2037-08-06 | 1987 | 61.1757 | 57.3299 | 56.048 | 58.6118 | 58.6118 | 57.3299 | 57.3299 | 58.6118 | 59.8937 | 63.7395 | 68.8671 | 71.431 | 75.2767 | 79.1224 | 81.6863 | 84.2501 | 84.2501 | 85.532 | 82.9682 | 77.8405 | 71.431 | 71.431 | 72.7129 | 70.149 | 69.4013 | 0 | 4.4013
2037 | 8 | 7 | 2037-08-07 | 1987 | 72.6564 | 69.6585 | 66.6606 | 67.6599 | 64.6619 | 61.664 | 66.6606 | 69.6585 | 72.6564 | 75.6543 | 77.653 | 83.6488 | 85.6474 | 87.6461 | 89.6447 | 90.644 | 90.644 | 88.6454 | 88.6454 | 85.6474 | 80.6509 | 79.6516 | 76.6537 | 73.6557 | 77.7779 | 0 | 12.7779
2037 | 8 | 8 | 2037-08-08 | 1987 | 67.4992 | 65.2293 | 65.2293 | 65.9859 | 63.716 | 64.4726 | 64.4726 | 67.4992 | 70.5258 | 72.7957 | 75.0656 | 77.3356 | 79.6055 | 81.1188 | 81.1188 | 83.3887 | 83.3887 | 84.902 | 81.8754 | 79.6055 | 73.5524 | 70.5258 | 70.5258 | 69.0125 | 73.2686 | 0 | 8.2686
2037 | 8 | 9 | 2037-08-09 | 1987 | 63.4288 | 62.1966 | 60.9645 | 60.3484 | 58.5001 | 57.884 | 58.5001 | 60.9645 | 62.1966 | 63.4288 | 64.661 | 66.5093 | 68.9736 | 70.2058 | 70.8219 | 71.438 | 71.438 | 68.9736 | 65.8932 | 63.4288 | 60.9645 | 58.5001 | 59.1162 | 58.5001 | 63.6599 | 1.3401 | 0
2037 | 8 | 10 | 2037-08-10 | 1987 | 64.538 | 62.01 | 62.01 | 60.746 | 62.01 | 62.01 | 62.01 | 62.01 | 60.746 | 64.538 | 67.066 | 68.33 | 69.594 | 72.122 | 72.122 | 72.122 | 69.594 | 70.858 | 69.594 | 68.33 | 68.33 | 67.066 | 67.066 | 67.066 | 66.3287 | 0 | 1.3287
2037 | 8 | 11 | 2037-08-11 | 1987 | 60.8853 | 59.7986 | 59.7986 | 59.7986 | 58.712 | 58.712 | 59.7986 | 60.8853 | 60.8853 | 64.1452 | 65.2318 | 68.4917 | 71.7516 | 75.0115 | 77.1847 | 77.1847 | 79.358 | 77.1847 | 77.1847 | 75.0115 | 68.4917 | 66.3184 | 64.1452 | 65.2318 | 67.1334 | 0 | 2.1334
2037 | 8 | 12 | 2037-08-12 | 1987 | 68.9036 | 62.9852 | 60.026 | 60.026 | 60.026 | 60.026 | 61.5056 | 61.5056 | 62.9852 | 62.9852 | 64.4648 | 65.9444 | 65.9444 | 67.424 | 70.3832 | 70.3832 | 74.822 | 73.3424 | 70.3832 | 70.3832 | 67.424 | 65.9444 | 63.725 | 61.5056 | 65.5437 | 0 | 0.54367
2037 | 8 | 13 | 2037-08-13 | 1987 | 61.566 | 61.566 | 60.422 | 60.422 | 60.422 | 60.422 | 60.422 | 60.422 | 61.566 | 61.566 | 62.71 | 63.854 | 64.998 | 68.43 | 69.574 | 70.718 | 70.718 | 70.718 | 69.574 | 67.286 | 66.142 | 64.998 | 63.854 | 62.71 | 64.3783 | 0.62167 | 0
2037 | 8 | 14 | 2037-08-14 | 1987 | 56.8285 | 56.8285 | 56.8285 | 56.8285 | 56.8285 | 55.184 | 55.184 | 56.8285 | 56.8285 | 58.4731 | 60.1176 | 61.7622 | 65.0513 | 69.9849 | 73.274 | 68.3404 | 69.9849 | 71.6295 | 73.274 | 69.9849 | 66.6958 | 66.6958 | 61.7622 | 61.7622 | 62.79 | 2.21 | 0
2037 | 8 | 15 | 2037-08-15 | 1987 | 55.922 | 50.414 | 50.414 | 50.414 | 50.414 | 50.414 | 50.414 | 50.414 | 50.414 | 53.168 | 55.922 | 58.676 | 61.43 | 66.938 | 72.446 | 72.446 | 77.954 | 66.938 | 61.43 | 61.43 | 55.922 | 55.922 | 53.168 | 50.414 | 57.6432 | 7.3568 | 0
2037 | 8 | 16 | 2037-08-16 | 1987 | 60.9851 | 59.3806 | 57.776 | 57.776 | 57.776 | 57.776 | 57.776 | 57.776 | 59.3806 | 60.9851 | 64.1943 | 72.2171 | 73.8217 | 75.4263 | 77.0309 | 80.24 | 78.6354 | 75.4263 | 73.8217 | 72.2171 | 70.6126 | 65.7989 | 62.5897 | 59.3806 | 66.2 | 0 | 1.2
2037 | 8 | 17 | 2037-08-17 | 1987 | 61.5458 | 61.5458 | 61.5458 | 60.5809 | 59.6159 | 57.686 | 58.651 | 60.5809 | 62.5108 | 65.4057 | 70.2304 | 72.1603 | 73.1253 | 76.9851 | 77.9501 | 79.88 | 79.88 | 79.88 | 77.9501 | 75.0552 | 70.2304 | 67.3356 | 67.3356 | 68.3005 | 68.582 | 0 | 3.582
2037 | 8 | 18 | 2037-08-18 | 1987 | 61.8598 | 59.8136 | 58.7905 | 56.7442 | 56.7442 | 54.698 | 56.7442 | 60.8367 | 63.9061 | 65.9523 | 70.0448 | 72.091 | 75.1604 | 77.2066 | 80.276 | 79.2529 | 80.276 | 79.2529 | 77.2066 | 73.1142 | 67.9986 | 66.9754 | 64.9292 | 64.9292 | 67.7001 | 0 | 2.7001
2037 | 8 | 19 | 2037-08-19 | 1987 | 64.586 | 63.4445 | 61.1615 | 57.737 | 56.5955 | 55.454 | 56.5955 | 61.1615 | 64.586 | 69.152 | 69.152 | 71.435 | 74.8595 | 77.1425 | 79.4255 | 80.567 | 82.85 | 82.85 | 79.4255 | 73.718 | 66.869 | 64.586 | 65.7275 | 63.4445 | 68.4386 | 0 | 3.4386
2037 | 8 | 20 | 2037-08-20 | 1987 | 68.6544 | 66.8223 | 64.9901 | 64.9901 | 64.9901 | 63.158 | 63.158 | 63.158 | 63.158 | 64.9901 | 66.8223 | 77.8151 | 77.8151 | 79.6473 | 85.1437 | 88.808 | 86.9759 | 86.9759 | 83.3116 | 75.983 | 70.4866 | 70.4866 | 68.6544 | 64.9901 | 72.166 | 0 | 7.166
2037 | 8 | 21 | 2037-08-21 | 1987 | 61.6935 | 60.4776 | 60.4776 | 59.2618 | 58.046 | 58.046 | 58.046 | 61.6935 | 65.3409 | 68.9884 | 71.42 | 76.2833 | 79.9307 | 81.1465 | 83.5782 | 84.794 | 84.794 | 82.3624 | 79.9307 | 75.0675 | 68.9884 | 68.9884 | 67.7725 | 66.5567 | 70.1535 | 0 | 5.1535
2037 | 8 | 22 | 2037-08-22 | 1987 | 60.008 | 57.614 | 57.614 | 56.417 | 56.417 | 55.22 | 55.22 | 58.811 | 62.402 | 67.19 | 69.584 | 75.569 | 79.16 | 80.357 | 81.554 | 82.751 | 83.948 | 80.357 | 77.963 | 75.569 | 70.781 | 69.584 | 70.781 | 69.584 | 68.9356 | 0 | 3.9356
2037 | 8 | 23 | 2037-08-23 | 1987 | 66.404 | 66.404 | 60.1003 | 57.5787 | 58.8395 | 56.318 | 57.5787 | 60.1003 | 62.6217 | 66.404 | 66.404 | 71.447 | 75.2292 | 79.0115 | 82.7937 | 86.576 | 86.576 | 86.576 | 86.576 | 79.0115 | 73.9685 | 70.1863 | 70.1863 | 70.1863 | 70.7116 | 0 | 5.7116
2037 | 8 | 24 | 2037-08-24 | 1987 | 72.0612 | 69.9061 | 67.7511 | 65.5961 | 64.5186 | 61.286 | 61.286 | 64.5186 | 67.7511 | 74.2162 | 75.2937 | 77.4488 | 81.7588 | 86.0689 | 88.2239 | 90.379 | 92.534 | 92.534 | 90.379 | 86.0689 | 76.3712 | 73.1387 | 70.9837 | 66.6736 | 75.6978 | 0 | 10.6978
2037 | 8 | 25 | 2037-08-25 | 1987 | 64.0535 | 62.0487 | 62.0487 | 61.0464 | 60.044 | 60.3447 | 60.7457 | 61.0464 | 62.0487 | 66.0582 | 71.0701 | 75.0796 | 83.0986 | 83.0986 | 86.1058 | 89.1129 | 89.1129 | 92.12 | 90.1152 | 82.0962 | 74.0772 | 71.0701 | 68.063 | 69.0654 | 72.6155 | 0 | 7.6155
2037 | 8 | 26 | 2037-08-26 | 1987 | 68.7257 | 63.5133 | 62.7686 | 63.5133 | 63.5133 | 62.7686 | 62.024 | 63.5133 | 65.7472 | 68.7257 | 70.9596 | 68.7257 | 73.1935 | 73.1935 | 73.1935 | 73.9381 | 76.172 | 74.6827 | 73.9381 | 70.9596 | 70.9596 | 70.2149 | 70.2149 | 68.7257 | 68.9118 | 0 | 3.9118
2037 | 8 | 27 | 2037-08-27 | 1987 | 65.6711 | 65.1325 | 66.2097 | 64.5938 | 65.1325 | 62.978 | 63.5166 | 66.7483 | 68.3642 | 69.4414 | 70.5186 | 71.5958 | 74.2889 | 75.3662 | 76.4434 | 76.4434 | 76.982 | 74.8275 | 74.8275 | 71.5958 | 68.3642 | 69.4414 | 68.3642 | 67.2869 | 69.7556 | 0 | 4.7556
2037 | 8 | 28 | 2037-08-28 | 1987 | 70.2455 | 66.128 | 64.481 | 63.6575 | 62.834 | 63.6575 | 64.481 | 65.3045 | 65.3045 | 69.422 | 72.716 | 73.5395 | 75.1865 | 76.8335 | 77.657 | 79.304 | 79.304 | 76.8335 | 76.8335 | 74.363 | 71.069 | 71.8925 | 71.069 | 70.2455 | 70.9317 | 0 | 5.9318
2037 | 8 | 29 | 2037-08-29 | 1987 | 61.3962 | 60.6711 | 59.9461 | 59.9461 | 59.221 | 59.221 | 58.496 | 60.6711 | 62.1212 | 65.7464 | 67.9215 | 70.0966 | 72.2718 | 74.4469 | 75.1719 | 76.622 | 75.897 | 74.4469 | 72.2718 | 68.6466 | 66.4714 | 67.1965 | 66.4714 | 65.7464 | 66.7131 | 0 | 1.7131
2037 | 8 | 30 | 2037-08-30 | 1987 | 64.1012 | 64.1012 | 63.1796 | 62.258 | 60.4148 | 59.954 | 60.8756 | 62.258 | 63.1796 | 65.4836 | 67.3268 | 69.17 | 71.0132 | 72.3956 | 73.3172 | 73.778 | 73.778 | 73.3172 | 71.9348 | 68.7092 | 66.866 | 66.4052 | 66.866 | 66.866 | 66.9812 | 0 | 1.9812
2037 | 8 | 31 | 2037-08-31 | 1987 | 65.4368 | 64.4024 | 62.8508 | 63.368 | 62.8508 | 61.2992 | 60.782 | 62.8508 | 64.9196 | 66.9884 | 69.0572 | 71.126 | 73.1948 | 74.7464 | 75.2636 | 76.298 | 75.2636 | 74.2292 | 72.6776 | 70.0916 | 68.0228 | 67.5056 | 65.954 | 66.9884 | 68.1736 | 0 | 3.1736
2037 | 9 | 1 | 2037-09-01 | 1987 | 63.572 | 63.5 | 63.482 | 63.482 | 63.446 | 63.446 | 63.446 | 63.5 | 63.554 | 63.572 | 63.68 | 63.752 | 63.842 | 63.86 | 63.932 | 63.932 | 63.932 | 63.878 | 63.842 | 63.752 | 63.554 | 63.5 | 63.446 | 63.41 | 63.638 | 1.362 | 0
2037 | 9 | 2 | 2037-09-02 | 1987 | 57.89 | 56.5052 | 56.5052 | 57.1976 | 57.1976 | 57.1976 | 57.1976 | 57.1976 | 58.5824 | 59.2748 | 59.9672 | 63.4292 | 64.1216 | 63.4292 | 64.814 | 64.1216 | 64.1216 | 62.0444 | 60.6596 | 59.9672 | 57.1976 | 58.5824 | 56.5052 | 54.428 | 59.5056 | 5.4944 | 0
2037 | 9 | 3 | 2037-09-03 | 1987 | 64.082 | 63.122 | 62.642 | 62.162 | 62.162 | 62.162 | 61.682 | 62.642 | 65.042 | 66.482 | 66.962 | 67.922 | 69.842 | 70.802 | 71.762 | 71.282 | 71.762 | 71.762 | 69.842 | 67.922 | 66.962 | 66.002 | 65.042 | 66.002 | 66.502 | 0 | 1.502
2037 | 9 | 4 | 2037-09-04 | 1987 | 64.964 | 64.4727 | 63.4902 | 63.9815 | 62.999 | 61.034 | 61.5252 | 63.4902 | 65.4552 | 66.4377 | 68.4027 | 70.3678 | 70.859 | 72.3328 | 72.824 | 72.824 | 72.3328 | 70.859 | 70.3678 | 67.9115 | 66.929 | 67.9115 | 67.4202 | 66.929 | 67.3384 | 0 | 2.3384
2037 | 9 | 5 | 2037-09-05 | 1987 | 62.217 | 62.217 | 60.9238 | 60.9238 | 60.2773 | 59.954 | 59.954 | 61.2471 | 62.217 | 63.5101 | 64.1566 | 64.8032 | 65.4498 | 66.4196 | 67.7127 | 67.3894 | 68.036 | 67.3894 | 66.4196 | 65.1265 | 64.1566 | 63.5101 | 64.4799 | 62.8635 | 63.8064 | 1.1936 | 0
2037 | 9 | 6 | 2037-09-06 | 1987 | 64.701 | 62.2126 | 59.7243 | 60.9685 | 58.4802 | 57.236 | 58.4802 | 60.9685 | 62.8347 | 65.323 | 67.1893 | 67.8114 | 70.9218 | 71.5438 | 72.788 | 72.1659 | 72.788 | 72.788 | 70.2997 | 67.1893 | 65.9451 | 67.1893 | 66.5672 | 63.4568 | 65.8155 | 0 | 0.81552
2037 | 9 | 7 | 2037-09-07 | 1987 | 59.192 | 56.8985 | 55.7517 | 51.1647 | 51.1647 | 50.018 | 51.1647 | 51.1647 | 51.1647 | 51.1647 | 53.4582 | 58.0452 | 62.6322 | 69.5127 | 72.953 | 76.3932 | 77.54 | 77.54 | 75.2465 | 68.366 | 62.6322 | 58.0452 | 56.8985 | 54.605 | 60.5299 | 4.4701 | 0
2037 | 9 | 8 | 2037-09-08 | 1987 | 53.816 | 53.816 | 55.303 | 55.303 | 53.816 | 53.816 | 53.816 | 53.816 | 53.816 | 55.303 | 55.303 | 58.277 | 59.764 | 62.738 | 67.199 | 76.121 | 79.095 | 80.582 | 74.634 | 67.199 | 65.712 | 62.738 | 59.764 | 58.277 | 61.251 | 3.749 | 0
2037 | 9 | 9 | 2037-09-09 | 1987 | 59.4515 | 59.4515 | 58.256 | 54.6695 | 54.6695 | 53.474 | 54.6695 | 55.865 | 57.0605 | 58.256 | 61.8425 | 66.6245 | 71.4065 | 73.7975 | 78.5795 | 82.166 | 80.9705 | 82.166 | 79.775 | 71.4065 | 67.82 | 66.6245 | 65.429 | 63.038 | 65.7279 | 0 | 0.72787
2037 | 9 | 10 | 2037-09-10 | 1987 | 58.9361 | 56.331 | 55.4627 | 56.331 | 58.0677 | 53.726 | 53.726 | 55.4627 | 59.8044 | 64.1461 | 66.7512 | 70.2246 | 72.8296 | 76.303 | 78.0397 | 78.0397 | 78.908 | 77.1713 | 72.8296 | 67.6195 | 62.4094 | 58.9361 | 58.0677 | 58.0677 | 64.5079 | 0.49205 | 0
2037 | 9 | 11 | 2037-09-11 | 1987 | 62.18 | 62.18 | 59.882 | 62.18 | 59.882 | 62.18 | 62.18 | 59.882 | 62.18 | 64.478 | 69.074 | 69.074 | 69.074 | 71.372 | 73.67 | 71.372 | 73.67 | 71.372 | 69.074 | 69.074 | 69.074 | 66.776 | 64.478 | 64.478 | 66.2015 | 0 | 1.2015
2037 | 9 | 12 | 2037-09-12 | 1987 | 53.009 | 53.009 | 53.009 | 49.136 | 49.136 | 49.136 | 49.136 | 49.136 | 53.009 | 53.009 | 49.136 | 56.882 | 64.628 | 72.374 | 68.501 | 68.501 | 68.501 | 64.628 | 60.755 | 56.882 | 56.882 | 53.009 | 53.009 | 49.136 | 56.3979 | 8.6021 | 0
2037 | 9 | 13 | 2037-09-13 | 1987 | 51.7964 | 51.7964 | 51.7964 | 51.7964 | 51.7964 | 49.172 | 49.172 | 51.7964 | 54.4208 | 54.4208 | 57.0452 | 62.294 | 67.5428 | 72.7916 | 75.416 | 75.416 | 75.416 | 75.416 | 75.416 | 64.9184 | 59.6696 | 54.4208 | 49.172 | 54.4208 | 59.8883 | 5.1117 | 0
2037 | 9 | 14 | 2037-09-14 | 1987 | 65.534 | 65.534 | 63.887 | 63.0635 | 64.7105 | 64.7105 | 64.7105 | 66.3575 | 67.181 | 67.181 | 65.534 | 65.534 | 66.3575 | 66.3575 | 67.181 | 66.3575 | 68.828 | 67.181 | 65.534 | 63.887 | 63.0635 | 62.24 | 62.24 | 63.0635 | 65.2595 | 0 | 0.2595
2037 | 9 | 15 | 2037-09-15 | 1987 | 63.8497 | 63.8497 | 64.7896 | 63.8497 | 62.9099 | 61.97 | 61.97 | 63.8497 | 64.7896 | 66.6693 | 71.3686 | 70.4287 | 74.1881 | 75.128 | 75.128 | 73.2483 | 66.6693 | 71.3686 | 69.4889 | 68.549 | 68.549 | 67.6091 | 65.7294 | 65.7294 | 67.57 | 0 | 2.57
2037 | 9 | 16 | 2037-09-16 | 1987 | 59.741 | 59.741 | 57.4985 | 55.256 | 55.256 | 57.4985 | 59.741 | 57.4985 | 61.9835 | 68.711 | 64.226 | 70.9535 | 79.9235 | 79.9235 | 79.9235 | 82.166 | 82.166 | 79.9235 | 75.4385 | 64.226 | 61.9835 | 64.226 | 61.9835 | 59.741 | 66.6554 | 0 | 1.6554
2037 | 9 | 17 | 2037-09-17 | 1987 | 61.1405 | 59.4275 | 57.7145 | 56.858 | 56.858 | 58.571 | 56.858 | 58.571 | 60.284 | 61.1405 | 66.2795 | 70.562 | 72.275 | 73.988 | 75.701 | 76.5575 | 75.701 | 77.414 | 73.1315 | 67.9925 | 68.849 | 67.136 | 67.136 | 64.5665 | 66.0297 | 0 | 1.0297
2037 | 9 | 18 | 2037-09-18 | 1987 | 54.9517 | 56.8974 | 56.8974 | 56.8974 | 53.9789 | 54.9517 | 53.006 | 56.8974 | 61.7617 | 61.7617 | 66.626 | 65.6531 | 70.5174 | 72.4631 | 73.436 | 71.4903 | 72.4631 | 71.4903 | 68.5717 | 65.6531 | 62.7346 | 59.816 | 56.8974 | 55.9246 | 62.5724 | 2.4276 | 0
2037 | 9 | 19 | 2037-09-19 | 1987 | 57.3495 | 56.4302 | 56.4302 | 54.5914 | 53.672 | 53.672 | 55.5108 | 54.5914 | 58.2689 | 62.8658 | 65.624 | 69.3015 | 71.1403 | 74.8178 | 74.8178 | 75.7372 | 77.576 | 76.6566 | 72.0597 | 72.0597 | 68.3822 | 66.5434 | 66.5434 | 64.7046 | 64.9728 | 0.027231 | 0
2037 | 9 | 20 | 2037-09-20 | 1987 | 61.134 | 60.0913 | 59.0487 | 59.0487 | 55.9207 | 56.9633 | 54.878 | 58.006 | 61.134 | 66.3473 | 71.5607 | 72.6033 | 75.7313 | 78.8593 | 81.9873 | 83.03 | 83.03 | 81.9873 | 76.774 | 67.39 | 65.3047 | 63.2193 | 63.2193 | 62.1767 | 67.4769 | 0 | 2.4769
2037 | 9 | 21 | 2037-09-21 | 1987 | 69.7133 | 67.0053 | 67.0053 | 63.3947 | 62.492 | 62.492 | 64.2973 | 64.2973 | 66.1027 | 70.616 | 76.032 | 78.74 | 82.3507 | 85.0587 | 85.0587 | 86.864 | 85.9613 | 84.156 | 80.5453 | 75.1293 | 73.324 | 74.2267 | 71.5187 | 70.616 | 73.6249 | 0 | 8.6249
2037 | 9 | 22 | 2037-09-22 | 1987 | 62.0547 | 62.0547 | 56.568 | 56.568 | 54.3733 | 54.3733 | 53.276 | 55.4707 | 58.7627 | 65.3467 | 69.736 | 74.1253 | 76.32 | 79.612 | 80.7093 | 82.904 | 81.8067 | 76.32 | 71.9307 | 67.5413 | 65.3467 | 67.5413 | 63.152 | 59.86 | 66.4897 | 0 | 1.4897
2037 | 9 | 23 | 2037-09-23 | 1987 | 67.2677 | 65.2501 | 64.2413 | 61.2148 | 62.2236 | 61.2148 | 61.2148 | 62.2236 | 65.2501 | 68.2765 | 72.3118 | 73.3206 | 74.3295 | 78.3647 | 81.3912 | 80.3824 | 82.4 | 78.3647 | 75.3383 | 71.303 | 70.2942 | 64.2413 | 60.206 | 60.206 | 69.2013 | 0 | 4.2013
2037 | 9 | 24 | 2037-09-24 | 1987 | 56.606 | 58.472 | 60.338 | 62.204 | 62.204 | 62.204 | 62.204 | 62.204 | 62.204 | 60.338 | 64.07 | 65.936 | 67.802 | 67.802 | 67.802 | 65.936 | 67.802 | 65.936 | 64.07 | 64.07 | 64.07 | 64.07 | 62.204 | 62.204 | 63.448 | 1.552 | 0
2037 | 9 | 25 | 2037-09-25 | 1987 | 58.0511 | 58.0511 | 58.0511 | 54.1246 | 54.1246 | 50.198 | 50.198 | 50.198 | 54.1246 | 50.198 | 54.1246 | 58.0511 | 61.9777 | 73.7574 | 77.684 | 73.7574 | 77.684 | 73.7574 | 69.8309 | 58.0511 | 54.1246 | 54.1246 | 54.1246 | 50.198 | 59.5236 | 5.4764 | 0
2037 | 9 | 26 | 2037-09-26 | 1987 | 61.472 | 58.55 | 55.628 | 52.706 | 49.784 | 51.245 | 51.245 | 52.706 | 55.628 | 57.089 | 62.933 | 67.316 | 67.316 | 67.316 | 68.777 | 76.082 | 73.16 | 71.699 | 68.777 | 65.855 | 64.394 | 62.933 | 61.472 | 60.011 | 61.8372 | 3.1628 | 0
2037 | 9 | 27 | 2037-09-27 | 1987 | 57.7546 | 57.7546 | 53.6163 | 52.5817 | 53.6163 | 49.478 | 49.478 | 51.5471 | 56.72 | 59.8237 | 62.9274 | 66.0311 | 68.1003 | 69.1349 | 70.1694 | 71.204 | 71.204 | 68.1003 | 63.962 | 58.7891 | 61.8929 | 61.8929 | 59.8237 | 59.8237 | 60.6427 | 4.3573 | 0
2037 | 9 | 28 | 2037-09-28 | 1987 | 54.587 | 53.654 | 49.922 | 50.855 | 48.056 | 48.989 | 49.922 | 50.855 | 54.587 | 58.319 | 62.051 | 64.85 | 65.783 | 68.582 | 70.448 | 69.515 | 69.515 | 66.716 | 62.051 | 59.252 | 57.386 | 58.319 | 57.386 | 57.386 | 58.7077 | 6.2923 | 0
2037 | 9 | 29 | 2037-09-29 | 1987 | 50.9973 | 50.298 | 49.5987 | 49.5987 | 49.5987 | 48.8993 | 48.2 | 49.5987 | 51.6967 | 53.7947 | 57.2913 | 60.788 | 62.886 | 64.984 | 66.3827 | 67.082 | 65.6833 | 63.5853 | 59.3893 | 55.8927 | 55.1933 | 54.494 | 53.7947 | 55.1933 | 56.0384 | 8.9616 | 0
2037 | 9 | 30 | 2037-09-30 | 1987 | 56.5048 | 55.1586 | 54.7098 | 53.8123 | 52.466 | 52.466 | 52.466 | 53.3635 | 54.7098 | 57.8511 | 60.0949 | 61.8899 | 61.8899 | 63.2362 | 65.0312 | 65.48 | 64.5825 | 63.2362 | 60.9924 | 60.5437 | 58.7486 | 58.2999 | 57.8511 | 57.8511 | 58.4681 | 6.5319 | 0
2037 | 10 | 1 | 2037-10-01 | 1987 | 55.2776 | 54.5463 | 55.2776 | 53.815 | 52.718 | 54.1806 | 52.718 | 53.4493 | 54.5463 | 56.3746 | 58.2029 | 60.3968 | 62.9564 | 63.6877 | 63.6877 | 65.1503 | 65.516 | 62.5907 | 60.7625 | 60.0311 | 57.8372 | 56.7402 | 56.3746 | 56.3746 | 58.0505 | 6.9495 | 0
2037 | 10 | 2 | 2037-10-02 | 1987 | 55.301 | 48.6986 | 47.048 | 50.3492 | 51.9998 | 48.6986 | 48.6986 | 50.3492 | 50.3492 | 53.6504 | 56.9516 | 58.6022 | 60.2528 | 61.9034 | 61.9034 | 63.554 | 63.554 | 61.9034 | 61.9034 | 60.2528 | 58.6022 | 55.301 | 52.8251 | 50.3492 | 55.5417 | 9.4583 | 0
2037 | 10 | 3 | 2037-10-03 | 1987 | 44.906 | 44.906 | 46.4734 | 44.906 | 46.4734 | 46.4734 | 48.0408 | 48.0408 | 49.6082 | 55.8777 | 59.0125 | 62.1472 | 63.7146 | 60.5798 | 63.7146 | 65.282 | 65.282 | 59.0125 | 54.3103 | 54.3103 | 51.1755 | 48.0408 | 46.4734 | 49.6082 | 53.2654 | 11.7346 | 0
2037 | 10 | 4 | 2037-10-04 | 1987 | 55.0508 | 55.0508 | 53.684 | 53.684 | 50.9504 | 48.2168 | 50.9504 | 50.9504 | 52.3172 | 55.0508 | 59.1512 | 61.8848 | 64.6184 | 63.2516 | 67.352 | 65.9852 | 67.352 | 61.8848 | 56.4176 | 52.3172 | 53.684 | 50.9504 | 52.3172 | 46.85 | 56.2467 | 8.7533 | 0
2037 | 10 | 5 | 2037-10-05 | 1987 | 50.5056 | 48.3882 | 46.2707 | 47.3295 | 45.212 | 46.2707 | 45.212 | 45.212 | 49.4469 | 54.7405 | 58.9755 | 62.1516 | 64.2691 | 67.4453 | 68.504 | 68.504 | 66.3865 | 62.1516 | 56.858 | 53.6818 | 52.6231 | 54.7405 | 53.6818 | 52.6231 | 55.0493 | 9.9507 | 0
2037 | 10 | 6 | 2037-10-06 | 1987 | 51.5142 | 51.1851 | 50.527 | 50.527 | 50.527 | 50.198 | 50.198 | 50.527 | 51.5142 | 52.8303 | 54.1465 | 55.1336 | 56.7788 | 57.4369 | 57.7659 | 58.424 | 57.7659 | 56.7788 | 54.4755 | 53.4884 | 52.8303 | 52.5013 | 52.1722 | 51.8432 | 53.3787 | 11.6213 | 0
2037 | 10 | 7 | 2037-10-07 | 1987 | 55.598 | 54.506 | 53.96 | 52.868 | 53.414 | 52.868 | 52.322 | 52.322 | 53.414 | 56.69 | 59.966 | 61.058 | 61.604 | 63.788 | 64.334 | 64.334 | 65.426 | 62.696 | 59.42 | 56.144 | 56.144 | 56.144 | 54.506 | 53.96 | 57.3952 | 7.6048 | 0
2037 | 10 | 8 | 2037-10-08 | 1987 | 49.46 | 50.576 | 50.576 | 50.576 | 49.46 | 49.46 | 49.46 | 50.576 | 51.692 | 55.04 | 58.388 | 59.504 | 58.388 | 59.504 | 61.736 | 61.736 | 60.62 | 58.388 | 55.04 | 53.924 | 53.924 | 53.924 | 52.808 | 51.692 | 54.4355 | 10.5645 | 0
2037 | 10 | 9 | 2037-10-09 | 1987 | 51.3664 | 50.7818 | 50.1972 | 49.6126 | 49.6126 | 49.6126 | 49.028 | 49.028 | 50.7818 | 53.1203 | 55.4587 | 57.2125 | 59.551 | 60.7202 | 61.8894 | 62.474 | 61.8894 | 59.551 | 56.6279 | 56.0433 | 55.4587 | 54.2895 | 53.1203 | 53.1203 | 54.6061 | 10.3939 | 0
2037 | 10 | 10 | 2037-10-10 | 1987 | 51.776 | 50.4308 | 51.1034 | 49.7582 | 49.7582 | 45.05 | 51.1034 | 47.0678 | 52.4486 | 55.8116 | 55.139 | 59.8472 | 61.1924 | 65.228 | 62.5376 | 65.228 | 64.5554 | 61.865 | 57.1568 | 57.1568 | 54.4664 | 52.4486 | 51.1034 | 49.7582 | 55.0829 | 9.917 | 0
2037 | 10 | 11 | 2037-10-11 | 1987 | 52.7696 | 48.4784 | 50.624 | 51.3392 | 47.048 | 47.7632 | 49.1936 | 47.048 | 52.0544 | 56.3456 | 59.2064 | 64.2128 | 65.6432 | 68.504 | 67.7888 | 67.0736 | 67.0736 | 64.2128 | 57.776 | 55.6304 | 54.9152 | 53.4848 | 52.7696 | 51.3392 | 56.3456 | 8.6544 | 0
2037 | 10 | 12 | 2037-10-12 | 1987 | 58.146 | 54.046 | 53.021 | 54.046 | 49.946 | 50.971 | 51.996 | 50.971 | 51.996 | 58.146 | 60.196 | 62.246 | 66.346 | 66.346 | 68.396 | 68.396 | 68.396 | 67.371 | 60.196 | 59.171 | 58.146 | 56.096 | 57.121 | 54.046 | 58.5731 | 6.4269 | 0
2037 | 10 | 13 | 2037-10-13 | 1987 | 54.446 | 53.708 | 52.232 | 51.494 | 50.756 | 50.018 | 50.756 | 50.018 | 52.232 | 55.184 | 58.874 | 61.088 | 61.088 | 62.564 | 64.778 | 65.516 | 65.516 | 61.826 | 58.136 | 57.398 | 55.184 | 56.66 | 54.446 | 54.446 | 56.5985 | 8.4015 | 0
2037 | 10 | 14 | 2037-10-14 | 1987 | 56.345 | 46.274 | 51.3095 | 48.7918 | 48.7918 | 48.7918 | 53.8272 | 48.7918 | 46.274 | 48.7918 | 48.7918 | 48.7918 | 56.345 | 63.8982 | 63.8982 | 63.8982 | 66.416 | 63.8982 | 63.8982 | 58.8627 | 56.345 | 53.8272 | 48.7918 | 51.3095 | 54.4567 | 10.5433 | 0
2037 | 10 | 15 | 2037-10-15 | 1987 | 54.9434 | 54.9434 | 53.6985 | 52.4537 | 51.2088 | 51.2088 | 49.964 | 49.964 | 51.2088 | 57.4331 | 62.4124 | 63.6573 | 66.1469 | 67.3918 | 72.3712 | 73.616 | 71.1263 | 67.3918 | 64.9021 | 62.4124 | 61.1676 | 61.1676 | 59.9227 | 57.4331 | 59.9227 | 5.0773 | 0
2037 | 10 | 16 | 2037-10-16 | 1987 | 51.764 | 53.537 | 52.6505 | 52.6505 | 52.6505 | 51.764 | 51.764 | 51.764 | 52.6505 | 52.6505 | 55.31 | 59.7425 | 63.2885 | 63.2885 | 65.948 | 65.948 | 65.948 | 61.5155 | 58.856 | 57.083 | 57.9695 | 57.083 | 54.4235 | 56.1965 | 56.9353 | 8.0648 | 0
2037 | 10 | 17 | 2037-10-17 | 1987 | 53.078 | 53.078 | 49.622 | 49.622 | 50.486 | 47.894 | 47.894 | 48.758 | 50.486 | 52.214 | 55.67 | 57.398 | 58.262 | 59.126 | 60.854 | 59.99 | 59.126 | 56.534 | 53.942 | 51.35 | 53.078 | 53.078 | 53.078 | 52.214 | 53.618 | 11.382 | 0
2037 | 10 | 18 | 2037-10-18 | 1987 | 49.876 | 49.876 | 47.782 | 49.876 | 49.178 | 48.131 | 47.084 | 47.782 | 48.48 | 51.97 | 54.064 | 55.46 | 58.252 | 58.252 | 58.95 | 59.648 | 58.252 | 55.46 | 51.97 | 50.574 | 51.97 | 52.668 | 51.97 | 51.272 | 52.4499 | 12.5501 | 0
2037 | 10 | 19 | 2037-10-19 | 1987 | 47.4522 | 46.9351 | 46.9351 | 46.9351 | 46.418 | 46.418 | 46.418 | 46.418 | 47.4522 | 49.0035 | 51.5889 | 53.6573 | 55.2085 | 56.7598 | 57.794 | 57.2769 | 56.7598 | 55.2085 | 53.1402 | 52.106 | 51.0718 | 50.5547 | 50.0376 | 49.5205 | 50.8779 | 14.1221 | 0
2037 | 10 | 20 | 2037-10-20 | 1987 | 47.5376 | 46.4662 | 46.8234 | 46.4662 | 45.752 | 45.752 | 46.8234 | 45.752 | 47.8947 | 48.9661 | 51.1088 | 52.5373 | 53.6086 | 54.68 | 54.3229 | 54.68 | 53.6086 | 52.5373 | 50.0374 | 49.6803 | 48.9661 | 49.3232 | 48.609 | 47.1805 | 49.5464 | 15.4536 | 0
2037 | 10 | 21 | 2037-10-21 | 1987 | 53.987 | 52.853 | 53.42 | 52.853 | 52.286 | 52.286 | 50.018 | 50.585 | 52.853 | 55.688 | 57.389 | 59.09 | 60.224 | 61.925 | 63.059 | 63.626 | 63.059 | 60.224 | 57.956 | 56.822 | 57.389 | 56.255 | 53.987 | 52.853 | 56.2786 | 8.7214 | 0
2037 | 10 | 22 | 2037-10-22 | 1987 | 60.1065 | 59.0911 | 58.0756 | 58.0756 | 56.0448 | 54.014 | 55.0294 | 55.0294 | 55.0294 | 57.0602 | 59.0911 | 61.1219 | 64.1681 | 67.2144 | 68.2298 | 71.276 | 70.2606 | 66.1989 | 64.1681 | 64.1681 | 60.1065 | 64.1681 | 61.1219 | 59.0911 | 61.1642 | 3.8358 | 0
2037 | 10 | 23 | 2037-10-23 | 1987 | 54.9189 | 53.6115 | 52.304 | 52.304 | 52.304 | 54.9189 | 53.6115 | 52.304 | 54.9189 | 53.6115 | 56.2264 | 56.2264 | 58.8413 | 62.7636 | 66.686 | 65.3785 | 66.686 | 66.686 | 61.4562 | 64.0711 | 58.8413 | 58.8413 | 60.1487 | 61.4562 | 58.2965 | 6.7035 | 0
2037 | 10 | 24 | 2037-10-24 | 1987 | 55.136 | 55.136 | 55.136 | 53.027 | 55.136 | 50.918 | 50.918 | 50.918 | 53.027 | 53.027 | 55.136 | 59.354 | 61.463 | 63.572 | 63.572 | 63.572 | 63.572 | 61.463 | 59.354 | 63.572 | 61.463 | 59.354 | 59.354 | 57.245 | 57.6844 | 7.3156 | 0
2037 | 10 | 25 | 2037-10-25 | 1987 | 52.2932 | 50.7686 | 49.244 | 50.7686 | 50.7686 | 52.2932 | 53.8178 | 55.3424 | 56.867 | 58.3916 | 59.9162 | 61.4408 | 62.9654 | 64.49 | 62.9654 | 62.9654 | 62.9654 | 59.9162 | 56.867 | 56.867 | 55.3424 | 55.3424 | 55.3424 | 55.3424 | 56.8035 | 8.1965 | 0
2037 | 10 | 26 | 2037-10-26 | 1987 | 54.9888 | 49.6774 | 49.6774 | 48.3495 | 49.6774 | 48.3495 | 47.0217 | 47.0217 | 47.0217 | 47.0217 | 48.3495 | 51.0052 | 56.3166 | 60.3002 | 61.628 | 60.3002 | 57.6445 | 52.3331 | 48.3495 | 47.0217 | 45.6938 | 44.366 | 44.366 | 44.366 | 50.452 | 14.548 | 0
2037 | 10 | 27 | 2037-10-27 | 1987 | 49.9483 | 50.5985 | 49.298 | 46.697 | 47.9975 | 46.697 | 46.697 | 46.697 | 46.697 | 47.9975 | 49.298 | 53.1995 | 54.5 | 57.101 | 58.4015 | 59.702 | 55.8005 | 53.1995 | 49.298 | 49.298 | 47.9975 | 49.298 | 47.9975 | 44.096 | 50.3547 | 14.6453 | 0
2037 | 10 | 28 | 2037-10-28 | 1987 | 52.2424 | 52.7559 | 53.2694 | 52.7559 | 52.2424 | 51.2155 | 50.702 | 51.7289 | 51.7289 | 52.7559 | 53.2694 | 53.2694 | 55.3233 | 57.3772 | 59.4311 | 60.458 | 60.458 | 56.8637 | 55.8367 | 56.3502 | 56.8637 | 56.3502 | 56.3502 | 54.8098 | 54.767 | 10.233 | 0
2037 | 10 | 29 | 2037-10-29 | 1987 | 50.9227 | 50.9227 | 50.3752 | 50.9227 | 50.3752 | 49.8276 | 49.8276 | 49.28 | 50.9227 | 52.0179 | 55.3034 | 56.9461 | 57.4937 | 58.0413 | 59.684 | 58.5888 | 58.0413 | 56.3985 | 55.8509 | 54.7558 | 54.7558 | 54.7558 | 55.3034 | 54.7558 | 54.0029 | 10.9971 | 0
2037 | 10 | 30 | 2037-10-30 | 1987 | 48.938 | 47.723 | 47.723 | 46.508 | 46.508 | 46.508 | 46.508 | 47.723 | 46.508 | 48.938 | 48.938 | 50.153 | 56.228 | 58.658 | 57.443 | 57.443 | 57.443 | 53.798 | 51.368 | 50.153 | 50.153 | 50.153 | 51.368 | 48.938 | 50.6592 | 14.3408 | 0
2037 | 10 | 31 | 2037-10-31 | 1987 | 50.828 | 50.828 | 48.407 | 45.986 | 45.986 | 45.986 | 45.986 | 45.986 | 48.407 | 48.407 | 50.828 | 53.249 | 55.67 | 53.249 | 55.67 | 55.67 | 55.67 | 53.249 | 53.249 | 50.828 | 48.407 | 48.407 | 48.407 | 48.407 | 50.3236 | 14.6764 | 0
2037 | 11 | 1 | 2037-11-01 | 1987 | 58.514 | 55.2425 | 55.2425 | 55.2425 | 55.2425 | 55.2425 | 51.971 | 51.971 | 51.971 | 48.6995 | 51.971 | 51.971 | 51.971 | 48.6995 | 51.971 | 51.971 | 51.971 | 48.6995 | 48.6995 | 48.6995 | 45.428 | 45.428 | 45.428 | 45.428 | 51.1531 | 13.8469 | 0
2037 | 11 | 2 | 2037-11-02 | 1987 | 56.4337 | 56.4337 | 56.4337 | 55.3203 | 55.3203 | 55.3203 | 53.0934 | 51.98 | 51.98 | 58.6606 | 56.4337 | 57.5471 | 58.6606 | 59.774 | 58.6606 | 58.6606 | 58.6606 | 57.5471 | 57.5471 | 57.5471 | 57.5471 | 57.5471 | 57.5471 | 56.4337 | 56.7121 | 8.2879 | 0
2037 | 11 | 3 | 2037-11-03 | 1987 | 53.0672 | 54.5576 | 53.0672 | 53.0672 | 53.0672 | 51.5768 | 51.5768 | 51.5768 | 51.5768 | 53.0672 | 54.5576 | 59.0288 | 59.0288 | 60.5192 | 63.5 | 62.0096 | 63.5 | 60.5192 | 56.048 | 54.5576 | 54.5576 | 50.0864 | 51.5768 | 48.596 | 55.1786 | 9.8214 | 0
2037 | 11 | 4 | 2037-11-04 | 1987 | 55.0472 | 52.1258 | 54.0734 | 51.152 | 52.1258 | 53.0996 | 55.0472 | 56.021 | 56.5079 | 56.9948 | 57.9686 | 58.4555 | 58.9424 | 58.9424 | 59.9162 | 60.89 | 59.9162 | 59.9162 | 59.9162 | 59.9162 | 59.9162 | 59.9162 | 58.9424 | 58.9424 | 57.2788 | 7.7212 | 0
2037 | 11 | 5 | 2037-11-05 | 1987 | 52.4905 | 52.4905 | 52.4905 | 52.1469 | 52.1469 | 52.1469 | 51.8033 | 51.8033 | 51.4596 | 52.1469 | 53.1778 | 53.5215 | 54.2087 | 54.5524 | 54.2087 | 54.896 | 54.5524 | 52.8342 | 52.4905 | 52.1469 | 51.8033 | 51.4596 | 51.116 | 51.116 | 52.6337 | 12.3663 | 0
2037 | 11 | 6 | 2037-11-06 | 1987 | 50.406 | 49.64 | 51.938 | 52.704 | 52.704 | 52.704 | 52.704 | 54.236 | 54.236 | 55.002 | 55.768 | 55.768 | 55.768 | 56.534 | 55.768 | 56.534 | 55.768 | 55.002 | 55.768 | 55.768 | 56.534 | 55.768 | 55.002 | 56.534 | 54.5232 | 10.4767 | 0
2037 | 11 | 7 | 2037-11-07 | 1987 | 46.326 | 45.23 | 46.326 | 45.23 | 45.23 | 45.23 | 45.23 | 47.422 | 45.23 | 48.518 | 49.614 | 51.806 | 51.806 | 55.094 | 53.998 | 52.902 | 52.902 | 52.902 | 52.902 | 51.806 | 48.518 | 48.518 | 48.518 | 47.422 | 49.1117 | 15.8883 | 0
2037 | 11 | 8 | 2037-11-08 | 1987 | 48.0728 | 48.0728 | 48.4052 | 48.7376 | 49.07 | 49.07 | 49.7348 | 49.4024 | 49.4024 | 50.0672 | 50.732 | 51.7292 | 52.0616 | 52.394 | 52.394 | 52.0616 | 52.0616 | 51.7292 | 51.0644 | 50.0672 | 50.732 | 49.07 | 47.408 | 47.7404 | 50.0533 | 14.9467 | 0
2037 | 11 | 9 | 2037-11-09 | 1987 | 45.778 | 45.778 | 45.778 | 45.05 | 45.778 | 45.05 | 45.778 | 46.506 | 46.506 | 47.234 | 49.418 | 49.418 | 51.602 | 51.602 | 51.602 | 51.602 | 50.146 | 47.962 | 47.962 | 47.962 | 48.69 | 47.962 | 47.962 | 47.962 | 47.962 | 17.038 | 0
2037 | 11 | 10 | 2037-11-10 | 1987 | 44.7555 | 45.6473 | 44.7555 | 44.7555 | 44.7555 | 44.7555 | 43.8636 | 43.8636 | 42.08 | 46.5391 | 48.3227 | 50.1064 | 50.1064 | 50.9982 | 50.1064 | 50.1064 | 50.1064 | 50.1064 | 51.89 | 51.89 | 51.89 | 47.4309 | 46.5391 | 45.6473 | 47.5424 | 17.4576 | 0
2037 | 11 | 11 | 2037-11-11 | 1987 | 35.726 | 35.726 | 35.726 | 35.726 | 35.726 | 35.726 | 39.002 | 39.002 | 39.002 | 39.002 | 42.278 | 45.554 | 45.554 | 48.83 | 48.83 | 48.83 | 48.83 | 45.554 | 42.278 | 42.278 | 42.278 | 42.278 | 39.002 | 39.002 | 41.3225 | 23.6775 | 0
2037 | 11 | 12 | 2037-11-12 | 1987 | 42.5502 | 41.2295 | 39.9087 | 39.9087 | 39.9087 | 38.588 | 39.9087 | 39.9087 | 41.2295 | 42.5502 | 43.871 | 46.5125 | 46.5125 | 45.1917 | 47.8332 | 49.154 | 47.8332 | 46.5125 | 46.5125 | 46.5125 | 43.871 | 42.5502 | 42.5502 | 42.5502 | 43.4858 | 21.5142 | 0
2037 | 11 | 13 | 2037-11-13 | 1987 | 50.9036 | 50.9036 | 50.0252 | 50.9036 | 50.0252 | 50.0252 | 50.9036 | 50.9036 | 50.9036 | 50.9036 | 50.9036 | 50.9036 | 51.782 | 50.9036 | 50.9036 | 50.0252 | 50.9036 | 48.2684 | 47.39 | 46.5116 | 45.6332 | 44.7548 | 43.8764 | 42.998 | 49.2566 | 15.7434 | 0
2037 | 11 | 14 | 2037-11-14 | 1987 | 40.622 | 40.622 | 40.622 | 42.278 | 42.278 | 42.278 | 42.278 | 40.622 | 38.966 | 43.934 | 45.59 | 45.59 | 48.902 | 52.214 | 53.87 | 50.558 | 52.214 | 48.902 | 43.934 | 43.934 | 43.934 | 40.622 | 42.278 | 43.934 | 44.624 | 20.376 | 0
2037 | 11 | 15 | 2037-11-15 | 1987 | 41.891 | 39.722 | 39.722 | 41.891 | 39.722 | 37.553 | 35.384 | 35.384 | 37.553 | 41.891 | 44.06 | 48.398 | 50.567 | 52.736 | 52.736 | 46.229 | 41.891 | 39.722 | 37.553 | 37.553 | 37.553 | 35.384 | 35.384 | 35.384 | 41.0776 | 23.9224 | 0
2037 | 11 | 16 | 2037-11-16 | 1987 | 43.6235 | 45.599 | 45.599 | 47.5745 | 43.6235 | 43.6235 | 41.648 | 41.648 | 39.6725 | 37.697 | 39.6725 | 41.648 | 43.6235 | 43.6235 | 45.599 | 49.55 | 47.5745 | 43.6235 | 43.6235 | 39.6725 | 39.6725 | 35.7215 | 35.7215 | 33.746 | 42.2242 | 22.7758 | 0
2037 | 11 | 17 | 2037-11-17 | 1987 | 34.0838 | 34.0838 | 34.0838 | 32.99 | 32.99 | 32.99 | 32.99 | 32.99 | 36.2713 | 38.4588 | 40.6464 | 43.9276 | 48.3027 | 50.4902 | 51.584 | 51.584 | 51.584 | 47.2089 | 47.2089 | 46.1152 | 46.1152 | 45.0214 | 45.0214 | 45.0214 | 41.7401 | 23.2599 | 0
2037 | 11 | 18 | 2037-11-18 | 1987 | 36.0205 | 37.6111 | 36.0205 | 36.0205 | 36.0205 | 36.0205 | 34.43 | 34.43 | 36.0205 | 37.6111 | 42.3827 | 43.9733 | 45.5638 | 48.7449 | 51.926 | 51.926 | 51.926 | 51.926 | 50.3355 | 50.3355 | 47.1544 | 45.5638 | 48.7449 | 47.1544 | 43.2443 | 21.7557 | 0
2037 | 11 | 19 | 2037-11-19 | 1987 | 37.4374 | 38.6891 | 38.6891 | 34.934 | 38.6891 | 38.6891 | 38.6891 | 38.6891 | 41.1925 | 42.4442 | 44.9475 | 42.4442 | 43.6958 | 49.9543 | 51.206 | 49.9543 | 48.7026 | 48.7026 | 47.4509 | 46.1992 | 44.9475 | 44.9475 | 46.1992 | 46.1992 | 43.4872 | 21.5128 | 0
2037 | 11 | 20 | 2037-11-20 | 1987 | 48.9865 | 48.9865 | 48.9865 | 47.3928 | 41.018 | 48.9865 | 48.9865 | 50.5802 | 50.5802 | 52.1738 | 56.9549 | 60.1423 | 61.736 | 58.5486 | 53.7675 | 52.1738 | 52.1738 | 53.7675 | 50.5802 | 52.1738 | 53.7675 | 52.1738 | 48.9865 | 48.9865 | 51.7754 | 13.2246 | 0
2037 | 11 | 21 | 2037-11-21 | 1987 | 57.272 | 53.5352 | 49.7984 | 49.7984 | 46.0616 | 42.3248 | 46.0616 | 42.3248 | 38.588 | 42.3248 | 42.3248 | 46.0616 | 49.7984 | 49.7984 | 53.5352 | 57.272 | 53.5352 | 53.5352 | 53.5352 | 53.5352 | 53.5352 | 46.0616 | 49.7984 | 42.3248 | 48.8642 | 16.1358 | 0
2037 | 11 | 22 | 2037-11-22 | 1987 | 47.6636 | 51.6668 | 51.6668 | 47.6636 | 51.6668 | 55.67 | 47.6636 | 47.6636 | 47.6636 | 43.6604 | 43.6604 | 51.6668 | 47.6636 | 43.6604 | 47.6636 | 43.6604 | 47.6636 | 47.6636 | 43.6604 | 43.6604 | 39.6572 | 35.654 | 39.6572 | 35.654 | 45.9956 | 19.0044 | 0
2037 | 11 | 23 | 2037-11-23 | 1987 | 43.5406 | 43.5406 | 41.7663 | 43.5406 | 43.5406 | 43.5406 | 41.7663 | 39.992 | 43.5406 | 45.3149 | 47.0891 | 48.8634 | 48.8634 | 52.412 | 50.6377 | 47.0891 | 47.0891 | 47.0891 | 47.0891 | 50.6377 | 50.6377 | 50.6377 | 52.412 | 52.412 | 46.7934 | 18.2066 | 0
2037 | 11 | 24 | 2037-11-24 | 1987 | 54.0911 | 54.6106 | 54.6106 | 55.13 | 53.0523 | 53.0523 | 53.0523 | 52.0134 | 52.0134 | 52.0134 | 53.0523 | 53.5717 | 52.5329 | 51.494 | 51.494 | 50.9746 | 51.494 | 50.9746 | 50.4551 | 49.4163 | 48.8969 | 48.8969 | 48.8969 | 47.858 | 51.8186 | 13.1814 | 0
2037 | 11 | 25 | 2037-11-25 | 1987 | 47.4332 | 47.4332 | 47.4332 | 47.4332 | 47.0156 | 47.0156 | 46.598 | 46.598 | 47.4332 | 47.8508 | 49.5212 | 49.9388 | 49.9388 | 50.774 | 50.3564 | 50.3564 | 49.1036 | 48.2684 | 48.686 | 48.686 | 48.686 | 47.8508 | 47.4332 | 47.4332 | 48.3032 | 16.6968 | 0
2037 | 11 | 26 | 2037-11-26 | 1987 | 50.3517 | 50.3517 | 50.0125 | 49.334 | 49.334 | 50.0125 | 50.0125 | 50.3517 | 50.3517 | 50.0125 | 50.3517 | 51.3694 | 53.0655 | 53.4048 | 53.744 | 53.0655 | 52.3871 | 52.0478 | 51.7086 | 51.0302 | 51.7086 | 52.7263 | 51.0302 | 51.3694 | 51.2139 | 13.7861 | 0
2037 | 11 | 27 | 2037-11-27 | 1987 | 46.7911 | 46.7911 | 46.7911 | 46.7911 | 46.7911 | 49.2702 | 50.0965 | 47.6175 | 47.6175 | 48.4438 | 50.0965 | 50.9229 | 50.9229 | 51.7493 | 52.5756 | 53.402 | 50.0965 | 47.6175 | 46.7911 | 46.7911 | 46.7911 | 47.6175 | 44.312 | 45.1384 | 48.4094 | 16.5906 | 0
2037 | 11 | 28 | 2037-11-28 | 1987 | 46.1978 | 47.5742 | 48.9505 | 42.0689 | 43.4452 | 39.3163 | 42.0689 | 37.94 | 39.3163 | 40.6926 | 42.0689 | 50.3268 | 53.0794 | 54.4557 | 54.4557 | 55.832 | 55.832 | 48.9505 | 46.1978 | 44.8215 | 44.8215 | 44.8215 | 43.4452 | 46.1978 | 46.3699 | 18.6301 | 0
2037 | 11 | 29 | 2037-11-29 | 1987 | 47.75 | 48.8496 | 48.2998 | 48.2998 | 48.8496 | 48.8496 | 48.8496 | 48.8496 | 48.8496 | 49.3995 | 50.4991 | 51.5987 | 53.2482 | 53.2482 | 53.798 | 52.6984 | 53.2482 | 52.6984 | 53.2482 | 53.2482 | 52.6984 | 53.2482 | 53.2482 | 53.2482 | 51.1176 | 13.8824 | 0
2037 | 11 | 30 | 2037-11-30 | 1987 | 50.789 | 50.789 | 51.578 | 52.367 | 53.945 | 52.367 | 51.578 | 52.367 | 51.578 | 51.578 | 53.156 | 53.156 | 57.89 | 58.679 | 59.468 | 57.89 | 57.89 | 57.89 | 54.734 | 53.156 | 50.789 | 50.789 | 50 | 51.578 | 53.5834 | 11.4166 | 0
2037 | 12 | 1 | 2037-12-01 | 1987 | 38.984 | 41.72 | 41.72 | 44.456 | 44.456 | 43.088 | 43.088 | 43.088 | 43.088 | 43.088 | 44.456 | 38.984 | 43.088 | 44.456 | 40.352 | 40.352 | 40.352 | 40.352 | 38.984 | 38.984 | 40.352 | 38.984 | 40.352 | 38.3 | 41.4635 | 23.5365 | 0
2037 | 12 | 2 | 2037-12-02 | 1987 | 37.994 | 39.4295 | 39.4295 | 39.4295 | 39.4295 | 40.1472 | 39.4295 | 39.4295 | 39.4295 | 40.865 | 40.1472 | 40.1472 | 40.1472 | 43.736 | 41.5827 | 42.3005 | 42.3005 | 42.3005 | 41.5827 | 40.865 | 40.865 | 41.5827 | 42.3005 | 43.0183 | 40.7454 | 24.2546 | 0
2037 | 12 | 3 | 2037-12-03 | 1987 | 46.094 | 45.166 | 45.166 | 46.094 | 44.238 | 43.31 | 40.526 | 39.598 | 39.598 | 38.67 | 39.598 | 39.598 | 39.598 | 39.598 | 40.526 | 40.526 | 39.598 | 38.67 | 38.67 | 38.67 | 38.67 | 37.742 | 37.742 | 37.742 | 40.642 | 24.358 | 0
2037 | 12 | 4 | 2037-12-04 | 1987 | 42.362 | 40.986 | 42.362 | 40.986 | 40.986 | 42.362 | 40.986 | 40.986 | 40.986 | 42.362 | 43.738 | 43.738 | 45.114 | 45.114 | 46.49 | 45.114 | 43.738 | 40.986 | 38.234 | 39.61 | 35.482 | 34.106 | 34.106 | 34.106 | 41.0433 | 23.9567 | 0
2037 | 12 | 5 | 2037-12-05 | 1987 | 45.3356 | 44.8232 | 44.3108 | 43.286 | 44.8232 | 45.3356 | 45.3356 | 45.848 | 44.8232 | 45.5918 | 46.3604 | 47.3852 | 46.8728 | 48.41 | 48.9224 | 49.4348 | 48.9224 | 48.9224 | 49.4348 | 49.9472 | 49.9472 | 49.9472 | 50.4596 | 50.972 | 47.3105 | 17.6895 | 0
2037 | 12 | 6 | 2037-12-06 | 1987 | 48.5672 | 49.9496 | 49.9496 | 49.9496 | 49.9496 | 49.9496 | 48.5672 | 51.332 | 49.9496 | 49.9496 | 49.9496 | 49.9496 | 48.5672 | 49.9496 | 48.5672 | 48.5672 | 47.1848 | 45.8024 | 47.1848 | 45.8024 | 44.42 | 44.42 | 44.42 | 44.42 | 48.2216 | 16.7784 | 0
2037 | 12 | 7 | 2037-12-07 | 1987 | 44.933 | 45.8128 | 44.933 | 44.0532 | 43.1735 | 42.2938 | 42.2938 | 42.2938 | 41.414 | 41.414 | 42.2938 | 45.8128 | 45.8128 | 48.452 | 47.5722 | 48.452 | 45.8128 | 44.933 | 44.933 | 44.0532 | 42.2938 | 44.0532 | 45.8128 | 46.6925 | 44.5664 | 20.4336 | 0
2037 | 12 | 8 | 2037-12-08 | 1987 | 48.6028 | 50.45 | 50.45 | 48.6028 | 48.6028 | 43.061 | 44.9083 | 44.9083 | 43.061 | 43.061 | 44.9083 | 41.2137 | 39.3665 | 41.2137 | 43.061 | 46.7555 | 43.061 | 37.5192 | 37.5192 | 39.3665 | 37.5192 | 35.672 | 37.5192 | 37.5192 | 42.8301 | 22.1699 | 0
2037 | 12 | 9 | 2037-12-09 | 1987 | 37.4489 | 35.114 | 35.114 | 35.114 | 36.2814 | 36.2814 | 38.6163 | 40.9511 | 45.6209 | 45.6209 | 46.7883 | 47.9557 | 49.1231 | 49.1231 | 50.2906 | 50.2906 | 51.458 | 49.7069 | 47.9557 | 44.4534 | 44.4534 | 44.4534 | 44.4534 | 44.4534 | 43.7968 | 21.2033 | 0
2037 | 12 | 10 | 2037-12-10 | 1987 | 51.854 | 49.4266 | 49.4266 | 49.4266 | 46.9991 | 46.9991 | 39.7169 | 42.1443 | 39.7169 | 39.7169 | 42.1443 | 44.5717 | 44.5717 | 44.5717 | 44.5717 | 42.1443 | 42.1443 | 39.7169 | 37.2894 | 37.2894 | 37.2894 | 37.2894 | 37.2894 | 34.862 | 42.5489 | 22.4511 | 0
2037 | 12 | 11 | 2037-12-11 | 1987 | 40.892 | 40.892 | 39.7292 | 38.5664 | 38.5664 | 39.7292 | 40.892 | 38.5664 | 38.5664 | 38.5664 | 39.7292 | 40.892 | 42.0548 | 43.2176 | 43.2176 | 46.706 | 43.2176 | 39.7292 | 38.5664 | 39.7292 | 38.5664 | 36.2408 | 36.2408 | 35.078 | 39.923 | 25.077 | 0
2037 | 12 | 12 | 2037-12-12 | 1987 | 43.898 | 43.898 | 42.518 | 41.138 | 41.138 | 42.518 | 43.898 | 45.278 | 43.898 | 45.278 | 46.658 | 46.658 | 46.658 | 46.658 | 48.038 | 48.038 | 48.038 | 46.658 | 45.278 | 46.658 | 46.658 | 46.658 | 46.658 | 39.758 | 45.1055 | 19.8945 | 0
2037 | 12 | 13 | 2037-12-13 | 1987 | 48.9611 | 45.1554 | 41.3497 | 43.2526 | 41.3497 | 41.3497 | 37.544 | 41.3497 | 37.544 | 41.3497 | 43.2526 | 47.0583 | 48.9611 | 48.9611 | 48.9611 | 48.9611 | 48.9611 | 48.9611 | 48.9611 | 50.864 | 47.0583 | 50.864 | 48.9611 | 48.9611 | 45.7897 | 19.2103 | 0
2037 | 12 | 14 | 2037-12-14 | 1987 | 35.906 | 35.906 | 40.37 | 42.602 | 40.37 | 47.066 | 40.37 | 42.602 | 42.602 | 47.066 | 42.602 | 42.602 | 33.674 | 35.906 | 40.37 | 40.37 | 40.37 | 40.37 | 40.37 | 39.254 | 38.138 | 35.906 | 33.674 | 33.674 | 39.6725 | 25.3275 | 0
2037 | 12 | 15 | 2037-12-15 | 1987 | 36.5769 | 37.5276 | 38.4784 | 37.5276 | 35.6262 | 32.774 | 35.6262 | 35.6262 | 37.5276 | 37.5276 | 38.1931 | 38.7636 | 39.4291 | 41.3305 | 43.232 | 42.2813 | 42.2813 | 42.2813 | 42.2813 | 41.3305 | 42.2813 | 42.2813 | 42.2813 | 42.2813 | 39.3895 | 25.6105 | 0
2037 | 12 | 16 | 2037-12-16 | 1987 | 38.9876 | 35.4524 | 38.9876 | 35.4524 | 35.4524 | 35.4524 | 31.9172 | 28.382 | 28.382 | 28.382 | 31.9172 | 35.4524 | 42.5228 | 42.5228 | 42.5228 | 46.058 | 38.9876 | 38.9876 | 35.4524 | 31.9172 | 31.9172 | 31.9172 | 28.382 | 28.382 | 35.1578 | 29.8422 | 0
2037 | 12 | 17 | 2037-12-17 | 1987 | 40.5029 | 40.5029 | 40.5029 | 39.1017 | 39.1017 | 39.1017 | 37.7005 | 40.5029 | 34.898 | 37.7005 | 37.7005 | 44.7066 | 44.7066 | 48.9103 | 51.7128 | 53.114 | 50.3115 | 46.1078 | 46.1078 | 46.1078 | 44.7066 | 43.3054 | 44.7066 | 46.1078 | 43.247 | 21.753 | 0
2037 | 12 | 18 | 2037-12-18 | 1987 | 42.224 | 40.424 | 42.224 | 42.224 | 42.224 | 44.024 | 44.024 | 45.824 | 47.624 | 47.624 | 45.824 | 49.424 | 49.424 | 51.224 | 53.024 | 53.024 | 51.224 | 49.424 | 47.624 | 47.624 | 42.224 | 40.424 | 42.224 | 45.824 | 46.124 | 18.876 | 0
2037 | 12 | 19 | 2037-12-19 | 1987 | 49.9244 | 49.9244 | 46.3982 | 46.3982 | 46.3982 | 46.3982 | 46.3982 | 42.872 | 44.0474 | 44.0474 | 46.3982 | 47.5736 | 48.749 | 51.0998 | 54.626 | 52.2752 | 51.0998 | 49.9244 | 48.749 | 48.749 | 46.3982 | 45.2228 | 44.0474 | 44.0474 | 47.5736 | 17.4264 | 0
2037 | 12 | 20 | 2037-12-20 | 1987 | 51.188 | 53.8575 | 52.5228 | 52.5228 | 53.1902 | 52.5228 | 53.1902 | 53.1902 | 52.5228 | 54.5249 | 54.5249 | 55.8597 | 56.5271 | 56.5271 | 56.5271 | 55.8597 | 56.5271 | 56.5271 | 56.5271 | 57.8618 | 59.864 | 59.864 | 59.864 | 59.1966 | 55.4704 | 9.5296 | 0
2037 | 12 | 21 | 2037-12-21 | 1987 | 57.3029 | 53.24 | 54.2557 | 54.2557 | 54.2557 | 53.24 | 54.2557 | 56.2871 | 55.2714 | 56.2871 | 56.2871 | 57.3029 | 58.3186 | 60.35 | 60.35 | 59.3343 | 57.3029 | 55.2714 | 55.2714 | 56.2871 | 55.2714 | 54.2557 | 54.2557 | 54.2557 | 55.9486 | 9.0514 | 0
2037 | 12 | 22 | 2037-12-22 | 1987 | 57.2154 | 54.896 | 54.896 | 54.896 | 57.2154 | 57.2154 | 54.896 | 54.896 | 54.896 | 56.0557 | 57.2154 | 59.5349 | 60.6946 | 60.6946 | 63.014 | 63.014 | 60.6946 | 58.3751 | 57.2154 | 58.3751 | 57.2154 | 57.2154 | 56.0557 | 54.896 | 57.5537 | 7.4463 | 0
2037 | 12 | 23 | 2037-12-23 | 1987 | 58.1874 | 58.1874 | 58.1874 | 58.1874 | 58.1874 | 57.5266 | 56.8657 | 57.5266 | 57.5266 | 56.8657 | 57.5266 | 58.8483 | 59.5091 | 60.17 | 60.17 | 59.5091 | 58.1874 | 58.1874 | 57.5266 | 56.2049 | 56.2049 | 55.544 | 56.2049 | 56.2049 | 57.8019 | 7.1981 | 0
2037 | 12 | 24 | 2037-12-24 | 1987 | 57.614 | 59.4205 | 59.4205 | 57.614 | 58.5173 | 58.5173 | 58.5173 | 58.5173 | 57.614 | 58.5173 | 59.4205 | 63.0336 | 64.8402 | 67.55 | 64.8402 | 65.7435 | 63.9369 | 60.3238 | 61.2271 | 59.4205 | 60.3238 | 60.3238 | 59.4205 | 57.614 | 60.512 | 4.488 | 0
2037 | 12 | 25 | 2037-12-25 | 1987 | 57.218 | 57.218 | 56.336 | 55.454 | 55.454 | 57.218 | 55.454 | 55.454 | 55.454 | 56.336 | 59.864 | 61.628 | 63.392 | 64.274 | 63.392 | 62.51 | 62.51 | 59.864 | 57.218 | 58.1 | 58.1 | 57.218 | 57.218 | 55.454 | 58.4307 | 6.5693 | 0
2037 | 12 | 26 | 2037-12-26 | 1987 | 54.6814 | 53.7537 | 53.7537 | 53.7537 | 52.826 | 53.2898 | 53.7537 | 53.7537 | 53.7537 | 53.2898 | 53.2898 | 54.2175 | 56.5368 | 57.4645 | 58.856 | 58.856 | 58.3922 | 57.0006 | 57.9283 | 56.5368 | 56.5368 | 56.5368 | 56.5368 | 56.5368 | 55.4931 | 9.5069 | 0
2037 | 12 | 27 | 2037-12-27 | 1987 | 54.164 | 54.164 | 51.868 | 53.016 | 50.72 | 51.868 | 51.868 | 51.868 | 53.016 | 54.164 | 56.46 | 57.608 | 59.904 | 61.052 | 61.052 | 61.052 | 58.756 | 57.608 | 57.608 | 58.756 | 57.608 | 57.608 | 58.756 | 58.756 | 56.2208 | 8.7792 | 0
2037 | 12 | 28 | 2037-12-28 | 1987 | 51.821 | 51.821 | 51.821 | 50.36 | 50.36 | 51.821 | 52.5515 | 51.821 | 52.5515 | 51.821 | 54.0125 | 56.204 | 57.665 | 57.665 | 59.126 | 57.665 | 56.9345 | 56.9345 | 56.204 | 55.4735 | 55.4735 | 54.743 | 54.743 | 54.743 | 54.3473 | 10.6527 | 0
2037 | 12 | 29 | 2037-12-29 | 1987 | 52.038 | 52.038 | 51.04 | 50.042 | 49.044 | 50.042 | 49.044 | 48.046 | 47.048 | 47.048 | 48.046 | 50.042 | 54.034 | 55.032 | 56.03 | 55.032 | 53.036 | 54.034 | 52.038 | 52.038 | 52.038 | 51.04 | 51.04 | 50.042 | 51.2063 | 13.7937 | 0
2037 | 12 | 30 | 2037-12-30 | 1987 | 53.0489 | 53.0489 | 52.5131 | 52.5131 | 51.9772 | 51.9772 | 51.4414 | 50.9055 | 49.298 | 50.3697 | 51.9772 | 54.1206 | 55.7282 | 55.7282 | 56.264 | 55.7282 | 54.6565 | 52.5131 | 52.5131 | 52.5131 | 51.4414 | 51.9772 | 51.9772 | 51.4414 | 52.7363 | 12.2637 | 0
2037 | 12 | 31 | 2037-12-31 | 1987 | 52.3256 | 52.3256 | 52.8314 | 51.8198 | 51.8198 | 51.314 | 51.8198 | 52.3256 | 51.8198 | 52.3256 | 53.3372 | 54.3488 | 55.3604 | 56.372 | 56.372 | 56.372 | 54.8546 | 52.3256 | 51.314 | 51.8198 | 51.8198 | 52.3256 | 52.3256 | 51.314 | 52.9578 | 12.0422 | 0
2038 | 1 | 1 | 2038-01-01 | 1987 | 23.6525 | 21.902 | 21.902 | 21.902 | 23.6525 | 25.403 | 30.6545 | 27.1535 | 27.1535 | 30.6545 | 30.6545 | 34.1555 | 35.906 | 25.403 | 27.1535 | 27.1535 | 25.403 | 25.403 | 25.403 | 25.403 | 25.403 | 23.6525 | 25.403 | 25.403 | 26.4971 | 38.5029 | 0
2038 | 1 | 2 | 2038-01-02 | 1987 | 29.372 | 30.938 | 29.372 | 29.372 | 30.938 | 29.372 | 29.372 | 29.372 | 30.938 | 30.938 | 30.938 | 35.636 | 37.202 | 34.07 | 35.636 | 34.07 | 34.07 | 37.202 | 38.768 | 37.202 | 35.636 | 32.504 | 30.938 | 30.938 | 32.6997 | 32.3003 | 0
2038 | 1 | 3 | 2038-01-03 | 1987 | 35.474 | 35.474 | 43.412 | 40.766 | 40.766 | 38.12 | 38.12 | 38.12 | 35.474 | 35.474 | 35.474 | 38.12 | 38.12 | 43.412 | 43.412 | 40.766 | 38.12 | 35.474 | 35.474 | 32.828 | 35.474 | 35.474 | 35.474 | 35.474 | 37.679 | 27.321 | 0
2038 | 1 | 4 | 2038-01-04 | 1987 | 42.7126 | 41.1209 | 41.1209 | 41.1209 | 39.5291 | 39.5291 | 37.9374 | 41.1209 | 39.5291 | 39.5291 | 39.5291 | 42.7126 | 42.7126 | 45.896 | 45.896 | 45.896 | 45.896 | 44.3043 | 42.7126 | 37.9374 | 36.3457 | 36.3457 | 37.9374 | 34.754 | 40.9219 | 24.0781 | 0
2038 | 1 | 5 | 2038-01-05 | 1987 | 42.2317 | 39.9676 | 41.477 | 40.7223 | 37.7034 | 37.7034 | 36.194 | 38.4581 | 38.4581 | 36.9487 | 41.477 | 40.7223 | 41.477 | 42.2317 | 44.4959 | 46.76 | 46.0053 | 42.9864 | 42.2317 | 40.7223 | 40.7223 | 41.477 | 41.477 | 37.7034 | 40.8481 | 24.1519 | 0
2038 | 1 | 6 | 2038-01-06 | 1987 | 48.596 | 44.006 | 45.536 | 45.536 | 45.536 | 47.066 | 45.536 | 44.006 | 42.476 | 44.006 | 47.066 | 48.596 | 51.656 | 54.257 | 56.705 | 59.306 | 59.306 | 56.246 | 53.186 | 51.656 | 53.186 | 53.186 | 51.656 | 50.126 | 49.9348 | 15.0653 | 0
2038 | 1 | 7 | 2038-01-07 | 1987 | 48.5351 | 47.7085 | 47.7085 | 47.7085 | 47.7085 | 46.8818 | 46.8818 | 46.8818 | 44.402 | 45.2286 | 46.8818 | 47.7085 | 49.3617 | 51.0149 | 54.3214 | 55.148 | 54.3214 | 53.4948 | 52.6682 | 53.4948 | 50.1883 | 49.3617 | 51.0149 | 51.8415 | 49.6028 | 15.3972 | 0
2038 | 1 | 8 | 2038-01-08 | 1987 | 46.4889 | 46.9135 | 47.3381 | 46.0644 | 45.6398 | 46.0644 | 45.6398 | 44.366 | 44.7906 | 46.0644 | 46.0644 | 47.7627 | 48.6119 | 50.7348 | 51.1594 | 51.584 | 50.7348 | 49.0365 | 49.8856 | 49.8856 | 49.4611 | 49.0365 | 49.4611 | 49.4611 | 48.0104 | 16.9896 | 0
2038 | 1 | 9 | 2038-01-09 | 1987 | 48.1301 | 48.1301 | 46.7049 | 47.4175 | 45.9924 | 45.9924 | 43.142 | 44.5672 | 45.2798 | 45.9924 | 48.1301 | 50.9805 | 53.8308 | 53.8308 | 55.256 | 52.4056 | 51.6931 | 51.6931 | 51.6931 | 52.4056 | 52.4056 | 51.6931 | 52.4056 | 52.4056 | 49.6741 | 15.3259 | 0
2038 | 1 | 10 | 2038-01-10 | 1987 | 51.656 | 51.656 | 50.972 | 50.972 | 50.972 | 50.972 | 50.288 | 48.92 | 50.288 | 50.972 | 52.34 | 53.024 | 53.708 | 55.076 | 55.76 | 55.076 | 56.444 | 56.444 | 55.76 | 55.76 | 55.076 | 55.76 | 56.444 | 55.076 | 53.309 | 11.691 | 0
2038 | 1 | 11 | 2038-01-11 | 1987 | 42.872 | 43.8674 | 44.8628 | 43.8674 | 43.8674 | 44.8628 | 44.8628 | 43.8674 | 43.8674 | 44.8628 | 45.8582 | 46.8536 | 46.8536 | 47.849 | 52.826 | 52.826 | 52.826 | 48.8444 | 49.8398 | 48.8444 | 49.8398 | 46.8536 | 46.8536 | 43.8674 | 46.7706 | 18.2294 | 0
2038 | 1 | 12 | 2038-01-12 | 1987 | 46.724 | 46.724 | 48.596 | 45.788 | 44.852 | 43.916 | 43.916 | 43.916 | 43.916 | 43.916 | 43.916 | 44.852 | 44.852 | 45.788 | 46.724 | 44.852 | 45.788 | 44.852 | 43.916 | 41.108 | 42.044 | 42.044 | 42.044 | 41.108 | 44.423 | 20.577 | 0
2038 | 1 | 13 | 2038-01-13 | 1987 | 47.0997 | 46.3055 | 46.3055 | 46.3055 | 46.3055 | 45.5112 | 45.5112 | 44.717 | 44.717 | 44.717 | 45.5112 | 46.3055 | 47.0997 | 47.894 | 47.894 | 47.894 | 45.5112 | 43.9227 | 42.3342 | 41.54 | 41.54 | 41.54 | 41.54 | 41.54 | 44.9817 | 20.0183 | 0
2038 | 1 | 14 | 2038-01-14 | 1987 | 43.318 | 44.07 | 44.822 | 45.574 | 44.822 | 45.574 | 45.574 | 45.574 | 45.574 | 45.574 | 46.326 | 46.326 | 47.83 | 49.334 | 49.334 | 49.334 | 47.83 | 46.326 | 45.574 | 44.07 | 44.07 | 43.318 | 43.318 | 42.566 | 45.668 | 19.332 | 0
2038 | 1 | 15 | 2038-01-15 | 1987 | 49.5713 | 47.7582 | 47.7582 | 45.9451 | 45.0385 | 45.9451 | 46.8516 | 45.0385 | 44.132 | 45.9451 | 48.6647 | 50.4778 | 51.3844 | 53.1975 | 54.104 | 53.1975 | 53.1975 | 52.2909 | 51.3844 | 52.2909 | 48.6647 | 51.3844 | 50.4778 | 50.4778 | 49.3824 | 15.6176 | 0
2038 | 1 | 16 | 2038-01-16 | 1987 | 45.2097 | 45.2097 | 44.0105 | 42.8113 | 41.612 | 41.612 | 41.612 | 42.8113 | 44.0105 | 45.2097 | 46.409 | 48.8075 | 50.0067 | 51.206 | 51.206 | 51.206 | 51.206 | 50.0067 | 50.0067 | 50.0067 | 50.0067 | 50.0067 | 50.0067 | 50.0067 | 47.2585 | 17.7415 | 0
2038 | 1 | 17 | 2038-01-17 | 1987 | 43.007 | 41.45 | 41.45 | 41.45 | 43.007 | 43.007 | 41.45 | 43.007 | 43.007 | 43.007 | 46.121 | 46.121 | 49.235 | 50.792 | 50.792 | 50.792 | 49.235 | 49.235 | 46.121 | 47.678 | 46.121 | 44.564 | 46.121 | 44.564 | 45.4722 | 19.5278 | 0
2038 | 1 | 18 | 2038-01-18 | 1987 | 44.264 | 42.002 | 39.74 | 42.002 | 42.002 | 42.002 | 44.264 | 46.526 | 48.788 | 48.788 | 51.05 | 53.312 | 53.312 | 53.312 | 53.312 | 53.312 | 51.05 | 48.788 | 48.788 | 46.526 | 48.788 | 48.788 | 48.788 | 48.788 | 47.8455 | 17.1545 | 0
2038 | 1 | 19 | 2038-01-19 | 1987 | 46.534 | 46.534 | 45.042 | 43.55 | 45.042 | 45.042 | 45.042 | 43.55 | 45.042 | 45.042 | 46.534 | 48.026 | 49.518 | 49.518 | 52.502 | 49.518 | 48.026 | 48.026 | 45.042 | 43.55 | 42.058 | 42.058 | 40.566 | 39.074 | 45.6015 | 19.3985 | 0
2038 | 1 | 20 | 2038-01-20 | 1987 | 43.1471 | 43.8427 | 42.4516 | 42.4516 | 41.756 | 42.4516 | 42.4516 | 41.756 | 43.1471 | 43.1471 | 47.3206 | 49.4073 | 49.4073 | 50.7984 | 50.7984 | 51.494 | 49.4073 | 48.0161 | 46.625 | 45.9294 | 45.9294 | 44.5383 | 43.8427 | 43.8427 | 45.5816 | 19.4184 | 0
2038 | 1 | 21 | 2038-01-21 | 1987 | 46.0418 | 46.9904 | 45.0932 | 45.0932 | 46.9904 | 46.0418 | 46.0418 | 44.1446 | 44.1446 | 43.196 | 44.1446 | 44.1446 | 46.0418 | 47.939 | 49.8362 | 50.7848 | 50.7848 | 52.682 | 52.682 | 48.8876 | 47.939 | 47.939 | 49.8362 | 47.939 | 47.3066 | 17.6934 | 0
2038 | 1 | 22 | 2038-01-22 | 1987 | 47.8148 | 48.3404 | 48.3404 | 47.8148 | 46.238 | 47.2892 | 48.3404 | 48.866 | 49.3916 | 49.9172 | 50.9684 | 52.5452 | 52.5452 | 53.5964 | 54.122 | 54.122 | 54.122 | 53.0708 | 52.0196 | 52.0196 | 52.0196 | 52.5452 | 52.5452 | 52.0196 | 50.8589 | 14.1411 | 0
2038 | 1 | 23 | 2038-01-23 | 1987 | 50.7043 | 50.1215 | 49.5388 | 50.1215 | 49.5388 | 49.5388 | 48.956 | 49.5388 | 48.956 | 48.956 | 49.5388 | 49.5388 | 50.1215 | 51.8698 | 52.4525 | 53.618 | 53.0352 | 51.8698 | 51.287 | 50.7043 | 50.1215 | 49.5388 | 49.5388 | 50.1215 | 50.3886 | 14.6114 | 0
2038 | 1 | 24 | 2038-01-24 | 1987 | 51.296 | 47.462 | 47.462 | 47.462 | 49.379 | 49.379 | 49.379 | 53.213 | 49.379 | 51.296 | 53.213 | 53.213 | 55.13 | 58.964 | 57.047 | 57.047 | 55.13 | 53.213 | 51.296 | 47.462 | 47.462 | 49.379 | 47.462 | 47.462 | 51.2161 | 13.7839 | 0
2038 | 1 | 25 | 2038-01-25 | 1987 | 45.8523 | 45.8523 | 43.4891 | 45.8523 | 45.8523 | 45.8523 | 45.8523 | 43.4891 | 41.126 | 45.8523 | 45.8523 | 48.2154 | 48.2154 | 48.2154 | 50.5786 | 57.668 | 57.668 | 55.3049 | 55.3049 | 52.9417 | 52.9417 | 50.5786 | 48.2154 | 48.2154 | 48.7077 | 16.2922 | 0
2038 | 1 | 26 | 2038-01-26 | 1987 | 53.7749 | 51.6406 | 51.6406 | 51.6406 | 51.6406 | 49.5063 | 47.372 | 51.6406 | 49.5063 | 47.372 | 47.372 | 49.5063 | 49.5063 | 51.6406 | 51.6406 | 51.6406 | 53.7749 | 60.1777 | 62.312 | 62.312 | 62.312 | 62.312 | 60.1777 | 58.0434 | 53.6859 | 11.3141 | 0
2038 | 1 | 27 | 2038-01-27 | 1987 | 48.6942 | 49.8249 | 49.8249 | 48.6942 | 49.8249 | 46.4327 | 46.4327 | 45.302 | 49.8249 | 47.5635 | 49.8249 | 54.3478 | 57.74 | 57.74 | 54.3478 | 50.9556 | 50.9556 | 50.9556 | 50.9556 | 50.9556 | 50.9556 | 49.8249 | 49.8249 | 49.8249 | 50.4845 | 14.5155 | 0
2038 | 1 | 28 | 2038-01-28 | 1987 | 57.92 | 60.998 | 60.998 | 60.998 | 51.764 | 48.686 | 51.764 | 51.764 | 51.764 | 54.842 | 57.92 | 57.92 | 57.92 | 60.998 | 57.92 | 54.842 | 54.842 | 54.842 | 54.842 | 51.764 | 54.842 | 54.842 | 54.842 | 51.764 | 55.4832 | 9.5168 | 0
2038 | 1 | 29 | 2038-01-29 | 1987 | 53.762 | 53.762 | 55.774 | 54.768 | 56.78 | 55.774 | 53.762 | 54.768 | 53.762 | 53.762 | 55.774 | 56.78 | 57.786 | 59.798 | 62.816 | 60.804 | 62.816 | 60.804 | 59.798 | 59.798 | 60.804 | 60.804 | 60.804 | 61.81 | 57.8279 | 7.1721 | 0
2038 | 1 | 30 | 2038-01-30 | 1987 | 60.82 | 62.042 | 57.154 | 55.932 | 53.488 | 53.488 | 53.488 | 52.266 | 52.266 | 52.266 | 54.71 | 57.154 | 58.376 | 57.154 | 54.71 | 54.71 | 52.266 | 51.044 | 51.044 | 52.266 | 51.044 | 51.044 | 52.266 | 52.266 | 54.3027 | 10.6973 | 0
2038 | 1 | 31 | 2038-01-31 | 1987 | 60.7712 | 56.6744 | 54.626 | 54.626 | 54.626 | 56.6744 | 58.7228 | 56.6744 | 58.7228 | 60.7712 | 62.8196 | 62.8196 | 64.868 | 64.868 | 58.7228 | 58.7228 | 58.7228 | 58.7228 | 58.7228 | 56.6744 | 56.6744 | 56.6744 | 56.6744 | 56.6744 | 58.5521 | 6.4479 | 0
2038 | 2 | 1 | 2038-02-01 | 1987 | 35.186 | 39.7613 | 51.1995 | 60.35 | 55.7747 | 51.1995 | 46.6242 | 44.3365 | 44.3365 | 44.3365 | 44.3365 | 46.6242 | 48.9118 | 48.9118 | 51.1995 | 48.9118 | 48.9118 | 44.3365 | 42.0489 | 42.0489 | 44.3365 | 44.3365 | 39.7613 | 39.7613 | 46.1476 | 18.8524 | 0
2038 | 2 | 2 | 2038-02-02 | 1987 | 42.6668 | 39.0164 | 39.0164 | 39.0164 | 35.366 | 39.0164 | 35.366 | 35.366 | 35.366 | 39.0164 | 46.3172 | 49.9676 | 49.9676 | 53.618 | 53.618 | 53.618 | 53.618 | 49.9676 | 46.3172 | 46.3172 | 46.3172 | 46.3172 | 46.3172 | 46.3172 | 44.492 | 20.508 | 0
2038 | 2 | 3 | 2038-02-03 | 1987 | 39.128 | 39.128 | 40.1949 | 40.1949 | 40.1949 | 40.1949 | 39.128 | 39.128 | 40.1949 | 40.1949 | 40.1949 | 43.3956 | 47.6633 | 49.7971 | 50.864 | 50.864 | 46.5964 | 45.5295 | 46.5964 | 46.5964 | 46.5964 | 45.5295 | 44.4625 | 44.4625 | 43.6179 | 21.3821 | 0
2038 | 2 | 4 | 2038-02-04 | 1987 | 38.012 | 38.012 | 38.012 | 38.012 | 38.012 | 41.186 | 44.36 | 44.36 | 44.36 | 44.36 | 44.36 | 50.708 | 47.534 | 50.708 | 57.056 | 44.36 | 41.186 | 41.186 | 41.186 | 41.186 | 38.012 | 38.012 | 38.012 | 38.012 | 42.5085 | 22.4915 | 0
2038 | 2 | 5 | 2038-02-05 | 1987 | 38.724 | 35.586 | 40.816 | 40.816 | 37.678 | 37.678 | 35.586 | 33.494 | 35.586 | 34.54 | 37.678 | 41.862 | 45 | 47.092 | 48.138 | 48.138 | 52.322 | 52.322 | 45 | 47.092 | 42.908 | 40.816 | 42.908 | 42.908 | 41.862 | 23.138 | 0
2038 | 2 | 6 | 2038-02-06 | 1987 | 43.6946 | 42.5588 | 39.1514 | 37.4477 | 39.1514 | 38.5835 | 35.744 | 35.744 | 38.0156 | 36.3119 | 38.0156 | 40.8551 | 42.5588 | 43.6946 | 45.3983 | 47.102 | 47.102 | 46.5341 | 44.8304 | 43.6946 | 44.2625 | 42.5588 | 42.5588 | 39.7193 | 41.4703 | 23.5297 | 0
2038 | 2 | 7 | 2038-02-07 | 1987 | 41.0911 | 39.6913 | 38.9914 | 38.9914 | 36.8918 | 37.5916 | 37.5916 | 35.492 | 35.492 | 35.492 | 36.8918 | 39.4813 | 42.0009 | 44.5905 | 45.9902 | 46.6901 | 45.9902 | 47.39 | 46.6901 | 43.8906 | 44.5905 | 44.5905 | 43.8906 | 43.8906 | 41.4118 | 23.5882 | 0
2038 | 2 | 8 | 2038-02-08 | 1987 | 34.3706 | 31.1342 | 31.1342 | 31.1342 | 29.516 | 31.1342 | 32.7524 | 35.9888 | 38.4161 | 36.7979 | 34.3706 | 37.607 | 40.8434 | 42.4616 | 40.8434 | 44.0798 | 45.698 | 41.6525 | 43.2707 | 43.2707 | 42.4616 | 40.0343 | 39.2252 | 39.2252 | 37.8093 | 27.1907 | 0
2038 | 2 | 9 | 2038-02-09 | 1987 | 50.1994 | 48.7926 | 47.3858 | 47.3858 | 40.352 | 44.5723 | 40.352 | 41.7588 | 41.7588 | 41.7588 | 41.7588 | 48.7926 | 51.6062 | 51.6062 | 55.8265 | 58.64 | 57.2332 | 50.1994 | 48.7926 | 48.7926 | 44.5723 | 45.9791 | 44.5723 | 43.1655 | 47.3272 | 17.6728 | 0
2038 | 2 | 10 | 2038-02-10 | 1987 | 45.5222 | 45.5222 | 44.5848 | 43.6474 | 44.5848 | 44.5848 | 42.71 | 45.5222 | 45.5222 | 44.5848 | 46.4595 | 50.2091 | 53.0212 | 54.896 | 53.0212 | 53.0212 | 53.9586 | 50.2091 | 49.2717 | 52.0838 | 51.1465 | 51.1465 | 51.1465 | 50.2091 | 48.6077 | 16.3923 | 0
2038 | 2 | 11 | 2038-02-11 | 1987 | 55.8189 | 55.8189 | 55.8189 | 57.236 | 57.236 | 45.8993 | 44.4822 | 43.0651 | 41.648 | 41.648 | 41.648 | 43.0651 | 47.3164 | 48.7335 | 50.1505 | 47.3164 | 51.5676 | 51.5676 | 47.3164 | 48.7335 | 45.8993 | 47.3164 | 47.3164 | 45.8993 | 48.4382 | 16.5618 | 0
2038 | 2 | 12 | 2038-02-12 | 1987 | 49.5846 | 49.5846 | 49.5846 | 48.5863 | 48.5863 | 49.5846 | 49.5846 | 50.5829 | 50.5829 | 52.5795 | 54.5762 | 55.5745 | 55.5745 | 59.5677 | 60.566 | 55.5745 | 55.5745 | 51.5812 | 50.5829 | 49.5846 | 50.5829 | 48.5863 | 47.588 | 48.5863 | 51.7892 | 13.2108 | 0
2038 | 2 | 13 | 2038-02-13 | 1987 | 53.3097 | 54.8285 | 48.7535 | 53.3097 | 47.2347 | 47.2347 | 48.7535 | 48.7535 | 50.2722 | 53.3097 | 54.8285 | 57.866 | 57.866 | 57.866 | 56.3473 | 56.3473 | 53.3097 | 53.3097 | 50.2722 | 48.7535 | 47.2347 | 47.2347 | 45.716 | 45.716 | 51.6012 | 13.3988 | 0
2038 | 2 | 14 | 2038-02-14 | 1987 | 50.198 | 50.198 | 50.198 | 50.198 | 50.198 | 49.07 | 47.942 | 46.814 | 47.942 | 51.326 | 52.454 | 54.71 | 55.838 | 55.838 | 55.838 | 56.966 | 55.838 | 55.838 | 54.71 | 52.454 | 52.454 | 53.582 | 52.454 | 54.71 | 52.407 | 12.593 | 0
2038 | 2 | 15 | 2038-02-15 | 1987 | 56.102 | 56.102 | 56.804 | 56.804 | 56.102 | 56.804 | 55.4 | 53.996 | 53.996 | 53.996 | 53.294 | 55.4 | 53.294 | 54.698 | 55.4 | 56.804 | 58.208 | 56.804 | 56.102 | 53.294 | 53.294 | 53.294 | 52.592 | 52.592 | 55.049 | 9.951 | 0
2038 | 2 | 16 | 2038-02-16 | 1987 | 54.1355 | 54.1355 | 54.1355 | 54.1355 | 54.1355 | 52.304 | 52.304 | 52.304 | 54.1355 | 52.304 | 54.1355 | 54.1355 | 55.967 | 57.7985 | 57.7985 | 57.7985 | 59.63 | 57.7985 | 54.1355 | 54.1355 | 52.304 | 54.1355 | 54.1355 | 52.304 | 54.5934 | 10.4066 | 0
2038 | 2 | 17 | 2038-02-17 | 1987 | 52.214 | 51.4832 | 50.0216 | 49.2908 | 50.0216 | 50.0216 | 48.56 | 50.0216 | 50.0216 | 51.4832 | 52.9448 | 54.4064 | 52.214 | 53.6756 | 55.1372 | 55.868 | 54.4064 | 53.6756 | 52.214 | 51.4832 | 50.7524 | 50.7524 | 50.0216 | 48.56 | 51.6354 | 13.3646 | 0
2038 | 2 | 18 | 2038-02-18 | 1987 | 45.887 | 45.887 | 44.744 | 45.887 | 45.887 | 45.887 | 47.03 | 47.03 | 48.173 | 48.173 | 49.316 | 51.602 | 53.888 | 55.031 | 55.031 | 56.174 | 56.174 | 56.174 | 56.174 | 55.031 | 53.888 | 52.745 | 53.888 | 52.745 | 50.9353 | 14.0648 | 0
2038 | 2 | 19 | 2038-02-19 | 1987 | 42.224 | 45.158 | 45.158 | 45.158 | 45.158 | 45.158 | 45.158 | 45.158 | 45.158 | 45.158 | 48.092 | 48.092 | 51.026 | 53.96 | 56.894 | 56.894 | 56.894 | 53.96 | 53.96 | 51.026 | 53.96 | 48.092 | 51.026 | 51.026 | 49.3145 | 15.6855 | 0
2038 | 2 | 20 | 2038-02-20 | 1987 | 50.7946 | 49.1077 | 49.1077 | 47.4209 | 47.4209 | 47.4209 | 45.734 | 45.734 | 47.4209 | 45.734 | 47.4209 | 50.7946 | 55.8551 | 57.542 | 57.542 | 57.542 | 57.542 | 55.8551 | 55.8551 | 54.1683 | 54.1683 | 52.4814 | 47.4209 | 49.1077 | 51.2163 | 13.7837 | 0
2038 | 2 | 21 | 2038-02-21 | 1987 | 57.506 | 55.7806 | 55.7806 | 55.7806 | 54.0551 | 55.7806 | 55.7806 | 55.7806 | 55.7806 | 55.7806 | 55.7806 | 52.3297 | 54.0551 | 55.7806 | 57.506 | 57.506 | 52.3297 | 52.3297 | 50.6043 | 48.8789 | 47.1534 | 48.8789 | 48.8789 | 45.428 | 53.5519 | 11.4481 | 0
2038 | 2 | 22 | 2038-02-22 | 1987 | 46.0513 | 46.0513 | 47.3225 | 44.78 | 46.0513 | 46.6869 | 47.3225 | 47.3225 | 48.5938 | 49.865 | 49.865 | 53.6788 | 53.6788 | 54.95 | 53.6788 | 51.1362 | 53.6788 | 53.6788 | 49.865 | 51.1362 | 52.4075 | 52.4075 | 52.4075 | 51.1362 | 50.1563 | 14.8437 | 0
2038 | 2 | 23 | 2038-02-23 | 1987 | 45.206 | 44.2604 | 44.2604 | 43.3148 | 42.3692 | 41.4236 | 41.4236 | 41.4236 | 40.478 | 41.4236 | 45.206 | 48.0428 | 52.7708 | 53.7164 | 54.662 | 54.662 | 54.662 | 51.8252 | 49.934 | 48.0428 | 48.0428 | 47.0972 | 46.1516 | 43.3148 | 46.8214 | 18.1786 | 0
2038 | 2 | 24 | 2038-02-24 | 1987 | 43.5997 | 41.9849 | 42.7923 | 42.7923 | 42.7923 | 41.9849 | 40.37 | 40.37 | 41.9849 | 44.4071 | 47.6369 | 49.2517 | 50.8666 | 50.8666 | 51.674 | 51.674 | 50.0591 | 49.2517 | 46.8294 | 45.2146 | 44.4071 | 44.4071 | 42.7923 | 42.7923 | 45.4501 | 19.5499 | 0
2038 | 2 | 25 | 2038-02-25 | 1987 | 44.8302 | 45.5351 | 43.4205 | 42.7157 | 41.306 | 42.0108 | 41.306 | 42.0108 | 42.7157 | 45.5351 | 49.0593 | 51.1738 | 51.8786 | 53.2883 | 53.9932 | 54.698 | 54.698 | 52.5835 | 49.0593 | 48.3544 | 46.9447 | 46.9447 | 46.9447 | 46.2399 | 47.3853 | 17.6147 | 0
2038 | 2 | 26 | 2038-02-26 | 1987 | 50.8304 | 50.8304 | 50.2088 | 48.9656 | 48.344 | 50.2088 | 49.5872 | 49.5872 | 50.2088 | 51.452 | 54.56 | 55.8032 | 57.0464 | 57.668 | 57.668 | 57.668 | 57.668 | 57.668 | 57.668 | 56.4248 | 55.8032 | 55.1816 | 55.1816 | 55.1816 | 53.8089 | 11.1911 | 0
2038 | 2 | 27 | 2038-02-27 | 1987 | 57.602 | 56.392 | 56.392 | 52.762 | 51.552 | 51.552 | 51.552 | 51.552 | 52.762 | 52.762 | 55.182 | 56.392 | 56.392 | 58.812 | 61.232 | 58.812 | 57.602 | 56.392 | 55.182 | 53.972 | 52.762 | 51.552 | 50.342 | 51.552 | 54.6274 | 10.3726 | 0
2038 | 2 | 28 | 2038-02-28 | 1987 | 59.876 | 59.876 | 57.836 | 59.876 | 57.836 | 57.836 | 57.836 | 55.796 | 57.836 | 59.876 | 63.956 | 59.876 | 61.916 | 59.876 | 61.916 | 57.836 | 57.836 | 61.916 | 68.036 | 65.996 | 65.996 | 65.996 | 65.996 | 65.996 | 61.151 | 3.849 | 0
2038 | 3 | 1 | 2038-03-01 | 1987 | 46.3254 | 45.3406 | 44.3557 | 44.3557 | 45.3406 | 45.3406 | 42.386 | 43.3709 | 43.3709 | 47.3103 | 49.28 | 48.2951 | 48.2951 | 48.2951 | 49.28 | 47.3103 | 47.3103 | 47.3103 | 47.3103 | 46.3254 | 46.3254 | 46.3254 | 46.3254 | 46.3254 | 46.3254 | 18.6746 | 0
2038 | 3 | 2 | 2038-03-02 | 1987 | 38.534 | 38.534 | 38.534 | 39.9515 | 39.9515 | 39.9515 | 39.9515 | 39.9515 | 41.369 | 44.204 | 44.204 | 44.204 | 44.204 | 47.039 | 48.4565 | 48.4565 | 49.874 | 49.874 | 49.874 | 48.4565 | 48.4565 | 47.039 | 47.039 | 48.4565 | 44.4402 | 20.5598 | 0
2038 | 3 | 3 | 2038-03-03 | 1987 | 35.672 | 43.5155 | 40.901 | 43.5155 | 43.5155 | 43.5155 | 43.5155 | 43.5155 | 43.5155 | 46.13 | 46.13 | 46.13 | 46.13 | 43.5155 | 43.5155 | 43.5155 | 46.13 | 46.13 | 46.13 | 43.5155 | 43.5155 | 43.5155 | 43.5155 | 43.5155 | 43.8423 | 21.1577 | 0
2038 | 3 | 4 | 2038-03-04 | 1987 | 34.7948 | 34.7948 | 36.7484 | 34.7948 | 33.818 | 33.818 | 35.7716 | 38.702 | 38.702 | 40.6556 | 41.6324 | 37.7252 | 40.6556 | 45.5396 | 45.5396 | 44.5628 | 48.47 | 42.6092 | 39.6788 | 38.702 | 36.7484 | 36.7484 | 36.7484 | 35.7716 | 38.9055 | 26.0945 | 0
2038 | 3 | 5 | 2038-03-05 | 1987 | 43.508 | 40.996 | 43.508 | 38.484 | 38.484 | 40.996 | 40.996 | 43.508 | 46.02 | 46.02 | 46.02 | 46.02 | 46.02 | 48.532 | 48.532 | 51.044 | 48.532 | 48.532 | 35.972 | 35.972 | 33.46 | 33.46 | 30.948 | 28.436 | 41.8333 | 23.1667 | 0
2038 | 3 | 6 | 2038-03-06 | 1987 | 38.69 | 42.158 | 40.424 | 40.424 | 38.69 | 36.956 | 38.69 | 36.956 | 38.69 | 40.424 | 40.424 | 40.424 | 45.626 | 50.828 | 43.892 | 43.892 | 43.892 | 40.424 | 38.69 | 35.222 | 35.222 | 31.754 | 31.754 | 30.02 | 39.3402 | 25.6598 | 0
2038 | 3 | 7 | 2038-03-07 | 1987 | 37.211 | 36.0464 | 36.0464 | 34.8818 | 36.0464 | 33.7172 | 32.5526 | 31.388 | 34.2995 | 37.211 | 41.8694 | 43.034 | 47.6924 | 51.1862 | 53.5154 | 54.68 | 52.3508 | 52.3508 | 46.5278 | 46.5278 | 44.1986 | 45.3632 | 45.3632 | 41.8694 | 42.3304 | 22.6696 | 0
2038 | 3 | 8 | 2038-03-08 | 1987 | 44.1352 | 43.4776 | 42.8201 | 42.8201 | 41.5051 | 41.5051 | 40.19 | 42.8201 | 44.1352 | 46.1078 | 46.7653 | 48.7379 | 50.7105 | 51.368 | 50.7105 | 49.3954 | 47.4228 | 46.1078 | 45.4502 | 45.4502 | 44.7927 | 44.7927 | 44.7927 | 45.4502 | 45.4776 | 19.5224 | 0
2038 | 3 | 9 | 2038-03-09 | 1987 | 44.5486 | 43.7617 | 42.188 | 42.188 | 42.9749 | 42.9749 | 42.9749 | 43.7617 | 44.5486 | 46.1223 | 46.9091 | 47.696 | 47.696 | 47.696 | 46.9091 | 47.696 | 46.9091 | 46.9091 | 46.1223 | 44.5486 | 44.5486 | 43.7617 | 42.9749 | 42.188 | 44.942 | 20.058 | 0
2038 | 3 | 10 | 2038-03-10 | 1987 | 39.974 | 39.974 | 40.6546 | 40.6546 | 41.3352 | 41.3352 | 41.3352 | 42.0159 | 42.6965 | 43.3771 | 44.0577 | 44.7384 | 46.0996 | 46.7802 | 48.8221 | 50.1834 | 50.864 | 49.5027 | 48.1415 | 46.7802 | 46.0996 | 46.7802 | 45.419 | 44.7384 | 44.6817 | 20.3183 | 0
2038 | 3 | 11 | 2038-03-11 | 1987 | 53.231 | 50.9 | 48.569 | 48.569 | 50.9 | 53.231 | 46.238 | 48.569 | 50.9 | 53.231 | 57.893 | 62.555 | 64.886 | 53.231 | 53.231 | 53.231 | 55.562 | 55.562 | 57.893 | 55.562 | 55.562 | 53.231 | 55.562 | 53.231 | 53.8137 | 11.1862 | 0
2038 | 3 | 12 | 2038-03-12 | 1987 | 52.484 | 52.484 | 52.484 | 52.484 | 49.982 | 52.484 | 52.484 | 54.986 | 54.986 | 54.986 | 54.986 | 59.99 | 62.492 | 64.994 | 67.496 | 67.496 | 69.998 | 67.496 | 67.496 | 64.994 | 57.488 | 57.488 | 57.488 | 57.488 | 58.6347 | 6.3652 | 0
2038 | 3 | 13 | 2038-03-13 | 1987 | 57.956 | 56.24 | 57.956 | 54.524 | 56.24 | 54.524 | 54.524 | 54.524 | 56.24 | 56.24 | 57.956 | 57.956 | 61.388 | 63.104 | 57.956 | 57.956 | 51.092 | 54.524 | 52.808 | 51.092 | 51.092 | 51.092 | 49.376 | 47.66 | 55.1675 | 9.8325 | 0
2038 | 3 | 14 | 2038-03-14 | 1987 | 47.4332 | 48.8498 | 48.8498 | 48.8498 | 47.4332 | 44.6 | 46.0166 | 46.0166 | 46.0166 | 47.4332 | 48.8498 | 50.2664 | 50.2664 | 53.0996 | 57.3494 | 58.766 | 57.3494 | 57.3494 | 54.5162 | 53.0996 | 48.8498 | 47.4332 | 44.6 | 46.0166 | 49.9713 | 15.0287 | 0
2038 | 3 | 15 | 2038-03-15 | 1987 | 50.1646 | 48.5703 | 48.5703 | 48.5703 | 48.5703 | 47.7731 | 47.7731 | 46.976 | 47.7731 | 48.8094 | 49.9254 | 50.9617 | 51.7589 | 54.1503 | 55.7446 | 57.3389 | 58.136 | 55.7446 | 53.3531 | 53.3531 | 52.556 | 50.1646 | 50.1646 | 50.1646 | 51.1278 | 13.8722 | 0
2038 | 3 | 16 | 2038-03-16 | 1987 | 46.4072 | 45.2228 | 45.2228 | 44.0384 | 44.0384 | 44.0384 | 44.0384 | 42.854 | 42.854 | 44.0384 | 45.2228 | 49.9604 | 51.1448 | 53.5136 | 54.698 | 53.5136 | 51.1448 | 51.1448 | 46.4072 | 45.2228 | 45.2228 | 45.2228 | 45.2228 | 45.2228 | 46.9007 | 18.0993 | 0
2038 | 3 | 17 | 2038-03-17 | 1987 | 42.3248 | 42.3248 | 42.3248 | 44.1104 | 45.896 | 44.1104 | 42.3248 | 42.3248 | 44.1104 | 44.1104 | 45.896 | 49.4672 | 49.4672 | 54.824 | 53.0384 | 54.824 | 49.4672 | 49.4672 | 45.896 | 42.3248 | 42.3248 | 38.7536 | 36.968 | 36.968 | 45.152 | 19.848 | 0
2038 | 3 | 18 | 2038-03-18 | 1987 | 39.1247 | 41.3175 | 41.3175 | 41.3175 | 39.1247 | 36.932 | 36.932 | 36.932 | 36.932 | 39.1247 | 41.3175 | 47.8956 | 52.2811 | 54.4738 | 58.8593 | 61.052 | 50.0884 | 45.7029 | 43.5102 | 41.3175 | 41.3175 | 41.3175 | 41.3175 | 41.3175 | 43.7843 | 21.2157 | 0
2038 | 3 | 19 | 2038-03-19 | 1987 | 42.5729 | 40.6165 | 42.5729 | 38.66 | 40.6165 | 40.6165 | 40.6165 | 38.66 | 40.6165 | 38.66 | 38.66 | 42.5729 | 48.4423 | 52.3552 | 60.1811 | 62.1375 | 64.094 | 62.1375 | 54.3117 | 52.3552 | 50.3988 | 44.5294 | 44.5294 | 42.5729 | 46.8119 | 18.1881 | 0
2038 | 3 | 20 | 2038-03-20 | 1987 | 42.3375 | 40.388 | 42.3375 | 42.3375 | 42.3375 | 40.388 | 40.388 | 42.3375 | 44.2871 | 50.1357 | 54.0348 | 59.8834 | 63.7825 | 65.732 | 63.7825 | 61.8329 | 63.7825 | 61.8329 | 57.9338 | 55.9843 | 54.0348 | 54.0348 | 52.0852 | 52.0852 | 52.004 | 12.996 | 0
2038 | 3 | 21 | 2038-03-21 | 1987 | 44.2535 | 42.5525 | 43.403 | 42.5525 | 42.5525 | 42.5525 | 41.702 | 43.403 | 45.9545 | 48.506 | 51.908 | 53.609 | 56.1605 | 57.8615 | 58.712 | 57.8615 | 57.011 | 55.31 | 51.908 | 48.506 | 49.3565 | 48.506 | 47.6555 | 45.9545 | 49.073 | 15.927 | 0
2038 | 3 | 22 | 2038-03-22 | 1987 | 51.8927 | 49.5563 | 48.3881 | 48.3881 | 48.3881 | 47.804 | 47.804 | 48.9722 | 50.7245 | 52.4768 | 54.8132 | 55.9814 | 57.7337 | 58.3178 | 58.9019 | 58.9019 | 59.486 | 57.7337 | 56.5655 | 55.3973 | 54.8132 | 54.8132 | 53.645 | 53.0609 | 53.5233 | 11.4767 | 0
2038 | 3 | 23 | 2038-03-23 | 1987 | 51.9129 | 50.7707 | 50.7707 | 50.7707 | 49.6285 | 50.7707 | 49.6285 | 49.6285 | 49.6285 | 50.7707 | 51.9129 | 53.0551 | 53.0551 | 51.9129 | 55.3395 | 57.6238 | 58.766 | 58.766 | 56.4816 | 54.1973 | 51.9129 | 48.4864 | 48.4864 | 46.202 | 52.1033 | 12.8967 | 0
2038 | 3 | 24 | 2038-03-24 | 1987 | 48.3874 | 47.7849 | 48.3874 | 47.1825 | 47.7849 | 46.58 | 47.1825 | 47.1825 | 48.9899 | 51.3998 | 53.2072 | 53.8096 | 55.0146 | 56.2195 | 56.2195 | 56.822 | 56.822 | 56.2195 | 55.0146 | 53.8096 | 53.2072 | 53.2072 | 52.0022 | 50.7973 | 51.8014 | 13.1986 | 0
2038 | 3 | 25 | 2038-03-25 | 1987 | 51.2615 | 50.318 | 49.3745 | 47.4875 | 47.4875 | 47.4875 | 46.544 | 48.431 | 49.3745 | 52.205 | 51.2615 | 52.205 | 55.0355 | 57.866 | 56.9225 | 55.979 | 55.979 | 54.092 | 54.092 | 53.1485 | 52.205 | 48.431 | 47.4875 | 48.431 | 51.3794 | 13.6206 | 0
2038 | 3 | 26 | 2038-03-26 | 1987 | 42.1412 | 40.4804 | 40.4804 | 40.4804 | 39.65 | 40.4804 | 40.4804 | 40.4804 | 42.9716 | 45.4628 | 47.1236 | 49.6148 | 51.2756 | 52.106 | 52.106 | 51.2756 | 52.106 | 49.6148 | 48.7844 | 47.954 | 47.954 | 47.1236 | 47.1236 | 47.1236 | 46.0164 | 18.9836 | 0
2038 | 3 | 27 | 2038-03-27 | 1987 | 40.3643 | 40.9896 | 40.3643 | 38.4885 | 38.4885 | 37.238 | 37.238 | 37.8633 | 39.7391 | 42.2401 | 43.4906 | 45.3664 | 46.6169 | 47.8675 | 49.118 | 47.2422 | 45.9917 | 45.3664 | 43.4906 | 41.6148 | 41.6148 | 42.2401 | 41.6148 | 40.9896 | 42.3183 | 22.6817 | 0
2038 | 3 | 28 | 2038-03-28 | 1987 | 39.1717 | 40.5346 | 38.4903 | 38.4903 | 37.8089 | 36.446 | 36.446 | 37.8089 | 41.216 | 43.9417 | 45.3046 | 47.3489 | 48.7117 | 50.0746 | 50.756 | 50.756 | 50.756 | 50.756 | 48.7117 | 44.6231 | 44.6231 | 44.6231 | 43.9417 | 44.6231 | 43.9985 | 21.0015 | 0
2038 | 3 | 29 | 2038-03-29 | 1987 | 36.86 | 35.789 | 34.718 | 34.718 | 33.647 | 32.576 | 32.576 | 34.718 | 37.931 | 41.144 | 43.286 | 48.641 | 51.854 | 52.925 | 56.138 | 53.996 | 56.138 | 55.067 | 51.854 | 49.712 | 47.57 | 45.428 | 44.357 | 43.286 | 43.9554 | 21.0446 | 0
2038 | 3 | 30 | 2038-03-30 | 1987 | 44.0572 | 43.5878 | 41.7103 | 40.7715 | 38.894 | 39.8328 | 38.894 | 40.7715 | 43.1185 | 44.0572 | 46.8735 | 46.8735 | 48.2817 | 49.6898 | 50.6286 | 51.098 | 51.098 | 51.098 | 50.6286 | 49.6898 | 48.7511 | 47.3429 | 47.3429 | 45.4654 | 45.8565 | 19.1435 | 0
2038 | 3 | 31 | 2038-03-31 | 1987 | 43.7055 | 43.3386 | 42.9717 | 42.6048 | 42.2378 | 41.504 | 42.2378 | 42.6048 | 42.9717 | 44.4394 | 45.5402 | 47.3748 | 47.3748 | 49.2094 | 49.9432 | 51.044 | 51.044 | 49.5763 | 49.2094 | 46.274 | 44.8063 | 43.7055 | 43.3386 | 42.9717 | 45.4178 | 19.5822 | 0
2038 | 4 | 1 | 2038-04-01 | 1987 | 43.0476 | 42.135 | 41.6786 | 41.6786 | 40.766 | 41.2223 | 42.135 | 42.5913 | 44.4166 | 46.6982 | 48.5235 | 50.3488 | 52.1741 | 54.4557 | 54.9121 | 56.7374 | 57.65 | 57.1937 | 56.281 | 53.9994 | 53.5431 | 52.6304 | 52.1741 | 50.8051 | 49.0749 | 15.9251 | 0
2038 | 4 | 2 | 2038-04-02 | 1987 | 45.251 | 45.86 | 45.251 | 46.469 | 45.86 | 42.815 | 44.033 | 42.206 | 43.424 | 45.251 | 45.86 | 47.687 | 49.514 | 51.341 | 51.341 | 53.168 | 53.168 | 51.95 | 50.123 | 48.296 | 47.078 | 45.86 | 44.642 | 43.424 | 47.078 | 17.922 | 0
2038 | 4 | 3 | 2038-04-03 | 1987 | 55.742 | 55.742 | 55.742 | 55.742 | 53.6396 | 53.6396 | 53.6396 | 51.5372 | 51.5372 | 49.4348 | 49.4348 | 47.3324 | 47.3324 | 47.3324 | 47.3324 | 49.4348 | 47.3324 | 47.3324 | 47.3324 | 47.3324 | 47.3324 | 45.23 | 45.23 | 45.23 | 49.8728 | 15.1272 | 0
2038 | 4 | 4 | 2038-04-04 | 1987 | 46.706 | 47.2945 | 46.706 | 46.706 | 46.706 | 46.706 | 46.706 | 47.2945 | 47.8829 | 47.8829 | 50.2368 | 50.8252 | 52.5906 | 52.0022 | 54.356 | 54.356 | 53.1791 | 51.4137 | 50.8252 | 50.2368 | 49.0598 | 48.4714 | 48.4714 | 48.4714 | 49.3786 | 15.6214 | 0
2038 | 4 | 5 | 2038-04-05 | 1987 | 48.155 | 47.0255 | 49.2845 | 48.155 | 48.155 | 47.0255 | 45.896 | 48.155 | 49.2845 | 50.414 | 53.8025 | 59.45 | 58.3205 | 53.8025 | 52.673 | 50.414 | 53.8025 | 52.673 | 50.414 | 48.155 | 48.155 | 48.155 | 47.0255 | 45.896 | 50.1787 | 14.8213 | 0
2038 | 4 | 6 | 2038-04-06 | 1987 | 48.0402 | 47.426 | 48.0402 | 48.0402 | 48.0402 | 48.0402 | 48.0402 | 48.0402 | 49.883 | 51.7257 | 52.34 | 53.5685 | 54.797 | 54.797 | 54.797 | 57.254 | 57.254 | 54.1827 | 52.9542 | 51.1115 | 51.7257 | 51.1115 | 50.4972 | 50.4972 | 51.3418 | 13.6582 | 0
2038 | 4 | 7 | 2038-04-07 | 1987 | 48.0881 | 47.2177 | 47.2177 | 45.4769 | 43.736 | 44.6064 | 44.6064 | 46.3473 | 48.9586 | 50.6994 | 53.3107 | 53.3107 | 55.922 | 55.922 | 55.922 | 55.922 | 54.1811 | 53.3107 | 53.3107 | 53.3107 | 49.829 | 47.2177 | 47.2177 | 46.3473 | 50.0829 | 14.9171 | 0
2038 | 4 | 8 | 2038-04-08 | 1987 | 47.252 | 49.054 | 47.252 | 47.252 | 45.45 | 45.45 | 45.45 | 43.648 | 49.054 | 52.658 | 56.262 | 58.064 | 56.262 | 56.262 | 56.262 | 56.262 | 58.064 | 58.064 | 56.262 | 54.46 | 49.054 | 47.252 | 45.45 | 41.846 | 50.9311 | 14.0689 | 0
2038 | 4 | 9 | 2038-04-09 | 1987 | 42.6257 | 42.6257 | 41.9 | 41.9 | 41.9 | 42.6257 | 43.3514 | 43.3514 | 46.2541 | 46.9798 | 49.1568 | 49.8825 | 51.3339 | 51.3339 | 54.2366 | 54.2366 | 53.5109 | 55.688 | 54.2366 | 53.5109 | 51.3339 | 49.1568 | 48.4312 | 49.1568 | 48.28 | 16.72 | 0
2038 | 4 | 10 | 2038-04-10 | 1987 | 53.123 | 51.8495 | 51.8495 | 53.123 | 51.8495 | 49.3025 | 48.029 | 49.3025 | 48.029 | 49.3025 | 50.576 | 50.576 | 51.8495 | 53.123 | 54.3965 | 53.123 | 55.67 | 53.123 | 46.7555 | 45.482 | 42.935 | 41.6615 | 41.6615 | 40.388 | 49.4617 | 15.5383 | 0
2038 | 4 | 11 | 2038-04-11 | 1987 | 36.914 | 36.914 | 36.914 | 36.914 | 36.914 | 39.3674 | 39.3674 | 39.3674 | 39.3674 | 41.8208 | 46.7276 | 46.7276 | 58.9946 | 56.5412 | 58.9946 | 61.448 | 61.448 | 58.9946 | 51.6344 | 47.9543 | 44.2742 | 44.2742 | 44.2742 | 41.8208 | 46.1654 | 18.8346 | 0
2038 | 4 | 12 | 2038-04-12 | 1987 | 47.156 | 47.156 | 43.556 | 43.556 | 43.556 | 41.756 | 39.956 | 45.356 | 50.756 | 57.956 | 59.756 | 63.356 | 66.956 | 68.756 | 68.756 | 72.356 | 72.356 | 70.556 | 66.956 | 63.356 | 63.356 | 65.156 | 63.356 | 59.756 | 57.731 | 7.269 | 0
2038 | 4 | 13 | 2038-04-13 | 1987 | 51.9224 | 51.9224 | 50.7938 | 50.7938 | 49.6652 | 48.5366 | 47.408 | 50.7938 | 53.051 | 57.5654 | 59.8226 | 64.337 | 65.4656 | 66.5942 | 67.7228 | 68.8514 | 68.8514 | 69.98 | 66.5942 | 64.337 | 62.0798 | 57.5654 | 55.3082 | 56.4368 | 58.5999 | 6.4001 | 0
2038 | 4 | 14 | 2038-04-14 | 1987 | 59.7004 | 50.4467 | 48.596 | 50.4467 | 50.4467 | 50.4467 | 50.4467 | 52.2975 | 52.2975 | 57.8496 | 59.7004 | 67.1033 | 67.1033 | 68.954 | 68.954 | 67.1033 | 65.2525 | 61.5511 | 59.7004 | 57.8496 | 55.9989 | 55.9989 | 55.9989 | 52.2975 | 57.7725 | 7.2275 | 0
2038 | 4 | 15 | 2038-04-15 | 1987 | 47.6574 | 47.6574 | 45.554 | 45.554 | 45.554 | 45.554 | 45.554 | 47.6574 | 49.7609 | 49.7609 | 51.8643 | 53.9677 | 56.0711 | 60.278 | 58.1746 | 60.278 | 60.278 | 58.1746 | 56.0711 | 53.9677 | 51.8643 | 49.7609 | 49.7609 | 47.6574 | 51.6014 | 13.3986 | 0
2038 | 4 | 16 | 2038-04-16 | 1987 | 49.145 | 49.145 | 49.145 | 49.145 | 52.844 | 49.145 | 52.844 | 56.543 | 56.543 | 60.242 | 56.543 | 60.242 | 67.64 | 67.64 | 67.64 | 60.242 | 56.543 | 56.543 | 56.543 | 49.145 | 45.446 | 45.446 | 41.747 | 38.048 | 53.9229 | 11.0771 | 0
2038 | 4 | 17 | 2038-04-17 | 1987 | 56.21 | 53.3804 | 53.3804 | 50.5508 | 50.5508 | 50.5508 | 50.5508 | 50.5508 | 47.7212 | 53.3804 | 56.21 | 61.8692 | 67.5284 | 64.6988 | 64.6988 | 67.5284 | 70.358 | 67.5284 | 61.8692 | 47.7212 | 47.7212 | 47.7212 | 44.8916 | 42.062 | 55.3847 | 9.6153 | 0
2038 | 4 | 18 | 2038-04-18 | 1987 | 49.9854 | 47.7342 | 47.7342 | 45.4831 | 43.232 | 45.4831 | 45.4831 | 47.7342 | 49.9854 | 52.2365 | 56.7387 | 65.7432 | 67.9944 | 76.9989 | 79.25 | 70.2455 | 65.7432 | 61.241 | 61.241 | 61.241 | 58.9899 | 58.9899 | 47.7342 | 47.7342 | 56.4574 | 8.5426 | 0
2038 | 4 | 19 | 2038-04-19 | 1987 | 51.0714 | 50.2811 | 50.2811 | 49.4909 | 47.9103 | 47.12 | 47.9103 | 50.2811 | 52.652 | 55.0229 | 57.3937 | 58.9743 | 58.9743 | 61.3451 | 62.9257 | 63.716 | 62.9257 | 62.9257 | 60.5549 | 58.184 | 56.6034 | 56.6034 | 55.0229 | 52.652 | 55.4509 | 9.5491 | 0
2038 | 4 | 20 | 2038-04-20 | 1987 | 47.1431 | 45.9774 | 44.8117 | 44.2289 | 44.8117 | 43.646 | 44.2289 | 45.9774 | 48.8917 | 50.0574 | 50.6403 | 52.3889 | 52.9717 | 54.1374 | 55.3031 | 55.3031 | 55.886 | 55.886 | 54.7203 | 51.2231 | 50.6403 | 48.8917 | 50.0574 | 49.4746 | 49.8874 | 15.1126 | 0
2038 | 4 | 21 | 2038-04-21 | 1987 | 50.238 | 50.238 | 50.238 | 49.354 | 48.47 | 48.47 | 48.47 | 50.238 | 52.89 | 56.426 | 59.078 | 61.73 | 62.614 | 64.382 | 63.498 | 62.614 | 62.614 | 59.962 | 59.078 | 57.31 | 55.542 | 53.774 | 52.006 | 51.122 | 55.4315 | 9.5685 | 0
2038 | 4 | 22 | 2038-04-22 | 1987 | 52.628 | 50.342 | 48.056 | 45.77 | 48.056 | 45.77 | 48.056 | 50.342 | 54.914 | 54.914 | 59.486 | 61.772 | 68.63 | 66.344 | 68.63 | 68.63 | 68.63 | 66.344 | 66.344 | 64.058 | 61.772 | 61.772 | 54.914 | 61.772 | 58.2478 | 6.7523 | 0
2038 | 4 | 23 | 2038-04-23 | 1987 | 53.7215 | 49.2179 | 48.092 | 50.3438 | 49.2179 | 49.2179 | 49.2179 | 50.3438 | 52.5956 | 57.0992 | 61.6028 | 62.7287 | 64.9805 | 67.2323 | 69.4841 | 70.61 | 70.61 | 69.4841 | 64.9805 | 59.351 | 54.8474 | 51.4697 | 50.3438 | 48.092 | 57.2869 | 7.7132 | 0
2038 | 4 | 24 | 2038-04-24 | 1987 | 49.4752 | 48.1299 | 47.4573 | 46.7846 | 46.7846 | 46.112 | 46.7846 | 48.1299 | 50.1478 | 51.4931 | 53.5109 | 54.8562 | 56.8741 | 57.5467 | 57.5467 | 58.2194 | 58.892 | 58.2194 | 57.5467 | 54.8562 | 51.4931 | 50.8204 | 51.4931 | 50.8204 | 52.2498 | 12.7502 | 0
2038 | 4 | 25 | 2038-04-25 | 1987 | 45.8428 | 45.0615 | 45.8428 | 45.8428 | 45.0615 | 41.936 | 42.7174 | 46.6242 | 48.1869 | 49.7496 | 52.8751 | 54.4378 | 56.7819 | 57.5633 | 58.3446 | 58.3446 | 59.126 | 57.5633 | 56.0005 | 52.0937 | 50.531 | 48.9683 | 49.7496 | 49.7496 | 50.7915 | 14.2085 | 0
2038 | 4 | 26 | 2038-04-26 | 1987 | 44.366 | 43.9655 | 43.1645 | 42.764 | 42.764 | 42.764 | 42.764 | 43.9655 | 45.5675 | 47.57 | 49.172 | 50.774 | 51.9755 | 53.5775 | 54.779 | 55.58 | 55.1795 | 55.1795 | 53.978 | 50.774 | 50.774 | 48.7715 | 46.769 | 47.57 | 48.5212 | 16.4788 | 0
2038 | 4 | 27 | 2038-04-27 | 1987 | 43.5909 | 42.8764 | 43.9482 | 42.5191 | 42.5191 | 41.09 | 42.8764 | 43.5909 | 45.7345 | 46.8064 | 47.5209 | 48.95 | 51.4509 | 52.1655 | 52.1655 | 52.88 | 52.88 | 52.1655 | 52.1655 | 50.0218 | 47.8782 | 46.4491 | 44.6627 | 44.6627 | 47.1487 | 17.8513 | 0
2038 | 4 | 28 | 2038-04-28 | 1987 | 45.1525 | 44.2095 | 40.4378 | 39.4949 | 39.4949 | 38.552 | 38.552 | 38.552 | 40.4378 | 39.4949 | 39.4949 | 41.3808 | 43.2666 | 47.9812 | 50.81 | 49.8671 | 47.9812 | 47.9812 | 46.0954 | 44.2095 | 43.2666 | 40.4378 | 40.4378 | 39.4949 | 42.7952 | 22.2048 | 0
2038 | 4 | 29 | 2038-04-29 | 1987 | 43.2927 | 42.6425 | 42.6425 | 41.9922 | 41.342 | 41.342 | 41.342 | 41.9922 | 43.943 | 46.544 | 47.1942 | 49.145 | 52.3963 | 54.347 | 55.6475 | 56.948 | 54.347 | 56.2978 | 52.3963 | 51.0958 | 49.145 | 48.4948 | 48.4948 | 47.1942 | 47.9258 | 17.0742 | 0
2038 | 4 | 30 | 2038-04-30 | 1987 | 56.21 | 48.1984 | 49.5336 | 49.5336 | 46.8631 | 48.1984 | 49.5336 | 49.5336 | 49.5336 | 49.5336 | 49.5336 | 49.5336 | 50.8689 | 50.8689 | 50.8689 | 49.5336 | 49.5336 | 49.5336 | 50.8689 | 49.5336 | 42.8573 | 41.522 | 41.522 | 41.522 | 48.5322 | 16.4678 | 0
2038 | 5 | 1 | 2038-05-01 | 1987 | 50.912 | 49.4915 | 50.912 | 50.912 | 52.3325 | 50.912 | 50.912 | 52.3325 | 59.435 | 60.8555 | 59.435 | 62.276 | 62.276 | 52.3325 | 59.435 | 56.594 | 53.753 | 55.1735 | 53.753 | 52.3325 | 48.071 | 49.4915 | 49.4915 | 45.23 | 53.6938 | 11.3062 | 0
2038 | 5 | 2 | 2038-05-02 | 1987 | 43.916 | 43.916 | 43.916 | 43.916 | 43.916 | 43.916 | 43.916 | 43.916 | 45.41 | 48.398 | 51.386 | 51.386 | 52.88 | 54.374 | 55.868 | 54.374 | 57.362 | 55.868 | 54.374 | 52.88 | 52.88 | 49.892 | 49.892 | 49.892 | 49.5185 | 15.4815 | 0
2038 | 5 | 3 | 2038-05-03 | 1987 | 36.698 | 36.698 | 36.698 | 36.698 | 36.698 | 36.698 | 36.698 | 37.8204 | 38.9427 | 41.1874 | 44.5545 | 44.5545 | 50.1662 | 50.1662 | 53.5333 | 53.5333 | 55.778 | 55.778 | 54.6556 | 49.0439 | 47.9215 | 44.5545 | 43.4321 | 43.4321 | 44.4142 | 20.5858 | 0
2038 | 5 | 4 | 2038-05-04 | 1987 | 41.08 | 41.08 | 40.032 | 38.984 | 40.032 | 40.032 | 40.032 | 40.032 | 44.224 | 46.32 | 48.416 | 49.464 | 52.608 | 53.656 | 54.704 | 57.848 | 57.848 | 55.752 | 53.656 | 48.416 | 43.176 | 41.08 | 40.032 | 41.08 | 46.2327 | 18.7673 | 0
2038 | 5 | 5 | 2038-05-05 | 1987 | 44.3355 | 41.2434 | 42.2741 | 41.2434 | 40.2127 | 39.182 | 41.2434 | 44.3355 | 48.4583 | 51.5503 | 54.6424 | 56.7038 | 59.7959 | 60.8266 | 62.888 | 62.888 | 62.888 | 60.8266 | 58.7652 | 54.6424 | 51.5503 | 50.5197 | 49.489 | 49.489 | 51.2497 | 13.7503 | 0
2038 | 5 | 6 | 2038-05-06 | 1987 | 48.38 | 47.426 | 44.564 | 43.61 | 43.61 | 43.61 | 44.564 | 47.426 | 50.288 | 54.104 | 56.012 | 59.828 | 61.736 | 62.69 | 64.598 | 65.552 | 66.506 | 64.598 | 61.736 | 58.874 | 54.104 | 56.012 | 55.058 | 54.104 | 54.5412 | 10.4588 | 0
2038 | 5 | 7 | 2038-05-07 | 1987 | 49.2627 | 48.6349 | 48.007 | 47.3792 | 46.7514 | 44.24 | 46.7514 | 48.6349 | 50.5184 | 53.0298 | 55.5411 | 56.7968 | 57.4246 | 59.3082 | 59.936 | 59.936 | 59.936 | 57.4246 | 56.169 | 55.5411 | 52.4019 | 52.4019 | 53.6576 | 53.0298 | 53.0298 | 11.9702 | 0
2038 | 5 | 8 | 2038-05-08 | 1987 | 46.46 | 44.7702 | 44.207 | 41.954 | 43.0805 | 42.5172 | 43.0805 | 44.7702 | 46.46 | 48.1497 | 49.8395 | 50.966 | 51.5292 | 53.7822 | 53.7822 | 54.3455 | 55.472 | 54.9087 | 53.7822 | 51.5292 | 48.1497 | 45.8967 | 45.3335 | 46.46 | 48.3844 | 16.6156 | 0
2038 | 5 | 9 | 2038-05-09 | 1987 | 50.747 | 48.1595 | 47.642 | 46.607 | 47.642 | 45.572 | 47.1245 | 48.677 | 50.2295 | 52.2995 | 53.852 | 54.887 | 55.4045 | 56.4395 | 57.4745 | 57.992 | 57.992 | 57.992 | 56.957 | 54.887 | 51.2645 | 48.1595 | 47.1245 | 46.607 | 51.7389 | 13.2611 | 0
2038 | 5 | 10 | 2038-05-10 | 1987 | 46.4554 | 45.3567 | 44.8074 | 45.9061 | 45.3567 | 44.8074 | 44.258 | 44.8074 | 47.0048 | 49.2022 | 50.8503 | 51.949 | 53.0478 | 54.6958 | 56.3439 | 57.4426 | 57.992 | 57.992 | 56.8933 | 55.2452 | 53.0478 | 51.3997 | 49.2022 | 47.0048 | 50.4612 | 14.5388 | 0
2038 | 5 | 11 | 2038-05-11 | 1987 | 47.3443 | 46.4415 | 46.4415 | 46.4415 | 45.5388 | 44.636 | 46.4415 | 46.4415 | 49.1498 | 52.7609 | 56.372 | 55.4692 | 56.372 | 55.4692 | 54.5665 | 55.4692 | 56.372 | 51.8582 | 50.9554 | 49.1498 | 50.0526 | 50.0526 | 50.0526 | 49.1498 | 50.5416 | 14.4584 | 0
2038 | 5 | 12 | 2038-05-12 | 1987 | 57.074 | 55.67 | 55.67 | 55.67 | 54.266 | 50.054 | 48.65 | 50.054 | 52.862 | 55.67 | 57.074 | 54.266 | 55.67 | 55.67 | 57.074 | 59.882 | 58.478 | 57.074 | 52.862 | 51.458 | 51.458 | 48.65 | 47.246 | 45.842 | 53.681 | 11.319 | 0
2038 | 5 | 13 | 2038-05-13 | 1987 | 43.502 | 44.33 | 44.33 | 44.33 | 45.158 | 45.158 | 45.158 | 47.642 | 50.126 | 50.954 | 53.438 | 51.782 | 55.922 | 57.578 | 58.406 | 59.234 | 59.234 | 59.234 | 56.75 | 56.75 | 50.954 | 49.298 | 49.712 | 50.126 | 51.2127 | 13.7873 | 0
2038 | 5 | 14 | 2038-05-14 | 1987 | 49.922 | 49.922 | 49.922 | 49.922 | 51.446 | 51.446 | 49.922 | 49.922 | 51.446 | 51.446 | 54.494 | 57.542 | 57.542 | 57.542 | 60.59 | 62.114 | 62.114 | 60.59 | 56.018 | 52.97 | 49.922 | 48.398 | 49.922 | 48.398 | 53.478 | 11.522 | 0
2038 | 5 | 15 | 2038-05-15 | 1987 | 51.122 | 51.122 | 51.122 | 48.45 | 45.778 | 45.778 | 48.45 | 48.45 | 51.122 | 56.466 | 59.138 | 59.138 | 59.138 | 61.81 | 64.482 | 64.482 | 67.154 | 61.81 | 56.466 | 56.466 | 51.122 | 51.122 | 45.778 | 43.106 | 54.128 | 10.872 | 0
2038 | 5 | 16 | 2038-05-16 | 1987 | 52.6794 | 51.6389 | 51.6389 | 51.6389 | 50.5983 | 46.436 | 51.6389 | 53.72 | 56.8417 | 57.8823 | 58.9229 | 61.004 | 64.1257 | 64.1257 | 64.1257 | 68.288 | 67.2474 | 68.288 | 65.1663 | 63.0851 | 57.8823 | 59.9634 | 58.9229 | 55.8011 | 58.4026 | 6.5974 | 0
2038 | 5 | 17 | 2038-05-17 | 1987 | 51.9575 | 50.1305 | 47.39 | 48.3035 | 48.3035 | 47.39 | 49.217 | 49.217 | 50.1305 | 52.871 | 52.871 | 55.6115 | 57.4385 | 59.2655 | 59.2655 | 60.179 | 62.006 | 62.006 | 61.0925 | 56.525 | 58.352 | 57.4385 | 54.698 | 52.871 | 54.3554 | 10.6446 | 0
2038 | 5 | 18 | 2038-05-18 | 1987 | 51.467 | 47.8004 | 46.5782 | 45.356 | 45.356 | 45.356 | 45.356 | 46.5782 | 49.0226 | 52.6892 | 56.3558 | 57.578 | 56.3558 | 57.578 | 55.1336 | 53.9114 | 53.9114 | 53.9114 | 55.1336 | 51.467 | 50.2448 | 49.0226 | 46.5782 | 45.356 | 50.754 | 14.246 | 0
2038 | 5 | 19 | 2038-05-19 | 1987 | 43.0183 | 40.9288 | 40.9288 | 40.9288 | 40.9288 | 39.884 | 43.0183 | 45.1079 | 47.1975 | 51.3766 | 52.4214 | 54.511 | 57.6453 | 60.7797 | 60.7797 | 59.7349 | 63.914 | 61.8244 | 61.8244 | 57.6453 | 53.4662 | 51.3766 | 49.287 | 47.1975 | 51.0719 | 13.9281 | 0
2038 | 5 | 20 | 2038-05-20 | 1987 | 53.5377 | 51.7812 | 50.0247 | 47.39 | 49.1465 | 47.39 | 49.1465 | 52.6595 | 54.416 | 57.0508 | 61.442 | 63.1985 | 64.955 | 65.8333 | 67.5897 | 67.5897 | 68.468 | 67.5897 | 66.7115 | 64.0768 | 58.8072 | 61.442 | 58.8072 | 57.929 | 58.6243 | 6.3757 | 0
2038 | 5 | 21 | 2038-05-21 | 1987 | 52.6837 | 51.5026 | 49.1403 | 47.9591 | 46.778 | 46.778 | 47.9591 | 50.3214 | 52.6837 | 56.2271 | 60.9517 | 64.4951 | 65.6763 | 68.0386 | 69.2197 | 71.582 | 69.2197 | 69.2197 | 66.8574 | 63.314 | 57.4083 | 55.046 | 50.3214 | 50.3214 | 57.6544 | 7.3456 | 0
2038 | 5 | 22 | 2038-05-22 | 1987 | 50.0889 | 50.0889 | 49.0213 | 47.9536 | 46.886 | 47.9536 | 49.0213 | 49.0213 | 51.1565 | 52.2241 | 55.427 | 56.4946 | 57.5622 | 59.6975 | 61.8327 | 63.968 | 63.968 | 62.9004 | 62.9004 | 60.7651 | 55.427 | 54.3594 | 54.3594 | 52.2241 | 54.8042 | 10.1958 | 0
2038 | 5 | 23 | 2038-05-23 | 1987 | 49.1998 | 46.4655 | 47.3769 | 46.4655 | 45.554 | 45.554 | 47.3769 | 49.1998 | 52.8456 | 56.4915 | 56.4915 | 60.1373 | 62.8716 | 63.7831 | 62.8716 | 65.606 | 65.606 | 64.6945 | 62.8716 | 60.1373 | 55.58 | 55.58 | 54.6685 | 52.8456 | 55.4281 | 9.5719 | 0
2038 | 5 | 24 | 2038-05-24 | 1987 | 55.4008 | 54.2795 | 49.7945 | 48.6733 | 50.9158 | 47.552 | 50.9158 | 52.037 | 61.007 | 62.1283 | 65.492 | 66.6132 | 68.8558 | 72.2195 | 74.462 | 72.2195 | 74.462 | 74.462 | 72.2195 | 67.7345 | 61.007 | 57.6433 | 54.2795 | 52.037 | 61.1004 | 3.8996 | 0
2038 | 5 | 25 | 2038-05-25 | 1987 | 51.728 | 51.728 | 50.468 | 51.728 | 51.728 | 51.728 | 51.728 | 52.988 | 51.728 | 54.248 | 54.248 | 55.508 | 56.768 | 59.288 | 58.028 | 59.288 | 61.808 | 64.328 | 65.588 | 63.068 | 63.068 | 60.548 | 58.028 | 56.768 | 56.5055 | 8.4945 | 0
2038 | 5 | 26 | 2038-05-26 | 1987 | 47.9952 | 47.9952 | 46.778 | 46.778 | 46.778 | 46.778 | 46.778 | 46.778 | 47.9952 | 47.9952 | 49.2125 | 51.647 | 52.8642 | 54.0815 | 54.0815 | 56.516 | 56.516 | 56.516 | 55.2987 | 54.0815 | 52.8642 | 50.4297 | 49.2125 | 49.2125 | 50.6326 | 14.3674 | 0
2038 | 5 | 27 | 2038-05-27 | 1987 | 48.17 | 48.17 | 46.22 | 46.22 | 46.22 | 46.22 | 46.22 | 46.22 | 48.17 | 50.12 | 54.02 | 52.07 | 57.92 | 57.92 | 57.92 | 61.82 | 63.77 | 59.87 | 59.87 | 57.92 | 55.97 | 54.02 | 52.07 | 50.12 | 52.8012 | 12.1988 | 0
2038 | 5 | 28 | 2038-05-28 | 1987 | 51.9343 | 50.1675 | 50.1675 | 50.1675 | 50.1675 | 50.1675 | 48.4008 | 48.4008 | 50.1675 | 51.9343 | 59.0014 | 64.3017 | 67.8352 | 66.0685 | 69.602 | 67.8352 | 66.0685 | 64.3017 | 60.7682 | 59.0014 | 55.4678 | 51.9343 | 48.4008 | 46.634 | 56.204 | 8.796 | 0
2038 | 5 | 29 | 2038-05-29 | 1987 | 45.176 | 48.7557 | 48.7557 | 46.9659 | 46.9659 | 45.176 | 46.9659 | 50.5456 | 54.1254 | 59.495 | 66.6545 | 68.4444 | 70.2342 | 73.814 | 73.814 | 73.814 | 72.0241 | 70.2342 | 66.6545 | 54.1254 | 50.5456 | 48.7557 | 50.5456 | 48.7557 | 57.556 | 7.444 | 0
2038 | 5 | 30 | 2038-05-30 | 1987 | 47.318 | 47.318 | 47.318 | 47.318 | 47.318 | 50.898 | 50.898 | 50.898 | 54.478 | 65.218 | 65.218 | 72.378 | 79.538 | 75.958 | 58.058 | 65.218 | 79.538 | 72.378 | 75.958 | 61.638 | 54.478 | 54.478 | 50.898 | 47.318 | 59.2513 | 5.7487 | 0
2038 | 5 | 31 | 2038-05-31 | 1987 | 53.2814 | 50.468 | 50.468 | 50.468 | 50.468 | 50.468 | 50.468 | 53.2814 | 58.9082 | 67.3484 | 64.535 | 70.1618 | 75.7886 | 75.7886 | 78.602 | 78.602 | 78.602 | 72.9752 | 64.535 | 61.7216 | 56.0948 | 53.2814 | 53.2814 | 50.468 | 61.2527 | 3.7473 | 0
2038 | 6 | 1 | 2038-06-01 | 1987 | 54.626 | 52.79 | 50.954 | 50.954 | 50.954 | 50.954 | 52.79 | 54.626 | 61.97 | 61.97 | 69.314 | 69.314 | 67.478 | 63.806 | 69.314 | 74.822 | 78.494 | 72.986 | 74.822 | 72.986 | 67.478 | 61.97 | 63.806 | 60.134 | 62.888 | 2.112 | 0
2038 | 6 | 2 | 2038-06-02 | 1987 | 58.4518 | 57.3694 | 56.2869 | 54.122 | 54.122 | 54.122 | 56.2869 | 60.6167 | 62.7816 | 64.9465 | 67.1115 | 71.4413 | 72.5237 | 74.6886 | 76.8535 | 77.936 | 76.8535 | 76.8535 | 74.6886 | 70.3588 | 67.1115 | 64.9465 | 64.9465 | 63.8641 | 65.8035 | 0 | 0.80349
2038 | 6 | 3 | 2038-06-03 | 1987 | 60.1993 | 59.2287 | 58.258 | 56.3167 | 55.346 | 56.3167 | 59.2287 | 61.17 | 64.082 | 68.9353 | 71.8473 | 73.7887 | 75.73 | 77.6713 | 79.6127 | 80.5833 | 81.554 | 81.554 | 77.6713 | 73.7887 | 68.9353 | 66.0233 | 66.994 | 66.994 | 68.4096 | 0 | 3.4096
2038 | 6 | 4 | 2038-06-04 | 1987 | 68.6333 | 67.4289 | 66.2245 | 60.2027 | 58.9984 | 61.4071 | 61.4071 | 65.0202 | 69.8376 | 73.4507 | 79.4725 | 75.8595 | 79.4725 | 83.0856 | 84.29 | 81.8813 | 81.8813 | 78.2682 | 73.4507 | 68.6333 | 62.6115 | 60.2027 | 57.794 | 57.794 | 69.8878 | 0 | 4.8878
2038 | 6 | 5 | 2038-06-05 | 1987 | 60.9767 | 58.9918 | 58.9918 | 58.9918 | 58.9918 | 58.9918 | 60.9767 | 62.9616 | 68.9164 | 68.9164 | 68.9164 | 72.8862 | 70.9013 | 64.9465 | 70.9013 | 72.8862 | 72.8862 | 76.856 | 68.9164 | 66.9315 | 60.9767 | 55.022 | 55.022 | 55.022 | 64.6157 | 0.38427 | 0
2038 | 6 | 6 | 2038-06-06 | 1987 | 56.615 | 55.9985 | 55.9985 | 55.9985 | 55.382 | 55.9985 | 55.9985 | 57.848 | 59.081 | 59.6975 | 61.547 | 62.1635 | 64.013 | 65.246 | 64.6295 | 65.246 | 65.246 | 64.6295 | 64.013 | 62.78 | 59.6975 | 60.314 | 59.6975 | 59.6975 | 60.314 | 4.686 | 0
2038 | 6 | 7 | 2038-06-07 | 1987 | 57.5513 | 56.9987 | 56.446 | 55.3407 | 54.788 | 55.8933 | 56.9987 | 58.6567 | 60.3147 | 62.5253 | 63.6307 | 65.8413 | 65.2887 | 66.9467 | 68.6047 | 69.71 | 69.1573 | 68.6047 | 66.9467 | 66.9467 | 64.1833 | 61.9727 | 61.42 | 60.8673 | 62.3181 | 2.6819 | 0
2038 | 6 | 8 | 2038-06-08 | 1987 | 74.962 | 63.792 | 63.792 | 63.792 | 63.792 | 61.558 | 61.558 | 59.324 | 61.558 | 61.558 | 61.558 | 63.792 | 63.792 | 66.026 | 66.026 | 70.494 | 77.196 | 74.962 | 79.43 | 77.196 | 72.728 | 74.962 | 68.26 | 61.558 | 67.2361 | 0 | 2.2361
2038 | 6 | 9 | 2038-06-09 | 1987 | 65.5382 | 61.8191 | 58.1 | 61.8191 | 59.9595 | 61.8191 | 61.8191 | 63.6786 | 65.5382 | 63.6786 | 69.2572 | 69.2572 | 72.9763 | 74.8358 | 78.5549 | 82.274 | 82.274 | 80.4145 | 80.4145 | 76.6954 | 74.8358 | 71.1168 | 69.2572 | 68.3275 | 69.7609 | 0 | 4.7609
2038 | 6 | 10 | 2038-06-10 | 1987 | 58.884 | 58.884 | 57.106 | 57.106 | 55.328 | 55.328 | 56.217 | 57.106 | 58.884 | 58.884 | 62.44 | 64.218 | 65.107 | 68.663 | 69.552 | 70.441 | 70.441 | 71.33 | 71.33 | 70.441 | 64.218 | 60.662 | 57.995 | 58.884 | 62.477 | 2.523 | 0
2038 | 6 | 11 | 2038-06-11 | 1987 | 59.856 | 57.96 | 58.592 | 58.592 | 56.696 | 57.328 | 59.856 | 61.12 | 63.648 | 64.912 | 66.808 | 68.072 | 69.968 | 71.232 | 72.496 | 73.76 | 73.76 | 70.6 | 68.072 | 66.176 | 64.912 | 63.648 | 62.384 | 61.12 | 64.6487 | 0.35133 | 0
2038 | 6 | 12 | 2038-06-12 | 1987 | 58.1785 | 57.4643 | 58.1785 | 56.75 | 56.75 | 58.1785 | 58.8928 | 59.6071 | 61.0356 | 61.7499 | 63.8927 | 66.0355 | 66.0355 | 71.0355 | 71.7497 | 72.464 | 71.0355 | 69.6069 | 69.6069 | 68.8926 | 66.0355 | 62.4642 | 61.0356 | 59.6071 | 63.5951 | 1.4049 | 0
2038 | 6 | 13 | 2038-06-13 | 1987 | 58.811 | 57.092 | 57.9515 | 58.811 | 58.811 | 57.9515 | 60.53 | 60.53 | 61.3895 | 61.3895 | 63.1085 | 64.8275 | 69.125 | 71.7035 | 74.282 | 73.4225 | 74.282 | 74.282 | 72.563 | 68.2655 | 64.8275 | 62.249 | 63.1085 | 62.249 | 64.6484 | 0.35156 | 0
2038 | 6 | 14 | 2038-06-14 | 1987 | 63.1067 | 62.304 | 59.896 | 57.488 | 57.488 | 58.2907 | 60.6987 | 63.9093 | 67.12 | 70.3307 | 71.1333 | 72.7387 | 74.344 | 75.1467 | 76.752 | 76.752 | 79.16 | 75.9493 | 75.1467 | 71.936 | 67.12 | 64.712 | 62.304 | 60.6987 | 67.6886 | 0 | 2.6886
2038 | 6 | 15 | 2038-06-15 | 1987 | 65.6102 | 62.2008 | 58.7914 | 55.382 | 58.7914 | 58.7914 | 57.0867 | 55.382 | 55.382 | 57.0867 | 60.4961 | 60.4961 | 63.9055 | 67.3149 | 75.8385 | 77.5432 | 79.2479 | 84.362 | 75.8385 | 75.8385 | 72.4291 | 69.0196 | 65.6102 | 62.2008 | 65.6102 | 0 | 0.61024
2038 | 6 | 16 | 2038-06-16 | 1987 | 66.2765 | 64.3719 | 62.4672 | 60.5626 | 58.658 | 58.658 | 62.4672 | 62.4672 | 64.3719 | 64.3719 | 68.1811 | 71.9904 | 77.7042 | 83.4181 | 87.2274 | 89.132 | 85.3227 | 83.4181 | 81.5135 | 81.5135 | 79.6089 | 75.7996 | 70.0857 | 68.1811 | 71.9904 | 0 | 6.9904
2038 | 6 | 17 | 2038-06-17 | 1987 | 65.48 | 64.04 | 61.16 | 59.72 | 59.72 | 59.72 | 64.04 | 66.92 | 69.8 | 75.56 | 79.88 | 81.32 | 84.2 | 87.08 | 89.96 | 89.96 | 91.4 | 89.96 | 88.52 | 82.76 | 77 | 71.24 | 72.68 | 71.24 | 75.14 | 0 | 10.14
2038 | 6 | 18 | 2038-06-18 | 1987 | 63.4183 | 61.2334 | 57.956 | 59.0485 | 57.956 | 59.0485 | 61.2334 | 65.6032 | 71.0655 | 69.9731 | 74.3429 | 78.7128 | 80.8977 | 80.8977 | 81.9902 | 84.1751 | 86.36 | 85.2675 | 83.0826 | 79.8052 | 74.3429 | 72.158 | 67.7882 | 65.6032 | 71.7483 | 0 | 6.7483
2038 | 6 | 19 | 2038-06-19 | 1987 | 61.2581 | 61.2581 | 60.1346 | 60.1346 | 57.326 | 57.8877 | 59.5729 | 61.2581 | 61.8198 | 62.9432 | 65.7519 | 66.8753 | 69.1222 | 70.8074 | 71.9308 | 72.4926 | 73.616 | 73.0543 | 73.0543 | 70.8074 | 68.5605 | 65.1901 | 62.9432 | 62.3815 | 65.4242 | 0 | 0.42419
2038 | 6 | 20 | 2038-06-20 | 1987 | 62.3975 | 58.0235 | 59.117 | 58.0235 | 58.0235 | 58.0235 | 56.93 | 58.0235 | 60.2105 | 61.304 | 63.491 | 64.5845 | 60.2105 | 61.304 | 65.678 | 62.3975 | 61.304 | 62.3975 | 62.3975 | 64.5845 | 62.3975 | 60.2105 | 60.2105 | 58.0235 | 60.8028 | 4.1972 | 0
2038 | 6 | 21 | 2038-06-21 | 1987 | 57.4176 | 56.2198 | 56.2198 | 56.2198 | 55.022 | 55.022 | 56.2198 | 57.4176 | 58.6155 | 61.0111 | 63.4067 | 64.6045 | 57.4176 | 65.8024 | 65.8024 | 68.198 | 64.6045 | 65.8024 | 64.6045 | 62.2089 | 59.8133 | 58.6155 | 57.4176 | 57.4176 | 60.2125 | 4.7875 | 0
2038 | 6 | 22 | 2038-06-22 | 1987 | 58.856 | 58.856 | 58.316 | 58.316 | 57.776 | 57.236 | 58.316 | 58.316 | 59.396 | 61.016 | 62.096 | 62.636 | 64.796 | 64.796 | 65.876 | 66.416 | 66.416 | 66.416 | 65.336 | 62.096 | 59.936 | 58.856 | 58.856 | 59.396 | 61.2635 | 3.7365 | 0
2038 | 6 | 23 | 2038-06-23 | 1987 | 56.849 | 56.516 | 56.183 | 56.183 | 55.85 | 55.85 | 56.183 | 56.849 | 57.182 | 57.848 | 58.514 | 59.846 | 60.512 | 61.178 | 62.177 | 62.177 | 62.177 | 62.51 | 62.177 | 61.178 | 59.846 | 58.847 | 57.848 | 56.516 | 58.7915 | 6.2085 | 0
2038 | 6 | 24 | 2038-06-24 | 1987 | 52.079 | 51.638 | 51.197 | 50.756 | 50.756 | 51.197 | 52.079 | 53.402 | 55.166 | 56.489 | 57.812 | 59.135 | 60.458 | 60.899 | 61.781 | 62.222 | 61.781 | 61.34 | 60.899 | 59.576 | 56.489 | 56.489 | 56.489 | 55.607 | 56.489 | 8.511 | 0
2038 | 6 | 25 | 2038-06-25 | 1987 | 53.2111 | 52.1786 | 51.6624 | 51.6624 | 50.63 | 51.6624 | 52.6949 | 53.7273 | 56.3084 | 58.3732 | 59.4056 | 60.9543 | 62.5029 | 63.5354 | 64.5678 | 65.084 | 64.0516 | 64.5678 | 63.5354 | 62.5029 | 59.4056 | 57.3408 | 58.3732 | 57.3408 | 58.1366 | 6.8634 | 0
2038 | 6 | 26 | 2038-06-26 | 1987 | 56.1653 | 54.2875 | 53.6615 | 51.1578 | 49.28 | 49.9059 | 53.6615 | 56.1653 | 58.0431 | 59.295 | 60.5468 | 62.4246 | 64.9284 | 66.1803 | 68.0581 | 68.0581 | 68.684 | 68.0581 | 66.8062 | 64.9284 | 62.4246 | 60.5468 | 59.295 | 57.4172 | 59.9991 | 5.0009 | 0
2038 | 6 | 27 | 2038-06-27 | 1987 | 59.3822 | 56.7597 | 56.1041 | 54.7928 | 53.4816 | 52.826 | 56.7597 | 58.7265 | 59.3822 | 60.6934 | 62.6602 | 64.6271 | 65.9383 | 67.9052 | 68.5608 | 69.872 | 67.9052 | 69.2164 | 67.9052 | 66.5939 | 63.9715 | 55.4485 | 56.1041 | 54.7928 | 61.267 | 3.733 | 0
2038 | 6 | 28 | 2038-06-28 | 1987 | 56.5086 | 54.9463 | 54.4255 | 53.384 | 53.9048 | 53.9048 | 54.4255 | 53.9048 | 54.4255 | 55.9878 | 58.5916 | 60.6746 | 62.2369 | 65.3614 | 66.9237 | 66.9237 | 68.486 | 67.9652 | 67.9652 | 66.9237 | 65.8822 | 63.2784 | 61.1954 | 59.6331 | 60.3274 | 4.6726 | 0
2038 | 6 | 29 | 2038-06-29 | 1987 | 58.5196 | 59.0247 | 59.0247 | 57.0042 | 55.994 | 56.4991 | 59.0247 | 62.0555 | 63.5709 | 63.5709 | 66.0965 | 66.0965 | 67.1068 | 68.6221 | 71.1478 | 72.158 | 72.158 | 71.6529 | 70.6426 | 69.1273 | 66.6016 | 64.076 | 63.0658 | 62.0555 | 64.3707 | 0.62934 | 0
2038 | 6 | 30 | 2038-06-30 | 1987 | 61.754 | 58.7908 | 56.8152 | 58.7908 | 53.852 | 55.8275 | 53.852 | 56.8152 | 58.7908 | 61.754 | 63.7295 | 68.6683 | 70.6437 | 72.6192 | 75.5825 | 77.558 | 77.558 | 77.558 | 76.5703 | 74.5948 | 69.656 | 64.7173 | 62.7418 | 58.7908 | 65.3346 | 0 | 0.33459
2038 | 7 | 1 | 2038-07-01 | 1987 | 67.7363 | 65.905 | 64.9893 | 63.158 | 65.905 | 64.0737 | 64.9893 | 65.905 | 67.7363 | 67.7363 | 69.5676 | 73.2302 | 75.0615 | 79.6397 | 81.471 | 83.3023 | 84.218 | 81.471 | 79.6397 | 75.9771 | 71.3989 | 68.6519 | 66.8206 | 66.8206 | 71.4752 | 0 | 6.4752
2038 | 7 | 2 | 2038-07-02 | 1987 | 66.24 | 66.24 | 66.24 | 66.24 | 66.24 | 66.24 | 66.24 | 63.986 | 70.748 | 75.256 | 75.256 | 79.764 | 84.272 | 82.018 | 84.272 | 82.018 | 82.018 | 82.018 | 79.764 | 79.764 | 75.256 | 75.256 | 73.002 | 70.748 | 74.129 | 0 | 9.129
2038 | 7 | 3 | 2038-07-03 | 1987 | 67.8369 | 66.4107 | 66.4107 | 64.9845 | 64.9845 | 64.9845 | 66.4107 | 67.8369 | 67.8369 | 69.2632 | 73.5419 | 72.1156 | 74.9681 | 80.6731 | 82.0993 | 86.378 | 83.5255 | 84.9518 | 83.5255 | 80.6731 | 73.5419 | 70.6894 | 64.9845 | 62.132 | 72.5316 | 0 | 7.5316
2038 | 7 | 4 | 2038-07-04 | 1987 | 62.5532 | 62.5532 | 61.7756 | 60.998 | 60.998 | 60.998 | 61.7756 | 63.3308 | 64.886 | 64.886 | 65.6636 | 64.886 | 67.2188 | 64.886 | 64.886 | 64.1084 | 67.9964 | 68.774 | 66.4412 | 63.3308 | 63.3308 | 62.5532 | 62.5532 | 61.7756 | 63.8816 | 1.1184 | 0
2038 | 7 | 5 | 2038-07-05 | 1987 | 60.332 | 61.7785 | 60.332 | 61.7785 | 61.7785 | 61.7785 | 63.2251 | 64.6716 | 66.1182 | 67.5647 | 71.9044 | 73.3509 | 76.244 | 74.7975 | 76.244 | 76.244 | 76.244 | 73.3509 | 69.0113 | 66.1182 | 63.2251 | 61.7785 | 60.332 | 60.332 | 67.0223 | 0 | 2.0223
2038 | 7 | 6 | 2038-07-06 | 1987 | 64.0091 | 64.0091 | 65.0287 | 64.0091 | 62.9896 | 61.97 | 62.9896 | 64.0091 | 67.0679 | 69.107 | 70.1266 | 72.1657 | 74.2049 | 76.244 | 75.2244 | 76.244 | 76.244 | 75.2244 | 73.1853 | 72.1657 | 71.1461 | 69.107 | 69.107 | 68.0874 | 69.3194 | 0 | 4.3194
2038 | 7 | 7 | 2038-07-07 | 1987 | 63.7307 | 61.142 | 61.142 | 61.142 | 62.4364 | 61.142 | 62.4364 | 63.7307 | 62.4364 | 65.0251 | 66.3195 | 66.3195 | 70.2025 | 71.4969 | 74.0856 | 75.38 | 71.4969 | 71.4969 | 68.9082 | 67.6138 | 65.0251 | 63.7307 | 63.7307 | 61.142 | 65.888 | 0 | 0.888
2038 | 7 | 8 | 2038-07-08 | 1987 | 64.958 | 61.88 | 63.419 | 61.88 | 63.419 | 63.419 | 63.419 | 61.88 | 61.88 | 66.497 | 74.192 | 75.731 | 72.653 | 75.731 | 77.27 | 80.348 | 80.348 | 78.809 | 75.731 | 74.192 | 69.575 | 71.114 | 69.575 | 68.036 | 69.8315 | 0 | 4.8315
2038 | 7 | 9 | 2038-07-09 | 1987 | 67.7038 | 65.3164 | 62.9289 | 60.5415 | 60.5415 | 58.154 | 60.5415 | 65.3164 | 65.3164 | 60.5415 | 62.9289 | 72.4787 | 79.6411 | 79.6411 | 82.0285 | 84.416 | 84.416 | 82.0285 | 79.6411 | 77.2536 | 77.2536 | 70.0913 | 70.0913 | 70.0913 | 70.7876 | 0 | 5.7876
2038 | 7 | 10 | 2038-07-10 | 1987 | 63.8434 | 62.4207 | 61.9465 | 61.9465 | 61.9465 | 60.998 | 62.8949 | 63.8434 | 66.2145 | 68.1115 | 69.0599 | 70.0084 | 69.5342 | 71.4311 | 71.9053 | 72.3795 | 73.328 | 72.8538 | 72.3795 | 71.4311 | 69.5342 | 68.1115 | 66.6888 | 67.6372 | 67.5187 | 0 | 2.5187
2038 | 7 | 11 | 2038-07-11 | 1987 | 65.462 | 64.748 | 62.606 | 63.32 | 61.178 | 62.606 | 61.892 | 66.89 | 66.176 | 68.318 | 70.46 | 73.316 | 75.458 | 76.886 | 79.028 | 80.456 | 78.314 | 78.314 | 78.314 | 74.744 | 70.46 | 66.89 | 68.318 | 66.89 | 70.0435 | 0 | 5.0435
2038 | 7 | 12 | 2038-07-12 | 1987 | 66.677 | 64.787 | 61.952 | 62.897 | 61.952 | 60.062 | 63.842 | 66.677 | 68.567 | 72.347 | 76.127 | 78.962 | 78.962 | 81.797 | 82.742 | 86.522 | 86.522 | 85.577 | 82.742 | 79.907 | 74.237 | 71.402 | 71.402 | 69.512 | 73.1739 | 0 | 8.1739
2038 | 7 | 13 | 2038-07-13 | 1987 | 67.5635 | 66.5362 | 66.0226 | 65.5089 | 63.968 | 63.968 | 66.0226 | 68.0771 | 69.6181 | 70.6454 | 72.6999 | 73.2136 | 75.2681 | 76.2954 | 77.8364 | 77.8364 | 78.35 | 77.8364 | 77.8364 | 76.2954 | 72.6999 | 71.159 | 70.6454 | 70.1317 | 71.5014 | 0 | 6.5014
2038 | 7 | 14 | 2038-07-14 | 1987 | 69.3072 | 67.3855 | 67.3855 | 63.5422 | 61.6206 | 60.98 | 64.8233 | 67.3855 | 69.3072 | 69.9477 | 69.3072 | 72.5099 | 74.4316 | 76.9938 | 77.6343 | 79.556 | 79.556 | 78.2749 | 76.9938 | 75.0721 | 71.8694 | 68.6666 | 67.3855 | 66.745 | 70.695 | 0 | 5.695
2038 | 7 | 15 | 2038-07-15 | 1987 | 72.8875 | 71.3745 | 66.8357 | 63.8098 | 57.758 | 57.758 | 60.7839 | 60.7839 | 60.7839 | 63.8098 | 69.8616 | 72.8875 | 74.4004 | 80.4522 | 81.9652 | 81.9652 | 86.504 | 84.9911 | 77.4263 | 72.8875 | 69.8616 | 65.3227 | 63.8098 | 62.2968 | 70.0507 | 0 | 5.0507
2038 | 7 | 16 | 2038-07-16 | 1987 | 66.4904 | 66.4904 | 66.4904 | 66.4904 | 66.4904 | 64.49 | 64.49 | 64.49 | 66.4904 | 68.4908 | 68.4908 | 74.492 | 74.492 | 78.4928 | 84.494 | 88.4948 | 94.496 | 94.496 | 92.4956 | 92.4956 | 86.4944 | 78.4928 | 80.4932 | 78.4928 | 76.159 | 0 | 11.159
2038 | 7 | 17 | 2038-07-17 | 1987 | 73.0313 | 69.849 | 70.9098 | 68.7883 | 65.606 | 65.606 | 67.7275 | 75.1528 | 74.0921 | 79.3959 | 86.8212 | 87.8819 | 90.0034 | 93.1857 | 96.368 | 94.2465 | 93.1857 | 88.9427 | 86.8212 | 84.6997 | 81.5174 | 82.5781 | 83.6389 | 82.5781 | 80.9428 | 0 | 15.9428
2038 | 7 | 18 | 2038-07-18 | 1987 | 74.3442 | 72.8747 | 69.9358 | 68.4664 | 65.5275 | 65.5275 | 64.058 | 66.9969 | 69.9358 | 78.7525 | 83.1609 | 89.0387 | 91.9776 | 93.4471 | 94.9165 | 96.386 | 91.9776 | 93.4471 | 83.1609 | 78.3117 | 73.3156 | 68.4664 | 66.9969 | 66.9969 | 77.8341 | 0 | 12.8341
2038 | 7 | 19 | 2038-07-19 | 1987 | 66.05 | 66.05 | 63.158 | 63.158 | 63.158 | 63.158 | 64.604 | 64.604 | 66.05 | 68.942 | 71.834 | 73.28 | 73.28 | 76.172 | 80.51 | 80.51 | 83.402 | 84.848 | 80.51 | 77.618 | 73.28 | 70.388 | 70.388 | 73.28 | 71.593 | 0 | 6.593
2038 | 7 | 20 | 2038-07-20 | 1987 | 64.7318 | 64.7318 | 64.0619 | 64.0619 | 63.392 | 64.0619 | 63.392 | 66.7416 | 69.4212 | 70.761 | 70.0911 | 72.7708 | 75.4504 | 75.4504 | 76.7903 | 78.8 | 78.8 | 78.8 | 77.4602 | 74.7805 | 71.431 | 68.7513 | 68.0814 | 67.4115 | 70.4261 | 0 | 5.4261
2038 | 7 | 21 | 2038-07-21 | 1987 | 67.8671 | 67.8671 | 66.3426 | 64.8182 | 65.8345 | 64.31 | 66.3426 | 66.8508 | 69.8997 | 71.9323 | 73.4568 | 74.4731 | 75.4894 | 77.0138 | 75.9975 | 77.522 | 77.0138 | 76.5057 | 75.4894 | 74.4731 | 71.9323 | 69.8997 | 69.8997 | 67.3589 | 71.1912 | 0 | 6.1912
2038 | 7 | 22 | 2038-07-22 | 1987 | 70.169 | 66.6905 | 64.9513 | 64.9513 | 64.9513 | 64.9513 | 66.6905 | 66.6905 | 66.6905 | 68.4297 | 70.169 | 70.169 | 73.6475 | 77.126 | 77.126 | 77.126 | 75.3868 | 75.3868 | 75.3868 | 71.9082 | 70.169 | 70.169 | 64.9513 | 63.212 | 69.8791 | 0 | 4.8791
2038 | 7 | 23 | 2038-07-23 | 1987 | 60.152 | 60.152 | 60.152 | 60.152 | 60.152 | 60.152 | 60.152 | 61.5853 | 62.3019 | 63.7351 | 65.885 | 67.3183 | 69.4681 | 70.1847 | 70.9014 | 71.618 | 70.9014 | 69.4681 | 70.9014 | 70.1847 | 68.7515 | 65.1684 | 63.7351 | 63.7351 | 65.2878 | 0 | 0.28781
2038 | 7 | 24 | 2038-07-24 | 1987 | 67.935 | 63.395 | 62.26 | 61.125 | 59.99 | 61.125 | 61.125 | 64.53 | 65.665 | 66.8 | 71.34 | 77.015 | 75.88 | 77.015 | 77.015 | 78.15 | 79.285 | 80.42 | 79.285 | 77.015 | 73.61 | 69.07 | 65.665 | 62.26 | 69.874 | 0 | 4.874
2038 | 7 | 25 | 2038-07-25 | 1987 | 63.292 | 63.292 | 61.677 | 61.677 | 61.677 | 60.062 | 61.677 | 63.292 | 63.292 | 64.907 | 69.752 | 71.367 | 74.597 | 81.057 | 85.902 | 89.132 | 81.057 | 79.442 | 79.442 | 77.827 | 76.212 | 69.752 | 68.137 | 66.522 | 70.6268 | 0 | 5.6268
2038 | 7 | 26 | 2038-07-26 | 1987 | 65.8523 | 65.8523 | 64.6978 | 63.5434 | 63.5434 | 60.08 | 63.5434 | 65.8523 | 68.1612 | 75.0879 | 78.5513 | 80.8602 | 83.1691 | 84.3235 | 85.478 | 83.1691 | 83.1691 | 79.7057 | 77.3968 | 75.0879 | 70.4701 | 69.3156 | 67.0067 | 65.8523 | 72.4904 | 0 | 7.4904
2038 | 7 | 27 | 2038-07-27 | 1987 | 63.6053 | 62.0942 | 62.0942 | 62.0942 | 62.0942 | 59.072 | 63.6053 | 66.6275 | 69.6497 | 72.6719 | 75.6941 | 80.2274 | 83.2496 | 84.7607 | 87.7829 | 89.294 | 89.294 | 87.7829 | 87.7829 | 83.2496 | 75.6941 | 69.6497 | 65.1164 | 63.6053 | 73.6163 | 0 | 8.6163
2038 | 7 | 28 | 2038-07-28 | 1987 | 63.68 | 62.303 | 62.303 | 63.68 | 60.926 | 62.303 | 65.057 | 69.188 | 73.319 | 76.073 | 81.581 | 84.335 | 85.712 | 89.843 | 91.22 | 91.22 | 91.22 | 89.843 | 88.466 | 85.712 | 77.45 | 73.319 | 71.942 | 70.565 | 76.3025 | 0 | 11.3025
2038 | 7 | 29 | 2038-07-29 | 1987 | 70.4464 | 68.0082 | 68.0082 | 65.57 | 66.7891 | 65.57 | 68.0082 | 70.4464 | 74.1036 | 76.5418 | 78.98 | 81.4182 | 85.0755 | 87.5136 | 91.1709 | 91.1709 | 92.39 | 91.1709 | 91.1709 | 85.0755 | 78.98 | 77.7609 | 75.3227 | 75.3227 | 78.1673 | 0 | 13.1673
2038 | 7 | 30 | 2038-07-30 | 1987 | 76.4044 | 75.0135 | 70.8407 | 68.0589 | 66.668 | 66.668 | 69.4498 | 70.8407 | 77.7953 | 79.1862 | 81.968 | 86.1407 | 87.5316 | 90.3135 | 94.4862 | 97.268 | 93.0953 | 88.9225 | 86.1407 | 83.3589 | 81.968 | 79.1862 | 77.7953 | 73.6225 | 80.1135 | 0 | 15.1135
2038 | 7 | 31 | 2038-07-31 | 1987 | 65.4954 | 65.4954 | 63.392 | 63.392 | 63.392 | 63.392 | 63.392 | 65.4954 | 69.7023 | 78.116 | 80.2194 | 86.5297 | 88.6331 | 92.84 | 90.7366 | 90.7366 | 92.84 | 90.7366 | 82.3229 | 80.2194 | 73.9091 | 71.8057 | 69.7023 | 71.8057 | 76.0126 | 0 | 11.0126
2038 | 8 | 1 | 2038-08-01 | 1987 | 68.1944 | 67.0613 | 64.7951 | 64.7951 | 64.7951 | 63.662 | 64.7951 | 67.0613 | 70.4606 | 72.7268 | 76.1261 | 79.5254 | 81.7916 | 84.0578 | 86.324 | 85.1909 | 86.324 | 86.324 | 85.1909 | 80.6585 | 76.1261 | 71.5937 | 70.4606 | 70.4606 | 74.5209 | 0 | 9.5209
2038 | 8 | 2 | 2038-08-02 | 1987 | 67.3207 | 67.3207 | 66.8605 | 65.9402 | 65.48 | 65.9402 | 66.4003 | 67.7809 | 69.6216 | 71.0021 | 72.3826 | 73.303 | 73.303 | 73.7631 | 75.6038 | 76.064 | 76.064 | 75.6038 | 75.1437 | 73.7631 | 71.9224 | 69.6216 | 69.6216 | 68.7012 | 70.772 | 0 | 5.772
2038 | 8 | 3 | 2038-08-03 | 1987 | 67.8236 | 67.184 | 67.184 | 66.5444 | 63.986 | 63.986 | 65.2652 | 67.184 | 70.382 | 72.9404 | 74.8592 | 76.778 | 78.6968 | 79.976 | 82.5344 | 82.5344 | 83.174 | 81.2552 | 78.6968 | 76.778 | 73.58 | 72.9404 | 71.6612 | 70.382 | 73.1802 | 0 | 8.1802
2038 | 8 | 4 | 2038-08-04 | 1987 | 71.6619 | 69.3536 | 68.1994 | 63.5828 | 58.9662 | 57.812 | 60.1203 | 64.737 | 68.1994 | 69.3536 | 75.1244 | 77.4327 | 78.5869 | 82.0494 | 83.2035 | 85.5118 | 85.5118 | 86.666 | 84.3577 | 77.4327 | 70.5078 | 70.5078 | 68.1994 | 62.4286 | 72.4794 | 0 | 7.4794
2038 | 8 | 5 | 2038-08-05 | 1987 | 68.018 | 68.018 | 65.768 | 63.518 | 63.518 | 64.643 | 66.893 | 66.893 | 68.018 | 70.268 | 73.643 | 73.643 | 78.143 | 75.893 | 80.393 | 81.518 | 81.518 | 81.518 | 81.518 | 78.143 | 75.893 | 74.768 | 72.518 | 70.268 | 72.7055 | 0 | 7.7055
2038 | 8 | 6 | 2038-08-06 | 1987 | 63.5986 | 60.2037 | 59.072 | 61.3353 | 61.3353 | 60.2037 | 60.2037 | 61.3353 | 62.467 | 65.8619 | 70.3885 | 72.6518 | 76.0468 | 79.4417 | 81.705 | 83.9683 | 83.9683 | 85.1 | 82.8367 | 78.3101 | 72.6518 | 72.6518 | 73.7835 | 71.5202 | 70.86 | 0 | 5.86
2038 | 8 | 7 | 2038-08-07 | 1987 | 70.7161 | 67.7368 | 64.7575 | 65.7506 | 62.7713 | 59.792 | 64.7575 | 67.7368 | 70.7161 | 73.6954 | 75.6817 | 81.6403 | 83.6265 | 85.6127 | 87.5989 | 88.592 | 88.592 | 86.6058 | 86.6058 | 83.6265 | 78.661 | 77.6679 | 74.6886 | 71.7092 | 75.8058 | 0 | 10.8058
2038 | 8 | 8 | 2038-08-08 | 1987 | 70.8234 | 68.0386 | 68.0386 | 68.9669 | 66.182 | 67.1103 | 67.1103 | 70.8234 | 74.5366 | 77.3214 | 80.1063 | 82.8911 | 85.676 | 87.5326 | 87.5326 | 90.3174 | 90.3174 | 92.174 | 88.4609 | 85.676 | 78.2497 | 74.5366 | 74.5366 | 72.68 | 77.9016 | 0 | 12.9016
2038 | 8 | 9 | 2038-08-09 | 1987 | 75.2655 | 72.3789 | 69.4924 | 68.0491 | 63.7193 | 62.276 | 63.7193 | 69.4924 | 72.3789 | 75.2655 | 78.152 | 82.4818 | 88.2549 | 91.1415 | 92.5847 | 94.028 | 94.028 | 88.2549 | 81.0385 | 75.2655 | 69.4924 | 63.7193 | 65.1625 | 63.7193 | 75.8067 | 0 | 10.8067
2038 | 8 | 10 | 2038-08-10 | 1987 | 75.494 | 68.014 | 68.014 | 64.274 | 68.014 | 68.014 | 68.014 | 68.014 | 64.274 | 75.494 | 82.974 | 86.714 | 90.454 | 97.934 | 97.934 | 97.934 | 90.454 | 94.194 | 90.454 | 86.714 | 86.714 | 82.974 | 82.974 | 82.974 | 80.7923 | 0 | 15.7923
2038 | 8 | 11 | 2038-08-11 | 1987 | 68.0796 | 66.8878 | 66.8878 | 66.8878 | 65.696 | 65.696 | 66.8878 | 68.0796 | 68.0796 | 71.6549 | 72.8467 | 76.4221 | 79.9975 | 83.5728 | 85.9564 | 85.9564 | 88.34 | 85.9564 | 85.9564 | 83.5728 | 76.4221 | 74.0385 | 71.6549 | 72.8467 | 74.9324 | 0 | 9.9324
2038 | 8 | 12 | 2038-08-12 | 1987 | 74.0696 | 68.9432 | 66.38 | 66.38 | 66.38 | 66.38 | 67.6616 | 67.6616 | 68.9432 | 68.9432 | 70.2248 | 71.5064 | 71.5064 | 72.788 | 75.3512 | 75.3512 | 79.196 | 77.9144 | 75.3512 | 75.3512 | 72.788 | 71.5064 | 69.584 | 67.6616 | 71.1593 | 0 | 6.1593
2038 | 8 | 13 | 2038-08-13 | 1987 | 68.26 | 68.26 | 66.758 | 66.758 | 66.758 | 66.758 | 66.758 | 66.758 | 68.26 | 68.26 | 69.762 | 71.264 | 72.766 | 77.272 | 78.774 | 80.276 | 80.276 | 80.276 | 78.774 | 75.77 | 74.268 | 72.766 | 71.264 | 69.762 | 71.9524 | 0 | 6.9524
2038 | 8 | 14 | 2038-08-14 | 1987 | 64.9433 | 64.9433 | 64.9433 | 64.9433 | 64.9433 | 63.554 | 63.554 | 64.9433 | 64.9433 | 66.3325 | 67.7218 | 69.1111 | 71.8896 | 76.0575 | 78.836 | 74.6682 | 76.0575 | 77.4467 | 78.836 | 76.0575 | 73.2789 | 73.2789 | 69.1111 | 69.1111 | 69.9794 | 0 | 4.9794
2038 | 8 | 15 | 2038-08-15 | 1987 | 63.6944 | 59.522 | 59.522 | 59.522 | 59.522 | 59.522 | 59.522 | 59.522 | 59.522 | 61.6082 | 63.6944 | 65.7806 | 67.8668 | 72.0392 | 76.2116 | 76.2116 | 80.384 | 72.0392 | 67.8668 | 67.8668 | 63.6944 | 63.6944 | 61.6082 | 59.522 | 64.9983 | 0.001725 | 0
2038 | 8 | 16 | 2038-08-16 | 1987 | 67.7814 | 66.6847 | 65.588 | 65.588 | 65.588 | 65.588 | 65.588 | 65.588 | 66.6847 | 67.7814 | 69.9749 | 75.4584 | 76.5551 | 77.6519 | 78.7486 | 80.942 | 79.8453 | 77.6519 | 76.5551 | 75.4584 | 74.3617 | 71.0716 | 68.8781 | 66.6847 | 71.3457 | 0 | 6.3457
2038 | 8 | 17 | 2038-08-17 | 1987 | 65.4268 | 65.4268 | 65.4268 | 64.8641 | 64.3014 | 63.176 | 63.7387 | 64.8641 | 65.9895 | 67.6776 | 70.491 | 71.6164 | 72.1791 | 74.4299 | 74.9926 | 76.118 | 76.118 | 76.118 | 74.9926 | 73.3045 | 70.491 | 68.803 | 68.803 | 69.3657 | 69.5298 | 0 | 4.5298
2038 | 8 | 18 | 2038-08-18 | 1987 | 67.4146 | 65.9156 | 65.1661 | 63.667 | 63.667 | 62.168 | 63.667 | 66.6651 | 68.9137 | 70.4127 | 73.4108 | 74.9098 | 77.1584 | 78.6574 | 80.906 | 80.1565 | 80.906 | 80.1565 | 78.6574 | 75.6594 | 71.9118 | 71.1622 | 69.6632 | 69.6632 | 71.6932 | 0 | 6.6932
2038 | 8 | 19 | 2038-08-19 | 1987 | 66.548 | 65.6292 | 63.7918 | 61.0355 | 60.1168 | 59.198 | 60.1168 | 63.7918 | 66.548 | 70.223 | 70.223 | 72.0605 | 74.8167 | 76.6543 | 78.4917 | 79.4105 | 81.248 | 81.248 | 78.4917 | 73.898 | 68.3855 | 66.548 | 67.4668 | 65.6292 | 69.6488 | 0 | 4.6488
2038 | 8 | 20 | 2038-08-20 | 1987 | 66.083 | 64.814 | 63.545 | 63.545 | 63.545 | 62.276 | 62.276 | 62.276 | 62.276 | 63.545 | 64.814 | 72.428 | 72.428 | 73.697 | 77.504 | 80.042 | 78.773 | 78.773 | 76.235 | 71.159 | 67.352 | 67.352 | 66.083 | 63.545 | 68.5152 | 0 | 3.5152
2038 | 8 | 21 | 2038-08-21 | 1987 | 60.6519 | 59.5613 | 59.5613 | 58.4706 | 57.38 | 57.38 | 57.38 | 60.6519 | 63.9238 | 67.1957 | 69.377 | 73.7395 | 77.0115 | 78.1021 | 80.2834 | 81.374 | 81.374 | 79.1927 | 77.0115 | 72.6489 | 67.1957 | 67.1957 | 66.1051 | 65.0145 | 68.2409 | 0 | 3.2409
2038 | 8 | 22 | 2038-08-22 | 1987 | 63.194 | 61.079 | 61.079 | 60.0215 | 60.0215 | 58.964 | 58.964 | 62.1365 | 65.309 | 69.539 | 71.654 | 76.9415 | 80.114 | 81.1715 | 82.229 | 83.2865 | 84.344 | 81.1715 | 79.0565 | 76.9415 | 72.7115 | 71.654 | 72.7115 | 71.654 | 71.0812 | 0 | 6.0812
2038 | 8 | 23 | 2038-08-23 | 1987 | 69.698 | 69.698 | 65.2955 | 63.5345 | 64.415 | 62.654 | 63.5345 | 65.2955 | 67.0565 | 69.698 | 69.698 | 73.22 | 75.8615 | 78.503 | 81.1445 | 83.786 | 83.786 | 83.786 | 83.786 | 78.503 | 74.981 | 72.3395 | 72.3395 | 72.3395 | 72.7064 | 0 | 7.7064
2038 | 8 | 24 | 2038-08-24 | 1987 | 70.7099 | 69.3183 | 67.9268 | 66.5352 | 65.8394 | 63.752 | 63.752 | 65.8394 | 67.9268 | 72.1015 | 72.7973 | 74.1889 | 76.9721 | 79.7552 | 81.1468 | 82.5384 | 83.93 | 83.93 | 82.5384 | 79.7552 | 73.4931 | 71.4057 | 70.0141 | 67.231 | 73.0582 | 0 | 8.0582
2038 | 8 | 25 | 2038-08-25 | 1987 | 61.2073 | 59.1856 | 59.1856 | 58.1748 | 57.164 | 57.4672 | 57.8716 | 58.1748 | 59.1856 | 63.2289 | 68.2829 | 72.3262 | 80.4127 | 80.4127 | 83.4451 | 86.4776 | 86.4776 | 89.51 | 87.4884 | 79.4019 | 71.3154 | 68.2829 | 65.2505 | 66.2613 | 69.8413 | 0 | 4.8413
2038 | 8 | 26 | 2038-08-26 | 1987 | 70.5598 | 60.7848 | 59.3884 | 60.7848 | 60.7848 | 59.3884 | 57.992 | 60.7848 | 64.9741 | 70.5598 | 74.7491 | 70.5598 | 78.9383 | 78.9383 | 78.9383 | 80.3347 | 84.524 | 81.7312 | 80.3347 | 74.7491 | 74.7491 | 73.3526 | 73.3526 | 70.5598 | 70.9089 | 0 | 5.9089
2038 | 8 | 27 | 2038-08-27 | 1987 | 64.985 | 64.328 | 65.642 | 63.671 | 64.328 | 61.7 | 62.357 | 66.299 | 68.27 | 69.584 | 70.898 | 72.212 | 75.497 | 76.811 | 78.125 | 78.125 | 78.782 | 76.154 | 76.154 | 72.212 | 68.27 | 69.584 | 68.27 | 66.956 | 69.9673 | 0 | 4.9672
2038 | 8 | 28 | 2038-08-28 | 1987 | 67.4159 | 63.3704 | 61.7522 | 60.9431 | 60.134 | 60.9431 | 61.7522 | 62.5613 | 62.5613 | 66.6068 | 69.8432 | 70.6523 | 72.2705 | 73.8887 | 74.6978 | 76.316 | 76.316 | 73.8887 | 73.8887 | 71.4614 | 68.225 | 69.0341 | 68.225 | 67.4159 | 68.0901 | 0 | 3.0902
2038 | 8 | 29 | 2038-08-29 | 1987 | 57.0445 | 55.8414 | 54.6382 | 54.6382 | 53.4351 | 53.4351 | 52.232 | 55.8414 | 58.2476 | 64.2632 | 67.8726 | 71.4819 | 75.0913 | 78.7006 | 79.9038 | 82.31 | 81.1069 | 78.7006 | 75.0913 | 69.0757 | 65.4663 | 66.6694 | 65.4663 | 64.2632 | 65.8674 | 0 | 0.86736
2038 | 8 | 30 | 2038-08-30 | 1987 | 62.87 | 62.87 | 61.946 | 61.022 | 59.174 | 58.712 | 59.636 | 61.022 | 61.946 | 64.256 | 66.104 | 67.952 | 69.8 | 71.186 | 72.11 | 72.572 | 72.572 | 72.11 | 70.724 | 67.49 | 65.642 | 65.18 | 65.642 | 65.642 | 65.7575 | 0 | 0.7575
2038 | 8 | 31 | 2038-08-31 | 1987 | 66.9758 | 65.9714 | 64.4648 | 64.967 | 64.4648 | 62.9582 | 62.456 | 64.4648 | 66.4736 | 68.4824 | 70.4912 | 72.5 | 74.5088 | 76.0154 | 76.5176 | 77.522 | 76.5176 | 75.5132 | 74.0066 | 71.4956 | 69.4868 | 68.9846 | 67.478 | 68.4824 | 69.6333 | 0 | 4.6333
2038 | 9 | 1 | 2038-09-01 | 1987 | 65.1082 | 63.2734 | 62.8148 | 62.8148 | 61.8974 | 61.8974 | 61.8974 | 63.2734 | 64.6495 | 65.1082 | 67.8603 | 69.6951 | 71.9886 | 72.4472 | 74.282 | 74.282 | 74.282 | 72.9059 | 71.9886 | 69.6951 | 64.6495 | 63.2734 | 61.8974 | 60.98 | 66.7901 | 0 | 1.7901
2038 | 9 | 2 | 2038-09-02 | 1987 | 64.016 | 61.988 | 61.988 | 63.002 | 63.002 | 63.002 | 63.002 | 63.002 | 65.03 | 66.044 | 67.058 | 72.128 | 73.142 | 72.128 | 74.156 | 73.142 | 73.142 | 70.1 | 68.072 | 67.058 | 63.002 | 65.03 | 61.988 | 58.946 | 66.382 | 0 | 1.382
2038 | 9 | 3 | 2038-09-03 | 1987 | 61.3014 | 60.2369 | 59.7046 | 59.1723 | 59.1723 | 59.1723 | 58.64 | 59.7046 | 62.366 | 63.9629 | 64.4951 | 65.5597 | 67.6889 | 68.7534 | 69.818 | 69.2857 | 69.818 | 69.818 | 67.6889 | 65.5597 | 64.4951 | 63.4306 | 62.366 | 63.4306 | 63.985 | 1.015 | 0
2038 | 9 | 4 | 2038-09-04 | 1987 | 69.374 | 68.7522 | 67.5087 | 68.1305 | 66.887 | 64.4 | 65.0217 | 67.5087 | 69.9957 | 71.2392 | 73.7262 | 76.2132 | 76.835 | 78.7002 | 79.322 | 79.322 | 78.7002 | 76.835 | 76.2132 | 73.1045 | 71.861 | 73.1045 | 72.4827 | 71.861 | 72.3791 | 0 | 7.3791
2038 | 9 | 5 | 2038-09-05 | 1987 | 63.2314 | 63.2314 | 60.8238 | 60.8238 | 59.6199 | 59.018 | 59.018 | 61.4257 | 63.2314 | 65.6391 | 66.843 | 68.0468 | 69.2506 | 71.0564 | 73.4641 | 72.8622 | 74.066 | 72.8622 | 71.0564 | 68.6487 | 66.843 | 65.6391 | 67.4449 | 64.4353 | 66.1909 | 0 | 1.1909
2038 | 9 | 6 | 2038-09-06 | 1987 | 62.5748 | 59.1332 | 55.6916 | 57.4124 | 53.9708 | 52.25 | 53.9708 | 57.4124 | 59.9936 | 63.4352 | 66.0164 | 66.8768 | 71.1788 | 72.0392 | 73.76 | 72.8996 | 73.76 | 73.76 | 70.3184 | 66.0164 | 64.2956 | 66.0164 | 65.156 | 60.854 | 64.1163 | 0.88365 | 0
2038 | 9 | 7 | 2038-09-07 | 1987 | 60.476 | 58.9415 | 58.1743 | 55.1052 | 55.1052 | 54.338 | 55.1052 | 55.1052 | 55.1052 | 55.1052 | 56.6397 | 59.7088 | 62.7777 | 67.3812 | 69.683 | 71.9848 | 72.752 | 72.752 | 71.2175 | 66.614 | 62.7777 | 59.7088 | 58.9415 | 57.407 | 61.3711 | 3.6289 | 0
2038 | 9 | 8 | 2038-09-08 | 1987 | 49.01 | 49.01 | 50.596 | 50.596 | 49.01 | 49.01 | 49.01 | 49.01 | 49.01 | 50.596 | 50.596 | 53.768 | 55.354 | 58.526 | 63.284 | 72.8 | 75.972 | 77.558 | 71.214 | 63.284 | 61.698 | 58.526 | 55.354 | 53.768 | 56.94 | 8.06 | 0
2038 | 9 | 9 | 2038-09-09 | 1987 | 56.0975 | 56.0975 | 55.094 | 52.0835 | 52.0835 | 51.08 | 52.0835 | 53.087 | 54.0905 | 55.094 | 58.1045 | 62.1185 | 66.1325 | 68.1395 | 72.1535 | 75.164 | 74.1605 | 75.164 | 73.157 | 66.1325 | 63.122 | 62.1185 | 61.115 | 59.108 | 61.3659 | 3.6341 | 0
2038 | 9 | 10 | 2038-09-10 | 1987 | 58.4637 | 56.3019 | 55.5812 | 56.3019 | 57.7431 | 54.14 | 54.14 | 55.5812 | 59.1843 | 62.7874 | 64.9493 | 67.8318 | 69.9937 | 72.8761 | 74.3174 | 74.3174 | 75.038 | 73.5968 | 69.9937 | 65.6699 | 61.3462 | 58.4637 | 57.7431 | 57.7431 | 63.0877 | 1.9123 | 0
2038 | 9 | 11 | 2038-09-11 | 1987 | 57.2 | 57.2 | 52.556 | 57.2 | 52.556 | 57.2 | 57.2 | 52.556 | 57.2 | 61.844 | 71.132 | 71.132 | 71.132 | 75.776 | 80.42 | 75.776 | 80.42 | 75.776 | 71.132 | 71.132 | 71.132 | 66.488 | 61.844 | 61.844 | 65.327 | 0 | 0.327
2038 | 9 | 12 | 2038-09-12 | 1987 | 62.894 | 62.894 | 62.894 | 57.56 | 57.56 | 57.56 | 57.56 | 57.56 | 62.894 | 62.894 | 57.56 | 68.228 | 78.896 | 89.564 | 84.23 | 84.23 | 84.23 | 78.896 | 73.562 | 68.228 | 68.228 | 62.894 | 62.894 | 57.56 | 67.5613 | 0 | 2.5612
2038 | 9 | 13 | 2038-09-13 | 1987 | 69.8792 | 69.8792 | 69.8792 | 69.8792 | 69.8792 | 67.568 | 67.568 | 69.8792 | 72.1904 | 72.1904 | 74.5016 | 79.124 | 83.7464 | 88.3688 | 90.68 | 90.68 | 90.68 | 90.68 | 90.68 | 81.4352 | 76.8128 | 72.1904 | 67.568 | 72.1904 | 77.0054 | 0 | 12.0054
2038 | 9 | 14 | 2038-09-14 | 1987 | 67.82 | 67.82 | 62.933 | 60.4895 | 65.3765 | 65.3765 | 65.3765 | 70.2635 | 72.707 | 72.707 | 67.82 | 67.82 | 70.2635 | 70.2635 | 72.707 | 70.2635 | 77.594 | 72.707 | 67.82 | 62.933 | 60.4895 | 58.046 | 58.046 | 60.4895 | 67.0055 | 0 | 2.0055
2038 | 9 | 15 | 2038-09-15 | 1987 | 60.3963 | 60.3963 | 61.4274 | 60.3963 | 59.3651 | 58.334 | 58.334 | 60.3963 | 61.4274 | 63.4897 | 68.6454 | 67.6143 | 71.7389 | 72.77 | 72.77 | 70.7077 | 63.4897 | 68.6454 | 66.5831 | 65.552 | 65.552 | 64.5209 | 62.4586 | 62.4586 | 64.4779 | 0.52211 | 0
2038 | 9 | 16 | 2038-09-16 | 1987 | 61.991 | 61.991 | 60.8195 | 59.648 | 59.648 | 60.8195 | 61.991 | 60.8195 | 63.1625 | 66.677 | 64.334 | 67.8485 | 72.5345 | 72.5345 | 72.5345 | 73.706 | 73.706 | 72.5345 | 70.1915 | 64.334 | 63.1625 | 64.334 | 63.1625 | 61.991 | 65.6031 | 0 | 0.60312
2038 | 9 | 17 | 2038-09-17 | 1987 | 56.6255 | 54.9185 | 53.2115 | 52.358 | 52.358 | 54.065 | 52.358 | 54.065 | 55.772 | 56.6255 | 61.7465 | 66.014 | 67.721 | 69.428 | 71.135 | 71.9885 | 71.135 | 72.842 | 68.5745 | 63.4535 | 64.307 | 62.6 | 62.6 | 60.0395 | 61.4976 | 3.5024 | 0
2038 | 9 | 18 | 2038-09-18 | 1987 | 57.5737 | 59.1714 | 59.1714 | 59.1714 | 56.7749 | 57.5737 | 55.976 | 59.1714 | 63.1657 | 63.1657 | 67.16 | 66.3611 | 70.3554 | 71.9531 | 72.752 | 71.1543 | 71.9531 | 71.1543 | 68.7577 | 66.3611 | 63.9646 | 61.568 | 59.1714 | 58.3726 | 63.8314 | 1.1686 | 0
2038 | 9 | 19 | 2038-09-19 | 1987 | 54.6163 | 53.9302 | 53.9302 | 52.5581 | 51.872 | 51.872 | 53.2442 | 52.5581 | 55.3024 | 58.7328 | 60.791 | 63.5353 | 64.9075 | 67.6518 | 67.6518 | 68.3378 | 69.71 | 69.0239 | 65.5935 | 65.5935 | 62.8492 | 61.4771 | 61.4771 | 60.1049 | 60.305 | 4.695 | 0
2038 | 9 | 20 | 2038-09-20 | 1987 | 57.006 | 56.6033 | 56.2007 | 56.2007 | 54.9927 | 55.3953 | 54.59 | 55.798 | 57.006 | 59.0193 | 61.0327 | 61.4353 | 62.6433 | 63.8513 | 65.0593 | 65.462 | 65.462 | 65.0593 | 63.046 | 59.422 | 58.6167 | 57.8113 | 57.8113 | 57.4087 | 59.4556 | 5.5444 | 0
2038 | 9 | 21 | 2038-09-21 | 1987 | 54.9793 | 52.9973 | 52.9973 | 50.3547 | 49.694 | 49.694 | 51.0153 | 51.0153 | 52.3367 | 55.64 | 59.604 | 61.586 | 64.2287 | 66.2107 | 66.2107 | 67.532 | 66.8713 | 65.55 | 62.9073 | 58.9433 | 57.622 | 58.2827 | 56.3007 | 55.64 | 57.8422 | 7.1578 | 0
2038 | 9 | 22 | 2038-09-22 | 1987 | 53.2727 | 53.2727 | 48.786 | 48.786 | 46.9913 | 46.9913 | 46.094 | 47.8887 | 50.5807 | 55.9647 | 59.554 | 63.1433 | 64.938 | 67.63 | 68.5273 | 70.322 | 69.4247 | 64.938 | 61.3487 | 57.7593 | 55.9647 | 57.7593 | 54.17 | 51.478 | 56.8994 | 8.1006 | 0
2038 | 9 | 23 | 2038-09-23 | 1987 | 54.0001 | 51.7926 | 50.6889 | 47.3777 | 48.4815 | 47.3777 | 47.3777 | 48.4815 | 51.7926 | 55.1038 | 59.5187 | 60.6225 | 61.7262 | 66.1411 | 69.4523 | 68.3485 | 70.556 | 66.1411 | 62.8299 | 58.415 | 57.3113 | 50.6889 | 46.274 | 46.274 | 56.1156 | 8.8844 | 0
2038 | 9 | 24 | 2038-09-24 | 1987 | 45.698 | 50.678 | 55.658 | 60.638 | 60.638 | 60.638 | 60.638 | 60.638 | 60.638 | 55.658 | 65.618 | 70.598 | 75.578 | 75.578 | 75.578 | 70.598 | 75.578 | 70.598 | 65.618 | 65.618 | 65.618 | 65.618 | 60.638 | 60.638 | 63.958 | 1.042 | 0
2038 | 9 | 25 | 2038-09-25 | 1987 | 55.868 | 55.868 | 55.868 | 53.186 | 53.186 | 50.504 | 50.504 | 50.504 | 53.186 | 50.504 | 53.186 | 55.868 | 58.55 | 66.596 | 69.278 | 66.596 | 69.278 | 66.596 | 63.914 | 55.868 | 53.186 | 53.186 | 53.186 | 50.504 | 56.8738 | 8.1263 | 0
2038 | 9 | 26 | 2038-09-26 | 1987 | 56.43 | 54.098 | 51.766 | 49.434 | 47.102 | 48.268 | 48.268 | 49.434 | 51.766 | 52.932 | 57.596 | 61.094 | 61.094 | 61.094 | 62.26 | 68.09 | 65.758 | 64.592 | 62.26 | 59.928 | 58.762 | 57.596 | 56.43 | 55.264 | 56.7215 | 8.2785 | 0
2038 | 9 | 27 | 2038-09-27 | 1987 | 60.4769 | 60.4769 | 55.8414 | 54.6826 | 55.8414 | 51.206 | 51.206 | 53.5237 | 59.318 | 62.7946 | 66.2711 | 69.7477 | 72.0654 | 73.2243 | 74.3831 | 75.542 | 75.542 | 72.0654 | 67.43 | 61.6357 | 65.1123 | 65.1123 | 62.7946 | 62.7946 | 63.712 | 1.288 | 0
2038 | 9 | 28 | 2038-09-28 | 1987 | 56.7282 | 56.1605 | 53.8895 | 54.4572 | 52.754 | 53.3217 | 53.8895 | 54.4572 | 56.7282 | 58.9992 | 61.2702 | 62.9735 | 63.5412 | 65.2445 | 66.38 | 65.8122 | 65.8122 | 64.109 | 61.2702 | 59.567 | 58.4315 | 58.9992 | 58.4315 | 58.4315 | 59.2358 | 5.7642 | 0
2038 | 9 | 29 | 2038-09-29 | 1987 | 47.4153 | 46.644 | 45.8727 | 45.8727 | 45.8727 | 45.1013 | 44.33 | 45.8727 | 48.1867 | 50.5007 | 54.3573 | 58.214 | 60.528 | 62.842 | 64.3847 | 65.156 | 63.6133 | 61.2993 | 56.6713 | 52.8147 | 52.0433 | 51.272 | 50.5007 | 52.0433 | 52.9754 | 12.0246 | 0
2038 | 9 | 30 | 2038-09-30 | 1987 | 54.2871 | 53.3021 | 52.9737 | 52.317 | 51.332 | 51.332 | 51.332 | 51.9887 | 52.9737 | 55.2721 | 56.9139 | 58.2272 | 58.2272 | 59.2123 | 60.5257 | 60.854 | 60.1973 | 59.2123 | 57.5706 | 57.2422 | 55.9288 | 55.6005 | 55.2721 | 55.2721 | 55.7236 | 9.2764 | 0
2038 | 10 | 1 | 2038-10-01 | 1987 | 54.0896 | 52.7206 | 54.0896 | 51.3515 | 49.298 | 52.0361 | 49.298 | 50.667 | 52.7206 | 56.1431 | 59.5657 | 63.6728 | 68.4644 | 69.8334 | 69.8334 | 72.5715 | 73.256 | 67.7799 | 64.3573 | 62.9883 | 58.8812 | 56.8277 | 56.1431 | 56.1431 | 59.2805 | 5.7195 | 0
2038 | 10 | 2 | 2038-10-02 | 1987 | 63.743 | 52.2302 | 49.352 | 55.1084 | 57.9866 | 52.2302 | 52.2302 | 55.1084 | 55.1084 | 60.8648 | 66.6212 | 69.4994 | 72.3776 | 75.2558 | 75.2558 | 78.134 | 78.134 | 75.2558 | 75.2558 | 72.3776 | 69.4994 | 63.743 | 59.4257 | 55.1084 | 64.1627 | 0.83726 | 0
2038 | 10 | 3 | 2038-10-03 | 1987 | 48.758 | 48.758 | 51.0952 | 48.758 | 51.0952 | 51.0952 | 53.4325 | 53.4325 | 55.7697 | 65.1186 | 69.7931 | 74.4675 | 76.8048 | 72.1303 | 76.8048 | 79.142 | 79.142 | 69.7931 | 62.7814 | 62.7814 | 58.1069 | 53.4325 | 51.0952 | 55.7697 | 61.2232 | 3.7768 | 0
2038 | 10 | 4 | 2038-10-04 | 1987 | 55.2956 | 55.2956 | 54.494 | 54.494 | 52.8908 | 51.2876 | 52.8908 | 52.8908 | 53.6924 | 55.2956 | 57.7004 | 59.3036 | 60.9068 | 60.1052 | 62.51 | 61.7084 | 62.51 | 59.3036 | 56.0972 | 53.6924 | 54.494 | 52.8908 | 53.6924 | 50.486 | 55.997 | 9.003 | 0
2038 | 10 | 5 | 2038-10-05 | 1987 | 51.3451 | 51.0015 | 50.6578 | 50.8296 | 50.486 | 50.6578 | 50.486 | 50.486 | 51.1733 | 52.0324 | 52.7196 | 53.2351 | 53.5787 | 54.0942 | 54.266 | 54.266 | 53.9224 | 53.2351 | 52.376 | 51.8605 | 51.6887 | 52.0324 | 51.8605 | 51.6887 | 52.0825 | 12.9175 | 0
2038 | 10 | 6 | 2038-10-06 | 1987 | 53.942 | 53.582 | 52.862 | 52.862 | 52.862 | 52.502 | 52.502 | 52.862 | 53.942 | 55.382 | 56.822 | 57.902 | 59.702 | 60.422 | 60.782 | 61.502 | 60.782 | 59.702 | 57.182 | 56.102 | 55.382 | 55.022 | 54.662 | 54.302 | 55.982 | 9.018 | 0
2038 | 10 | 7 | 2038-10-07 | 1987 | 51.7505 | 50.621 | 50.0562 | 48.9267 | 49.4915 | 48.9267 | 48.362 | 48.362 | 49.4915 | 52.88 | 56.2685 | 57.398 | 57.9627 | 60.2218 | 60.7865 | 60.7865 | 61.916 | 59.0922 | 55.7037 | 52.3152 | 52.3152 | 52.3152 | 50.621 | 50.0562 | 53.6095 | 11.3905 | 0
2038 | 10 | 8 | 2038-10-08 | 1987 | 45.32 | 46.9204 | 46.9204 | 46.9204 | 45.32 | 45.32 | 45.32 | 46.9204 | 48.5207 | 53.3218 | 58.1229 | 59.7233 | 58.1229 | 59.7233 | 62.924 | 62.924 | 61.3236 | 58.1229 | 53.3218 | 51.7215 | 51.7215 | 51.7215 | 50.1211 | 48.5207 | 52.455 | 12.545 | 0
2038 | 10 | 9 | 2038-10-09 | 1987 | 52.3564 | 51.2138 | 50.0712 | 48.9286 | 48.9286 | 48.9286 | 47.786 | 47.786 | 51.2138 | 55.7843 | 60.3547 | 63.7825 | 68.353 | 70.6382 | 72.9234 | 74.066 | 72.9234 | 68.353 | 62.6399 | 61.4973 | 60.3547 | 58.0695 | 55.7843 | 55.7843 | 58.6884 | 6.3116 | 0
2038 | 10 | 10 | 2038-10-10 | 1987 | 53.18 | 51.8024 | 52.4912 | 51.1136 | 51.1136 | 46.292 | 52.4912 | 48.3584 | 53.8688 | 57.3128 | 56.624 | 61.4456 | 62.8232 | 66.956 | 64.2008 | 66.956 | 66.2672 | 63.512 | 58.6904 | 58.6904 | 55.9352 | 53.8688 | 52.4912 | 51.1136 | 56.5666 | 8.4334 | 0
2038 | 10 | 11 | 2038-10-11 | 1987 | 51.0092 | 47.2688 | 49.139 | 49.7624 | 46.022 | 46.6454 | 47.8922 | 46.022 | 50.3858 | 54.1262 | 56.6198 | 60.9836 | 62.2304 | 64.724 | 64.1006 | 63.4772 | 63.4772 | 60.9836 | 55.373 | 53.5028 | 52.8794 | 51.6326 | 51.0092 | 49.7624 | 54.1262 | 10.8738 | 0
2038 | 10 | 12 | 2038-10-12 | 1987 | 58.73 | 56.318 | 55.715 | 56.318 | 53.906 | 54.509 | 55.112 | 54.509 | 55.112 | 58.73 | 59.936 | 61.142 | 63.554 | 63.554 | 64.76 | 64.76 | 64.76 | 64.157 | 59.936 | 59.333 | 58.73 | 57.524 | 58.127 | 56.318 | 58.9812 | 6.0188 | 0
2038 | 10 | 13 | 2038-10-13 | 1987 | 56.642 | 56.024 | 54.788 | 54.17 | 53.552 | 52.934 | 53.552 | 52.934 | 54.788 | 57.26 | 60.35 | 62.204 | 62.204 | 63.44 | 65.294 | 65.912 | 65.912 | 62.822 | 59.732 | 59.114 | 57.26 | 58.496 | 56.642 | 56.642 | 58.4445 | 6.5555 | 0
2038 | 10 | 14 | 2038-10-14 | 1987 | 58.721 | 54.23 | 56.4755 | 55.3528 | 55.3528 | 55.3528 | 57.5983 | 55.3528 | 54.23 | 55.3528 | 55.3528 | 55.3528 | 58.721 | 62.0892 | 62.0892 | 62.0892 | 63.212 | 62.0892 | 62.0892 | 59.8438 | 58.721 | 57.5983 | 55.3528 | 56.4755 | 57.8789 | 7.1211 | 0
2038 | 10 | 15 | 2038-10-15 | 1987 | 53.0609 | 53.0609 | 52.8042 | 52.5475 | 52.2907 | 52.2907 | 52.034 | 52.034 | 52.2907 | 53.5744 | 54.6014 | 54.8581 | 55.3716 | 55.6283 | 56.6553 | 56.912 | 56.3985 | 55.6283 | 55.1148 | 54.6014 | 54.3446 | 54.3446 | 54.0879 | 53.5744 | 54.0879 | 10.9121 | 0
2038 | 10 | 16 | 2038-10-16 | 1987 | 49.928 | 51.0688 | 50.4984 | 50.4984 | 50.4984 | 49.928 | 49.928 | 49.928 | 50.4984 | 50.4984 | 52.2095 | 55.0614 | 57.3429 | 57.3429 | 59.054 | 59.054 | 59.054 | 56.2021 | 54.491 | 53.3503 | 53.9206 | 53.3503 | 51.6391 | 52.7799 | 53.2552 | 11.7448 | 0
2038 | 10 | 17 | 2038-10-17 | 1987 | 51.206 | 51.206 | 48.062 | 48.062 | 48.848 | 46.49 | 46.49 | 47.276 | 48.848 | 50.42 | 53.564 | 55.136 | 55.922 | 56.708 | 58.28 | 57.494 | 56.708 | 54.35 | 51.992 | 49.634 | 51.206 | 51.206 | 51.206 | 50.42 | 51.6972 | 13.3027 | 0
2038 | 10 | 18 | 2038-10-18 | 1987 | 46.742 | 46.742 | 43.934 | 46.742 | 45.806 | 44.402 | 42.998 | 43.934 | 44.87 | 49.55 | 52.358 | 54.23 | 57.974 | 57.974 | 58.91 | 59.846 | 57.974 | 54.23 | 49.55 | 47.678 | 49.55 | 50.486 | 49.55 | 48.614 | 50.1935 | 14.8065 | 0
2038 | 10 | 19 | 2038-10-19 | 1987 | 47.4145 | 46.7363 | 46.7363 | 46.7363 | 46.058 | 46.058 | 46.058 | 46.058 | 47.4145 | 49.4494 | 52.8407 | 55.5538 | 57.5886 | 59.6235 | 60.98 | 60.3017 | 59.6235 | 57.5886 | 54.8755 | 53.519 | 52.1625 | 51.4842 | 50.8059 | 50.1276 | 51.9081 | 13.0919 | 0
2038 | 10 | 20 | 2038-10-20 | 1987 | 46.706 | 44.6 | 45.302 | 44.6 | 43.196 | 43.196 | 45.302 | 43.196 | 47.408 | 49.514 | 53.726 | 56.534 | 58.64 | 60.746 | 60.044 | 60.746 | 58.64 | 56.534 | 51.62 | 50.918 | 49.514 | 50.216 | 48.812 | 46.004 | 50.6547 | 14.3453 | 0
2038 | 10 | 21 | 2038-10-21 | 1987 | 51.1355 | 49.7465 | 50.441 | 49.7465 | 49.052 | 49.052 | 46.274 | 46.9685 | 49.7465 | 53.219 | 55.3025 | 57.386 | 58.775 | 60.8585 | 62.2475 | 62.942 | 62.2475 | 58.775 | 55.997 | 54.608 | 55.3025 | 53.9135 | 51.1355 | 49.7465 | 53.9424 | 11.0576 | 0
2038 | 10 | 22 | 2038-10-22 | 1987 | 53.3798 | 52.6725 | 51.9652 | 51.9652 | 50.5506 | 49.136 | 49.8433 | 49.8433 | 49.8433 | 51.2579 | 52.6725 | 54.0871 | 56.2089 | 58.3308 | 59.0381 | 61.16 | 60.4527 | 57.6235 | 56.2089 | 56.2089 | 53.3798 | 56.2089 | 54.0871 | 52.6725 | 54.1165 | 10.8835 | 0
2038 | 10 | 23 | 2038-10-23 | 1987 | 55.1562 | 53.9371 | 52.718 | 52.718 | 52.718 | 55.1562 | 53.9371 | 52.718 | 55.1562 | 53.9371 | 56.3753 | 56.3753 | 58.8135 | 62.4707 | 66.128 | 64.9089 | 66.128 | 66.128 | 61.2516 | 63.6898 | 58.8135 | 58.8135 | 60.0325 | 61.2516 | 58.3055 | 6.6945 | 0
2038 | 10 | 24 | 2038-10-24 | 1987 | 50.972 | 50.972 | 50.972 | 48.218 | 50.972 | 45.464 | 45.464 | 45.464 | 48.218 | 48.218 | 50.972 | 56.48 | 59.234 | 61.988 | 61.988 | 61.988 | 61.988 | 59.234 | 56.48 | 61.988 | 59.234 | 56.48 | 56.48 | 53.726 | 54.2998 | 10.7003 | 0
2038 | 10 | 25 | 2038-10-25 | 1987 | 44.564 | 42.314 | 40.064 | 42.314 | 42.314 | 44.564 | 46.814 | 49.064 | 51.314 | 53.564 | 55.814 | 58.064 | 60.314 | 62.564 | 60.314 | 60.314 | 60.314 | 55.814 | 51.314 | 51.314 | 49.064 | 49.064 | 49.064 | 49.064 | 51.2203 | 13.7797 | 0
2038 | 10 | 26 | 2038-10-26 | 1987 | 53.6415 | 47.5548 | 47.5548 | 46.0331 | 47.5548 | 46.0331 | 44.5114 | 44.5114 | 44.5114 | 44.5114 | 46.0331 | 49.0765 | 55.1632 | 59.7283 | 61.25 | 59.7283 | 56.6849 | 50.5982 | 46.0331 | 44.5114 | 42.9897 | 41.468 | 41.468 | 41.468 | 48.4424 | 16.5576 | 0
2038 | 10 | 27 | 2038-10-27 | 1987 | 46.562 | 47.186 | 45.938 | 43.442 | 44.69 | 43.442 | 43.442 | 43.442 | 43.442 | 44.69 | 45.938 | 49.682 | 50.93 | 53.426 | 54.674 | 55.922 | 52.178 | 49.682 | 45.938 | 45.938 | 44.69 | 45.938 | 44.69 | 40.946 | 46.952 | 18.048 | 0
2038 | 10 | 28 | 2038-10-28 | 1987 | 51.0014 | 51.3652 | 51.7289 | 51.3652 | 51.0014 | 50.2738 | 49.91 | 50.6376 | 50.6376 | 51.3652 | 51.7289 | 51.7289 | 53.1841 | 54.6393 | 56.0944 | 56.822 | 56.822 | 54.2755 | 53.5479 | 53.9117 | 54.2755 | 53.9117 | 53.9117 | 52.8203 | 52.79 | 12.21 | 0
2038 | 10 | 29 | 2038-10-29 | 1987 | 50.7115 | 50.7115 | 50.1563 | 50.7115 | 50.1563 | 49.6012 | 49.6012 | 49.046 | 50.7115 | 51.8218 | 55.1527 | 56.8182 | 57.3734 | 57.9285 | 59.594 | 58.4837 | 57.9285 | 56.2631 | 55.7079 | 54.5976 | 54.5976 | 54.5976 | 55.1527 | 54.5976 | 53.8342 | 11.1658 | 0
2038 | 10 | 30 | 2038-10-30 | 1987 | 48.506 | 47.345 | 47.345 | 46.184 | 46.184 | 46.184 | 46.184 | 47.345 | 46.184 | 48.506 | 48.506 | 49.667 | 55.472 | 57.794 | 56.633 | 56.633 | 56.633 | 53.15 | 50.828 | 49.667 | 49.667 | 49.667 | 50.828 | 48.506 | 50.1508 | 14.8492 | 0
2038 | 10 | 31 | 2038-10-31 | 1987 | 52.727 | 52.727 | 50.1125 | 47.498 | 47.498 | 47.498 | 47.498 | 47.498 | 50.1125 | 50.1125 | 52.727 | 55.3415 | 57.956 | 55.3415 | 57.956 | 57.956 | 57.956 | 55.3415 | 55.3415 | 52.727 | 50.1125 | 50.1125 | 50.1125 | 50.1125 | 52.1823 | 12.8177 | 0
2038 | 11 | 1 | 2038-11-01 | 1987 | 61.448 | 57.4475 | 57.4475 | 57.4475 | 57.4475 | 57.4475 | 53.447 | 53.447 | 53.447 | 49.4465 | 53.447 | 53.447 | 53.447 | 49.4465 | 53.447 | 53.447 | 53.447 | 49.4465 | 49.4465 | 49.4465 | 45.446 | 45.446 | 45.446 | 45.446 | 52.4469 | 12.5531 | 0
2038 | 11 | 2 | 2038-11-02 | 1987 | 54.6929 | 54.6929 | 54.6929 | 53.0471 | 53.0471 | 53.0471 | 49.7557 | 48.11 | 48.11 | 57.9843 | 54.6929 | 56.3386 | 57.9843 | 59.63 | 57.9843 | 57.9843 | 57.9843 | 56.3386 | 56.3386 | 56.3386 | 56.3386 | 56.3386 | 56.3386 | 54.6929 | 55.1043 | 9.8957 | 0
2038 | 11 | 3 | 2038-11-03 | 1987 | 55.0454 | 55.9292 | 55.0454 | 55.0454 | 55.0454 | 54.1616 | 54.1616 | 54.1616 | 54.1616 | 55.0454 | 55.9292 | 58.5806 | 58.5806 | 59.4644 | 61.232 | 60.3482 | 61.232 | 59.4644 | 56.813 | 55.9292 | 55.9292 | 53.2778 | 54.1616 | 52.394 | 56.2974 | 8.7026 | 0
2038 | 11 | 4 | 2038-11-04 | 1987 | 50.612 | 46.859 | 49.361 | 45.608 | 46.859 | 48.11 | 50.612 | 51.863 | 52.4885 | 53.114 | 54.365 | 54.9905 | 55.616 | 55.616 | 56.867 | 58.118 | 56.867 | 56.867 | 56.867 | 56.867 | 56.867 | 56.867 | 55.616 | 55.616 | 53.4789 | 11.5211 | 0
2038 | 11 | 5 | 2038-11-05 | 1987 | 49.7693 | 49.7693 | 49.7693 | 48.3015 | 48.3015 | 48.3015 | 46.8336 | 46.8336 | 45.3658 | 48.3015 | 52.7049 | 54.1727 | 57.1084 | 58.5762 | 57.1084 | 60.044 | 58.5762 | 51.2371 | 49.7693 | 48.3015 | 46.8336 | 45.3658 | 43.898 | 43.898 | 50.3809 | 14.6191 | 0
2038 | 11 | 6 | 2038-11-06 | 1987 | 46.212 | 44.636 | 49.364 | 50.94 | 50.94 | 50.94 | 50.94 | 54.092 | 54.092 | 55.668 | 57.244 | 57.244 | 57.244 | 58.82 | 57.244 | 58.82 | 57.244 | 55.668 | 57.244 | 57.244 | 58.82 | 57.244 | 55.668 | 58.82 | 54.683 | 10.317 | 0
2038 | 11 | 7 | 2038-11-07 | 1987 | 43.468 | 41.954 | 43.468 | 41.954 | 41.954 | 41.954 | 41.954 | 44.982 | 41.954 | 46.496 | 48.01 | 51.038 | 51.038 | 55.58 | 54.066 | 52.552 | 52.552 | 52.552 | 52.552 | 51.038 | 46.496 | 46.496 | 46.496 | 44.982 | 47.3161 | 17.6839 | 0
2038 | 11 | 8 | 2038-11-08 | 1987 | 41.1728 | 41.1728 | 42.1772 | 43.1816 | 44.186 | 44.186 | 46.1948 | 45.1904 | 45.1904 | 47.1992 | 49.208 | 52.2212 | 53.2256 | 54.23 | 54.23 | 53.2256 | 53.2256 | 52.2212 | 50.2124 | 47.1992 | 49.208 | 44.186 | 39.164 | 40.1684 | 47.1574 | 17.8426 | 0
2038 | 11 | 9 | 2038-11-09 | 1987 | 40.55 | 40.55 | 40.55 | 39.2 | 40.55 | 39.2 | 40.55 | 41.9 | 41.9 | 43.25 | 47.3 | 47.3 | 51.35 | 51.35 | 51.35 | 51.35 | 48.65 | 44.6 | 44.6 | 44.6 | 45.95 | 44.6 | 44.6 | 44.6 | 44.6 | 20.4 | 0
2038 | 11 | 10 | 2038-11-10 | 1987 | 46.5015 | 47.6633 | 46.5015 | 46.5015 | 46.5015 | 46.5015 | 45.3396 | 45.3396 | 43.016 | 48.8251 | 51.1487 | 53.4724 | 53.4724 | 54.6342 | 53.4724 | 53.4724 | 53.4724 | 53.4724 | 55.796 | 55.796 | 55.796 | 49.9869 | 48.8251 | 47.6633 | 50.1321 | 14.8679 | 0
2038 | 11 | 11 | 2038-11-11 | 1987 | 40.226 | 40.226 | 40.226 | 40.226 | 40.226 | 40.226 | 43.682 | 43.682 | 43.682 | 43.682 | 47.138 | 50.594 | 50.594 | 54.05 | 54.05 | 54.05 | 54.05 | 50.594 | 47.138 | 47.138 | 47.138 | 47.138 | 43.682 | 43.682 | 46.13 | 18.87 | 0
2038 | 11 | 12 | 2038-11-12 | 1987 | 46.472 | 45.734 | 44.996 | 44.996 | 44.996 | 44.258 | 44.996 | 44.996 | 45.734 | 46.472 | 47.21 | 48.686 | 48.686 | 47.948 | 49.424 | 50.162 | 49.424 | 48.686 | 48.686 | 48.686 | 47.21 | 46.472 | 46.472 | 46.472 | 46.9948 | 18.0053 | 0
2038 | 11 | 13 | 2038-11-13 | 1987 | 54.2372 | 54.2372 | 52.7504 | 54.2372 | 52.7504 | 52.7504 | 54.2372 | 54.2372 | 54.2372 | 54.2372 | 54.2372 | 54.2372 | 55.724 | 54.2372 | 54.2372 | 52.7504 | 54.2372 | 49.7768 | 48.29 | 46.8032 | 45.3164 | 43.8296 | 42.3428 | 40.856 | 51.4494 | 13.5506 | 0
2038 | 11 | 14 | 2038-11-14 | 1987 | 39.83 | 39.83 | 39.83 | 41.45 | 41.45 | 41.45 | 41.45 | 39.83 | 38.21 | 43.07 | 44.69 | 44.69 | 47.93 | 51.17 | 52.79 | 49.55 | 51.17 | 47.93 | 43.07 | 43.07 | 43.07 | 39.83 | 41.45 | 43.07 | 43.745 | 21.255 | 0
2038 | 11 | 15 | 2038-11-15 | 1987 | 52.8147 | 52.1285 | 52.1285 | 52.8147 | 52.1285 | 51.4423 | 50.756 | 50.756 | 51.4423 | 52.8147 | 53.501 | 54.8735 | 55.5598 | 56.246 | 56.246 | 54.1872 | 52.8147 | 52.1285 | 51.4423 | 51.4423 | 51.4423 | 50.756 | 50.756 | 50.756 | 52.5574 | 12.4426 | 0
2038 | 11 | 16 | 2038-11-16 | 1987 | 51.0012 | 51.7955 | 51.7955 | 52.5897 | 51.0012 | 51.0012 | 50.207 | 50.207 | 49.4127 | 48.6185 | 49.4127 | 50.207 | 51.0012 | 51.0012 | 51.7955 | 53.384 | 52.5897 | 51.0012 | 51.0012 | 49.4127 | 49.4127 | 47.8242 | 47.8242 | 47.03 | 50.4387 | 14.5613 | 0
2038 | 11 | 17 | 2038-11-17 | 1987 | 42.6782 | 42.6782 | 42.6782 | 42.062 | 42.062 | 42.062 | 42.062 | 42.062 | 43.9107 | 45.1432 | 46.3756 | 48.2244 | 50.6893 | 51.9218 | 52.538 | 52.538 | 52.538 | 50.0731 | 50.0731 | 49.4568 | 49.4568 | 48.8406 | 48.8406 | 48.8406 | 46.9919 | 18.0081 | 0
2038 | 11 | 18 | 2038-11-18 | 1987 | 42.5905 | 43.5331 | 42.5905 | 42.5905 | 42.5905 | 42.5905 | 41.648 | 41.648 | 42.5905 | 43.5331 | 46.3607 | 47.3033 | 48.2458 | 50.1309 | 52.016 | 52.016 | 52.016 | 52.016 | 51.0735 | 51.0735 | 49.1884 | 48.2458 | 50.1309 | 49.1884 | 46.8713 | 18.1287 | 0
2038 | 11 | 19 | 2038-11-19 | 1987 | 44.5806 | 45.4709 | 45.4709 | 42.8 | 45.4709 | 45.4709 | 45.4709 | 45.4709 | 47.2515 | 48.1418 | 49.9225 | 48.1418 | 49.0322 | 53.4837 | 54.374 | 53.4837 | 52.5934 | 52.5934 | 51.7031 | 50.8128 | 49.9225 | 49.9225 | 50.8128 | 50.8128 | 48.8838 | 16.1162 | 0
2038 | 11 | 20 | 2038-11-20 | 1987 | 47.0494 | 47.0494 | 47.0494 | 46.1023 | 42.314 | 47.0494 | 47.0494 | 47.9965 | 47.9965 | 48.9435 | 51.7848 | 53.6789 | 54.626 | 52.7318 | 49.8906 | 48.9435 | 48.9435 | 49.8906 | 47.9965 | 48.9435 | 49.8906 | 48.9435 | 47.0494 | 47.0494 | 48.7068 | 16.2932 | 0
2038 | 11 | 21 | 2038-11-21 | 1987 | 53.636 | 50.8676 | 48.0992 | 48.0992 | 45.3308 | 42.5624 | 45.3308 | 42.5624 | 39.794 | 42.5624 | 42.5624 | 45.3308 | 48.0992 | 48.0992 | 50.8676 | 53.636 | 50.8676 | 50.8676 | 50.8676 | 50.8676 | 50.8676 | 45.3308 | 48.0992 | 42.5624 | 47.4071 | 17.5929 | 0
2038 | 11 | 22 | 2038-11-22 | 1987 | 36.6188 | 38.3144 | 38.3144 | 36.6188 | 38.3144 | 40.01 | 36.6188 | 36.6188 | 36.6188 | 34.9232 | 34.9232 | 38.3144 | 36.6188 | 34.9232 | 36.6188 | 34.9232 | 36.6188 | 36.6188 | 34.9232 | 34.9232 | 33.2276 | 31.532 | 33.2276 | 31.532 | 35.9123 | 29.0877 | 0
2038 | 11 | 23 | 2038-11-23 | 1987 | 30.8531 | 30.8531 | 29.4466 | 30.8531 | 30.8531 | 30.8531 | 29.4466 | 28.04 | 30.8531 | 32.2597 | 33.6663 | 35.0729 | 35.0729 | 37.886 | 36.4794 | 33.6663 | 33.6663 | 33.6663 | 33.6663 | 36.4794 | 36.4794 | 36.4794 | 37.886 | 37.886 | 33.4319 | 31.5681 | 0
2038 | 11 | 24 | 2038-11-24 | 1987 | 37.2817 | 38.3129 | 38.3129 | 39.344 | 35.2194 | 35.2194 | 35.2194 | 33.1571 | 33.1571 | 33.1571 | 35.2194 | 36.2506 | 34.1883 | 32.126 | 32.126 | 31.0949 | 32.126 | 31.0949 | 30.0637 | 28.0014 | 26.9703 | 26.9703 | 26.9703 | 24.908 | 32.7705 | 32.2295 | 0
2038 | 11 | 25 | 2038-11-25 | 1987 | 31.0064 | 31.0064 | 31.0064 | 31.0064 | 28.8752 | 28.8752 | 26.744 | 26.744 | 31.0064 | 33.1376 | 41.6624 | 43.7936 | 43.7936 | 48.056 | 45.9248 | 45.9248 | 39.5312 | 35.2688 | 37.4 | 37.4 | 37.4 | 33.1376 | 31.0064 | 31.0064 | 35.4464 | 29.5536 | 0
2038 | 11 | 26 | 2038-11-26 | 1987 | 34.7512 | 34.7512 | 33.2282 | 30.182 | 30.182 | 33.2282 | 33.2282 | 34.7512 | 34.7512 | 33.2282 | 34.7512 | 39.3205 | 46.9358 | 48.4589 | 49.982 | 46.9358 | 43.8897 | 42.3666 | 40.8435 | 37.7974 | 40.8435 | 45.4128 | 37.7974 | 39.3205 | 38.6224 | 26.3776 | 0
2038 | 11 | 27 | 2038-11-27 | 1987 | 46.1693 | 46.1693 | 46.1693 | 46.1693 | 46.1693 | 47.8825 | 48.4536 | 46.7404 | 46.7404 | 47.3115 | 48.4536 | 49.0247 | 49.0247 | 49.5958 | 50.1669 | 50.738 | 48.4536 | 46.7404 | 46.1693 | 46.1693 | 46.1693 | 46.7404 | 44.456 | 45.0271 | 47.2877 | 17.7123 | 0
2038 | 11 | 28 | 2038-11-28 | 1987 | 47.1062 | 47.6738 | 48.2415 | 45.4031 | 45.9708 | 44.2677 | 45.4031 | 43.7 | 44.2677 | 44.8354 | 45.4031 | 48.8092 | 49.9446 | 50.5123 | 50.5123 | 51.08 | 51.08 | 48.2415 | 47.1062 | 46.5385 | 46.5385 | 46.5385 | 45.9708 | 47.1062 | 47.1771 | 17.8229 | 0
2038 | 11 | 29 | 2038-11-29 | 1987 | 48.596 | 49.8135 | 49.2047 | 49.2047 | 49.8135 | 49.8135 | 49.8135 | 49.8135 | 49.8135 | 50.4222 | 51.6396 | 52.8571 | 54.6833 | 54.6833 | 55.292 | 54.0745 | 54.6833 | 54.0745 | 54.6833 | 54.6833 | 54.0745 | 54.6833 | 54.6833 | 54.6833 | 52.3245 | 12.6755 | 0
2038 | 11 | 30 | 2038-11-30 | 1987 | 46.9205 | 46.9205 | 47.261 | 47.6015 | 48.2825 | 47.6015 | 47.261 | 47.6015 | 47.261 | 47.261 | 47.942 | 47.942 | 49.985 | 50.3255 | 50.666 | 49.985 | 49.985 | 49.985 | 48.623 | 47.942 | 46.9205 | 46.9205 | 46.58 | 47.261 | 48.1264 | 16.8736 | 0
2038 | 12 | 1 | 2038-12-01 | 1987 | 37.478 | 39.446 | 39.446 | 41.414 | 41.414 | 40.43 | 40.43 | 40.43 | 40.43 | 40.43 | 41.414 | 37.478 | 40.43 | 41.414 | 38.462 | 38.462 | 38.462 | 38.462 | 37.478 | 37.478 | 38.462 | 37.478 | 38.462 | 36.986 | 39.2615 | 25.7385 | 0
2038 | 12 | 2 | 2038-12-02 | 1987 | 38.444 | 42.0575 | 42.0575 | 42.0575 | 42.0575 | 43.8642 | 42.0575 | 42.0575 | 42.0575 | 45.671 | 43.8642 | 43.8642 | 43.8642 | 52.898 | 47.4777 | 49.2845 | 49.2845 | 49.2845 | 47.4777 | 45.671 | 45.671 | 47.4777 | 49.2845 | 51.0912 | 45.3699 | 19.6301 | 0
2038 | 12 | 3 | 2038-12-03 | 1987 | 55.616 | 54.316 | 54.316 | 55.616 | 53.016 | 51.716 | 47.816 | 46.516 | 46.516 | 45.216 | 46.516 | 46.516 | 46.516 | 46.516 | 47.816 | 47.816 | 46.516 | 45.216 | 45.216 | 45.216 | 45.216 | 43.916 | 43.916 | 43.916 | 47.9785 | 17.0215 | 0
2038 | 12 | 4 | 2038-12-04 | 1987 | 50.612 | 48.734 | 50.612 | 48.734 | 48.734 | 50.612 | 48.734 | 48.734 | 48.734 | 50.612 | 52.49 | 52.49 | 54.368 | 54.368 | 56.246 | 54.368 | 52.49 | 48.734 | 44.978 | 46.856 | 41.222 | 39.344 | 39.344 | 39.344 | 48.8122 | 16.1878 | 0
2038 | 12 | 5 | 2038-12-05 | 1987 | 42.764 | 41.882 | 41 | 39.236 | 41.882 | 42.764 | 42.764 | 43.646 | 41.882 | 43.205 | 44.528 | 46.292 | 45.41 | 48.056 | 48.938 | 49.82 | 48.938 | 48.938 | 49.82 | 50.702 | 50.702 | 50.702 | 51.584 | 52.466 | 46.1634 | 18.8366 | 0
2038 | 12 | 6 | 2038-12-06 | 1987 | 46.5908 | 48.6464 | 48.6464 | 48.6464 | 48.6464 | 48.6464 | 46.5908 | 50.702 | 48.6464 | 48.6464 | 48.6464 | 48.6464 | 46.5908 | 48.6464 | 46.5908 | 46.5908 | 44.5352 | 42.4796 | 44.5352 | 42.4796 | 40.424 | 40.424 | 40.424 | 40.424 | 46.0769 | 18.9231 | 0
2038 | 12 | 7 | 2038-12-07 | 1987 | 48.092 | 49.1495 | 48.092 | 47.0345 | 45.977 | 44.9195 | 44.9195 | 44.9195 | 43.862 | 43.862 | 44.9195 | 49.1495 | 49.1495 | 52.322 | 51.2645 | 52.322 | 49.1495 | 48.092 | 48.092 | 47.0345 | 44.9195 | 47.0345 | 49.1495 | 50.207 | 47.6514 | 17.3486 | 0
2038 | 12 | 8 | 2038-12-08 | 1987 | 47.5295 | 49.784 | 49.784 | 47.5295 | 47.5295 | 40.766 | 43.0205 | 43.0205 | 40.766 | 40.766 | 43.0205 | 38.5115 | 36.257 | 38.5115 | 40.766 | 45.275 | 40.766 | 34.0025 | 34.0025 | 36.257 | 34.0025 | 31.748 | 34.0025 | 34.0025 | 40.4842 | 24.5158 | 0
2038 | 12 | 9 | 2038-12-09 | 1987 | 40.6169 | 39.812 | 39.812 | 39.812 | 40.2144 | 40.2144 | 41.0193 | 41.8241 | 43.4339 | 43.4339 | 43.8363 | 44.2387 | 44.6411 | 44.6411 | 45.0436 | 45.0436 | 45.446 | 44.8424 | 44.2387 | 43.0314 | 43.0314 | 43.0314 | 43.0314 | 43.0314 | 42.8051 | 22.1949 | 0
2038 | 12 | 10 | 2038-12-10 | 1987 | 57.164 | 55.0117 | 55.0117 | 55.0117 | 52.8594 | 52.8594 | 46.4026 | 48.5549 | 46.4026 | 46.4026 | 48.5549 | 50.7071 | 50.7071 | 50.7071 | 50.7071 | 48.5549 | 48.5549 | 46.4026 | 44.2503 | 44.2503 | 44.2503 | 44.2503 | 44.2503 | 42.098 | 48.9136 | 16.0864 | 0
2038 | 12 | 11 | 2038-12-11 | 1987 | 51.044 | 51.044 | 49.9388 | 48.8336 | 48.8336 | 49.9388 | 51.044 | 48.8336 | 48.8336 | 48.8336 | 49.9388 | 51.044 | 52.1492 | 53.2544 | 53.2544 | 56.57 | 53.2544 | 49.9388 | 48.8336 | 49.9388 | 48.8336 | 46.6232 | 46.6232 | 45.518 | 50.123 | 14.877 | 0
2038 | 12 | 12 | 2038-12-12 | 1987 | 52.358 | 52.358 | 50.366 | 48.374 | 48.374 | 50.366 | 52.358 | 54.35 | 52.358 | 54.35 | 56.342 | 56.342 | 56.342 | 56.342 | 58.334 | 58.334 | 58.334 | 56.342 | 54.35 | 56.342 | 56.342 | 56.342 | 56.342 | 46.382 | 54.101 | 10.899 | 0
2038 | 12 | 13 | 2038-12-13 | 1987 | 54.1529 | 52.7386 | 51.3243 | 52.0314 | 51.3243 | 51.3243 | 49.91 | 51.3243 | 49.91 | 51.3243 | 52.0314 | 53.4457 | 54.1529 | 54.1529 | 54.1529 | 54.1529 | 54.1529 | 54.1529 | 54.1529 | 54.86 | 53.4457 | 54.86 | 54.1529 | 54.1529 | 52.9743 | 12.0257 | 0
2038 | 12 | 14 | 2038-12-14 | 1987 | 51.923 | 51.923 | 53.897 | 54.884 | 53.897 | 56.858 | 53.897 | 54.884 | 54.884 | 56.858 | 54.884 | 54.884 | 50.936 | 51.923 | 53.897 | 53.897 | 53.897 | 53.897 | 53.897 | 53.4035 | 52.91 | 51.923 | 50.936 | 50.936 | 53.5886 | 11.4114 | 0
2038 | 12 | 15 | 2038-12-15 | 1987 | 47.5798 | 48.7073 | 49.8347 | 48.7073 | 46.4524 | 43.07 | 46.4524 | 46.4524 | 48.7073 | 48.7073 | 49.4965 | 50.173 | 50.9622 | 53.2171 | 55.472 | 54.3445 | 54.3445 | 54.3445 | 54.3445 | 53.2171 | 54.3445 | 54.3445 | 54.3445 | 54.3445 | 50.9152 | 14.0848 | 0
2038 | 12 | 16 | 2038-12-16 | 1987 | 55.004 | 52.772 | 55.004 | 52.772 | 52.772 | 52.772 | 50.54 | 48.308 | 48.308 | 48.308 | 50.54 | 52.772 | 57.236 | 57.236 | 57.236 | 59.468 | 55.004 | 55.004 | 52.772 | 50.54 | 50.54 | 50.54 | 48.308 | 48.308 | 52.586 | 12.414 | 0
2038 | 12 | 17 | 2038-12-17 | 1987 | 48.4686 | 48.4686 | 48.4686 | 47.4385 | 47.4385 | 47.4385 | 46.4083 | 48.4686 | 44.348 | 46.4083 | 46.4083 | 51.5591 | 51.5591 | 54.6495 | 56.7098 | 57.74 | 55.6797 | 52.5892 | 52.5892 | 52.5892 | 51.5591 | 50.5289 | 51.5591 | 52.5892 | 50.486 | 14.514 | 0
2038 | 12 | 18 | 2038-12-18 | 1987 | 43.5663 | 42.098 | 43.5663 | 43.5663 | 43.5663 | 45.0346 | 45.0346 | 46.5029 | 47.9711 | 47.9711 | 46.5029 | 49.4394 | 49.4394 | 50.9077 | 52.376 | 52.376 | 50.9077 | 49.4394 | 47.9711 | 47.9711 | 43.5663 | 42.098 | 43.5663 | 46.5029 | 46.7476 | 18.2524 | 0
2038 | 12 | 19 | 2038-12-19 | 1987 | 46.7996 | 46.7996 | 44.0078 | 44.0078 | 44.0078 | 44.0078 | 44.0078 | 41.216 | 42.1466 | 42.1466 | 44.0078 | 44.9384 | 45.869 | 47.7302 | 50.522 | 48.6608 | 47.7302 | 46.7996 | 45.869 | 45.869 | 44.0078 | 43.0772 | 42.1466 | 42.1466 | 44.9384 | 20.0616 | 0
2038 | 12 | 20 | 2038-12-20 | 1987 | 40.712 | 42.7778 | 41.7449 | 41.7449 | 42.2614 | 41.7449 | 42.2614 | 42.2614 | 41.7449 | 43.2943 | 43.2943 | 44.3272 | 44.8437 | 44.8437 | 44.8437 | 44.3272 | 44.8437 | 44.8437 | 44.8437 | 45.8766 | 47.426 | 47.426 | 47.426 | 46.9095 | 44.026 | 20.974 | 0
2038 | 12 | 21 | 2038-12-21 | 1987 | 45.4923 | 41.81 | 42.7306 | 42.7306 | 42.7306 | 41.81 | 42.7306 | 44.5717 | 43.6511 | 44.5717 | 44.5717 | 45.4923 | 46.4129 | 48.254 | 48.254 | 47.3334 | 45.4923 | 43.6511 | 43.6511 | 44.5717 | 43.6511 | 42.7306 | 42.7306 | 42.7306 | 44.2649 | 20.7351 | 0
2038 | 12 | 22 | 2038-12-22 | 1987 | 40.3829 | 38.084 | 38.084 | 38.084 | 40.3829 | 40.3829 | 38.084 | 38.084 | 38.084 | 39.2334 | 40.3829 | 42.6817 | 43.8311 | 43.8311 | 46.13 | 46.13 | 43.8311 | 41.5323 | 40.3829 | 41.5323 | 40.3829 | 40.3829 | 39.2334 | 38.084 | 40.7181 | 24.2819 | 0
2038 | 12 | 23 | 2038-12-23 | 1987 | 36.986 | 36.986 | 36.986 | 36.986 | 36.986 | 35.204 | 33.422 | 35.204 | 35.204 | 33.422 | 35.204 | 38.768 | 40.55 | 42.332 | 42.332 | 40.55 | 36.986 | 36.986 | 35.204 | 31.64 | 31.64 | 29.858 | 31.64 | 31.64 | 35.9465 | 29.0535 | 0
2038 | 12 | 24 | 2038-12-24 | 1987 | 35.744 | 36.6015 | 36.6015 | 35.744 | 36.1727 | 36.1727 | 36.1727 | 36.1727 | 35.744 | 36.1727 | 36.6015 | 38.3164 | 39.1738 | 40.46 | 39.1738 | 39.6025 | 38.7451 | 37.0302 | 37.4589 | 36.6015 | 37.0302 | 37.0302 | 36.6015 | 35.744 | 37.1195 | 27.8805 | 0
2038 | 12 | 25 | 2038-12-25 | 1987 | 35.4596 | 35.4596 | 34.7108 | 33.962 | 33.962 | 35.4596 | 33.962 | 33.962 | 33.962 | 34.7108 | 37.706 | 39.2036 | 40.7012 | 41.45 | 40.7012 | 39.9524 | 39.9524 | 37.706 | 35.4596 | 36.2084 | 36.2084 | 35.4596 | 35.4596 | 33.962 | 36.4892 | 28.5108 | 0
2038 | 12 | 26 | 2038-12-26 | 1987 | 40.0128 | 38.9134 | 38.9134 | 38.9134 | 37.814 | 38.3637 | 38.9134 | 38.9134 | 38.9134 | 38.3637 | 38.3637 | 39.4631 | 42.2115 | 43.3109 | 44.96 | 44.96 | 44.4103 | 42.7612 | 43.8606 | 42.2115 | 42.2115 | 42.2115 | 42.2115 | 42.2115 | 40.9747 | 24.0253 | 0
2038 | 12 | 27 | 2038-12-27 | 1987 | 41.996 | 41.996 | 38.548 | 40.272 | 36.824 | 38.548 | 38.548 | 38.548 | 40.272 | 41.996 | 45.444 | 47.168 | 50.616 | 52.34 | 52.34 | 52.34 | 48.892 | 47.168 | 47.168 | 48.892 | 47.168 | 47.168 | 48.892 | 48.892 | 45.0848 | 19.9152 | 0
2038 | 12 | 28 | 2038-12-28 | 1987 | 51.35 | 51.35 | 51.35 | 50.162 | 50.162 | 51.35 | 51.944 | 51.35 | 51.944 | 51.35 | 53.132 | 54.914 | 56.102 | 56.102 | 57.29 | 56.102 | 55.508 | 55.508 | 54.914 | 54.32 | 54.32 | 53.726 | 53.726 | 53.726 | 53.4042 | 11.5958 | 0
2038 | 12 | 29 | 2038-12-29 | 1987 | 53.02 | 53.02 | 52.38 | 51.74 | 51.1 | 51.74 | 51.1 | 50.46 | 49.82 | 49.82 | 50.46 | 51.74 | 54.3 | 54.94 | 55.58 | 54.94 | 53.66 | 54.3 | 53.02 | 53.02 | 53.02 | 52.38 | 52.38 | 51.74 | 52.4867 | 12.5133 | 0
2038 | 12 | 30 | 2038-12-30 | 1987 | 48.7178 | 48.7178 | 47.7902 | 47.7902 | 46.8625 | 46.8625 | 45.9348 | 45.0071 | 42.224 | 44.0794 | 46.8625 | 50.5732 | 53.3563 | 53.3563 | 54.284 | 53.3563 | 51.5009 | 47.7902 | 47.7902 | 47.7902 | 45.9348 | 46.8625 | 46.8625 | 45.9348 | 48.1767 | 16.8233 | 0
2038 | 12 | 31 | 2038-12-31 | 1987 | 46.3208 | 46.3208 | 47.4152 | 45.2264 | 45.2264 | 44.132 | 45.2264 | 46.3208 | 45.2264 | 46.3208 | 48.5096 | 50.6984 | 52.8872 | 55.076 | 55.076 | 55.076 | 51.7928 | 46.3208 | 44.132 | 45.2264 | 45.2264 | 46.3208 | 46.3208 | 44.132 | 47.6888 | 17.3112 | 0
2039 | 1 | 1 | 2039-01-01 | 1987 | 23.7425 | 21.992 | 21.992 | 21.992 | 23.7425 | 25.493 | 30.7445 | 27.2435 | 27.2435 | 30.7445 | 30.7445 | 34.2455 | 35.996 | 25.493 | 27.2435 | 27.2435 | 25.493 | 25.493 | 25.493 | 25.493 | 25.493 | 23.7425 | 25.493 | 25.493 | 26.5871 | 38.4129 | 0
2039 | 1 | 2 | 2039-01-02 | 1987 | 29.462 | 31.028 | 29.462 | 29.462 | 31.028 | 29.462 | 29.462 | 29.462 | 31.028 | 31.028 | 31.028 | 35.726 | 37.292 | 34.16 | 35.726 | 34.16 | 34.16 | 37.292 | 38.858 | 37.292 | 35.726 | 32.594 | 31.028 | 31.028 | 32.7897 | 32.2103 | 0
2039 | 1 | 3 | 2039-01-03 | 1987 | 35.564 | 35.564 | 43.502 | 40.856 | 40.856 | 38.21 | 38.21 | 38.21 | 35.564 | 35.564 | 35.564 | 38.21 | 38.21 | 43.502 | 43.502 | 40.856 | 38.21 | 35.564 | 35.564 | 32.918 | 35.564 | 35.564 | 35.564 | 35.564 | 37.769 | 27.231 | 0
2039 | 1 | 4 | 2039-01-04 | 1987 | 42.8026 | 41.2109 | 41.2109 | 41.2109 | 39.6191 | 39.6191 | 38.0274 | 41.2109 | 39.6191 | 39.6191 | 39.6191 | 42.8026 | 42.8026 | 45.986 | 45.986 | 45.986 | 45.986 | 44.3943 | 42.8026 | 38.0274 | 36.4357 | 36.4357 | 38.0274 | 34.844 | 41.0119 | 23.9881 | 0
2039 | 1 | 5 | 2039-01-05 | 1987 | 42.3217 | 40.0576 | 41.567 | 40.8123 | 37.7934 | 37.7934 | 36.284 | 38.5481 | 38.5481 | 37.0387 | 41.567 | 40.8123 | 41.567 | 42.3217 | 44.5859 | 46.85 | 46.0953 | 43.0764 | 42.3217 | 40.8123 | 40.8123 | 41.567 | 41.567 | 37.7934 | 40.9381 | 24.0619 | 0
2039 | 1 | 6 | 2039-01-06 | 1987 | 48.686 | 44.096 | 45.626 | 45.626 | 45.626 | 47.156 | 45.626 | 44.096 | 42.566 | 44.096 | 47.156 | 48.686 | 51.746 | 54.347 | 56.795 | 59.396 | 59.396 | 56.336 | 53.276 | 51.746 | 53.276 | 53.276 | 51.746 | 50.216 | 50.0247 | 14.9753 | 0
2039 | 1 | 7 | 2039-01-07 | 1987 | 48.6251 | 47.7985 | 47.7985 | 47.7985 | 47.7985 | 46.9718 | 46.9718 | 46.9718 | 44.492 | 45.3186 | 46.9718 | 47.7985 | 49.4517 | 51.1049 | 54.4114 | 55.238 | 54.4114 | 53.5848 | 52.7582 | 53.5848 | 50.2783 | 49.4517 | 51.1049 | 51.9315 | 49.6928 | 15.3072 | 0
2039 | 1 | 8 | 2039-01-08 | 1987 | 46.5789 | 47.0035 | 47.4281 | 46.1544 | 45.7298 | 46.1544 | 45.7298 | 44.456 | 44.8806 | 46.1544 | 46.1544 | 47.8527 | 48.7019 | 50.8248 | 51.2494 | 51.674 | 50.8248 | 49.1265 | 49.9756 | 49.9756 | 49.5511 | 49.1265 | 49.5511 | 49.5511 | 48.1004 | 16.8996 | 0
2039 | 1 | 9 | 2039-01-09 | 1987 | 48.2201 | 48.2201 | 46.7949 | 47.5075 | 46.0824 | 46.0824 | 43.232 | 44.6572 | 45.3698 | 46.0824 | 48.2201 | 51.0705 | 53.9208 | 53.9208 | 55.346 | 52.4956 | 51.7831 | 51.7831 | 51.7831 | 52.4956 | 52.4956 | 51.7831 | 52.4956 | 52.4956 | 49.7641 | 15.2359 | 0
2039 | 1 | 10 | 2039-01-10 | 1987 | 51.746 | 51.746 | 51.062 | 51.062 | 51.062 | 51.062 | 50.378 | 49.01 | 50.378 | 51.062 | 52.43 | 53.114 | 53.798 | 55.166 | 55.85 | 55.166 | 56.534 | 56.534 | 55.85 | 55.85 | 55.166 | 55.85 | 56.534 | 55.166 | 53.399 | 11.601 | 0
2039 | 1 | 11 | 2039-01-11 | 1987 | 42.962 | 43.9574 | 44.9528 | 43.9574 | 43.9574 | 44.9528 | 44.9528 | 43.9574 | 43.9574 | 44.9528 | 45.9482 | 46.9436 | 46.9436 | 47.939 | 52.916 | 52.916 | 52.916 | 48.9344 | 49.9298 | 48.9344 | 49.9298 | 46.9436 | 46.9436 | 43.9574 | 46.8606 | 18.1394 | 0
2039 | 1 | 12 | 2039-01-12 | 1987 | 46.814 | 46.814 | 48.686 | 45.878 | 44.942 | 44.006 | 44.006 | 44.006 | 44.006 | 44.006 | 44.006 | 44.942 | 44.942 | 45.878 | 46.814 | 44.942 | 45.878 | 44.942 | 44.006 | 41.198 | 42.134 | 42.134 | 42.134 | 41.198 | 44.513 | 20.487 | 0
2039 | 1 | 13 | 2039-01-13 | 1987 | 47.1897 | 46.3955 | 46.3955 | 46.3955 | 46.3955 | 45.6013 | 45.6013 | 44.807 | 44.807 | 44.807 | 45.6013 | 46.3955 | 47.1897 | 47.984 | 47.984 | 47.984 | 45.6013 | 44.0127 | 42.4243 | 41.63 | 41.63 | 41.63 | 41.63 | 41.63 | 45.0718 | 19.9282 | 0
2039 | 1 | 14 | 2039-01-14 | 1987 | 43.408 | 44.16 | 44.912 | 45.664 | 44.912 | 45.664 | 45.664 | 45.664 | 45.664 | 45.664 | 46.416 | 46.416 | 47.92 | 49.424 | 49.424 | 49.424 | 47.92 | 46.416 | 45.664 | 44.16 | 44.16 | 43.408 | 43.408 | 42.656 | 45.758 | 19.242 | 0
2039 | 1 | 15 | 2039-01-15 | 1987 | 49.6613 | 47.8482 | 47.8482 | 46.0351 | 45.1285 | 46.0351 | 46.9416 | 45.1285 | 44.222 | 46.0351 | 48.7547 | 50.5678 | 51.4744 | 53.2875 | 54.194 | 53.2875 | 53.2875 | 52.3809 | 51.4744 | 52.3809 | 48.7547 | 51.4744 | 50.5678 | 50.5678 | 49.4724 | 15.5276 | 0
2039 | 1 | 16 | 2039-01-16 | 1987 | 45.2997 | 45.2997 | 44.1005 | 42.9012 | 41.702 | 41.702 | 41.702 | 42.9012 | 44.1005 | 45.2997 | 46.499 | 48.8975 | 50.0968 | 51.296 | 51.296 | 51.296 | 51.296 | 50.0968 | 50.0968 | 50.0968 | 50.0968 | 50.0968 | 50.0968 | 50.0968 | 47.3485 | 17.6515 | 0
2039 | 1 | 17 | 2039-01-17 | 1987 | 43.097 | 41.54 | 41.54 | 41.54 | 43.097 | 43.097 | 41.54 | 43.097 | 43.097 | 43.097 | 46.211 | 46.211 | 49.325 | 50.882 | 50.882 | 50.882 | 49.325 | 49.325 | 46.211 | 47.768 | 46.211 | 44.654 | 46.211 | 44.654 | 45.5622 | 19.4378 | 0
2039 | 1 | 18 | 2039-01-18 | 1987 | 44.354 | 42.092 | 39.83 | 42.092 | 42.092 | 42.092 | 44.354 | 46.616 | 48.878 | 48.878 | 51.14 | 53.402 | 53.402 | 53.402 | 53.402 | 53.402 | 51.14 | 48.878 | 48.878 | 46.616 | 48.878 | 48.878 | 48.878 | 48.878 | 47.9355 | 17.0645 | 0
2039 | 1 | 19 | 2039-01-19 | 1987 | 46.624 | 46.624 | 45.132 | 43.64 | 45.132 | 45.132 | 45.132 | 43.64 | 45.132 | 45.132 | 46.624 | 48.116 | 49.608 | 49.608 | 52.592 | 49.608 | 48.116 | 48.116 | 45.132 | 43.64 | 42.148 | 42.148 | 40.656 | 39.164 | 45.6915 | 19.3085 | 0
2039 | 1 | 20 | 2039-01-20 | 1987 | 43.2371 | 43.9327 | 42.5416 | 42.5416 | 41.846 | 42.5416 | 42.5416 | 41.846 | 43.2371 | 43.2371 | 47.4106 | 49.4973 | 49.4973 | 50.8884 | 50.8884 | 51.584 | 49.4973 | 48.1061 | 46.715 | 46.0194 | 46.0194 | 44.6283 | 43.9327 | 43.9327 | 45.6716 | 19.3284 | 0
2039 | 1 | 21 | 2039-01-21 | 1987 | 46.1318 | 47.0804 | 45.1832 | 45.1832 | 47.0804 | 46.1318 | 46.1318 | 44.2346 | 44.2346 | 43.286 | 44.2346 | 44.2346 | 46.1318 | 48.029 | 49.9262 | 50.8748 | 50.8748 | 52.772 | 52.772 | 48.9776 | 48.029 | 48.029 | 49.9262 | 48.029 | 47.3966 | 17.6034 | 0
2039 | 1 | 22 | 2039-01-22 | 1987 | 47.9048 | 48.4304 | 48.4304 | 47.9048 | 46.328 | 47.3792 | 48.4304 | 48.956 | 49.4816 | 50.0072 | 51.0584 | 52.6352 | 52.6352 | 53.6864 | 54.212 | 54.212 | 54.212 | 53.1608 | 52.1096 | 52.1096 | 52.1096 | 52.6352 | 52.6352 | 52.1096 | 50.9489 | 14.0511 | 0
2039 | 1 | 23 | 2039-01-23 | 1987 | 50.7942 | 50.2115 | 49.6287 | 50.2115 | 49.6287 | 49.6287 | 49.046 | 49.6287 | 49.046 | 49.046 | 49.6287 | 49.6287 | 50.2115 | 51.9597 | 52.5425 | 53.708 | 53.1252 | 51.9597 | 51.377 | 50.7942 | 50.2115 | 49.6287 | 49.6287 | 50.2115 | 50.4786 | 14.5214 | 0
2039 | 1 | 24 | 2039-01-24 | 1987 | 51.386 | 47.552 | 47.552 | 47.552 | 49.469 | 49.469 | 49.469 | 53.303 | 49.469 | 51.386 | 53.303 | 53.303 | 55.22 | 59.054 | 57.137 | 57.137 | 55.22 | 53.303 | 51.386 | 47.552 | 47.552 | 49.469 | 47.552 | 47.552 | 51.3061 | 13.6939 | 0
2039 | 1 | 25 | 2039-01-25 | 1987 | 45.9423 | 45.9423 | 43.5791 | 45.9423 | 45.9423 | 45.9423 | 45.9423 | 43.5791 | 41.216 | 45.9423 | 45.9423 | 48.3054 | 48.3054 | 48.3054 | 50.6686 | 57.758 | 57.758 | 55.3949 | 55.3949 | 53.0317 | 53.0317 | 50.6686 | 48.3054 | 48.3054 | 48.7978 | 16.2022 | 0
2039 | 1 | 26 | 2039-01-26 | 1987 | 53.8649 | 51.7306 | 51.7306 | 51.7306 | 51.7306 | 49.5963 | 47.462 | 51.7306 | 49.5963 | 47.462 | 47.462 | 49.5963 | 49.5963 | 51.7306 | 51.7306 | 51.7306 | 53.8649 | 60.2677 | 62.402 | 62.402 | 62.402 | 62.402 | 60.2677 | 58.1334 | 53.7759 | 11.2241 | 0
2039 | 1 | 27 | 2039-01-27 | 1987 | 48.7842 | 49.9149 | 49.9149 | 48.7842 | 49.9149 | 46.5227 | 46.5227 | 45.392 | 49.9149 | 47.6535 | 49.9149 | 54.4378 | 57.83 | 57.83 | 54.4378 | 51.0456 | 51.0456 | 51.0456 | 51.0456 | 51.0456 | 51.0456 | 49.9149 | 49.9149 | 49.9149 | 50.5745 | 14.4255 | 0
2039 | 1 | 28 | 2039-01-28 | 1987 | 58.01 | 61.088 | 61.088 | 61.088 | 51.854 | 48.776 | 51.854 | 51.854 | 51.854 | 54.932 | 58.01 | 58.01 | 58.01 | 61.088 | 58.01 | 54.932 | 54.932 | 54.932 | 54.932 | 51.854 | 54.932 | 54.932 | 54.932 | 51.854 | 55.5733 | 9.4268 | 0
2039 | 1 | 29 | 2039-01-29 | 1987 | 53.852 | 53.852 | 55.864 | 54.858 | 56.87 | 55.864 | 53.852 | 54.858 | 53.852 | 53.852 | 55.864 | 56.87 | 57.876 | 59.888 | 62.906 | 60.894 | 62.906 | 60.894 | 59.888 | 59.888 | 60.894 | 60.894 | 60.894 | 61.9 | 57.9179 | 7.0821 | 0
2039 | 1 | 30 | 2039-01-30 | 1987 | 60.91 | 62.132 | 57.244 | 56.022 | 53.578 | 53.578 | 53.578 | 52.356 | 52.356 | 52.356 | 54.8 | 57.244 | 58.466 | 57.244 | 54.8 | 54.8 | 52.356 | 51.134 | 51.134 | 52.356 | 51.134 | 51.134 | 52.356 | 52.356 | 54.3927 | 10.6073 | 0
2039 | 1 | 31 | 2039-01-31 | 1987 | 60.8612 | 56.7644 | 54.716 | 54.716 | 54.716 | 56.7644 | 58.8128 | 56.7644 | 58.8128 | 60.8612 | 62.9096 | 62.9096 | 64.958 | 64.958 | 58.8128 | 58.8128 | 58.8128 | 58.8128 | 58.8128 | 56.7644 | 56.7644 | 56.7644 | 56.7644 | 56.7644 | 58.6421 | 6.3579 | 0
2039 | 2 | 1 | 2039-02-01 | 1987 | 36.518 | 40.7955 | 51.4891 | 60.044 | 55.7665 | 51.4891 | 47.2116 | 45.0729 | 45.0729 | 45.0729 | 45.0729 | 47.2116 | 49.3504 | 49.3504 | 51.4891 | 49.3504 | 49.3504 | 45.0729 | 42.9342 | 42.9342 | 45.0729 | 45.0729 | 40.7955 | 40.7955 | 46.7661 | 18.2339 | 0
2039 | 2 | 2 | 2039-02-02 | 1987 | 46.508 | 42.296 | 42.296 | 42.296 | 38.084 | 42.296 | 38.084 | 38.084 | 38.084 | 42.296 | 50.72 | 54.932 | 54.932 | 59.144 | 59.144 | 59.144 | 59.144 | 54.932 | 50.72 | 50.72 | 50.72 | 50.72 | 50.72 | 50.72 | 48.614 | 16.386 | 0
2039 | 2 | 3 | 2039-02-03 | 1987 | 41.486 | 41.486 | 43.0487 | 43.0487 | 43.0487 | 43.0487 | 41.486 | 41.486 | 43.0487 | 43.0487 | 43.0487 | 47.7369 | 53.9878 | 57.1133 | 58.676 | 58.676 | 52.4251 | 50.8624 | 52.4251 | 52.4251 | 52.4251 | 50.8624 | 49.2996 | 49.2996 | 48.0625 | 16.9375 | 0
2039 | 2 | 4 | 2039-02-04 | 1987 | 36.23 | 36.23 | 36.23 | 36.23 | 36.23 | 39.374 | 42.518 | 42.518 | 42.518 | 42.518 | 42.518 | 48.806 | 45.662 | 48.806 | 55.094 | 42.518 | 39.374 | 39.374 | 39.374 | 39.374 | 36.23 | 36.23 | 36.23 | 36.23 | 40.684 | 24.316 | 0
2039 | 2 | 5 | 2039-02-05 | 1987 | 39.844 | 36.088 | 42.348 | 42.348 | 38.592 | 38.592 | 36.088 | 33.584 | 36.088 | 34.836 | 38.592 | 43.6 | 47.356 | 49.86 | 51.112 | 51.112 | 56.12 | 56.12 | 47.356 | 49.86 | 44.852 | 42.348 | 44.852 | 44.852 | 43.6 | 21.4 | 0
2039 | 2 | 6 | 2039-02-06 | 1987 | 50.3672 | 49.3916 | 46.4648 | 45.0014 | 46.4648 | 45.977 | 43.538 | 43.538 | 45.4892 | 44.0258 | 45.4892 | 47.9282 | 49.3916 | 50.3672 | 51.8306 | 53.294 | 53.294 | 52.8062 | 51.3428 | 50.3672 | 50.855 | 49.3916 | 49.3916 | 46.9526 | 48.4567 | 16.5434 | 0
2039 | 2 | 7 | 2039-02-07 | 1987 | 47.3498 | 46.0728 | 45.4344 | 45.4344 | 43.5189 | 44.1574 | 44.1574 | 42.242 | 42.242 | 42.242 | 43.5189 | 45.8813 | 48.1798 | 50.5421 | 51.8191 | 52.4575 | 51.8191 | 53.096 | 52.4575 | 49.9036 | 50.5421 | 50.5421 | 49.9036 | 49.9036 | 47.6424 | 17.3576 | 0
2039 | 2 | 8 | 2039-02-08 | 1987 | 42.4184 | 40.3448 | 40.3448 | 40.3448 | 39.308 | 40.3448 | 41.3816 | 43.4552 | 45.0104 | 43.9736 | 42.4184 | 44.492 | 46.5656 | 47.6024 | 46.5656 | 48.6392 | 49.676 | 47.084 | 48.1208 | 48.1208 | 47.6024 | 46.0472 | 45.5288 | 45.5288 | 44.6216 | 20.3784 | 0
2039 | 2 | 9 | 2039-02-09 | 1987 | 49.586 | 48.722 | 47.858 | 47.858 | 43.538 | 46.13 | 43.538 | 44.402 | 44.402 | 44.402 | 44.402 | 48.722 | 50.45 | 50.45 | 53.042 | 54.77 | 53.906 | 49.586 | 48.722 | 48.722 | 46.13 | 46.994 | 46.13 | 45.266 | 47.822 | 17.178 | 0
2039 | 2 | 10 | 2039-02-10 | 1987 | 47.0438 | 47.0438 | 46.1632 | 45.2826 | 46.1632 | 46.1632 | 44.402 | 47.0438 | 47.0438 | 46.1632 | 47.9245 | 51.4469 | 54.0888 | 55.85 | 54.0888 | 54.0888 | 54.9694 | 51.4469 | 50.5663 | 53.2082 | 52.3275 | 52.3275 | 52.3275 | 51.4469 | 49.9425 | 15.0575 | 0
2039 | 2 | 11 | 2039-02-11 | 1987 | 61.826 | 61.826 | 61.826 | 63.086 | 63.086 | 53.006 | 51.746 | 50.486 | 49.226 | 49.226 | 49.226 | 50.486 | 54.266 | 55.526 | 56.786 | 54.266 | 58.046 | 58.046 | 54.266 | 55.526 | 53.006 | 54.266 | 54.266 | 53.006 | 55.2635 | 9.7365 | 0
2039 | 2 | 12 | 2039-02-12 | 1987 | 51.836 | 51.836 | 51.836 | 51.314 | 51.314 | 51.836 | 51.836 | 52.358 | 52.358 | 53.402 | 54.446 | 54.968 | 54.968 | 57.056 | 57.578 | 54.968 | 54.968 | 52.88 | 52.358 | 51.836 | 52.358 | 51.314 | 50.792 | 51.314 | 52.9887 | 12.0113 | 0
2039 | 2 | 13 | 2039-02-13 | 1987 | 53.6833 | 54.8195 | 50.2745 | 53.6833 | 49.1382 | 49.1382 | 50.2745 | 50.2745 | 51.4108 | 53.6833 | 54.8195 | 57.092 | 57.092 | 57.092 | 55.9558 | 55.9558 | 53.6833 | 53.6833 | 51.4108 | 50.2745 | 49.1382 | 49.1382 | 48.002 | 48.002 | 52.405 | 12.595 | 0
2039 | 2 | 14 | 2039-02-14 | 1987 | 48.392 | 48.392 | 48.392 | 48.392 | 48.392 | 47.602 | 46.812 | 46.022 | 46.812 | 49.182 | 49.972 | 51.552 | 52.342 | 52.342 | 52.342 | 53.132 | 52.342 | 52.342 | 51.552 | 49.972 | 49.972 | 50.762 | 49.972 | 51.552 | 49.9391 | 15.0609 | 0
2039 | 2 | 15 | 2039-02-15 | 1987 | 51.6875 | 51.6875 | 53.681 | 53.681 | 51.6875 | 53.681 | 49.694 | 45.707 | 45.707 | 45.707 | 43.7135 | 49.694 | 43.7135 | 47.7005 | 49.694 | 53.681 | 57.668 | 53.681 | 51.6875 | 43.7135 | 43.7135 | 43.7135 | 41.72 | 41.72 | 48.6972 | 16.3028 | 0
2039 | 2 | 16 | 2039-02-16 | 1987 | 50.9585 | 50.9585 | 50.9585 | 50.9585 | 50.9585 | 48.686 | 48.686 | 48.686 | 50.9585 | 48.686 | 50.9585 | 50.9585 | 53.231 | 55.5035 | 55.5035 | 55.5035 | 57.776 | 55.5035 | 50.9585 | 50.9585 | 48.686 | 50.9585 | 50.9585 | 48.686 | 51.5266 | 13.4734 | 0
2039 | 2 | 17 | 2039-02-17 | 1987 | 54.194 | 53.078 | 50.846 | 49.73 | 50.846 | 50.846 | 48.614 | 50.846 | 50.846 | 53.078 | 55.31 | 57.542 | 54.194 | 56.426 | 58.658 | 59.774 | 57.542 | 56.426 | 54.194 | 53.078 | 51.962 | 51.962 | 50.846 | 48.614 | 53.3105 | 11.6895 | 0
2039 | 2 | 18 | 2039-02-18 | 1987 | 47.0642 | 47.0642 | 46.202 | 47.0642 | 47.0642 | 47.0642 | 47.9264 | 47.9264 | 48.7886 | 48.7886 | 49.6508 | 51.3752 | 53.0996 | 53.9618 | 53.9618 | 54.824 | 54.824 | 54.824 | 54.824 | 53.9618 | 53.0996 | 52.2374 | 53.0996 | 52.2374 | 50.8722 | 14.1278 | 0
2039 | 2 | 19 | 2039-02-19 | 1987 | 46.76 | 48.8516 | 48.8516 | 48.8516 | 48.8516 | 48.8516 | 48.8516 | 48.8516 | 48.8516 | 48.8516 | 50.9432 | 50.9432 | 53.0348 | 55.1264 | 57.218 | 57.218 | 57.218 | 55.1264 | 55.1264 | 53.0348 | 55.1264 | 50.9432 | 53.0348 | 53.0348 | 51.8147 | 13.1853 | 0
2039 | 2 | 20 | 2039-02-20 | 1987 | 52.5791 | 51.1854 | 51.1854 | 49.7917 | 49.7917 | 49.7917 | 48.398 | 48.398 | 49.7917 | 48.398 | 49.7917 | 52.5791 | 56.7603 | 58.154 | 58.154 | 58.154 | 58.154 | 56.7603 | 56.7603 | 55.3666 | 55.3666 | 53.9729 | 49.7917 | 51.1854 | 52.9276 | 12.0724 | 0
2039 | 2 | 21 | 2039-02-21 | 1987 | 59.774 | 56.8014 | 56.8014 | 56.8014 | 53.8289 | 56.8014 | 56.8014 | 56.8014 | 56.8014 | 56.8014 | 56.8014 | 50.8563 | 53.8289 | 56.8014 | 59.774 | 59.774 | 50.8563 | 50.8563 | 47.8837 | 44.9111 | 41.9386 | 44.9111 | 44.9111 | 38.966 | 52.9619 | 12.0381 | 0
2039 | 2 | 22 | 2039-02-22 | 1987 | 53.5437 | 53.5437 | 55.4675 | 51.62 | 53.5437 | 54.5056 | 55.4675 | 55.4675 | 57.3912 | 59.315 | 59.315 | 65.0862 | 65.0862 | 67.01 | 65.0862 | 61.2387 | 65.0862 | 65.0862 | 59.315 | 61.2387 | 63.1625 | 63.1625 | 63.1625 | 61.2387 | 59.7559 | 5.2441 | 0
2039 | 2 | 23 | 2039-02-23 | 1987 | 58.67 | 57.9836 | 57.9836 | 57.2972 | 56.6108 | 55.9244 | 55.9244 | 55.9244 | 55.238 | 55.9244 | 58.67 | 60.7292 | 64.1612 | 64.8476 | 65.534 | 65.534 | 65.534 | 63.4748 | 62.102 | 60.7292 | 60.7292 | 60.0428 | 59.3564 | 57.2972 | 59.8426 | 5.1574 | 0
2039 | 2 | 24 | 2039-02-24 | 1987 | 50.6197 | 49.2569 | 49.9383 | 49.9383 | 49.9383 | 49.2569 | 47.894 | 47.894 | 49.2569 | 51.3011 | 54.0269 | 55.3897 | 56.7526 | 56.7526 | 57.434 | 57.434 | 56.0711 | 55.3897 | 53.3454 | 51.9826 | 51.3011 | 51.3011 | 49.9383 | 49.9383 | 52.1813 | 12.8187 | 0
2039 | 2 | 25 | 2039-02-25 | 1987 | 50.0066 | 50.8792 | 48.2616 | 47.3891 | 45.644 | 46.5165 | 45.644 | 46.5165 | 47.3891 | 50.8792 | 55.2418 | 57.8594 | 58.7319 | 60.4769 | 61.3495 | 62.222 | 62.222 | 59.6044 | 55.2418 | 54.3693 | 52.6242 | 52.6242 | 52.6242 | 51.7517 | 53.1695 | 11.8305 | 0
2039 | 2 | 26 | 2039-02-26 | 1987 | 49.3328 | 49.3328 | 48.6896 | 47.4032 | 46.76 | 48.6896 | 48.0464 | 48.0464 | 48.6896 | 49.976 | 53.192 | 54.4784 | 55.7648 | 56.408 | 56.408 | 56.408 | 56.408 | 56.408 | 56.408 | 55.1216 | 54.4784 | 53.8352 | 53.8352 | 53.8352 | 52.4148 | 12.5852 | 0
2039 | 2 | 27 | 2039-02-27 | 1987 | 50.612 | 49.13 | 49.13 | 44.684 | 43.202 | 43.202 | 43.202 | 43.202 | 44.684 | 44.684 | 47.648 | 49.13 | 49.13 | 52.094 | 55.058 | 52.094 | 50.612 | 49.13 | 47.648 | 46.166 | 44.684 | 43.202 | 41.72 | 43.202 | 46.9687 | 18.0313 | 0
2039 | 2 | 28 | 2039-02-28 | 1987 | 47.276 | 47.276 | 45.425 | 47.276 | 45.425 | 45.425 | 45.425 | 43.574 | 45.425 | 47.276 | 50.978 | 47.276 | 49.127 | 47.276 | 49.127 | 45.425 | 45.425 | 49.127 | 54.68 | 52.829 | 52.829 | 52.829 | 52.829 | 52.829 | 48.4329 | 16.5671 | 0
2039 | 3 | 1 | 2039-03-01 | 1987 | 56.3051 | 53.8469 | 51.3886 | 51.3886 | 53.8469 | 53.8469 | 46.472 | 48.9303 | 48.9303 | 58.7634 | 63.68 | 61.2217 | 61.2217 | 61.2217 | 63.68 | 58.7634 | 58.7634 | 58.7634 | 58.7634 | 56.3051 | 56.3051 | 56.3051 | 56.3051 | 56.3051 | 56.3051 | 8.6949 | 0
2039 | 3 | 2 | 2039-03-02 | 1987 | 46.976 | 46.976 | 46.976 | 48.6072 | 48.6072 | 48.6072 | 48.6072 | 48.6072 | 50.2385 | 53.501 | 53.501 | 53.501 | 53.501 | 56.7635 | 58.3947 | 58.3947 | 60.026 | 60.026 | 60.026 | 58.3947 | 58.3947 | 56.7635 | 56.7635 | 58.3947 | 53.7729 | 11.2271 | 0
2039 | 3 | 3 | 2039-03-03 | 1987 | 44.96 | 55.49 | 51.98 | 55.49 | 55.49 | 55.49 | 55.49 | 55.49 | 55.49 | 59 | 59 | 59 | 59 | 55.49 | 55.49 | 55.49 | 59 | 59 | 59 | 55.49 | 55.49 | 55.49 | 55.49 | 55.49 | 55.9288 | 9.0712 | 0
2039 | 3 | 4 | 2039-03-04 | 1987 | 48.032 | 48.032 | 49.532 | 48.032 | 47.282 | 47.282 | 48.782 | 51.032 | 51.032 | 52.532 | 53.282 | 50.282 | 52.532 | 56.282 | 56.282 | 55.532 | 58.532 | 54.032 | 51.782 | 51.032 | 49.532 | 49.532 | 49.532 | 48.782 | 51.1882 | 13.8117 | 0
2039 | 3 | 5 | 2039-03-05 | 1987 | 52.58 | 51.214 | 52.58 | 49.848 | 49.848 | 51.214 | 51.214 | 52.58 | 53.946 | 53.946 | 53.946 | 53.946 | 53.946 | 55.312 | 55.312 | 56.678 | 55.312 | 55.312 | 48.482 | 48.482 | 47.116 | 47.116 | 45.75 | 44.384 | 51.6693 | 13.3307 | 0
2039 | 3 | 6 | 2039-03-06 | 1987 | 45.311 | 47.633 | 46.472 | 46.472 | 45.311 | 44.15 | 45.311 | 44.15 | 45.311 | 46.472 | 46.472 | 46.472 | 49.955 | 53.438 | 48.794 | 48.794 | 48.794 | 46.472 | 45.311 | 42.989 | 42.989 | 40.667 | 40.667 | 39.506 | 45.7464 | 19.2536 | 0
2039 | 3 | 7 | 2039-03-07 | 1987 | 41.9225 | 41.3492 | 41.3492 | 40.7759 | 41.3492 | 40.2026 | 39.6293 | 39.056 | 40.4892 | 41.9225 | 44.2157 | 44.789 | 47.0822 | 48.8021 | 49.9487 | 50.522 | 49.3754 | 49.3754 | 46.5089 | 46.5089 | 45.3623 | 45.9356 | 45.9356 | 44.2157 | 44.4426 | 20.5574 | 0
2039 | 3 | 8 | 2039-03-08 | 1987 | 40.3838 | 39.2805 | 38.1772 | 38.1772 | 35.9706 | 35.9706 | 33.764 | 38.1772 | 40.3838 | 43.6936 | 44.7969 | 48.1068 | 51.4167 | 52.52 | 51.4167 | 49.2101 | 45.9002 | 43.6936 | 42.5904 | 42.5904 | 41.4871 | 41.4871 | 41.4871 | 42.5904 | 42.6363 | 22.3637 | 0
2039 | 3 | 9 | 2039-03-09 | 1987 | 41.2031 | 38.1174 | 31.946 | 31.946 | 35.0317 | 35.0317 | 35.0317 | 38.1174 | 41.2031 | 47.3746 | 50.4603 | 53.546 | 53.546 | 53.546 | 50.4603 | 53.546 | 50.4603 | 50.4603 | 47.3746 | 41.2031 | 41.2031 | 38.1174 | 35.0317 | 31.946 | 42.746 | 22.254 | 0
2039 | 3 | 10 | 2039-03-10 | 1987 | 39.938 | 39.938 | 41.0214 | 41.0214 | 42.1048 | 42.1048 | 42.1048 | 43.1881 | 44.2715 | 45.3549 | 46.4382 | 47.5216 | 49.6884 | 50.7717 | 54.0219 | 56.1886 | 57.272 | 55.1052 | 52.9385 | 50.7717 | 49.6884 | 50.7717 | 48.605 | 47.5216 | 47.4313 | 17.5687 | 0
2039 | 3 | 11 | 2039-03-11 | 1987 | 47.7905 | 46.211 | 44.6315 | 44.6315 | 46.211 | 47.7905 | 43.052 | 44.6315 | 46.211 | 47.7905 | 50.9495 | 54.1085 | 55.688 | 47.7905 | 47.7905 | 47.7905 | 49.37 | 49.37 | 50.9495 | 49.37 | 49.37 | 47.7905 | 49.37 | 47.7905 | 48.1854 | 16.8146 | 0
2039 | 3 | 12 | 2039-03-12 | 1987 | 46.4293 | 46.4293 | 46.4293 | 46.4293 | 44.852 | 46.4293 | 46.4293 | 48.0065 | 48.0065 | 48.0065 | 48.0065 | 51.161 | 52.7383 | 54.3155 | 55.8927 | 55.8927 | 57.47 | 55.8927 | 55.8927 | 54.3155 | 49.5838 | 49.5838 | 49.5838 | 49.5838 | 50.3067 | 14.6933 | 0
2039 | 3 | 13 | 2039-03-13 | 1987 | 50.192 | 48.678 | 50.192 | 47.164 | 48.678 | 47.164 | 47.164 | 47.164 | 48.678 | 48.678 | 50.192 | 50.192 | 53.22 | 54.734 | 50.192 | 50.192 | 44.136 | 47.164 | 45.65 | 44.136 | 44.136 | 44.136 | 42.622 | 41.108 | 47.7317 | 17.2683 | 0
2039 | 3 | 14 | 2039-03-14 | 1987 | 44.2868 | 45.4532 | 45.4532 | 45.4532 | 44.2868 | 41.954 | 43.1204 | 43.1204 | 43.1204 | 44.2868 | 45.4532 | 46.6196 | 46.6196 | 48.9524 | 52.4516 | 53.618 | 52.4516 | 52.4516 | 50.1188 | 48.9524 | 45.4532 | 44.2868 | 41.954 | 43.1204 | 46.3766 | 18.6234 | 0
2039 | 3 | 15 | 2039-03-15 | 1987 | 44.8134 | 43.8697 | 43.8697 | 43.8697 | 43.8697 | 43.3979 | 43.3979 | 42.926 | 43.3979 | 44.0113 | 44.6719 | 45.2853 | 45.7571 | 47.1727 | 48.1164 | 49.0601 | 49.532 | 48.1164 | 46.7009 | 46.7009 | 46.229 | 44.8134 | 44.8134 | 44.8134 | 45.3836 | 19.6164 | 0
2039 | 3 | 16 | 2039-03-16 | 1987 | 44.8664 | 43.9556 | 43.9556 | 43.0448 | 43.0448 | 43.0448 | 43.0448 | 42.134 | 42.134 | 43.0448 | 43.9556 | 47.5988 | 48.5096 | 50.3312 | 51.242 | 50.3312 | 48.5096 | 48.5096 | 44.8664 | 43.9556 | 43.9556 | 43.9556 | 43.9556 | 43.9556 | 45.2459 | 19.7541 | 0
2039 | 3 | 17 | 2039-03-17 | 1987 | 43.7594 | 43.7594 | 43.7594 | 45.0392 | 46.319 | 45.0392 | 43.7594 | 43.7594 | 45.0392 | 45.0392 | 46.319 | 48.8786 | 48.8786 | 52.718 | 51.4382 | 52.718 | 48.8786 | 48.8786 | 46.319 | 43.7594 | 43.7594 | 41.1998 | 39.92 | 39.92 | 45.7858 | 19.2142 | 0
2039 | 3 | 18 | 2039-03-18 | 1987 | 36.9893 | 38.7745 | 38.7745 | 38.7745 | 36.9893 | 35.204 | 35.204 | 35.204 | 35.204 | 36.9893 | 38.7745 | 44.1304 | 47.7009 | 49.4862 | 53.0567 | 54.842 | 45.9156 | 42.3451 | 40.5598 | 38.7745 | 38.7745 | 38.7745 | 38.7745 | 38.7745 | 40.783 | 24.217 | 0
2039 | 3 | 19 | 2039-03-19 | 1987 | 39.8909 | 38.1865 | 39.8909 | 36.482 | 38.1865 | 38.1865 | 38.1865 | 36.482 | 38.1865 | 36.482 | 36.482 | 39.8909 | 45.0043 | 48.4132 | 55.2311 | 56.9355 | 58.64 | 56.9355 | 50.1177 | 48.4132 | 46.7088 | 41.5954 | 41.5954 | 39.8909 | 43.5839 | 21.4161 | 0
2039 | 3 | 20 | 2039-03-20 | 1987 | 39.6154 | 37.13 | 39.6154 | 39.6154 | 39.6154 | 37.13 | 37.13 | 39.6154 | 42.1008 | 49.5569 | 54.5277 | 61.9838 | 66.9546 | 69.44 | 66.9546 | 64.4692 | 66.9546 | 64.4692 | 59.4985 | 57.0131 | 54.5277 | 54.5277 | 52.0423 | 52.0423 | 51.9387 | 13.0613 | 0
2039 | 3 | 21 | 2039-03-21 | 1987 | 45.4784 | 42.7208 | 44.0996 | 42.7208 | 42.7208 | 42.7208 | 41.342 | 44.0996 | 48.236 | 52.3724 | 57.8876 | 60.6452 | 64.7816 | 67.5392 | 68.918 | 67.5392 | 66.1604 | 63.4028 | 57.8876 | 52.3724 | 53.7512 | 52.3724 | 50.9936 | 48.236 | 53.2916 | 11.7084 | 0
2039 | 3 | 22 | 2039-03-22 | 1987 | 53.06 | 49.604 | 47.876 | 47.876 | 47.876 | 47.012 | 47.012 | 48.74 | 51.332 | 53.924 | 57.38 | 59.108 | 61.7 | 62.564 | 63.428 | 63.428 | 64.292 | 61.7 | 59.972 | 58.244 | 57.38 | 57.38 | 55.652 | 54.788 | 55.472 | 9.528 | 0
2039 | 3 | 23 | 2039-03-23 | 1987 | 51.9636 | 50.6709 | 50.6709 | 50.6709 | 49.3782 | 50.6709 | 49.3782 | 49.3782 | 49.3782 | 50.6709 | 51.9636 | 53.2564 | 53.2564 | 51.9636 | 55.8418 | 58.4273 | 59.72 | 59.72 | 57.1345 | 54.5491 | 51.9636 | 48.0855 | 48.0855 | 45.5 | 52.1791 | 12.8209 | 0
2039 | 3 | 24 | 2039-03-24 | 1987 | 44.3999 | 43.4946 | 44.3999 | 42.5893 | 43.4946 | 41.684 | 42.5893 | 42.5893 | 45.3052 | 48.9264 | 51.6422 | 52.5475 | 54.3581 | 56.1687 | 56.1687 | 57.074 | 57.074 | 56.1687 | 54.3581 | 52.5475 | 51.6422 | 51.6422 | 49.8316 | 48.0211 | 49.5299 | 15.4701 | 0
2039 | 3 | 25 | 2039-03-25 | 1987 | 47.4995 | 46.646 | 45.7925 | 44.0855 | 44.0855 | 44.0855 | 43.232 | 44.939 | 45.7925 | 48.353 | 47.4995 | 48.353 | 50.9135 | 53.474 | 52.6205 | 51.767 | 51.767 | 50.06 | 50.06 | 49.2065 | 48.353 | 44.939 | 44.0855 | 44.939 | 47.6062 | 17.3938 | 0
2039 | 3 | 26 | 2039-03-26 | 1987 | 44.8412 | 43.1564 | 43.1564 | 43.1564 | 42.314 | 43.1564 | 43.1564 | 43.1564 | 45.6836 | 48.2108 | 49.8956 | 52.4228 | 54.1076 | 54.95 | 54.95 | 54.1076 | 54.95 | 52.4228 | 51.5804 | 50.738 | 50.738 | 49.8956 | 49.8956 | 49.8956 | 48.7724 | 16.2276 | 0
2039 | 3 | 27 | 2039-03-27 | 1987 | 45.6355 | 45.9074 | 45.6355 | 44.8198 | 44.8198 | 44.276 | 44.276 | 44.5479 | 45.3636 | 46.4512 | 46.9949 | 47.8106 | 48.3544 | 48.8982 | 49.442 | 48.6263 | 48.0825 | 47.8106 | 46.9949 | 46.1793 | 46.1793 | 46.4512 | 46.1793 | 45.9074 | 46.4851 | 18.5149 | 0
2039 | 3 | 28 | 2039-03-28 | 1987 | 45.3474 | 46.2251 | 44.9086 | 44.9086 | 44.4697 | 43.592 | 43.592 | 44.4697 | 46.664 | 48.4194 | 49.2971 | 50.6137 | 51.4914 | 52.3691 | 52.808 | 52.808 | 52.808 | 52.808 | 51.4914 | 48.8583 | 48.8583 | 48.8583 | 48.4194 | 48.8583 | 48.456 | 16.544 | 0
2039 | 3 | 29 | 2039-03-29 | 1987 | 42.1471 | 41.5138 | 40.8805 | 40.8805 | 40.2473 | 39.614 | 39.614 | 40.8805 | 42.7804 | 44.6802 | 45.9467 | 49.1131 | 51.0129 | 51.6462 | 53.546 | 52.2795 | 53.546 | 52.9127 | 51.0129 | 49.7464 | 48.4798 | 47.2133 | 46.58 | 45.9467 | 46.3425 | 18.6575 | 0
2039 | 3 | 30 | 2039-03-30 | 1987 | 41.2063 | 40.3285 | 36.8171 | 35.0614 | 31.55 | 33.3057 | 31.55 | 35.0614 | 39.4506 | 41.2063 | 46.4734 | 46.4734 | 49.1069 | 51.7405 | 53.4962 | 54.374 | 54.374 | 54.374 | 53.4962 | 51.7405 | 49.9848 | 47.3512 | 47.3512 | 43.8398 | 44.5714 | 20.4286 | 0
2039 | 3 | 31 | 2039-03-31 | 1987 | 44.9351 | 44.3362 | 43.7374 | 43.1385 | 42.5397 | 41.342 | 42.5397 | 43.1385 | 43.7374 | 46.1328 | 47.9293 | 50.9235 | 50.9235 | 53.9178 | 55.1155 | 56.912 | 56.912 | 54.5166 | 53.9178 | 49.127 | 46.7316 | 44.9351 | 44.3362 | 43.7374 | 47.7297 | 17.2703 | 0
2039 | 4 | 1 | 2039-04-01 | 1987 | 45.6615 | 45.1001 | 44.8194 | 44.8194 | 44.258 | 44.5387 | 45.1001 | 45.3808 | 46.5036 | 47.9071 | 49.0299 | 50.1528 | 51.2756 | 52.6791 | 52.9598 | 54.0826 | 54.644 | 54.3633 | 53.8019 | 52.3984 | 52.1177 | 51.5563 | 51.2756 | 50.4335 | 49.3691 | 15.6309 | 0
2039 | 4 | 2 | 2039-04-02 | 1987 | 43.901 | 44.618 | 43.901 | 45.335 | 44.618 | 41.033 | 42.467 | 40.316 | 41.75 | 43.901 | 44.618 | 46.769 | 48.92 | 51.071 | 51.071 | 53.222 | 53.222 | 51.788 | 49.637 | 47.486 | 46.052 | 44.618 | 43.184 | 41.75 | 46.052 | 18.948 | 0
2039 | 4 | 3 | 2039-04-03 | 1987 | 55.022 | 55.022 | 55.022 | 55.022 | 51.89 | 51.89 | 51.89 | 48.758 | 48.758 | 45.626 | 45.626 | 42.494 | 42.494 | 42.494 | 42.494 | 45.626 | 42.494 | 42.494 | 42.494 | 42.494 | 42.494 | 39.362 | 39.362 | 39.362 | 46.2785 | 18.7215 | 0
2039 | 4 | 4 | 2039-04-04 | 1987 | 38.282 | 39.7262 | 38.282 | 38.282 | 38.282 | 38.282 | 38.282 | 39.7262 | 41.1703 | 41.1703 | 46.9469 | 48.3911 | 52.7235 | 51.2794 | 57.056 | 57.056 | 54.1677 | 49.8352 | 48.3911 | 46.9469 | 44.0586 | 42.6145 | 42.6145 | 42.6145 | 44.8409 | 20.1591 | 0
2039 | 4 | 5 | 2039-04-05 | 1987 | 42.614 | 40.934 | 44.294 | 42.614 | 42.614 | 40.934 | 39.254 | 42.614 | 44.294 | 45.974 | 51.014 | 59.414 | 57.734 | 51.014 | 49.334 | 45.974 | 51.014 | 49.334 | 45.974 | 42.614 | 42.614 | 42.614 | 40.934 | 39.254 | 45.624 | 19.376 | 0
2039 | 4 | 6 | 2039-04-06 | 1987 | 42.215 | 41.522 | 42.215 | 42.215 | 42.215 | 42.215 | 42.215 | 42.215 | 44.294 | 46.373 | 47.066 | 48.452 | 49.838 | 49.838 | 49.838 | 52.61 | 52.61 | 49.145 | 47.759 | 45.68 | 46.373 | 45.68 | 44.987 | 44.987 | 45.9399 | 19.0601 | 0
2039 | 4 | 7 | 2039-04-07 | 1987 | 46.8256 | 44.9729 | 44.9729 | 41.2674 | 37.562 | 39.4147 | 39.4147 | 43.1201 | 48.6783 | 52.3837 | 57.9419 | 57.9419 | 63.5 | 63.5 | 63.5 | 63.5 | 59.7946 | 57.9419 | 57.9419 | 57.9419 | 50.531 | 44.9729 | 44.9729 | 43.1201 | 51.0714 | 13.9286 | 0
2039 | 4 | 8 | 2039-04-08 | 1987 | 48.878 | 52.044 | 48.878 | 48.878 | 45.712 | 45.712 | 45.712 | 42.546 | 52.044 | 58.376 | 64.708 | 67.874 | 64.708 | 64.708 | 64.708 | 64.708 | 67.874 | 67.874 | 64.708 | 61.542 | 52.044 | 48.878 | 45.712 | 39.38 | 55.3419 | 9.6581 | 0
2039 | 4 | 9 | 2039-04-09 | 1987 | 46.922 | 46.922 | 46.274 | 46.274 | 46.274 | 46.922 | 47.57 | 47.57 | 50.162 | 50.81 | 52.754 | 53.402 | 54.698 | 54.698 | 57.29 | 57.29 | 56.642 | 58.586 | 57.29 | 56.642 | 54.698 | 52.754 | 52.106 | 52.754 | 51.971 | 13.029 | 0
2039 | 4 | 10 | 2039-04-10 | 1987 | 58.601 | 57.2765 | 57.2765 | 58.601 | 57.2765 | 54.6275 | 53.303 | 54.6275 | 53.303 | 54.6275 | 55.952 | 55.952 | 57.2765 | 58.601 | 59.9255 | 58.601 | 61.25 | 58.601 | 51.9785 | 50.654 | 48.005 | 46.6805 | 46.6805 | 45.356 | 54.7931 | 10.2069 | 0
2039 | 4 | 11 | 2039-04-11 | 1987 | 45.356 | 45.356 | 45.356 | 45.356 | 45.356 | 46.7726 | 46.7726 | 46.7726 | 46.7726 | 48.1892 | 51.0224 | 51.0224 | 58.1054 | 56.6888 | 58.1054 | 59.522 | 59.522 | 58.1054 | 53.8556 | 51.7307 | 49.6058 | 49.6058 | 49.6058 | 48.1892 | 50.6978 | 14.3022 | 0
2039 | 4 | 12 | 2039-04-12 | 1987 | 48.886 | 48.886 | 47.526 | 47.526 | 47.526 | 46.846 | 46.166 | 48.206 | 50.246 | 52.966 | 53.646 | 55.006 | 56.366 | 57.046 | 57.046 | 58.406 | 58.406 | 57.726 | 56.366 | 55.006 | 55.006 | 55.686 | 55.006 | 53.646 | 52.881 | 12.119 | 0
2039 | 4 | 13 | 2039-04-13 | 1987 | 50.3492 | 50.3492 | 49.2944 | 49.2944 | 48.2396 | 47.1848 | 46.13 | 49.2944 | 51.404 | 55.6232 | 57.7328 | 61.952 | 63.0068 | 64.0616 | 65.1164 | 66.1712 | 66.1712 | 67.226 | 64.0616 | 61.952 | 59.8424 | 55.6232 | 53.5136 | 54.5684 | 56.5901 | 8.4099 | 0
2039 | 4 | 14 | 2039-04-14 | 1987 | 61.1305 | 51.0751 | 49.064 | 51.0751 | 51.0751 | 51.0751 | 51.0751 | 53.0862 | 53.0862 | 59.1195 | 61.1305 | 69.1749 | 69.1749 | 71.186 | 71.186 | 69.1749 | 67.1638 | 63.1416 | 61.1305 | 59.1195 | 57.1084 | 57.1084 | 57.1084 | 53.0862 | 59.0357 | 5.9643 | 0
2039 | 4 | 15 | 2039-04-15 | 1987 | 56.6986 | 56.6986 | 53.978 | 53.978 | 53.978 | 53.978 | 53.978 | 56.6986 | 59.4191 | 59.4191 | 62.1397 | 64.8603 | 67.5809 | 73.022 | 70.3014 | 73.022 | 73.022 | 70.3014 | 67.5809 | 64.8603 | 62.1397 | 59.4191 | 59.4191 | 56.6986 | 61.7996 | 3.2004 | 0
2039 | 4 | 16 | 2039-04-16 | 1987 | 57.74 | 57.74 | 57.74 | 57.74 | 60.278 | 57.74 | 60.278 | 62.816 | 62.816 | 65.354 | 62.816 | 65.354 | 70.43 | 70.43 | 70.43 | 65.354 | 62.816 | 62.816 | 62.816 | 57.74 | 55.202 | 55.202 | 52.664 | 50.126 | 61.0183 | 3.9818 | 0
2039 | 4 | 17 | 2039-04-17 | 1987 | 56.804 | 55.6736 | 55.6736 | 54.5432 | 54.5432 | 54.5432 | 54.5432 | 54.5432 | 53.4128 | 55.6736 | 56.804 | 59.0648 | 61.3256 | 60.1952 | 60.1952 | 61.3256 | 62.456 | 61.3256 | 59.0648 | 53.4128 | 53.4128 | 53.4128 | 52.2824 | 51.152 | 56.4743 | 8.5257 | 0
2039 | 4 | 18 | 2039-04-18 | 1987 | 51.6515 | 50.549 | 50.549 | 49.4465 | 48.344 | 49.4465 | 49.4465 | 50.549 | 51.6515 | 52.754 | 54.959 | 59.369 | 60.4715 | 64.8815 | 65.984 | 61.574 | 59.369 | 57.164 | 57.164 | 57.164 | 56.0615 | 56.0615 | 50.549 | 50.549 | 54.8212 | 10.1788 | 0
2039 | 4 | 19 | 2039-04-19 | 1987 | 50.1226 | 48.9209 | 48.9209 | 47.7191 | 45.3157 | 44.114 | 45.3157 | 48.9209 | 52.526 | 56.1311 | 59.7363 | 62.1397 | 62.1397 | 65.7449 | 68.1483 | 69.35 | 68.1483 | 68.1483 | 64.5431 | 60.938 | 58.5346 | 58.5346 | 56.1311 | 52.526 | 56.7821 | 8.2179 | 0
2039 | 4 | 20 | 2039-04-20 | 1987 | 54.3483 | 51.6209 | 48.8934 | 47.5297 | 48.8934 | 46.166 | 47.5297 | 51.6209 | 58.4394 | 61.1669 | 62.5306 | 66.6217 | 67.9854 | 70.7129 | 73.4403 | 73.4403 | 74.804 | 74.804 | 72.0766 | 63.8943 | 62.5306 | 58.4394 | 61.1669 | 59.8031 | 60.7691 | 4.2309 | 0
2039 | 4 | 21 | 2039-04-21 | 1987 | 52.444 | 52.444 | 52.444 | 51.744 | 51.044 | 51.044 | 51.044 | 52.444 | 54.544 | 57.344 | 59.444 | 61.544 | 62.244 | 63.644 | 62.944 | 62.244 | 62.244 | 60.144 | 59.444 | 58.044 | 56.644 | 55.244 | 53.844 | 53.144 | 56.5565 | 8.4435 | 0
2039 | 4 | 22 | 2039-04-22 | 1987 | 54.7196 | 53.2364 | 51.7532 | 50.27 | 51.7532 | 50.27 | 51.7532 | 53.2364 | 56.2028 | 56.2028 | 59.1692 | 60.6524 | 65.102 | 63.6188 | 65.102 | 65.102 | 65.102 | 63.6188 | 63.6188 | 62.1356 | 60.6524 | 60.6524 | 56.2028 | 60.6524 | 58.3658 | 6.6342 | 0
2039 | 4 | 23 | 2039-04-23 | 1987 | 52.925 | 50.0666 | 49.352 | 50.7812 | 50.0666 | 50.0666 | 50.0666 | 50.7812 | 52.2104 | 55.0688 | 57.9272 | 58.6418 | 60.071 | 61.5002 | 62.9294 | 63.644 | 63.644 | 62.9294 | 60.071 | 56.498 | 53.6396 | 51.4958 | 50.7812 | 49.352 | 55.1879 | 9.8121 | 0
2039 | 4 | 24 | 2039-04-24 | 1987 | 49.2989 | 48.4634 | 48.0456 | 47.6278 | 47.6278 | 47.21 | 47.6278 | 48.4634 | 49.7167 | 50.5523 | 51.8057 | 52.6413 | 53.8946 | 54.3124 | 54.3124 | 54.7302 | 55.148 | 54.7302 | 54.3124 | 52.6413 | 50.5523 | 50.1345 | 50.5523 | 50.1345 | 51.0223 | 13.9777 | 0
2039 | 4 | 25 | 2039-04-25 | 1987 | 44.7923 | 44.0698 | 44.7923 | 44.7923 | 44.0698 | 41.18 | 41.9025 | 45.5147 | 46.9596 | 48.4045 | 51.2944 | 52.7393 | 54.9066 | 55.6291 | 56.3515 | 56.3515 | 57.074 | 55.6291 | 54.1842 | 50.5719 | 49.127 | 47.6821 | 48.4045 | 48.4045 | 49.3678 | 15.6322 | 0
2039 | 4 | 26 | 2039-04-26 | 1987 | 41.657 | 41.0697 | 39.8952 | 39.308 | 39.308 | 39.308 | 39.308 | 41.0697 | 43.4188 | 46.355 | 48.704 | 51.053 | 52.8147 | 55.1638 | 56.9255 | 58.1 | 57.5127 | 57.5127 | 55.751 | 51.053 | 51.053 | 48.1167 | 45.1805 | 46.355 | 47.7497 | 17.2503 | 0
2039 | 4 | 27 | 2039-04-27 | 1987 | 43.3029 | 41.9044 | 44.0022 | 41.2051 | 41.2051 | 38.408 | 41.9044 | 43.3029 | 47.4985 | 49.5964 | 50.9949 | 53.792 | 58.6869 | 60.0855 | 60.0855 | 61.484 | 61.484 | 60.0855 | 60.0855 | 55.8898 | 51.6942 | 48.8971 | 45.4007 | 45.4007 | 50.2665 | 14.7335 | 0
2039 | 4 | 28 | 2039-04-28 | 1987 | 49.9017 | 49.2523 | 46.6548 | 46.0054 | 46.0054 | 45.356 | 45.356 | 45.356 | 46.6548 | 46.0054 | 46.0054 | 47.3042 | 48.6029 | 51.8498 | 53.798 | 53.1486 | 51.8498 | 51.8498 | 50.5511 | 49.2523 | 48.6029 | 46.6548 | 46.6548 | 46.0054 | 48.2782 | 16.7218 | 0
2039 | 4 | 29 | 2039-04-29 | 1987 | 43.304 | 42.41 | 42.41 | 41.516 | 40.622 | 40.622 | 40.622 | 41.516 | 44.198 | 47.774 | 48.668 | 51.35 | 55.82 | 58.502 | 60.29 | 62.078 | 58.502 | 61.184 | 55.82 | 54.032 | 51.35 | 50.456 | 50.456 | 48.668 | 49.6737 | 15.3262 | 0
2039 | 4 | 30 | 2039-04-30 | 1987 | 64.328 | 52.3204 | 54.3216 | 54.3216 | 50.3191 | 52.3204 | 54.3216 | 54.3216 | 54.3216 | 54.3216 | 54.3216 | 54.3216 | 56.3229 | 56.3229 | 56.3229 | 54.3216 | 54.3216 | 54.3216 | 56.3229 | 54.3216 | 44.3153 | 42.314 | 42.314 | 42.314 | 52.8207 | 12.1793 | 0
2039 | 5 | 1 | 2039-05-01 | 1987 | 50.132 | 49.4375 | 50.132 | 50.132 | 50.8265 | 50.132 | 50.132 | 50.8265 | 54.299 | 54.9935 | 54.299 | 55.688 | 55.688 | 50.8265 | 54.299 | 52.91 | 51.521 | 52.2155 | 51.521 | 50.8265 | 48.743 | 49.4375 | 49.4375 | 47.354 | 51.4921 | 13.5079 | 0
2039 | 5 | 2 | 2039-05-02 | 1987 | 44.978 | 44.978 | 44.978 | 44.978 | 44.978 | 44.978 | 44.978 | 44.978 | 46.232 | 48.74 | 51.248 | 51.248 | 52.502 | 53.756 | 55.01 | 53.756 | 56.264 | 55.01 | 53.756 | 52.502 | 52.502 | 49.994 | 49.994 | 49.994 | 49.6805 | 15.3195 | 0
2039 | 5 | 3 | 2039-05-03 | 1987 | 43.268 | 43.268 | 43.268 | 43.268 | 43.268 | 43.268 | 43.268 | 44.114 | 44.96 | 46.652 | 49.19 | 49.19 | 53.42 | 53.42 | 55.958 | 55.958 | 57.65 | 57.65 | 56.804 | 52.574 | 51.728 | 49.19 | 48.344 | 48.344 | 49.0842 | 15.9157 | 0
2039 | 5 | 4 | 2039-05-04 | 1987 | 45.498 | 45.498 | 44.563 | 43.628 | 44.563 | 44.563 | 44.563 | 44.563 | 48.303 | 50.173 | 52.043 | 52.978 | 55.783 | 56.718 | 57.653 | 60.458 | 60.458 | 58.588 | 56.718 | 52.043 | 47.368 | 45.498 | 44.563 | 45.498 | 50.0951 | 14.9049 | 0
2039 | 5 | 5 | 2039-05-05 | 1987 | 47.9683 | 43.8197 | 45.2026 | 43.8197 | 42.4369 | 41.054 | 43.8197 | 47.9683 | 53.4998 | 57.6484 | 61.797 | 64.5628 | 68.7114 | 70.0943 | 72.86 | 72.86 | 72.86 | 70.0943 | 67.3285 | 61.797 | 57.6484 | 56.2656 | 54.8827 | 54.8827 | 57.2451 | 7.7549 | 0
2039 | 5 | 6 | 2039-05-06 | 1987 | 54.452 | 53.504 | 50.66 | 49.712 | 49.712 | 49.712 | 50.66 | 53.504 | 56.348 | 60.14 | 62.036 | 65.828 | 67.724 | 68.672 | 70.568 | 71.516 | 72.464 | 70.568 | 67.724 | 64.88 | 60.14 | 62.036 | 61.088 | 60.14 | 60.5745 | 4.4255 | 0
2039 | 5 | 7 | 2039-05-07 | 1987 | 59.9857 | 58.9647 | 57.9438 | 56.9228 | 55.9018 | 51.818 | 55.9018 | 58.9647 | 62.0276 | 66.1114 | 70.1953 | 72.2372 | 73.2582 | 76.321 | 77.342 | 77.342 | 77.342 | 73.2582 | 71.2162 | 70.1953 | 65.0905 | 65.0905 | 67.1324 | 66.1114 | 66.1114 | 0 | 1.1114
2039 | 5 | 8 | 2039-05-08 | 1987 | 60.656 | 57.3687 | 56.273 | 51.89 | 54.0815 | 52.9858 | 54.0815 | 57.3687 | 60.656 | 63.9432 | 67.2305 | 69.422 | 70.5178 | 74.9008 | 74.9008 | 75.9965 | 78.188 | 77.0923 | 74.9008 | 70.5178 | 63.9432 | 59.5603 | 58.4645 | 60.656 | 64.3998 | 0.60019 | 0
2039 | 5 | 9 | 2039-05-09 | 1987 | 62.4065 | 57.2202 | 56.183 | 54.1085 | 56.183 | 52.034 | 55.1457 | 58.2575 | 61.3692 | 65.5182 | 68.63 | 70.7045 | 71.7417 | 73.8162 | 75.8907 | 76.928 | 76.928 | 76.928 | 74.8535 | 70.7045 | 63.4437 | 57.2202 | 55.1457 | 54.1085 | 64.3946 | 0.60544 | 0
2039 | 5 | 10 | 2039-05-10 | 1987 | 54.1537 | 52.1578 | 51.1599 | 53.1558 | 52.1578 | 51.1599 | 50.162 | 51.1599 | 55.1516 | 59.1433 | 62.137 | 64.1329 | 66.1287 | 69.1225 | 72.1162 | 74.1121 | 75.11 | 75.11 | 73.1142 | 70.1204 | 66.1287 | 63.135 | 59.1433 | 55.1516 | 61.4302 | 3.5698 | 0
2039 | 5 | 11 | 2039-05-11 | 1987 | 58.9529 | 56.8206 | 56.8206 | 56.8206 | 54.6883 | 52.556 | 56.8206 | 56.8206 | 63.2175 | 71.7468 | 80.276 | 78.1437 | 80.276 | 78.1437 | 76.0114 | 78.1437 | 80.276 | 69.6145 | 67.4822 | 63.2175 | 65.3498 | 65.3498 | 65.3498 | 63.2175 | 66.5048 | 0 | 1.5048
2039 | 5 | 12 | 2039-05-12 | 1987 | 75.3836 | 72.8924 | 72.8924 | 72.8924 | 70.4012 | 62.9276 | 60.4364 | 62.9276 | 67.91 | 72.8924 | 75.3836 | 70.4012 | 72.8924 | 72.8924 | 75.3836 | 80.366 | 77.8748 | 75.3836 | 67.91 | 65.4188 | 65.4188 | 60.4364 | 57.9452 | 55.454 | 69.3632 | 0 | 4.3632
2039 | 5 | 13 | 2039-05-13 | 1987 | 54.878 | 56.1645 | 56.1645 | 56.1645 | 57.4511 | 57.4511 | 57.4511 | 61.3106 | 65.1702 | 66.4567 | 70.3163 | 67.7433 | 74.1759 | 76.7489 | 78.0355 | 79.322 | 79.322 | 79.322 | 75.4624 | 75.4624 | 66.4567 | 63.8837 | 64.5269 | 65.1702 | 66.8588 | 0 | 1.8588
2039 | 5 | 14 | 2039-05-14 | 1987 | 55.528 | 55.528 | 55.528 | 55.528 | 58.374 | 58.374 | 55.528 | 55.528 | 58.374 | 58.374 | 64.066 | 69.758 | 69.758 | 69.758 | 75.45 | 78.296 | 78.296 | 75.45 | 66.912 | 61.22 | 55.528 | 52.682 | 55.528 | 52.682 | 62.1687 | 2.8313 | 0
2039 | 5 | 15 | 2039-05-15 | 1987 | 60.584 | 60.584 | 60.584 | 58.928 | 57.272 | 57.272 | 58.928 | 58.928 | 60.584 | 63.896 | 65.552 | 65.552 | 65.552 | 67.208 | 68.864 | 68.864 | 70.52 | 67.208 | 63.896 | 63.896 | 60.584 | 60.584 | 57.272 | 55.616 | 62.447 | 2.553 | 0
2039 | 5 | 16 | 2039-05-16 | 1987 | 55.508 | 54.986 | 54.986 | 54.986 | 54.464 | 52.376 | 54.986 | 56.03 | 57.596 | 58.118 | 58.64 | 59.684 | 61.25 | 61.25 | 61.25 | 63.338 | 62.816 | 63.338 | 61.772 | 60.728 | 58.118 | 59.162 | 58.64 | 57.074 | 58.379 | 6.621 | 0
2039 | 5 | 17 | 2039-05-17 | 1987 | 55.256 | 53.42 | 50.666 | 51.584 | 51.584 | 50.666 | 52.502 | 52.502 | 53.42 | 56.174 | 56.174 | 58.928 | 60.764 | 62.6 | 62.6 | 63.518 | 65.354 | 65.354 | 64.436 | 59.846 | 61.682 | 60.764 | 58.01 | 56.174 | 57.6657 | 7.3343 | 0
2039 | 5 | 18 | 2039-05-18 | 1987 | 65.084 | 57.6104 | 55.1192 | 52.628 | 52.628 | 52.628 | 52.628 | 55.1192 | 60.1016 | 67.5752 | 75.0488 | 77.54 | 75.0488 | 77.54 | 72.5576 | 70.0664 | 70.0664 | 70.0664 | 72.5576 | 65.084 | 62.5928 | 60.1016 | 55.1192 | 52.628 | 63.6308 | 1.3692 | 0
2039 | 5 | 19 | 2039-05-19 | 1987 | 55.6512 | 54.4037 | 54.4037 | 54.4037 | 54.4037 | 53.78 | 55.6512 | 56.8987 | 58.1462 | 60.6411 | 61.2649 | 62.5123 | 64.3836 | 66.2548 | 66.2548 | 65.631 | 68.126 | 66.8785 | 66.8785 | 64.3836 | 61.8886 | 60.6411 | 59.3937 | 58.1462 | 60.4592 | 4.5408 | 0
2039 | 5 | 20 | 2039-05-20 | 1987 | 58.3242 | 57.1647 | 56.0052 | 54.266 | 55.4255 | 54.266 | 55.4255 | 57.7445 | 58.904 | 60.6433 | 63.542 | 64.7015 | 65.861 | 66.4407 | 67.6003 | 67.6003 | 68.18 | 67.6003 | 67.0205 | 65.2812 | 61.8028 | 63.542 | 61.8028 | 61.223 | 61.682 | 3.318 | 0
2039 | 5 | 21 | 2039-05-21 | 1987 | 58.7643 | 57.9474 | 56.3137 | 55.4969 | 54.68 | 54.68 | 55.4969 | 57.1306 | 58.7643 | 61.2149 | 64.4823 | 66.9329 | 67.7497 | 69.3834 | 70.2003 | 71.834 | 70.2003 | 70.2003 | 68.5666 | 66.116 | 62.0317 | 60.398 | 57.1306 | 57.1306 | 62.2019 | 2.7981 | 0
2039 | 5 | 22 | 2039-05-22 | 1987 | 59.3139 | 59.3139 | 58.2732 | 57.2326 | 56.192 | 57.2326 | 58.2732 | 58.2732 | 60.3545 | 61.3951 | 64.517 | 65.5576 | 66.5982 | 68.6795 | 70.7608 | 72.842 | 72.842 | 71.8014 | 71.8014 | 69.7201 | 64.517 | 63.4764 | 63.4764 | 61.3951 | 63.91 | 1.09 | 0
2039 | 5 | 23 | 2039-05-23 | 1987 | 58.5975 | 55.3084 | 56.4047 | 55.3084 | 54.212 | 54.212 | 56.4047 | 58.5975 | 62.9829 | 67.3684 | 67.3684 | 71.7538 | 75.0429 | 76.1393 | 75.0429 | 78.332 | 78.332 | 77.2356 | 75.0429 | 71.7538 | 66.272 | 66.272 | 65.1756 | 62.9829 | 66.0893 | 0 | 1.0893
2039 | 5 | 24 | 2039-05-24 | 1987 | 62.1755 | 61.583 | 59.213 | 58.6205 | 59.8055 | 58.028 | 59.8055 | 60.398 | 65.138 | 65.7305 | 67.508 | 68.1005 | 69.2855 | 71.063 | 72.248 | 71.063 | 72.248 | 72.248 | 71.063 | 68.693 | 65.138 | 63.3605 | 61.583 | 60.398 | 65.1874 | 0 | 0.18737
2039 | 5 | 25 | 2039-05-25 | 1987 | 53.288 | 53.288 | 51.602 | 53.288 | 53.288 | 53.288 | 53.288 | 54.974 | 53.288 | 56.66 | 56.66 | 58.346 | 60.032 | 63.404 | 61.718 | 63.404 | 66.776 | 70.148 | 71.834 | 68.462 | 68.462 | 65.09 | 61.718 | 60.032 | 59.6807 | 5.3193 | 0
2039 | 5 | 26 | 2039-05-26 | 1987 | 53.5572 | 53.5572 | 50.72 | 50.72 | 50.72 | 50.72 | 50.72 | 50.72 | 53.5572 | 53.5572 | 56.3945 | 62.069 | 64.9062 | 67.7435 | 67.7435 | 73.418 | 73.418 | 73.418 | 70.5807 | 67.7435 | 64.9062 | 59.2317 | 56.3945 | 56.3945 | 59.7046 | 5.2954 | 0
2039 | 5 | 27 | 2039-05-27 | 1987 | 59.014 | 59.014 | 58.1 | 58.1 | 58.1 | 58.1 | 58.1 | 58.1 | 59.014 | 59.928 | 61.756 | 60.842 | 63.584 | 63.584 | 63.584 | 65.412 | 66.326 | 64.498 | 64.498 | 63.584 | 62.67 | 61.756 | 60.842 | 59.928 | 61.1847 | 3.8153 | 0
2039 | 5 | 28 | 2039-05-28 | 1987 | 58.9695 | 57.8937 | 57.8937 | 57.8937 | 57.8937 | 57.8937 | 56.8178 | 56.8178 | 57.8937 | 58.9695 | 63.2729 | 66.5005 | 68.6522 | 67.5763 | 69.728 | 68.6522 | 67.5763 | 66.5005 | 64.3488 | 63.2729 | 61.1212 | 58.9695 | 56.8178 | 55.742 | 61.5695 | 3.4305 | 0
2039 | 5 | 29 | 2039-05-29 | 1987 | 49.892 | 52.1983 | 52.1983 | 51.0451 | 51.0451 | 49.892 | 51.0451 | 53.3514 | 55.6576 | 59.117 | 63.7295 | 64.8826 | 66.0357 | 68.342 | 68.342 | 68.342 | 67.1889 | 66.0357 | 63.7295 | 55.6576 | 53.3514 | 52.1983 | 53.3514 | 52.1983 | 57.8678 | 7.1322 | 0
2039 | 5 | 30 | 2039-05-30 | 1987 | 53.258 | 53.258 | 53.258 | 53.258 | 53.258 | 54.918 | 54.918 | 54.918 | 56.578 | 61.558 | 61.558 | 64.878 | 68.198 | 66.538 | 58.238 | 61.558 | 68.198 | 64.878 | 66.538 | 59.898 | 56.578 | 56.578 | 54.918 | 53.258 | 58.7913 | 6.2087 | 0
2039 | 5 | 31 | 2039-05-31 | 1987 | 54.8906 | 53.636 | 53.636 | 53.636 | 53.636 | 53.636 | 53.636 | 54.8906 | 57.3998 | 61.1636 | 59.909 | 62.4182 | 64.9274 | 64.9274 | 66.182 | 66.182 | 66.182 | 63.6728 | 59.909 | 58.6544 | 56.1452 | 54.8906 | 54.8906 | 53.636 | 58.4453 | 6.5547 | 0
2039 | 6 | 1 | 2039-06-01 | 1987 | 62.7452 | 62.1596 | 61.574 | 61.574 | 61.574 | 61.574 | 62.1596 | 62.7452 | 65.0876 | 65.0876 | 67.43 | 67.43 | 66.8444 | 65.6732 | 67.43 | 69.1868 | 70.358 | 68.6012 | 69.1868 | 68.6012 | 66.8444 | 65.0876 | 65.6732 | 64.502 | 65.3804 | 0 | 0.3804
2039 | 6 | 2 | 2039-06-02 | 1987 | 57.2589 | 56.4432 | 55.6275 | 53.996 | 53.996 | 53.996 | 55.6275 | 58.8904 | 60.5218 | 62.1533 | 63.7847 | 67.0476 | 67.8634 | 69.4948 | 71.1263 | 71.942 | 71.1263 | 71.1263 | 69.4948 | 66.2319 | 63.7847 | 62.1533 | 62.1533 | 61.3375 | 62.7991 | 2.2009 | 0
2039 | 6 | 3 | 2039-06-03 | 1987 | 56.2247 | 55.0733 | 53.922 | 51.6193 | 50.468 | 51.6193 | 55.0733 | 57.376 | 60.83 | 66.5867 | 70.0407 | 72.3433 | 74.646 | 76.9487 | 79.2513 | 80.4027 | 81.554 | 81.554 | 76.9487 | 72.3433 | 66.5867 | 63.1327 | 64.284 | 64.284 | 65.963 | 0 | 0.96303
2039 | 6 | 4 | 2039-06-04 | 1987 | 67.0395 | 65.6502 | 64.2609 | 57.3145 | 55.9253 | 58.7038 | 58.7038 | 62.8716 | 68.4287 | 72.5965 | 79.5429 | 75.3751 | 79.5429 | 83.7107 | 85.1 | 82.3215 | 82.3215 | 78.1536 | 72.5965 | 67.0395 | 60.0931 | 57.3145 | 54.536 | 54.536 | 68.4866 | 0 | 3.4866
2039 | 6 | 5 | 2039-06-05 | 1987 | 65.5193 | 62.6262 | 62.6262 | 62.6262 | 62.6262 | 62.6262 | 65.5193 | 68.4124 | 77.0916 | 77.0916 | 77.0916 | 82.8778 | 79.9847 | 71.3055 | 79.9847 | 82.8778 | 82.8778 | 88.664 | 77.0916 | 74.1985 | 65.5193 | 56.84 | 56.84 | 56.84 | 70.8233 | 0 | 5.8233
2039 | 6 | 6 | 2039-06-06 | 1987 | 64.3123 | 62.0881 | 62.0881 | 62.0881 | 59.864 | 62.0881 | 62.0881 | 68.7605 | 73.2087 | 75.4329 | 82.1052 | 84.3294 | 91.0018 | 95.45 | 93.2259 | 95.45 | 95.45 | 93.2259 | 91.0018 | 86.5535 | 75.4329 | 77.657 | 75.4329 | 75.4329 | 77.657 | 0 | 12.657
2039 | 6 | 7 | 2039-06-07 | 1987 | 69.158 | 68.246 | 67.334 | 65.51 | 64.598 | 66.422 | 68.246 | 70.982 | 73.718 | 77.366 | 79.19 | 82.838 | 81.926 | 84.662 | 87.398 | 89.222 | 88.31 | 87.398 | 84.662 | 84.662 | 80.102 | 76.454 | 75.542 | 74.63 | 77.024 | 0 | 12.024
2039 | 6 | 8 | 2039-06-08 | 1987 | 74.12 | 66.74 | 66.74 | 66.74 | 66.74 | 65.264 | 65.264 | 63.788 | 65.264 | 65.264 | 65.264 | 66.74 | 66.74 | 68.216 | 68.216 | 71.168 | 75.596 | 74.12 | 77.072 | 75.596 | 72.644 | 74.12 | 69.692 | 65.264 | 69.0155 | 0 | 4.0155
2039 | 6 | 9 | 2039-06-09 | 1987 | 65.6988 | 62.8354 | 59.972 | 62.8354 | 61.4037 | 62.8354 | 62.8354 | 64.2671 | 65.6988 | 64.2671 | 68.5622 | 68.5622 | 71.4255 | 72.8572 | 75.7206 | 78.584 | 78.584 | 77.1523 | 77.1523 | 74.2889 | 72.8572 | 69.9938 | 68.5622 | 67.8463 | 68.9499 | 0 | 3.9499
2039 | 6 | 10 | 2039-06-10 | 1987 | 62.22 | 62.22 | 60.016 | 60.016 | 57.812 | 57.812 | 58.914 | 60.016 | 62.22 | 62.22 | 66.628 | 68.832 | 69.934 | 74.342 | 75.444 | 76.546 | 76.546 | 77.648 | 77.648 | 76.546 | 68.832 | 64.424 | 61.118 | 62.22 | 66.6739 | 0 | 1.6739
2039 | 6 | 11 | 2039-06-11 | 1987 | 62.0573 | 59.9853 | 60.676 | 60.676 | 58.604 | 59.2947 | 62.0573 | 63.4387 | 66.2013 | 67.5827 | 69.6547 | 71.036 | 73.108 | 74.4893 | 75.8707 | 77.252 | 77.252 | 73.7987 | 71.036 | 68.964 | 67.5827 | 66.2013 | 64.82 | 63.4387 | 67.2949 | 0 | 2.2949
2039 | 6 | 12 | 2039-06-12 | 1987 | 66.4733 | 65.9046 | 66.4733 | 65.336 | 65.336 | 66.4733 | 67.0419 | 67.6105 | 68.7478 | 69.3165 | 71.0224 | 72.7283 | 72.7283 | 76.7087 | 77.2774 | 77.846 | 76.7087 | 75.5715 | 75.5715 | 75.0028 | 72.7283 | 69.8851 | 68.7478 | 67.6105 | 70.7854 | 0 | 5.7854
2039 | 6 | 13 | 2039-06-13 | 1987 | 63.6332 | 62.042 | 62.8376 | 63.6332 | 63.6332 | 62.8376 | 65.2244 | 65.2244 | 66.02 | 66.02 | 67.6112 | 69.2024 | 73.1804 | 75.5672 | 77.954 | 77.1584 | 77.954 | 77.954 | 76.3628 | 72.3848 | 69.2024 | 66.8156 | 67.6112 | 66.8156 | 69.0366 | 0 | 4.0366
2039 | 6 | 14 | 2039-06-14 | 1987 | 64.148 | 63.68 | 62.276 | 60.872 | 60.872 | 61.34 | 62.744 | 64.616 | 66.488 | 68.36 | 68.828 | 69.764 | 70.7 | 71.168 | 72.104 | 72.104 | 73.508 | 71.636 | 71.168 | 69.296 | 66.488 | 65.084 | 63.68 | 62.744 | 66.8195 | 0 | 1.8195
2039 | 6 | 15 | 2039-06-15 | 1987 | 63.0669 | 61.2733 | 59.4796 | 57.686 | 59.4796 | 59.4796 | 58.5828 | 57.686 | 57.686 | 58.5828 | 60.3765 | 60.3765 | 62.1701 | 63.9638 | 68.4479 | 69.3447 | 70.2415 | 72.932 | 68.4479 | 68.4479 | 66.6542 | 64.8606 | 63.0669 | 61.2733 | 63.0669 | 1.9331 | 0
2039 | 6 | 16 | 2039-06-16 | 1987 | 59.8235 | 58.5556 | 57.2878 | 56.0199 | 54.752 | 54.752 | 57.2878 | 57.2878 | 58.5556 | 58.5556 | 61.0914 | 63.6271 | 67.4308 | 71.2344 | 73.7701 | 75.038 | 72.5023 | 71.2344 | 69.9665 | 69.9665 | 68.6986 | 66.1629 | 62.3593 | 61.0914 | 63.6271 | 1.3729 | 0
2039 | 6 | 17 | 2039-06-17 | 1987 | 60.1684 | 59.2643 | 57.4561 | 56.552 | 56.552 | 56.552 | 59.2643 | 61.0725 | 62.8806 | 66.497 | 69.2093 | 70.1134 | 71.9215 | 73.7297 | 75.5379 | 75.5379 | 76.442 | 75.5379 | 74.6338 | 71.0175 | 67.4011 | 63.7847 | 64.6888 | 63.7847 | 66.2333 | 0 | 1.2333
2039 | 6 | 18 | 2039-06-18 | 1987 | 64.6326 | 63.5388 | 61.898 | 62.4449 | 61.898 | 62.4449 | 63.5388 | 65.7265 | 68.4611 | 67.9142 | 70.1018 | 72.2895 | 73.3834 | 73.3834 | 73.9303 | 75.0242 | 76.118 | 75.5711 | 74.4772 | 72.8365 | 70.1018 | 69.008 | 66.8203 | 65.7265 | 68.8029 | 0 | 3.8029
2039 | 6 | 19 | 2039-06-19 | 1987 | 63.824 | 63.824 | 62.852 | 62.852 | 60.422 | 60.908 | 62.366 | 63.824 | 64.31 | 65.282 | 67.712 | 68.684 | 70.628 | 72.086 | 73.058 | 73.544 | 74.516 | 74.03 | 74.03 | 72.086 | 70.142 | 67.226 | 65.282 | 64.796 | 67.4285 | 0 | 2.4285
2039 | 6 | 20 | 2039-06-20 | 1987 | 71.7125 | 58.8065 | 62.033 | 58.8065 | 58.8065 | 58.8065 | 55.58 | 58.8065 | 65.2595 | 68.486 | 74.939 | 78.1655 | 65.2595 | 68.486 | 81.392 | 71.7125 | 68.486 | 71.7125 | 71.7125 | 78.1655 | 71.7125 | 65.2595 | 65.2595 | 58.8065 | 67.0072 | 0 | 2.0072
2039 | 6 | 21 | 2039-06-21 | 1987 | 62.4429 | 60.1815 | 60.1815 | 60.1815 | 57.92 | 57.92 | 60.1815 | 62.4429 | 64.7044 | 69.2273 | 73.7502 | 76.0116 | 62.4429 | 78.2731 | 78.2731 | 82.796 | 76.0116 | 78.2731 | 76.0116 | 71.4887 | 66.9658 | 64.7044 | 62.4429 | 62.4429 | 67.7196 | 0 | 2.7196
2039 | 6 | 22 | 2039-06-22 | 1987 | 60.3362 | 60.3362 | 59.3388 | 59.3388 | 58.3414 | 57.344 | 59.3388 | 59.3388 | 61.3336 | 64.3259 | 66.3207 | 67.3181 | 71.3078 | 71.3078 | 73.3026 | 74.3 | 74.3 | 74.3 | 72.3052 | 66.3207 | 62.3311 | 60.3362 | 60.3362 | 61.3336 | 64.783 | 0.21697 | 0
2039 | 6 | 23 | 2039-06-23 | 1987 | 60.602 | 59.864 | 59.126 | 59.126 | 58.388 | 58.388 | 59.126 | 60.602 | 61.34 | 62.816 | 64.292 | 67.244 | 68.72 | 70.196 | 72.41 | 72.41 | 72.41 | 73.148 | 72.41 | 70.196 | 67.244 | 65.03 | 62.816 | 59.864 | 64.907 | 0.093 | 0
2039 | 6 | 24 | 2039-06-24 | 1987 | 61.1732 | 60.7128 | 60.2524 | 59.792 | 59.792 | 60.2524 | 61.1732 | 62.5543 | 64.3958 | 65.777 | 67.1582 | 68.5393 | 69.9205 | 70.3808 | 71.3016 | 71.762 | 71.3016 | 70.8412 | 70.3808 | 68.9997 | 65.777 | 65.777 | 65.777 | 64.8562 | 65.777 | 0 | 0.777
2039 | 6 | 25 | 2039-06-25 | 1987 | 60.4432 | 58.9299 | 58.1733 | 58.1733 | 56.66 | 58.1733 | 59.6866 | 61.1999 | 64.9831 | 68.0096 | 69.5229 | 71.7929 | 74.0628 | 75.5761 | 77.0894 | 77.846 | 76.3327 | 77.0894 | 75.5761 | 74.0628 | 69.5229 | 66.4964 | 68.0096 | 66.4964 | 67.6628 | 0 | 2.6628
2039 | 6 | 26 | 2039-06-26 | 1987 | 71.3846 | 69.519 | 68.8971 | 66.4096 | 64.544 | 65.1659 | 68.8971 | 71.3846 | 73.2502 | 74.4939 | 75.7377 | 77.6033 | 80.0908 | 81.3345 | 83.2001 | 83.2001 | 83.822 | 83.2001 | 81.9564 | 80.0908 | 77.6033 | 75.7377 | 74.4939 | 72.6283 | 75.1935 | 0 | 10.1935
2039 | 6 | 27 | 2039-06-27 | 1987 | 73.5385 | 69.3071 | 68.2492 | 66.1335 | 64.0178 | 62.96 | 69.3071 | 72.4806 | 73.5385 | 75.6542 | 78.8277 | 82.0012 | 84.1169 | 87.2905 | 88.3483 | 90.464 | 87.2905 | 89.4062 | 87.2905 | 85.1748 | 80.9434 | 67.1914 | 68.2492 | 66.1335 | 76.5798 | 0 | 11.5798
2039 | 6 | 28 | 2039-06-28 | 1987 | 70.9545 | 69.5132 | 69.0328 | 68.072 | 68.5524 | 68.5524 | 69.0328 | 68.5524 | 69.0328 | 70.4741 | 72.8761 | 74.7978 | 76.239 | 79.1215 | 80.5628 | 80.5628 | 82.004 | 81.5236 | 81.5236 | 80.5628 | 79.6019 | 77.1999 | 75.2782 | 73.837 | 74.4775 | 0 | 9.4775
2039 | 6 | 29 | 2039-06-29 | 1987 | 64.0226 | 64.3539 | 64.3539 | 63.0286 | 62.366 | 62.6973 | 64.3539 | 66.3417 | 67.3357 | 67.3357 | 68.9922 | 68.9922 | 69.6549 | 70.6488 | 72.3054 | 72.968 | 72.968 | 72.6367 | 71.9741 | 70.9801 | 69.3236 | 67.667 | 67.0044 | 66.3417 | 67.8603 | 0 | 2.8603
2039 | 6 | 30 | 2039-06-30 | 1987 | 65.594 | 64.2283 | 63.3177 | 64.2283 | 61.952 | 62.8625 | 61.952 | 63.3177 | 64.2283 | 65.594 | 66.5045 | 68.7807 | 69.6912 | 70.6017 | 71.9675 | 72.878 | 72.878 | 72.878 | 72.4227 | 71.5122 | 69.236 | 66.9597 | 66.0493 | 64.2283 | 67.2443 | 0 | 2.2443
2039 | 7 | 1 | 2039-07-01 | 1987 | 64.551 | 61.4018 | 59.8272 | 56.678 | 61.4018 | 58.2526 | 59.8272 | 61.4018 | 64.551 | 64.551 | 67.7003 | 73.9987 | 77.1479 | 85.021 | 88.1702 | 91.3194 | 92.894 | 88.1702 | 85.021 | 78.7225 | 70.8495 | 66.1257 | 62.9764 | 62.9764 | 70.9807 | 0 | 5.9807
2039 | 7 | 2 | 2039-07-02 | 1987 | 63.948 | 63.948 | 63.948 | 63.948 | 63.948 | 63.948 | 63.948 | 62.096 | 67.652 | 71.356 | 71.356 | 75.06 | 78.764 | 76.912 | 78.764 | 76.912 | 76.912 | 76.912 | 75.06 | 75.06 | 71.356 | 71.356 | 69.504 | 67.652 | 70.43 | 0 | 5.43
2039 | 7 | 3 | 2039-07-03 | 1987 | 61.9922 | 60.4432 | 60.4432 | 58.8941 | 58.8941 | 58.8941 | 60.4432 | 61.9922 | 61.9922 | 63.5413 | 68.1885 | 66.6394 | 69.7375 | 75.9338 | 77.4828 | 82.13 | 79.0319 | 80.5809 | 79.0319 | 75.9338 | 68.1885 | 65.0904 | 58.8941 | 55.796 | 67.0912 | 0 | 2.0912
2039 | 7 | 4 | 2039-07-04 | 1987 | 61.4012 | 61.4012 | 58.5896 | 55.778 | 55.778 | 55.778 | 58.5896 | 64.2128 | 69.836 | 69.836 | 72.6476 | 69.836 | 78.2708 | 69.836 | 69.836 | 67.0244 | 81.0824 | 83.894 | 75.4592 | 64.2128 | 64.2128 | 61.4012 | 61.4012 | 58.5896 | 66.2044 | 0 | 1.2043
2039 | 7 | 5 | 2039-07-05 | 1987 | 53.978 | 56.8024 | 53.978 | 56.8024 | 56.8024 | 56.8024 | 59.6267 | 62.4511 | 65.2755 | 68.0998 | 76.5729 | 79.3973 | 85.046 | 82.2216 | 85.046 | 85.046 | 85.046 | 79.3973 | 70.9242 | 65.2755 | 59.6267 | 56.8024 | 53.978 | 53.978 | 67.0407 | 0 | 2.0407
2039 | 7 | 6 | 2039-07-06 | 1987 | 56.1766 | 56.1766 | 58.4189 | 56.1766 | 53.9343 | 51.692 | 53.9343 | 56.1766 | 62.9034 | 67.388 | 69.6303 | 74.1149 | 78.5994 | 83.084 | 80.8417 | 83.084 | 83.084 | 80.8417 | 76.3571 | 74.1149 | 71.8726 | 67.388 | 67.388 | 65.1457 | 67.8551 | 0 | 2.8551
2039 | 7 | 7 | 2039-07-07 | 1987 | 59.0573 | 53.582 | 53.582 | 53.582 | 56.3196 | 53.582 | 56.3196 | 59.0573 | 56.3196 | 61.7949 | 64.5325 | 64.5325 | 72.7455 | 75.4831 | 80.9584 | 83.696 | 75.4831 | 75.4831 | 70.0078 | 67.2702 | 61.7949 | 59.0573 | 59.0573 | 53.582 | 63.62 | 1.38 | 0
2039 | 7 | 8 | 2039-07-08 | 1987 | 59.417 | 54.356 | 56.8865 | 54.356 | 56.8865 | 56.8865 | 56.8865 | 54.356 | 54.356 | 61.9475 | 74.6 | 77.1305 | 72.0695 | 77.1305 | 79.661 | 84.722 | 84.722 | 82.1915 | 77.1305 | 74.6 | 67.0085 | 69.539 | 67.0085 | 64.478 | 67.4303 | 0 | 2.4302
2039 | 7 | 9 | 2039-07-09 | 1987 | 68.7184 | 66.6173 | 64.5162 | 62.4151 | 62.4151 | 60.314 | 62.4151 | 66.6173 | 66.6173 | 62.4151 | 64.5162 | 72.9205 | 79.2238 | 79.2238 | 81.3249 | 83.426 | 83.426 | 81.3249 | 79.2238 | 77.1227 | 77.1227 | 70.8195 | 70.8195 | 70.8195 | 71.4323 | 0 | 6.4323
2039 | 7 | 10 | 2039-07-10 | 1987 | 66.1031 | 63.0915 | 62.0877 | 62.0877 | 62.0877 | 60.08 | 64.0954 | 66.1031 | 71.1223 | 75.1377 | 77.1454 | 79.1531 | 78.1492 | 82.1646 | 83.1685 | 84.1723 | 86.18 | 85.1762 | 84.1723 | 82.1646 | 78.1492 | 75.1377 | 72.1262 | 74.1338 | 73.8829 | 0 | 8.8829
2039 | 7 | 11 | 2039-07-11 | 1987 | 67.278 | 66.2673 | 63.2353 | 64.246 | 61.214 | 63.2353 | 62.2247 | 69.2993 | 68.2887 | 71.3207 | 74.3527 | 78.3953 | 81.4273 | 83.4487 | 86.4807 | 88.502 | 85.47 | 85.47 | 85.47 | 80.4167 | 74.3527 | 69.2993 | 71.3207 | 69.2993 | 73.7631 | 0 | 8.7631
2039 | 7 | 12 | 2039-07-12 | 1987 | 69.6965 | 68.3272 | 66.2733 | 66.9579 | 66.2733 | 64.904 | 67.6426 | 69.6965 | 71.0658 | 73.8044 | 76.5429 | 78.5969 | 78.5969 | 80.6508 | 81.3354 | 84.074 | 84.074 | 83.3894 | 81.3354 | 79.2815 | 75.1736 | 73.1197 | 73.1197 | 71.7504 | 74.4034 | 0 | 9.4034
2039 | 7 | 13 | 2039-07-13 | 1987 | 68.3465 | 66.9669 | 66.2771 | 65.5874 | 63.518 | 63.518 | 66.2771 | 69.0363 | 71.1056 | 72.4852 | 75.2444 | 75.9341 | 78.6933 | 80.0729 | 82.1422 | 82.1422 | 82.832 | 82.1422 | 82.1422 | 80.0729 | 75.2444 | 73.175 | 72.4852 | 71.7954 | 73.6349 | 0 | 8.6349
2039 | 7 | 14 | 2039-07-14 | 1987 | 72.8774 | 70.7881 | 70.7881 | 66.6097 | 64.5204 | 63.824 | 68.0025 | 70.7881 | 72.8774 | 73.5738 | 72.8774 | 76.3594 | 78.4487 | 81.2343 | 81.9308 | 84.02 | 84.02 | 82.6272 | 81.2343 | 79.1451 | 75.663 | 72.181 | 70.7881 | 70.0917 | 74.3863 | 0 | 9.3863
2039 | 7 | 15 | 2039-07-15 | 1987 | 72.7397 | 71.4683 | 67.6542 | 65.1115 | 60.026 | 60.026 | 62.5687 | 62.5687 | 62.5687 | 65.1115 | 70.1969 | 72.7397 | 74.0111 | 79.0965 | 80.3679 | 80.3679 | 84.182 | 82.9106 | 76.5538 | 72.7397 | 70.1969 | 66.3828 | 65.1115 | 63.8401 | 70.3559 | 0 | 5.3559
2039 | 7 | 16 | 2039-07-16 | 1987 | 61.8296 | 61.8296 | 61.8296 | 61.8296 | 61.8296 | 60.494 | 60.494 | 60.494 | 61.8296 | 63.1652 | 63.1652 | 67.172 | 67.172 | 69.8432 | 73.85 | 76.5212 | 80.528 | 80.528 | 79.1924 | 79.1924 | 75.1856 | 69.8432 | 71.1788 | 69.8432 | 68.285 | 0 | 3.285
2039 | 7 | 17 | 2039-07-17 | 1987 | 66.4719 | 64.4962 | 65.1548 | 63.8377 | 61.862 | 61.862 | 63.1791 | 67.789 | 67.1304 | 70.4232 | 75.033 | 75.6916 | 77.0087 | 78.9843 | 80.96 | 79.6429 | 78.9843 | 76.3501 | 75.033 | 73.7159 | 71.7403 | 72.3988 | 73.0574 | 72.3988 | 71.3836 | 0 | 6.3836
2039 | 7 | 18 | 2039-07-18 | 1987 | 64.7657 | 63.5949 | 61.2533 | 60.0825 | 57.7408 | 57.7408 | 56.57 | 58.9116 | 61.2533 | 68.2782 | 71.7906 | 76.4739 | 78.8155 | 79.9864 | 81.1572 | 82.328 | 78.8155 | 79.9864 | 71.7906 | 67.9269 | 63.9462 | 60.0825 | 58.9116 | 58.9116 | 67.5464 | 0 | 2.5464
2039 | 7 | 19 | 2039-07-19 | 1987 | 60.9104 | 60.9104 | 56.912 | 56.912 | 56.912 | 56.912 | 58.9112 | 58.9112 | 60.9104 | 64.9088 | 68.9072 | 70.9064 | 70.9064 | 74.9048 | 80.9024 | 80.9024 | 84.9008 | 86.9 | 80.9024 | 76.904 | 70.9064 | 66.908 | 66.908 | 70.9064 | 68.574 | 0 | 3.574
2039 | 7 | 20 | 2039-07-20 | 1987 | 64.1386 | 64.1386 | 63.0453 | 63.0453 | 61.952 | 63.0453 | 61.952 | 67.4185 | 71.7917 | 73.9783 | 72.885 | 77.2583 | 81.6315 | 81.6315 | 83.8181 | 87.098 | 87.098 | 87.098 | 84.9114 | 80.5382 | 75.0717 | 70.6984 | 69.6051 | 68.5118 | 73.4317 | 0 | 8.4317
2039 | 7 | 21 | 2039-07-21 | 1987 | 69.4275 | 69.4275 | 67.5043 | 65.5811 | 66.8632 | 64.94 | 67.5043 | 68.1454 | 71.9918 | 74.5562 | 76.4794 | 77.7615 | 79.0437 | 80.9669 | 79.6848 | 81.608 | 80.9669 | 80.3258 | 79.0437 | 77.7615 | 74.5562 | 71.9918 | 71.9918 | 68.7865 | 73.6213 | 0 | 8.6212
2039 | 7 | 22 | 2039-07-22 | 1987 | 75.02 | 69.197 | 66.2855 | 66.2855 | 66.2855 | 66.2855 | 69.197 | 69.197 | 69.197 | 72.1085 | 75.02 | 75.02 | 80.843 | 86.666 | 86.666 | 86.666 | 83.7545 | 83.7545 | 83.7545 | 77.9315 | 75.02 | 75.02 | 66.2855 | 63.374 | 74.5347 | 0 | 9.5347
2039 | 7 | 23 | 2039-07-23 | 1987 | 62.366 | 62.366 | 62.366 | 62.366 | 62.366 | 62.366 | 62.366 | 64.5552 | 65.6499 | 67.8391 | 71.123 | 73.3122 | 76.5961 | 77.6907 | 78.7854 | 79.88 | 78.7854 | 76.5961 | 78.7854 | 77.6907 | 75.5015 | 70.0284 | 67.8391 | 67.8391 | 70.2108 | 0 | 5.2108
2039 | 7 | 24 | 2039-07-24 | 1987 | 69.89 | 67.874 | 67.37 | 66.866 | 66.362 | 66.866 | 66.866 | 68.378 | 68.882 | 69.386 | 71.402 | 73.922 | 73.418 | 73.922 | 73.922 | 74.426 | 74.93 | 75.434 | 74.93 | 73.922 | 72.41 | 70.394 | 68.882 | 67.37 | 70.751 | 0 | 5.751
2039 | 7 | 25 | 2039-07-25 | 1987 | 67.922 | 67.922 | 67.439 | 67.439 | 67.439 | 66.956 | 67.439 | 67.922 | 67.922 | 68.405 | 69.854 | 70.337 | 71.303 | 73.235 | 74.684 | 75.65 | 73.235 | 72.752 | 72.752 | 72.269 | 71.786 | 69.854 | 69.371 | 68.888 | 70.1156 | 0 | 5.1156
2039 | 7 | 26 | 2039-07-26 | 1987 | 69.0874 | 69.0874 | 68.7331 | 68.3788 | 68.3788 | 67.316 | 68.3788 | 69.0874 | 69.7959 | 71.9215 | 72.9844 | 73.6929 | 74.4015 | 74.7557 | 75.11 | 74.4015 | 74.4015 | 73.3386 | 72.6301 | 71.9215 | 70.5045 | 70.1502 | 69.4416 | 69.0874 | 71.1244 | 0 | 6.1244
2039 | 7 | 27 | 2039-07-27 | 1987 | 65.8373 | 65.1722 | 65.1722 | 65.1722 | 65.1722 | 63.842 | 65.8373 | 67.1675 | 68.4977 | 69.8279 | 71.1581 | 73.1534 | 74.4836 | 75.1487 | 76.4789 | 77.144 | 77.144 | 76.4789 | 76.4789 | 74.4836 | 71.1581 | 68.4977 | 66.5024 | 65.8373 | 70.2436 | 0 | 5.2436
2039 | 7 | 28 | 2039-07-28 | 1987 | 63.2611 | 62.5885 | 62.5885 | 63.2611 | 61.916 | 62.5885 | 63.9336 | 65.9513 | 67.9689 | 69.314 | 72.0042 | 73.3493 | 74.0218 | 76.0395 | 76.712 | 76.712 | 76.712 | 76.0395 | 75.3669 | 74.0218 | 69.9865 | 67.9689 | 67.2964 | 66.6238 | 69.4261 | 0 | 4.4261
2039 | 7 | 29 | 2039-07-29 | 1987 | 64.8336 | 63.4198 | 63.4198 | 62.006 | 62.7129 | 62.006 | 63.4198 | 64.8336 | 66.9544 | 68.3682 | 69.782 | 71.1958 | 73.3165 | 74.7304 | 76.8511 | 76.8511 | 77.558 | 76.8511 | 76.8511 | 73.3165 | 69.782 | 69.0751 | 67.6613 | 67.6613 | 69.3107 | 0 | 4.3107
2039 | 7 | 30 | 2039-07-30 | 1987 | 66.2974 | 65.5095 | 63.1457 | 61.5699 | 60.782 | 60.782 | 62.3578 | 63.1457 | 67.0853 | 67.8732 | 69.449 | 71.8127 | 72.6006 | 74.1765 | 76.5402 | 78.116 | 75.7523 | 73.3885 | 71.8127 | 70.2369 | 69.449 | 67.8732 | 67.0853 | 64.7215 | 68.3985 | 0 | 3.3985
2039 | 7 | 31 | 2039-07-31 | 1987 | 60.5017 | 60.5017 | 59.108 | 59.108 | 59.108 | 59.108 | 59.108 | 60.5017 | 63.2891 | 68.864 | 70.2577 | 74.4389 | 75.8326 | 78.62 | 77.2263 | 77.2263 | 78.62 | 77.2263 | 71.6514 | 70.2577 | 66.0766 | 64.6829 | 63.2891 | 64.6829 | 67.4703 | 0 | 2.4703
2039 | 8 | 1 | 2039-08-01 | 1987 | 61.9556 | 61.2662 | 59.8874 | 59.8874 | 59.8874 | 59.198 | 59.8874 | 61.2662 | 63.3344 | 64.7132 | 66.7814 | 68.8496 | 70.2284 | 71.6072 | 72.986 | 72.2966 | 72.986 | 72.986 | 72.2966 | 69.539 | 66.7814 | 64.0238 | 63.3344 | 63.3344 | 65.8047 | 0 | 0.80475
2039 | 8 | 2 | 2039-08-02 | 1987 | 62.323 | 62.323 | 61.2312 | 59.0477 | 57.956 | 59.0477 | 60.1395 | 63.4147 | 67.7817 | 71.0569 | 74.3321 | 76.5156 | 76.5156 | 77.6073 | 81.9743 | 83.066 | 83.066 | 81.9743 | 80.8825 | 77.6073 | 73.2403 | 67.7817 | 67.7817 | 65.5982 | 70.511 | 0 | 5.511
2039 | 8 | 3 | 2039-08-03 | 1987 | 65.0624 | 64.184 | 64.184 | 63.3056 | 59.792 | 59.792 | 61.5488 | 64.184 | 68.576 | 72.0896 | 74.7248 | 77.36 | 79.9952 | 81.752 | 85.2656 | 85.2656 | 86.144 | 83.5088 | 79.9952 | 77.36 | 72.968 | 72.0896 | 70.3328 | 68.576 | 72.419 | 0 | 7.419
2039 | 8 | 4 | 2039-08-04 | 1987 | 72.3553 | 70.3724 | 69.381 | 65.4152 | 61.4494 | 60.458 | 62.4409 | 66.4066 | 69.381 | 70.3724 | 75.3296 | 77.3125 | 78.3039 | 81.2782 | 82.2697 | 84.2526 | 84.2526 | 85.244 | 83.2611 | 77.3125 | 71.3638 | 71.3638 | 69.381 | 64.4238 | 73.0576 | 0 | 8.0576
2039 | 8 | 5 | 2039-08-05 | 1987 | 64.0895 | 64.0895 | 61.5988 | 59.108 | 59.108 | 60.3534 | 62.8441 | 62.8441 | 64.0895 | 66.5803 | 70.3164 | 70.3164 | 75.2979 | 72.8071 | 77.7886 | 79.034 | 79.034 | 79.034 | 79.034 | 75.2979 | 72.8071 | 71.5618 | 69.071 | 66.5803 | 69.2786 | 0 | 4.2786
2039 | 8 | 6 | 2039-08-06 | 1987 | 62.8285 | 60.5511 | 59.792 | 61.3103 | 61.3103 | 60.5511 | 60.5511 | 61.3103 | 62.0694 | 64.3468 | 67.3833 | 68.9016 | 71.179 | 73.4563 | 74.9746 | 76.4929 | 76.4929 | 77.252 | 75.7337 | 72.6972 | 68.9016 | 68.9016 | 69.6607 | 68.1424 | 67.6996 | 0 | 2.6996
2039 | 8 | 7 | 2039-08-07 | 1987 | 61.7919 | 59.8032 | 57.8145 | 58.4774 | 56.4887 | 54.5 | 57.8145 | 59.8032 | 61.7919 | 63.7806 | 65.1063 | 69.0837 | 70.4095 | 71.7353 | 73.0611 | 73.724 | 73.724 | 72.3982 | 72.3982 | 70.4095 | 67.095 | 66.4321 | 64.4434 | 62.4548 | 65.1892 | 0 | 0.18921
2039 | 8 | 8 | 2039-08-08 | 1987 | 58.7647 | 56.1843 | 56.1843 | 57.0444 | 54.464 | 55.3241 | 55.3241 | 58.7647 | 62.2053 | 64.7857 | 67.3661 | 69.9466 | 72.527 | 74.2473 | 74.2473 | 76.8277 | 76.8277 | 78.548 | 75.1074 | 72.527 | 65.6459 | 62.2053 | 62.2053 | 60.485 | 65.3233 | 0 | 0.3233
2039 | 8 | 9 | 2039-08-09 | 1987 | 64.7297 | 62.4405 | 60.1512 | 59.0065 | 55.5726 | 54.428 | 55.5726 | 60.1512 | 62.4405 | 64.7297 | 67.019 | 70.4529 | 75.0315 | 77.3207 | 78.4654 | 79.61 | 79.61 | 75.0315 | 69.3083 | 64.7297 | 60.1512 | 55.5726 | 56.7173 | 55.5726 | 65.159 | 0 | 0.15897
2039 | 8 | 10 | 2039-08-10 | 1987 | 63.986 | 58.586 | 58.586 | 55.886 | 58.586 | 58.586 | 58.586 | 58.586 | 55.886 | 63.986 | 69.386 | 72.086 | 74.786 | 80.186 | 80.186 | 80.186 | 74.786 | 77.486 | 74.786 | 72.086 | 72.086 | 69.386 | 69.386 | 69.386 | 67.811 | 0 | 2.811
2039 | 8 | 11 | 2039-08-11 | 1987 | 64.3649 | 63.2575 | 63.2575 | 63.2575 | 62.15 | 62.15 | 63.2575 | 64.3649 | 64.3649 | 67.6874 | 68.7948 | 72.1173 | 75.4397 | 78.7621 | 80.9771 | 80.9771 | 83.192 | 80.9771 | 80.9771 | 78.7621 | 72.1173 | 69.9023 | 67.6874 | 68.7948 | 70.7329 | 0 | 5.7329
2039 | 8 | 12 | 2039-08-12 | 1987 | 75.1208 | 66.0056 | 61.448 | 61.448 | 61.448 | 61.448 | 63.7268 | 63.7268 | 66.0056 | 66.0056 | 68.2844 | 70.5632 | 70.5632 | 72.842 | 77.3996 | 77.3996 | 84.236 | 81.9572 | 77.3996 | 77.3996 | 72.842 | 70.5632 | 67.145 | 63.7268 | 69.946 | 0 | 4.946
2039 | 8 | 13 | 2039-08-13 | 1987 | 63.25 | 63.25 | 60.134 | 60.134 | 60.134 | 60.134 | 60.134 | 60.134 | 63.25 | 63.25 | 66.366 | 69.482 | 72.598 | 81.946 | 85.062 | 88.178 | 88.178 | 88.178 | 85.062 | 78.83 | 75.714 | 72.598 | 69.482 | 66.366 | 70.9102 | 0 | 5.9102
2039 | 8 | 14 | 2039-08-14 | 1987 | 62.7522 | 62.7522 | 62.7522 | 62.7522 | 62.7522 | 60.8 | 60.8 | 62.7522 | 62.7522 | 64.7044 | 66.6565 | 68.6087 | 72.5131 | 78.3696 | 82.274 | 76.4175 | 78.3696 | 80.3218 | 82.274 | 78.3696 | 74.4653 | 74.4653 | 68.6087 | 68.6087 | 69.8288 | 0 | 4.8288
2039 | 8 | 15 | 2039-08-15 | 1987 | 60.7604 | 57.596 | 57.596 | 57.596 | 57.596 | 57.596 | 57.596 | 57.596 | 57.596 | 59.1782 | 60.7604 | 62.3426 | 63.9248 | 67.0892 | 70.2536 | 70.2536 | 73.418 | 67.0892 | 63.9248 | 63.9248 | 60.7604 | 60.7604 | 59.1782 | 57.596 | 61.7493 | 3.2507 | 0
2039 | 8 | 16 | 2039-08-16 | 1987 | 58.0049 | 57.0984 | 56.192 | 56.192 | 56.192 | 56.192 | 56.192 | 56.192 | 57.0984 | 58.0049 | 59.8177 | 64.3499 | 65.2563 | 66.1627 | 67.0691 | 68.882 | 67.9756 | 66.1627 | 65.2563 | 64.3499 | 63.4434 | 60.7241 | 58.9113 | 57.0984 | 60.9507 | 4.0493 | 0
2039 | 8 | 17 | 2039-08-17 | 1987 | 56.1067 | 56.1067 | 56.1067 | 55.3945 | 54.6823 | 53.258 | 53.9702 | 55.3945 | 56.8189 | 58.9554 | 62.5163 | 63.9406 | 64.6528 | 67.5015 | 68.2137 | 69.638 | 69.638 | 69.638 | 68.2137 | 66.0771 | 62.5163 | 60.3797 | 60.3797 | 61.0919 | 61.2996 | 3.7004 | 0
2039 | 8 | 18 | 2039-08-18 | 1987 | 60.4011 | 59.4608 | 58.9906 | 58.0503 | 58.0503 | 57.11 | 58.0503 | 59.931 | 61.3414 | 62.2818 | 64.1624 | 65.1027 | 66.5132 | 67.4535 | 68.864 | 68.3938 | 68.864 | 68.3938 | 67.4535 | 65.5729 | 63.2221 | 62.7519 | 61.8116 | 61.8116 | 63.0849 | 1.9151 | 0
2039 | 8 | 19 | 2039-08-19 | 1987 | 59.75 | 58.763 | 56.789 | 53.828 | 52.841 | 51.854 | 52.841 | 56.789 | 59.75 | 63.698 | 63.698 | 65.672 | 68.633 | 70.607 | 72.581 | 73.568 | 75.542 | 75.542 | 72.581 | 67.646 | 61.724 | 59.75 | 60.737 | 58.763 | 63.0811 | 1.9189 | 0
2039 | 8 | 20 | 2039-08-20 | 1987 | 60.5416 | 58.6117 | 56.6819 | 56.6819 | 56.6819 | 54.752 | 54.752 | 54.752 | 54.752 | 56.6819 | 58.6117 | 70.1909 | 70.1909 | 72.1207 | 77.9103 | 81.77 | 79.8401 | 79.8401 | 75.9804 | 68.261 | 62.4714 | 62.4714 | 60.5416 | 56.6819 | 64.2405 | 0.75954 | 0
2039 | 8 | 21 | 2039-08-21 | 1987 | 60.2297 | 59.3518 | 59.3518 | 58.4739 | 57.596 | 57.596 | 57.596 | 60.2297 | 62.8635 | 65.4972 | 67.253 | 70.7646 | 73.3984 | 74.2763 | 76.0321 | 76.91 | 76.91 | 75.1542 | 73.3984 | 69.8867 | 65.4972 | 65.4972 | 64.6193 | 63.7414 | 66.3385 | 0 | 1.3385
2039 | 8 | 22 | 2039-08-22 | 1987 | 60.923 | 59.5205 | 59.5205 | 58.8192 | 58.8192 | 58.118 | 58.118 | 60.2218 | 62.3255 | 65.1305 | 66.533 | 70.0392 | 72.143 | 72.8443 | 73.5455 | 74.2468 | 74.948 | 72.8443 | 71.4417 | 70.0392 | 67.2343 | 66.533 | 67.2343 | 66.533 | 66.1532 | 0 | 1.1532
2039 | 8 | 23 | 2039-08-23 | 1987 | 61.658 | 61.658 | 59.063 | 58.025 | 58.544 | 57.506 | 58.025 | 59.063 | 60.101 | 61.658 | 61.658 | 63.734 | 65.291 | 66.848 | 68.405 | 69.962 | 69.962 | 69.962 | 69.962 | 66.848 | 64.772 | 63.215 | 63.215 | 63.215 | 63.4312 | 1.5688 | 0
2039 | 8 | 24 | 2039-08-24 | 1987 | 60.6368 | 59.2762 | 57.9157 | 56.5551 | 55.8748 | 53.834 | 53.834 | 55.8748 | 57.9157 | 61.9973 | 62.6776 | 64.0381 | 66.7592 | 69.4803 | 70.8409 | 72.2014 | 73.562 | 73.562 | 72.2014 | 69.4803 | 63.3579 | 61.317 | 59.9565 | 57.2354 | 62.9327 | 2.0673 | 0
2039 | 8 | 25 | 2039-08-25 | 1987 | 55.7015 | 54.2638 | 54.2638 | 53.5449 | 52.826 | 53.0417 | 53.3292 | 53.5449 | 54.2638 | 57.1392 | 60.7336 | 63.6091 | 69.3601 | 69.3601 | 71.5168 | 73.6734 | 73.6734 | 75.83 | 74.3923 | 68.6412 | 62.8903 | 60.7336 | 58.577 | 59.2959 | 61.8419 | 3.1581 | 0
2039 | 8 | 26 | 2039-08-26 | 1987 | 65.5975 | 59.8081 | 58.9811 | 59.8081 | 59.8081 | 58.9811 | 58.154 | 59.8081 | 62.2893 | 65.5975 | 68.0786 | 65.5975 | 70.5598 | 70.5598 | 70.5598 | 71.3868 | 73.868 | 72.2139 | 71.3868 | 68.0786 | 68.0786 | 67.2516 | 67.2516 | 65.5975 | 65.8042 | 0 | 0.80424
2039 | 8 | 27 | 2039-08-27 | 1987 | 60.1326 | 59.3337 | 60.9315 | 58.5348 | 59.3337 | 56.138 | 56.9369 | 61.7305 | 64.1272 | 65.7251 | 67.3229 | 68.9208 | 72.9154 | 74.5132 | 76.1111 | 76.1111 | 76.91 | 73.7143 | 73.7143 | 68.9208 | 64.1272 | 65.7251 | 64.1272 | 62.5294 | 66.1911 | 0 | 1.1911
2039 | 8 | 28 | 2039-08-28 | 1987 | 68.0198 | 61.5488 | 58.9604 | 57.6662 | 56.372 | 57.6662 | 58.9604 | 60.2546 | 60.2546 | 66.7256 | 71.9024 | 73.1966 | 75.785 | 78.3734 | 79.6676 | 82.256 | 82.256 | 78.3734 | 78.3734 | 74.4908 | 69.314 | 70.6082 | 69.314 | 68.0198 | 69.0983 | 0 | 4.0983
2039 | 8 | 29 | 2039-08-29 | 1987 | 60.98 | 59.918 | 58.856 | 58.856 | 57.794 | 57.794 | 56.732 | 59.918 | 62.042 | 67.352 | 70.538 | 73.724 | 76.91 | 80.096 | 81.158 | 83.282 | 82.22 | 80.096 | 76.91 | 71.6 | 68.414 | 69.476 | 68.414 | 67.352 | 68.768 | 0 | 3.768
2039 | 8 | 30 | 2039-08-30 | 1987 | 62.8484 | 62.8484 | 60.9932 | 59.138 | 55.4276 | 54.5 | 56.3552 | 59.138 | 60.9932 | 65.6312 | 69.3416 | 73.052 | 76.7624 | 79.5452 | 81.4004 | 82.328 | 82.328 | 81.4004 | 78.6176 | 72.1244 | 68.414 | 67.4864 | 68.414 | 68.414 | 68.6459 | 0 | 3.6459
2039 | 8 | 31 | 2039-08-31 | 1987 | 65.714 | 63.674 | 60.614 | 61.634 | 60.614 | 57.554 | 56.534 | 60.614 | 64.694 | 68.774 | 72.854 | 76.934 | 81.014 | 84.074 | 85.094 | 87.134 | 85.094 | 83.054 | 79.994 | 74.894 | 70.814 | 69.794 | 66.734 | 68.774 | 71.1115 | 0 | 6.1115
2039 | 9 | 1 | 2039-09-01 | 1987 | 68.581 | 67.0988 | 66.7282 | 66.7282 | 65.9871 | 65.9871 | 65.9871 | 67.0988 | 68.2104 | 68.581 | 70.8043 | 72.2865 | 74.1392 | 74.5098 | 75.992 | 75.992 | 75.992 | 74.8803 | 74.1392 | 72.2865 | 68.2104 | 67.0988 | 65.9871 | 65.246 | 69.9397 | 0 | 4.9397
2039 | 9 | 2 | 2039-09-02 | 1987 | 65.408 | 63.752 | 63.752 | 64.58 | 64.58 | 64.58 | 64.58 | 64.58 | 66.236 | 67.064 | 67.892 | 72.032 | 72.86 | 72.032 | 73.688 | 72.86 | 72.86 | 70.376 | 68.72 | 67.892 | 64.58 | 66.236 | 63.752 | 61.268 | 67.34 | 0 | 2.34
2039 | 9 | 3 | 2039-09-03 | 1987 | 61.7274 | 60.2189 | 59.4646 | 58.7103 | 58.7103 | 58.7103 | 57.956 | 59.4646 | 63.236 | 65.4989 | 66.2531 | 67.7617 | 70.7789 | 72.2874 | 73.796 | 73.0417 | 73.796 | 73.796 | 70.7789 | 67.7617 | 66.2531 | 64.7446 | 63.236 | 64.7446 | 65.5303 | 0 | 0.53029
2039 | 9 | 4 | 2039-09-04 | 1987 | 65.084 | 64.3617 | 62.9172 | 63.6395 | 62.195 | 59.306 | 60.0282 | 62.9172 | 65.8062 | 67.2507 | 70.1397 | 73.0287 | 73.751 | 75.9177 | 76.64 | 76.64 | 75.9177 | 73.751 | 73.0287 | 69.4175 | 67.973 | 69.4175 | 68.6952 | 67.973 | 68.5749 | 0 | 3.5749
2039 | 9 | 5 | 2039-09-05 | 1987 | 66.1906 | 66.1906 | 63.4806 | 63.4806 | 62.1255 | 61.448 | 61.448 | 64.1581 | 66.1906 | 68.9007 | 70.2558 | 71.6108 | 72.9658 | 74.9984 | 77.7085 | 77.031 | 78.386 | 77.031 | 74.9984 | 72.2883 | 70.2558 | 68.9007 | 70.9333 | 67.5457 | 69.5218 | 0 | 4.5218
2039 | 9 | 6 | 2039-09-06 | 1987 | 70.8404 | 68.3636 | 65.8868 | 67.1252 | 64.6484 | 63.41 | 64.6484 | 67.1252 | 68.9828 | 71.4596 | 73.3172 | 73.9364 | 77.0324 | 77.6516 | 78.89 | 78.2708 | 78.89 | 78.89 | 76.4132 | 73.3172 | 72.0788 | 73.3172 | 72.698 | 69.602 | 71.9498 | 0 | 6.9498
2039 | 9 | 7 | 2039-09-07 | 1987 | 62.06 | 60.3995 | 59.5692 | 56.2482 | 56.2482 | 55.418 | 56.2482 | 56.2482 | 56.2482 | 56.2482 | 57.9087 | 61.2298 | 64.5507 | 69.5323 | 72.023 | 74.5138 | 75.344 | 75.344 | 73.6835 | 68.702 | 64.5507 | 61.2298 | 60.3995 | 58.739 | 63.0286 | 1.9714 | 0
2039 | 9 | 8 | 2039-09-08 | 1987 | 47.876 | 47.876 | 49.363 | 49.363 | 47.876 | 47.876 | 47.876 | 47.876 | 47.876 | 49.363 | 49.363 | 52.337 | 53.824 | 56.798 | 61.259 | 70.181 | 73.155 | 74.642 | 68.694 | 61.259 | 59.772 | 56.798 | 53.824 | 52.337 | 55.311 | 9.689 | 0
2039 | 9 | 9 | 2039-09-09 | 1987 | 54.3155 | 54.3155 | 53.24 | 50.0135 | 50.0135 | 48.938 | 50.0135 | 51.089 | 52.1645 | 53.24 | 56.4665 | 60.7685 | 65.0705 | 67.2215 | 71.5235 | 74.75 | 73.6745 | 74.75 | 72.599 | 65.0705 | 61.844 | 60.7685 | 59.693 | 57.542 | 59.9619 | 5.0381 | 0
2039 | 9 | 10 | 2039-09-10 | 1987 | 54.1772 | 52.0526 | 51.3444 | 52.0526 | 53.469 | 49.928 | 49.928 | 51.3444 | 54.8854 | 58.4265 | 60.5511 | 63.3839 | 65.5086 | 68.3414 | 69.7578 | 69.7578 | 70.466 | 69.0496 | 65.5086 | 61.2593 | 57.0101 | 54.1772 | 53.469 | 53.469 | 58.7216 | 6.2784 | 0
2039 | 9 | 11 | 2039-09-11 | 1987 | 52.403 | 52.403 | 48.488 | 52.403 | 48.488 | 52.403 | 52.403 | 48.488 | 52.403 | 56.318 | 64.148 | 64.148 | 64.148 | 68.063 | 71.978 | 68.063 | 71.978 | 68.063 | 64.148 | 64.148 | 64.148 | 60.233 | 56.318 | 56.318 | 59.2542 | 5.7458 | 0
2039 | 9 | 12 | 2039-09-12 | 1987 | 54.986 | 54.986 | 54.986 | 52.952 | 52.952 | 52.952 | 52.952 | 52.952 | 54.986 | 54.986 | 52.952 | 57.02 | 61.088 | 65.156 | 63.122 | 63.122 | 63.122 | 61.088 | 59.054 | 57.02 | 57.02 | 54.986 | 54.986 | 52.952 | 56.7657 | 8.2343 | 0
2039 | 9 | 13 | 2039-09-13 | 1987 | 53.5946 | 53.5946 | 53.5946 | 53.5946 | 53.5946 | 52.718 | 52.718 | 53.5946 | 54.4712 | 54.4712 | 55.3478 | 57.101 | 58.8542 | 60.6074 | 61.484 | 61.484 | 61.484 | 61.484 | 61.484 | 57.9776 | 56.2244 | 54.4712 | 52.718 | 54.4712 | 56.2974 | 8.7026 | 0
2039 | 9 | 14 | 2039-09-14 | 1987 | 58.37 | 58.37 | 55.463 | 54.0095 | 56.9165 | 56.9165 | 56.9165 | 59.8235 | 61.277 | 61.277 | 58.37 | 58.37 | 59.8235 | 59.8235 | 61.277 | 59.8235 | 64.184 | 61.277 | 58.37 | 55.463 | 54.0095 | 52.556 | 52.556 | 54.0095 | 57.8855 | 7.1145 | 0
2039 | 9 | 15 | 2039-09-15 | 1987 | 54.8009 | 54.8009 | 55.8153 | 54.8009 | 53.7864 | 52.772 | 52.772 | 54.8009 | 55.8153 | 57.8441 | 62.9163 | 61.9019 | 65.9596 | 66.974 | 66.974 | 64.9451 | 57.8441 | 62.9163 | 60.8874 | 59.873 | 59.873 | 58.8586 | 56.8297 | 56.8297 | 58.8163 | 6.1837 | 0
2039 | 9 | 16 | 2039-09-16 | 1987 | 49.262 | 49.262 | 47.003 | 44.744 | 44.744 | 47.003 | 49.262 | 47.003 | 51.521 | 58.298 | 53.78 | 60.557 | 69.593 | 69.593 | 69.593 | 71.852 | 71.852 | 69.593 | 65.075 | 53.78 | 51.521 | 53.78 | 51.521 | 49.262 | 56.2272 | 8.7728 | 0
2039 | 9 | 17 | 2039-09-17 | 1987 | 52.922 | 50.594 | 48.266 | 47.102 | 47.102 | 49.43 | 47.102 | 49.43 | 51.758 | 52.922 | 59.906 | 65.726 | 68.054 | 70.382 | 72.71 | 73.874 | 72.71 | 75.038 | 69.218 | 62.234 | 63.398 | 61.07 | 61.07 | 57.578 | 59.5665 | 5.4335 | 0
2039 | 9 | 18 | 2039-09-18 | 1987 | 54.1846 | 56.5331 | 56.5331 | 56.5331 | 53.0103 | 54.1846 | 51.836 | 56.5331 | 62.4046 | 62.4046 | 68.276 | 67.1017 | 72.9731 | 75.3217 | 76.496 | 74.1474 | 75.3217 | 74.1474 | 70.6246 | 67.1017 | 63.5789 | 60.056 | 56.5331 | 55.3589 | 63.3831 | 1.6169 | 0
2039 | 9 | 19 | 2039-09-19 | 1987 | 58.4365 | 57.7628 | 57.7628 | 56.4156 | 55.742 | 55.742 | 57.0892 | 56.4156 | 59.1101 | 62.4782 | 64.499 | 67.1935 | 68.5407 | 71.2352 | 71.2352 | 71.9088 | 73.256 | 72.5824 | 69.2143 | 69.2143 | 66.5198 | 65.1726 | 65.1726 | 63.8254 | 64.0219 | 0.97814 | 0
2039 | 9 | 20 | 2039-09-20 | 1987 | 58.134 | 57.2613 | 56.3887 | 56.3887 | 53.7707 | 54.6433 | 52.898 | 55.516 | 58.134 | 62.4973 | 66.8607 | 67.7333 | 70.3513 | 72.9693 | 75.5873 | 76.46 | 76.46 | 75.5873 | 71.224 | 63.37 | 61.6247 | 59.8793 | 59.8793 | 59.0067 | 63.4427 | 1.5573 | 0
2039 | 9 | 21 | 2039-09-21 | 1987 | 63.2687 | 60.2167 | 60.2167 | 56.1473 | 55.13 | 55.13 | 57.1647 | 57.1647 | 59.1993 | 64.286 | 70.39 | 73.442 | 77.5113 | 80.5633 | 80.5633 | 82.598 | 81.5807 | 79.546 | 75.4767 | 69.3727 | 67.338 | 68.3553 | 65.3033 | 64.286 | 67.6771 | 0 | 2.6771
2039 | 9 | 22 | 2039-09-22 | 1987 | 67.3087 | 67.3087 | 65.772 | 65.772 | 65.1573 | 65.1573 | 64.85 | 65.4647 | 66.3867 | 68.2307 | 69.46 | 70.6893 | 71.304 | 72.226 | 72.5333 | 73.148 | 72.8407 | 71.304 | 70.0747 | 68.8453 | 68.2307 | 68.8453 | 67.616 | 66.694 | 68.5508 | 0 | 3.5508
2039 | 9 | 23 | 2039-09-23 | 1987 | 58.8895 | 56.6428 | 55.5195 | 52.1494 | 53.2727 | 52.1494 | 52.1494 | 53.2727 | 56.6428 | 60.0129 | 64.5064 | 65.6297 | 66.7531 | 71.2465 | 74.6166 | 73.4933 | 75.74 | 71.2465 | 67.8765 | 63.383 | 62.2596 | 55.5195 | 51.026 | 51.026 | 61.0427 | 3.9573 | 0
2039 | 9 | 24 | 2039-09-24 | 1987 | 50.936 | 54.419 | 57.902 | 61.385 | 61.385 | 61.385 | 61.385 | 61.385 | 61.385 | 57.902 | 64.868 | 68.351 | 71.834 | 71.834 | 71.834 | 68.351 | 71.834 | 68.351 | 64.868 | 64.868 | 64.868 | 64.868 | 61.385 | 61.385 | 63.707 | 1.293 | 0
2039 | 9 | 25 | 2039-09-25 | 1987 | 56.7989 | 56.7989 | 56.7989 | 54.2634 | 54.2634 | 51.728 | 51.728 | 51.728 | 54.2634 | 51.728 | 54.2634 | 56.7989 | 59.3343 | 66.9406 | 69.476 | 66.9406 | 69.476 | 66.9406 | 64.4051 | 56.7989 | 54.2634 | 54.2634 | 54.2634 | 51.728 | 57.7496 | 7.2504 | 0
2039 | 9 | 26 | 2039-09-26 | 1987 | 60.216 | 57.41 | 54.604 | 51.798 | 48.992 | 50.395 | 50.395 | 51.798 | 54.604 | 56.007 | 61.619 | 65.828 | 65.828 | 65.828 | 67.231 | 74.246 | 71.44 | 70.037 | 67.231 | 64.425 | 63.022 | 61.619 | 60.216 | 58.813 | 60.5667 | 4.4332 | 0
2039 | 9 | 27 | 2039-09-27 | 1987 | 61.808 | 61.808 | 56.048 | 54.608 | 56.048 | 50.288 | 50.288 | 53.168 | 60.368 | 64.688 | 69.008 | 73.328 | 76.208 | 77.648 | 79.088 | 80.528 | 80.528 | 76.208 | 70.448 | 63.248 | 67.568 | 67.568 | 64.688 | 64.688 | 65.828 | 0 | 0.828
2039 | 9 | 28 | 2039-09-28 | 1987 | 59.4057 | 57.8615 | 51.6845 | 53.2287 | 48.596 | 50.1403 | 51.6845 | 53.2287 | 59.4057 | 65.5828 | 71.7597 | 76.3925 | 77.9368 | 82.5695 | 85.658 | 84.1137 | 84.1137 | 79.481 | 71.7597 | 67.127 | 64.0385 | 65.5828 | 64.0385 | 64.0385 | 66.2262 | 0 | 1.2262
2039 | 9 | 29 | 2039-09-29 | 1987 | 58.5567 | 57.79 | 57.0233 | 57.0233 | 57.0233 | 56.2567 | 55.49 | 57.0233 | 59.3233 | 61.6233 | 65.4567 | 69.29 | 71.59 | 73.89 | 75.4233 | 76.19 | 74.6567 | 72.3567 | 67.7567 | 63.9233 | 63.1567 | 62.39 | 61.6233 | 63.1567 | 64.0831 | 0.91694 | 0
2039 | 9 | 30 | 2039-09-30 | 1987 | 58.7095 | 58.7523 | 58.7666 | 58.7952 | 58.838 | 58.838 | 58.838 | 58.8094 | 58.7666 | 58.6667 | 58.5953 | 58.5382 | 58.5382 | 58.4954 | 58.4383 | 58.424 | 58.4526 | 58.4954 | 58.5668 | 58.581 | 58.6381 | 58.6524 | 58.6667 | 58.6667 | 58.6471 | 6.3529 | 0
2039 | 10 | 1 | 2039-10-01 | 1987 | 51.2204 | 49.8483 | 51.2204 | 48.4762 | 46.418 | 49.1622 | 46.418 | 47.7901 | 49.8483 | 53.2786 | 56.7089 | 60.8252 | 65.6276 | 66.9997 | 66.9997 | 69.7439 | 70.43 | 64.9415 | 61.5113 | 60.1391 | 56.0228 | 53.9646 | 53.2786 | 53.2786 | 56.423 | 8.577 | 0
2039 | 10 | 2 | 2039-10-02 | 1987 | 58.802 | 47.57 | 44.762 | 50.378 | 53.186 | 47.57 | 47.57 | 50.378 | 50.378 | 55.994 | 61.61 | 64.418 | 67.226 | 70.034 | 70.034 | 72.842 | 72.842 | 70.034 | 70.034 | 67.226 | 64.418 | 58.802 | 54.59 | 50.378 | 59.2115 | 5.7885 | 0
2039 | 10 | 3 | 2039-10-03 | 1987 | 49.064 | 49.064 | 51.3486 | 49.064 | 51.3486 | 51.3486 | 53.6332 | 53.6332 | 55.9178 | 65.0563 | 69.6255 | 74.1948 | 76.4794 | 71.9102 | 76.4794 | 78.764 | 78.764 | 69.6255 | 62.7717 | 62.7717 | 58.2025 | 53.6332 | 51.3486 | 55.9178 | 61.2486 | 3.7514 | 0
2039 | 10 | 4 | 2039-10-04 | 1987 | 60.8756 | 60.8756 | 59.228 | 59.228 | 55.9328 | 52.6376 | 55.9328 | 55.9328 | 57.5804 | 60.8756 | 65.8184 | 69.1136 | 72.4088 | 70.7612 | 75.704 | 74.0564 | 75.704 | 69.1136 | 62.5232 | 57.5804 | 59.228 | 55.9328 | 57.5804 | 50.99 | 62.3173 | 2.6827 | 0
2039 | 10 | 5 | 2039-10-05 | 1987 | 54.4926 | 52.6812 | 50.8697 | 51.7755 | 49.964 | 50.8697 | 49.964 | 49.964 | 53.5869 | 58.1155 | 61.7385 | 64.4556 | 66.2671 | 68.9843 | 69.89 | 69.89 | 68.0785 | 64.4556 | 59.927 | 57.2098 | 56.3041 | 58.1155 | 57.2098 | 56.3041 | 58.3797 | 6.6203 | 0
2039 | 10 | 6 | 2039-10-06 | 1987 | 56.3209 | 55.3482 | 53.4027 | 53.4027 | 53.4027 | 52.43 | 52.43 | 53.4027 | 56.3209 | 60.2118 | 64.1026 | 67.0208 | 71.8844 | 73.8298 | 74.8026 | 76.748 | 74.8026 | 71.8844 | 65.0754 | 62.1572 | 60.2118 | 59.239 | 58.2663 | 57.2936 | 61.833 | 3.167 | 0
2039 | 10 | 7 | 2039-10-07 | 1987 | 55.9805 | 53.921 | 52.8912 | 50.8317 | 51.8615 | 50.8317 | 49.802 | 49.802 | 51.8615 | 58.04 | 64.2185 | 66.278 | 67.3077 | 71.4267 | 72.4565 | 72.4565 | 74.516 | 69.3672 | 63.1887 | 57.0102 | 57.0102 | 57.0102 | 53.921 | 52.8912 | 59.3701 | 5.6299 | 0
2039 | 10 | 8 | 2039-10-08 | 1987 | 51.44 | 52.8865 | 52.8865 | 52.8865 | 51.44 | 51.44 | 51.44 | 52.8865 | 54.3331 | 58.6727 | 63.0124 | 64.4589 | 63.0124 | 64.4589 | 67.352 | 67.352 | 65.9055 | 63.0124 | 58.6727 | 57.2262 | 57.2262 | 57.2262 | 55.7796 | 54.3331 | 57.8892 | 7.1108 | 0
2039 | 10 | 9 | 2039-10-09 | 1987 | 48.6281 | 47.8776 | 47.127 | 46.3765 | 46.3765 | 46.3765 | 45.626 | 45.626 | 47.8776 | 50.8797 | 53.8817 | 56.1333 | 59.1354 | 60.6364 | 62.1375 | 62.888 | 62.1375 | 59.1354 | 55.3828 | 54.6323 | 53.8817 | 52.3807 | 50.8797 | 50.8797 | 52.7872 | 12.2128 | 0
2039 | 10 | 10 | 2039-10-10 | 1987 | 51.236 | 50.402 | 50.819 | 49.985 | 49.985 | 47.066 | 50.819 | 48.317 | 51.653 | 53.738 | 53.321 | 56.24 | 57.074 | 59.576 | 57.908 | 59.576 | 59.159 | 57.491 | 54.572 | 54.572 | 52.904 | 51.653 | 50.819 | 49.985 | 53.2862 | 11.7138 | 0
2039 | 10 | 11 | 2039-10-11 | 1987 | 49.9808 | 48.4832 | 49.232 | 49.4816 | 47.984 | 48.2336 | 48.7328 | 47.984 | 49.7312 | 51.2288 | 52.2272 | 53.9744 | 54.4736 | 55.472 | 55.2224 | 54.9728 | 54.9728 | 53.9744 | 51.728 | 50.9792 | 50.7296 | 50.2304 | 49.9808 | 49.4816 | 51.2288 | 13.7712 | 0
2039 | 10 | 12 | 2039-10-12 | 1987 | 51.508 | 50.556 | 50.318 | 50.556 | 49.604 | 49.842 | 50.08 | 49.842 | 50.08 | 51.508 | 51.984 | 52.46 | 53.412 | 53.412 | 53.888 | 53.888 | 53.888 | 53.65 | 51.984 | 51.746 | 51.508 | 51.032 | 51.27 | 50.556 | 51.6072 | 13.3928 | 0
2039 | 10 | 13 | 2039-10-13 | 1987 | 53.8649 | 53.4337 | 52.5714 | 52.1403 | 51.7091 | 51.278 | 51.7091 | 51.278 | 52.5714 | 54.296 | 56.4517 | 57.7451 | 57.7451 | 58.6074 | 59.9009 | 60.332 | 60.332 | 58.1763 | 56.0206 | 55.5894 | 54.296 | 55.1583 | 53.8649 | 53.8649 | 55.1224 | 9.8776 | 0
2039 | 10 | 14 | 2039-10-14 | 1987 | 55.4 | 47.948 | 51.674 | 49.811 | 49.811 | 49.811 | 53.537 | 49.811 | 47.948 | 49.811 | 49.811 | 49.811 | 55.4 | 60.989 | 60.989 | 60.989 | 62.852 | 60.989 | 60.989 | 57.263 | 55.4 | 53.537 | 49.811 | 51.674 | 54.0027 | 10.9972 | 0
2039 | 10 | 15 | 2039-10-15 | 1987 | 44.1822 | 44.1822 | 43.2472 | 42.3121 | 41.3771 | 41.3771 | 40.442 | 40.442 | 41.3771 | 46.0523 | 49.7925 | 50.7276 | 52.5977 | 53.5327 | 57.2729 | 58.208 | 56.3379 | 53.5327 | 51.6626 | 49.7925 | 48.8575 | 48.8575 | 47.9224 | 46.0523 | 47.9224 | 17.0776 | 0
2039 | 10 | 16 | 2039-10-16 | 1987 | 50.288 | 51.6673 | 50.9776 | 50.9776 | 50.9776 | 50.288 | 50.288 | 50.288 | 50.9776 | 50.9776 | 53.0465 | 56.4946 | 59.2531 | 59.2531 | 61.322 | 61.322 | 61.322 | 57.8739 | 55.805 | 54.4258 | 55.1154 | 54.4258 | 52.3569 | 53.7361 | 54.3108 | 10.6892 | 0
2039 | 10 | 17 | 2039-10-17 | 1987 | 55.2668 | 55.2668 | 53.4236 | 53.4236 | 53.8844 | 52.502 | 52.502 | 52.9628 | 53.8844 | 54.806 | 56.6492 | 57.5708 | 58.0316 | 58.4924 | 59.414 | 58.9532 | 58.4924 | 57.11 | 55.7276 | 54.3452 | 55.2668 | 55.2668 | 55.2668 | 54.806 | 55.5548 | 9.4452 | 0
2039 | 10 | 18 | 2039-10-18 | 1987 | 53.33 | 53.33 | 52.142 | 53.33 | 52.934 | 52.34 | 51.746 | 52.142 | 52.538 | 54.518 | 55.706 | 56.498 | 58.082 | 58.082 | 58.478 | 58.874 | 58.082 | 56.498 | 54.518 | 53.726 | 54.518 | 54.914 | 54.518 | 54.122 | 54.7903 | 10.2097 | 0
2039 | 10 | 19 | 2039-10-19 | 1987 | 47.2853 | 46.9326 | 46.9326 | 46.9326 | 46.58 | 46.58 | 46.58 | 46.58 | 47.2853 | 48.3432 | 50.1064 | 51.5169 | 52.5748 | 53.6327 | 54.338 | 53.9854 | 53.6327 | 52.5748 | 51.1643 | 50.459 | 49.7537 | 49.4011 | 49.0485 | 48.6958 | 49.6215 | 15.3785 | 0
2039 | 10 | 20 | 2039-10-20 | 1987 | 46.9184 | 45.1494 | 45.739 | 45.1494 | 43.97 | 43.97 | 45.739 | 43.97 | 47.5081 | 49.2771 | 52.8152 | 55.1739 | 56.943 | 58.712 | 58.1223 | 58.712 | 56.943 | 55.1739 | 51.0462 | 50.4565 | 49.2771 | 49.8668 | 48.6874 | 46.3287 | 50.2353 | 14.7646 | 0
2039 | 10 | 21 | 2039-10-21 | 1987 | 44.1627 | 43.3002 | 43.7315 | 43.3002 | 42.869 | 42.869 | 41.144 | 41.5752 | 43.3002 | 45.4565 | 46.7502 | 48.044 | 48.9065 | 50.2002 | 51.0627 | 51.494 | 51.0627 | 48.9065 | 47.1815 | 46.319 | 46.7502 | 45.8877 | 44.1627 | 43.3002 | 45.9057 | 19.0943 | 0
2039 | 10 | 22 | 2039-10-22 | 1987 | 51.6073 | 50.6194 | 49.6315 | 49.6315 | 47.6558 | 45.68 | 46.6679 | 46.6679 | 46.6679 | 48.6436 | 50.6194 | 52.5952 | 55.5588 | 58.5225 | 59.5104 | 62.474 | 61.4861 | 57.5346 | 55.5588 | 55.5588 | 51.6073 | 55.5588 | 52.5952 | 50.6194 | 52.6363 | 12.3637 | 0
2039 | 10 | 23 | 2039-10-23 | 1987 | 58.352 | 57.218 | 56.084 | 56.084 | 56.084 | 58.352 | 57.218 | 56.084 | 58.352 | 57.218 | 59.486 | 59.486 | 61.754 | 65.156 | 68.558 | 67.424 | 68.558 | 68.558 | 64.022 | 66.29 | 61.754 | 61.754 | 62.888 | 64.022 | 61.2815 | 3.7185 | 0
2039 | 10 | 24 | 2039-10-24 | 1987 | 53.156 | 53.156 | 53.156 | 50.255 | 53.156 | 47.354 | 47.354 | 47.354 | 50.255 | 50.255 | 53.156 | 58.958 | 61.859 | 64.76 | 64.76 | 64.76 | 64.76 | 61.859 | 58.958 | 64.76 | 61.859 | 58.958 | 58.958 | 56.057 | 56.6614 | 8.3386 | 0
2039 | 10 | 25 | 2039-10-25 | 1987 | 59.3384 | 58.8452 | 58.352 | 58.8452 | 58.8452 | 59.3384 | 59.8316 | 60.3248 | 60.818 | 61.3112 | 61.8044 | 62.2976 | 62.7908 | 63.284 | 62.7908 | 62.7908 | 62.7908 | 61.8044 | 60.818 | 60.818 | 60.3248 | 60.3248 | 60.3248 | 60.3248 | 60.7974 | 4.2025 | 0
2039 | 10 | 26 | 2039-10-26 | 1987 | 62.6623 | 56.0162 | 56.0162 | 54.3546 | 56.0162 | 54.3546 | 52.6931 | 52.6931 | 52.6931 | 52.6931 | 54.3546 | 57.6777 | 64.3238 | 69.3085 | 70.97 | 69.3085 | 65.9854 | 59.3392 | 54.3546 | 52.6931 | 51.0315 | 49.37 | 49.37 | 49.37 | 56.9854 | 8.0146 | 0
2039 | 10 | 27 | 2039-10-27 | 1987 | 60.4782 | 60.9665 | 59.99 | 58.037 | 59.0135 | 58.037 | 58.037 | 58.037 | 58.037 | 59.0135 | 59.99 | 62.9195 | 63.896 | 65.849 | 66.8255 | 67.802 | 64.8725 | 62.9195 | 59.99 | 59.99 | 59.0135 | 59.99 | 59.0135 | 56.084 | 60.7834 | 4.2166 | 0
2039 | 10 | 28 | 2039-10-28 | 1987 | 54.6468 | 54.8098 | 54.9727 | 54.8098 | 54.6468 | 54.3209 | 54.158 | 54.4839 | 54.4839 | 54.8098 | 54.9727 | 54.9727 | 55.6245 | 56.2763 | 56.9281 | 57.254 | 57.254 | 56.1134 | 55.7875 | 55.9504 | 56.1134 | 55.9504 | 55.9504 | 55.4616 | 55.448 | 9.552 | 0
2039 | 10 | 29 | 2039-10-29 | 1987 | 49.2137 | 49.2137 | 48.2938 | 49.2137 | 48.2938 | 47.3739 | 47.3739 | 46.454 | 49.2137 | 51.0535 | 56.5728 | 59.3325 | 60.2524 | 61.1723 | 63.932 | 62.0922 | 61.1723 | 58.4126 | 57.4927 | 55.6529 | 55.6529 | 55.6529 | 56.5728 | 55.6529 | 54.3881 | 10.6119 | 0
2039 | 10 | 30 | 2039-10-30 | 1987 | 48.4772 | 47.0606 | 47.0606 | 45.644 | 45.644 | 45.644 | 45.644 | 47.0606 | 45.644 | 48.4772 | 48.4772 | 49.8938 | 56.9768 | 59.81 | 58.3934 | 58.3934 | 58.3934 | 54.1436 | 51.3104 | 49.8938 | 49.8938 | 49.8938 | 51.3104 | 48.4772 | 50.484 | 14.516 | 0
2039 | 10 | 31 | 2039-10-31 | 1987 | 52.61 | 52.61 | 48.677 | 44.744 | 44.744 | 44.744 | 44.744 | 44.744 | 48.677 | 48.677 | 52.61 | 56.543 | 60.476 | 56.543 | 60.476 | 60.476 | 60.476 | 56.543 | 56.543 | 52.61 | 48.677 | 48.677 | 48.677 | 48.677 | 51.7906 | 13.2094 | 0
2039 | 11 | 1 | 2039-11-01 | 1987 | 68.306 | 62.5595 | 62.5595 | 62.5595 | 62.5595 | 62.5595 | 56.813 | 56.813 | 56.813 | 51.0665 | 56.813 | 56.813 | 56.813 | 51.0665 | 56.813 | 56.813 | 56.813 | 51.0665 | 51.0665 | 51.0665 | 45.32 | 45.32 | 45.32 | 45.32 | 55.3764 | 9.6236 | 0
2039 | 11 | 2 | 2039-11-02 | 1987 | 58.4677 | 58.4677 | 58.4677 | 56.4723 | 56.4723 | 56.4723 | 52.4814 | 50.486 | 50.486 | 62.4586 | 58.4677 | 60.4631 | 62.4586 | 64.454 | 62.4586 | 62.4586 | 62.4586 | 60.4631 | 60.4631 | 60.4631 | 60.4631 | 60.4631 | 60.4631 | 58.4677 | 58.9666 | 6.0334 | 0
2039 | 11 | 3 | 2039-11-03 | 1987 | 51.0854 | 52.9772 | 51.0854 | 51.0854 | 51.0854 | 49.1936 | 49.1936 | 49.1936 | 49.1936 | 51.0854 | 52.9772 | 58.6526 | 58.6526 | 60.5444 | 64.328 | 62.4362 | 64.328 | 60.5444 | 54.869 | 52.9772 | 52.9772 | 47.3018 | 49.1936 | 45.41 | 53.7655 | 11.2346 | 0
2039 | 11 | 4 | 2039-11-04 | 1987 | 51.5264 | 46.8446 | 49.9658 | 45.284 | 46.8446 | 48.4052 | 51.5264 | 53.087 | 53.8673 | 54.6476 | 56.2082 | 56.9885 | 57.7688 | 57.7688 | 59.3294 | 60.89 | 59.3294 | 59.3294 | 59.3294 | 59.3294 | 59.3294 | 59.3294 | 57.7688 | 57.7688 | 55.1028 | 9.8972 | 0
2039 | 11 | 5 | 2039-11-05 | 1987 | 51.6756 | 51.6756 | 51.6756 | 50.4287 | 50.4287 | 50.4287 | 49.1818 | 49.1818 | 47.9349 | 50.4287 | 54.1695 | 55.4164 | 57.9102 | 59.1571 | 57.9102 | 60.404 | 59.1571 | 52.9225 | 51.6756 | 50.4287 | 49.1818 | 47.9349 | 46.688 | 46.688 | 52.1952 | 12.8048 | 0
2039 | 11 | 6 | 2039-11-06 | 1987 | 40.938 | 39.002 | 44.81 | 46.746 | 46.746 | 46.746 | 46.746 | 50.618 | 50.618 | 52.554 | 54.49 | 54.49 | 54.49 | 56.426 | 54.49 | 56.426 | 54.49 | 52.554 | 54.49 | 54.49 | 56.426 | 54.49 | 52.554 | 56.426 | 51.344 | 13.656 | 0
2039 | 11 | 7 | 2039-11-07 | 1987 | 46.142 | 45.446 | 46.142 | 45.446 | 45.446 | 45.446 | 45.446 | 46.838 | 45.446 | 47.534 | 48.23 | 49.622 | 49.622 | 51.71 | 51.014 | 50.318 | 50.318 | 50.318 | 50.318 | 49.622 | 47.534 | 47.534 | 47.534 | 46.838 | 47.911 | 17.089 | 0
2039 | 11 | 8 | 2039-11-08 | 1987 | 48.482 | 48.482 | 49.1 | 49.718 | 50.336 | 50.336 | 51.572 | 50.954 | 50.954 | 52.19 | 53.426 | 55.28 | 55.898 | 56.516 | 56.516 | 55.898 | 55.898 | 55.28 | 54.044 | 52.19 | 53.426 | 50.336 | 47.246 | 47.864 | 52.1642 | 12.8358 | 0
2039 | 11 | 9 | 2039-11-09 | 1987 | 46.836 | 46.836 | 46.836 | 46.04 | 46.836 | 46.04 | 46.836 | 47.632 | 47.632 | 48.428 | 50.816 | 50.816 | 53.204 | 53.204 | 53.204 | 53.204 | 51.612 | 49.224 | 49.224 | 49.224 | 50.02 | 49.224 | 49.224 | 49.224 | 49.224 | 15.776 | 0
2039 | 11 | 10 | 2039-11-10 | 1987 | 48.7351 | 50.0295 | 48.7351 | 48.7351 | 48.7351 | 48.7351 | 47.4407 | 47.4407 | 44.852 | 51.3238 | 53.9125 | 56.5013 | 56.5013 | 57.7956 | 56.5013 | 56.5013 | 56.5013 | 56.5013 | 59.09 | 59.09 | 59.09 | 52.6182 | 51.3238 | 50.0295 | 52.78 | 12.22 | 0
2039 | 11 | 11 | 2039-11-11 | 1987 | 46.094 | 46.094 | 46.094 | 46.094 | 46.094 | 46.094 | 48.137 | 48.137 | 48.137 | 48.137 | 50.18 | 52.223 | 52.223 | 54.266 | 54.266 | 54.266 | 54.266 | 52.223 | 50.18 | 50.18 | 50.18 | 50.18 | 48.137 | 48.137 | 49.5841 | 15.4159 | 0
2039 | 11 | 12 | 2039-11-12 | 1987 | 48.4497 | 47.1605 | 45.8712 | 45.8712 | 45.8712 | 44.582 | 45.8712 | 45.8712 | 47.1605 | 48.4497 | 49.739 | 52.3175 | 52.3175 | 51.0282 | 53.6067 | 54.896 | 53.6067 | 52.3175 | 52.3175 | 52.3175 | 49.739 | 48.4497 | 48.4497 | 48.4497 | 49.363 | 15.637 | 0
2039 | 11 | 13 | 2039-11-13 | 1987 | 48.578 | 48.578 | 47.624 | 48.578 | 47.624 | 47.624 | 48.578 | 48.578 | 48.578 | 48.578 | 48.578 | 48.578 | 49.532 | 48.578 | 48.578 | 47.624 | 48.578 | 45.716 | 44.762 | 43.808 | 42.854 | 41.9 | 40.946 | 39.992 | 46.7892 | 18.2108 | 0
2039 | 11 | 14 | 2039-11-14 | 1987 | 37.554 | 37.554 | 37.554 | 38.788 | 38.788 | 38.788 | 38.788 | 37.554 | 36.32 | 40.022 | 41.256 | 41.256 | 43.724 | 46.192 | 47.426 | 44.958 | 46.192 | 43.724 | 40.022 | 40.022 | 40.022 | 37.554 | 38.788 | 40.022 | 40.5362 | 24.4638 | 0
2039 | 11 | 15 | 2039-11-15 | 1987 | 45.9702 | 44.3435 | 44.3435 | 45.9702 | 44.3435 | 42.7167 | 41.09 | 41.09 | 42.7167 | 45.9702 | 47.597 | 50.8505 | 52.4772 | 54.104 | 54.104 | 49.2237 | 45.9702 | 44.3435 | 42.7167 | 42.7167 | 42.7167 | 41.09 | 41.09 | 41.09 | 45.3602 | 19.6398 | 0
2039 | 11 | 16 | 2039-11-16 | 1987 | 52.8192 | 53.9735 | 53.9735 | 55.1277 | 52.8192 | 52.8192 | 51.665 | 51.665 | 50.5107 | 49.3565 | 50.5107 | 51.665 | 52.8192 | 52.8192 | 53.9735 | 56.282 | 55.1277 | 52.8192 | 52.8192 | 50.5107 | 50.5107 | 48.2022 | 48.2022 | 47.048 | 52.0017 | 12.9983 | 0
2039 | 11 | 17 | 2039-11-17 | 1987 | 42.7333 | 42.7333 | 42.7333 | 42.008 | 42.008 | 42.008 | 42.008 | 42.008 | 44.1839 | 45.6345 | 47.0851 | 49.2609 | 52.1621 | 53.6127 | 54.338 | 54.338 | 54.338 | 51.4368 | 51.4368 | 50.7115 | 50.7115 | 49.9862 | 49.9862 | 49.9862 | 47.8104 | 17.1896 | 0
2039 | 11 | 18 | 2039-11-18 | 1987 | 47.0447 | 47.6715 | 47.0447 | 47.0447 | 47.0447 | 47.0447 | 46.418 | 46.418 | 47.0447 | 47.6715 | 49.5516 | 50.1784 | 50.8051 | 52.0585 | 53.312 | 53.312 | 53.312 | 53.312 | 52.6853 | 52.6853 | 51.4318 | 50.8051 | 52.0585 | 51.4318 | 49.8911 | 15.1089 | 0
2039 | 11 | 19 | 2039-11-19 | 1987 | 45.4072 | 46.0538 | 46.0538 | 44.114 | 46.0538 | 46.0538 | 46.0538 | 46.0538 | 47.3471 | 47.9937 | 49.2869 | 47.9937 | 48.6403 | 51.8734 | 52.52 | 51.8734 | 51.2268 | 51.2268 | 50.5802 | 49.9335 | 49.2869 | 49.2869 | 49.9335 | 49.9335 | 48.5325 | 16.4675 | 0
2039 | 11 | 20 | 2039-11-20 | 1987 | 52.6709 | 52.6709 | 52.6709 | 51.5715 | 47.174 | 52.6709 | 52.6709 | 53.7703 | 53.7703 | 54.8697 | 58.1678 | 60.3666 | 61.466 | 59.2672 | 55.9691 | 54.8697 | 54.8697 | 55.9691 | 53.7703 | 54.8697 | 55.9691 | 54.8697 | 52.6709 | 52.6709 | 54.5948 | 10.4052 | 0
2039 | 11 | 21 | 2039-11-21 | 1987 | 59.432 | 55.9724 | 52.5128 | 52.5128 | 49.0532 | 45.5936 | 49.0532 | 45.5936 | 42.134 | 45.5936 | 45.5936 | 49.0532 | 52.5128 | 52.5128 | 55.9724 | 59.432 | 55.9724 | 55.9724 | 55.9724 | 55.9724 | 55.9724 | 49.0532 | 52.5128 | 45.5936 | 51.6479 | 13.3521 | 0
2039 | 11 | 22 | 2039-11-22 | 1987 | 53.4128 | 55.4144 | 55.4144 | 53.4128 | 55.4144 | 57.416 | 53.4128 | 53.4128 | 53.4128 | 51.4112 | 51.4112 | 55.4144 | 53.4128 | 51.4112 | 53.4128 | 51.4112 | 53.4128 | 53.4128 | 51.4112 | 51.4112 | 49.4096 | 47.408 | 49.4096 | 47.408 | 52.5788 | 12.4212 | 0
2039 | 11 | 23 | 2039-11-23 | 1987 | 49.0074 | 49.0074 | 47.7037 | 49.0074 | 49.0074 | 49.0074 | 47.7037 | 46.4 | 49.0074 | 50.3111 | 51.6149 | 52.9186 | 52.9186 | 55.526 | 54.2223 | 51.6149 | 51.6149 | 51.6149 | 51.6149 | 54.2223 | 54.2223 | 54.2223 | 55.526 | 55.526 | 51.3976 | 13.6024 | 0
2039 | 11 | 24 | 2039-11-24 | 1987 | 51.9389 | 52.4994 | 52.4994 | 53.06 | 50.8177 | 50.8177 | 50.8177 | 49.6966 | 49.6966 | 49.6966 | 50.8177 | 51.3783 | 50.2571 | 49.136 | 49.136 | 48.5754 | 49.136 | 48.5754 | 48.0149 | 46.8937 | 46.3331 | 46.3331 | 46.3331 | 45.212 | 49.4864 | 15.5136 | 0
2039 | 11 | 25 | 2039-11-25 | 1987 | 48.4592 | 48.4592 | 48.4592 | 48.4592 | 47.4296 | 47.4296 | 46.4 | 46.4 | 48.4592 | 49.4888 | 53.6072 | 54.6368 | 54.6368 | 56.696 | 55.6664 | 55.6664 | 52.5776 | 50.5184 | 51.548 | 51.548 | 51.548 | 49.4888 | 48.4592 | 48.4592 | 50.6042 | 14.3958 | 0
2039 | 11 | 26 | 2039-11-26 | 1987 | 43.5588 | 43.5588 | 42.5258 | 40.46 | 40.46 | 42.5258 | 42.5258 | 43.5588 | 43.5588 | 42.5258 | 43.5588 | 46.6575 | 51.8222 | 52.8551 | 53.888 | 51.8222 | 49.7563 | 48.7234 | 47.6905 | 45.6246 | 47.6905 | 50.7892 | 45.6246 | 46.6575 | 46.1841 | 18.8159 | 0
2039 | 11 | 27 | 2039-11-27 | 1987 | 49.2047 | 49.2047 | 49.2047 | 49.2047 | 49.2047 | 51.1095 | 51.7444 | 49.8396 | 49.8396 | 50.4745 | 51.7444 | 52.3793 | 52.3793 | 53.0142 | 53.6491 | 54.284 | 51.7444 | 49.8396 | 49.2047 | 49.2047 | 49.2047 | 49.8396 | 47.3 | 47.9349 | 50.4481 | 14.5519 | 0
2039 | 11 | 28 | 2039-11-28 | 1987 | 49.7258 | 50.3822 | 51.0385 | 47.7569 | 48.4132 | 46.4443 | 47.7569 | 45.788 | 46.4443 | 47.1006 | 47.7569 | 51.6948 | 53.0074 | 53.6637 | 53.6637 | 54.32 | 54.32 | 51.0385 | 49.7258 | 49.0695 | 49.0695 | 49.0695 | 48.4132 | 49.7258 | 49.8079 | 15.1921 | 0
2039 | 11 | 29 | 2039-11-29 | 1987 | 40.586 | 42.4907 | 41.5384 | 41.5384 | 42.4907 | 42.4907 | 42.4907 | 42.4907 | 42.4907 | 43.4431 | 45.3478 | 47.2525 | 50.1096 | 50.1096 | 51.062 | 49.1573 | 50.1096 | 49.1573 | 50.1096 | 50.1096 | 49.1573 | 50.1096 | 50.1096 | 50.1096 | 46.4192 | 18.5808 | 0
2039 | 11 | 30 | 2039-11-30 | 1987 | 34.8485 | 34.8485 | 36.005 | 37.1615 | 39.4745 | 37.1615 | 36.005 | 37.1615 | 36.005 | 36.005 | 38.318 | 38.318 | 45.257 | 46.4135 | 47.57 | 45.257 | 45.257 | 45.257 | 40.631 | 38.318 | 34.8485 | 34.8485 | 33.692 | 36.005 | 38.9444 | 26.0556 | 0
2039 | 12 | 1 | 2039-12-01 | 1987 | 58.24 | 60.96 | 60.96 | 63.68 | 63.68 | 62.32 | 62.32 | 62.32 | 62.32 | 62.32 | 63.68 | 58.24 | 62.32 | 63.68 | 59.6 | 59.6 | 59.6 | 59.6 | 58.24 | 58.24 | 59.6 | 58.24 | 59.6 | 57.56 | 60.705 | 4.295 | 0
2039 | 12 | 2 | 2039-12-02 | 1987 | 48.308 | 50.693 | 50.693 | 50.693 | 50.693 | 51.8855 | 50.693 | 50.693 | 50.693 | 53.078 | 51.8855 | 51.8855 | 51.8855 | 57.848 | 54.2705 | 55.463 | 55.463 | 55.463 | 54.2705 | 53.078 | 53.078 | 54.2705 | 55.463 | 56.6555 | 52.8792 | 12.1207 | 0
2039 | 12 | 3 | 2039-12-03 | 1987 | 53.114 | 51.702 | 51.702 | 53.114 | 50.29 | 48.878 | 44.642 | 43.23 | 43.23 | 41.818 | 43.23 | 43.23 | 43.23 | 43.23 | 44.642 | 44.642 | 43.23 | 41.818 | 41.818 | 41.818 | 41.818 | 40.406 | 40.406 | 40.406 | 44.8185 | 20.1815 | 0
2039 | 12 | 4 | 2039-12-04 | 1987 | 58.358 | 56.998 | 58.358 | 56.998 | 56.998 | 58.358 | 56.998 | 56.998 | 56.998 | 58.358 | 59.718 | 59.718 | 61.078 | 61.078 | 62.438 | 61.078 | 59.718 | 56.998 | 54.278 | 55.638 | 51.558 | 50.198 | 50.198 | 50.198 | 57.0547 | 7.9453 | 0
2039 | 12 | 5 | 2039-12-05 | 1987 | 48.6728 | 47.9516 | 47.2304 | 45.788 | 47.9516 | 48.6728 | 48.6728 | 49.394 | 47.9516 | 49.0334 | 50.1152 | 51.5576 | 50.8364 | 53 | 53.7212 | 54.4424 | 53.7212 | 53.7212 | 54.4424 | 55.1636 | 55.1636 | 55.1636 | 55.8848 | 56.606 | 51.4524 | 13.5476 | 0
2039 | 12 | 6 | 2039-12-06 | 1987 | 48.758 | 51.206 | 51.206 | 51.206 | 51.206 | 51.206 | 48.758 | 53.654 | 51.206 | 51.206 | 51.206 | 51.206 | 48.758 | 51.206 | 48.758 | 48.758 | 46.31 | 43.862 | 46.31 | 43.862 | 41.414 | 41.414 | 41.414 | 41.414 | 48.146 | 16.854 | 0
2039 | 12 | 7 | 2039-12-07 | 1987 | 48.785 | 50.0112 | 48.785 | 47.5588 | 46.3325 | 45.1063 | 45.1063 | 45.1063 | 43.88 | 43.88 | 45.1063 | 50.0112 | 50.0112 | 53.69 | 52.4637 | 53.69 | 50.0112 | 48.785 | 48.785 | 47.5588 | 45.1063 | 47.5588 | 50.0112 | 51.2375 | 48.2741 | 16.7259 | 0
2039 | 12 | 8 | 2039-12-08 | 1987 | 50.693 | 52.556 | 52.556 | 50.693 | 50.693 | 45.104 | 46.967 | 46.967 | 45.104 | 45.104 | 46.967 | 43.241 | 41.378 | 43.241 | 45.104 | 48.83 | 45.104 | 39.515 | 39.515 | 41.378 | 39.515 | 37.652 | 39.515 | 39.515 | 44.8711 | 20.1289 | 0
2039 | 12 | 9 | 2039-12-09 | 1987 | 43.8029 | 42.422 | 42.422 | 42.422 | 43.1124 | 43.1124 | 44.4933 | 45.8741 | 48.6359 | 48.6359 | 49.3263 | 50.0167 | 50.7071 | 50.7071 | 51.3976 | 51.3976 | 52.088 | 51.0524 | 50.0167 | 47.9454 | 47.9454 | 47.9454 | 47.9454 | 47.9454 | 47.5571 | 17.4429 | 0
2039 | 12 | 10 | 2039-12-10 | 1987 | 46.976 | 45.3791 | 45.3791 | 45.3791 | 43.7823 | 43.7823 | 38.9917 | 40.5886 | 38.9917 | 38.9917 | 40.5886 | 42.1854 | 42.1854 | 42.1854 | 42.1854 | 40.5886 | 40.5886 | 38.9917 | 37.3949 | 37.3949 | 37.3949 | 37.3949 | 37.3949 | 35.798 | 40.8547 | 24.1453 | 0
2039 | 12 | 11 | 2039-12-11 | 1987 | 38.777 | 38.777 | 37.958 | 37.139 | 37.139 | 37.958 | 38.777 | 37.139 | 37.139 | 37.139 | 37.958 | 38.777 | 39.596 | 40.415 | 40.415 | 42.872 | 40.415 | 37.958 | 37.139 | 37.958 | 37.139 | 35.501 | 35.501 | 34.682 | 38.0945 | 26.9055 | 0
2039 | 12 | 12 | 2039-12-12 | 1987 | 43.601 | 43.601 | 42.734 | 41.867 | 41.867 | 42.734 | 43.601 | 44.468 | 43.601 | 44.468 | 45.335 | 45.335 | 45.335 | 45.335 | 46.202 | 46.202 | 46.202 | 45.335 | 44.468 | 45.335 | 45.335 | 45.335 | 45.335 | 41 | 44.3596 | 20.6404 | 0
2039 | 12 | 13 | 2039-12-13 | 1987 | 52.6049 | 50.4346 | 48.2643 | 49.3494 | 48.2643 | 48.2643 | 46.094 | 48.2643 | 46.094 | 48.2643 | 49.3494 | 51.5197 | 52.6049 | 52.6049 | 52.6049 | 52.6049 | 52.6049 | 52.6049 | 52.6049 | 53.69 | 51.5197 | 53.69 | 52.6049 | 52.6049 | 50.7963 | 14.2037 | 0
2039 | 12 | 14 | 2039-12-14 | 1987 | 49.604 | 49.604 | 52.772 | 54.356 | 52.772 | 57.524 | 52.772 | 54.356 | 54.356 | 57.524 | 54.356 | 54.356 | 48.02 | 49.604 | 52.772 | 52.772 | 52.772 | 52.772 | 52.772 | 51.98 | 51.188 | 49.604 | 48.02 | 48.02 | 52.277 | 12.723 | 0
2039 | 12 | 15 | 2039-12-15 | 1987 | 47.4751 | 48.0364 | 48.5976 | 48.0364 | 46.9138 | 45.23 | 46.9138 | 46.9138 | 48.0364 | 48.0364 | 48.4293 | 48.766 | 49.1589 | 50.2815 | 51.404 | 50.8427 | 50.8427 | 50.8427 | 50.8427 | 50.2815 | 50.8427 | 50.8427 | 50.8427 | 50.8427 | 49.1355 | 15.8645 | 0
2039 | 12 | 16 | 2039-12-16 | 1987 | 47.5664 | 46.5836 | 47.5664 | 46.5836 | 46.5836 | 46.5836 | 45.6008 | 44.618 | 44.618 | 44.618 | 45.6008 | 46.5836 | 48.5492 | 48.5492 | 48.5492 | 49.532 | 47.5664 | 47.5664 | 46.5836 | 45.6008 | 45.6008 | 45.6008 | 44.618 | 44.618 | 46.5017 | 18.4983 | 0
2039 | 12 | 17 | 2039-12-17 | 1987 | 44.6402 | 44.6402 | 44.6402 | 43.9506 | 43.9506 | 43.9506 | 43.2611 | 44.6402 | 41.882 | 43.2611 | 43.2611 | 46.7088 | 46.7088 | 48.7774 | 50.1565 | 50.846 | 49.4669 | 47.3983 | 47.3983 | 47.3983 | 46.7088 | 46.0192 | 46.7088 | 47.3983 | 45.9905 | 19.0095 | 0
2039 | 12 | 18 | 2039-12-18 | 1987 | 35.9111 | 34.412 | 35.9111 | 35.9111 | 35.9111 | 37.4103 | 37.4103 | 38.9094 | 40.4086 | 40.4086 | 38.9094 | 41.9077 | 41.9077 | 43.4069 | 44.906 | 44.906 | 43.4069 | 41.9077 | 40.4086 | 40.4086 | 35.9111 | 34.412 | 35.9111 | 38.9094 | 39.1593 | 25.8407 | 0
2039 | 12 | 19 | 2039-12-19 | 1987 | 35.2112 | 35.2112 | 31.4906 | 31.4906 | 31.4906 | 31.4906 | 31.4906 | 27.77 | 29.0102 | 29.0102 | 31.4906 | 32.7308 | 33.971 | 36.4514 | 40.172 | 37.6916 | 36.4514 | 35.2112 | 33.971 | 33.971 | 31.4906 | 30.2504 | 29.0102 | 29.0102 | 32.7308 | 32.2692 | 0
2039 | 12 | 20 | 2039-12-20 | 1987 | 30.812 | 35.1154 | 32.9637 | 32.9637 | 34.0395 | 32.9637 | 34.0395 | 34.0395 | 32.9637 | 36.1912 | 36.1912 | 38.3429 | 39.4188 | 39.4188 | 39.4188 | 38.3429 | 39.4188 | 39.4188 | 39.4188 | 41.5705 | 44.798 | 44.798 | 44.798 | 43.7222 | 37.7153 | 27.2847 | 0
2039 | 12 | 21 | 2039-12-21 | 1987 | 46.9451 | 40.208 | 41.8923 | 41.8923 | 41.8923 | 40.208 | 41.8923 | 45.2609 | 43.5766 | 45.2609 | 45.2609 | 46.9451 | 48.6294 | 51.998 | 51.998 | 50.3137 | 46.9451 | 43.5766 | 43.5766 | 45.2609 | 43.5766 | 41.8923 | 41.8923 | 41.8923 | 44.6994 | 20.3006 | 0
2039 | 12 | 22 | 2039-12-22 | 1987 | 48.3594 | 45.428 | 45.428 | 45.428 | 48.3594 | 48.3594 | 45.428 | 45.428 | 45.428 | 46.8937 | 48.3594 | 51.2909 | 52.7566 | 52.7566 | 55.688 | 55.688 | 52.7566 | 49.8251 | 48.3594 | 49.8251 | 48.3594 | 48.3594 | 46.8937 | 45.428 | 48.7869 | 16.2131 | 0
2039 | 12 | 23 | 2039-12-23 | 1987 | 49.6683 | 49.6683 | 49.6683 | 49.6683 | 49.6683 | 47.5057 | 45.3431 | 47.5057 | 47.5057 | 45.3431 | 47.5057 | 51.8309 | 53.9934 | 56.156 | 56.156 | 53.9934 | 49.6683 | 49.6683 | 47.5057 | 43.1806 | 43.1806 | 41.018 | 43.1806 | 43.1806 | 48.4068 | 16.5932 | 0
2039 | 12 | 24 | 2039-12-24 | 1987 | 41.18 | 43.088 | 43.088 | 41.18 | 42.134 | 42.134 | 42.134 | 42.134 | 41.18 | 42.134 | 43.088 | 46.904 | 48.812 | 51.674 | 48.812 | 49.766 | 47.858 | 44.042 | 44.996 | 43.088 | 44.042 | 44.042 | 43.088 | 41.18 | 44.2407 | 20.7593 | 0
2039 | 12 | 25 | 2039-12-25 | 1987 | 44.7728 | 44.7728 | 43.8224 | 42.872 | 42.872 | 44.7728 | 42.872 | 42.872 | 42.872 | 43.8224 | 47.624 | 49.5248 | 51.4256 | 52.376 | 51.4256 | 50.4752 | 50.4752 | 47.624 | 44.7728 | 45.7232 | 45.7232 | 44.7728 | 44.7728 | 42.872 | 46.0796 | 18.9204 | 0
2039 | 12 | 26 | 2039-12-26 | 1987 | 49.0197 | 48.4298 | 48.4298 | 48.4298 | 47.84 | 48.1349 | 48.4298 | 48.4298 | 48.4298 | 48.1349 | 48.1349 | 48.7248 | 50.1994 | 50.7892 | 51.674 | 51.674 | 51.3791 | 50.4943 | 51.0842 | 50.1994 | 50.1994 | 50.1994 | 50.1994 | 50.1994 | 49.5358 | 15.4642 | 0
2039 | 12 | 27 | 2039-12-27 | 1987 | 51.056 | 51.056 | 49.356 | 50.206 | 48.506 | 49.356 | 49.356 | 49.356 | 50.206 | 51.056 | 52.756 | 53.606 | 55.306 | 56.156 | 56.156 | 56.156 | 54.456 | 53.606 | 53.606 | 54.456 | 53.606 | 53.606 | 54.456 | 54.456 | 52.5789 | 12.4211 | 0
2039 | 12 | 28 | 2039-12-28 | 1987 | 55.265 | 55.265 | 55.265 | 53.78 | 53.78 | 55.265 | 56.0075 | 55.265 | 56.0075 | 55.265 | 57.4925 | 59.72 | 61.205 | 61.205 | 62.69 | 61.205 | 60.4625 | 60.4625 | 59.72 | 58.9775 | 58.9775 | 58.235 | 58.235 | 58.235 | 57.8328 | 7.1672 | 0
2039 | 12 | 29 | 2039-12-29 | 1987 | 53.16 | 53.16 | 50.872 | 48.584 | 46.296 | 48.584 | 46.296 | 44.008 | 41.72 | 41.72 | 44.008 | 48.584 | 57.736 | 60.024 | 62.312 | 60.024 | 55.448 | 57.736 | 53.16 | 53.16 | 53.16 | 50.872 | 50.872 | 48.584 | 51.2533 | 13.7467 | 0
2039 | 12 | 30 | 2039-12-30 | 1987 | 43.826 | 43.826 | 43.016 | 43.016 | 42.206 | 42.206 | 41.396 | 40.586 | 38.156 | 39.776 | 42.206 | 45.446 | 47.876 | 47.876 | 48.686 | 47.876 | 46.256 | 43.016 | 43.016 | 43.016 | 41.396 | 42.206 | 42.206 | 41.396 | 43.3535 | 21.6465 | 0
2039 | 12 | 31 | 2039-12-31 | 1987 | 38.9624 | 38.9624 | 39.7886 | 38.1362 | 38.1362 | 37.31 | 38.1362 | 38.9624 | 38.1362 | 38.9624 | 40.6148 | 42.2672 | 43.9196 | 45.572 | 45.572 | 45.572 | 43.0934 | 38.9624 | 37.31 | 38.1362 | 38.1362 | 38.9624 | 38.9624 | 37.31 | 39.9952 | 25.0049 | 0
2040 | 1 | 1 | 2040-01-01 | 1987 | 38.2572 | 37.364 | 37.364 | 37.364 | 38.2572 | 39.1505 | 41.8302 | 40.0437 | 40.0437 | 41.8302 | 41.8302 | 43.6167 | 44.51 | 39.1505 | 40.0437 | 40.0437 | 39.1505 | 39.1505 | 39.1505 | 39.1505 | 39.1505 | 38.2572 | 39.1505 | 39.1505 | 39.7088 | 25.2912 | 0
2040 | 1 | 2 | 2040-01-02 | 1987 | 34.538 | 35.42 | 34.538 | 34.538 | 35.42 | 34.538 | 34.538 | 34.538 | 35.42 | 35.42 | 35.42 | 38.066 | 38.948 | 37.184 | 38.066 | 37.184 | 37.184 | 38.948 | 39.83 | 38.948 | 38.066 | 36.302 | 35.42 | 35.42 | 36.4123 | 28.5877 | 0
2040 | 1 | 3 | 2040-01-03 | 1987 | 37.4945 | 37.4945 | 43.178 | 41.2835 | 41.2835 | 39.389 | 39.389 | 39.389 | 37.4945 | 37.4945 | 37.4945 | 39.389 | 39.389 | 43.178 | 43.178 | 41.2835 | 39.389 | 37.4945 | 37.4945 | 35.6 | 37.4945 | 37.4945 | 37.4945 | 37.4945 | 39.0733 | 25.9267 | 0
2040 | 1 | 4 | 2040-01-04 | 1987 | 41.792 | 39.452 | 39.452 | 39.452 | 37.112 | 37.112 | 34.772 | 39.452 | 37.112 | 37.112 | 37.112 | 41.792 | 41.792 | 46.472 | 46.472 | 46.472 | 46.472 | 44.132 | 41.792 | 34.772 | 32.432 | 32.432 | 34.772 | 30.092 | 39.1595 | 25.8405 | 0
2040 | 1 | 5 | 2040-01-05 | 1987 | 43.4146 | 42.0569 | 42.962 | 42.5094 | 40.6991 | 40.6991 | 39.794 | 41.1517 | 41.1517 | 40.2466 | 42.962 | 42.5094 | 42.962 | 43.4146 | 44.7723 | 46.13 | 45.6774 | 43.8671 | 43.4146 | 42.5094 | 42.5094 | 42.962 | 42.962 | 40.6991 | 42.5849 | 22.4151 | 0
2040 | 1 | 6 | 2040-01-06 | 1987 | 40.8429 | 37.7747 | 38.7975 | 38.7975 | 38.7975 | 39.8202 | 38.7975 | 37.7747 | 36.752 | 37.7747 | 39.8202 | 40.8429 | 42.8884 | 44.627 | 46.2634 | 48.002 | 48.002 | 45.9565 | 43.9111 | 42.8884 | 43.9111 | 43.9111 | 42.8884 | 41.8656 | 41.7378 | 23.2622 | 0
2040 | 1 | 7 | 2040-01-07 | 1987 | 38.3568 | 37.3986 | 37.3986 | 37.3986 | 37.3986 | 36.4405 | 36.4405 | 36.4405 | 33.566 | 34.5242 | 36.4405 | 37.3986 | 39.3149 | 41.2312 | 45.0638 | 46.022 | 45.0638 | 44.1057 | 43.1475 | 44.1057 | 40.2731 | 39.3149 | 41.2312 | 42.1894 | 39.5944 | 25.4056 | 0
2040 | 1 | 8 | 2040-01-08 | 1987 | 43.07 | 43.646 | 44.222 | 42.494 | 41.918 | 42.494 | 41.918 | 40.19 | 40.766 | 42.494 | 42.494 | 44.798 | 45.95 | 48.83 | 49.406 | 49.982 | 48.83 | 46.526 | 47.678 | 47.678 | 47.102 | 46.526 | 47.102 | 47.102 | 45.134 | 19.866 | 0
2040 | 1 | 9 | 2040-01-09 | 1987 | 44.9484 | 44.9484 | 44.2368 | 44.5926 | 43.8811 | 43.8811 | 42.458 | 43.1695 | 43.5253 | 43.8811 | 44.9484 | 46.3714 | 47.7945 | 47.7945 | 48.506 | 47.0829 | 46.7272 | 46.7272 | 46.7272 | 47.0829 | 47.0829 | 46.7272 | 47.0829 | 47.0829 | 45.7192 | 19.2808 | 0
2040 | 1 | 10 | 2040-01-10 | 1987 | 43.5396 | 43.5396 | 42.7787 | 42.7787 | 42.7787 | 42.7787 | 42.0178 | 40.496 | 42.0178 | 42.7787 | 44.3005 | 45.0615 | 45.8224 | 47.3442 | 48.1051 | 47.3442 | 48.866 | 48.866 | 48.1051 | 48.1051 | 47.3442 | 48.1051 | 48.866 | 47.3442 | 45.3785 | 19.6215 | 0
2040 | 1 | 11 | 2040-01-11 | 1987 | 37.454 | 38.939 | 40.424 | 38.939 | 38.939 | 40.424 | 40.424 | 38.939 | 38.939 | 40.424 | 41.909 | 43.394 | 43.394 | 44.879 | 52.304 | 52.304 | 52.304 | 46.364 | 47.849 | 46.364 | 47.849 | 43.394 | 43.394 | 38.939 | 43.2702 | 21.7298 | 0
2040 | 1 | 12 | 2040-01-12 | 1987 | 48.5105 | 48.5105 | 54.086 | 45.7227 | 42.935 | 40.1472 | 40.1472 | 40.1472 | 40.1472 | 40.1472 | 40.1472 | 42.935 | 42.935 | 45.7227 | 48.5105 | 42.935 | 45.7227 | 42.935 | 40.1472 | 31.784 | 34.5718 | 34.5718 | 34.5718 | 31.784 | 41.6573 | 23.3427 | 0
2040 | 1 | 13 | 2040-01-13 | 1987 | 50.6547 | 48.6095 | 48.6095 | 48.6095 | 48.6095 | 46.5642 | 46.5642 | 44.519 | 44.519 | 44.519 | 46.5642 | 48.6095 | 50.6547 | 52.7 | 52.7 | 52.7 | 46.5642 | 42.4737 | 38.3832 | 36.338 | 36.338 | 36.338 | 36.338 | 36.338 | 45.2007 | 19.7993 | 0
2040 | 1 | 14 | 2040-01-14 | 1987 | 36.144 | 37.534 | 38.924 | 40.314 | 38.924 | 40.314 | 40.314 | 40.314 | 40.314 | 40.314 | 41.704 | 41.704 | 44.484 | 47.264 | 47.264 | 47.264 | 44.484 | 41.704 | 40.314 | 37.534 | 37.534 | 36.144 | 36.144 | 34.754 | 40.4877 | 24.5123 | 0
2040 | 1 | 15 | 2040-01-15 | 1987 | 42.9145 | 41.8804 | 41.8804 | 40.8462 | 40.3291 | 40.8462 | 41.3633 | 40.3291 | 39.812 | 40.8462 | 42.3975 | 43.4316 | 43.9487 | 44.9829 | 45.5 | 44.9829 | 44.9829 | 44.4658 | 43.9487 | 44.4658 | 42.3975 | 43.9487 | 43.4316 | 43.4316 | 42.8068 | 22.1932 | 0
2040 | 1 | 16 | 2040-01-16 | 1987 | 44.0645 | 44.0645 | 42.989 | 41.9135 | 40.838 | 40.838 | 40.838 | 41.9135 | 42.989 | 44.0645 | 45.14 | 47.291 | 48.3665 | 49.442 | 49.442 | 49.442 | 49.442 | 48.3665 | 48.3665 | 48.3665 | 48.3665 | 48.3665 | 48.3665 | 48.3665 | 45.9018 | 19.0982 | 0
2040 | 1 | 17 | 2040-01-17 | 1987 | 40.184 | 39.074 | 39.074 | 39.074 | 40.184 | 40.184 | 39.074 | 40.184 | 40.184 | 40.184 | 42.404 | 42.404 | 44.624 | 45.734 | 45.734 | 45.734 | 44.624 | 44.624 | 42.404 | 43.514 | 42.404 | 41.294 | 42.404 | 41.294 | 41.9415 | 23.0585 | 0
2040 | 1 | 18 | 2040-01-18 | 1987 | 45.506 | 43.217 | 40.928 | 43.217 | 43.217 | 43.217 | 45.506 | 47.795 | 50.084 | 50.084 | 52.373 | 54.662 | 54.662 | 54.662 | 54.662 | 54.662 | 52.373 | 50.084 | 50.084 | 47.795 | 50.084 | 50.084 | 50.084 | 50.084 | 49.1302 | 15.8698 | 0
2040 | 1 | 19 | 2040-01-19 | 1987 | 45.74 | 45.74 | 44.702 | 43.664 | 44.702 | 44.702 | 44.702 | 43.664 | 44.702 | 44.702 | 45.74 | 46.778 | 47.816 | 47.816 | 49.892 | 47.816 | 46.778 | 46.778 | 44.702 | 43.664 | 42.626 | 42.626 | 41.588 | 40.55 | 45.0912 | 19.9088 | 0
2040 | 1 | 20 | 2040-01-20 | 1987 | 37.382 | 37.94 | 36.824 | 36.824 | 36.266 | 36.824 | 36.824 | 36.266 | 37.382 | 37.382 | 40.73 | 42.404 | 42.404 | 43.52 | 43.52 | 44.078 | 42.404 | 41.288 | 40.172 | 39.614 | 39.614 | 38.498 | 37.94 | 37.94 | 39.335 | 25.665 | 0
2040 | 1 | 21 | 2040-01-21 | 1987 | 39.6878 | 40.3844 | 38.9912 | 38.9912 | 40.3844 | 39.6878 | 39.6878 | 38.2946 | 38.2946 | 37.598 | 38.2946 | 38.2946 | 39.6878 | 41.081 | 42.4742 | 43.1708 | 43.1708 | 44.564 | 44.564 | 41.7776 | 41.081 | 41.081 | 42.4742 | 41.081 | 40.6166 | 24.3834 | 0
2040 | 1 | 22 | 2040-01-22 | 1987 | 39.7292 | 40.0256 | 40.0256 | 39.7292 | 38.84 | 39.4328 | 40.0256 | 40.322 | 40.6184 | 40.9148 | 41.5076 | 42.3968 | 42.3968 | 42.9896 | 43.286 | 43.286 | 43.286 | 42.6932 | 42.1004 | 42.1004 | 42.1004 | 42.3968 | 42.3968 | 42.1004 | 41.4459 | 23.5541 | 0
2040 | 1 | 23 | 2040-01-23 | 1987 | 41.9562 | 41.3735 | 40.7907 | 41.3735 | 40.7907 | 40.7907 | 40.208 | 40.7907 | 40.208 | 40.208 | 40.7907 | 40.7907 | 41.3735 | 43.1217 | 43.7045 | 44.87 | 44.2872 | 43.1217 | 42.539 | 41.9562 | 41.3735 | 40.7907 | 40.7907 | 41.3735 | 41.6406 | 23.3594 | 0
2040 | 1 | 24 | 2040-01-24 | 1987 | 38.702 | 35.06 | 35.06 | 35.06 | 36.881 | 36.881 | 36.881 | 40.523 | 36.881 | 38.702 | 40.523 | 40.523 | 42.344 | 45.986 | 44.165 | 44.165 | 42.344 | 40.523 | 38.702 | 35.06 | 35.06 | 36.881 | 35.06 | 35.06 | 38.6261 | 26.3739 | 0
2040 | 1 | 25 | 2040-01-25 | 1987 | 39.6989 | 39.6989 | 36.6054 | 39.6989 | 39.6989 | 39.6989 | 39.6989 | 36.6054 | 33.512 | 39.6989 | 39.6989 | 42.7923 | 42.7923 | 42.7923 | 45.8857 | 55.166 | 55.166 | 52.0726 | 52.0726 | 48.9791 | 48.9791 | 45.8857 | 42.7923 | 42.7923 | 43.4368 | 21.5633 | 0
2040 | 1 | 26 | 2040-01-26 | 1987 | 41.1517 | 38.3051 | 38.3051 | 38.3051 | 38.3051 | 35.4586 | 32.612 | 38.3051 | 35.4586 | 32.612 | 32.612 | 35.4586 | 35.4586 | 38.3051 | 38.3051 | 38.3051 | 41.1517 | 49.6914 | 52.538 | 52.538 | 52.538 | 52.538 | 49.6914 | 46.8449 | 41.0331 | 23.9669 | 0
2040 | 1 | 27 | 2040-01-27 | 1987 | 43.4022 | 44.3529 | 44.3529 | 43.4022 | 44.3529 | 41.5007 | 41.5007 | 40.55 | 44.3529 | 42.4515 | 44.3529 | 48.1558 | 51.008 | 51.008 | 48.1558 | 45.3036 | 45.3036 | 45.3036 | 45.3036 | 45.3036 | 45.3036 | 44.3529 | 44.3529 | 44.3529 | 44.9075 | 20.0925 | 0
2040 | 1 | 28 | 2040-01-28 | 1987 | 43.1825 | 45.968 | 45.968 | 45.968 | 37.6115 | 34.826 | 37.6115 | 37.6115 | 37.6115 | 40.397 | 43.1825 | 43.1825 | 43.1825 | 45.968 | 43.1825 | 40.397 | 40.397 | 40.397 | 40.397 | 37.6115 | 40.397 | 40.397 | 40.397 | 37.6115 | 40.9773 | 24.0227 | 0
2040 | 1 | 29 | 2040-01-29 | 1987 | 41.198 | 41.198 | 42.666 | 41.932 | 43.4 | 42.666 | 41.198 | 41.932 | 41.198 | 41.198 | 42.666 | 43.4 | 44.134 | 45.602 | 47.804 | 46.336 | 47.804 | 46.336 | 45.602 | 45.602 | 46.336 | 46.336 | 46.336 | 47.07 | 44.1646 | 20.8354 | 0
2040 | 1 | 30 | 2040-01-30 | 1987 | 50.476 | 51.188 | 48.34 | 47.628 | 46.204 | 46.204 | 46.204 | 45.492 | 45.492 | 45.492 | 46.916 | 48.34 | 49.052 | 48.34 | 46.916 | 46.916 | 45.492 | 44.78 | 44.78 | 45.492 | 44.78 | 44.78 | 45.492 | 45.492 | 46.6787 | 18.3213 | 0
2040 | 1 | 31 | 2040-01-31 | 1987 | 49.4276 | 43.6172 | 40.712 | 40.712 | 40.712 | 43.6172 | 46.5224 | 43.6172 | 46.5224 | 49.4276 | 52.3328 | 52.3328 | 55.238 | 55.238 | 46.5224 | 46.5224 | 46.5224 | 46.5224 | 46.5224 | 43.6172 | 43.6172 | 43.6172 | 43.6172 | 43.6172 | 46.2803 | 18.7197 | 0
2040 | 2 | 1 | 2040-02-01 | 1987 | 43.052 | 44.0829 | 46.6602 | 48.722 | 47.6911 | 46.6602 | 45.6293 | 45.1138 | 45.1138 | 45.1138 | 45.1138 | 45.6293 | 46.1447 | 46.1447 | 46.6602 | 46.1447 | 46.1447 | 45.1138 | 44.5984 | 44.5984 | 45.1138 | 45.1138 | 44.0829 | 44.0829 | 45.5219 | 19.4781 | 0
2040 | 2 | 2 | 2040-02-02 | 1987 | 39.0992 | 36.9896 | 36.9896 | 36.9896 | 34.88 | 36.9896 | 34.88 | 34.88 | 34.88 | 36.9896 | 41.2088 | 43.3184 | 43.3184 | 45.428 | 45.428 | 45.428 | 45.428 | 43.3184 | 41.2088 | 41.2088 | 41.2088 | 41.2088 | 41.2088 | 41.2088 | 40.154 | 24.846 | 0
2040 | 2 | 3 | 2040-02-03 | 1987 | 31.586 | 31.586 | 32.9655 | 32.9655 | 32.9655 | 32.9655 | 31.586 | 31.586 | 32.9655 | 32.9655 | 32.9655 | 37.1038 | 42.6216 | 45.3805 | 46.76 | 46.76 | 41.2422 | 39.8627 | 41.2422 | 41.2422 | 41.2422 | 39.8627 | 38.4833 | 38.4833 | 37.3912 | 27.6088 | 0
2040 | 2 | 4 | 2040-02-04 | 1987 | 35.15 | 35.15 | 35.15 | 35.15 | 35.15 | 36.845 | 38.54 | 38.54 | 38.54 | 38.54 | 38.54 | 41.93 | 40.235 | 41.93 | 45.32 | 38.54 | 36.845 | 36.845 | 36.845 | 36.845 | 35.15 | 35.15 | 35.15 | 35.15 | 37.5512 | 27.4488 | 0
2040 | 2 | 5 | 2040-02-05 | 1987 | 40.976 | 39.284 | 42.104 | 42.104 | 40.412 | 40.412 | 39.284 | 38.156 | 39.284 | 38.72 | 40.412 | 42.668 | 44.36 | 45.488 | 46.052 | 46.052 | 48.308 | 48.308 | 44.36 | 45.488 | 43.232 | 42.104 | 43.232 | 43.232 | 42.668 | 22.332 | 0
2040 | 2 | 6 | 2040-02-06 | 1987 | 45.8366 | 44.8268 | 41.7974 | 40.2827 | 41.7974 | 41.2925 | 38.768 | 38.768 | 40.7876 | 39.2729 | 40.7876 | 43.3121 | 44.8268 | 45.8366 | 47.3513 | 48.866 | 48.866 | 48.3611 | 46.8464 | 45.8366 | 46.3415 | 44.8268 | 44.8268 | 42.3023 | 43.8591 | 21.1409 | 0
2040 | 2 | 7 | 2040-02-07 | 1987 | 44.8096 | 43.4522 | 42.7735 | 42.7735 | 40.7374 | 41.4161 | 41.4161 | 39.38 | 39.38 | 39.38 | 40.7374 | 43.2486 | 45.692 | 48.2032 | 49.5606 | 50.2393 | 49.5606 | 50.918 | 50.2393 | 47.5245 | 48.2032 | 48.2032 | 47.5245 | 47.5245 | 45.1207 | 19.8793 | 0
2040 | 2 | 8 | 2040-02-08 | 1987 | 42.3104 | 39.2648 | 39.2648 | 39.2648 | 37.742 | 39.2648 | 40.7876 | 43.8332 | 46.1174 | 44.5946 | 42.3104 | 45.356 | 48.4016 | 49.9244 | 48.4016 | 51.4472 | 52.97 | 49.163 | 50.6858 | 50.6858 | 49.9244 | 47.6402 | 46.8788 | 46.8788 | 45.5463 | 19.4537 | 0
2040 | 2 | 9 | 2040-02-09 | 1987 | 45.5443 | 44.7897 | 44.0351 | 44.0351 | 40.262 | 42.5258 | 40.262 | 41.0166 | 41.0166 | 41.0166 | 41.0166 | 44.7897 | 46.2989 | 46.2989 | 48.5628 | 50.072 | 49.3174 | 45.5443 | 44.7897 | 44.7897 | 42.5258 | 43.2805 | 42.5258 | 41.7712 | 44.0036 | 20.9964 | 0
2040 | 2 | 10 | 2040-02-10 | 1987 | 39.7926 | 39.7926 | 38.8691 | 37.9455 | 38.8691 | 38.8691 | 37.022 | 39.7926 | 39.7926 | 38.8691 | 40.7162 | 44.4103 | 47.1809 | 49.028 | 47.1809 | 47.1809 | 48.1045 | 44.4103 | 43.4868 | 46.2574 | 45.3338 | 45.3338 | 45.3338 | 44.4103 | 42.8326 | 22.1674 | 0
2040 | 2 | 11 | 2040-02-11 | 1987 | 48.2147 | 48.2147 | 48.2147 | 49.964 | 49.964 | 35.9698 | 34.2205 | 32.4713 | 30.722 | 30.722 | 30.722 | 32.4713 | 37.7191 | 39.4684 | 41.2176 | 37.7191 | 42.9669 | 42.9669 | 37.7191 | 39.4684 | 35.9698 | 37.7191 | 37.7191 | 35.9698 | 39.1039 | 25.8961 | 0
2040 | 2 | 12 | 2040-02-12 | 1987 | 39.1142 | 39.1142 | 39.1142 | 38.2031 | 38.2031 | 39.1142 | 39.1142 | 40.0252 | 40.0252 | 41.8474 | 43.6695 | 44.5806 | 44.5806 | 48.2249 | 49.136 | 44.5806 | 44.5806 | 40.9363 | 40.0252 | 39.1142 | 40.0252 | 38.2031 | 37.292 | 38.2031 | 41.1261 | 23.8739 | 0
2040 | 2 | 13 | 2040-02-13 | 1987 | 47.2235 | 48.461 | 43.511 | 47.2235 | 42.2735 | 42.2735 | 43.511 | 43.511 | 44.7485 | 47.2235 | 48.461 | 50.936 | 50.936 | 50.936 | 49.6985 | 49.6985 | 47.2235 | 47.2235 | 44.7485 | 43.511 | 42.2735 | 42.2735 | 41.036 | 41.036 | 45.8313 | 19.1687 | 0
2040 | 2 | 14 | 2040-02-14 | 1987 | 44.816 | 44.816 | 44.816 | 44.816 | 44.816 | 42.704 | 40.592 | 38.48 | 40.592 | 46.928 | 49.04 | 53.264 | 55.376 | 55.376 | 55.376 | 57.488 | 55.376 | 55.376 | 53.264 | 49.04 | 49.04 | 51.152 | 49.04 | 53.264 | 48.952 | 16.048 | 0
2040 | 2 | 15 | 2040-02-15 | 1987 | 53.7575 | 53.7575 | 56.273 | 56.273 | 53.7575 | 56.273 | 51.242 | 46.211 | 46.211 | 46.211 | 43.6955 | 51.242 | 43.6955 | 48.7265 | 51.242 | 56.273 | 61.304 | 56.273 | 53.7575 | 43.6955 | 43.6955 | 43.6955 | 41.18 | 41.18 | 49.9842 | 15.0158 | 0
2040 | 2 | 16 | 2040-02-16 | 1987 | 49.298 | 49.298 | 49.298 | 49.298 | 49.298 | 46.67 | 46.67 | 46.67 | 49.298 | 46.67 | 49.298 | 49.298 | 51.926 | 54.554 | 54.554 | 54.554 | 57.182 | 54.554 | 49.298 | 49.298 | 46.67 | 49.298 | 49.298 | 46.67 | 49.955 | 15.045 | 0
2040 | 2 | 17 | 2040-02-17 | 1987 | 47.264 | 45.5288 | 42.0584 | 40.3232 | 42.0584 | 42.0584 | 38.588 | 42.0584 | 42.0584 | 45.5288 | 48.9992 | 52.4696 | 47.264 | 50.7344 | 54.2048 | 55.94 | 52.4696 | 50.7344 | 47.264 | 45.5288 | 43.7936 | 43.7936 | 42.0584 | 38.588 | 45.8903 | 19.1097 | 0
2040 | 2 | 18 | 2040-02-18 | 1987 | 33.3914 | 33.3914 | 31.172 | 33.3914 | 33.3914 | 33.3914 | 35.6108 | 35.6108 | 37.8302 | 37.8302 | 40.0496 | 44.4884 | 48.9272 | 51.1466 | 51.1466 | 53.366 | 53.366 | 53.366 | 53.366 | 51.1466 | 48.9272 | 46.7078 | 48.9272 | 46.7078 | 43.1938 | 21.8062 | 0
2040 | 2 | 19 | 2040-02-19 | 1987 | 40.964 | 45.9788 | 45.9788 | 45.9788 | 45.9788 | 45.9788 | 45.9788 | 45.9788 | 45.9788 | 45.9788 | 50.9936 | 50.9936 | 56.0084 | 61.0232 | 66.038 | 66.038 | 66.038 | 61.0232 | 61.0232 | 56.0084 | 61.0232 | 50.9936 | 56.0084 | 56.0084 | 53.0831 | 11.9169 | 0
2040 | 2 | 20 | 2040-02-20 | 1987 | 51.0209 | 48.6526 | 48.6526 | 46.2843 | 46.2843 | 46.2843 | 43.916 | 43.916 | 46.2843 | 43.916 | 46.2843 | 51.0209 | 58.1257 | 60.494 | 60.494 | 60.494 | 60.494 | 58.1257 | 58.1257 | 55.7574 | 55.7574 | 53.3891 | 46.2843 | 48.6526 | 51.6129 | 13.3871 | 0
2040 | 2 | 21 | 2040-02-21 | 1987 | 57.884 | 56.0634 | 56.0634 | 56.0634 | 54.2429 | 56.0634 | 56.0634 | 56.0634 | 56.0634 | 56.0634 | 56.0634 | 52.4223 | 54.2429 | 56.0634 | 57.884 | 57.884 | 52.4223 | 52.4223 | 50.6017 | 48.7811 | 46.9606 | 48.7811 | 48.7811 | 45.14 | 53.7119 | 11.2881 | 0
2040 | 2 | 22 | 2040-02-22 | 1987 | 46.3887 | 46.3887 | 47.2595 | 45.518 | 46.3887 | 46.8241 | 47.2595 | 47.2595 | 48.1302 | 49.001 | 49.001 | 51.6132 | 51.6132 | 52.484 | 51.6132 | 49.8717 | 51.6132 | 51.6132 | 49.001 | 49.8717 | 50.7425 | 50.7425 | 50.7425 | 49.8717 | 49.2005 | 15.7995 | 0
2040 | 2 | 23 | 2040-02-23 | 1987 | 50.654 | 50.2604 | 50.2604 | 49.8668 | 49.4732 | 49.0796 | 49.0796 | 49.0796 | 48.686 | 49.0796 | 50.654 | 51.8348 | 53.8028 | 54.1964 | 54.59 | 54.59 | 54.59 | 53.4092 | 52.622 | 51.8348 | 51.8348 | 51.4412 | 51.0476 | 49.8668 | 51.3264 | 13.6736 | 0
2040 | 2 | 24 | 2040-02-24 | 1987 | 50.3986 | 49.3263 | 49.8624 | 49.8624 | 49.8624 | 49.3263 | 48.254 | 48.254 | 49.3263 | 50.9347 | 53.0793 | 54.1516 | 55.2239 | 55.2239 | 55.76 | 55.76 | 54.6877 | 54.1516 | 52.5431 | 51.4709 | 50.9347 | 50.9347 | 49.8624 | 49.8624 | 51.6272 | 13.3728 | 0
2040 | 2 | 25 | 2040-02-25 | 1987 | 46.6738 | 47.3909 | 45.2395 | 44.5223 | 43.088 | 43.8052 | 43.088 | 43.8052 | 44.5223 | 47.3909 | 50.9767 | 53.1282 | 53.8454 | 55.2797 | 55.9968 | 56.714 | 56.714 | 54.5625 | 50.9767 | 50.2596 | 48.8253 | 48.8253 | 48.8253 | 48.1081 | 49.2735 | 15.7265 | 0
2040 | 2 | 26 | 2040-02-26 | 1987 | 44.3612 | 44.3612 | 43.3004 | 41.1788 | 40.118 | 43.3004 | 42.2396 | 42.2396 | 43.3004 | 45.422 | 50.726 | 52.8476 | 54.9692 | 56.03 | 56.03 | 56.03 | 56.03 | 56.03 | 56.03 | 53.9084 | 52.8476 | 51.7868 | 51.7868 | 51.7868 | 49.4442 | 15.5558 | 0
2040 | 2 | 27 | 2040-02-27 | 1987 | 54.266 | 52.952 | 52.952 | 49.01 | 47.696 | 47.696 | 47.696 | 47.696 | 49.01 | 49.01 | 51.638 | 52.952 | 52.952 | 55.58 | 58.208 | 55.58 | 54.266 | 52.952 | 51.638 | 50.324 | 49.01 | 47.696 | 46.382 | 47.696 | 51.0357 | 13.9643 | 0
2040 | 2 | 28 | 2040-02-28 | 1987 | 45.668 | 45.668 | 43.64 | 45.668 | 43.64 | 43.64 | 43.64 | 41.612 | 43.64 | 45.668 | 49.724 | 45.668 | 47.696 | 45.668 | 47.696 | 43.64 | 43.64 | 47.696 | 53.78 | 51.752 | 51.752 | 51.752 | 51.752 | 51.752 | 46.9355 | 18.0645 | 0
2040 | 2 | 29 | 2040-02-29 | 1987 | 50.852 | 50.852 | 49.265 | 50.852 | 49.265 | 49.265 | 49.265 | 47.678 | 49.265 | 50.852 | 54.026 | 50.852 | 52.439 | 50.852 | 52.439 | 49.265 | 49.265 | 52.439 | 57.2 | 55.613 | 55.613 | 55.613 | 55.613 | 55.613 | 51.8439 | 13.1561 | 0
2040 | 3 | 1 | 2040-03-01 | 1987 | 51.6663 | 50.3137 | 48.9611 | 48.9611 | 50.3137 | 50.3137 | 46.256 | 47.6086 | 47.6086 | 53.0189 | 55.724 | 54.3714 | 54.3714 | 54.3714 | 55.724 | 53.0189 | 53.0189 | 53.0189 | 53.0189 | 51.6663 | 51.6663 | 51.6663 | 51.6663 | 51.6663 | 51.6663 | 13.3337 | 0
2040 | 3 | 2 | 2040-03-02 | 1987 | 44.258 | 44.258 | 44.258 | 45.761 | 45.761 | 45.761 | 45.761 | 45.761 | 47.264 | 50.27 | 50.27 | 50.27 | 50.27 | 53.276 | 54.779 | 54.779 | 56.282 | 56.282 | 56.282 | 54.779 | 54.779 | 53.276 | 53.276 | 54.779 | 50.5205 | 14.4795 | 0
2040 | 3 | 3 | 2040-03-03 | 1987 | 45.806 | 49.829 | 48.488 | 49.829 | 49.829 | 49.829 | 49.829 | 49.829 | 49.829 | 51.17 | 51.17 | 51.17 | 51.17 | 49.829 | 49.829 | 49.829 | 51.17 | 51.17 | 51.17 | 49.829 | 49.829 | 49.829 | 49.829 | 49.829 | 49.9966 | 15.0034 | 0
2040 | 3 | 4 | 2040-03-04 | 1987 | 45.4712 | 45.4712 | 46.8176 | 45.4712 | 44.798 | 44.798 | 46.1444 | 48.164 | 48.164 | 49.5104 | 50.1836 | 47.4908 | 49.5104 | 52.8764 | 52.8764 | 52.2032 | 54.896 | 50.8568 | 48.8372 | 48.164 | 46.8176 | 46.8176 | 46.8176 | 46.1444 | 48.3043 | 16.6958 | 0
2040 | 3 | 5 | 2040-03-05 | 1987 | 51.128 | 49.746 | 51.128 | 48.364 | 48.364 | 49.746 | 49.746 | 51.128 | 52.51 | 52.51 | 52.51 | 52.51 | 52.51 | 53.892 | 53.892 | 55.274 | 53.892 | 53.892 | 46.982 | 46.982 | 45.6 | 45.6 | 44.218 | 42.836 | 50.2067 | 14.7933 | 0
2040 | 3 | 6 | 2040-03-06 | 1987 | 46.775 | 48.761 | 47.768 | 47.768 | 46.775 | 45.782 | 46.775 | 45.782 | 46.775 | 47.768 | 47.768 | 47.768 | 50.747 | 53.726 | 49.754 | 49.754 | 49.754 | 47.768 | 46.775 | 44.789 | 44.789 | 42.803 | 42.803 | 41.81 | 47.1474 | 17.8526 | 0
2040 | 3 | 7 | 2040-03-07 | 1987 | 42.161 | 41.144 | 41.144 | 40.127 | 41.144 | 39.11 | 38.093 | 37.076 | 39.6185 | 42.161 | 46.229 | 47.246 | 51.314 | 54.365 | 56.399 | 57.416 | 55.382 | 55.382 | 50.297 | 50.297 | 48.263 | 49.28 | 49.28 | 46.229 | 46.6316 | 18.3684 | 0
2040 | 3 | 8 | 2040-03-08 | 1987 | 45.5011 | 44.1479 | 42.7947 | 42.7947 | 40.0884 | 40.0884 | 37.382 | 42.7947 | 45.5011 | 49.5606 | 50.9138 | 54.9733 | 59.0328 | 60.386 | 59.0328 | 56.3265 | 52.2669 | 49.5606 | 48.2074 | 48.2074 | 46.8542 | 46.8542 | 46.8542 | 48.2074 | 48.2638 | 16.7362 | 0
2040 | 3 | 9 | 2040-03-09 | 1987 | 52.3169 | 51.3346 | 49.37 | 49.37 | 50.3523 | 50.3523 | 50.3523 | 51.3346 | 52.3169 | 54.2814 | 55.2637 | 56.246 | 56.246 | 56.246 | 55.2637 | 56.246 | 55.2637 | 55.2637 | 54.2814 | 52.3169 | 52.3169 | 51.3346 | 50.3523 | 49.37 | 52.808 | 12.192 | 0
2040 | 3 | 10 | 2040-03-10 | 1987 | 44.366 | 44.366 | 45.1243 | 45.1243 | 45.8825 | 45.8825 | 45.8825 | 46.6407 | 47.399 | 48.1572 | 48.9155 | 49.6737 | 51.1902 | 51.9485 | 54.2233 | 55.7398 | 56.498 | 54.9815 | 53.465 | 51.9485 | 51.1902 | 51.9485 | 50.432 | 49.6737 | 49.6106 | 15.3894 | 0
2040 | 3 | 11 | 2040-03-11 | 1987 | 45.1355 | 43.727 | 42.3185 | 42.3185 | 43.727 | 45.1355 | 40.91 | 42.3185 | 43.727 | 45.1355 | 47.9525 | 50.7695 | 52.178 | 45.1355 | 45.1355 | 45.1355 | 46.544 | 46.544 | 47.9525 | 46.544 | 46.544 | 45.1355 | 46.544 | 45.1355 | 45.4876 | 19.5124 | 0
2040 | 3 | 12 | 2040-03-12 | 1987 | 42.8157 | 42.8157 | 42.8157 | 42.8157 | 41.846 | 42.8157 | 42.8157 | 43.7855 | 43.7855 | 43.7855 | 43.7855 | 45.725 | 46.6947 | 47.6645 | 48.6342 | 48.6342 | 49.604 | 48.6342 | 48.6342 | 47.6645 | 44.7552 | 44.7552 | 44.7552 | 44.7552 | 45.1997 | 19.8003 | 0
2040 | 3 | 13 | 2040-03-13 | 1987 | 46.094 | 45.782 | 46.094 | 45.47 | 45.782 | 45.47 | 45.47 | 45.47 | 45.782 | 45.782 | 46.094 | 46.094 | 46.718 | 47.03 | 46.094 | 46.094 | 44.846 | 45.47 | 45.158 | 44.846 | 44.846 | 44.846 | 44.534 | 44.222 | 45.587 | 19.413 | 0
2040 | 3 | 14 | 2040-03-14 | 1987 | 42.6488 | 43.5992 | 43.5992 | 43.5992 | 42.6488 | 40.748 | 41.6984 | 41.6984 | 41.6984 | 42.6488 | 43.5992 | 44.5496 | 44.5496 | 46.4504 | 49.3016 | 50.252 | 49.3016 | 49.3016 | 47.4008 | 46.4504 | 43.5992 | 42.6488 | 40.748 | 41.6984 | 44.3516 | 20.6484 | 0
2040 | 3 | 15 | 2040-03-15 | 1987 | 42.3114 | 40.5577 | 40.5577 | 40.5577 | 40.5577 | 39.6809 | 39.6809 | 38.804 | 39.6809 | 40.8208 | 42.0484 | 43.1883 | 44.0651 | 46.6957 | 48.4494 | 50.2031 | 51.08 | 48.4494 | 45.8189 | 45.8189 | 44.942 | 42.3114 | 42.3114 | 42.3114 | 43.371 | 21.629 | 0
2040 | 3 | 16 | 2040-03-16 | 1987 | 40.0388 | 37.8032 | 37.8032 | 35.5676 | 35.5676 | 35.5676 | 35.5676 | 33.332 | 33.332 | 35.5676 | 37.8032 | 46.7456 | 48.9812 | 53.4524 | 55.688 | 53.4524 | 48.9812 | 48.9812 | 40.0388 | 37.8032 | 37.8032 | 37.8032 | 37.8032 | 37.8032 | 40.9703 | 24.0297 | 0
2040 | 3 | 17 | 2040-03-17 | 1987 | 41.6498 | 41.6498 | 41.6498 | 44.0744 | 46.499 | 44.0744 | 41.6498 | 41.6498 | 44.0744 | 44.0744 | 46.499 | 51.3482 | 51.3482 | 58.622 | 56.1974 | 58.622 | 51.3482 | 51.3482 | 46.499 | 41.6498 | 41.6498 | 36.8006 | 34.376 | 34.376 | 45.4888 | 19.5113 | 0
2040 | 3 | 18 | 2040-03-18 | 1987 | 41.5973 | 43.0765 | 43.0765 | 43.0765 | 41.5973 | 40.118 | 40.118 | 40.118 | 40.118 | 41.5973 | 43.0765 | 47.5144 | 50.4729 | 51.9522 | 54.9107 | 56.39 | 48.9936 | 46.0351 | 44.5558 | 43.0765 | 43.0765 | 43.0765 | 43.0765 | 43.0765 | 44.7407 | 20.2593 | 0
2040 | 3 | 19 | 2040-03-19 | 1987 | 40.0031 | 38.5395 | 40.0031 | 37.076 | 38.5395 | 38.5395 | 38.5395 | 37.076 | 38.5395 | 37.076 | 37.076 | 40.0031 | 44.3937 | 47.3208 | 53.1749 | 54.6385 | 56.102 | 54.6385 | 48.7843 | 47.3208 | 45.8572 | 41.4666 | 41.4666 | 40.0031 | 43.1741 | 21.8259 | 0
2040 | 3 | 20 | 2040-03-20 | 1987 | 42.0772 | 41.054 | 42.0772 | 42.0772 | 42.0772 | 41.054 | 41.054 | 42.0772 | 43.1005 | 46.1702 | 48.2166 | 51.2863 | 53.3328 | 54.356 | 53.3328 | 52.3095 | 53.3328 | 52.3095 | 50.2631 | 49.2398 | 48.2166 | 48.2166 | 47.1934 | 47.1934 | 47.1507 | 17.8493 | 0
2040 | 3 | 21 | 2040-03-21 | 1987 | 38.9417 | 36.6539 | 37.7978 | 36.6539 | 36.6539 | 36.6539 | 35.51 | 37.7978 | 41.2295 | 44.6612 | 49.2368 | 51.5246 | 54.9563 | 57.2441 | 58.388 | 57.2441 | 56.1002 | 53.8124 | 49.2368 | 44.6612 | 45.8051 | 44.6612 | 43.5173 | 41.2295 | 45.4238 | 19.5762 | 0
2040 | 3 | 22 | 2040-03-22 | 1987 | 44.4569 | 39.7661 | 37.4207 | 37.4207 | 37.4207 | 36.248 | 36.248 | 38.5934 | 42.1115 | 45.6296 | 50.3204 | 52.6658 | 56.1839 | 57.3566 | 58.5293 | 58.5293 | 59.702 | 56.1839 | 53.8385 | 51.4931 | 50.3204 | 50.3204 | 47.975 | 46.8023 | 47.7307 | 17.2693 | 0
2040 | 3 | 23 | 2040-03-23 | 1987 | 49.0967 | 47.0022 | 47.0022 | 47.0022 | 44.9076 | 47.0022 | 44.9076 | 44.9076 | 44.9076 | 47.0022 | 49.0967 | 51.1913 | 51.1913 | 49.0967 | 55.3804 | 59.5695 | 61.664 | 61.664 | 57.4749 | 53.2858 | 49.0967 | 42.8131 | 42.8131 | 38.624 | 49.4458 | 15.5542 | 0
2040 | 3 | 24 | 2040-03-24 | 1987 | 44.1849 | 42.5893 | 44.1849 | 40.9936 | 42.5893 | 39.398 | 40.9936 | 40.9936 | 45.7806 | 52.1632 | 56.9501 | 58.5458 | 61.7371 | 64.9284 | 64.9284 | 66.524 | 66.524 | 64.9284 | 61.7371 | 58.5458 | 56.9501 | 56.9501 | 53.7588 | 50.5675 | 53.2269 | 11.7731 | 0
2040 | 3 | 25 | 2040-03-25 | 1987 | 51.023 | 49.31 | 47.597 | 44.171 | 44.171 | 44.171 | 42.458 | 45.884 | 47.597 | 52.736 | 51.023 | 52.736 | 57.875 | 63.014 | 61.301 | 59.588 | 59.588 | 56.162 | 56.162 | 54.449 | 52.736 | 45.884 | 44.171 | 45.884 | 51.2371 | 13.7629 | 0
2040 | 3 | 26 | 2040-03-26 | 1987 | 46.2416 | 44.2352 | 44.2352 | 44.2352 | 43.232 | 44.2352 | 44.2352 | 44.2352 | 47.2448 | 50.2544 | 52.2608 | 55.2704 | 57.2768 | 58.28 | 58.28 | 57.2768 | 58.28 | 55.2704 | 54.2672 | 53.264 | 53.264 | 52.2608 | 52.2608 | 52.2608 | 50.9232 | 14.0768 | 0
2040 | 3 | 27 | 2040-03-27 | 1987 | 45.7302 | 46.4171 | 45.7302 | 43.6697 | 43.6697 | 42.296 | 42.296 | 42.9828 | 45.0434 | 47.7907 | 49.1644 | 51.2249 | 52.5986 | 53.9723 | 55.346 | 53.2855 | 51.9118 | 51.2249 | 49.1644 | 47.1039 | 47.1039 | 47.7907 | 47.1039 | 46.4171 | 47.8766 | 17.1234 | 0
2040 | 3 | 28 | 2040-03-28 | 1987 | 44.3026 | 45.5129 | 43.6974 | 43.6974 | 43.0923 | 41.882 | 41.882 | 43.0923 | 46.118 | 48.5386 | 49.7489 | 51.5643 | 52.7746 | 53.9849 | 54.59 | 54.59 | 54.59 | 54.59 | 52.7746 | 49.1437 | 49.1437 | 49.1437 | 48.5386 | 49.1437 | 48.589 | 16.411 | 0
2040 | 3 | 29 | 2040-03-29 | 1987 | 39.8071 | 39.0298 | 38.2525 | 38.2525 | 37.4753 | 36.698 | 36.698 | 38.2525 | 40.5844 | 42.9162 | 44.4707 | 48.3571 | 50.6889 | 51.4662 | 53.798 | 52.2435 | 53.798 | 53.0207 | 50.6889 | 49.1344 | 47.5798 | 46.0253 | 45.248 | 44.4707 | 44.9565 | 20.0435 | 0
2040 | 3 | 30 | 2040-03-30 | 1987 | 45.1407 | 44.4075 | 41.4749 | 40.0086 | 37.076 | 38.5423 | 37.076 | 40.0086 | 43.6744 | 45.1407 | 49.5396 | 49.5396 | 51.7391 | 53.9385 | 55.4048 | 56.138 | 56.138 | 56.138 | 55.4048 | 53.9385 | 52.4722 | 50.2728 | 50.2728 | 47.3402 | 47.9511 | 17.0489 | 0
2040 | 3 | 31 | 2040-03-31 | 1987 | 40.4212 | 39.9747 | 39.5282 | 39.0816 | 38.6351 | 37.742 | 38.6351 | 39.0816 | 39.5282 | 41.3143 | 42.6539 | 44.8866 | 44.8866 | 47.1193 | 48.0124 | 49.352 | 49.352 | 47.5658 | 47.1193 | 43.547 | 41.7608 | 40.4212 | 39.9747 | 39.5282 | 42.5051 | 22.4949 | 0
2040 | 4 | 1 | 2040-04-01 | 1987 | 44.9644 | 44.509 | 44.2814 | 44.2814 | 43.826 | 44.0537 | 44.509 | 44.7367 | 45.6474 | 46.7858 | 47.6965 | 48.6072 | 49.5179 | 50.6563 | 50.8839 | 51.7946 | 52.25 | 52.0223 | 51.567 | 50.4286 | 50.2009 | 49.7456 | 49.5179 | 48.8349 | 47.9716 | 17.0284 | 0
2040 | 4 | 2 | 2040-04-02 | 1987 | 47.064 | 47.69 | 47.064 | 48.316 | 47.69 | 44.56 | 45.812 | 43.934 | 45.186 | 47.064 | 47.69 | 49.568 | 51.446 | 53.324 | 53.324 | 55.202 | 55.202 | 53.95 | 52.072 | 50.194 | 48.942 | 47.69 | 46.438 | 45.186 | 48.942 | 16.058 | 0
2040 | 4 | 3 | 2040-04-03 | 1987 | 61.916 | 61.916 | 61.916 | 61.916 | 59.288 | 59.288 | 59.288 | 56.66 | 56.66 | 54.032 | 54.032 | 51.404 | 51.404 | 51.404 | 51.404 | 54.032 | 51.404 | 51.404 | 51.404 | 51.404 | 51.404 | 48.776 | 48.776 | 48.776 | 54.5795 | 10.4205 | 0
2040 | 4 | 4 | 2040-04-04 | 1987 | 48.83 | 49.8255 | 48.83 | 48.83 | 48.83 | 48.83 | 48.83 | 49.8255 | 50.8211 | 50.8211 | 54.8032 | 55.7988 | 58.7854 | 57.7898 | 61.772 | 61.772 | 59.7809 | 56.7943 | 55.7988 | 54.8032 | 52.8122 | 51.8166 | 51.8166 | 51.8166 | 53.3514 | 11.6486 | 0
2040 | 4 | 5 | 2040-04-05 | 1987 | 47.774 | 46.637 | 48.911 | 47.774 | 47.774 | 46.637 | 45.5 | 47.774 | 48.911 | 50.048 | 53.459 | 59.144 | 58.007 | 53.459 | 52.322 | 50.048 | 53.459 | 52.322 | 50.048 | 47.774 | 47.774 | 47.774 | 46.637 | 45.5 | 49.8111 | 15.1889 | 0
2040 | 4 | 6 | 2040-04-06 | 1987 | 42.3511 | 41.558 | 42.3511 | 42.3511 | 42.3511 | 42.3511 | 42.3511 | 42.3511 | 44.7305 | 47.1099 | 47.903 | 49.4892 | 51.0755 | 51.0755 | 51.0755 | 54.248 | 54.248 | 50.2824 | 48.6961 | 46.3167 | 47.1099 | 46.3167 | 45.5236 | 45.5236 | 46.6142 | 18.3858 | 0
2040 | 4 | 7 | 2040-04-07 | 1987 | 48.7284 | 47.4851 | 47.4851 | 44.9986 | 42.512 | 43.7553 | 43.7553 | 46.2419 | 49.9717 | 52.4583 | 56.1881 | 56.1881 | 59.918 | 59.918 | 59.918 | 59.918 | 57.4314 | 56.1881 | 56.1881 | 56.1881 | 51.215 | 47.4851 | 47.4851 | 46.2419 | 51.5776 | 13.4224 | 0
2040 | 4 | 8 | 2040-04-08 | 1987 | 47.972 | 49.306 | 47.972 | 47.972 | 46.638 | 46.638 | 46.638 | 45.304 | 49.306 | 51.974 | 54.642 | 55.976 | 54.642 | 54.642 | 54.642 | 54.642 | 55.976 | 55.976 | 54.642 | 53.308 | 49.306 | 47.972 | 46.638 | 43.97 | 50.6956 | 14.3044 | 0
2040 | 4 | 9 | 2040-04-09 | 1987 | 40.9962 | 40.9962 | 40.19 | 40.19 | 40.19 | 40.9962 | 41.8024 | 41.8024 | 45.0273 | 45.8335 | 48.2521 | 49.0583 | 50.6707 | 50.6707 | 53.8956 | 53.8956 | 53.0894 | 55.508 | 53.8956 | 53.0894 | 50.6707 | 48.2521 | 47.4459 | 48.2521 | 47.2779 | 17.7221 | 0
2040 | 4 | 10 | 2040-04-10 | 1987 | 55.889 | 54.0725 | 54.0725 | 55.889 | 54.0725 | 50.4395 | 48.623 | 50.4395 | 48.623 | 50.4395 | 52.256 | 52.256 | 54.0725 | 55.889 | 57.7055 | 55.889 | 59.522 | 55.889 | 46.8065 | 44.99 | 41.357 | 39.5405 | 39.5405 | 37.724 | 50.6666 | 14.3334 | 0
2040 | 4 | 11 | 2040-04-11 | 1987 | 39.182 | 39.182 | 39.182 | 39.182 | 39.182 | 42.8306 | 42.8306 | 42.8306 | 42.8306 | 46.4792 | 53.7764 | 53.7764 | 72.0194 | 68.3708 | 72.0194 | 75.668 | 75.668 | 72.0194 | 61.0736 | 55.6007 | 50.1278 | 50.1278 | 50.1278 | 46.4792 | 52.9403 | 12.0597 | 0
2040 | 4 | 12 | 2040-04-12 | 1987 | 52.572 | 52.572 | 51.142 | 51.142 | 51.142 | 50.427 | 49.712 | 51.857 | 54.002 | 56.862 | 57.577 | 59.007 | 60.437 | 61.152 | 61.152 | 62.582 | 62.582 | 61.867 | 60.437 | 59.007 | 59.007 | 59.722 | 59.007 | 57.577 | 56.7726 | 8.2274 | 0
2040 | 4 | 13 | 2040-04-13 | 1987 | 49.9856 | 49.9856 | 49.2557 | 49.2557 | 48.5258 | 47.7959 | 47.066 | 49.2557 | 50.7155 | 53.6351 | 55.0949 | 58.0145 | 58.7444 | 59.4743 | 60.2042 | 60.9341 | 60.9341 | 61.664 | 59.4743 | 58.0145 | 56.5547 | 53.6351 | 52.1753 | 52.9052 | 54.3042 | 10.6958 | 0
2040 | 4 | 14 | 2040-04-14 | 1987 | 50.3976 | 43.0013 | 41.522 | 43.0013 | 43.0013 | 43.0013 | 43.0013 | 44.4805 | 44.4805 | 48.9184 | 50.3976 | 56.3147 | 56.3147 | 57.794 | 57.794 | 56.3147 | 54.8355 | 51.8769 | 50.3976 | 48.9184 | 47.4391 | 47.4391 | 47.4391 | 44.4805 | 48.8567 | 16.1433 | 0
2040 | 4 | 15 | 2040-04-15 | 1987 | 46.2303 | 46.2303 | 42.998 | 42.998 | 42.998 | 42.998 | 42.998 | 46.2303 | 49.4626 | 49.4626 | 52.6949 | 55.9271 | 59.1594 | 65.624 | 62.3917 | 65.624 | 65.624 | 62.3917 | 59.1594 | 55.9271 | 52.6949 | 49.4626 | 49.4626 | 46.2303 | 52.2908 | 12.7092 | 0
2040 | 4 | 16 | 2040-04-16 | 1987 | 58.6085 | 58.6085 | 58.6085 | 58.6085 | 61.538 | 58.6085 | 61.538 | 64.4675 | 64.4675 | 67.397 | 64.4675 | 67.397 | 73.256 | 73.256 | 73.256 | 67.397 | 64.4675 | 64.4675 | 64.4675 | 58.6085 | 55.679 | 55.679 | 52.7495 | 49.82 | 62.3924 | 2.6076 | 0
2040 | 4 | 17 | 2040-04-17 | 1987 | 54.536 | 53.2544 | 53.2544 | 51.9728 | 51.9728 | 51.9728 | 51.9728 | 51.9728 | 50.6912 | 53.2544 | 54.536 | 57.0992 | 59.6624 | 58.3808 | 58.3808 | 59.6624 | 60.944 | 59.6624 | 57.0992 | 50.6912 | 50.6912 | 50.6912 | 49.4096 | 48.128 | 54.1622 | 10.8378 | 0
2040 | 4 | 18 | 2040-04-18 | 1987 | 47.2809 | 46.5192 | 46.5192 | 45.7576 | 44.996 | 45.7576 | 45.7576 | 46.5192 | 47.2809 | 48.0425 | 49.5658 | 52.6123 | 53.3739 | 56.4204 | 57.182 | 54.1355 | 52.6123 | 51.089 | 51.089 | 51.089 | 50.3274 | 50.3274 | 46.5192 | 46.5192 | 49.4705 | 15.5295 | 0
2040 | 4 | 19 | 2040-04-19 | 1987 | 48.2463 | 47.5494 | 47.5494 | 46.8526 | 45.4589 | 44.762 | 45.4589 | 47.5494 | 49.64 | 51.7306 | 53.8211 | 55.2149 | 55.2149 | 57.3054 | 58.6991 | 59.396 | 58.6991 | 58.6991 | 56.6086 | 54.518 | 53.1243 | 53.1243 | 51.7306 | 49.64 | 52.108 | 12.892 | 0
2040 | 4 | 20 | 2040-04-20 | 1987 | 46.9066 | 44.9437 | 42.9809 | 41.9994 | 42.9809 | 41.018 | 41.9994 | 44.9437 | 49.8509 | 51.8137 | 52.7951 | 55.7394 | 56.7209 | 58.6837 | 60.6466 | 60.6466 | 61.628 | 61.628 | 59.6651 | 53.7766 | 52.7951 | 49.8509 | 51.8137 | 50.8323 | 51.5275 | 13.4725 | 0
2040 | 4 | 21 | 2040-04-21 | 1987 | 42.758 | 42.758 | 42.758 | 41.348 | 39.938 | 39.938 | 39.938 | 42.758 | 46.988 | 52.628 | 56.858 | 61.088 | 62.498 | 65.318 | 63.908 | 62.498 | 62.498 | 58.268 | 56.858 | 54.038 | 51.218 | 48.398 | 45.578 | 44.168 | 51.0417 | 13.9583 | 0
2040 | 4 | 22 | 2040-04-22 | 1987 | 49.0514 | 47.2676 | 45.4838 | 43.7 | 45.4838 | 43.7 | 45.4838 | 47.2676 | 50.8352 | 50.8352 | 54.4028 | 56.1866 | 61.538 | 59.7542 | 61.538 | 61.538 | 61.538 | 59.7542 | 59.7542 | 57.9704 | 56.1866 | 56.1866 | 50.8352 | 56.1866 | 53.4366 | 11.5634 | 0
2040 | 4 | 23 | 2040-04-23 | 1987 | 43.3805 | 37.6601 | 36.23 | 39.0902 | 37.6601 | 37.6601 | 37.6601 | 39.0902 | 41.9504 | 47.6708 | 53.3912 | 54.8213 | 57.6815 | 60.5417 | 63.4019 | 64.832 | 64.832 | 63.4019 | 57.6815 | 50.531 | 44.8106 | 40.5203 | 39.0902 | 36.23 | 47.9091 | 17.0908 | 0
2040 | 4 | 24 | 2040-04-24 | 1987 | 45.3532 | 42.7119 | 41.3913 | 40.0706 | 40.0706 | 38.75 | 40.0706 | 42.7119 | 46.6738 | 49.3151 | 53.2769 | 55.9182 | 59.8801 | 61.2007 | 61.2007 | 62.5214 | 63.842 | 62.5214 | 61.2007 | 55.9182 | 49.3151 | 47.9944 | 49.3151 | 47.9944 | 50.8008 | 14.1992 | 0
2040 | 4 | 25 | 2040-04-25 | 1987 | 46.5342 | 45.8125 | 46.5342 | 46.5342 | 45.8125 | 42.926 | 43.6476 | 47.2558 | 48.6991 | 50.1424 | 53.0289 | 54.4722 | 56.6371 | 57.3587 | 58.0804 | 58.0804 | 58.802 | 57.3587 | 55.9155 | 52.3073 | 50.864 | 49.4207 | 50.1424 | 50.1424 | 51.1045 | 13.8955 | 0
2040 | 4 | 26 | 2040-04-26 | 1987 | 42.701 | 42.4062 | 41.8167 | 41.522 | 41.522 | 41.522 | 41.522 | 42.4062 | 43.5853 | 45.059 | 46.238 | 47.417 | 48.3013 | 49.4802 | 50.3645 | 50.954 | 50.6593 | 50.6593 | 49.775 | 47.417 | 47.417 | 45.9432 | 44.4695 | 45.059 | 45.759 | 19.241 | 0
2040 | 4 | 27 | 2040-04-27 | 1987 | 40.5767 | 39.2731 | 41.2285 | 38.6213 | 38.6213 | 36.014 | 39.2731 | 40.5767 | 44.4876 | 46.4431 | 47.7467 | 50.354 | 54.9167 | 56.2204 | 56.2204 | 57.524 | 57.524 | 56.2204 | 56.2204 | 52.3095 | 48.3985 | 45.7913 | 42.5322 | 42.5322 | 47.0677 | 17.9322 | 0
2040 | 4 | 28 | 2040-04-28 | 1987 | 48.6832 | 47.1048 | 40.7909 | 39.2125 | 39.2125 | 37.634 | 37.634 | 37.634 | 40.7909 | 39.2125 | 39.2125 | 42.3694 | 45.5263 | 53.4186 | 58.154 | 56.5755 | 53.4186 | 53.4186 | 50.2617 | 47.1048 | 45.5263 | 40.7909 | 40.7909 | 39.2125 | 44.7371 | 20.2629 | 0
2040 | 4 | 29 | 2040-04-29 | 1987 | 42.0733 | 41.4635 | 41.4635 | 40.8537 | 40.244 | 40.244 | 40.244 | 40.8537 | 42.683 | 45.122 | 45.7317 | 47.561 | 50.6097 | 52.439 | 53.6585 | 54.878 | 52.439 | 54.2683 | 50.6097 | 49.3903 | 47.561 | 46.9513 | 46.9513 | 45.7317 | 46.4177 | 18.5823 | 0
2040 | 4 | 30 | 2040-04-30 | 1987 | 55.742 | 45.6096 | 47.2984 | 47.2984 | 43.9209 | 45.6096 | 47.2984 | 47.2984 | 47.2984 | 47.2984 | 47.2984 | 47.2984 | 48.9871 | 48.9871 | 48.9871 | 47.2984 | 47.2984 | 47.2984 | 48.9871 | 47.2984 | 38.8547 | 37.166 | 37.166 | 37.166 | 46.0318 | 18.9682 | 0
2040 | 5 | 1 | 2040-05-01 | 1987 | 55.19 | 54.419 | 55.19 | 55.19 | 55.961 | 55.19 | 55.19 | 55.961 | 59.816 | 60.587 | 59.816 | 61.358 | 61.358 | 55.961 | 59.816 | 58.274 | 56.732 | 57.503 | 56.732 | 55.961 | 53.648 | 54.419 | 54.419 | 52.106 | 56.6999 | 8.3001 | 0
2040 | 5 | 2 | 2040-05-02 | 1987 | 50.108 | 50.108 | 50.108 | 50.108 | 50.108 | 50.108 | 50.108 | 50.108 | 51.362 | 53.87 | 56.378 | 56.378 | 57.632 | 58.886 | 60.14 | 58.886 | 61.394 | 60.14 | 58.886 | 57.632 | 57.632 | 55.124 | 55.124 | 55.124 | 54.8105 | 10.1895 | 0
2040 | 5 | 3 | 2040-05-03 | 1987 | 43.61 | 43.61 | 43.61 | 43.61 | 43.61 | 43.61 | 43.61 | 45.0532 | 46.4964 | 49.3827 | 53.7122 | 53.7122 | 60.9281 | 60.9281 | 65.2576 | 65.2576 | 68.144 | 68.144 | 66.7008 | 59.4849 | 58.0418 | 53.7122 | 52.2691 | 52.2691 | 53.5318 | 11.4682 | 0
2040 | 5 | 4 | 2040-05-04 | 1987 | 49.512 | 49.512 | 48.154 | 46.796 | 48.154 | 48.154 | 48.154 | 48.154 | 53.586 | 56.302 | 59.018 | 60.376 | 64.45 | 65.808 | 67.166 | 71.24 | 71.24 | 68.524 | 65.808 | 59.018 | 52.228 | 49.512 | 48.154 | 49.512 | 56.1888 | 8.8112 | 0
2040 | 5 | 5 | 2040-05-05 | 1987 | 53.8896 | 50.6918 | 51.7577 | 50.6918 | 49.6259 | 48.56 | 50.6918 | 53.8896 | 58.1532 | 61.351 | 64.5487 | 66.6805 | 69.8783 | 70.9442 | 73.076 | 73.076 | 73.076 | 70.9442 | 68.8123 | 64.5487 | 61.351 | 60.285 | 59.2191 | 59.2191 | 61.0401 | 3.9599 | 0
2040 | 5 | 6 | 2040-05-06 | 1987 | 58.2155 | 57.044 | 53.5295 | 52.358 | 52.358 | 52.358 | 53.5295 | 57.044 | 60.5585 | 65.2445 | 67.5875 | 72.2735 | 74.6165 | 75.788 | 78.131 | 79.3025 | 80.474 | 78.131 | 74.6165 | 71.102 | 65.2445 | 67.5875 | 66.416 | 65.2445 | 65.7814 | 0 | 0.78144
2040 | 5 | 7 | 2040-05-07 | 1987 | 58.4492 | 57.5168 | 56.5844 | 55.652 | 54.7196 | 50.99 | 54.7196 | 57.5168 | 60.314 | 64.0436 | 67.7732 | 69.638 | 70.5704 | 73.3676 | 74.3 | 74.3 | 74.3 | 70.5704 | 68.7056 | 67.7732 | 63.1112 | 63.1112 | 64.976 | 64.0436 | 64.0436 | 0.9564 | 0
2040 | 5 | 8 | 2040-05-08 | 1987 | 57.278 | 55.6962 | 55.169 | 53.06 | 54.1145 | 53.5872 | 54.1145 | 55.6962 | 57.278 | 58.8597 | 60.4415 | 61.496 | 62.0232 | 64.1322 | 64.1322 | 64.6595 | 65.714 | 65.1867 | 64.1322 | 62.0232 | 58.8597 | 56.7507 | 56.2235 | 57.278 | 59.0794 | 5.9206 | 0
2040 | 5 | 9 | 2040-05-09 | 1987 | 55.091 | 53.5985 | 53.3 | 52.703 | 53.3 | 52.106 | 53.0015 | 53.897 | 54.7925 | 55.9865 | 56.882 | 57.479 | 57.7775 | 58.3745 | 58.9715 | 59.27 | 59.27 | 59.27 | 58.673 | 57.479 | 55.3895 | 53.5985 | 53.0015 | 52.703 | 55.6631 | 9.3369 | 0
2040 | 5 | 10 | 2040-05-10 | 1987 | 52.9275 | 51.9498 | 51.4609 | 52.4386 | 51.9498 | 51.4609 | 50.972 | 51.4609 | 53.4164 | 55.3719 | 56.8386 | 57.8163 | 58.7941 | 60.2607 | 61.7274 | 62.7051 | 63.194 | 63.194 | 62.2162 | 60.7496 | 58.7941 | 57.3274 | 55.3719 | 53.4164 | 56.4923 | 8.5077 | 0
2040 | 5 | 11 | 2040-05-11 | 1987 | 53.7426 | 52.8731 | 52.8731 | 52.8731 | 52.0035 | 51.134 | 52.8731 | 52.8731 | 55.4817 | 58.9598 | 62.438 | 61.5685 | 62.438 | 61.5685 | 60.6989 | 61.5685 | 62.438 | 58.0903 | 57.2208 | 55.4817 | 56.3512 | 56.3512 | 56.3512 | 55.4817 | 56.8222 | 8.1778 | 0
2040 | 5 | 12 | 2040-05-12 | 1987 | 63.2264 | 61.5776 | 61.5776 | 61.5776 | 59.9288 | 54.9824 | 53.3336 | 54.9824 | 58.28 | 61.5776 | 63.2264 | 59.9288 | 61.5776 | 61.5776 | 63.2264 | 66.524 | 64.8752 | 63.2264 | 58.28 | 56.6312 | 56.6312 | 53.3336 | 51.6848 | 50.036 | 59.2418 | 5.7582 | 0
2040 | 5 | 13 | 2040-05-13 | 1987 | 50.198 | 51.2212 | 51.2212 | 51.2212 | 52.2443 | 52.2443 | 52.2443 | 55.3138 | 58.3833 | 59.4064 | 62.4759 | 60.4296 | 65.5454 | 67.5917 | 68.6148 | 69.638 | 69.638 | 69.638 | 66.5685 | 66.5685 | 59.4064 | 57.3601 | 57.8717 | 58.3833 | 59.7262 | 5.2738 | 0
2040 | 5 | 14 | 2040-05-14 | 1987 | 49.78 | 49.78 | 49.78 | 49.78 | 52.206 | 52.206 | 49.78 | 49.78 | 52.206 | 52.206 | 57.058 | 61.91 | 61.91 | 61.91 | 66.762 | 69.188 | 69.188 | 66.762 | 59.484 | 54.632 | 49.78 | 47.354 | 49.78 | 47.354 | 55.4407 | 9.5593 | 0
2040 | 5 | 15 | 2040-05-15 | 1987 | 57.482 | 57.482 | 57.482 | 55.264 | 53.046 | 53.046 | 55.264 | 55.264 | 57.482 | 61.918 | 64.136 | 64.136 | 64.136 | 66.354 | 68.572 | 68.572 | 70.79 | 66.354 | 61.918 | 61.918 | 57.482 | 57.482 | 53.046 | 50.828 | 59.9772 | 5.0228 | 0
2040 | 5 | 16 | 2040-05-16 | 1987 | 56.1406 | 54.8831 | 54.8831 | 54.8831 | 53.6257 | 48.596 | 54.8831 | 57.398 | 61.1703 | 62.4277 | 63.6851 | 66.2 | 69.9723 | 69.9723 | 69.9723 | 75.002 | 73.7446 | 75.002 | 71.2297 | 68.7149 | 62.4277 | 64.9426 | 63.6851 | 59.9129 | 63.0564 | 1.9436 | 0
2040 | 5 | 17 | 2040-05-17 | 1987 | 56.0874 | 53.4436 | 49.478 | 50.7999 | 50.7999 | 49.478 | 52.1217 | 52.1217 | 53.4436 | 57.4092 | 57.4092 | 61.3749 | 64.0186 | 66.6624 | 66.6624 | 67.9842 | 70.628 | 70.628 | 69.3061 | 62.6967 | 65.3405 | 64.0186 | 60.053 | 57.4092 | 59.5573 | 5.4427 | 0
2040 | 5 | 18 | 2040-05-18 | 1987 | 60.854 | 55.2056 | 53.3228 | 51.44 | 51.44 | 51.44 | 51.44 | 53.3228 | 57.0884 | 62.7368 | 68.3852 | 70.268 | 68.3852 | 70.268 | 66.5024 | 64.6196 | 64.6196 | 64.6196 | 66.5024 | 60.854 | 58.9712 | 57.0884 | 53.3228 | 51.44 | 59.7557 | 5.2443 | 0
2040 | 5 | 19 | 2040-05-19 | 1987 | 49.9264 | 48.5475 | 48.5475 | 48.5475 | 48.5475 | 47.858 | 49.9264 | 51.3054 | 52.6843 | 55.4423 | 56.1317 | 57.5107 | 59.5791 | 61.6476 | 61.6476 | 60.9581 | 63.716 | 62.337 | 62.337 | 59.5791 | 56.8212 | 55.4423 | 54.0633 | 52.6843 | 55.2412 | 9.7588 | 0
2040 | 5 | 20 | 2040-05-20 | 1987 | 51.3845 | 50.5775 | 49.7705 | 48.56 | 49.367 | 48.56 | 49.367 | 50.981 | 51.788 | 52.9985 | 55.016 | 55.823 | 56.63 | 57.0335 | 57.8405 | 57.8405 | 58.244 | 57.8405 | 57.437 | 56.2265 | 53.8055 | 55.016 | 53.8055 | 53.402 | 53.7214 | 11.2786 | 0
2040 | 5 | 21 | 2040-05-21 | 1987 | 50.0711 | 49.7437 | 49.0889 | 48.7614 | 48.434 | 48.434 | 48.7614 | 49.4163 | 50.0711 | 51.0534 | 52.3631 | 53.3454 | 53.6729 | 54.3277 | 54.6551 | 55.31 | 54.6551 | 54.6551 | 54.0003 | 53.018 | 51.3809 | 50.726 | 49.4163 | 49.4163 | 51.4491 | 13.5509 | 0
2040 | 5 | 22 | 2040-05-22 | 1987 | 50.027 | 50.027 | 49.172 | 48.317 | 47.462 | 48.317 | 49.172 | 49.172 | 50.882 | 51.737 | 54.302 | 55.157 | 56.012 | 57.722 | 59.432 | 61.142 | 61.142 | 60.287 | 60.287 | 58.577 | 54.302 | 53.447 | 53.447 | 51.737 | 53.8032 | 11.1967 | 0
2040 | 5 | 23 | 2040-05-23 | 1987 | 52.682 | 51.224 | 51.71 | 51.224 | 50.738 | 50.738 | 51.71 | 52.682 | 54.626 | 56.57 | 56.57 | 58.514 | 59.972 | 60.458 | 59.972 | 61.43 | 61.43 | 60.944 | 59.972 | 58.514 | 56.084 | 56.084 | 55.598 | 54.626 | 56.003 | 8.997 | 0
2040 | 5 | 24 | 2040-05-24 | 1987 | 55.4157 | 54.5315 | 50.9945 | 50.1102 | 51.8787 | 49.226 | 51.8787 | 52.763 | 59.837 | 60.7212 | 63.374 | 64.2582 | 66.0267 | 68.6795 | 70.448 | 68.6795 | 70.448 | 70.448 | 68.6795 | 65.1425 | 59.837 | 57.1842 | 54.5315 | 52.763 | 59.9107 | 5.0893 | 0
2040 | 5 | 25 | 2040-05-25 | 1987 | 49.484 | 49.484 | 47.768 | 49.484 | 49.484 | 49.484 | 49.484 | 51.2 | 49.484 | 52.916 | 52.916 | 54.632 | 56.348 | 59.78 | 58.064 | 59.78 | 63.212 | 66.644 | 68.36 | 64.928 | 64.928 | 61.496 | 58.064 | 56.348 | 55.9905 | 9.0095 | 0
2040 | 5 | 26 | 2040-05-26 | 1987 | 49.082 | 49.082 | 46.22 | 46.22 | 46.22 | 46.22 | 46.22 | 46.22 | 49.082 | 49.082 | 51.944 | 57.668 | 60.53 | 63.392 | 63.392 | 69.116 | 69.116 | 69.116 | 66.254 | 63.392 | 60.53 | 54.806 | 51.944 | 51.944 | 55.283 | 9.717 | 0
2040 | 5 | 27 | 2040-05-27 | 1987 | 51.278 | 51.278 | 48.758 | 48.758 | 48.758 | 48.758 | 48.758 | 48.758 | 51.278 | 53.798 | 58.838 | 56.318 | 63.878 | 63.878 | 63.878 | 68.918 | 71.438 | 66.398 | 66.398 | 63.878 | 61.358 | 58.838 | 56.318 | 53.798 | 57.263 | 7.737 | 0
2040 | 5 | 28 | 2040-05-28 | 1987 | 54.6288 | 52.3898 | 52.3898 | 52.3898 | 52.3898 | 52.3898 | 50.1509 | 50.1509 | 52.3898 | 54.6288 | 63.5845 | 70.3012 | 74.7791 | 72.5402 | 77.018 | 74.7791 | 72.5402 | 70.3012 | 65.8234 | 63.5845 | 59.1066 | 54.6288 | 50.1509 | 47.912 | 60.0395 | 4.9605 | 0
2040 | 5 | 29 | 2040-05-29 | 1987 | 49.604 | 53.5955 | 53.5955 | 51.5998 | 51.5998 | 49.604 | 51.5998 | 55.5913 | 59.5827 | 65.57 | 73.553 | 75.5487 | 77.5445 | 81.536 | 81.536 | 81.536 | 79.5403 | 77.5445 | 73.553 | 59.5827 | 55.5913 | 53.5955 | 55.5913 | 53.5955 | 63.4079 | 1.5921 | 0
2040 | 5 | 30 | 2040-05-30 | 1987 | 51.08 | 51.08 | 51.08 | 51.08 | 51.08 | 54.458 | 54.458 | 54.458 | 57.836 | 67.97 | 67.97 | 74.726 | 81.482 | 78.104 | 61.214 | 67.97 | 81.482 | 74.726 | 78.104 | 64.592 | 57.836 | 57.836 | 54.458 | 51.08 | 62.34 | 2.66 | 0
2040 | 5 | 31 | 2040-05-31 | 1987 | 56.8112 | 55.04 | 55.04 | 55.04 | 55.04 | 55.04 | 55.04 | 56.8112 | 60.3536 | 65.6672 | 63.896 | 67.4384 | 70.9808 | 70.9808 | 72.752 | 72.752 | 72.752 | 69.2096 | 63.896 | 62.1248 | 58.5824 | 56.8112 | 56.8112 | 55.04 | 61.8296 | 3.1704 | 0
2040 | 6 | 1 | 2040-06-01 | 1987 | 53.1428 | 51.5624 | 49.982 | 49.982 | 49.982 | 49.982 | 51.5624 | 53.1428 | 59.4644 | 59.4644 | 65.786 | 65.786 | 64.2056 | 61.0448 | 65.786 | 70.5272 | 73.688 | 68.9468 | 70.5272 | 68.9468 | 64.2056 | 59.4644 | 61.0448 | 57.884 | 60.2546 | 4.7454 | 0
2040 | 6 | 2 | 2040-06-02 | 1987 | 57.3407 | 56.1625 | 54.9844 | 52.628 | 52.628 | 52.628 | 54.9844 | 59.6971 | 62.0535 | 64.4098 | 66.7662 | 71.4789 | 72.6571 | 75.0135 | 77.3698 | 78.548 | 77.3698 | 77.3698 | 75.0135 | 70.3007 | 66.7662 | 64.4098 | 64.4098 | 63.2316 | 65.3425 | 0 | 0.34255
2040 | 6 | 3 | 2040-06-03 | 1987 | 58.8213 | 58.2847 | 57.748 | 56.6747 | 56.138 | 56.6747 | 58.2847 | 59.358 | 60.968 | 63.6513 | 65.2613 | 66.3347 | 67.408 | 68.4813 | 69.5547 | 70.0913 | 70.628 | 70.628 | 68.4813 | 66.3347 | 63.6513 | 62.0413 | 62.578 | 62.578 | 63.3606 | 1.6394 | 0
2040 | 6 | 4 | 2040-06-04 | 1987 | 61.1445 | 60.2322 | 59.3199 | 54.7585 | 53.8463 | 55.6708 | 55.6708 | 58.4076 | 62.0567 | 64.7935 | 69.3549 | 66.6181 | 69.3549 | 72.0917 | 73.004 | 71.1795 | 71.1795 | 68.4426 | 64.7935 | 61.1445 | 56.5831 | 54.7585 | 52.934 | 52.934 | 62.0947 | 2.9053 | 0
2040 | 6 | 5 | 2040-06-05 | 1987 | 58.9247 | 56.5438 | 56.5438 | 56.5438 | 56.5438 | 56.5438 | 58.9247 | 61.3056 | 68.4484 | 68.4484 | 68.4484 | 73.2102 | 70.8293 | 63.6865 | 70.8293 | 73.2102 | 73.2102 | 77.972 | 68.4484 | 66.0675 | 58.9247 | 51.782 | 51.782 | 51.782 | 63.2897 | 1.7103 | 0
2040 | 6 | 6 | 2040-06-06 | 1987 | 60.215 | 58.4735 | 58.4735 | 58.4735 | 56.732 | 58.4735 | 58.4735 | 63.698 | 67.181 | 68.9225 | 74.147 | 75.8885 | 81.113 | 84.596 | 82.8545 | 84.596 | 84.596 | 82.8545 | 81.113 | 77.63 | 68.9225 | 70.664 | 68.9225 | 68.9225 | 70.664 | 0 | 5.664
2040 | 6 | 7 | 2040-06-07 | 1987 | 67.256 | 66.242 | 65.228 | 63.2 | 62.186 | 64.214 | 66.242 | 69.284 | 72.326 | 76.382 | 78.41 | 82.466 | 81.452 | 84.494 | 87.536 | 89.564 | 88.55 | 87.536 | 84.494 | 84.494 | 79.424 | 75.368 | 74.354 | 73.34 | 76.0018 | 0 | 11.0017
2040 | 6 | 8 | 2040-06-08 | 1987 | 83.238 | 68.998 | 68.998 | 68.998 | 68.998 | 66.15 | 66.15 | 63.302 | 66.15 | 66.15 | 66.15 | 68.998 | 68.998 | 71.846 | 71.846 | 77.542 | 86.086 | 83.238 | 88.934 | 86.086 | 80.39 | 83.238 | 74.694 | 66.15 | 73.3887 | 0 | 8.3887
2040 | 6 | 9 | 2040-06-09 | 1987 | 67.7328 | 64.1134 | 60.494 | 64.1134 | 62.3037 | 64.1134 | 64.1134 | 65.9231 | 67.7328 | 65.9231 | 71.3522 | 71.3522 | 74.9715 | 76.7812 | 80.4006 | 84.02 | 84.02 | 82.2103 | 82.2103 | 78.5909 | 76.7812 | 73.1618 | 71.3522 | 70.4473 | 71.8423 | 0 | 6.8423
2040 | 6 | 10 | 2040-06-10 | 1987 | 63.284 | 63.284 | 61.106 | 61.106 | 58.928 | 58.928 | 60.017 | 61.106 | 63.284 | 63.284 | 67.64 | 69.818 | 70.907 | 75.263 | 76.352 | 77.441 | 77.441 | 78.53 | 78.53 | 77.441 | 69.818 | 65.462 | 62.195 | 63.284 | 67.6854 | 0 | 2.6854
2040 | 6 | 11 | 2040-06-11 | 1987 | 58.1767 | 57.3207 | 57.606 | 57.606 | 56.75 | 57.0353 | 58.1767 | 58.7473 | 59.8887 | 60.4593 | 61.3153 | 61.886 | 62.742 | 63.3127 | 63.8833 | 64.454 | 64.454 | 63.0273 | 61.886 | 61.03 | 60.4593 | 59.8887 | 59.318 | 58.7473 | 60.3404 | 4.6596 | 0
2040 | 6 | 12 | 2040-06-12 | 1987 | 55.3329 | 54.5925 | 55.3329 | 53.852 | 53.852 | 55.3329 | 56.0734 | 56.8138 | 58.2947 | 59.0352 | 61.2565 | 63.4779 | 63.4779 | 68.6611 | 69.4015 | 70.142 | 68.6611 | 67.1802 | 67.1802 | 66.4397 | 63.4779 | 59.7756 | 58.2947 | 56.8138 | 60.948 | 4.052 | 0
2040 | 6 | 13 | 2040-06-13 | 1987 | 56.3738 | 54.842 | 55.6079 | 56.3738 | 56.3738 | 55.6079 | 57.9056 | 57.9056 | 58.6715 | 58.6715 | 60.2033 | 61.7351 | 65.5646 | 67.8623 | 70.16 | 69.3941 | 70.16 | 70.16 | 68.6282 | 64.7987 | 61.7351 | 59.4374 | 60.2033 | 59.4374 | 61.5755 | 3.4245 | 0
2040 | 6 | 14 | 2040-06-14 | 1987 | 59.1967 | 58.41 | 56.05 | 53.69 | 53.69 | 54.4767 | 56.8367 | 59.9833 | 63.13 | 66.2767 | 67.0633 | 68.6367 | 70.21 | 70.9967 | 72.57 | 72.57 | 74.93 | 71.7833 | 70.9967 | 67.85 | 63.13 | 60.77 | 58.41 | 56.8367 | 63.6872 | 1.3128 | 0
2040 | 6 | 15 | 2040-06-15 | 1987 | 60.6793 | 58.3075 | 55.9358 | 53.564 | 55.9358 | 55.9358 | 54.7499 | 53.564 | 53.564 | 54.7499 | 57.1216 | 57.1216 | 59.4934 | 61.8652 | 67.7946 | 68.9805 | 70.1664 | 73.724 | 67.7946 | 67.7946 | 65.4228 | 63.0511 | 60.6793 | 58.3075 | 60.6793 | 4.3207 | 0
2040 | 6 | 16 | 2040-06-16 | 1987 | 57.6725 | 57.2079 | 56.7433 | 56.2786 | 55.814 | 55.814 | 56.7433 | 56.7433 | 57.2079 | 57.2079 | 58.1371 | 59.0664 | 60.4603 | 61.8541 | 62.7834 | 63.248 | 62.3188 | 61.8541 | 61.3895 | 61.3895 | 60.9249 | 59.9956 | 58.6017 | 58.1371 | 59.0664 | 5.9336 | 0
2040 | 6 | 17 | 2040-06-17 | 1987 | 57.2278 | 56.5774 | 55.2765 | 54.626 | 54.626 | 54.626 | 56.5774 | 57.8783 | 59.1792 | 61.781 | 63.7324 | 64.3828 | 65.6837 | 66.9846 | 68.2855 | 68.2855 | 68.936 | 68.2855 | 67.6351 | 65.0333 | 62.4315 | 59.8296 | 60.4801 | 59.8296 | 61.5913 | 3.4087 | 0
2040 | 6 | 18 | 2040-06-18 | 1987 | 57.3814 | 55.8472 | 53.546 | 54.3131 | 53.546 | 54.3131 | 55.8472 | 58.9155 | 62.7509 | 61.9838 | 65.0522 | 68.1205 | 69.6546 | 69.6546 | 70.4217 | 71.9558 | 73.49 | 72.7229 | 71.1888 | 68.8875 | 65.0522 | 63.518 | 60.4497 | 58.9155 | 63.2303 | 1.7697 | 0
2040 | 6 | 19 | 2040-06-19 | 1987 | 59.432 | 59.432 | 58.388 | 58.388 | 55.778 | 56.3 | 57.866 | 59.432 | 59.954 | 60.998 | 63.608 | 64.652 | 66.74 | 68.306 | 69.35 | 69.872 | 70.916 | 70.394 | 70.394 | 68.306 | 66.218 | 63.086 | 60.998 | 60.476 | 63.3035 | 1.6965 | 0
2040 | 6 | 20 | 2040-06-20 | 1987 | 60.4468 | 56.7837 | 57.6995 | 56.7837 | 56.7837 | 56.7837 | 55.868 | 56.7837 | 58.6153 | 59.531 | 61.3625 | 62.2782 | 58.6153 | 59.531 | 63.194 | 60.4468 | 59.531 | 60.4468 | 60.4468 | 62.2782 | 60.4468 | 58.6153 | 58.6153 | 56.7837 | 59.1113 | 5.8887 | 0
2040 | 6 | 21 | 2040-06-21 | 1987 | 55.9989 | 54.9255 | 54.9255 | 54.9255 | 53.852 | 53.852 | 54.9255 | 55.9989 | 57.0724 | 59.2193 | 61.3662 | 62.4396 | 55.9989 | 63.5131 | 63.5131 | 65.66 | 62.4396 | 63.5131 | 62.4396 | 60.2927 | 58.1458 | 57.0724 | 55.9989 | 55.9989 | 58.5036 | 6.4964 | 0
2040 | 6 | 22 | 2040-06-22 | 1987 | 54.9172 | 54.9172 | 54.2141 | 54.2141 | 53.5111 | 52.808 | 54.2141 | 54.2141 | 55.6202 | 57.7294 | 59.1355 | 59.8386 | 62.6508 | 62.6508 | 64.0569 | 64.76 | 64.76 | 64.76 | 63.3539 | 59.1355 | 56.3233 | 54.9172 | 54.9172 | 55.6202 | 58.0516 | 6.9484 | 0
2040 | 6 | 23 | 2040-06-23 | 1987 | 54.0833 | 52.9862 | 51.8891 | 51.8891 | 50.792 | 50.792 | 51.8891 | 54.0833 | 55.1804 | 57.3746 | 59.5688 | 63.9572 | 66.1514 | 68.3456 | 71.6369 | 71.6369 | 71.6369 | 72.734 | 71.6369 | 68.3456 | 63.9572 | 60.6659 | 57.3746 | 52.9862 | 60.483 | 4.517 | 0
2040 | 6 | 24 | 2040-06-24 | 1987 | 55.3522 | 54.8282 | 54.3041 | 53.78 | 53.78 | 54.3041 | 55.3522 | 56.9245 | 59.0208 | 60.593 | 62.1652 | 63.7375 | 65.3097 | 65.8338 | 66.8819 | 67.406 | 66.8819 | 66.3578 | 65.8338 | 64.2615 | 60.593 | 60.593 | 60.593 | 59.5448 | 60.593 | 4.407 | 0
2040 | 6 | 25 | 2040-06-25 | 1987 | 54.8677 | 53.7774 | 53.2323 | 53.2323 | 52.142 | 53.2323 | 54.3226 | 55.4129 | 58.1386 | 60.3191 | 61.4094 | 63.0449 | 64.6803 | 65.7706 | 66.8609 | 67.406 | 66.3157 | 66.8609 | 65.7706 | 64.6803 | 61.4094 | 59.2289 | 60.3191 | 59.2289 | 60.0693 | 4.9307 | 0
2040 | 6 | 26 | 2040-06-26 | 1987 | 61.7859 | 59.6172 | 58.8943 | 56.0027 | 53.834 | 54.5569 | 58.8943 | 61.7859 | 63.9546 | 65.4005 | 66.8463 | 69.015 | 71.9066 | 73.3524 | 75.5211 | 75.5211 | 76.244 | 75.5211 | 74.0753 | 71.9066 | 69.015 | 66.8463 | 65.4005 | 63.2317 | 66.2137 | 0 | 1.2137
2040 | 6 | 27 | 2040-06-27 | 1987 | 66.1834 | 62.2732 | 61.2957 | 59.3406 | 57.3855 | 56.408 | 62.2732 | 65.2058 | 66.1834 | 68.1385 | 71.0711 | 74.0037 | 75.9588 | 78.8914 | 79.8689 | 81.824 | 78.8914 | 80.8465 | 78.8914 | 76.9363 | 73.0262 | 60.3182 | 61.2957 | 59.3406 | 68.9938 | 0 | 3.9938
2040 | 6 | 28 | 2040-06-28 | 1987 | 65.3341 | 62.8241 | 61.9874 | 60.314 | 61.1507 | 61.1507 | 61.9874 | 61.1507 | 61.9874 | 64.4974 | 68.6809 | 72.0277 | 74.5377 | 79.5579 | 82.0679 | 82.0679 | 84.578 | 83.7413 | 83.7413 | 82.0679 | 80.3946 | 76.2111 | 72.8643 | 70.3543 | 71.4699 | 0 | 6.4699
2040 | 6 | 29 | 2040-06-29 | 1987 | 63.4027 | 64.2256 | 64.2256 | 60.9339 | 59.288 | 60.1109 | 64.2256 | 69.1633 | 71.6321 | 71.6321 | 75.7468 | 75.7468 | 77.3926 | 79.8614 | 83.9761 | 85.622 | 85.622 | 84.7991 | 83.1532 | 80.6844 | 76.5697 | 72.455 | 70.8091 | 69.1633 | 72.935 | 0 | 7.935
2040 | 6 | 30 | 2040-06-30 | 1987 | 63.086 | 60.4602 | 58.7097 | 60.4602 | 56.084 | 57.8345 | 56.084 | 58.7097 | 60.4602 | 63.086 | 64.8365 | 69.2127 | 70.9633 | 72.7137 | 75.3395 | 77.09 | 77.09 | 77.09 | 76.2147 | 74.4642 | 70.088 | 65.7117 | 63.9612 | 60.4602 | 66.2588 | 0 | 1.2588
2040 | 7 | 1 | 2040-07-01 | 1987 | 71.6689 | 69.0205 | 67.6963 | 65.048 | 69.0205 | 66.3722 | 67.6963 | 69.0205 | 71.6689 | 71.6689 | 74.3172 | 79.6139 | 82.2623 | 88.8831 | 91.5315 | 94.1798 | 95.504 | 91.5315 | 88.8831 | 83.5864 | 76.9656 | 72.993 | 70.3447 | 70.3447 | 77.0759 | 0 | 12.0759
2040 | 7 | 2 | 2040-07-02 | 1987 | 65.328 | 65.328 | 65.328 | 65.328 | 65.328 | 65.328 | 65.328 | 63.554 | 68.876 | 72.424 | 72.424 | 75.972 | 79.52 | 77.746 | 79.52 | 77.746 | 77.746 | 77.746 | 75.972 | 75.972 | 72.424 | 72.424 | 70.65 | 68.876 | 71.537 | 0 | 6.537
2040 | 7 | 3 | 2040-07-03 | 1987 | 66.5484 | 65.8178 | 65.8178 | 65.0872 | 65.0872 | 65.0872 | 65.8178 | 66.5484 | 66.5484 | 67.2789 | 69.4707 | 68.7401 | 70.2013 | 73.1236 | 73.8542 | 76.046 | 74.5848 | 75.3154 | 74.5848 | 73.1236 | 69.4707 | 68.0095 | 65.0872 | 63.626 | 68.9532 | 0 | 3.9532
2040 | 7 | 4 | 2040-07-04 | 1987 | 67.6976 | 67.6976 | 65.7428 | 63.788 | 63.788 | 63.788 | 65.7428 | 69.6524 | 73.562 | 73.562 | 75.5168 | 73.562 | 79.4264 | 73.562 | 73.562 | 71.6072 | 81.3812 | 83.336 | 77.4716 | 69.6524 | 69.6524 | 67.6976 | 67.6976 | 65.7428 | 71.037 | 0 | 6.037
2040 | 7 | 5 | 2040-07-05 | 1987 | 63.59 | 65.4211 | 63.59 | 65.4211 | 65.4211 | 65.4211 | 67.2522 | 69.0833 | 70.9144 | 72.7455 | 78.2387 | 80.0698 | 83.732 | 81.9009 | 83.732 | 83.732 | 83.732 | 80.0698 | 74.5765 | 70.9144 | 67.2522 | 65.4211 | 63.59 | 63.59 | 72.0588 | 0 | 7.0588
2040 | 7 | 6 | 2040-07-06 | 1987 | 67.1489 | 67.1489 | 68.2893 | 67.1489 | 66.0084 | 64.868 | 66.0084 | 67.1489 | 70.5701 | 72.851 | 73.9914 | 76.2723 | 78.5531 | 80.834 | 79.6936 | 80.834 | 80.834 | 79.6936 | 77.4127 | 76.2723 | 75.1319 | 72.851 | 72.851 | 71.7106 | 73.0886 | 0 | 8.0886
2040 | 7 | 7 | 2040-07-07 | 1987 | 64.4884 | 60.368 | 60.368 | 60.368 | 62.4282 | 60.368 | 62.4282 | 64.4884 | 62.4282 | 66.5485 | 68.6087 | 68.6087 | 74.7893 | 76.8495 | 80.9698 | 83.03 | 76.8495 | 76.8495 | 72.7291 | 70.6689 | 66.5485 | 64.4884 | 64.4884 | 60.368 | 67.922 | 0 | 2.922
2040 | 7 | 8 | 2040-07-08 | 1987 | 68.78 | 64.85 | 66.815 | 64.85 | 66.815 | 66.815 | 66.815 | 64.85 | 64.85 | 70.745 | 80.57 | 82.535 | 78.605 | 82.535 | 84.5 | 88.43 | 88.43 | 86.465 | 82.535 | 80.57 | 74.675 | 76.64 | 74.675 | 72.71 | 75.0025 | 0 | 10.0025
2040 | 7 | 9 | 2040-07-09 | 1987 | 68.5171 | 67.0378 | 65.5585 | 64.0793 | 64.0793 | 62.6 | 64.0793 | 67.0378 | 67.0378 | 64.0793 | 65.5585 | 71.4756 | 75.9135 | 75.9135 | 77.3927 | 78.872 | 78.872 | 77.3927 | 75.9135 | 74.4342 | 74.4342 | 69.9964 | 69.9964 | 69.9964 | 70.4278 | 0 | 5.4278
2040 | 7 | 10 | 2040-07-10 | 1987 | 65.5174 | 63.1767 | 62.3965 | 62.3965 | 62.3965 | 60.836 | 63.9569 | 65.5174 | 69.4185 | 72.5395 | 74.0999 | 75.6604 | 74.8802 | 78.0011 | 78.7813 | 79.5615 | 81.122 | 80.3418 | 79.5615 | 78.0011 | 74.8802 | 72.5395 | 70.1988 | 71.7592 | 71.5642 | 0 | 6.5642
2040 | 7 | 11 | 2040-07-11 | 1987 | 64.804 | 63.9507 | 61.3907 | 62.244 | 59.684 | 61.3907 | 60.5373 | 66.5107 | 65.6573 | 68.2173 | 70.7773 | 74.1907 | 76.7507 | 78.4573 | 81.0173 | 82.724 | 80.164 | 80.164 | 80.164 | 75.8973 | 70.7773 | 66.5107 | 68.2173 | 66.5107 | 70.2796 | 0 | 5.2796
2040 | 7 | 12 | 2040-07-12 | 1987 | 65.246 | 63.3637 | 60.5403 | 61.4814 | 60.5403 | 58.658 | 62.4226 | 65.246 | 67.1283 | 70.8929 | 74.6574 | 77.4809 | 77.4809 | 80.3043 | 81.2454 | 85.01 | 85.01 | 84.0689 | 81.2454 | 78.422 | 72.7751 | 69.9517 | 69.9517 | 68.0694 | 71.7164 | 0 | 6.7164
2040 | 7 | 13 | 2040-07-13 | 1987 | 67.181 | 65.8053 | 65.1174 | 64.4296 | 62.366 | 62.366 | 65.1174 | 67.8689 | 69.9324 | 71.3081 | 74.0596 | 74.7474 | 77.4989 | 78.8746 | 80.9381 | 80.9381 | 81.626 | 80.9381 | 80.9381 | 78.8746 | 74.0596 | 71.996 | 71.3081 | 70.6203 | 72.4546 | 0 | 7.4546
2040 | 7 | 14 | 2040-07-14 | 1987 | 73.1617 | 70.957 | 70.957 | 66.5476 | 64.3429 | 63.608 | 68.0174 | 70.957 | 73.1617 | 73.8966 | 73.1617 | 76.8361 | 79.0408 | 81.9804 | 82.7153 | 84.92 | 84.92 | 83.4502 | 81.9804 | 79.7757 | 76.1012 | 72.4268 | 70.957 | 70.2221 | 74.7539 | 0 | 9.7539
2040 | 7 | 15 | 2040-07-15 | 1987 | 76.7044 | 75.5316 | 72.0131 | 69.6674 | 64.976 | 64.976 | 67.3217 | 67.3217 | 67.3217 | 69.6674 | 74.3587 | 76.7044 | 77.8773 | 82.5686 | 83.7415 | 83.7415 | 87.26 | 86.0872 | 80.2229 | 76.7044 | 74.3587 | 70.8402 | 69.6674 | 68.4945 | 74.5053 | 0 | 9.5053
2040 | 7 | 16 | 2040-07-16 | 1987 | 63.644 | 63.644 | 63.644 | 63.644 | 63.644 | 61.7 | 61.7 | 61.7 | 63.644 | 65.588 | 65.588 | 71.42 | 71.42 | 75.308 | 81.14 | 85.028 | 90.86 | 90.86 | 88.916 | 88.916 | 83.084 | 75.308 | 77.252 | 75.308 | 73.04 | 0 | 8.04
2040 | 7 | 17 | 2040-07-17 | 1987 | 77.7852 | 75.1112 | 76.0026 | 74.2199 | 71.546 | 71.546 | 73.3286 | 79.5678 | 78.6765 | 83.133 | 89.3722 | 90.2635 | 92.0461 | 94.7201 | 97.394 | 95.6114 | 94.7201 | 91.1548 | 89.3722 | 87.5896 | 84.9157 | 85.807 | 86.6983 | 85.807 | 84.4329 | 0 | 19.4329
2040 | 7 | 18 | 2040-07-18 | 1987 | 79.7311 | 78.3304 | 75.5289 | 74.1282 | 71.3267 | 71.3267 | 69.926 | 72.7275 | 75.5289 | 83.9333 | 88.1355 | 93.7384 | 96.5398 | 97.9405 | 99.3413 | 100.742 | 96.5398 | 97.9405 | 88.1355 | 83.5131 | 78.7506 | 74.1282 | 72.7275 | 72.7275 | 83.0578 | 0 | 18.0578
2040 | 7 | 19 | 2040-07-19 | 1987 | 72.8276 | 72.8276 | 68.594 | 68.594 | 68.594 | 68.594 | 70.7108 | 70.7108 | 72.8276 | 77.0612 | 81.2948 | 83.4116 | 83.4116 | 87.6452 | 93.9956 | 93.9956 | 98.2292 | 100.346 | 93.9956 | 89.762 | 83.4116 | 79.178 | 79.178 | 83.4116 | 80.942 | 0 | 15.942
2040 | 7 | 20 | 2040-07-20 | 1987 | 68.5533 | 68.5533 | 67.6017 | 67.6017 | 66.65 | 67.6017 | 66.65 | 71.4083 | 75.2149 | 77.1182 | 76.1665 | 79.9731 | 83.7797 | 83.7797 | 85.683 | 88.538 | 88.538 | 88.538 | 86.6347 | 82.8281 | 78.0698 | 74.2632 | 73.3116 | 72.3599 | 76.6423 | 0 | 11.6423
2040 | 7 | 21 | 2040-07-21 | 1987 | 70.8765 | 70.8765 | 69.2503 | 67.6241 | 68.7082 | 67.082 | 69.2503 | 69.7924 | 73.0448 | 75.2132 | 76.8394 | 77.9235 | 79.0077 | 80.6339 | 79.5498 | 81.176 | 80.6339 | 80.0918 | 79.0077 | 77.9235 | 75.2132 | 73.0448 | 73.0448 | 70.3345 | 74.4226 | 0 | 9.4226
2040 | 7 | 22 | 2040-07-22 | 1987 | 74.795 | 70.9295 | 68.9967 | 68.9967 | 68.9967 | 68.9967 | 70.9295 | 70.9295 | 70.9295 | 72.8622 | 74.795 | 74.795 | 78.6605 | 82.526 | 82.526 | 82.526 | 80.5932 | 80.5932 | 80.5932 | 76.7278 | 74.795 | 74.795 | 68.9967 | 67.064 | 74.4729 | 0 | 9.4729
2040 | 7 | 23 | 2040-07-23 | 1987 | 67.298 | 67.298 | 67.298 | 67.298 | 67.298 | 67.298 | 67.298 | 69.0845 | 69.9777 | 71.7642 | 74.444 | 76.2305 | 78.9102 | 79.8035 | 80.6967 | 81.59 | 80.6967 | 78.9102 | 80.6967 | 79.8035 | 78.017 | 73.5507 | 71.7642 | 71.7642 | 73.6996 | 0 | 8.6996
2040 | 7 | 24 | 2040-07-24 | 1987 | 73.519 | 69.419 | 68.394 | 67.369 | 66.344 | 67.369 | 67.369 | 70.444 | 71.469 | 72.494 | 76.594 | 81.719 | 80.694 | 81.719 | 81.719 | 82.744 | 83.769 | 84.794 | 83.769 | 81.719 | 78.644 | 74.544 | 71.469 | 68.394 | 75.27 | 0 | 10.27
2040 | 7 | 25 | 2040-07-25 | 1987 | 67.18 | 67.18 | 65.79 | 65.79 | 65.79 | 64.4 | 65.79 | 67.18 | 67.18 | 68.57 | 72.74 | 74.13 | 76.91 | 82.47 | 86.64 | 89.42 | 82.47 | 81.08 | 81.08 | 79.69 | 78.3 | 72.74 | 71.35 | 69.96 | 73.4929 | 0 | 8.4929
2040 | 7 | 26 | 2040-07-26 | 1987 | 67.9018 | 67.9018 | 67.0395 | 66.1771 | 66.1771 | 63.59 | 66.1771 | 67.9018 | 69.6265 | 74.8007 | 77.3878 | 79.1125 | 80.8373 | 81.6996 | 82.562 | 80.8373 | 80.8373 | 78.2502 | 76.5255 | 74.8007 | 71.3513 | 70.4889 | 68.7642 | 67.9018 | 72.8604 | 0 | 7.8604
2040 | 7 | 27 | 2040-07-27 | 1987 | 67.5914 | 66.5816 | 66.5816 | 66.5816 | 66.5816 | 64.562 | 67.5914 | 69.611 | 71.6306 | 73.6502 | 75.6698 | 78.6992 | 80.7188 | 81.7286 | 83.7482 | 84.758 | 84.758 | 83.7482 | 83.7482 | 80.7188 | 75.6698 | 71.6306 | 68.6012 | 67.5914 | 74.2813 | 0 | 9.2813
2040 | 7 | 28 | 2040-07-28 | 1987 | 63.3347 | 62.2114 | 62.2114 | 63.3347 | 61.088 | 62.2114 | 64.4581 | 67.8282 | 71.1983 | 73.445 | 77.9385 | 80.1852 | 81.3085 | 84.6786 | 85.802 | 85.802 | 85.802 | 84.6786 | 83.5553 | 81.3085 | 74.5684 | 71.1983 | 70.0749 | 68.9515 | 73.6322 | 0 | 8.6322
2040 | 7 | 29 | 2040-07-29 | 1987 | 63.4247 | 61.6984 | 61.6984 | 59.972 | 60.8352 | 59.972 | 61.6984 | 63.4247 | 66.0143 | 67.7406 | 69.467 | 71.1934 | 73.7829 | 75.5093 | 78.0988 | 78.0988 | 78.962 | 78.0988 | 78.0988 | 73.7829 | 69.467 | 68.6038 | 66.8775 | 66.8775 | 68.8915 | 0 | 3.8915
2040 | 7 | 30 | 2040-07-30 | 1987 | 67.289 | 66.092 | 62.501 | 60.107 | 58.91 | 58.91 | 61.304 | 62.501 | 68.486 | 69.683 | 72.077 | 75.668 | 76.865 | 79.259 | 82.85 | 85.244 | 81.653 | 78.062 | 75.668 | 73.274 | 72.077 | 69.683 | 68.486 | 64.895 | 70.481 | 0 | 5.481
2040 | 7 | 31 | 2040-07-31 | 1987 | 64.0361 | 64.0361 | 62.024 | 62.024 | 62.024 | 62.024 | 62.024 | 64.0361 | 68.0604 | 76.109 | 78.1211 | 84.1576 | 86.1697 | 90.194 | 88.1819 | 88.1819 | 90.194 | 88.1819 | 80.1333 | 78.1211 | 72.0847 | 70.0726 | 68.0604 | 70.0726 | 74.0969 | 0 | 9.0969
2040 | 8 | 1 | 2040-08-01 | 1987 | 63.9536 | 63.0572 | 61.2644 | 61.2644 | 61.2644 | 60.368 | 61.2644 | 63.0572 | 65.7464 | 67.5392 | 70.2284 | 72.9176 | 74.7104 | 76.5032 | 78.296 | 77.3996 | 78.296 | 78.296 | 77.3996 | 73.814 | 70.2284 | 66.6428 | 65.7464 | 65.7464 | 68.9585 | 0 | 3.9585
2040 | 8 | 2 | 2040-08-02 | 1987 | 62.2243 | 62.2243 | 60.8963 | 58.2401 | 56.912 | 58.2401 | 59.5682 | 63.5524 | 68.8648 | 72.849 | 76.8333 | 79.4895 | 79.4895 | 80.8176 | 86.1299 | 87.458 | 87.458 | 86.1299 | 84.8018 | 80.8176 | 75.5052 | 68.8648 | 68.8648 | 66.2086 | 72.185 | 0 | 7.185
2040 | 8 | 3 | 2040-08-03 | 1987 | 68.3564 | 67.271 | 67.271 | 66.1856 | 61.844 | 61.844 | 64.0148 | 67.271 | 72.698 | 77.0396 | 80.2958 | 83.552 | 86.8082 | 88.979 | 93.3206 | 93.3206 | 94.406 | 91.1498 | 86.8082 | 83.552 | 78.125 | 77.0396 | 74.8688 | 72.698 | 77.4466 | 0 | 12.4466
2040 | 8 | 4 | 2040-08-04 | 1987 | 78.0793 | 75.6644 | 74.457 | 69.6272 | 64.7974 | 63.59 | 66.0049 | 70.8346 | 74.457 | 75.6644 | 81.7016 | 84.1165 | 85.3239 | 88.9462 | 90.1537 | 92.5686 | 92.5686 | 93.776 | 91.3611 | 84.1165 | 76.8718 | 76.8718 | 74.457 | 68.4198 | 78.9346 | 0 | 13.9345
2040 | 8 | 5 | 2040-08-05 | 1987 | 65.5475 | 65.5475 | 63.1377 | 60.728 | 60.728 | 61.9329 | 64.3426 | 64.3426 | 65.5475 | 67.9573 | 71.5719 | 71.5719 | 76.3914 | 73.9816 | 78.8011 | 80.006 | 80.006 | 80.006 | 80.006 | 76.3914 | 73.9816 | 72.7768 | 70.367 | 67.9573 | 70.5678 | 0 | 5.5678
2040 | 8 | 6 | 2040-08-06 | 1987 | 62.8379 | 61.1475 | 60.584 | 61.711 | 61.711 | 61.1475 | 61.1475 | 61.711 | 62.2744 | 63.9649 | 66.2188 | 67.3457 | 69.0362 | 70.7266 | 71.8536 | 72.9805 | 72.9805 | 73.544 | 72.417 | 70.1631 | 67.3457 | 67.3457 | 67.9092 | 66.7823 | 66.4536 | 0 | 1.4536
2040 | 8 | 7 | 2040-08-07 | 1987 | 66.2608 | 64.045 | 61.8291 | 62.5677 | 60.3519 | 58.136 | 61.8291 | 64.045 | 66.2608 | 68.4767 | 69.9539 | 74.3857 | 75.8629 | 77.3401 | 78.8174 | 79.556 | 79.556 | 78.0788 | 78.0788 | 75.8629 | 72.1698 | 71.4312 | 69.2153 | 66.9994 | 70.0463 | 0 | 5.0463
2040 | 8 | 8 | 2040-08-08 | 1987 | 64.4984 | 61.8581 | 61.8581 | 62.7382 | 60.098 | 60.9781 | 60.9781 | 64.4984 | 68.0186 | 70.6589 | 73.2991 | 75.9393 | 78.5795 | 80.3396 | 80.3396 | 82.9799 | 82.9799 | 84.74 | 81.2197 | 78.5795 | 71.5389 | 68.0186 | 68.0186 | 66.2585 | 71.2089 | 0 | 6.2089
2040 | 8 | 9 | 2040-08-09 | 1987 | 68.837 | 67.091 | 65.345 | 64.472 | 61.853 | 60.98 | 61.853 | 65.345 | 67.091 | 68.837 | 70.583 | 73.202 | 76.694 | 78.44 | 79.313 | 80.186 | 80.186 | 76.694 | 72.329 | 68.837 | 65.345 | 61.853 | 62.726 | 61.853 | 69.1644 | 0 | 4.1644
2040 | 8 | 10 | 2040-08-10 | 1987 | 69.272 | 64.596 | 64.596 | 62.258 | 64.596 | 64.596 | 64.596 | 64.596 | 62.258 | 69.272 | 73.948 | 76.286 | 78.624 | 83.3 | 83.3 | 83.3 | 78.624 | 80.962 | 78.624 | 76.286 | 76.286 | 73.948 | 73.948 | 73.948 | 72.5842 | 0 | 7.5842
2040 | 8 | 11 | 2040-08-11 | 1987 | 59.8072 | 58.6476 | 58.6476 | 58.6476 | 57.488 | 57.488 | 58.6476 | 59.8072 | 59.8072 | 63.2859 | 64.4455 | 67.9242 | 71.4029 | 74.8817 | 77.2008 | 77.2008 | 79.52 | 77.2008 | 77.2008 | 74.8817 | 67.9242 | 65.6051 | 63.2859 | 64.4455 | 66.4747 | 0 | 1.4747
2040 | 8 | 12 | 2040-08-12 | 1987 | 71.5352 | 65.1704 | 61.988 | 61.988 | 61.988 | 61.988 | 63.5792 | 63.5792 | 65.1704 | 65.1704 | 66.7616 | 68.3528 | 68.3528 | 69.944 | 73.1264 | 73.1264 | 77.9 | 76.3088 | 73.1264 | 73.1264 | 69.944 | 68.3528 | 65.966 | 63.5792 | 67.9218 | 0 | 2.9218
2040 | 8 | 13 | 2040-08-13 | 1987 | 64.394 | 64.394 | 62.924 | 62.924 | 62.924 | 62.924 | 62.924 | 62.924 | 64.394 | 64.394 | 65.864 | 67.334 | 68.804 | 73.214 | 74.684 | 76.154 | 76.154 | 76.154 | 74.684 | 71.744 | 70.274 | 68.804 | 67.334 | 65.864 | 68.0078 | 0 | 3.0078
2040 | 8 | 14 | 2040-08-14 | 1987 | 60.6445 | 60.6445 | 60.6445 | 60.6445 | 60.6445 | 59.054 | 59.054 | 60.6445 | 60.6445 | 62.2351 | 63.8256 | 65.4162 | 68.5973 | 73.3689 | 76.55 | 71.7784 | 73.3689 | 74.9595 | 76.55 | 73.3689 | 70.1878 | 70.1878 | 65.4162 | 65.4162 | 66.4103 | 0 | 1.4103
2040 | 8 | 15 | 2040-08-15 | 1987 | 62.474 | 60.692 | 60.692 | 60.692 | 60.692 | 60.692 | 60.692 | 60.692 | 60.692 | 61.583 | 62.474 | 63.365 | 64.256 | 66.038 | 67.82 | 67.82 | 69.602 | 66.038 | 64.256 | 64.256 | 62.474 | 62.474 | 61.583 | 60.692 | 63.0309 | 1.9691 | 0
2040 | 8 | 16 | 2040-08-16 | 1987 | 64.6469 | 64.1094 | 63.572 | 63.572 | 63.572 | 63.572 | 63.572 | 63.572 | 64.1094 | 64.6469 | 65.7217 | 68.4089 | 68.9463 | 69.4837 | 70.0211 | 71.096 | 70.5586 | 69.4837 | 68.9463 | 68.4089 | 67.8714 | 66.2591 | 65.1843 | 64.1094 | 66.3935 | 0 | 1.3935
2040 | 8 | 17 | 2040-08-17 | 1987 | 62.4216 | 62.4216 | 62.4216 | 61.6922 | 60.9628 | 59.504 | 60.2334 | 61.6922 | 63.151 | 65.3391 | 68.9861 | 70.4449 | 71.1743 | 74.0918 | 74.8212 | 76.28 | 76.28 | 76.28 | 74.8212 | 72.633 | 68.9861 | 66.7979 | 66.7979 | 67.5273 | 67.74 | 0 | 2.74
2040 | 8 | 18 | 2040-08-18 | 1987 | 65.917 | 64.5476 | 63.8629 | 62.4934 | 62.4934 | 61.124 | 62.4934 | 65.2323 | 67.2865 | 68.6559 | 71.3948 | 72.7642 | 74.8184 | 76.1878 | 78.242 | 77.5573 | 78.242 | 77.5573 | 76.1878 | 73.449 | 70.0254 | 69.3406 | 67.9712 | 67.9712 | 69.8256 | 0 | 4.8257
2040 | 8 | 19 | 2040-08-19 | 1987 | 65.3 | 64.454 | 62.762 | 60.224 | 59.378 | 58.532 | 59.378 | 62.762 | 65.3 | 68.684 | 68.684 | 70.376 | 72.914 | 74.606 | 76.298 | 77.144 | 78.836 | 78.836 | 76.298 | 72.068 | 66.992 | 65.3 | 66.146 | 64.454 | 68.1552 | 0 | 3.1553
2040 | 8 | 20 | 2040-08-20 | 1987 | 59.8164 | 58.5963 | 57.3761 | 57.3761 | 57.3761 | 56.156 | 56.156 | 56.156 | 56.156 | 57.3761 | 58.5963 | 65.9171 | 65.9171 | 67.1373 | 70.7977 | 73.238 | 72.0179 | 72.0179 | 69.5776 | 64.697 | 61.0366 | 61.0366 | 59.8164 | 57.3761 | 62.155 | 2.845 | 0
2040 | 8 | 21 | 2040-08-21 | 1987 | 59.1407 | 57.9658 | 57.9658 | 56.7909 | 55.616 | 55.616 | 55.616 | 59.1407 | 62.6655 | 66.1902 | 68.54 | 73.2396 | 76.7644 | 77.9393 | 80.2891 | 81.464 | 81.464 | 79.1142 | 76.7644 | 72.0647 | 66.1902 | 66.1902 | 65.0153 | 63.8404 | 67.3161 | 0 | 2.3161
2040 | 8 | 22 | 2040-08-22 | 1987 | 63.668 | 61.289 | 61.289 | 60.0995 | 60.0995 | 58.91 | 58.91 | 62.4785 | 66.047 | 70.805 | 73.184 | 79.1315 | 82.7 | 83.8895 | 85.079 | 86.2685 | 87.458 | 83.8895 | 81.5105 | 79.1315 | 74.3735 | 73.184 | 74.3735 | 73.184 | 72.5397 | 0 | 7.5397
2040 | 8 | 23 | 2040-08-23 | 1987 | 73.112 | 73.112 | 66.3957 | 63.7092 | 65.0525 | 62.366 | 63.7092 | 66.3957 | 69.0822 | 73.112 | 73.112 | 78.485 | 82.5147 | 86.5445 | 90.5743 | 94.604 | 94.604 | 94.604 | 94.604 | 86.5445 | 81.1715 | 77.1418 | 77.1418 | 77.1418 | 77.7014 | 0 | 12.7014
2040 | 8 | 24 | 2040-08-24 | 1987 | 68.8727 | 67.2726 | 65.6724 | 64.0723 | 63.2722 | 60.872 | 60.872 | 63.2722 | 65.6724 | 70.4728 | 71.2729 | 72.873 | 76.0733 | 79.2736 | 80.8737 | 82.4739 | 84.074 | 84.074 | 82.4739 | 79.2736 | 72.073 | 69.6728 | 68.0726 | 64.8723 | 71.5729 | 0 | 6.5729
2040 | 8 | 25 | 2040-08-25 | 1987 | 62.0262 | 60.6211 | 60.6211 | 59.9186 | 59.216 | 59.4268 | 59.7078 | 59.9186 | 60.6211 | 63.4314 | 66.9442 | 69.7544 | 75.3749 | 75.3749 | 77.4826 | 79.5903 | 79.5903 | 81.698 | 80.2929 | 74.6724 | 69.0519 | 66.9442 | 64.8365 | 65.5391 | 68.0273 | 0 | 3.0273
2040 | 8 | 26 | 2040-08-26 | 1987 | 70.0349 | 61.3542 | 60.1141 | 61.3542 | 61.3542 | 60.1141 | 58.874 | 61.3542 | 65.0745 | 70.0349 | 73.7553 | 70.0349 | 77.4756 | 77.4756 | 77.4756 | 78.7157 | 82.436 | 79.9558 | 78.7157 | 73.7553 | 73.7553 | 72.5152 | 72.5152 | 70.0349 | 70.345 | 0 | 5.345
2040 | 8 | 27 | 2040-08-27 | 1987 | 65.669 | 64.634 | 66.704 | 63.599 | 64.634 | 60.494 | 61.529 | 67.739 | 70.844 | 72.914 | 74.984 | 77.054 | 82.229 | 84.299 | 86.369 | 86.369 | 87.404 | 83.264 | 83.264 | 77.054 | 70.844 | 72.914 | 70.844 | 68.774 | 73.5178 | 0 | 8.5177
2040 | 8 | 28 | 2040-08-28 | 1987 | 76.3142 | 68.6552 | 65.5916 | 64.0598 | 62.528 | 64.0598 | 65.5916 | 67.1234 | 67.1234 | 74.7824 | 80.9096 | 82.4414 | 85.505 | 88.5686 | 90.1004 | 93.164 | 93.164 | 88.5686 | 88.5686 | 83.9732 | 77.846 | 79.3778 | 77.846 | 76.3142 | 77.5907 | 0 | 12.5907
2040 | 8 | 29 | 2040-08-29 | 1987 | 65.719 | 65.0473 | 64.3755 | 64.3755 | 63.7038 | 63.7038 | 63.032 | 65.0473 | 66.3908 | 69.7496 | 71.7649 | 73.7802 | 75.7954 | 77.8107 | 78.4825 | 79.826 | 79.1542 | 77.8107 | 75.7954 | 72.4366 | 70.4214 | 71.0931 | 70.4214 | 69.7496 | 70.6453 | 0 | 5.6453
2040 | 8 | 30 | 2040-08-30 | 1987 | 65.0804 | 65.0804 | 63.9212 | 62.762 | 60.4436 | 59.864 | 61.0232 | 62.762 | 63.9212 | 66.8192 | 69.1376 | 71.456 | 73.7744 | 75.5132 | 76.6724 | 77.252 | 77.252 | 76.6724 | 74.9336 | 70.8764 | 68.558 | 67.9784 | 68.558 | 68.558 | 68.7029 | 0 | 3.7029
2040 | 8 | 31 | 2040-08-31 | 1987 | 63.329 | 61.595 | 58.994 | 59.861 | 58.994 | 56.393 | 55.526 | 58.994 | 62.462 | 65.93 | 69.398 | 72.866 | 76.334 | 78.935 | 79.802 | 81.536 | 79.802 | 78.068 | 75.467 | 71.132 | 67.664 | 66.797 | 64.196 | 65.93 | 67.9169 | 0 | 2.9169
2040 | 9 | 1 | 2040-09-01 | 1987 | 61.1985 | 59.6294 | 59.2371 | 59.2371 | 58.4526 | 58.4526 | 58.4526 | 59.6294 | 60.8062 | 61.1985 | 63.5521 | 65.1212 | 67.0826 | 67.4749 | 69.044 | 69.044 | 69.044 | 67.8672 | 67.0826 | 65.1212 | 60.8062 | 59.6294 | 58.4526 | 57.668 | 62.6368 | 2.3632 | 0
2040 | 9 | 2 | 2040-09-02 | 1987 | 58.982 | 57.4052 | 57.4052 | 58.1936 | 58.1936 | 58.1936 | 58.1936 | 58.1936 | 59.7704 | 60.5588 | 61.3472 | 65.2892 | 66.0776 | 65.2892 | 66.866 | 66.0776 | 66.0776 | 63.7124 | 62.1356 | 61.3472 | 58.1936 | 59.7704 | 57.4052 | 55.04 | 60.8216 | 4.1784 | 0
2040 | 9 | 3 | 2040-09-03 | 1987 | 56.5571 | 55.1583 | 54.4589 | 53.7594 | 53.7594 | 53.7594 | 53.06 | 54.4589 | 57.956 | 60.0543 | 60.7537 | 62.1526 | 64.9503 | 66.3491 | 67.748 | 67.0486 | 67.748 | 67.748 | 64.9503 | 62.1526 | 60.7537 | 59.3549 | 57.956 | 59.3549 | 60.0834 | 4.9166 | 0
2040 | 9 | 4 | 2040-09-04 | 1987 | 57.572 | 56.8775 | 55.4885 | 56.183 | 54.794 | 52.016 | 52.7105 | 55.4885 | 58.2665 | 59.6555 | 62.4335 | 65.2115 | 65.906 | 67.9895 | 68.684 | 68.684 | 67.9895 | 65.906 | 65.2115 | 61.739 | 60.35 | 61.739 | 61.0445 | 60.35 | 60.9288 | 4.0713 | 0
2040 | 9 | 5 | 2040-09-05 | 1987 | 57.6543 | 57.6543 | 56.0473 | 56.0473 | 55.2438 | 54.842 | 54.842 | 56.449 | 57.6543 | 59.2614 | 60.0649 | 60.8684 | 61.6719 | 62.8772 | 64.4842 | 64.0825 | 64.886 | 64.0825 | 62.8772 | 61.2702 | 60.0649 | 59.2614 | 60.4666 | 58.4578 | 59.6296 | 5.3704 | 0
2040 | 9 | 6 | 2040-09-06 | 1987 | 61.5632 | 58.7408 | 55.9184 | 57.3296 | 54.5072 | 53.096 | 54.5072 | 57.3296 | 59.4464 | 62.2688 | 64.3856 | 65.0912 | 68.6192 | 69.3248 | 70.736 | 70.0304 | 70.736 | 70.736 | 67.9136 | 64.3856 | 62.9744 | 64.3856 | 63.68 | 60.152 | 62.8274 | 2.1726 | 0
2040 | 9 | 7 | 2040-09-07 | 1987 | 63.434 | 61.3085 | 60.2458 | 55.9947 | 55.9947 | 54.932 | 55.9947 | 55.9947 | 55.9947 | 55.9947 | 58.1202 | 62.3713 | 66.6222 | 72.9988 | 76.187 | 79.3752 | 80.438 | 80.438 | 78.3125 | 71.936 | 66.6222 | 62.3713 | 61.3085 | 59.183 | 64.6739 | 0.32613 | 0
2040 | 9 | 8 | 2040-09-08 | 1987 | 52.934 | 52.934 | 53.954 | 53.954 | 52.934 | 52.934 | 52.934 | 52.934 | 52.934 | 53.954 | 53.954 | 55.994 | 57.014 | 59.054 | 62.114 | 68.234 | 70.274 | 71.294 | 67.214 | 62.114 | 61.094 | 59.054 | 57.014 | 55.994 | 58.034 | 6.966 | 0
2040 | 9 | 9 | 2040-09-09 | 1987 | 54.2203 | 54.2203 | 53.405 | 50.9592 | 50.9592 | 50.144 | 50.9592 | 51.7745 | 52.5898 | 53.405 | 55.8507 | 59.1118 | 62.3728 | 64.0032 | 67.2643 | 69.71 | 68.8948 | 69.71 | 68.0795 | 62.3728 | 59.927 | 59.1118 | 58.2965 | 56.666 | 58.5003 | 6.4997 | 0
2040 | 9 | 10 | 2040-09-10 | 1987 | 51.6852 | 49.4656 | 48.7257 | 49.4656 | 50.9453 | 47.246 | 47.246 | 48.7257 | 52.425 | 56.1243 | 58.3439 | 61.3034 | 63.523 | 66.4824 | 67.9621 | 67.9621 | 68.702 | 67.2223 | 63.523 | 59.0838 | 54.6446 | 51.6852 | 50.9453 | 50.9453 | 56.4326 | 8.5674 | 0
2040 | 9 | 11 | 2040-09-11 | 1987 | 53.138 | 53.138 | 49.604 | 53.138 | 49.604 | 53.138 | 53.138 | 49.604 | 53.138 | 56.672 | 63.74 | 63.74 | 63.74 | 67.274 | 70.808 | 67.274 | 70.808 | 67.274 | 63.74 | 63.74 | 63.74 | 60.206 | 56.672 | 56.672 | 59.3225 | 5.6775 | 0
2040 | 9 | 12 | 2040-09-12 | 1987 | 55.229 | 55.229 | 55.229 | 50.774 | 50.774 | 50.774 | 50.774 | 50.774 | 55.229 | 55.229 | 50.774 | 59.684 | 68.594 | 77.504 | 73.049 | 73.049 | 73.049 | 68.594 | 64.139 | 59.684 | 59.684 | 55.229 | 55.229 | 50.774 | 59.1271 | 5.8729 | 0
2040 | 9 | 13 | 2040-09-13 | 1987 | 58.4348 | 58.4348 | 58.4348 | 58.4348 | 58.4348 | 55.508 | 55.508 | 58.4348 | 61.3616 | 61.3616 | 64.2884 | 70.142 | 75.9956 | 81.8492 | 84.776 | 84.776 | 84.776 | 84.776 | 84.776 | 73.0688 | 67.2152 | 61.3616 | 55.508 | 61.3616 | 67.4591 | 0 | 2.4591
2040 | 9 | 14 | 2040-09-14 | 1987 | 72.734 | 72.734 | 62.447 | 57.3035 | 67.5905 | 67.5905 | 67.5905 | 77.8775 | 83.021 | 83.021 | 72.734 | 72.734 | 77.8775 | 77.8775 | 83.021 | 77.8775 | 93.308 | 83.021 | 72.734 | 62.447 | 57.3035 | 52.16 | 52.16 | 57.3035 | 71.0195 | 0 | 6.0195
2040 | 9 | 15 | 2040-09-15 | 1987 | 56.9531 | 56.9531 | 58.3327 | 56.9531 | 55.5736 | 54.194 | 54.194 | 56.9531 | 58.3327 | 61.0919 | 67.9897 | 66.6101 | 72.1284 | 73.508 | 73.508 | 70.7489 | 61.0919 | 67.9897 | 65.2306 | 63.851 | 63.851 | 62.4714 | 59.7123 | 59.7123 | 62.4139 | 2.5861 | 0
2040 | 9 | 16 | 2040-09-16 | 1987 | 59.417 | 59.417 | 58.0655 | 56.714 | 56.714 | 58.0655 | 59.417 | 58.0655 | 60.7685 | 64.823 | 62.12 | 66.1745 | 71.5805 | 71.5805 | 71.5805 | 72.932 | 72.932 | 71.5805 | 68.8775 | 62.12 | 60.7685 | 62.12 | 60.7685 | 59.417 | 63.5841 | 1.4159 | 0
2040 | 9 | 17 | 2040-09-17 | 1987 | 56.7867 | 54.7993 | 52.8118 | 51.818 | 51.818 | 53.8055 | 51.818 | 53.8055 | 55.793 | 56.7867 | 62.7493 | 67.718 | 69.7055 | 71.693 | 73.6805 | 74.6743 | 73.6805 | 75.668 | 70.6993 | 64.7368 | 65.7305 | 63.743 | 63.743 | 60.7617 | 62.4594 | 2.5406 | 0
2040 | 9 | 18 | 2040-09-18 | 1987 | 54.272 | 56.744 | 56.744 | 56.744 | 53.036 | 54.272 | 51.8 | 56.744 | 62.924 | 62.924 | 69.104 | 67.868 | 74.048 | 76.52 | 77.756 | 75.284 | 76.52 | 75.284 | 71.576 | 67.868 | 64.16 | 60.452 | 56.744 | 55.508 | 63.954 | 1.046 | 0
2040 | 9 | 19 | 2040-09-19 | 1987 | 57.8618 | 57.3904 | 57.3904 | 56.4475 | 55.976 | 55.976 | 56.9189 | 56.4475 | 58.3333 | 60.6906 | 62.105 | 63.9908 | 64.9338 | 66.8196 | 66.8196 | 67.2911 | 68.234 | 67.7625 | 65.4052 | 65.4052 | 63.5194 | 62.5765 | 62.5765 | 61.6335 | 61.771 | 3.229 | 0
2040 | 9 | 20 | 2040-09-20 | 1987 | 58.862 | 58.438 | 58.014 | 58.014 | 56.742 | 57.166 | 56.318 | 57.59 | 58.862 | 60.982 | 63.102 | 63.526 | 64.798 | 66.07 | 67.342 | 67.766 | 67.766 | 67.342 | 65.222 | 61.406 | 60.558 | 59.71 | 59.71 | 59.286 | 61.4413 | 3.5587 | 0
2040 | 9 | 21 | 2040-09-21 | 1987 | 58.7507 | 56.8867 | 56.8867 | 54.4013 | 53.78 | 53.78 | 55.0227 | 55.0227 | 56.2653 | 59.372 | 63.1 | 64.964 | 67.4493 | 69.3133 | 69.3133 | 70.556 | 69.9347 | 68.692 | 66.2067 | 62.4787 | 61.236 | 61.8573 | 59.9933 | 59.372 | 61.4431 | 3.5569 | 0
2040 | 9 | 22 | 2040-09-22 | 1987 | 55.0527 | 55.0527 | 51.186 | 51.186 | 49.6393 | 49.6393 | 48.866 | 50.4127 | 52.7327 | 57.3727 | 60.466 | 63.5593 | 65.106 | 67.426 | 68.1993 | 69.746 | 68.9727 | 65.106 | 62.0127 | 58.9193 | 57.3727 | 58.9193 | 55.826 | 53.506 | 58.1782 | 6.8218 | 0
2040 | 9 | 23 | 2040-09-23 | 1987 | 53.6065 | 51.7018 | 50.7495 | 47.8924 | 48.8447 | 47.8924 | 47.8924 | 48.8447 | 51.7018 | 54.5589 | 58.3684 | 59.3207 | 60.2731 | 64.0825 | 66.9396 | 65.9873 | 67.892 | 64.0825 | 61.2255 | 57.416 | 56.4636 | 50.7495 | 46.94 | 46.94 | 55.4319 | 9.5681 | 0
2040 | 9 | 24 | 2040-09-24 | 1987 | 49.658 | 53.498 | 57.338 | 61.178 | 61.178 | 61.178 | 61.178 | 61.178 | 61.178 | 57.338 | 65.018 | 68.858 | 72.698 | 72.698 | 72.698 | 68.858 | 72.698 | 68.858 | 65.018 | 65.018 | 65.018 | 65.018 | 61.178 | 61.178 | 63.738 | 1.262 | 0
2040 | 9 | 25 | 2040-09-25 | 1987 | 55.2097 | 55.2097 | 55.2097 | 51.6869 | 51.6869 | 48.164 | 48.164 | 48.164 | 51.6869 | 48.164 | 51.6869 | 55.2097 | 58.7326 | 69.3011 | 72.824 | 69.3011 | 72.824 | 69.3011 | 65.7783 | 55.2097 | 51.6869 | 51.6869 | 51.6869 | 48.164 | 56.5308 | 8.4692 | 0
2040 | 9 | 26 | 2040-09-26 | 1987 | 61.772 | 60.35 | 58.928 | 57.506 | 56.084 | 56.795 | 56.795 | 57.506 | 58.928 | 59.639 | 62.483 | 64.616 | 64.616 | 64.616 | 65.327 | 68.882 | 67.46 | 66.749 | 65.327 | 63.905 | 63.194 | 62.483 | 61.772 | 61.061 | 61.9497 | 3.0503 | 0
2040 | 9 | 27 | 2040-09-27 | 1987 | 57.7889 | 57.7889 | 55.0014 | 54.3046 | 55.0014 | 52.214 | 52.214 | 53.6077 | 57.092 | 59.1826 | 61.2731 | 63.3637 | 64.7574 | 65.4543 | 66.1511 | 66.848 | 66.848 | 64.7574 | 61.97 | 58.4857 | 60.5763 | 60.5763 | 59.1826 | 59.1826 | 59.7343 | 5.2658 | 0
2040 | 9 | 28 | 2040-09-28 | 1987 | 53.8498 | 53.1455 | 50.3285 | 51.0328 | 48.92 | 49.6243 | 50.3285 | 51.0328 | 53.8498 | 56.6668 | 59.4838 | 61.5965 | 62.3008 | 64.4135 | 65.822 | 65.1178 | 65.1178 | 63.005 | 59.4838 | 57.371 | 55.9625 | 56.6668 | 55.9625 | 55.9625 | 56.9602 | 8.0398 | 0
2040 | 9 | 29 | 2040-09-29 | 1987 | 49.388 | 48.632 | 47.876 | 47.876 | 47.876 | 47.12 | 46.364 | 47.876 | 50.144 | 52.412 | 56.192 | 59.972 | 62.24 | 64.508 | 66.02 | 66.776 | 65.264 | 62.996 | 58.46 | 54.68 | 53.924 | 53.168 | 52.412 | 53.924 | 54.8375 | 10.1625 | 0
2040 | 9 | 30 | 2040-09-30 | 1987 | 56.6836 | 54.7377 | 54.0891 | 52.7919 | 50.846 | 50.846 | 50.846 | 52.1432 | 54.0891 | 58.6294 | 61.8726 | 64.467 | 64.467 | 66.4129 | 69.0074 | 69.656 | 68.3588 | 66.4129 | 63.1698 | 62.5212 | 59.9267 | 59.2781 | 58.6294 | 58.6294 | 59.5213 | 5.4787 | 0
2040 | 10 | 1 | 2040-10-01 | 1987 | 55.724 | 55.3229 | 55.724 | 54.9217 | 54.32 | 55.1223 | 54.32 | 54.7211 | 55.3229 | 56.3257 | 57.3286 | 58.532 | 59.936 | 60.3371 | 60.3371 | 61.1394 | 61.34 | 59.7354 | 58.7326 | 58.3314 | 57.128 | 56.5263 | 56.3257 | 56.3257 | 57.245 | 7.755 | 0
2040 | 10 | 2 | 2040-10-02 | 1987 | 57.578 | 52.0772 | 50.702 | 53.4524 | 54.8276 | 52.0772 | 52.0772 | 53.4524 | 53.4524 | 56.2028 | 58.9532 | 60.3284 | 61.7036 | 63.0788 | 63.0788 | 64.454 | 64.454 | 63.0788 | 63.0788 | 61.7036 | 60.3284 | 57.578 | 55.5152 | 53.4524 | 57.7786 | 7.2214 | 0
2040 | 10 | 3 | 2040-10-03 | 1987 | 46.922 | 46.922 | 48.2443 | 46.922 | 48.2443 | 48.2443 | 49.5666 | 49.5666 | 50.8889 | 56.1782 | 58.8228 | 61.4674 | 62.7897 | 60.1451 | 62.7897 | 64.112 | 64.112 | 58.8228 | 54.8558 | 54.8558 | 52.2112 | 49.5666 | 48.2443 | 50.8889 | 53.9743 | 11.0257 | 0
2040 | 10 | 4 | 2040-10-04 | 1987 | 51.8324 | 51.8324 | 50.432 | 50.432 | 47.6312 | 44.8304 | 47.6312 | 47.6312 | 49.0316 | 51.8324 | 56.0336 | 58.8344 | 61.6352 | 60.2348 | 64.436 | 63.0356 | 64.436 | 58.8344 | 53.2328 | 49.0316 | 50.432 | 47.6312 | 49.0316 | 43.43 | 53.0577 | 11.9422 | 0
2040 | 10 | 5 | 2040-10-05 | 1987 | 51.3713 | 49.2604 | 47.1495 | 48.2049 | 46.094 | 47.1495 | 46.094 | 46.094 | 50.3158 | 55.5931 | 59.8149 | 62.9813 | 65.0922 | 68.2585 | 69.314 | 69.314 | 67.2031 | 62.9813 | 57.704 | 54.5376 | 53.4822 | 55.5931 | 54.5376 | 53.4822 | 55.9009 | 9.0991 | 0
2040 | 10 | 6 | 2040-10-06 | 1987 | 53.7296 | 52.4552 | 49.9064 | 49.9064 | 49.9064 | 48.632 | 48.632 | 49.9064 | 53.7296 | 58.8272 | 63.9248 | 67.748 | 74.12 | 76.6688 | 77.9432 | 80.492 | 77.9432 | 74.12 | 65.1992 | 61.376 | 58.8272 | 57.5528 | 56.2784 | 55.004 | 60.9512 | 4.0488 | 0
2040 | 10 | 7 | 2040-10-07 | 1987 | 56.561 | 54.128 | 52.9115 | 50.4785 | 51.695 | 50.4785 | 49.262 | 49.262 | 51.695 | 58.994 | 66.293 | 68.726 | 69.9425 | 74.8085 | 76.025 | 76.025 | 78.458 | 72.3755 | 65.0765 | 57.7775 | 57.7775 | 57.7775 | 54.128 | 52.9115 | 60.5653 | 4.4347 | 0
2040 | 10 | 8 | 2040-10-08 | 1987 | 48.848 | 50.8624 | 50.8624 | 50.8624 | 48.848 | 48.848 | 48.848 | 50.8624 | 52.8767 | 58.9198 | 64.9629 | 66.9773 | 64.9629 | 66.9773 | 71.006 | 71.006 | 68.9916 | 64.9629 | 58.9198 | 56.9055 | 56.9055 | 56.9055 | 54.8911 | 52.8767 | 57.8287 | 7.1713 | 0
2040 | 10 | 9 | 2040-10-09 | 1987 | 55.3499 | 55.1284 | 54.907 | 54.6855 | 54.6855 | 54.6855 | 54.464 | 54.464 | 55.1284 | 56.0143 | 56.9003 | 57.5647 | 58.4506 | 58.8936 | 59.3365 | 59.558 | 59.3365 | 58.4506 | 57.3432 | 57.1217 | 56.9003 | 56.4573 | 56.0143 | 56.0143 | 56.5773 | 8.4227 | 0
2040 | 10 | 10 | 2040-10-10 | 1987 | 55.682 | 55.3124 | 55.4972 | 55.1276 | 55.1276 | 53.834 | 55.4972 | 54.3884 | 55.8668 | 56.7908 | 56.606 | 57.8996 | 58.2692 | 59.378 | 58.6388 | 59.378 | 59.1932 | 58.454 | 57.1604 | 57.1604 | 56.4212 | 55.8668 | 55.4972 | 55.1276 | 56.5906 | 8.4094 | 0
2040 | 10 | 11 | 2040-10-11 | 1987 | 54.134 | 51.506 | 52.82 | 53.258 | 50.63 | 51.068 | 51.944 | 50.63 | 53.696 | 56.324 | 58.076 | 61.142 | 62.018 | 63.77 | 63.332 | 62.894 | 62.894 | 61.142 | 57.2 | 55.886 | 55.448 | 54.572 | 54.134 | 53.258 | 56.324 | 8.676 | 0
2040 | 10 | 12 | 2040-10-12 | 1987 | 54.72 | 51.1 | 50.195 | 51.1 | 47.48 | 48.385 | 49.29 | 48.385 | 49.29 | 54.72 | 56.53 | 58.34 | 61.96 | 61.96 | 63.77 | 63.77 | 63.77 | 62.865 | 56.53 | 55.625 | 54.72 | 52.91 | 53.815 | 51.1 | 55.0971 | 9.9029 | 0
2040 | 10 | 13 | 2040-10-13 | 1987 | 55.6777 | 55.2894 | 54.5129 | 54.1246 | 53.7363 | 53.348 | 53.7363 | 53.348 | 54.5129 | 56.066 | 58.0074 | 59.1723 | 59.1723 | 59.9489 | 61.1137 | 61.502 | 61.502 | 59.5606 | 57.6191 | 57.2309 | 56.066 | 56.8426 | 55.6777 | 55.6777 | 56.8102 | 8.1898 | 0
2040 | 10 | 14 | 2040-10-14 | 1987 | 53.933 | 47.444 | 50.6885 | 49.0662 | 49.0662 | 49.0662 | 52.3107 | 49.0662 | 47.444 | 49.0662 | 49.0662 | 49.0662 | 53.933 | 58.7998 | 58.7998 | 58.7998 | 60.422 | 58.7998 | 58.7998 | 55.5553 | 53.933 | 52.3107 | 49.0662 | 50.6885 | 52.7163 | 12.2837 | 0
2040 | 10 | 15 | 2040-10-15 | 1987 | 44.8548 | 44.8548 | 43.9766 | 43.0984 | 42.2202 | 42.2202 | 41.342 | 41.342 | 42.2202 | 46.6113 | 50.1241 | 51.0023 | 52.7587 | 53.6369 | 57.1498 | 58.028 | 56.2716 | 53.6369 | 51.8805 | 50.1241 | 49.2459 | 49.2459 | 48.3677 | 46.6113 | 48.3677 | 16.6323 | 0
2040 | 10 | 16 | 2040-10-16 | 1987 | 50.054 | 51.3095 | 50.6818 | 50.6818 | 50.6818 | 50.054 | 50.054 | 50.054 | 50.6818 | 50.6818 | 52.565 | 55.7037 | 58.2147 | 58.2147 | 60.098 | 60.098 | 60.098 | 56.9592 | 55.076 | 53.8205 | 54.4483 | 53.8205 | 51.9372 | 53.1927 | 53.7159 | 11.2841 | 0
2040 | 10 | 17 | 2040-10-17 | 1987 | 58.5176 | 58.5176 | 53.7512 | 53.7512 | 54.9428 | 51.368 | 51.368 | 52.5596 | 54.9428 | 57.326 | 62.0924 | 64.4756 | 65.6672 | 66.8588 | 69.242 | 68.0504 | 66.8588 | 63.284 | 59.7092 | 56.1344 | 58.5176 | 58.5176 | 58.5176 | 57.326 | 59.2623 | 5.7377 | 0
2040 | 10 | 18 | 2040-10-18 | 1987 | 53.8 | 53.8 | 51.706 | 53.8 | 53.102 | 52.055 | 51.008 | 51.706 | 52.404 | 55.894 | 57.988 | 59.384 | 62.176 | 62.176 | 62.874 | 63.572 | 62.176 | 59.384 | 55.894 | 54.498 | 55.894 | 56.592 | 55.894 | 55.196 | 56.3739 | 8.6261 | 0
2040 | 10 | 19 | 2040-10-19 | 1987 | 46.7469 | 46.1595 | 46.1595 | 46.1595 | 45.572 | 45.572 | 45.572 | 45.572 | 46.7469 | 48.5093 | 51.4465 | 53.7964 | 55.5587 | 57.3211 | 58.496 | 57.9085 | 57.3211 | 55.5587 | 53.2089 | 52.034 | 50.8591 | 50.2716 | 49.6842 | 49.0967 | 50.6388 | 14.3612 | 0
2040 | 10 | 20 | 2040-10-20 | 1987 | 51.9908 | 50.5479 | 51.0289 | 50.5479 | 49.586 | 49.586 | 51.0289 | 49.586 | 52.4718 | 53.9146 | 56.8004 | 58.7242 | 60.1671 | 61.61 | 61.129 | 61.61 | 60.1671 | 58.7242 | 55.3575 | 54.8766 | 53.9146 | 54.3956 | 53.4337 | 51.5098 | 54.6962 | 10.3038 | 0
2040 | 10 | 21 | 2040-10-21 | 1987 | 49.0168 | 47.6262 | 48.3215 | 47.6262 | 46.931 | 46.931 | 44.15 | 44.8453 | 47.6262 | 51.1025 | 53.1882 | 55.274 | 56.6645 | 58.7503 | 60.1407 | 60.836 | 60.1407 | 56.6645 | 53.8835 | 52.493 | 53.1882 | 51.7978 | 49.0168 | 47.6262 | 51.8267 | 13.1733 | 0
2040 | 10 | 22 | 2040-10-22 | 1987 | 49.3774 | 48.2032 | 47.0289 | 47.0289 | 44.6805 | 42.332 | 43.5062 | 43.5062 | 43.5062 | 45.8547 | 48.2032 | 50.5516 | 54.0744 | 57.5971 | 58.7713 | 62.294 | 61.1198 | 56.4228 | 54.0744 | 54.0744 | 49.3774 | 54.0744 | 50.5516 | 48.2032 | 50.6006 | 14.3994 | 0
2040 | 10 | 23 | 2040-10-23 | 1987 | 47.4178 | 44.6769 | 41.936 | 41.936 | 41.936 | 47.4178 | 44.6769 | 41.936 | 47.4178 | 44.6769 | 50.1587 | 50.1587 | 55.6405 | 63.8633 | 72.086 | 69.3451 | 72.086 | 72.086 | 61.1224 | 66.6042 | 55.6405 | 55.6405 | 58.3815 | 61.1224 | 54.4985 | 10.5015 | 0
2040 | 10 | 24 | 2040-10-24 | 1987 | 50.858 | 50.858 | 50.858 | 46.883 | 50.858 | 42.908 | 42.908 | 42.908 | 46.883 | 46.883 | 50.858 | 58.808 | 62.783 | 66.758 | 66.758 | 66.758 | 66.758 | 62.783 | 58.808 | 66.758 | 62.783 | 58.808 | 58.808 | 54.833 | 55.6611 | 9.3389 | 0
2040 | 10 | 25 | 2040-10-25 | 1987 | 50.8748 | 49.8254 | 48.776 | 49.8254 | 49.8254 | 50.8748 | 51.9242 | 52.9736 | 54.023 | 55.0724 | 56.1218 | 57.1712 | 58.2206 | 59.27 | 58.2206 | 58.2206 | 58.2206 | 56.1218 | 54.023 | 54.023 | 52.9736 | 52.9736 | 52.9736 | 52.9736 | 53.9793 | 11.0207 | 0
2040 | 10 | 26 | 2040-10-26 | 1987 | 53.8825 | 51.3292 | 51.3292 | 50.6909 | 51.3292 | 50.6909 | 50.0526 | 50.0526 | 50.0526 | 50.0526 | 50.6909 | 51.9675 | 54.5208 | 56.4357 | 57.074 | 56.4357 | 55.1591 | 52.6058 | 50.6909 | 50.0526 | 49.4143 | 48.776 | 48.776 | 48.776 | 51.7016 | 13.2984 | 0
2040 | 10 | 27 | 2040-10-27 | 1987 | 53.186 | 53.492 | 52.88 | 51.656 | 52.268 | 51.656 | 51.656 | 51.656 | 51.656 | 52.268 | 52.88 | 54.716 | 55.328 | 56.552 | 57.164 | 57.776 | 55.94 | 54.716 | 52.88 | 52.88 | 52.268 | 52.88 | 52.268 | 50.432 | 53.3772 | 11.6227 | 0
2040 | 10 | 28 | 2040-10-28 | 1987 | 49.1853 | 49.8437 | 50.5021 | 49.8437 | 49.1853 | 47.8684 | 47.21 | 48.5268 | 48.5268 | 49.8437 | 50.5021 | 50.5021 | 53.1358 | 55.7695 | 58.4032 | 59.72 | 59.72 | 55.1111 | 53.7942 | 54.4526 | 55.1111 | 54.4526 | 54.4526 | 52.4774 | 52.4225 | 12.5775 | 0
2040 | 10 | 29 | 2040-10-29 | 1987 | 50.1194 | 50.1194 | 49.5576 | 50.1194 | 49.5576 | 48.9958 | 48.9958 | 48.434 | 50.1194 | 51.2429 | 54.6137 | 56.2991 | 56.8608 | 57.4226 | 59.108 | 57.9844 | 57.4226 | 55.7373 | 55.1755 | 54.0519 | 54.0519 | 54.0519 | 54.6137 | 54.0519 | 53.2794 | 11.7206 | 0
2040 | 10 | 30 | 2040-10-30 | 1987 | 43.8872 | 42.8036 | 42.8036 | 41.72 | 41.72 | 41.72 | 41.72 | 42.8036 | 41.72 | 43.8872 | 43.8872 | 44.9708 | 50.3888 | 52.556 | 51.4724 | 51.4724 | 51.4724 | 48.2216 | 46.0544 | 44.9708 | 44.9708 | 44.9708 | 46.0544 | 43.8872 | 45.4223 | 19.5777 | 0
2040 | 10 | 31 | 2040-10-31 | 1987 | 50.423 | 50.423 | 48.4025 | 46.382 | 46.382 | 46.382 | 46.382 | 46.382 | 48.4025 | 48.4025 | 50.423 | 52.4435 | 54.464 | 52.4435 | 54.464 | 54.464 | 54.464 | 52.4435 | 52.4435 | 50.423 | 48.4025 | 48.4025 | 48.4025 | 48.4025 | 50.0021 | 14.9979 | 0
2040 | 11 | 1 | 2040-11-01 | 1987 | 58.406 | 52.907 | 52.907 | 52.907 | 52.907 | 52.907 | 47.408 | 47.408 | 47.408 | 41.909 | 47.408 | 47.408 | 47.408 | 41.909 | 47.408 | 47.408 | 47.408 | 41.909 | 41.909 | 41.909 | 36.41 | 36.41 | 36.41 | 36.41 | 46.0332 | 18.9668 | 0
2040 | 11 | 2 | 2040-11-02 | 1987 | 47.9043 | 47.9043 | 47.9043 | 45.1657 | 45.1657 | 45.1657 | 39.6886 | 36.95 | 36.95 | 53.3814 | 47.9043 | 50.6429 | 53.3814 | 56.12 | 53.3814 | 53.3814 | 53.3814 | 50.6429 | 50.6429 | 50.6429 | 50.6429 | 50.6429 | 50.6429 | 47.9043 | 48.5889 | 16.4111 | 0
2040 | 11 | 3 | 2040-11-03 | 1987 | 48.0884 | 49.0532 | 48.0884 | 48.0884 | 48.0884 | 47.1236 | 47.1236 | 47.1236 | 47.1236 | 48.0884 | 49.0532 | 51.9476 | 51.9476 | 52.9124 | 54.842 | 53.8772 | 54.842 | 52.9124 | 50.018 | 49.0532 | 49.0532 | 46.1588 | 47.1236 | 45.194 | 49.4552 | 15.5448 | 0
2040 | 11 | 4 | 2040-11-04 | 1987 | 48.2684 | 44.6666 | 47.0678 | 43.466 | 44.6666 | 45.8672 | 48.2684 | 49.469 | 50.0693 | 50.6696 | 51.8702 | 52.4705 | 53.0708 | 53.0708 | 54.2714 | 55.472 | 54.2714 | 54.2714 | 54.2714 | 54.2714 | 54.2714 | 54.2714 | 53.0708 | 53.0708 | 51.0198 | 13.9802 | 0
2040 | 11 | 5 | 2040-11-05 | 1987 | 44.2105 | 44.2105 | 44.2105 | 43.0929 | 43.0929 | 43.0929 | 41.9753 | 41.9753 | 40.8576 | 43.0929 | 46.4458 | 47.5635 | 49.7987 | 50.9164 | 49.7987 | 52.034 | 50.9164 | 45.3282 | 44.2105 | 43.0929 | 41.9753 | 40.8576 | 39.74 | 39.74 | 44.6762 | 20.3238 | 0
2040 | 11 | 6 | 2040-11-06 | 1987 | 42.042 | 40.37 | 45.386 | 47.058 | 47.058 | 47.058 | 47.058 | 50.402 | 50.402 | 52.074 | 53.746 | 53.746 | 53.746 | 55.418 | 53.746 | 55.418 | 53.746 | 52.074 | 53.746 | 53.746 | 55.418 | 53.746 | 52.074 | 55.418 | 51.029 | 13.971 | 0
2040 | 11 | 7 | 2040-11-07 | 1987 | 40.92 | 39.29 | 40.92 | 39.29 | 39.29 | 39.29 | 39.29 | 42.55 | 39.29 | 44.18 | 45.81 | 49.07 | 49.07 | 53.96 | 52.33 | 50.7 | 50.7 | 50.7 | 50.7 | 49.07 | 44.18 | 44.18 | 44.18 | 42.55 | 45.0629 | 19.9371 | 0
2040 | 11 | 8 | 2040-11-08 | 1987 | 49.37 | 49.37 | 50.522 | 51.674 | 52.826 | 52.826 | 55.13 | 53.978 | 53.978 | 56.282 | 58.586 | 62.042 | 63.194 | 64.346 | 64.346 | 63.194 | 63.194 | 62.042 | 59.738 | 56.282 | 58.586 | 52.826 | 47.066 | 48.218 | 56.234 | 8.766 | 0
2040 | 11 | 9 | 2040-11-09 | 1987 | 45.28 | 45.28 | 45.28 | 43.268 | 45.28 | 43.268 | 45.28 | 47.292 | 47.292 | 49.304 | 55.34 | 55.34 | 61.376 | 61.376 | 61.376 | 61.376 | 57.352 | 51.316 | 51.316 | 51.316 | 53.328 | 51.316 | 51.316 | 51.316 | 51.316 | 13.684 | 0
2040 | 11 | 10 | 2040-11-10 | 1987 | 46.5015 | 47.4833 | 46.5015 | 46.5015 | 46.5015 | 46.5015 | 45.5196 | 45.5196 | 43.556 | 48.4651 | 50.4287 | 52.3924 | 52.3924 | 53.3742 | 52.3924 | 52.3924 | 52.3924 | 52.3924 | 54.356 | 54.356 | 54.356 | 49.4469 | 48.4651 | 47.4833 | 49.5696 | 15.4304 | 0
2040 | 11 | 11 | 2040-11-11 | 1987 | 46.67 | 46.67 | 46.67 | 46.67 | 46.67 | 46.67 | 49.6175 | 49.6175 | 49.6175 | 49.6175 | 52.565 | 55.5125 | 55.5125 | 58.46 | 58.46 | 58.46 | 58.46 | 55.5125 | 52.565 | 52.565 | 52.565 | 52.565 | 49.6175 | 49.6175 | 51.7053 | 13.2947 | 0
2040 | 11 | 12 | 2040-11-12 | 1987 | 54.9342 | 53.6315 | 52.3287 | 52.3287 | 52.3287 | 51.026 | 52.3287 | 52.3287 | 53.6315 | 54.9342 | 56.237 | 58.8425 | 58.8425 | 57.5397 | 60.1452 | 61.448 | 60.1452 | 58.8425 | 58.8425 | 58.8425 | 56.237 | 54.9342 | 54.9342 | 54.9342 | 55.857 | 9.143 | 0
2040 | 11 | 13 | 2040-11-13 | 1987 | 56.246 | 56.246 | 55.418 | 56.246 | 55.418 | 55.418 | 56.246 | 56.246 | 56.246 | 56.246 | 56.246 | 56.246 | 57.074 | 56.246 | 56.246 | 55.418 | 56.246 | 53.762 | 52.934 | 52.106 | 51.278 | 50.45 | 49.622 | 48.794 | 54.6935 | 10.3065 | 0
2040 | 11 | 14 | 2040-11-14 | 1987 | 46.754 | 46.754 | 46.754 | 47.63 | 47.63 | 47.63 | 47.63 | 46.754 | 45.878 | 48.506 | 49.382 | 49.382 | 51.134 | 52.886 | 53.762 | 52.01 | 52.886 | 51.134 | 48.506 | 48.506 | 48.506 | 46.754 | 47.63 | 48.506 | 48.871 | 16.129 | 0
2040 | 11 | 15 | 2040-11-15 | 1987 | 45.7115 | 44.879 | 44.879 | 45.7115 | 44.879 | 44.0465 | 43.214 | 43.214 | 44.0465 | 45.7115 | 46.544 | 48.209 | 49.0415 | 49.874 | 49.874 | 47.3765 | 45.7115 | 44.879 | 44.0465 | 44.0465 | 44.0465 | 43.214 | 43.214 | 43.214 | 45.3993 | 19.6007 | 0
2040 | 11 | 16 | 2040-11-16 | 1987 | 45.3785 | 46.301 | 46.301 | 47.2235 | 45.3785 | 45.3785 | 44.456 | 44.456 | 43.5335 | 42.611 | 43.5335 | 44.456 | 45.3785 | 45.3785 | 46.301 | 48.146 | 47.2235 | 45.3785 | 45.3785 | 43.5335 | 43.5335 | 41.6885 | 41.6885 | 40.766 | 44.7251 | 20.2749 | 0
2040 | 11 | 17 | 2040-11-17 | 1987 | 35.9971 | 35.9971 | 35.9971 | 35.402 | 35.402 | 35.402 | 35.402 | 35.402 | 37.1872 | 38.3773 | 39.5674 | 41.3526 | 43.7328 | 44.9229 | 45.518 | 45.518 | 45.518 | 43.1378 | 43.1378 | 42.5427 | 42.5427 | 41.9476 | 41.9476 | 41.9476 | 40.1625 | 24.8375 | 0
2040 | 11 | 18 | 2040-11-18 | 1987 | 34.7164 | 35.4167 | 34.7164 | 34.7164 | 34.7164 | 34.7164 | 34.016 | 34.016 | 34.7164 | 35.4167 | 37.5178 | 38.2182 | 38.9185 | 40.3193 | 41.72 | 41.72 | 41.72 | 41.72 | 41.0196 | 41.0196 | 39.6189 | 38.9185 | 40.3193 | 39.6189 | 37.8972 | 27.1028 | 0
2040 | 11 | 19 | 2040-11-19 | 1987 | 32.0651 | 32.7366 | 32.7366 | 30.722 | 32.7366 | 32.7366 | 32.7366 | 32.7366 | 34.0797 | 34.7512 | 36.0943 | 34.7512 | 35.4228 | 38.7805 | 39.452 | 38.7805 | 38.1089 | 38.1089 | 37.4374 | 36.7658 | 36.0943 | 36.0943 | 36.7658 | 36.7658 | 35.3108 | 29.6892 | 0
2040 | 11 | 20 | 2040-11-20 | 1987 | 35.2566 | 35.2566 | 35.2566 | 34.6737 | 32.342 | 35.2566 | 35.2566 | 35.8395 | 35.8395 | 36.4225 | 38.1712 | 39.3371 | 39.92 | 38.7542 | 37.0054 | 36.4225 | 36.4225 | 37.0054 | 35.8395 | 36.4225 | 37.0054 | 36.4225 | 35.2566 | 35.2566 | 36.2767 | 28.7233 | 0
2040 | 11 | 21 | 2040-11-21 | 1987 | 39.632 | 38.6924 | 37.7528 | 37.7528 | 36.8132 | 35.8736 | 36.8132 | 35.8736 | 34.934 | 35.8736 | 35.8736 | 36.8132 | 37.7528 | 37.7528 | 38.6924 | 39.632 | 38.6924 | 38.6924 | 38.6924 | 38.6924 | 38.6924 | 36.8132 | 37.7528 | 35.8736 | 37.5179 | 27.4821 | 0
2040 | 11 | 22 | 2040-11-22 | 1987 | 35.5316 | 37.5008 | 37.5008 | 35.5316 | 37.5008 | 39.47 | 35.5316 | 35.5316 | 35.5316 | 33.5624 | 33.5624 | 37.5008 | 35.5316 | 33.5624 | 35.5316 | 33.5624 | 35.5316 | 35.5316 | 33.5624 | 33.5624 | 31.5932 | 29.624 | 31.5932 | 29.624 | 34.7111 | 30.2889 | 0
2040 | 11 | 23 | 2040-11-23 | 1987 | 29.3823 | 29.3823 | 27.2171 | 29.3823 | 29.3823 | 29.3823 | 27.2171 | 25.052 | 29.3823 | 31.5474 | 33.7126 | 35.8777 | 35.8777 | 40.208 | 38.0429 | 33.7126 | 33.7126 | 33.7126 | 33.7126 | 38.0429 | 38.0429 | 38.0429 | 40.208 | 40.208 | 33.3517 | 31.6483 | 0
2040 | 11 | 24 | 2040-11-24 | 1987 | 46.562 | 47.354 | 47.354 | 48.146 | 44.978 | 44.978 | 44.978 | 43.394 | 43.394 | 43.394 | 44.978 | 45.77 | 44.186 | 42.602 | 42.602 | 41.81 | 42.602 | 41.81 | 41.018 | 39.434 | 38.642 | 38.642 | 38.642 | 37.058 | 43.097 | 21.903 | 0
2040 | 11 | 25 | 2040-11-25 | 1987 | 43.7324 | 43.7324 | 43.7324 | 43.7324 | 42.4832 | 42.4832 | 41.234 | 41.234 | 43.7324 | 44.9816 | 49.9784 | 51.2276 | 51.2276 | 53.726 | 52.4768 | 52.4768 | 48.7292 | 46.2308 | 47.48 | 47.48 | 47.48 | 44.9816 | 43.7324 | 43.7324 | 46.3349 | 18.6651 | 0
2040 | 11 | 26 | 2040-11-26 | 1987 | 41.7186 | 41.7186 | 40.7411 | 38.786 | 38.786 | 40.7411 | 40.7411 | 41.7186 | 41.7186 | 40.7411 | 41.7186 | 44.6512 | 49.5389 | 50.5165 | 51.494 | 49.5389 | 47.5838 | 46.6063 | 45.6288 | 43.6737 | 45.6288 | 48.5614 | 43.6737 | 44.6512 | 44.2032 | 20.7968 | 0
2040 | 11 | 27 | 2040-11-27 | 1987 | 48.5584 | 48.5584 | 48.5584 | 48.5584 | 48.5584 | 52.1567 | 53.3562 | 49.7578 | 49.7578 | 50.9573 | 53.3562 | 54.5556 | 54.5556 | 55.7551 | 56.9545 | 58.154 | 53.3562 | 49.7578 | 48.5584 | 48.5584 | 48.5584 | 49.7578 | 44.96 | 46.1595 | 50.9073 | 14.0927 | 0
2040 | 11 | 28 | 2040-11-28 | 1987 | 49.1609 | 50.0651 | 50.9692 | 46.4485 | 47.3526 | 44.6402 | 46.4485 | 43.736 | 44.6402 | 45.5443 | 46.4485 | 51.8734 | 53.6817 | 54.5858 | 54.5858 | 55.49 | 55.49 | 50.9692 | 49.1609 | 48.2568 | 48.2568 | 48.2568 | 47.3526 | 49.1609 | 49.2739 | 15.7261 | 0
2040 | 11 | 29 | 2040-11-29 | 1987 | 40.01 | 41.918 | 40.964 | 40.964 | 41.918 | 41.918 | 41.918 | 41.918 | 41.918 | 42.872 | 44.78 | 46.688 | 49.55 | 49.55 | 50.504 | 48.596 | 49.55 | 48.596 | 49.55 | 49.55 | 48.596 | 49.55 | 49.55 | 49.55 | 45.8532 | 19.1468 | 0
2040 | 11 | 30 | 2040-11-30 | 1987 | 45.233 | 45.233 | 46.208 | 47.183 | 49.133 | 47.183 | 46.208 | 47.183 | 46.208 | 46.208 | 48.158 | 48.158 | 54.008 | 54.983 | 55.958 | 54.008 | 54.008 | 54.008 | 50.108 | 48.158 | 45.233 | 45.233 | 44.258 | 46.208 | 48.6861 | 16.3139 | 0
2040 | 12 | 1 | 2040-12-01 | 1987 | 43.048 | 45.912 | 45.912 | 48.776 | 48.776 | 47.344 | 47.344 | 47.344 | 47.344 | 47.344 | 48.776 | 43.048 | 47.344 | 48.776 | 44.48 | 44.48 | 44.48 | 44.48 | 43.048 | 43.048 | 44.48 | 43.048 | 44.48 | 42.332 | 45.6435 | 19.3565 | 0
2040 | 12 | 2 | 2040-12-02 | 1987 | 39.254 | 41.6165 | 41.6165 | 41.6165 | 41.6165 | 42.7977 | 41.6165 | 41.6165 | 41.6165 | 43.979 | 42.7977 | 42.7977 | 42.7977 | 48.704 | 45.1602 | 46.3415 | 46.3415 | 46.3415 | 45.1602 | 43.979 | 43.979 | 45.1602 | 46.3415 | 47.5227 | 43.7821 | 21.2179 | 0
2040 | 12 | 3 | 2040-12-03 | 1987 | 50.882 | 49.876 | 49.876 | 50.882 | 48.87 | 47.864 | 44.846 | 43.84 | 43.84 | 42.834 | 43.84 | 43.84 | 43.84 | 43.84 | 44.846 | 44.846 | 43.84 | 42.834 | 42.834 | 42.834 | 42.834 | 41.828 | 41.828 | 41.828 | 44.9718 | 20.0282 | 0
2040 | 12 | 4 | 2040-12-04 | 1987 | 49.22 | 47.232 | 49.22 | 47.232 | 47.232 | 49.22 | 47.232 | 47.232 | 47.232 | 49.22 | 51.208 | 51.208 | 53.196 | 53.196 | 55.184 | 53.196 | 51.208 | 47.232 | 43.256 | 45.244 | 39.28 | 37.292 | 37.292 | 37.292 | 47.3148 | 17.6852 | 0
2040 | 12 | 5 | 2040-12-05 | 1987 | 41.9456 | 41.1152 | 40.2848 | 38.624 | 41.1152 | 41.9456 | 41.9456 | 42.776 | 41.1152 | 42.3608 | 43.6064 | 45.2672 | 44.4368 | 46.928 | 47.7584 | 48.5888 | 47.7584 | 47.7584 | 48.5888 | 49.4192 | 49.4192 | 49.4192 | 50.2496 | 51.08 | 45.1461 | 19.8539 | 0
2040 | 12 | 6 | 2040-12-06 | 1987 | 45.6836 | 47.7068 | 47.7068 | 47.7068 | 47.7068 | 47.7068 | 45.6836 | 49.73 | 47.7068 | 47.7068 | 47.7068 | 47.7068 | 45.6836 | 47.7068 | 45.6836 | 45.6836 | 43.6604 | 41.6372 | 43.6604 | 41.6372 | 39.614 | 39.614 | 39.614 | 39.614 | 45.1778 | 19.8222 | 0
2040 | 12 | 7 | 2040-12-07 | 1987 | 52.07 | 53.2445 | 52.07 | 50.8955 | 49.721 | 48.5465 | 48.5465 | 48.5465 | 47.372 | 47.372 | 48.5465 | 53.2445 | 53.2445 | 56.768 | 55.5935 | 56.768 | 53.2445 | 52.07 | 52.07 | 50.8955 | 48.5465 | 50.8955 | 53.2445 | 54.419 | 51.5806 | 13.4194 | 0
2040 | 12 | 8 | 2040-12-08 | 1987 | 57.515 | 58.82 | 58.82 | 57.515 | 57.515 | 53.6 | 54.905 | 54.905 | 53.6 | 53.6 | 54.905 | 52.295 | 50.99 | 52.295 | 53.6 | 56.21 | 53.6 | 49.685 | 49.685 | 50.99 | 49.685 | 48.38 | 49.685 | 49.685 | 53.4369 | 11.5631 | 0
2040 | 12 | 9 | 2040-12-09 | 1987 | 49.8971 | 49.298 | 49.298 | 49.298 | 49.5976 | 49.5976 | 50.1967 | 50.7959 | 51.9941 | 51.9941 | 52.2937 | 52.5933 | 52.8929 | 52.8929 | 53.1924 | 53.1924 | 53.492 | 53.0426 | 52.5933 | 51.6946 | 51.6946 | 51.6946 | 51.6946 | 51.6946 | 51.5261 | 13.4739 | 0
2040 | 12 | 10 | 2040-12-10 | 1987 | 54.842 | 53.7209 | 53.7209 | 53.7209 | 52.5997 | 52.5997 | 49.2363 | 50.3574 | 49.2363 | 49.2363 | 50.3574 | 51.4786 | 51.4786 | 51.4786 | 51.4786 | 50.3574 | 50.3574 | 49.2363 | 48.1151 | 48.1151 | 48.1151 | 48.1151 | 48.1151 | 46.994 | 50.5443 | 14.4557 | 0
2040 | 12 | 11 | 2040-12-11 | 1987 | 45.959 | 45.959 | 45.0644 | 44.1698 | 44.1698 | 45.0644 | 45.959 | 44.1698 | 44.1698 | 44.1698 | 45.0644 | 45.959 | 46.8536 | 47.7482 | 47.7482 | 50.432 | 47.7482 | 45.0644 | 44.1698 | 45.0644 | 44.1698 | 42.3806 | 42.3806 | 41.486 | 45.2135 | 19.7865 | 0
2040 | 12 | 12 | 2040-12-12 | 1987 | 53.762 | 53.762 | 51.356 | 48.95 | 48.95 | 51.356 | 53.762 | 56.168 | 53.762 | 56.168 | 58.574 | 58.574 | 58.574 | 58.574 | 60.98 | 60.98 | 60.98 | 58.574 | 56.168 | 58.574 | 58.574 | 58.574 | 58.574 | 46.544 | 55.8672 | 9.1328 | 0
2040 | 12 | 13 | 2040-12-13 | 1987 | 59.7226 | 57.5677 | 55.4129 | 56.4903 | 55.4129 | 55.4129 | 53.258 | 55.4129 | 53.258 | 55.4129 | 56.4903 | 58.6451 | 59.7226 | 59.7226 | 59.7226 | 59.7226 | 59.7226 | 59.7226 | 59.7226 | 60.8 | 58.6451 | 60.8 | 59.7226 | 59.7226 | 57.9269 | 7.0731 | 0
2040 | 12 | 14 | 2040-12-14 | 1987 | 45.167 | 45.167 | 48.749 | 50.54 | 48.749 | 54.122 | 48.749 | 50.54 | 50.54 | 54.122 | 50.54 | 50.54 | 43.376 | 45.167 | 48.749 | 48.749 | 48.749 | 48.749 | 48.749 | 47.8535 | 46.958 | 45.167 | 43.376 | 43.376 | 48.1893 | 16.8107 | 0
2040 | 12 | 15 | 2040-12-15 | 1987 | 45.7176 | 46.5685 | 47.4195 | 46.5685 | 44.8667 | 42.314 | 44.8667 | 44.8667 | 46.5685 | 46.5685 | 47.1642 | 47.6747 | 48.2704 | 49.9722 | 51.674 | 50.8231 | 50.8231 | 50.8231 | 50.8231 | 49.9722 | 50.8231 | 50.8231 | 50.8231 | 50.8231 | 48.2349 | 16.7651 | 0
2040 | 12 | 16 | 2040-12-16 | 1987 | 47.2208 | 45.0572 | 47.2208 | 45.0572 | 45.0572 | 45.0572 | 42.8936 | 40.73 | 40.73 | 40.73 | 42.8936 | 45.0572 | 49.3844 | 49.3844 | 49.3844 | 51.548 | 47.2208 | 47.2208 | 45.0572 | 42.8936 | 42.8936 | 42.8936 | 40.73 | 40.73 | 44.8769 | 20.1231 | 0
2040 | 12 | 17 | 2040-12-17 | 1987 | 44.492 | 44.492 | 44.492 | 43.304 | 43.304 | 43.304 | 42.116 | 44.492 | 39.74 | 42.116 | 42.116 | 48.056 | 48.056 | 51.62 | 53.996 | 55.184 | 52.808 | 49.244 | 49.244 | 49.244 | 48.056 | 46.868 | 48.056 | 49.244 | 46.8185 | 18.1815 | 0
2040 | 12 | 18 | 2040-12-18 | 1987 | 41.7586 | 39.794 | 41.7586 | 41.7586 | 41.7586 | 43.7231 | 43.7231 | 45.6877 | 47.6523 | 47.6523 | 45.6877 | 49.6169 | 49.6169 | 51.5814 | 53.546 | 53.546 | 51.5814 | 49.6169 | 47.6523 | 47.6523 | 41.7586 | 39.794 | 41.7586 | 45.6877 | 46.0151 | 18.9849 | 0
2040 | 12 | 19 | 2040-12-19 | 1987 | 45.3128 | 45.3128 | 41.3384 | 41.3384 | 41.3384 | 41.3384 | 41.3384 | 37.364 | 38.6888 | 38.6888 | 41.3384 | 42.6632 | 43.988 | 46.6376 | 50.612 | 47.9624 | 46.6376 | 45.3128 | 43.988 | 43.988 | 41.3384 | 40.0136 | 38.6888 | 38.6888 | 42.6632 | 22.3368 | 0
2040 | 12 | 20 | 2040-12-20 | 1987 | 38.39 | 40.8712 | 39.6306 | 39.6306 | 40.2509 | 39.6306 | 40.2509 | 40.2509 | 39.6306 | 41.4915 | 41.4915 | 42.7322 | 43.3525 | 43.3525 | 43.3525 | 42.7322 | 43.3525 | 43.3525 | 43.3525 | 44.5931 | 46.454 | 46.454 | 46.454 | 45.8337 | 42.3703 | 22.6297 | 0
2040 | 12 | 21 | 2040-12-21 | 1987 | 48.3569 | 41.126 | 42.9337 | 42.9337 | 42.9337 | 41.126 | 42.9337 | 46.5491 | 44.7414 | 46.5491 | 46.5491 | 48.3569 | 50.1646 | 53.78 | 53.78 | 51.9723 | 48.3569 | 44.7414 | 44.7414 | 46.5491 | 44.7414 | 42.9337 | 42.9337 | 42.9337 | 45.9466 | 19.0534 | 0
2040 | 12 | 22 | 2040-12-22 | 1987 | 47.8451 | 45.428 | 45.428 | 45.428 | 47.8451 | 47.8451 | 45.428 | 45.428 | 45.428 | 46.6366 | 47.8451 | 50.2623 | 51.4709 | 51.4709 | 53.888 | 53.888 | 51.4709 | 49.0537 | 47.8451 | 49.0537 | 47.8451 | 47.8451 | 46.6366 | 45.428 | 48.1976 | 16.8024 | 0
2040 | 12 | 23 | 2040-12-23 | 1987 | 45.7751 | 45.7751 | 45.7751 | 45.7751 | 45.7751 | 44.2529 | 42.7306 | 44.2529 | 44.2529 | 42.7306 | 44.2529 | 47.2974 | 48.8197 | 50.342 | 50.342 | 48.8197 | 45.7751 | 45.7751 | 44.2529 | 41.2083 | 41.2083 | 39.686 | 41.2083 | 41.2083 | 44.8871 | 20.1129 | 0
2040 | 12 | 24 | 2040-12-24 | 1987 | 47.966 | 49.0624 | 49.0624 | 47.966 | 48.5142 | 48.5142 | 48.5142 | 48.5142 | 47.966 | 48.5142 | 49.0624 | 51.2551 | 52.3515 | 53.996 | 52.3515 | 52.8996 | 51.8033 | 49.6105 | 50.1587 | 49.0624 | 49.6105 | 49.6105 | 49.0624 | 47.966 | 49.7248 | 15.2753 | 0
2040 | 12 | 25 | 2040-12-25 | 1987 | 49.9352 | 49.9352 | 49.1216 | 48.308 | 48.308 | 49.9352 | 48.308 | 48.308 | 48.308 | 49.1216 | 52.376 | 54.0032 | 55.6304 | 56.444 | 55.6304 | 54.8168 | 54.8168 | 52.376 | 49.9352 | 50.7488 | 50.7488 | 49.9352 | 49.9352 | 48.308 | 51.0539 | 13.9461 | 0
2040 | 12 | 26 | 2040-12-26 | 1987 | 44.3909 | 43.0285 | 43.0285 | 43.0285 | 41.666 | 42.3472 | 43.0285 | 43.0285 | 43.0285 | 42.3472 | 42.3472 | 43.7097 | 47.1158 | 48.4783 | 50.522 | 50.522 | 49.8408 | 47.7971 | 49.1595 | 47.1158 | 47.1158 | 47.1158 | 47.1158 | 47.1158 | 45.5831 | 19.4169 | 0
2040 | 12 | 27 | 2040-12-27 | 1987 | 44.192 | 44.192 | 42.868 | 43.53 | 42.206 | 42.868 | 42.868 | 42.868 | 43.53 | 44.192 | 45.516 | 46.178 | 47.502 | 48.164 | 48.164 | 48.164 | 46.84 | 46.178 | 46.178 | 46.84 | 46.178 | 46.178 | 46.84 | 46.84 | 45.3781 | 19.6219 | 0
2040 | 12 | 28 | 2040-12-28 | 1987 | 45.194 | 45.194 | 45.194 | 44.186 | 44.186 | 45.194 | 45.698 | 45.194 | 45.698 | 45.194 | 46.706 | 48.218 | 49.226 | 49.226 | 50.234 | 49.226 | 48.722 | 48.722 | 48.218 | 47.714 | 47.714 | 47.21 | 47.21 | 47.21 | 46.937 | 18.063 | 0
2040 | 12 | 29 | 2040-12-29 | 1987 | 41.416 | 41.416 | 40.584 | 39.752 | 38.92 | 39.752 | 38.92 | 38.088 | 37.256 | 37.256 | 38.088 | 39.752 | 43.08 | 43.912 | 44.744 | 43.912 | 42.248 | 43.08 | 41.416 | 41.416 | 41.416 | 40.584 | 40.584 | 39.752 | 40.7227 | 24.2773 | 0
2040 | 12 | 30 | 2040-12-30 | 1987 | 35.6706 | 35.6706 | 34.8454 | 34.8454 | 34.0202 | 34.0202 | 33.1949 | 32.3697 | 29.894 | 31.5445 | 34.0202 | 37.3211 | 39.7968 | 39.7968 | 40.622 | 39.7968 | 38.1463 | 34.8454 | 34.8454 | 34.8454 | 33.1949 | 34.0202 | 34.0202 | 33.1949 | 35.1892 | 29.8108 | 0
2040 | 12 | 31 | 2040-12-31 | 1987 | 26.9024 | 26.9024 | 28.7726 | 25.0322 | 25.0322 | 23.162 | 25.0322 | 26.9024 | 25.0322 | 26.9024 | 30.6428 | 34.3832 | 38.1236 | 41.864 | 41.864 | 41.864 | 36.2534 | 26.9024 | 23.162 | 25.0322 | 25.0322 | 26.9024 | 26.9024 | 23.162 | 29.2401 | 35.7599 | 0
2041 | 1 | 1 | 2041-01-01 | 1987 | 33.161 | 31.154 | 31.154 | 31.154 | 33.161 | 35.168 | 41.189 | 37.175 | 37.175 | 41.189 | 41.189 | 45.203 | 47.21 | 35.168 | 37.175 | 37.175 | 35.168 | 35.168 | 35.168 | 35.168 | 35.168 | 33.161 | 35.168 | 35.168 | 36.4224 | 28.5776 | 0
2041 | 1 | 2 | 2041-01-02 | 1987 | 33.134 | 35.309 | 33.134 | 33.134 | 35.309 | 33.134 | 33.134 | 33.134 | 35.309 | 35.309 | 35.309 | 41.834 | 44.009 | 39.659 | 41.834 | 39.659 | 39.659 | 44.009 | 46.184 | 44.009 | 41.834 | 37.484 | 35.309 | 35.309 | 37.7559 | 27.2441 | 0
2041 | 1 | 3 | 2041-01-03 | 1987 | 37.2695 | 37.2695 | 48.65 | 44.8565 | 44.8565 | 41.063 | 41.063 | 41.063 | 37.2695 | 37.2695 | 37.2695 | 41.063 | 41.063 | 48.65 | 48.65 | 44.8565 | 41.063 | 37.2695 | 37.2695 | 33.476 | 37.2695 | 37.2695 | 37.2695 | 37.2695 | 40.4307 | 24.5693 | 0
2041 | 1 | 4 | 2041-01-04 | 1987 | 52.5997 | 51.1906 | 51.1906 | 51.1906 | 49.7814 | 49.7814 | 48.3723 | 51.1906 | 49.7814 | 49.7814 | 49.7814 | 52.5997 | 52.5997 | 55.418 | 55.418 | 55.418 | 55.418 | 54.0089 | 52.5997 | 48.3723 | 46.9631 | 46.9631 | 48.3723 | 45.554 | 51.0144 | 13.9856 | 0
2041 | 1 | 5 | 2041-01-05 | 1987 | 47.9557 | 45.3946 | 47.102 | 46.2483 | 42.8334 | 42.8334 | 41.126 | 43.6871 | 43.6871 | 41.9797 | 47.102 | 46.2483 | 47.102 | 47.9557 | 50.5169 | 53.078 | 52.2243 | 48.8094 | 47.9557 | 46.2483 | 46.2483 | 47.102 | 47.102 | 42.8334 | 46.3906 | 18.6094 | 0
2041 | 1 | 6 | 2041-01-06 | 1987 | 41.9851 | 40.4633 | 40.9705 | 40.9705 | 40.9705 | 41.4778 | 40.9705 | 40.4633 | 39.956 | 40.4633 | 41.4778 | 41.9851 | 42.9996 | 43.862 | 44.6736 | 45.536 | 45.536 | 44.5215 | 43.5069 | 42.9996 | 43.5069 | 43.5069 | 42.9996 | 42.4924 | 42.429 | 22.571 | 0
2041 | 1 | 7 | 2041-01-07 | 1987 | 43.772 | 43.178 | 43.178 | 43.178 | 43.178 | 42.584 | 42.584 | 42.584 | 40.802 | 41.396 | 42.584 | 43.178 | 44.366 | 45.554 | 47.93 | 48.524 | 47.93 | 47.336 | 46.742 | 47.336 | 44.96 | 44.366 | 45.554 | 46.148 | 44.5393 | 20.4608 | 0
2041 | 1 | 8 | 2041-01-08 | 1987 | 48.5282 | 48.9359 | 49.3435 | 48.1206 | 47.7129 | 48.1206 | 47.7129 | 46.49 | 46.8976 | 48.1206 | 48.1206 | 49.7512 | 50.5665 | 52.6047 | 53.0124 | 53.42 | 52.6047 | 50.9741 | 51.7894 | 51.7894 | 51.3818 | 50.9741 | 51.3818 | 51.3818 | 49.989 | 15.011 | 0
2041 | 1 | 9 | 2041-01-09 | 1987 | 50.666 | 50.666 | 49.694 | 50.18 | 49.208 | 49.208 | 47.264 | 48.236 | 48.722 | 49.208 | 50.666 | 52.61 | 54.554 | 54.554 | 55.526 | 53.582 | 53.096 | 53.096 | 53.096 | 53.582 | 53.582 | 53.096 | 53.582 | 53.582 | 51.719 | 13.281 | 0
2041 | 1 | 10 | 2041-01-10 | 1987 | 47.9595 | 47.9595 | 47.4391 | 47.4391 | 47.4391 | 47.4391 | 46.9187 | 45.878 | 46.9187 | 47.4391 | 48.4798 | 49.0002 | 49.5205 | 50.5613 | 51.0816 | 50.5613 | 51.602 | 51.602 | 51.0816 | 51.0816 | 50.5613 | 51.0816 | 51.602 | 50.5613 | 49.217 | 15.783 | 0
2041 | 1 | 11 | 2041-01-11 | 1987 | 44.888 | 45.7268 | 46.5656 | 45.7268 | 45.7268 | 46.5656 | 46.5656 | 45.7268 | 45.7268 | 46.5656 | 47.4044 | 48.2432 | 48.2432 | 49.082 | 53.276 | 53.276 | 53.276 | 49.9208 | 50.7596 | 49.9208 | 50.7596 | 48.2432 | 48.2432 | 45.7268 | 48.1733 | 16.8267 | 0
2041 | 1 | 12 | 2041-01-12 | 1987 | 54.626 | 54.626 | 58.208 | 52.835 | 51.044 | 49.253 | 49.253 | 49.253 | 49.253 | 49.253 | 49.253 | 51.044 | 51.044 | 52.835 | 54.626 | 51.044 | 52.835 | 51.044 | 49.253 | 43.88 | 45.671 | 45.671 | 45.671 | 43.88 | 50.2231 | 14.7769 | 0
2041 | 1 | 13 | 2041-01-13 | 1987 | 50.8167 | 49.5995 | 49.5995 | 49.5995 | 49.5995 | 48.3822 | 48.3822 | 47.165 | 47.165 | 47.165 | 48.3822 | 49.5995 | 50.8167 | 52.034 | 52.034 | 52.034 | 48.3822 | 45.9477 | 43.5132 | 42.296 | 42.296 | 42.296 | 42.296 | 42.296 | 47.5707 | 17.4293 | 0
2041 | 1 | 14 | 2041-01-14 | 1987 | 47.268 | 48.658 | 50.048 | 51.438 | 50.048 | 51.438 | 51.438 | 51.438 | 51.438 | 51.438 | 52.828 | 52.828 | 55.608 | 58.388 | 58.388 | 58.388 | 55.608 | 52.828 | 51.438 | 48.658 | 48.658 | 47.268 | 47.268 | 45.878 | 51.6118 | 13.3882 | 0
2041 | 1 | 15 | 2041-01-15 | 1987 | 54.4918 | 52.9765 | 52.9765 | 51.4613 | 50.7036 | 51.4613 | 52.2189 | 50.7036 | 49.946 | 51.4613 | 53.7342 | 55.2495 | 56.0071 | 57.5224 | 58.28 | 57.5224 | 57.5224 | 56.7647 | 56.0071 | 56.7647 | 53.7342 | 56.0071 | 55.2495 | 55.2495 | 54.334 | 10.666 | 0
2041 | 1 | 16 | 2041-01-16 | 1987 | 50.6232 | 50.6232 | 49.2935 | 47.9637 | 46.634 | 46.634 | 46.634 | 47.9637 | 49.2935 | 50.6232 | 51.953 | 54.6125 | 55.9423 | 57.272 | 57.272 | 57.272 | 57.272 | 55.9423 | 55.9423 | 55.9423 | 55.9423 | 55.9423 | 55.9423 | 55.9423 | 52.8949 | 12.1051 | 0
2041 | 1 | 17 | 2041-01-17 | 1987 | 42.971 | 40.37 | 40.37 | 40.37 | 42.971 | 42.971 | 40.37 | 42.971 | 42.971 | 42.971 | 48.173 | 48.173 | 53.375 | 55.976 | 55.976 | 55.976 | 53.375 | 53.375 | 48.173 | 50.774 | 48.173 | 45.572 | 48.173 | 45.572 | 47.0892 | 17.9108 | 0
2041 | 1 | 18 | 2041-01-18 | 1987 | 47.924 | 45.551 | 43.178 | 45.551 | 45.551 | 45.551 | 47.924 | 50.297 | 52.67 | 52.67 | 55.043 | 57.416 | 57.416 | 57.416 | 57.416 | 57.416 | 55.043 | 52.67 | 52.67 | 50.297 | 52.67 | 52.67 | 52.67 | 52.67 | 51.6812 | 13.3187 | 0
2041 | 1 | 19 | 2041-01-19 | 1987 | 52.712 | 52.712 | 51.32 | 49.928 | 51.32 | 51.32 | 51.32 | 49.928 | 51.32 | 51.32 | 52.712 | 54.104 | 55.496 | 55.496 | 58.28 | 55.496 | 54.104 | 54.104 | 51.32 | 49.928 | 48.536 | 48.536 | 47.144 | 45.752 | 51.842 | 13.158 | 0
2041 | 1 | 20 | 2041-01-20 | 1987 | 48.794 | 49.352 | 48.236 | 48.236 | 47.678 | 48.236 | 48.236 | 47.678 | 48.794 | 48.794 | 52.142 | 53.816 | 53.816 | 54.932 | 54.932 | 55.49 | 53.816 | 52.7 | 51.584 | 51.026 | 51.026 | 49.91 | 49.352 | 49.352 | 50.747 | 14.253 | 0
2041 | 1 | 21 | 2041-01-21 | 1987 | 47.5538 | 48.4124 | 46.6952 | 46.6952 | 48.4124 | 47.5538 | 47.5538 | 45.8366 | 45.8366 | 44.978 | 45.8366 | 45.8366 | 47.5538 | 49.271 | 50.9882 | 51.8468 | 51.8468 | 53.564 | 53.564 | 50.1296 | 49.271 | 49.271 | 50.9882 | 49.271 | 48.6986 | 16.3014 | 0
2041 | 1 | 22 | 2041-01-22 | 1987 | 41.8496 | 42.4928 | 42.4928 | 41.8496 | 39.92 | 41.2064 | 42.4928 | 43.136 | 43.7792 | 44.4224 | 45.7088 | 47.6384 | 47.6384 | 48.9248 | 49.568 | 49.568 | 49.568 | 48.2816 | 46.9952 | 46.9952 | 46.9952 | 47.6384 | 47.6384 | 46.9952 | 45.5748 | 19.4252 | 0
2041 | 1 | 23 | 2041-01-23 | 1987 | 40.118 | 38.588 | 37.058 | 38.588 | 37.058 | 37.058 | 35.528 | 37.058 | 35.528 | 35.528 | 37.058 | 37.058 | 38.588 | 43.178 | 44.708 | 47.768 | 46.238 | 43.178 | 41.648 | 40.118 | 38.588 | 37.058 | 37.058 | 38.588 | 39.2893 | 25.7108 | 0
2041 | 1 | 24 | 2041-01-24 | 1987 | 41.486 | 36.464 | 36.464 | 36.464 | 38.975 | 38.975 | 38.975 | 43.997 | 38.975 | 41.486 | 43.997 | 43.997 | 46.508 | 51.53 | 49.019 | 49.019 | 46.508 | 43.997 | 41.486 | 36.464 | 36.464 | 38.975 | 36.464 | 36.464 | 41.3814 | 23.6186 | 0
2041 | 1 | 25 | 2041-01-25 | 1987 | 42.4117 | 42.4117 | 41.3729 | 42.4117 | 42.4117 | 42.4117 | 42.4117 | 41.3729 | 40.334 | 42.4117 | 42.4117 | 43.4506 | 43.4506 | 43.4506 | 44.4894 | 47.606 | 47.606 | 46.5671 | 46.5671 | 45.5283 | 45.5283 | 44.4894 | 43.4506 | 43.4506 | 43.667 | 21.333 | 0
2041 | 1 | 26 | 2041-01-26 | 1987 | 44.8263 | 43.6409 | 43.6409 | 43.6409 | 43.6409 | 42.4554 | 41.27 | 43.6409 | 42.4554 | 41.27 | 41.27 | 42.4554 | 42.4554 | 43.6409 | 43.6409 | 43.6409 | 44.8263 | 48.3826 | 49.568 | 49.568 | 49.568 | 49.568 | 48.3826 | 47.1971 | 44.7769 | 20.2231 | 0
2041 | 1 | 27 | 2041-01-27 | 1987 | 40.5647 | 41.5596 | 41.5596 | 40.5647 | 41.5596 | 38.5749 | 38.5749 | 37.58 | 41.5596 | 39.5698 | 41.5596 | 45.5393 | 48.524 | 48.524 | 45.5393 | 42.5545 | 42.5545 | 42.5545 | 42.5545 | 42.5545 | 42.5545 | 41.5596 | 41.5596 | 41.5596 | 42.14 | 22.86 | 0
2041 | 1 | 28 | 2041-01-28 | 1987 | 45.914 | 46.868 | 46.868 | 46.868 | 44.006 | 43.052 | 44.006 | 44.006 | 44.006 | 44.96 | 45.914 | 45.914 | 45.914 | 46.868 | 45.914 | 44.96 | 44.96 | 44.96 | 44.96 | 44.006 | 44.96 | 44.96 | 44.96 | 44.006 | 45.1587 | 19.8412 | 0
2041 | 1 | 29 | 2041-01-29 | 1987 | 39.434 | 39.434 | 41.678 | 40.556 | 42.8 | 41.678 | 39.434 | 40.556 | 39.434 | 39.434 | 41.678 | 42.8 | 43.922 | 46.166 | 49.532 | 47.288 | 49.532 | 47.288 | 46.166 | 46.166 | 47.288 | 47.288 | 47.288 | 48.41 | 43.9688 | 21.0312 | 0
2041 | 1 | 30 | 2041-01-30 | 1987 | 48.742 | 50.45 | 43.618 | 41.91 | 38.494 | 38.494 | 38.494 | 36.786 | 36.786 | 36.786 | 40.202 | 43.618 | 45.326 | 43.618 | 40.202 | 40.202 | 36.786 | 35.078 | 35.078 | 36.786 | 35.078 | 35.078 | 36.786 | 36.786 | 39.6327 | 25.3673 | 0
2041 | 1 | 31 | 2041-01-31 | 1987 | 45.176 | 41.072 | 39.02 | 39.02 | 39.02 | 41.072 | 43.124 | 41.072 | 43.124 | 45.176 | 47.228 | 47.228 | 49.28 | 49.28 | 43.124 | 43.124 | 43.124 | 43.124 | 43.124 | 41.072 | 41.072 | 41.072 | 41.072 | 41.072 | 42.953 | 22.047 | 0
2041 | 2 | 1 | 2041-02-01 | 1987 | 49.28 | 51.0964 | 55.6373 | 59.27 | 57.4536 | 55.6373 | 53.8209 | 52.9127 | 52.9127 | 52.9127 | 52.9127 | 53.8209 | 54.7291 | 54.7291 | 55.6373 | 54.7291 | 54.7291 | 52.9127 | 52.0045 | 52.0045 | 52.9127 | 52.9127 | 51.0964 | 51.0964 | 53.6317 | 11.3683 | 0
2041 | 2 | 2 | 2041-02-02 | 1987 | 48.7076 | 47.4188 | 47.4188 | 47.4188 | 46.13 | 47.4188 | 46.13 | 46.13 | 46.13 | 47.4188 | 49.9964 | 51.2852 | 51.2852 | 52.574 | 52.574 | 52.574 | 52.574 | 51.2852 | 49.9964 | 49.9964 | 49.9964 | 49.9964 | 49.9964 | 49.9964 | 49.352 | 15.648 | 0
2041 | 2 | 3 | 2041-02-03 | 1987 | 41.81 | 41.81 | 43.6984 | 43.6984 | 43.6984 | 43.6984 | 41.81 | 41.81 | 43.6984 | 43.6984 | 43.6984 | 49.3635 | 56.9169 | 60.6936 | 62.582 | 62.582 | 55.0285 | 53.1402 | 55.0285 | 55.0285 | 55.0285 | 53.1402 | 51.2518 | 51.2518 | 49.7569 | 15.2431 | 0
2041 | 2 | 4 | 2041-02-04 | 1987 | 43.79 | 43.79 | 43.79 | 43.79 | 43.79 | 46.85 | 49.91 | 49.91 | 49.91 | 49.91 | 49.91 | 56.03 | 52.97 | 56.03 | 62.15 | 49.91 | 46.85 | 46.85 | 46.85 | 46.85 | 43.79 | 43.79 | 43.79 | 43.79 | 48.125 | 16.875 | 0
2041 | 2 | 5 | 2041-02-05 | 1987 | 41.192 | 37.394 | 43.724 | 43.724 | 39.926 | 39.926 | 37.394 | 34.862 | 37.394 | 36.128 | 39.926 | 44.99 | 48.788 | 51.32 | 52.586 | 52.586 | 57.65 | 57.65 | 48.788 | 51.32 | 46.256 | 43.724 | 46.256 | 46.256 | 44.99 | 20.01 | 0
2041 | 2 | 6 | 2041-02-06 | 1987 | 48.7652 | 46.8176 | 40.9748 | 38.0534 | 40.9748 | 40.001 | 35.132 | 35.132 | 39.0272 | 36.1058 | 39.0272 | 43.8962 | 46.8176 | 48.7652 | 51.6866 | 54.608 | 54.608 | 53.6342 | 50.7128 | 48.7652 | 49.739 | 46.8176 | 46.8176 | 41.9486 | 44.9511 | 20.0489 | 0
2041 | 2 | 7 | 2041-02-07 | 1987 | 46.3661 | 44.8986 | 44.1648 | 44.1648 | 41.9635 | 42.6973 | 42.6973 | 40.496 | 40.496 | 40.496 | 41.9635 | 44.6785 | 47.32 | 50.0349 | 51.5025 | 52.2362 | 51.5025 | 52.97 | 52.2362 | 49.3012 | 50.0349 | 50.0349 | 49.3012 | 49.3012 | 46.7024 | 18.2976 | 0
2041 | 2 | 8 | 2041-02-08 | 1987 | 40.8218 | 38.3126 | 38.3126 | 38.3126 | 37.058 | 38.3126 | 39.5672 | 42.0764 | 43.9583 | 42.7037 | 40.8218 | 43.331 | 45.8402 | 47.0948 | 45.8402 | 48.3494 | 49.604 | 46.4675 | 47.7221 | 47.7221 | 47.0948 | 45.2129 | 44.5856 | 44.5856 | 43.4878 | 21.5122 | 0
2041 | 2 | 9 | 2041-02-09 | 1987 | 44.9918 | 43.7042 | 42.4165 | 42.4165 | 35.978 | 39.8411 | 35.978 | 37.2657 | 37.2657 | 37.2657 | 37.2657 | 43.7042 | 46.2795 | 46.2795 | 50.1426 | 52.718 | 51.4303 | 44.9918 | 43.7042 | 43.7042 | 39.8411 | 41.1288 | 39.8411 | 38.5534 | 42.3628 | 22.6372 | 0
2041 | 2 | 10 | 2041-02-10 | 1987 | 47.9951 | 47.9951 | 47.1034 | 46.2117 | 47.1034 | 47.1034 | 45.32 | 47.9951 | 47.9951 | 47.1034 | 48.8868 | 52.4535 | 55.1286 | 56.912 | 55.1286 | 55.1286 | 56.0203 | 52.4535 | 51.5618 | 54.2369 | 53.3452 | 53.3452 | 53.3452 | 52.4535 | 50.9302 | 14.0698 | 0
2041 | 2 | 11 | 2041-02-11 | 1987 | 51.9407 | 51.9407 | 51.9407 | 52.772 | 52.772 | 46.1218 | 45.2905 | 44.4593 | 43.628 | 43.628 | 43.628 | 44.4593 | 46.9531 | 47.7844 | 48.6156 | 46.9531 | 49.4469 | 49.4469 | 46.9531 | 47.7844 | 46.1218 | 46.9531 | 46.9531 | 46.1218 | 47.6112 | 17.3888 | 0
2041 | 2 | 12 | 2041-02-12 | 1987 | 49.2994 | 49.2994 | 49.2994 | 48.5517 | 48.5517 | 49.2994 | 49.2994 | 50.0471 | 50.0471 | 51.5425 | 53.0378 | 53.7855 | 53.7855 | 56.7763 | 57.524 | 53.7855 | 53.7855 | 50.7948 | 50.0471 | 49.2994 | 50.0471 | 48.5517 | 47.804 | 48.5517 | 50.9505 | 14.0495 | 0
2041 | 2 | 13 | 2041-02-13 | 1987 | 52.808 | 53.42 | 50.972 | 52.808 | 50.36 | 50.36 | 50.972 | 50.972 | 51.584 | 52.808 | 53.42 | 54.644 | 54.644 | 54.644 | 54.032 | 54.032 | 52.808 | 52.808 | 51.584 | 50.972 | 50.36 | 50.36 | 49.748 | 49.748 | 52.1195 | 12.8805 | 0
2041 | 2 | 14 | 2041-02-14 | 1987 | 54.08 | 54.08 | 54.08 | 54.08 | 54.08 | 53.224 | 52.368 | 51.512 | 52.368 | 54.936 | 55.792 | 57.504 | 58.36 | 58.36 | 58.36 | 59.216 | 58.36 | 58.36 | 57.504 | 55.792 | 55.792 | 56.648 | 55.792 | 57.504 | 55.7563 | 9.2437 | 0
2041 | 2 | 15 | 2041-02-15 | 1987 | 60.3455 | 60.3455 | 61.997 | 61.997 | 60.3455 | 61.997 | 58.694 | 55.391 | 55.391 | 55.391 | 53.7395 | 58.694 | 53.7395 | 57.0425 | 58.694 | 61.997 | 65.3 | 61.997 | 60.3455 | 53.7395 | 53.7395 | 53.7395 | 52.088 | 52.088 | 57.8683 | 7.1318 | 0
2041 | 2 | 16 | 2041-02-16 | 1987 | 52.9205 | 52.9205 | 52.9205 | 52.9205 | 52.9205 | 48.452 | 48.452 | 48.452 | 52.9205 | 48.452 | 52.9205 | 52.9205 | 57.389 | 61.8575 | 61.8575 | 61.8575 | 66.326 | 61.8575 | 52.9205 | 52.9205 | 48.452 | 52.9205 | 52.9205 | 48.452 | 54.0376 | 10.9624 | 0
2041 | 2 | 17 | 2041-02-17 | 1987 | 54.761 | 53.7296 | 51.6668 | 50.6354 | 51.6668 | 51.6668 | 49.604 | 51.6668 | 51.6668 | 53.7296 | 55.7924 | 57.8552 | 54.761 | 56.8238 | 58.8866 | 59.918 | 57.8552 | 56.8238 | 54.761 | 53.7296 | 52.6982 | 52.6982 | 51.6668 | 49.604 | 53.9445 | 11.0555 | 0
2041 | 2 | 18 | 2041-02-18 | 1987 | 50.4392 | 50.4392 | 50.09 | 50.4392 | 50.4392 | 50.4392 | 50.7884 | 50.7884 | 51.1376 | 51.1376 | 51.4868 | 52.1852 | 52.8836 | 53.2328 | 53.2328 | 53.582 | 53.582 | 53.582 | 53.582 | 53.2328 | 52.8836 | 52.5344 | 52.8836 | 52.5344 | 51.9815 | 13.0185 | 0
2041 | 2 | 19 | 2041-02-19 | 1987 | 49.1 | 50.1476 | 50.1476 | 50.1476 | 50.1476 | 50.1476 | 50.1476 | 50.1476 | 50.1476 | 50.1476 | 51.1952 | 51.1952 | 52.2428 | 53.2904 | 54.338 | 54.338 | 54.338 | 53.2904 | 53.2904 | 52.2428 | 53.2904 | 51.1952 | 52.2428 | 52.2428 | 51.6317 | 13.3683 | 0
2041 | 2 | 20 | 2041-02-20 | 1987 | 51.9414 | 50.2983 | 50.2983 | 48.6551 | 48.6551 | 48.6551 | 47.012 | 47.012 | 48.6551 | 47.012 | 48.6551 | 51.9414 | 56.8709 | 58.514 | 58.514 | 58.514 | 58.514 | 56.8709 | 56.8709 | 55.2277 | 55.2277 | 53.5846 | 48.6551 | 50.2983 | 52.3522 | 12.6478 | 0
2041 | 2 | 21 | 2041-02-21 | 1987 | 58.604 | 56.3874 | 56.3874 | 56.3874 | 54.1709 | 56.3874 | 56.3874 | 56.3874 | 56.3874 | 56.3874 | 56.3874 | 51.9543 | 54.1709 | 56.3874 | 58.604 | 58.604 | 51.9543 | 51.9543 | 49.7377 | 47.5211 | 45.3046 | 47.5211 | 47.5211 | 43.088 | 53.5244 | 11.4756 | 0
2041 | 2 | 22 | 2041-02-22 | 1987 | 44.4222 | 44.4222 | 46.4585 | 42.386 | 44.4222 | 45.4404 | 46.4585 | 46.4585 | 48.4947 | 50.531 | 50.531 | 56.6397 | 56.6397 | 58.676 | 56.6397 | 52.5673 | 56.6397 | 56.6397 | 50.531 | 52.5673 | 54.6035 | 54.6035 | 54.6035 | 52.5673 | 50.9976 | 14.0024 | 0
2041 | 2 | 23 | 2041-02-23 | 1987 | 46.508 | 44.9888 | 44.9888 | 43.4696 | 41.9504 | 40.4312 | 40.4312 | 40.4312 | 38.912 | 40.4312 | 46.508 | 51.0656 | 58.6616 | 60.1808 | 61.7 | 61.7 | 61.7 | 57.1424 | 54.104 | 51.0656 | 51.0656 | 49.5464 | 48.0272 | 43.4696 | 49.1033 | 15.8967 | 0
2041 | 2 | 24 | 2041-02-24 | 1987 | 47.4929 | 44.1834 | 45.8381 | 45.8381 | 45.8381 | 44.1834 | 40.874 | 40.874 | 44.1834 | 49.1476 | 55.7664 | 59.0759 | 62.3853 | 62.3853 | 64.04 | 64.04 | 60.7306 | 59.0759 | 54.1117 | 50.8023 | 49.1476 | 49.1476 | 45.8381 | 45.8381 | 51.2849 | 13.7151 | 0
2041 | 2 | 25 | 2041-02-25 | 1987 | 47.7576 | 48.3459 | 46.5809 | 45.9926 | 44.816 | 45.4043 | 44.816 | 45.4043 | 45.9926 | 48.3459 | 51.2875 | 53.0524 | 53.6407 | 54.8174 | 55.4057 | 55.994 | 55.994 | 54.2291 | 51.2875 | 50.6992 | 49.5225 | 49.5225 | 49.5225 | 48.9342 | 49.8902 | 15.1098 | 0
2041 | 2 | 26 | 2041-02-26 | 1987 | 49.562 | 49.562 | 49.226 | 48.554 | 48.218 | 49.226 | 48.89 | 48.89 | 49.226 | 49.898 | 51.578 | 52.25 | 52.922 | 53.258 | 53.258 | 53.258 | 53.258 | 53.258 | 53.258 | 52.586 | 52.25 | 51.914 | 51.914 | 51.914 | 51.172 | 13.828 | 0
2041 | 2 | 27 | 2041-02-27 | 1987 | 50.498 | 49.212 | 49.212 | 45.354 | 44.068 | 44.068 | 44.068 | 44.068 | 45.354 | 45.354 | 47.926 | 49.212 | 49.212 | 51.784 | 54.356 | 51.784 | 50.498 | 49.212 | 47.926 | 46.64 | 45.354 | 44.068 | 42.782 | 44.068 | 47.3366 | 17.6634 | 0
2041 | 2 | 28 | 2041-02-28 | 1987 | 44.012 | 44.012 | 41.363 | 44.012 | 41.363 | 41.363 | 41.363 | 38.714 | 41.363 | 44.012 | 49.31 | 44.012 | 46.661 | 44.012 | 46.661 | 41.363 | 41.363 | 46.661 | 54.608 | 51.959 | 51.959 | 51.959 | 51.959 | 51.959 | 45.6676 | 19.3324 | 0
2041 | 3 | 1 | 2041-03-01 | 1987 | 49.838 | 46.652 | 43.466 | 43.466 | 46.652 | 46.652 | 37.094 | 40.28 | 40.28 | 53.024 | 59.396 | 56.21 | 56.21 | 56.21 | 59.396 | 53.024 | 53.024 | 53.024 | 53.024 | 49.838 | 49.838 | 49.838 | 49.838 | 49.838 | 49.838 | 15.162 | 0
2041 | 3 | 2 | 2041-03-02 | 1987 | 36.842 | 36.842 | 36.842 | 40.0415 | 40.0415 | 40.0415 | 40.0415 | 40.0415 | 43.241 | 49.64 | 49.64 | 49.64 | 49.64 | 56.039 | 59.2385 | 59.2385 | 62.438 | 62.438 | 62.438 | 59.2385 | 59.2385 | 56.039 | 56.039 | 59.2385 | 50.1732 | 14.8268 | 0
2041 | 3 | 3 | 2041-03-03 | 1987 | 37.868 | 59.5085 | 52.295 | 59.5085 | 59.5085 | 59.5085 | 59.5085 | 59.5085 | 59.5085 | 66.722 | 66.722 | 66.722 | 66.722 | 59.5085 | 59.5085 | 59.5085 | 66.722 | 66.722 | 66.722 | 59.5085 | 59.5085 | 59.5085 | 59.5085 | 59.5085 | 60.4102 | 4.5898 | 0
2041 | 3 | 4 | 2041-03-04 | 1987 | 42.4568 | 42.4568 | 46.1624 | 42.4568 | 40.604 | 40.604 | 44.3096 | 49.868 | 49.868 | 53.5736 | 55.4264 | 48.0152 | 53.5736 | 62.8376 | 62.8376 | 60.9848 | 68.396 | 57.2792 | 51.7208 | 49.868 | 46.1624 | 46.1624 | 46.1624 | 44.3096 | 50.254 | 14.746 | 0
2041 | 3 | 5 | 2041-03-05 | 1987 | 53.282 | 51.724 | 53.282 | 50.166 | 50.166 | 51.724 | 51.724 | 53.282 | 54.84 | 54.84 | 54.84 | 54.84 | 54.84 | 56.398 | 56.398 | 57.956 | 56.398 | 56.398 | 48.608 | 48.608 | 47.05 | 47.05 | 45.492 | 43.934 | 52.2433 | 12.7567 | 0
2041 | 3 | 6 | 2041-03-06 | 1987 | 44.003 | 45.881 | 44.942 | 44.942 | 44.003 | 43.064 | 44.003 | 43.064 | 44.003 | 44.942 | 44.942 | 44.942 | 47.759 | 50.576 | 46.82 | 46.82 | 46.82 | 44.942 | 44.003 | 42.125 | 42.125 | 40.247 | 40.247 | 39.308 | 44.3551 | 20.6449 | 0
2041 | 3 | 7 | 2041-03-07 | 1987 | 40.5365 | 39.7616 | 39.7616 | 38.9867 | 39.7616 | 38.2118 | 37.4369 | 36.662 | 38.5992 | 40.5365 | 43.6361 | 44.411 | 47.5106 | 49.8353 | 51.3851 | 52.16 | 50.6102 | 50.6102 | 46.7357 | 46.7357 | 45.1859 | 45.9608 | 45.9608 | 43.6361 | 43.9428 | 21.0572 | 0
2041 | 3 | 8 | 2041-03-08 | 1987 | 42.2325 | 41.4331 | 40.6336 | 40.6336 | 39.0348 | 39.0348 | 37.436 | 40.6336 | 42.2325 | 44.6307 | 45.4301 | 47.8284 | 50.2266 | 51.026 | 50.2266 | 48.6278 | 46.2295 | 44.6307 | 43.8313 | 43.8313 | 43.0319 | 43.0319 | 43.0319 | 43.8313 | 43.8646 | 21.1354 | 0
2041 | 3 | 9 | 2041-03-09 | 1987 | 50.7971 | 48.0894 | 42.674 | 42.674 | 45.3817 | 45.3817 | 45.3817 | 48.0894 | 50.7971 | 56.2126 | 58.9203 | 61.628 | 61.628 | 61.628 | 58.9203 | 61.628 | 58.9203 | 58.9203 | 56.2126 | 50.7971 | 50.7971 | 48.0894 | 45.3817 | 42.674 | 52.151 | 12.849 | 0
2041 | 3 | 10 | 2041-03-10 | 1987 | 50.072 | 50.072 | 50.7144 | 50.7144 | 51.3567 | 51.3567 | 51.3567 | 51.9991 | 52.6415 | 53.2839 | 53.9263 | 54.5686 | 55.8534 | 56.4958 | 58.4229 | 59.7076 | 60.35 | 59.0652 | 57.7805 | 56.4958 | 55.8534 | 56.4958 | 55.211 | 54.5686 | 54.5151 | 10.4849 | 0
2041 | 3 | 11 | 2041-03-11 | 1987 | 55.1187 | 53.7305 | 52.3422 | 52.3422 | 53.7305 | 55.1187 | 50.954 | 52.3422 | 53.7305 | 55.1187 | 57.8952 | 60.6718 | 62.06 | 55.1187 | 55.1187 | 55.1187 | 56.507 | 56.507 | 57.8952 | 56.507 | 56.507 | 55.1187 | 56.507 | 55.1187 | 55.4658 | 9.5342 | 0
2041 | 3 | 12 | 2041-03-12 | 1987 | 47.723 | 47.723 | 47.723 | 47.723 | 46.292 | 47.723 | 47.723 | 49.154 | 49.154 | 49.154 | 49.154 | 52.016 | 53.447 | 54.878 | 56.309 | 56.309 | 57.74 | 56.309 | 56.309 | 54.878 | 50.585 | 50.585 | 50.585 | 50.585 | 51.2409 | 13.7591 | 0
2041 | 3 | 13 | 2041-03-13 | 1987 | 52.346 | 51.298 | 52.346 | 50.25 | 51.298 | 50.25 | 50.25 | 50.25 | 51.298 | 51.298 | 52.346 | 52.346 | 54.442 | 55.49 | 52.346 | 52.346 | 48.154 | 50.25 | 49.202 | 48.154 | 48.154 | 48.154 | 47.106 | 46.058 | 50.643 | 14.357 | 0
2041 | 3 | 14 | 2041-03-14 | 1987 | 48.8084 | 49.9406 | 49.9406 | 49.9406 | 48.8084 | 46.544 | 47.6762 | 47.6762 | 47.6762 | 48.8084 | 49.9406 | 51.0728 | 51.0728 | 53.3372 | 56.7338 | 57.866 | 56.7338 | 56.7338 | 54.4694 | 53.3372 | 49.9406 | 48.8084 | 46.544 | 47.6762 | 50.8369 | 14.1631 | 0
2041 | 3 | 15 | 2041-03-15 | 1987 | 46.4617 | 45.0269 | 45.0269 | 45.0269 | 45.0269 | 44.3094 | 44.3094 | 43.592 | 44.3094 | 45.2421 | 46.2465 | 47.1791 | 47.8966 | 50.0489 | 51.4837 | 52.9186 | 53.636 | 51.4837 | 49.3314 | 49.3314 | 48.614 | 46.4617 | 46.4617 | 46.4617 | 47.3286 | 17.6714 | 0
2041 | 3 | 16 | 2041-03-16 | 1987 | 42.143 | 41.342 | 41.342 | 40.541 | 40.541 | 40.541 | 40.541 | 39.74 | 39.74 | 40.541 | 41.342 | 44.546 | 45.347 | 46.949 | 47.75 | 46.949 | 45.347 | 45.347 | 42.143 | 41.342 | 41.342 | 41.342 | 41.342 | 41.342 | 42.4768 | 22.5233 | 0
2041 | 3 | 17 | 2041-03-17 | 1987 | 42.755 | 42.755 | 42.755 | 43.988 | 45.221 | 43.988 | 42.755 | 42.755 | 43.988 | 43.988 | 45.221 | 47.687 | 47.687 | 51.386 | 50.153 | 51.386 | 47.687 | 47.687 | 45.221 | 42.755 | 42.755 | 40.289 | 39.056 | 39.056 | 44.7072 | 20.2928 | 0
2041 | 3 | 18 | 2041-03-18 | 1987 | 41.8869 | 42.7738 | 42.7738 | 42.7738 | 41.8869 | 41 | 41 | 41 | 41 | 41.8869 | 42.7738 | 45.4345 | 47.2084 | 48.0953 | 49.8691 | 50.756 | 46.3215 | 44.5476 | 43.6607 | 42.7738 | 42.7738 | 42.7738 | 42.7738 | 42.7738 | 43.7716 | 21.2284 | 0
2041 | 3 | 19 | 2041-03-19 | 1987 | 46.4512 | 45.8766 | 46.4512 | 45.302 | 45.8766 | 45.8766 | 45.8766 | 45.302 | 45.8766 | 45.302 | 45.302 | 46.4512 | 48.1751 | 49.3243 | 51.6228 | 52.1974 | 52.772 | 52.1974 | 49.8989 | 49.3243 | 48.7497 | 47.0258 | 47.0258 | 46.4512 | 47.6962 | 17.3038 | 0
2041 | 3 | 20 | 2041-03-20 | 1987 | 39.9214 | 39.146 | 39.9214 | 39.9214 | 39.9214 | 39.146 | 39.146 | 39.9214 | 40.6968 | 43.0229 | 44.5737 | 46.8998 | 48.4506 | 49.226 | 48.4506 | 47.6752 | 48.4506 | 47.6752 | 46.1245 | 45.3491 | 44.5737 | 44.5737 | 43.7983 | 43.7983 | 43.766 | 21.234 | 0
2041 | 3 | 21 | 2041-03-21 | 1987 | 45.0743 | 42.8621 | 43.9682 | 42.8621 | 42.8621 | 42.8621 | 41.756 | 43.9682 | 47.2865 | 50.6048 | 55.0292 | 57.2414 | 60.5597 | 62.7719 | 63.878 | 62.7719 | 61.6658 | 59.4536 | 55.0292 | 50.6048 | 51.7109 | 50.6048 | 49.4987 | 47.2865 | 51.3422 | 13.6578 | 0
2041 | 3 | 22 | 2041-03-22 | 1987 | 49.4051 | 44.6639 | 42.2933 | 42.2933 | 42.2933 | 41.108 | 41.108 | 43.4786 | 47.0345 | 50.5904 | 55.3316 | 57.7022 | 61.2581 | 62.4434 | 63.6287 | 63.6287 | 64.814 | 61.2581 | 58.8875 | 56.5169 | 55.3316 | 55.3316 | 52.961 | 51.7757 | 52.7141 | 12.2859 | 0
2041 | 3 | 23 | 2041-03-23 | 1987 | 56.9496 | 54.8829 | 54.8829 | 54.8829 | 52.8162 | 54.8829 | 52.8162 | 52.8162 | 52.8162 | 54.8829 | 56.9496 | 59.0164 | 59.0164 | 56.9496 | 63.1498 | 67.2833 | 69.35 | 69.35 | 65.2165 | 61.0831 | 56.9496 | 50.7495 | 50.7495 | 46.616 | 57.2941 | 7.7059 | 0
2041 | 3 | 24 | 2041-03-24 | 1987 | 53.8816 | 53.1638 | 53.8816 | 52.4459 | 53.1638 | 51.728 | 52.4459 | 52.4459 | 54.5995 | 57.4711 | 59.6247 | 60.3426 | 61.7784 | 63.2141 | 63.2141 | 63.932 | 63.932 | 63.2141 | 61.7784 | 60.3426 | 59.6247 | 59.6247 | 58.1889 | 56.7532 | 57.9496 | 7.0504 | 0
2041 | 3 | 25 | 2041-03-25 | 1987 | 57.0485 | 55.682 | 54.3155 | 51.5825 | 51.5825 | 51.5825 | 50.216 | 52.949 | 54.3155 | 58.415 | 57.0485 | 58.415 | 62.5145 | 66.614 | 65.2475 | 63.881 | 63.881 | 61.148 | 61.148 | 59.7815 | 58.415 | 52.949 | 51.5825 | 52.949 | 57.2193 | 7.7807 | 0
2041 | 3 | 26 | 2041-03-26 | 1987 | 49.5716 | 48.1052 | 48.1052 | 48.1052 | 47.372 | 48.1052 | 48.1052 | 48.1052 | 50.3048 | 52.5044 | 53.9708 | 56.1704 | 57.6368 | 58.37 | 58.37 | 57.6368 | 58.37 | 56.1704 | 55.4372 | 54.704 | 54.704 | 53.9708 | 53.9708 | 53.9708 | 52.9932 | 12.0068 | 0
2041 | 3 | 27 | 2041-03-27 | 1987 | 46.8983 | 47.6676 | 46.8983 | 44.5905 | 44.5905 | 43.052 | 43.052 | 43.8213 | 46.1291 | 49.2061 | 50.7446 | 53.0524 | 54.5909 | 56.1295 | 57.668 | 55.3602 | 53.8217 | 53.0524 | 50.7446 | 48.4368 | 48.4368 | 49.2061 | 48.4368 | 47.6676 | 49.3023 | 15.6977 | 0
2041 | 3 | 28 | 2041-03-28 | 1987 | 52.1737 | 53.4046 | 51.5583 | 51.5583 | 50.9429 | 49.712 | 49.712 | 50.9429 | 54.02 | 56.4817 | 57.7126 | 59.5589 | 60.7897 | 62.0206 | 62.636 | 62.636 | 62.636 | 62.636 | 60.7897 | 57.0971 | 57.0971 | 57.0971 | 56.4817 | 57.0971 | 56.533 | 8.467 | 0
2041 | 3 | 29 | 2041-03-29 | 1987 | 51.3255 | 50.6251 | 49.9247 | 49.9247 | 49.2244 | 48.524 | 48.524 | 49.9247 | 52.0258 | 54.1269 | 55.5276 | 59.0295 | 61.1305 | 61.8309 | 63.932 | 62.5313 | 63.932 | 63.2316 | 61.1305 | 59.7298 | 58.3291 | 56.9284 | 56.228 | 55.5276 | 55.9654 | 9.0346 | 0
2041 | 3 | 30 | 2041-03-30 | 1987 | 55.2982 | 54.6938 | 52.2763 | 51.0675 | 48.65 | 49.8588 | 48.65 | 51.0675 | 54.0895 | 55.2982 | 58.9245 | 58.9245 | 60.7377 | 62.5508 | 63.7596 | 64.364 | 64.364 | 64.364 | 63.7596 | 62.5508 | 61.3421 | 59.5289 | 59.5289 | 57.1114 | 57.615 | 7.385 | 0
2041 | 3 | 31 | 2041-03-31 | 1987 | 55.6451 | 55.1632 | 54.6814 | 54.1995 | 53.7177 | 52.754 | 53.7177 | 54.1995 | 54.6814 | 56.6088 | 58.0543 | 60.4635 | 60.4635 | 62.8728 | 63.8365 | 65.282 | 65.282 | 63.3546 | 62.8728 | 59.018 | 57.0906 | 55.6451 | 55.1632 | 54.6814 | 57.8937 | 7.1063 | 0
2041 | 4 | 1 | 2041-04-01 | 1987 | 40.083 | 39.0458 | 38.5272 | 38.5272 | 37.49 | 38.0086 | 39.0458 | 39.5644 | 41.6388 | 44.2317 | 46.3061 | 48.3805 | 50.4549 | 53.0478 | 53.5664 | 55.6408 | 56.678 | 56.1594 | 55.1222 | 52.5292 | 52.0106 | 50.9735 | 50.4549 | 48.8991 | 46.9327 | 18.0673 | 0
2041 | 4 | 2 | 2041-04-02 | 1987 | 42.569 | 43.916 | 42.569 | 45.263 | 43.916 | 37.181 | 39.875 | 35.834 | 38.528 | 42.569 | 43.916 | 47.957 | 51.998 | 56.039 | 56.039 | 60.08 | 60.08 | 57.386 | 53.345 | 49.304 | 46.61 | 43.916 | 41.222 | 38.528 | 46.61 | 18.39 | 0
2041 | 4 | 3 | 2041-04-03 | 1987 | 54.068 | 54.068 | 54.068 | 54.068 | 51.2096 | 51.2096 | 51.2096 | 48.3512 | 48.3512 | 45.4928 | 45.4928 | 42.6344 | 42.6344 | 42.6344 | 42.6344 | 45.4928 | 42.6344 | 42.6344 | 42.6344 | 42.6344 | 42.6344 | 39.776 | 39.776 | 39.776 | 46.0883 | 18.9117 | 0
2041 | 4 | 4 | 2041-04-04 | 1987 | 36.41 | 38.0937 | 36.41 | 36.41 | 36.41 | 36.41 | 36.41 | 38.0937 | 39.7774 | 39.7774 | 46.5122 | 48.1958 | 53.2469 | 51.5632 | 58.298 | 58.298 | 54.9306 | 49.8795 | 48.1958 | 46.5122 | 43.1448 | 41.4611 | 41.4611 | 41.4611 | 44.0568 | 20.9432 | 0
2041 | 4 | 5 | 2041-04-05 | 1987 | 41.42 | 39.167 | 43.673 | 41.42 | 41.42 | 39.167 | 36.914 | 41.42 | 43.673 | 45.926 | 52.685 | 63.95 | 61.697 | 52.685 | 50.432 | 45.926 | 52.685 | 50.432 | 45.926 | 41.42 | 41.42 | 41.42 | 39.167 | 36.914 | 45.4566 | 19.5434 | 0
2041 | 4 | 6 | 2041-04-06 | 1987 | 39.9087 | 38.102 | 39.9087 | 39.9087 | 39.9087 | 39.9087 | 39.9087 | 39.9087 | 45.329 | 50.7493 | 52.556 | 56.1695 | 59.783 | 59.783 | 59.783 | 67.01 | 67.01 | 57.9763 | 54.3627 | 48.9425 | 50.7493 | 48.9425 | 47.1358 | 47.1358 | 49.62 | 15.38 | 0
2041 | 4 | 7 | 2041-04-07 | 1987 | 51.0389 | 49.5423 | 49.5423 | 46.5491 | 43.556 | 45.0526 | 45.0526 | 48.0457 | 52.5354 | 55.5286 | 60.0183 | 60.0183 | 64.508 | 64.508 | 64.508 | 64.508 | 61.5149 | 60.0183 | 60.0183 | 60.0183 | 54.032 | 49.5423 | 49.5423 | 48.0457 | 54.4685 | 10.5315 | 0
2041 | 4 | 8 | 2041-04-08 | 1987 | 52.514 | 54.096 | 52.514 | 52.514 | 50.932 | 50.932 | 50.932 | 49.35 | 54.096 | 57.26 | 60.424 | 62.006 | 60.424 | 60.424 | 60.424 | 60.424 | 62.006 | 62.006 | 60.424 | 58.842 | 54.096 | 52.514 | 50.932 | 47.768 | 55.7439 | 9.2561 | 0
2041 | 4 | 9 | 2041-04-09 | 1987 | 48.6045 | 48.6045 | 47.894 | 47.894 | 47.894 | 48.6045 | 49.3151 | 49.3151 | 52.1572 | 52.8677 | 54.9993 | 55.7098 | 57.1308 | 57.1308 | 59.9729 | 59.9729 | 59.2624 | 61.394 | 59.9729 | 59.2624 | 57.1308 | 54.9993 | 54.2887 | 54.9993 | 54.1407 | 10.8593 | 0
2041 | 4 | 10 | 2041-04-10 | 1987 | 57.173 | 56.0795 | 56.0795 | 57.173 | 56.0795 | 53.8925 | 52.799 | 53.8925 | 52.799 | 53.8925 | 54.986 | 54.986 | 56.0795 | 57.173 | 58.2665 | 57.173 | 59.36 | 57.173 | 51.7055 | 50.612 | 48.425 | 47.3315 | 47.3315 | 46.238 | 54.0292 | 10.9708 | 0
2041 | 4 | 11 | 2041-04-11 | 1987 | 40.28 | 40.28 | 40.28 | 40.28 | 40.28 | 42.881 | 42.881 | 42.881 | 42.881 | 45.482 | 50.684 | 50.684 | 63.689 | 61.088 | 63.689 | 66.29 | 66.29 | 63.689 | 55.886 | 51.9845 | 48.083 | 48.083 | 48.083 | 45.482 | 50.0879 | 14.9121 | 0
2041 | 4 | 12 | 2041-04-12 | 1987 | 46.866 | 46.866 | 43.96 | 43.96 | 43.96 | 42.507 | 41.054 | 45.413 | 49.772 | 55.584 | 57.037 | 59.943 | 62.849 | 64.302 | 64.302 | 67.208 | 67.208 | 65.755 | 62.849 | 59.943 | 59.943 | 61.396 | 59.943 | 57.037 | 55.4024 | 9.5976 | 0
2041 | 4 | 13 | 2041-04-13 | 1987 | 49.3484 | 49.3484 | 48.7058 | 48.7058 | 48.0632 | 47.4206 | 46.778 | 48.7058 | 49.991 | 52.5614 | 53.8466 | 56.417 | 57.0596 | 57.7022 | 58.3448 | 58.9874 | 58.9874 | 59.63 | 57.7022 | 56.417 | 55.1318 | 52.5614 | 51.2762 | 51.9188 | 53.1504 | 11.8496 | 0
2041 | 4 | 14 | 2041-04-14 | 1987 | 53.8945 | 48.4291 | 47.336 | 48.4291 | 48.4291 | 48.4291 | 48.4291 | 49.5222 | 49.5222 | 52.8015 | 53.8945 | 58.2669 | 58.2669 | 59.36 | 59.36 | 58.2669 | 57.1738 | 54.9876 | 53.8945 | 52.8015 | 51.7084 | 51.7084 | 51.7084 | 49.5222 | 52.7559 | 12.2441 | 0
2041 | 4 | 15 | 2041-04-15 | 1987 | 54.1297 | 54.1297 | 51.71 | 51.71 | 51.71 | 51.71 | 51.71 | 54.1297 | 56.5494 | 56.5494 | 58.9691 | 61.3889 | 63.8086 | 68.648 | 66.2283 | 68.648 | 68.648 | 66.2283 | 63.8086 | 61.3889 | 58.9691 | 56.5494 | 56.5494 | 54.1297 | 58.6667 | 6.3333 | 0
2041 | 4 | 16 | 2041-04-16 | 1987 | 58.2237 | 58.2237 | 58.2237 | 58.2237 | 59.945 | 58.2237 | 59.945 | 61.6662 | 61.6662 | 63.3875 | 61.6662 | 63.3875 | 66.83 | 66.83 | 66.83 | 63.3875 | 61.6662 | 61.6662 | 61.6662 | 58.2237 | 56.5025 | 56.5025 | 54.7812 | 53.06 | 60.447 | 4.553 | 0
2041 | 4 | 17 | 2041-04-17 | 1987 | 55.967 | 54.1832 | 54.1832 | 52.3994 | 52.3994 | 52.3994 | 52.3994 | 52.3994 | 50.6156 | 54.1832 | 55.967 | 59.5346 | 63.1022 | 61.3184 | 61.3184 | 63.1022 | 64.886 | 63.1022 | 59.5346 | 50.6156 | 50.6156 | 50.6156 | 48.8318 | 47.048 | 55.4467 | 9.5533 | 0
2041 | 4 | 18 | 2041-04-18 | 1987 | 50.5445 | 49.793 | 49.793 | 49.0415 | 48.29 | 49.0415 | 49.0415 | 49.793 | 50.5445 | 51.296 | 52.799 | 55.805 | 56.5565 | 59.5625 | 60.314 | 57.308 | 55.805 | 54.302 | 54.302 | 54.302 | 53.5505 | 53.5505 | 49.793 | 49.793 | 52.7051 | 12.2949 | 0
2041 | 4 | 19 | 2041-04-19 | 1987 | 53.9814 | 53.5091 | 53.5091 | 53.0369 | 52.0923 | 51.62 | 52.0923 | 53.5091 | 54.926 | 56.3429 | 57.7597 | 58.7043 | 58.7043 | 60.1211 | 61.0657 | 61.538 | 61.0657 | 61.0657 | 59.6489 | 58.232 | 57.2874 | 57.2874 | 56.3429 | 54.926 | 56.5987 | 8.4013 | 0
2041 | 4 | 20 | 2041-04-20 | 1987 | 51.7511 | 50.3694 | 48.9877 | 48.2969 | 48.9877 | 47.606 | 48.2969 | 50.3694 | 53.8237 | 55.2054 | 55.8963 | 57.9689 | 58.6597 | 60.0414 | 61.4231 | 61.4231 | 62.114 | 62.114 | 60.7323 | 56.5871 | 55.8963 | 53.8237 | 55.2054 | 54.5146 | 55.0039 | 9.9961 | 0
2041 | 4 | 21 | 2041-04-21 | 1987 | 45.756 | 45.756 | 45.756 | 44.539 | 43.322 | 43.322 | 43.322 | 45.756 | 49.407 | 54.275 | 57.926 | 61.577 | 62.794 | 65.228 | 64.011 | 62.794 | 62.794 | 59.143 | 57.926 | 55.492 | 53.058 | 50.624 | 48.19 | 46.973 | 52.9059 | 12.0941 | 0
2041 | 4 | 22 | 2041-04-22 | 1987 | 50.5382 | 48.4628 | 46.3874 | 44.312 | 46.3874 | 44.312 | 46.3874 | 48.4628 | 52.6136 | 52.6136 | 56.7644 | 58.8398 | 65.066 | 62.9906 | 65.066 | 65.066 | 65.066 | 62.9906 | 62.9906 | 60.9152 | 58.8398 | 58.8398 | 52.6136 | 58.8398 | 55.6402 | 9.3598 | 0
2041 | 4 | 23 | 2041-04-23 | 1987 | 52.313 | 49.3106 | 48.56 | 50.0612 | 49.3106 | 49.3106 | 49.3106 | 50.0612 | 51.5624 | 54.5648 | 57.5672 | 58.3178 | 59.819 | 61.3202 | 62.8214 | 63.572 | 63.572 | 62.8214 | 59.819 | 56.066 | 53.0636 | 50.8118 | 50.0612 | 48.56 | 54.6899 | 10.3101 | 0
2041 | 4 | 24 | 2041-04-24 | 1987 | 51.8095 | 50.1137 | 49.2658 | 48.4179 | 48.4179 | 47.57 | 48.4179 | 50.1137 | 52.6574 | 54.3532 | 56.8968 | 58.5926 | 61.1363 | 61.9842 | 61.9842 | 62.8321 | 63.68 | 62.8321 | 61.9842 | 58.5926 | 54.3532 | 53.5053 | 54.3532 | 53.5053 | 55.307 | 9.693 | 0
2041 | 4 | 25 | 2041-04-25 | 1987 | 55.3795 | 54.6456 | 55.3795 | 55.3795 | 54.6456 | 51.71 | 52.4439 | 56.1135 | 57.5813 | 59.0491 | 61.9847 | 63.4525 | 65.6543 | 66.3882 | 67.1221 | 67.1221 | 67.856 | 66.3882 | 64.9204 | 61.2508 | 59.783 | 58.3152 | 59.0491 | 59.0491 | 60.0276 | 4.9724 | 0
2041 | 4 | 26 | 2041-04-26 | 1987 | 54.41 | 53.618 | 52.034 | 51.242 | 51.242 | 51.242 | 51.242 | 53.618 | 56.786 | 60.746 | 63.914 | 67.082 | 69.458 | 72.626 | 75.002 | 76.586 | 75.794 | 75.794 | 73.418 | 67.082 | 67.082 | 63.122 | 59.162 | 60.746 | 62.627 | 2.373 | 0
2041 | 4 | 27 | 2041-04-27 | 1987 | 51.2213 | 50.2809 | 51.6915 | 49.8107 | 49.8107 | 47.93 | 50.2809 | 51.2213 | 54.0424 | 55.4529 | 56.3933 | 58.274 | 61.5653 | 62.5056 | 62.5056 | 63.446 | 63.446 | 62.5056 | 62.5056 | 59.6845 | 56.8635 | 54.9827 | 52.6318 | 52.6318 | 55.9035 | 9.0965 | 0
2041 | 4 | 28 | 2041-04-28 | 1987 | 54.4848 | 53.7952 | 51.0371 | 50.3475 | 50.3475 | 49.658 | 49.658 | 49.658 | 51.0371 | 50.3475 | 50.3475 | 51.7266 | 53.1057 | 56.5534 | 58.622 | 57.9325 | 56.5534 | 56.5534 | 55.1743 | 53.7952 | 53.1057 | 51.0371 | 51.0371 | 50.3475 | 52.7609 | 12.2391 | 0
2041 | 4 | 29 | 2041-04-29 | 1987 | 50.234 | 49.664 | 49.664 | 49.094 | 48.524 | 48.524 | 48.524 | 49.094 | 50.804 | 53.084 | 53.654 | 55.364 | 58.214 | 59.924 | 61.064 | 62.204 | 59.924 | 61.634 | 58.214 | 57.074 | 55.364 | 54.794 | 54.794 | 53.654 | 54.2953 | 10.7048 | 0
2041 | 4 | 30 | 2041-04-30 | 1987 | 57.056 | 51.5676 | 52.4824 | 52.4824 | 50.6529 | 51.5676 | 52.4824 | 52.4824 | 52.4824 | 52.4824 | 52.4824 | 52.4824 | 53.3971 | 53.3971 | 53.3971 | 52.4824 | 52.4824 | 52.4824 | 53.3971 | 52.4824 | 47.9087 | 46.994 | 46.994 | 46.994 | 51.7963 | 13.2037 | 0
2041 | 5 | 1 | 2041-05-01 | 1987 | 51.554 | 50.1305 | 51.554 | 51.554 | 52.9775 | 51.554 | 51.554 | 52.9775 | 60.095 | 61.5185 | 60.095 | 62.942 | 62.942 | 52.9775 | 60.095 | 57.248 | 54.401 | 55.8245 | 54.401 | 52.9775 | 48.707 | 50.1305 | 50.1305 | 45.86 | 54.3417 | 10.6583 | 0
2041 | 5 | 2 | 2041-05-02 | 1987 | 41.918 | 41.918 | 41.918 | 41.918 | 41.918 | 41.918 | 41.918 | 41.918 | 44.422 | 49.43 | 54.438 | 54.438 | 56.942 | 59.446 | 61.95 | 59.446 | 64.454 | 61.95 | 59.446 | 56.942 | 56.942 | 51.934 | 51.934 | 51.934 | 51.308 | 13.692 | 0
2041 | 5 | 3 | 2041-05-03 | 1987 | 42.224 | 42.224 | 42.224 | 42.224 | 42.224 | 42.224 | 42.224 | 43.8832 | 45.5424 | 48.8607 | 53.8382 | 53.8382 | 62.1341 | 62.1341 | 67.1116 | 67.1116 | 70.43 | 70.43 | 68.7708 | 60.4749 | 58.8158 | 53.8382 | 52.1791 | 52.1791 | 53.6308 | 11.3692 | 0
2041 | 5 | 4 | 2041-05-04 | 1987 | 49.264 | 49.264 | 47.832 | 46.4 | 47.832 | 47.832 | 47.832 | 47.832 | 53.56 | 56.424 | 59.288 | 60.72 | 65.016 | 66.448 | 67.88 | 72.176 | 72.176 | 69.312 | 66.448 | 59.288 | 52.128 | 49.264 | 47.832 | 49.264 | 56.3047 | 8.6953 | 0
2041 | 5 | 5 | 2041-05-05 | 1987 | 57.2282 | 55.1269 | 55.8273 | 55.1269 | 54.4264 | 53.726 | 55.1269 | 57.2282 | 60.0299 | 62.1312 | 64.2325 | 65.6334 | 67.7347 | 68.4351 | 69.836 | 69.836 | 69.836 | 68.4351 | 67.0343 | 64.2325 | 62.1312 | 61.4308 | 60.7303 | 60.7303 | 61.9269 | 3.0731 | 0
2041 | 5 | 6 | 2041-05-06 | 1987 | 54.9102 | 54.353 | 52.6812 | 52.124 | 52.124 | 52.124 | 52.6812 | 54.353 | 56.0247 | 58.2537 | 59.3683 | 61.5973 | 62.7118 | 63.269 | 64.3835 | 64.9407 | 65.498 | 64.3835 | 62.7118 | 61.04 | 58.2537 | 59.3683 | 58.811 | 58.2537 | 58.5092 | 6.4908 | 0
2041 | 5 | 7 | 2041-05-07 | 1987 | 49.3556 | 48.3224 | 47.2892 | 46.256 | 45.2228 | 41.09 | 45.2228 | 48.3224 | 51.422 | 55.5548 | 59.6876 | 61.754 | 62.7872 | 65.8868 | 66.92 | 66.92 | 66.92 | 62.7872 | 60.7208 | 59.6876 | 54.5216 | 54.5216 | 56.588 | 55.5548 | 55.5548 | 9.4452 | 0
2041 | 5 | 8 | 2041-05-08 | 1987 | 52.436 | 49.0115 | 47.87 | 43.304 | 45.587 | 44.4455 | 45.587 | 49.0115 | 52.436 | 55.8605 | 59.285 | 61.568 | 62.7095 | 67.2755 | 67.2755 | 68.417 | 70.7 | 69.5585 | 67.2755 | 62.7095 | 55.8605 | 51.2945 | 50.153 | 52.436 | 56.3361 | 8.6639 | 0
2041 | 5 | 9 | 2041-05-09 | 1987 | 53.9 | 49.25 | 48.32 | 46.46 | 48.32 | 44.6 | 47.39 | 50.18 | 52.97 | 56.69 | 59.48 | 61.34 | 62.27 | 64.13 | 65.99 | 66.92 | 66.92 | 66.92 | 65.06 | 61.34 | 54.83 | 49.25 | 47.39 | 46.46 | 55.6825 | 9.3175 | 0
2041 | 5 | 10 | 2041-05-10 | 1987 | 48.9682 | 47.8911 | 47.3526 | 48.4297 | 47.8911 | 47.3526 | 46.814 | 47.3526 | 49.5068 | 51.661 | 53.2767 | 54.3538 | 55.431 | 57.0466 | 58.6623 | 59.7394 | 60.278 | 60.278 | 59.2009 | 57.5852 | 55.431 | 53.8153 | 51.661 | 49.5068 | 52.8952 | 12.1048 | 0
2041 | 5 | 11 | 2041-05-11 | 1987 | 51.314 | 50.468 | 50.468 | 50.468 | 49.622 | 48.776 | 50.468 | 50.468 | 53.006 | 56.39 | 59.774 | 58.928 | 59.774 | 58.928 | 58.082 | 58.928 | 59.774 | 55.544 | 54.698 | 53.006 | 53.852 | 53.852 | 53.852 | 53.006 | 54.3102 | 10.6898 | 0
2041 | 5 | 12 | 2041-05-12 | 1987 | 61.5308 | 59.2412 | 59.2412 | 59.2412 | 56.9516 | 50.0828 | 47.7932 | 50.0828 | 54.662 | 59.2412 | 61.5308 | 56.9516 | 59.2412 | 59.2412 | 61.5308 | 66.11 | 63.8204 | 61.5308 | 54.662 | 52.3724 | 52.3724 | 47.7932 | 45.5036 | 43.214 | 55.9976 | 9.0024 | 0
2041 | 5 | 13 | 2041-05-13 | 1987 | 45.122 | 46.6492 | 46.6492 | 46.6492 | 48.1763 | 48.1763 | 48.1763 | 52.7578 | 57.3393 | 58.8664 | 63.4479 | 60.3936 | 68.0294 | 71.0837 | 72.6108 | 74.138 | 74.138 | 74.138 | 69.5565 | 69.5565 | 58.8664 | 55.8121 | 56.5757 | 57.3393 | 59.3437 | 5.6563 | 0
2041 | 5 | 14 | 2041-05-14 | 1987 | 53.108 | 53.108 | 53.108 | 53.108 | 55.532 | 55.532 | 53.108 | 53.108 | 55.532 | 55.532 | 60.38 | 65.228 | 65.228 | 65.228 | 70.076 | 72.5 | 72.5 | 70.076 | 62.804 | 57.956 | 53.108 | 50.684 | 53.108 | 50.684 | 58.764 | 6.236 | 0
2041 | 5 | 15 | 2041-05-15 | 1987 | 55.046 | 55.046 | 55.046 | 53.868 | 52.69 | 52.69 | 53.868 | 53.868 | 55.046 | 57.402 | 58.58 | 58.58 | 58.58 | 59.758 | 60.936 | 60.936 | 62.114 | 59.758 | 57.402 | 57.402 | 55.046 | 55.046 | 52.69 | 51.512 | 56.3713 | 8.6288 | 0
2041 | 5 | 16 | 2041-05-16 | 1987 | 51.3577 | 50.6214 | 50.6214 | 50.6214 | 49.8851 | 46.94 | 50.6214 | 52.094 | 54.3029 | 55.0391 | 55.7754 | 57.248 | 59.4569 | 59.4569 | 59.4569 | 62.402 | 61.6657 | 62.402 | 60.1931 | 58.7206 | 55.0391 | 56.5117 | 55.7754 | 53.5666 | 55.4073 | 9.5927 | 0
2041 | 5 | 17 | 2041-05-17 | 1987 | 56.4327 | 55.6093 | 54.374 | 54.7858 | 54.7858 | 54.374 | 55.1975 | 55.1975 | 55.6093 | 56.8445 | 56.8445 | 58.0797 | 58.9032 | 59.7268 | 59.7268 | 60.1385 | 60.962 | 60.962 | 60.5502 | 58.4915 | 59.315 | 58.9032 | 57.668 | 56.8445 | 57.5136 | 7.4864 | 0
2041 | 5 | 18 | 2041-05-18 | 1987 | 54.419 | 48.3656 | 46.3478 | 44.33 | 44.33 | 44.33 | 44.33 | 46.3478 | 50.3834 | 56.4368 | 62.4902 | 64.508 | 62.4902 | 64.508 | 60.4724 | 58.4546 | 58.4546 | 58.4546 | 60.4724 | 54.419 | 52.4012 | 50.3834 | 46.3478 | 44.33 | 53.242 | 11.7581 | 0
2041 | 5 | 19 | 2041-05-19 | 1987 | 50.1706 | 47.8369 | 47.8369 | 47.8369 | 47.8369 | 46.67 | 50.1706 | 52.5043 | 54.8381 | 59.5056 | 60.6724 | 63.0062 | 66.5068 | 70.0074 | 70.0074 | 68.8405 | 73.508 | 71.1743 | 71.1743 | 66.5068 | 61.8393 | 59.5056 | 57.1718 | 54.8381 | 59.1652 | 5.8348 | 0
2041 | 5 | 20 | 2041-05-20 | 1987 | 59.6908 | 57.4363 | 55.1818 | 51.8 | 54.0545 | 51.8 | 54.0545 | 58.5635 | 60.818 | 64.1997 | 69.836 | 72.0905 | 74.345 | 75.4723 | 77.7267 | 77.7267 | 78.854 | 77.7267 | 76.5995 | 73.2177 | 66.4543 | 69.836 | 66.4543 | 65.327 | 66.2194 | 0 | 1.2194
2041 | 5 | 21 | 2041-05-21 | 1987 | 60.5429 | 59.6583 | 57.8891 | 57.0046 | 56.12 | 56.12 | 57.0046 | 58.7737 | 60.5429 | 63.1966 | 66.7349 | 69.3886 | 70.2731 | 72.0423 | 72.9269 | 74.696 | 72.9269 | 72.9269 | 71.1577 | 68.504 | 64.0811 | 62.312 | 58.7737 | 58.7737 | 64.2654 | 0.73457 | 0
2041 | 5 | 22 | 2041-05-22 | 1987 | 56.4496 | 56.4496 | 55.7758 | 55.1019 | 54.428 | 55.1019 | 55.7758 | 55.7758 | 57.1235 | 57.7974 | 59.819 | 60.4929 | 61.1668 | 62.5145 | 63.8623 | 65.21 | 65.21 | 64.5361 | 64.5361 | 63.1884 | 59.819 | 59.1451 | 59.1451 | 57.7974 | 59.4259 | 5.5741 | 0
2041 | 5 | 23 | 2041-05-23 | 1987 | 49.3013 | 46.7338 | 47.5896 | 46.7338 | 45.878 | 45.878 | 47.5896 | 49.3013 | 52.7245 | 56.1478 | 56.1478 | 59.5711 | 62.1385 | 62.9944 | 62.1385 | 64.706 | 64.706 | 63.8502 | 62.1385 | 59.5711 | 55.292 | 55.292 | 54.4362 | 52.7245 | 55.1494 | 9.8506 | 0
2041 | 5 | 24 | 2041-05-24 | 1987 | 50.4005 | 49.433 | 45.563 | 44.5955 | 46.5305 | 43.628 | 46.5305 | 47.498 | 55.238 | 56.2055 | 59.108 | 60.0755 | 62.0105 | 64.913 | 66.848 | 64.913 | 66.848 | 66.848 | 64.913 | 61.043 | 55.238 | 52.3355 | 49.433 | 47.498 | 55.3186 | 9.6814 | 0
2041 | 5 | 25 | 2041-05-25 | 1987 | 47.6255 | 47.6255 | 45.41 | 47.6255 | 47.6255 | 47.6255 | 47.6255 | 49.841 | 47.6255 | 52.0565 | 52.0565 | 54.272 | 56.4875 | 60.9185 | 58.703 | 60.9185 | 65.3495 | 69.7805 | 71.996 | 67.565 | 67.565 | 63.134 | 58.703 | 56.4875 | 56.0259 | 8.9741 | 0
2041 | 5 | 26 | 2041-05-26 | 1987 | 55.6992 | 55.6992 | 53.474 | 53.474 | 53.474 | 53.474 | 53.474 | 53.474 | 55.6992 | 55.6992 | 57.9245 | 62.375 | 64.6002 | 66.8255 | 66.8255 | 71.276 | 71.276 | 71.276 | 69.0507 | 66.8255 | 64.6002 | 60.1497 | 57.9245 | 57.9245 | 60.5206 | 4.4794 | 0
2041 | 5 | 27 | 2041-05-27 | 1987 | 50.574 | 50.574 | 47.966 | 47.966 | 47.966 | 47.966 | 47.966 | 47.966 | 50.574 | 53.182 | 58.398 | 55.79 | 63.614 | 63.614 | 63.614 | 68.83 | 71.438 | 66.222 | 66.222 | 63.614 | 61.006 | 58.398 | 55.79 | 53.182 | 56.768 | 8.232 | 0
2041 | 5 | 28 | 2041-05-28 | 1987 | 56.5215 | 55.1037 | 55.1037 | 55.1037 | 55.1037 | 55.1037 | 53.6858 | 53.6858 | 55.1037 | 56.5215 | 62.1929 | 66.4465 | 69.2822 | 67.8643 | 70.7 | 69.2822 | 67.8643 | 66.4465 | 63.6108 | 62.1929 | 59.3572 | 56.5215 | 53.6858 | 52.268 | 59.948 | 5.052 | 0
2041 | 5 | 29 | 2041-05-29 | 1987 | 55.85 | 57.3957 | 57.3957 | 56.6229 | 56.6229 | 55.85 | 56.6229 | 58.1686 | 59.7144 | 62.033 | 65.1245 | 65.8974 | 66.6702 | 68.216 | 68.216 | 68.216 | 67.4431 | 66.6702 | 65.1245 | 59.7144 | 58.1686 | 57.3957 | 58.1686 | 57.3957 | 61.1957 | 3.8043 | 0
2041 | 5 | 30 | 2041-05-30 | 1987 | 57.056 | 57.056 | 57.056 | 57.056 | 57.056 | 57.562 | 57.562 | 57.562 | 58.068 | 59.586 | 59.586 | 60.598 | 61.61 | 61.104 | 58.574 | 59.586 | 61.61 | 60.598 | 61.104 | 59.08 | 58.068 | 58.068 | 57.562 | 57.056 | 58.7427 | 6.2573 | 0
2041 | 5 | 31 | 2041-05-31 | 1987 | 55.3712 | 54.572 | 54.572 | 54.572 | 54.572 | 54.572 | 54.572 | 55.3712 | 56.9696 | 59.3672 | 58.568 | 60.1664 | 61.7648 | 61.7648 | 62.564 | 62.564 | 62.564 | 60.9656 | 58.568 | 57.7688 | 56.1704 | 55.3712 | 55.3712 | 54.572 | 57.6356 | 7.3644 | 0
2041 | 6 | 1 | 2041-06-01 | 1987 | 54.9224 | 53.9372 | 52.952 | 52.952 | 52.952 | 52.952 | 53.9372 | 54.9224 | 58.8632 | 58.8632 | 62.804 | 62.804 | 61.8188 | 59.8484 | 62.804 | 65.7596 | 67.73 | 64.7744 | 65.7596 | 64.7744 | 61.8188 | 58.8632 | 59.8484 | 57.878 | 59.3558 | 5.6442 | 0
2041 | 6 | 2 | 2041-06-02 | 1987 | 50.8624 | 50.0573 | 49.2522 | 47.642 | 47.642 | 47.642 | 49.2522 | 52.4725 | 54.0827 | 55.6929 | 57.3031 | 60.5235 | 61.3285 | 62.9387 | 64.5489 | 65.354 | 64.5489 | 64.5489 | 62.9387 | 59.7184 | 57.3031 | 55.6929 | 55.6929 | 54.8878 | 56.3303 | 8.6697 | 0
2041 | 6 | 3 | 2041-06-03 | 1987 | 56.114 | 55.694 | 55.274 | 54.434 | 54.014 | 54.434 | 55.694 | 56.534 | 57.794 | 59.894 | 61.154 | 61.994 | 62.834 | 63.674 | 64.514 | 64.934 | 65.354 | 65.354 | 63.674 | 61.994 | 59.894 | 58.634 | 59.054 | 59.054 | 59.6665 | 5.3335 | 0
2041 | 6 | 4 | 2041-06-04 | 1987 | 63.1539 | 62.6524 | 62.1508 | 59.6431 | 59.1415 | 60.1446 | 60.1446 | 61.6493 | 63.6555 | 65.1601 | 67.6678 | 66.1632 | 67.6678 | 69.1725 | 69.674 | 68.6709 | 68.6709 | 67.1663 | 65.1601 | 63.1539 | 60.6462 | 59.6431 | 58.64 | 58.64 | 63.6764 | 1.3236 | 0
2041 | 6 | 5 | 2041-06-05 | 1987 | 64.526 | 62.204 | 62.204 | 62.204 | 62.204 | 62.204 | 64.526 | 66.848 | 73.814 | 73.814 | 73.814 | 78.458 | 76.136 | 69.17 | 76.136 | 78.458 | 78.458 | 83.102 | 73.814 | 71.492 | 64.526 | 57.56 | 57.56 | 57.56 | 68.783 | 0 | 3.783
2041 | 6 | 6 | 2041-06-06 | 1987 | 64.724 | 63.23 | 63.23 | 63.23 | 61.736 | 63.23 | 63.23 | 67.712 | 70.7 | 72.194 | 76.676 | 78.17 | 82.652 | 85.64 | 84.146 | 85.64 | 85.64 | 84.146 | 82.652 | 79.664 | 72.194 | 73.688 | 72.194 | 72.194 | 73.688 | 0 | 8.688
2041 | 6 | 7 | 2041-06-07 | 1987 | 61.582 | 60.828 | 60.074 | 58.566 | 57.812 | 59.32 | 60.828 | 63.09 | 65.352 | 68.368 | 69.876 | 72.892 | 72.138 | 74.4 | 76.662 | 78.17 | 77.416 | 76.662 | 74.4 | 74.4 | 70.63 | 67.614 | 66.86 | 66.106 | 68.0853 | 0 | 3.0852
2041 | 6 | 8 | 2041-06-08 | 1987 | 67.64 | 59.09 | 59.09 | 59.09 | 59.09 | 57.38 | 57.38 | 55.67 | 57.38 | 57.38 | 57.38 | 59.09 | 59.09 | 60.8 | 60.8 | 64.22 | 69.35 | 67.64 | 71.06 | 69.35 | 65.93 | 67.64 | 62.51 | 57.38 | 61.7262 | 3.2738 | 0
2041 | 6 | 9 | 2041-06-09 | 1987 | 56.8635 | 53.4048 | 49.946 | 53.4048 | 51.6754 | 53.4048 | 53.4048 | 55.1342 | 56.8635 | 55.1342 | 60.3223 | 60.3223 | 63.7811 | 65.5105 | 68.9692 | 72.428 | 72.428 | 70.6986 | 70.6986 | 67.2398 | 65.5105 | 62.0517 | 60.3223 | 59.4576 | 60.7907 | 4.2093 | 0
2041 | 6 | 10 | 2041-06-10 | 1987 | 57.078 | 57.078 | 53.998 | 53.998 | 50.918 | 50.918 | 52.458 | 53.998 | 57.078 | 57.078 | 63.238 | 66.318 | 67.858 | 74.018 | 75.558 | 77.098 | 77.098 | 78.638 | 78.638 | 77.098 | 66.318 | 60.158 | 55.538 | 57.078 | 63.3022 | 1.6978 | 0
2041 | 6 | 11 | 2041-06-11 | 1987 | 57.2953 | 55.2293 | 55.918 | 55.918 | 53.852 | 54.5407 | 57.2953 | 58.6727 | 61.4273 | 62.8047 | 64.8707 | 66.248 | 68.314 | 69.6913 | 71.0687 | 72.446 | 72.446 | 69.0027 | 66.248 | 64.182 | 62.8047 | 61.4273 | 60.05 | 58.6727 | 62.5177 | 2.4823 | 0
2041 | 6 | 12 | 2041-06-12 | 1987 | 56.0447 | 55.0654 | 56.0447 | 54.086 | 54.086 | 56.0447 | 57.0241 | 58.0035 | 59.9622 | 60.9415 | 63.8796 | 66.8177 | 66.8177 | 73.6733 | 74.6526 | 75.632 | 73.6733 | 71.7145 | 71.7145 | 70.7352 | 66.8177 | 61.9209 | 59.9622 | 58.0035 | 63.4716 | 1.5284 | 0
2041 | 6 | 13 | 2041-06-13 | 1987 | 57.6266 | 55.706 | 56.6663 | 57.6266 | 57.6266 | 56.6663 | 59.5472 | 59.5472 | 60.5075 | 60.5075 | 62.4281 | 64.3487 | 69.1502 | 72.0311 | 74.912 | 73.9517 | 74.912 | 74.912 | 72.9914 | 68.1899 | 64.3487 | 61.4678 | 62.4281 | 61.4678 | 64.1486 | 0.85136 | 0
2041 | 6 | 14 | 2041-06-14 | 1987 | 59.3487 | 58.746 | 56.938 | 55.13 | 55.13 | 55.7327 | 57.5407 | 59.9513 | 62.362 | 64.7727 | 65.3753 | 66.5807 | 67.786 | 68.3887 | 69.594 | 69.594 | 71.402 | 68.9913 | 68.3887 | 65.978 | 62.362 | 60.554 | 58.746 | 57.5407 | 62.7889 | 2.2111 | 0
2041 | 6 | 15 | 2041-06-15 | 1987 | 61.5804 | 60.2462 | 58.9121 | 57.578 | 58.9121 | 58.9121 | 58.2451 | 57.578 | 57.578 | 58.2451 | 59.5792 | 59.5792 | 60.9133 | 62.2474 | 65.5827 | 66.2498 | 66.9168 | 68.918 | 65.5827 | 65.5827 | 64.2486 | 62.9145 | 61.5804 | 60.2462 | 61.5804 | 3.4196 | 0
2041 | 6 | 16 | 2041-06-16 | 1987 | 59.909 | 58.5297 | 57.1505 | 55.7713 | 54.392 | 54.392 | 57.1505 | 57.1505 | 58.5297 | 58.5297 | 61.2882 | 64.0468 | 68.1845 | 72.3222 | 75.0807 | 76.46 | 73.7015 | 72.3222 | 70.943 | 70.943 | 69.5637 | 66.8053 | 62.6675 | 61.2882 | 64.0468 | 0.95325 | 0
2041 | 6 | 17 | 2041-06-17 | 1987 | 65.0807 | 63.7495 | 61.0872 | 59.756 | 59.756 | 59.756 | 63.7495 | 66.4119 | 69.0743 | 74.399 | 78.3925 | 79.7237 | 82.3861 | 85.0485 | 87.7108 | 87.7108 | 89.042 | 87.7108 | 86.3796 | 81.0549 | 75.7302 | 70.4055 | 71.7366 | 70.4055 | 74.0107 | 0 | 9.0107
2041 | 6 | 18 | 2041-06-18 | 1987 | 61.646 | 60.278 | 58.226 | 58.91 | 58.226 | 58.91 | 60.278 | 63.014 | 66.434 | 65.75 | 68.486 | 71.222 | 72.59 | 72.59 | 73.274 | 74.642 | 76.01 | 75.326 | 73.958 | 71.906 | 68.486 | 67.118 | 64.382 | 63.014 | 66.8615 | 0 | 1.8615
2041 | 6 | 19 | 2041-06-19 | 1987 | 60.6107 | 60.6107 | 59.5642 | 59.5642 | 56.948 | 57.4712 | 59.041 | 60.6107 | 61.1339 | 62.1804 | 64.7966 | 65.8431 | 67.9361 | 69.5058 | 70.5523 | 71.0755 | 72.122 | 71.5988 | 71.5988 | 69.5058 | 67.4128 | 64.2734 | 62.1804 | 61.6572 | 64.4914 | 0.5086 | 0
2041 | 6 | 20 | 2041-06-20 | 1987 | 66.3192 | 59.3262 | 61.0745 | 59.3262 | 59.3262 | 59.3262 | 57.578 | 59.3262 | 62.8227 | 64.571 | 68.0675 | 69.8157 | 62.8227 | 64.571 | 71.564 | 66.3192 | 64.571 | 66.3192 | 66.3192 | 69.8157 | 66.3192 | 62.8227 | 62.8227 | 59.3262 | 63.7697 | 1.2303 | 0
2041 | 6 | 21 | 2041-06-21 | 1987 | 63.698 | 62.456 | 62.456 | 62.456 | 61.214 | 61.214 | 62.456 | 63.698 | 64.94 | 67.424 | 69.908 | 71.15 | 63.698 | 72.392 | 72.392 | 74.876 | 71.15 | 72.392 | 71.15 | 68.666 | 66.182 | 64.94 | 63.698 | 63.698 | 66.596 | 0 | 1.596
2041 | 6 | 22 | 2041-06-22 | 1987 | 62.1595 | 62.1595 | 61.3644 | 61.3644 | 60.5692 | 59.774 | 61.3644 | 61.3644 | 62.9547 | 65.3402 | 66.9306 | 67.7258 | 70.9065 | 70.9065 | 72.4968 | 73.292 | 73.292 | 73.292 | 71.7016 | 66.9306 | 63.7499 | 62.1595 | 62.1595 | 62.9547 | 65.7047 | 0 | 0.70469
2041 | 6 | 23 | 2041-06-23 | 1987 | 58.6472 | 57.5168 | 56.3864 | 56.3864 | 55.256 | 55.256 | 56.3864 | 58.6472 | 59.7776 | 62.0384 | 64.2992 | 68.8208 | 71.0816 | 73.3424 | 76.7336 | 76.7336 | 76.7336 | 77.864 | 76.7336 | 73.3424 | 68.8208 | 65.4296 | 62.0384 | 57.5168 | 65.2412 | 0 | 0.2412
2041 | 6 | 24 | 2041-06-24 | 1987 | 57.0055 | 55.9303 | 54.8552 | 53.78 | 53.78 | 54.8552 | 57.0055 | 60.2309 | 64.5315 | 67.757 | 70.9825 | 74.2079 | 77.4334 | 78.5085 | 80.6588 | 81.734 | 80.6588 | 79.5837 | 78.5085 | 75.2831 | 67.757 | 67.757 | 67.757 | 65.6067 | 67.757 | 0 | 2.757
2041 | 6 | 25 | 2041-06-25 | 1987 | 63.6009 | 62.5094 | 61.9636 | 61.9636 | 60.872 | 61.9636 | 63.0551 | 64.1467 | 66.8756 | 69.0588 | 70.1504 | 71.7877 | 73.4251 | 74.5166 | 75.6082 | 76.154 | 75.0624 | 75.6082 | 74.5166 | 73.4251 | 70.1504 | 67.9672 | 69.0588 | 67.9672 | 68.8086 | 0 | 3.8086
2041 | 6 | 26 | 2041-06-26 | 1987 | 64.0708 | 62.0153 | 61.3301 | 58.5895 | 56.534 | 57.2192 | 61.3301 | 64.0708 | 66.1263 | 67.4966 | 68.8669 | 70.9224 | 73.663 | 75.0334 | 77.0888 | 77.0888 | 77.774 | 77.0888 | 75.7185 | 73.663 | 70.9224 | 68.8669 | 67.4966 | 65.4411 | 68.2674 | 0 | 3.2674
2041 | 6 | 27 | 2041-06-27 | 1987 | 64.5938 | 61.9603 | 61.3019 | 59.9852 | 58.6684 | 58.01 | 61.9603 | 63.9355 | 64.5938 | 65.9106 | 67.8858 | 69.8609 | 71.1777 | 73.1528 | 73.8112 | 75.128 | 73.1528 | 74.4696 | 73.1528 | 71.8361 | 69.2025 | 60.6435 | 61.3019 | 59.9852 | 66.4867 | 0 | 1.4867
2041 | 6 | 28 | 2041-06-28 | 1987 | 60.1626 | 58.0063 | 57.2875 | 55.85 | 56.5688 | 56.5688 | 57.2875 | 56.5688 | 57.2875 | 59.4438 | 63.0376 | 65.9126 | 68.0689 | 72.3814 | 74.5377 | 74.5377 | 76.694 | 75.9752 | 75.9752 | 74.5377 | 73.1002 | 69.5064 | 66.6314 | 64.4751 | 65.4334 | 0 | 0.43345
2041 | 6 | 29 | 2041-06-29 | 1987 | 59.2621 | 59.8437 | 59.8437 | 57.5172 | 56.354 | 56.9356 | 59.8437 | 63.3335 | 65.0784 | 65.0784 | 67.9865 | 67.9865 | 69.1497 | 70.8946 | 73.8028 | 74.966 | 74.966 | 74.3844 | 73.2211 | 71.4762 | 68.5681 | 65.66 | 64.4967 | 63.3335 | 65.9993 | 0 | 0.99928
2041 | 6 | 30 | 2041-06-30 | 1987 | 66.188 | 62.7702 | 60.4917 | 62.7702 | 57.074 | 59.3525 | 57.074 | 60.4917 | 62.7702 | 66.188 | 68.4665 | 74.1628 | 76.4412 | 78.7197 | 82.1375 | 84.416 | 84.416 | 84.416 | 83.2767 | 80.9982 | 75.302 | 69.6058 | 67.3272 | 62.7702 | 70.3178 | 0 | 5.3178
2041 | 7 | 1 | 2041-07-01 | 1987 | 66.621 | 66.0638 | 65.7852 | 65.228 | 66.0638 | 65.5066 | 65.7852 | 66.0638 | 66.621 | 66.621 | 67.1783 | 68.2927 | 68.8499 | 70.243 | 70.8002 | 71.3574 | 71.636 | 70.8002 | 70.243 | 69.1285 | 67.7355 | 66.8997 | 66.3424 | 66.3424 | 67.7587 | 0 | 2.7587
2041 | 7 | 2 | 2041-07-02 | 1987 | 66.544 | 66.544 | 66.544 | 66.544 | 66.544 | 66.544 | 66.544 | 65.138 | 69.356 | 72.168 | 72.168 | 74.98 | 77.792 | 76.386 | 77.792 | 76.386 | 76.386 | 76.386 | 74.98 | 74.98 | 72.168 | 72.168 | 70.762 | 69.356 | 71.465 | 0 | 6.465
2041 | 7 | 3 | 2041-07-03 | 1987 | 66.8755 | 66.0496 | 66.0496 | 65.2238 | 65.2238 | 65.2238 | 66.0496 | 66.8755 | 66.8755 | 67.7014 | 70.1791 | 69.3532 | 71.0049 | 74.3085 | 75.1344 | 77.612 | 75.9602 | 76.7861 | 75.9602 | 74.3085 | 70.1791 | 68.5273 | 65.2238 | 63.572 | 69.5941 | 0 | 4.5941
2041 | 7 | 4 | 2041-07-04 | 1987 | 66.7508 | 66.7508 | 66.0884 | 65.426 | 65.426 | 65.426 | 66.0884 | 67.4132 | 68.738 | 68.738 | 69.4004 | 68.738 | 70.7252 | 68.738 | 68.738 | 68.0756 | 71.3876 | 72.05 | 70.0628 | 67.4132 | 67.4132 | 66.7508 | 66.7508 | 66.0884 | 67.8824 | 0 | 2.8824
2041 | 7 | 5 | 2041-07-05 | 1987 | 62.726 | 64.1136 | 62.726 | 64.1136 | 64.1136 | 64.1136 | 65.5013 | 66.8889 | 68.2765 | 69.6642 | 73.8271 | 75.2147 | 77.99 | 76.6024 | 77.99 | 77.99 | 77.99 | 75.2147 | 71.0518 | 68.2765 | 65.5013 | 64.1136 | 62.726 | 62.726 | 69.1438 | 0 | 4.1438
2041 | 7 | 6 | 2041-07-06 | 1987 | 67.4754 | 67.4754 | 68.5901 | 67.4754 | 66.3607 | 65.246 | 66.3607 | 67.4754 | 70.8196 | 73.049 | 74.1637 | 76.3931 | 78.6226 | 80.852 | 79.7373 | 80.852 | 80.852 | 79.7373 | 77.5079 | 76.3931 | 75.2784 | 73.049 | 73.049 | 71.9343 | 73.2812 | 0 | 8.2812
2041 | 7 | 7 | 2041-07-07 | 1987 | 68.2029 | 65.084 | 65.084 | 65.084 | 66.6435 | 65.084 | 66.6435 | 68.2029 | 66.6435 | 69.7624 | 71.3218 | 71.3218 | 76.0002 | 77.5596 | 80.6785 | 82.238 | 77.5596 | 77.5596 | 74.4407 | 72.8813 | 69.7624 | 68.2029 | 68.2029 | 65.084 | 70.802 | 0 | 5.802
2041 | 7 | 8 | 2041-07-08 | 1987 | 65.186 | 61.52 | 63.353 | 61.52 | 63.353 | 63.353 | 63.353 | 61.52 | 61.52 | 67.019 | 76.184 | 78.017 | 74.351 | 78.017 | 79.85 | 83.516 | 83.516 | 81.683 | 78.017 | 76.184 | 70.685 | 72.518 | 70.685 | 68.852 | 70.9905 | 0 | 5.9905
2041 | 7 | 9 | 2041-07-09 | 1987 | 69.9636 | 68.1767 | 66.3898 | 64.6029 | 64.6029 | 62.816 | 64.6029 | 68.1767 | 68.1767 | 64.6029 | 66.3898 | 73.5375 | 78.8982 | 78.8982 | 80.6851 | 82.472 | 82.472 | 80.6851 | 78.8982 | 77.1113 | 77.1113 | 71.7505 | 71.7505 | 71.7505 | 72.2717 | 0 | 7.2717
2041 | 7 | 10 | 2041-07-10 | 1987 | 69.7903 | 66.9782 | 66.0408 | 66.0408 | 66.0408 | 64.166 | 67.9155 | 69.7903 | 74.4772 | 78.2268 | 80.1015 | 81.9763 | 81.0389 | 84.7885 | 85.7258 | 86.6632 | 88.538 | 87.6006 | 86.6632 | 84.7885 | 81.0389 | 78.2268 | 75.4146 | 77.2894 | 77.055 | 0 | 12.055
2041 | 7 | 11 | 2041-07-11 | 1987 | 69.652 | 68.4827 | 64.9747 | 66.144 | 62.636 | 64.9747 | 63.8053 | 71.9907 | 70.8213 | 74.3293 | 77.8373 | 82.5147 | 86.0227 | 88.3613 | 91.8693 | 94.208 | 90.7 | 90.7 | 90.7 | 84.8533 | 77.8373 | 71.9907 | 74.3293 | 71.9907 | 77.1552 | 0 | 12.1552
2041 | 7 | 12 | 2041-07-12 | 1987 | 71.1815 | 69.5165 | 67.019 | 67.8515 | 67.019 | 65.354 | 68.684 | 71.1815 | 72.8465 | 76.1765 | 79.5065 | 82.004 | 82.004 | 84.5015 | 85.334 | 88.664 | 88.664 | 87.8315 | 85.334 | 82.8365 | 77.8415 | 75.344 | 75.344 | 73.679 | 76.9049 | 0 | 11.9049
2041 | 7 | 13 | 2041-07-13 | 1987 | 61.61 | 59.5477 | 58.5166 | 57.4854 | 54.392 | 54.392 | 58.5166 | 62.6411 | 65.7346 | 67.7969 | 71.9214 | 72.9526 | 77.0771 | 79.1394 | 82.2329 | 82.2329 | 83.264 | 82.2329 | 82.2329 | 79.1394 | 71.9214 | 68.828 | 67.7969 | 66.7657 | 69.5154 | 0 | 4.5154
2041 | 7 | 14 | 2041-07-14 | 1987 | 70.1457 | 67.7772 | 67.7772 | 63.0401 | 60.6715 | 59.882 | 64.6191 | 67.7772 | 70.1457 | 70.9352 | 70.1457 | 74.0933 | 76.4619 | 79.6199 | 80.4094 | 82.778 | 82.778 | 81.199 | 79.6199 | 77.2514 | 73.3038 | 69.3562 | 67.7772 | 66.9877 | 71.8563 | 0 | 6.8563
2041 | 7 | 15 | 2041-07-15 | 1987 | 69.8265 | 68.2255 | 63.4223 | 60.2202 | 53.816 | 53.816 | 57.0181 | 57.0181 | 57.0181 | 60.2202 | 66.6244 | 69.8265 | 71.4276 | 77.8318 | 79.4328 | 79.4328 | 84.236 | 82.6349 | 74.6297 | 69.8265 | 66.6244 | 61.8213 | 60.2202 | 58.6192 | 66.8246 | 0 | 1.8246
2041 | 7 | 16 | 2041-07-16 | 1987 | 61.3772 | 61.3772 | 61.3772 | 61.3772 | 61.3772 | 59.846 | 59.846 | 59.846 | 61.3772 | 62.9084 | 62.9084 | 67.502 | 67.502 | 70.5644 | 75.158 | 78.2204 | 82.814 | 82.814 | 81.2828 | 81.2828 | 76.6892 | 70.5644 | 72.0956 | 70.5644 | 68.778 | 0 | 3.778
2041 | 7 | 17 | 2041-07-17 | 1987 | 65.2398 | 62.9513 | 63.7141 | 62.1885 | 59.9 | 59.9 | 61.4257 | 66.7654 | 66.0026 | 69.8168 | 75.1566 | 75.9194 | 77.445 | 79.7335 | 82.022 | 80.4963 | 79.7335 | 76.6822 | 75.1566 | 73.6309 | 71.3424 | 72.1052 | 72.8681 | 72.1052 | 70.9292 | 0 | 5.9292
2041 | 7 | 18 | 2041-07-18 | 1987 | 68.2937 | 67.7709 | 66.7253 | 66.2025 | 65.1568 | 65.1568 | 64.634 | 65.6796 | 66.7253 | 69.8622 | 71.4306 | 73.5219 | 74.5675 | 75.0904 | 75.6132 | 76.136 | 74.5675 | 75.0904 | 71.4306 | 69.7053 | 67.9278 | 66.2025 | 65.6796 | 65.6796 | 69.5354 | 0 | 4.5354
2041 | 7 | 19 | 2041-07-19 | 1987 | 66.5336 | 66.5336 | 64.112 | 64.112 | 64.112 | 64.112 | 65.3228 | 65.3228 | 66.5336 | 68.9552 | 71.3768 | 72.5876 | 72.5876 | 75.0092 | 78.6416 | 78.6416 | 81.0632 | 82.274 | 78.6416 | 76.22 | 72.5876 | 70.166 | 70.166 | 72.5876 | 71.175 | 0 | 6.175
2041 | 7 | 20 | 2041-07-20 | 1987 | 64.8015 | 64.8015 | 63.7997 | 63.7997 | 62.798 | 63.7997 | 62.798 | 67.8067 | 71.8137 | 73.8171 | 72.8154 | 76.8223 | 80.8293 | 80.8293 | 82.8328 | 85.838 | 85.838 | 85.838 | 83.8345 | 79.8276 | 74.8189 | 70.8119 | 69.8102 | 68.8084 | 73.3163 | 0 | 8.3163
2041 | 7 | 21 | 2041-07-21 | 1987 | 71.5024 | 71.5024 | 68.0651 | 64.6278 | 66.9193 | 63.482 | 68.0651 | 69.2108 | 76.0855 | 80.6685 | 84.1058 | 86.3974 | 88.6889 | 92.1262 | 89.8347 | 93.272 | 92.1262 | 90.9805 | 88.6889 | 86.3974 | 80.6685 | 76.0855 | 76.0855 | 70.3566 | 78.9976 | 0 | 13.9976
2041 | 7 | 22 | 2041-07-22 | 1987 | 81.626 | 74.102 | 70.34 | 70.34 | 70.34 | 70.34 | 74.102 | 74.102 | 74.102 | 77.864 | 81.626 | 81.626 | 89.15 | 96.674 | 96.674 | 96.674 | 92.912 | 92.912 | 92.912 | 85.388 | 81.626 | 81.626 | 70.34 | 66.578 | 80.999 | 0 | 15.999
2041 | 7 | 23 | 2041-07-23 | 1987 | 64.94 | 64.94 | 64.94 | 64.94 | 64.94 | 64.94 | 64.94 | 69.161 | 71.2715 | 75.4925 | 81.824 | 86.045 | 92.3765 | 94.487 | 96.5975 | 98.708 | 96.5975 | 92.3765 | 96.5975 | 94.487 | 90.266 | 79.7135 | 75.4925 | 75.4925 | 80.0653 | 0 | 15.0653
2041 | 7 | 24 | 2041-07-24 | 1987 | 77.379 | 69.551 | 67.594 | 65.637 | 63.68 | 65.637 | 65.637 | 71.508 | 73.465 | 75.422 | 83.25 | 93.035 | 91.078 | 93.035 | 93.035 | 94.992 | 96.949 | 98.906 | 96.949 | 93.035 | 87.164 | 79.336 | 73.465 | 67.594 | 80.7222 | 0 | 15.7222
2041 | 7 | 25 | 2041-07-25 | 1987 | 69.12 | 69.12 | 67.183 | 67.183 | 67.183 | 65.246 | 67.183 | 69.12 | 69.12 | 71.057 | 76.868 | 78.805 | 82.679 | 90.427 | 96.238 | 100.112 | 90.427 | 88.49 | 88.49 | 86.553 | 84.616 | 76.868 | 74.931 | 72.994 | 77.9172 | 0 | 12.9172
2041 | 7 | 26 | 2041-07-26 | 1987 | 74.0815 | 74.0815 | 72.5376 | 70.9937 | 70.9937 | 66.362 | 70.9937 | 74.0815 | 77.1694 | 86.4328 | 91.0645 | 94.1524 | 97.2402 | 98.7841 | 100.328 | 97.2402 | 97.2402 | 92.6085 | 89.5206 | 86.4328 | 80.2572 | 78.7133 | 75.6255 | 74.0815 | 82.959 | 0 | 17.959
2041 | 7 | 27 | 2041-07-27 | 1987 | 71.4938 | 70.0592 | 70.0592 | 70.0592 | 70.0592 | 67.19 | 71.4938 | 74.363 | 77.2322 | 80.1014 | 82.9706 | 87.2744 | 90.1436 | 91.5782 | 94.4474 | 95.882 | 95.882 | 94.4474 | 94.4474 | 90.1436 | 82.9706 | 77.2322 | 72.9284 | 71.4938 | 80.998 | 0 | 15.998
2041 | 7 | 28 | 2041-07-28 | 1987 | 65.0055 | 64.1717 | 64.1717 | 65.0055 | 63.338 | 64.1717 | 65.8392 | 68.3404 | 70.8415 | 72.509 | 75.8439 | 77.5114 | 78.3451 | 80.8463 | 81.68 | 81.68 | 81.68 | 80.8463 | 80.0125 | 78.3451 | 73.3427 | 70.8415 | 70.0078 | 69.1741 | 72.648 | 0 | 7.648
2041 | 7 | 29 | 2041-07-29 | 1987 | 66.1738 | 64.8909 | 64.8909 | 63.608 | 64.2495 | 63.608 | 64.8909 | 66.1738 | 68.0982 | 69.3811 | 70.664 | 71.9469 | 73.8713 | 75.1542 | 77.0785 | 77.0785 | 77.72 | 77.0785 | 77.0785 | 73.8713 | 70.664 | 70.0225 | 68.7396 | 68.7396 | 70.2364 | 0 | 5.2364
2041 | 7 | 30 | 2041-07-30 | 1987 | 70.2042 | 69.5087 | 67.4224 | 66.0315 | 65.336 | 65.336 | 66.7269 | 67.4224 | 70.8996 | 71.5951 | 72.986 | 75.0724 | 75.7678 | 77.1587 | 79.2451 | 80.636 | 78.5496 | 76.4633 | 75.0724 | 73.6815 | 72.986 | 71.5951 | 70.8996 | 68.8133 | 72.0587 | 0 | 7.0587
2041 | 7 | 31 | 2041-07-31 | 1987 | 63.8716 | 63.8716 | 63.122 | 63.122 | 63.122 | 63.122 | 63.122 | 63.8716 | 65.3707 | 68.369 | 69.1186 | 71.3673 | 72.1169 | 73.616 | 72.8664 | 72.8664 | 73.616 | 72.8664 | 69.8681 | 69.1186 | 66.8699 | 66.1203 | 65.3707 | 66.1203 | 67.6194 | 0 | 2.6194
2041 | 8 | 1 | 2041-08-01 | 1987 | 72.194 | 70.7945 | 67.9955 | 67.9955 | 67.9955 | 66.596 | 67.9955 | 70.7945 | 74.993 | 77.792 | 81.9905 | 86.189 | 88.988 | 91.787 | 94.586 | 93.1865 | 94.586 | 94.586 | 93.1865 | 87.5885 | 81.9905 | 76.3925 | 74.993 | 74.993 | 80.0079 | 0 | 15.0079
2041 | 8 | 2 | 2041-08-02 | 1987 | 71.5663 | 71.5663 | 70.5983 | 68.6621 | 67.694 | 68.6621 | 69.6302 | 72.5344 | 76.4068 | 79.311 | 82.2153 | 84.1515 | 84.1515 | 85.1196 | 88.9919 | 89.96 | 89.96 | 88.9919 | 88.0238 | 85.1196 | 81.2472 | 76.4068 | 76.4068 | 74.4706 | 78.827 | 0 | 13.827
2041 | 8 | 3 | 2041-08-03 | 1987 | 74.1884 | 73.835 | 73.835 | 73.4816 | 72.068 | 72.068 | 72.7748 | 73.835 | 75.602 | 77.0156 | 78.0758 | 79.136 | 80.1962 | 80.903 | 82.3166 | 82.3166 | 82.67 | 81.6098 | 80.1962 | 79.136 | 77.369 | 77.0156 | 76.3088 | 75.602 | 77.1481 | 0 | 12.1481
2041 | 8 | 4 | 2041-08-04 | 1987 | 76.5867 | 75.9056 | 75.565 | 74.2028 | 72.8406 | 72.5 | 73.1811 | 74.5434 | 75.565 | 75.9056 | 77.6084 | 78.2895 | 78.6301 | 79.6518 | 79.9923 | 80.6734 | 80.6734 | 81.014 | 80.3329 | 78.2895 | 76.2462 | 76.2462 | 75.565 | 73.8622 | 76.828 | 0 | 11.8279
2041 | 8 | 5 | 2041-08-05 | 1987 | 72.6215 | 72.6215 | 72.1647 | 71.708 | 71.708 | 71.9364 | 72.3931 | 72.3931 | 72.6215 | 73.0782 | 73.7634 | 73.7634 | 74.6769 | 74.2201 | 75.1336 | 75.362 | 75.362 | 75.362 | 75.362 | 74.6769 | 74.2201 | 73.9917 | 73.535 | 73.0782 | 73.5731 | 0 | 8.5731
2041 | 8 | 6 | 2041-08-06 | 1987 | 76.5923 | 75.0216 | 74.498 | 75.5451 | 75.5451 | 75.0216 | 75.0216 | 75.5451 | 76.0687 | 77.6394 | 79.7337 | 80.7808 | 82.3515 | 83.9222 | 84.9693 | 86.0164 | 86.0164 | 86.54 | 85.4929 | 83.3986 | 80.7808 | 80.7808 | 81.3043 | 80.2572 | 79.9518 | 0 | 14.9518
2041 | 8 | 7 | 2041-08-07 | 1987 | 77.5903 | 75.4117 | 73.233 | 73.9592 | 71.7806 | 69.602 | 73.233 | 75.4117 | 77.5903 | 79.7689 | 81.2213 | 85.5786 | 87.031 | 88.4834 | 89.9358 | 90.662 | 90.662 | 89.2096 | 89.2096 | 87.031 | 83.3999 | 82.6737 | 80.4951 | 78.3165 | 81.3121 | 0 | 16.3121
2041 | 8 | 8 | 2041-08-08 | 1987 | 73.1004 | 70.3966 | 70.3966 | 71.2979 | 68.594 | 69.4953 | 69.4953 | 73.1004 | 76.7056 | 79.4094 | 82.1133 | 84.8171 | 87.521 | 89.3236 | 89.3236 | 92.0274 | 92.0274 | 93.83 | 90.2249 | 87.521 | 80.3107 | 76.7056 | 76.7056 | 74.903 | 79.9727 | 0 | 14.9727
2041 | 8 | 9 | 2041-08-09 | 1987 | 79.6043 | 77.5375 | 75.4708 | 74.4375 | 71.3374 | 70.304 | 71.3374 | 75.4708 | 77.5375 | 79.6043 | 81.671 | 84.7711 | 88.9045 | 90.9713 | 92.0046 | 93.038 | 93.038 | 88.9045 | 83.7377 | 79.6043 | 75.4708 | 71.3374 | 72.3707 | 71.3374 | 79.9918 | 0 | 14.9918
2041 | 8 | 10 | 2041-08-10 | 1987 | 76.754 | 71.734 | 71.734 | 69.224 | 71.734 | 71.734 | 71.734 | 71.734 | 69.224 | 76.754 | 81.774 | 84.284 | 86.794 | 91.814 | 91.814 | 91.814 | 86.794 | 89.304 | 86.794 | 84.284 | 84.284 | 81.774 | 81.774 | 81.774 | 80.3098 | 0 | 15.3098
2041 | 8 | 11 | 2041-08-11 | 1987 | 70.4954 | 69.1217 | 69.1217 | 69.1217 | 67.748 | 67.748 | 69.1217 | 70.4954 | 70.4954 | 74.6164 | 75.9901 | 80.1112 | 84.2322 | 88.3533 | 91.1006 | 91.1006 | 93.848 | 91.1006 | 91.1006 | 88.3533 | 80.1112 | 77.3638 | 74.6164 | 75.9901 | 78.3941 | 0 | 13.3941
2041 | 8 | 12 | 2041-08-12 | 1987 | 84.4376 | 73.8392 | 68.54 | 68.54 | 68.54 | 68.54 | 71.1896 | 71.1896 | 73.8392 | 73.8392 | 76.4888 | 79.1384 | 79.1384 | 81.788 | 87.0872 | 87.0872 | 95.036 | 92.3864 | 87.0872 | 87.0872 | 81.788 | 79.1384 | 75.164 | 71.1896 | 78.4208 | 0 | 13.4208
2041 | 8 | 13 | 2041-08-13 | 1987 | 71.572 | 71.572 | 68.468 | 68.468 | 68.468 | 68.468 | 68.468 | 68.468 | 71.572 | 71.572 | 74.676 | 77.78 | 80.884 | 90.196 | 93.3 | 96.404 | 96.404 | 96.404 | 93.3 | 87.092 | 83.988 | 80.884 | 77.78 | 74.676 | 79.2027 | 0 | 14.2027
2041 | 8 | 14 | 2041-08-14 | 1987 | 73.7665 | 73.7665 | 73.7665 | 73.7665 | 73.7665 | 71.51 | 71.51 | 73.7665 | 73.7665 | 76.0231 | 78.2796 | 80.5362 | 85.0493 | 91.8189 | 96.332 | 89.5624 | 91.8189 | 94.0755 | 96.332 | 91.8189 | 87.3058 | 87.3058 | 80.5362 | 80.5362 | 81.9465 | 0 | 16.9465
2041 | 8 | 15 | 2041-08-15 | 1987 | 77.2916 | 70.934 | 70.934 | 70.934 | 70.934 | 70.934 | 70.934 | 70.934 | 70.934 | 74.1128 | 77.2916 | 80.4704 | 83.6492 | 90.0068 | 96.3644 | 96.3644 | 102.722 | 90.0068 | 83.6492 | 83.6492 | 77.2916 | 77.2916 | 74.1128 | 70.934 | 79.2784 | 0 | 14.2783
2041 | 8 | 16 | 2041-08-16 | 1987 | 76.6657 | 74.8259 | 72.986 | 72.986 | 72.986 | 72.986 | 72.986 | 72.986 | 74.8259 | 76.6657 | 80.3454 | 89.5447 | 91.3846 | 93.2244 | 95.0643 | 98.744 | 96.9041 | 93.2244 | 91.3846 | 89.5447 | 87.7049 | 82.1853 | 78.5056 | 74.8259 | 82.6452 | 0 | 17.6452
2041 | 8 | 17 | 2041-08-17 | 1987 | 74.9989 | 74.9989 | 74.9989 | 73.8837 | 72.7684 | 70.538 | 71.6532 | 73.8837 | 76.1141 | 79.4597 | 85.0358 | 87.2663 | 88.3815 | 92.8423 | 93.9576 | 96.188 | 96.188 | 96.188 | 93.9576 | 90.6119 | 85.0358 | 81.6902 | 81.6902 | 82.8054 | 83.1307 | 0 | 18.1307
2041 | 8 | 18 | 2041-08-18 | 1987 | 77.6653 | 76.1432 | 75.3822 | 73.8601 | 73.8601 | 72.338 | 73.8601 | 76.9042 | 79.1874 | 80.7094 | 83.7536 | 85.2757 | 87.5588 | 89.0809 | 91.364 | 90.603 | 91.364 | 90.603 | 89.0809 | 86.0367 | 82.2315 | 81.4705 | 79.9484 | 79.9484 | 82.0096 | 0 | 17.0096
2041 | 8 | 19 | 2041-08-19 | 1987 | 76.502 | 76.1165 | 75.3455 | 74.189 | 73.8035 | 73.418 | 73.8035 | 75.3455 | 76.502 | 78.044 | 78.044 | 78.815 | 79.9715 | 80.7425 | 81.5135 | 81.899 | 82.67 | 82.67 | 81.5135 | 79.586 | 77.273 | 76.502 | 76.8875 | 76.1165 | 77.8031 | 0 | 12.8031
2041 | 8 | 20 | 2041-08-20 | 1987 | 73.4386 | 72.3637 | 71.2889 | 71.2889 | 71.2889 | 70.214 | 70.214 | 70.214 | 70.214 | 71.2889 | 72.3637 | 78.8129 | 78.8129 | 79.8877 | 83.1123 | 85.262 | 84.1871 | 84.1871 | 82.0374 | 77.738 | 74.5134 | 74.5134 | 73.4386 | 71.2889 | 75.4987 | 0 | 10.4987
2041 | 8 | 21 | 2041-08-21 | 1987 | 65.5078 | 64.2445 | 64.2445 | 62.9813 | 61.718 | 61.718 | 61.718 | 65.5078 | 69.2976 | 73.0875 | 75.614 | 80.6671 | 84.4569 | 85.7202 | 88.2467 | 89.51 | 89.51 | 86.9835 | 84.4569 | 79.4038 | 73.0875 | 73.0875 | 71.8242 | 70.5609 | 74.2981 | 0 | 9.2981
2041 | 8 | 22 | 2041-08-22 | 1987 | 69.5 | 66.698 | 66.698 | 65.297 | 65.297 | 63.896 | 63.896 | 68.099 | 72.302 | 77.906 | 80.708 | 87.713 | 91.916 | 93.317 | 94.718 | 96.119 | 97.52 | 93.317 | 90.515 | 87.713 | 82.109 | 80.708 | 82.109 | 80.708 | 79.9491 | 0 | 14.9491
2041 | 8 | 23 | 2041-08-23 | 1987 | 78.098 | 78.098 | 70.8192 | 67.9077 | 69.3635 | 66.452 | 67.9077 | 70.8192 | 73.7308 | 78.098 | 78.098 | 83.921 | 88.2883 | 92.6555 | 97.0228 | 101.39 | 101.39 | 101.39 | 101.39 | 92.6555 | 86.8325 | 82.4652 | 82.4652 | 82.4652 | 83.0718 | 0 | 18.0718
2041 | 8 | 24 | 2041-08-24 | 1987 | 79.8459 | 77.9627 | 76.0795 | 74.1963 | 73.2548 | 70.43 | 70.43 | 73.2548 | 76.0795 | 81.729 | 82.6706 | 84.5538 | 88.3201 | 92.0865 | 93.9697 | 95.8528 | 97.736 | 97.736 | 95.8528 | 92.0865 | 83.6122 | 80.7874 | 78.9043 | 75.1379 | 83.0237 | 0 | 18.0237
2041 | 8 | 25 | 2041-08-25 | 1987 | 73.7825 | 71.8542 | 71.8542 | 70.8901 | 69.926 | 70.2152 | 70.6009 | 70.8901 | 71.8542 | 75.7107 | 80.5314 | 84.3879 | 92.1009 | 92.1009 | 94.9933 | 97.8856 | 97.8856 | 100.778 | 98.8498 | 91.1367 | 83.4237 | 80.5314 | 77.639 | 78.6031 | 82.0177 | 0 | 17.0177
2041 | 8 | 26 | 2041-08-26 | 1987 | 84.5363 | 71.2267 | 69.3254 | 71.2267 | 71.2267 | 69.3254 | 67.424 | 71.2267 | 76.9308 | 84.5363 | 90.2404 | 84.5363 | 95.9445 | 95.9445 | 95.9445 | 97.8459 | 103.55 | 99.7473 | 97.8459 | 90.2404 | 90.2404 | 88.3391 | 88.3391 | 84.5363 | 85.0117 | 0 | 20.0117
2041 | 8 | 27 | 2041-08-27 | 1987 | 76.0474 | 75.0823 | 77.0125 | 74.1172 | 75.0823 | 71.222 | 72.1871 | 77.9775 | 80.8728 | 82.8029 | 84.7331 | 86.6632 | 91.4886 | 93.4188 | 95.3489 | 95.3489 | 96.314 | 92.4537 | 92.4537 | 86.6632 | 80.8728 | 82.8029 | 80.8728 | 78.9426 | 83.3659 | 0 | 18.3659
2041 | 8 | 28 | 2041-08-28 | 1987 | 73.4621 | 70.5776 | 69.4238 | 68.8469 | 68.27 | 68.8469 | 69.4238 | 70.0007 | 70.0007 | 72.8852 | 75.1928 | 75.7697 | 76.9235 | 78.0773 | 78.6542 | 79.808 | 79.808 | 78.0773 | 78.0773 | 76.3466 | 74.039 | 74.6159 | 74.039 | 73.4621 | 73.9429 | 0 | 8.9429
2041 | 8 | 29 | 2041-08-29 | 1987 | 69.571 | 69.1513 | 68.7315 | 68.7315 | 68.3118 | 68.3118 | 67.892 | 69.1513 | 69.9908 | 72.0896 | 73.3489 | 74.6082 | 75.8674 | 77.1267 | 77.5465 | 78.386 | 77.9662 | 77.1267 | 75.8674 | 73.7686 | 72.5094 | 72.9291 | 72.5094 | 72.0896 | 72.6493 | 0 | 7.6493
2041 | 8 | 30 | 2041-08-30 | 1987 | 73.5818 | 73.5818 | 73.3574 | 73.133 | 72.6842 | 72.572 | 72.7964 | 73.133 | 73.3574 | 73.9184 | 74.3672 | 74.816 | 75.2648 | 75.6014 | 75.8258 | 75.938 | 75.938 | 75.8258 | 75.4892 | 74.7038 | 74.255 | 74.1428 | 74.255 | 74.255 | 74.283 | 0 | 9.283
2041 | 8 | 31 | 2041-08-31 | 1987 | 72.2282 | 71.5766 | 70.5992 | 70.925 | 70.5992 | 69.6218 | 69.296 | 70.5992 | 71.9024 | 73.2056 | 74.5088 | 75.812 | 77.1152 | 78.0926 | 78.4184 | 79.07 | 78.4184 | 77.7668 | 76.7894 | 75.1604 | 73.8572 | 73.5314 | 72.554 | 73.2056 | 73.9522 | 0 | 8.9522
2041 | 9 | 1 | 2041-09-01 | 1987 | 56.8326 | 54.6279 | 54.0767 | 54.0767 | 52.9743 | 52.9743 | 52.9743 | 54.6279 | 56.2814 | 56.8326 | 60.1396 | 62.3443 | 65.1001 | 65.6513 | 67.856 | 67.856 | 67.856 | 66.2025 | 65.1001 | 62.3443 | 56.2814 | 54.6279 | 52.9743 | 51.872 | 58.8535 | 6.1465 | 0
2041 | 9 | 2 | 2041-09-02 | 1987 | 57.794 | 54.8924 | 54.8924 | 56.3432 | 56.3432 | 56.3432 | 56.3432 | 56.3432 | 59.2448 | 60.6956 | 62.1464 | 69.4004 | 70.8512 | 69.4004 | 72.302 | 70.8512 | 70.8512 | 66.4988 | 63.5972 | 62.1464 | 56.3432 | 59.2448 | 54.8924 | 50.54 | 61.1792 | 3.8208 | 0
2041 | 9 | 3 | 2041-09-03 | 1987 | 56.7869 | 54.8497 | 53.8811 | 52.9126 | 52.9126 | 52.9126 | 51.944 | 53.8811 | 58.724 | 61.6297 | 62.5983 | 64.5354 | 68.4097 | 70.3469 | 72.284 | 71.3154 | 72.284 | 72.284 | 68.4097 | 64.5354 | 62.5983 | 60.6611 | 58.724 | 60.6611 | 61.6701 | 3.3299 | 0
2041 | 9 | 4 | 2041-09-04 | 1987 | 60.512 | 59.63 | 57.866 | 58.748 | 56.984 | 53.456 | 54.338 | 57.866 | 61.394 | 63.158 | 66.686 | 70.214 | 71.096 | 73.742 | 74.624 | 74.624 | 73.742 | 71.096 | 70.214 | 65.804 | 64.04 | 65.804 | 64.922 | 64.04 | 64.775 | 0.225 | 0
2041 | 9 | 5 | 2041-09-05 | 1987 | 59.4975 | 59.4975 | 55.6441 | 55.6441 | 53.7174 | 52.754 | 52.754 | 56.6074 | 59.4975 | 63.351 | 65.2777 | 67.2044 | 69.1311 | 72.0212 | 75.8746 | 74.9113 | 76.838 | 74.9113 | 72.0212 | 68.1678 | 65.2777 | 63.351 | 66.241 | 61.4242 | 64.234 | 0.76596 | 0
2041 | 9 | 6 | 2041-09-06 | 1987 | 66.3778 | 63.3366 | 60.2953 | 61.8159 | 58.7746 | 57.254 | 58.7746 | 61.8159 | 64.0969 | 67.1382 | 69.4191 | 70.1794 | 73.981 | 74.7414 | 76.262 | 75.5017 | 76.262 | 76.262 | 73.2207 | 69.4191 | 67.8985 | 69.4191 | 68.6588 | 64.8572 | 67.7401 | 0 | 2.7401
2041 | 9 | 7 | 2041-09-07 | 1987 | 66.08 | 64.4405 | 63.6207 | 60.3417 | 60.3417 | 59.522 | 60.3417 | 60.3417 | 60.3417 | 60.3417 | 61.9812 | 65.2602 | 68.5392 | 73.4577 | 75.917 | 78.3762 | 79.196 | 79.196 | 77.5565 | 72.638 | 68.5392 | 65.2602 | 64.4405 | 62.801 | 67.0364 | 0 | 2.0364
2041 | 9 | 8 | 2041-09-08 | 1987 | 56.552 | 56.552 | 57.908 | 57.908 | 56.552 | 56.552 | 56.552 | 56.552 | 56.552 | 57.908 | 57.908 | 60.62 | 61.976 | 64.688 | 68.756 | 76.892 | 79.604 | 80.96 | 75.536 | 68.756 | 67.4 | 64.688 | 61.976 | 60.62 | 63.332 | 1.668 | 0
2041 | 9 | 9 | 2041-09-09 | 1987 | 60.7347 | 60.7347 | 59.873 | 57.2878 | 57.2878 | 56.426 | 57.2878 | 58.1495 | 59.0112 | 59.873 | 62.4582 | 65.9052 | 69.3522 | 71.0757 | 74.5228 | 77.108 | 76.2463 | 77.108 | 75.3845 | 69.3522 | 66.767 | 65.9052 | 65.0435 | 63.32 | 65.2589 | 0 | 0.25894
2041 | 9 | 10 | 2041-09-10 | 1987 | 57.2341 | 54.6701 | 53.8154 | 54.6701 | 56.3794 | 52.106 | 52.106 | 53.8154 | 58.0888 | 62.3623 | 64.9263 | 68.3451 | 70.9092 | 74.3279 | 76.0373 | 76.0373 | 76.892 | 75.1826 | 70.9092 | 65.781 | 60.6529 | 57.2341 | 56.3794 | 56.3794 | 62.7184 | 2.2816 | 0
2041 | 9 | 11 | 2041-09-11 | 1987 | 58.457 | 58.457 | 54.23 | 58.457 | 54.23 | 58.457 | 58.457 | 54.23 | 58.457 | 62.684 | 71.138 | 71.138 | 71.138 | 75.365 | 79.592 | 75.365 | 79.592 | 75.365 | 71.138 | 71.138 | 71.138 | 66.911 | 62.684 | 62.684 | 65.8542 | 0 | 0.85425
2041 | 9 | 12 | 2041-09-12 | 1987 | 58.295 | 58.295 | 58.295 | 54.248 | 54.248 | 54.248 | 54.248 | 54.248 | 58.295 | 58.295 | 54.248 | 62.342 | 70.436 | 78.53 | 74.483 | 74.483 | 74.483 | 70.436 | 66.389 | 62.342 | 62.342 | 58.295 | 58.295 | 54.248 | 61.8361 | 3.1639 | 0
2041 | 9 | 13 | 2041-09-13 | 1987 | 56.4386 | 56.4386 | 56.4386 | 56.4386 | 56.4386 | 54.122 | 54.122 | 56.4386 | 58.7552 | 58.7552 | 61.0718 | 65.705 | 70.3382 | 74.9714 | 77.288 | 77.288 | 77.288 | 77.288 | 77.288 | 68.0216 | 63.3884 | 58.7552 | 54.122 | 58.7552 | 63.5814 | 1.4185 | 0
2041 | 9 | 14 | 2041-09-14 | 1987 | 67.1 | 67.1 | 60.656 | 57.434 | 63.878 | 63.878 | 63.878 | 70.322 | 73.544 | 73.544 | 67.1 | 67.1 | 70.322 | 70.322 | 73.544 | 70.322 | 79.988 | 73.544 | 67.1 | 60.656 | 57.434 | 54.212 | 54.212 | 57.434 | 66.026 | 0 | 1.026
2041 | 9 | 15 | 2041-09-15 | 1987 | 59.4063 | 59.4063 | 61.3644 | 59.4063 | 57.4481 | 55.49 | 55.49 | 59.4063 | 61.3644 | 65.2807 | 75.0714 | 73.1133 | 80.9459 | 82.904 | 82.904 | 78.9877 | 65.2807 | 75.0714 | 71.1551 | 69.197 | 69.197 | 67.2389 | 63.3226 | 63.3226 | 67.1573 | 0 | 2.1573
2041 | 9 | 16 | 2041-09-16 | 1987 | 59.723 | 59.723 | 57.3365 | 54.95 | 54.95 | 57.3365 | 59.723 | 57.3365 | 62.1095 | 69.269 | 64.496 | 71.6555 | 81.2015 | 81.2015 | 81.2015 | 83.588 | 83.588 | 81.2015 | 76.4285 | 64.496 | 62.1095 | 64.496 | 62.1095 | 59.723 | 67.0814 | 0 | 2.0814
2041 | 9 | 17 | 2041-09-17 | 1987 | 60.9635 | 59.1845 | 57.4055 | 56.516 | 56.516 | 58.295 | 56.516 | 58.295 | 60.074 | 60.9635 | 66.3005 | 70.748 | 72.527 | 74.306 | 76.085 | 76.9745 | 76.085 | 77.864 | 73.4165 | 68.0795 | 68.969 | 67.19 | 67.19 | 64.5215 | 66.0411 | 0 | 1.0411
2041 | 9 | 18 | 2041-09-18 | 1987 | 57.6251 | 58.6983 | 58.6983 | 58.6983 | 57.0886 | 57.6251 | 56.552 | 58.6983 | 61.3811 | 61.3811 | 64.064 | 63.5274 | 66.2103 | 67.2834 | 67.82 | 66.7469 | 67.2834 | 66.7469 | 65.1371 | 63.5274 | 61.9177 | 60.308 | 58.6983 | 58.1617 | 61.8283 | 3.1717 | 0
2041 | 9 | 19 | 2041-09-19 | 1987 | 57.758 | 57.479 | 57.479 | 56.921 | 56.642 | 56.642 | 57.2 | 56.921 | 58.037 | 59.432 | 60.269 | 61.385 | 61.943 | 63.059 | 63.059 | 63.338 | 63.896 | 63.617 | 62.222 | 62.222 | 61.106 | 60.548 | 60.548 | 59.99 | 60.0714 | 4.9286 | 0
2041 | 9 | 20 | 2041-09-20 | 1987 | 57.732 | 57.5353 | 57.3387 | 57.3387 | 56.7487 | 56.9453 | 56.552 | 57.142 | 57.732 | 58.7153 | 59.6987 | 59.8953 | 60.4853 | 61.0753 | 61.6653 | 61.862 | 61.862 | 61.6653 | 60.682 | 58.912 | 58.5187 | 58.1253 | 58.1253 | 57.9287 | 58.9284 | 6.0716 | 0
2041 | 9 | 21 | 2041-09-21 | 1987 | 59.8333 | 58.5893 | 58.5893 | 56.9307 | 56.516 | 56.516 | 57.3453 | 57.3453 | 58.1747 | 60.248 | 62.736 | 63.98 | 65.6387 | 66.8827 | 66.8827 | 67.712 | 67.2973 | 66.468 | 64.8093 | 62.3213 | 61.492 | 61.9067 | 60.6627 | 60.248 | 61.6302 | 3.3698 | 0
2041 | 9 | 22 | 2041-09-22 | 1987 | 55.9893 | 55.9893 | 53.146 | 53.146 | 52.0087 | 52.0087 | 51.44 | 52.5773 | 54.2833 | 57.6953 | 59.97 | 62.2447 | 63.382 | 65.088 | 65.6567 | 66.794 | 66.2253 | 63.382 | 61.1073 | 58.8327 | 57.6953 | 58.8327 | 56.558 | 54.852 | 58.2877 | 6.7123 | 0
2041 | 9 | 23 | 2041-09-23 | 1987 | 51.0784 | 49.2325 | 48.3096 | 45.5409 | 46.4638 | 45.5409 | 45.5409 | 46.4638 | 49.2325 | 52.0013 | 55.6929 | 56.6158 | 57.5387 | 61.2304 | 63.9991 | 63.0762 | 64.922 | 61.2304 | 58.4616 | 54.77 | 53.8471 | 48.3096 | 44.618 | 44.618 | 52.8473 | 12.1527 | 0
2041 | 9 | 24 | 2041-09-24 | 1987 | 51.926 | 54.065 | 56.204 | 58.343 | 58.343 | 58.343 | 58.343 | 58.343 | 58.343 | 56.204 | 60.482 | 62.621 | 64.76 | 64.76 | 64.76 | 62.621 | 64.76 | 62.621 | 60.482 | 60.482 | 60.482 | 60.482 | 58.343 | 58.343 | 59.769 | 5.231 | 0
2041 | 9 | 25 | 2041-09-25 | 1987 | 58.01 | 58.01 | 58.01 | 56.516 | 56.516 | 55.022 | 55.022 | 55.022 | 56.516 | 55.022 | 56.516 | 58.01 | 59.504 | 63.986 | 65.48 | 63.986 | 65.48 | 63.986 | 62.492 | 58.01 | 56.516 | 56.516 | 56.516 | 55.022 | 58.5703 | 6.4298 | 0
2041 | 9 | 26 | 2041-09-26 | 1987 | 61.432 | 59.87 | 58.308 | 56.746 | 55.184 | 55.965 | 55.965 | 56.746 | 58.308 | 59.089 | 62.213 | 64.556 | 64.556 | 64.556 | 65.337 | 69.242 | 67.68 | 66.899 | 65.337 | 63.775 | 62.994 | 62.213 | 61.432 | 60.651 | 61.6272 | 3.3727 | 0
2041 | 9 | 27 | 2041-09-27 | 1987 | 60.0226 | 60.0226 | 56.8923 | 56.1097 | 56.8923 | 53.762 | 53.762 | 55.3271 | 59.24 | 61.5877 | 63.9354 | 66.2831 | 67.8483 | 68.6309 | 69.4134 | 70.196 | 70.196 | 67.8483 | 64.718 | 60.8051 | 63.1529 | 63.1529 | 61.5877 | 61.5877 | 62.2073 | 2.7928 | 0
2041 | 9 | 28 | 2041-09-28 | 1987 | 57.8337 | 56.9255 | 53.2925 | 54.2007 | 51.476 | 52.3842 | 53.2925 | 54.2007 | 57.8337 | 61.4667 | 65.0998 | 67.8245 | 68.7327 | 71.4575 | 73.274 | 72.3657 | 72.3657 | 69.641 | 65.0998 | 62.375 | 60.5585 | 61.4667 | 60.5585 | 60.5585 | 61.8452 | 3.1548 | 0
2041 | 9 | 29 | 2041-09-29 | 1987 | 55.4927 | 54.394 | 53.2953 | 53.2953 | 53.2953 | 52.1967 | 51.098 | 53.2953 | 56.5913 | 59.8873 | 65.3807 | 70.874 | 74.17 | 77.466 | 79.6633 | 80.762 | 78.5647 | 75.2687 | 68.6767 | 63.1833 | 62.0847 | 60.986 | 59.8873 | 62.0847 | 63.4122 | 1.5878 | 0
2041 | 9 | 30 | 2041-09-30 | 1987 | 60.2693 | 58.1242 | 57.4092 | 55.9791 | 53.834 | 53.834 | 53.834 | 55.2641 | 57.4092 | 62.4144 | 65.9896 | 68.8497 | 68.8497 | 70.9948 | 73.855 | 74.57 | 73.1399 | 70.9948 | 67.4197 | 66.7046 | 63.8445 | 63.1294 | 62.4144 | 62.4144 | 63.3976 | 1.6024 | 0
2041 | 10 | 1 | 2041-10-01 | 1987 | 60.4904 | 59.6531 | 60.4904 | 58.8159 | 57.56 | 59.2345 | 57.56 | 58.3973 | 59.6531 | 61.7463 | 63.8394 | 66.3512 | 69.2816 | 70.1189 | 70.1189 | 71.7934 | 72.212 | 68.863 | 66.7698 | 65.9326 | 63.4208 | 62.1649 | 61.7463 | 61.7463 | 63.665 | 1.335 | 0
2041 | 10 | 2 | 2041-10-02 | 1987 | 61.736 | 53.4416 | 51.368 | 55.5152 | 57.5888 | 53.4416 | 53.4416 | 55.5152 | 55.5152 | 59.6624 | 63.8096 | 65.8832 | 67.9568 | 70.0304 | 70.0304 | 72.104 | 72.104 | 70.0304 | 70.0304 | 67.9568 | 65.8832 | 61.736 | 58.6256 | 55.5152 | 62.0384 | 2.9616 | 0
2041 | 10 | 3 | 2041-10-03 | 1987 | 48.074 | 48.074 | 49.298 | 48.074 | 49.298 | 49.298 | 50.522 | 50.522 | 51.746 | 56.642 | 59.09 | 61.538 | 62.762 | 60.314 | 62.762 | 63.986 | 63.986 | 59.09 | 55.418 | 55.418 | 52.97 | 50.522 | 49.298 | 51.746 | 54.602 | 10.398 | 0
2041 | 10 | 4 | 2041-10-04 | 1987 | 57.9668 | 57.9668 | 57.542 | 57.542 | 56.6924 | 55.8428 | 56.6924 | 56.6924 | 57.1172 | 57.9668 | 59.2412 | 60.0908 | 60.9404 | 60.5156 | 61.79 | 61.3652 | 61.79 | 60.0908 | 58.3916 | 57.1172 | 57.542 | 56.6924 | 57.1172 | 55.418 | 58.3385 | 6.6615 | 0
2041 | 10 | 5 | 2041-10-05 | 1987 | 56.1961 | 54.7185 | 53.2408 | 53.9796 | 52.502 | 53.2408 | 52.502 | 52.502 | 55.4573 | 59.1514 | 62.1066 | 64.3231 | 65.8007 | 68.0172 | 68.756 | 68.756 | 67.2784 | 64.3231 | 60.629 | 58.4125 | 57.6737 | 59.1514 | 58.4125 | 57.6737 | 59.3669 | 5.6331 | 0
2041 | 10 | 6 | 2041-10-06 | 1987 | 52.3666 | 51.9685 | 51.1722 | 51.1722 | 51.1722 | 50.774 | 50.774 | 51.1722 | 52.3666 | 53.9593 | 55.5519 | 56.7464 | 58.7372 | 59.5335 | 59.9317 | 60.728 | 59.9317 | 58.7372 | 55.9501 | 54.7556 | 53.9593 | 53.5611 | 53.163 | 52.7648 | 54.6229 | 10.3771 | 0
2041 | 10 | 7 | 2041-10-07 | 1987 | 53.42 | 52.19 | 51.575 | 50.345 | 50.96 | 50.345 | 49.73 | 49.73 | 50.96 | 54.65 | 58.34 | 59.57 | 60.185 | 62.645 | 63.26 | 63.26 | 64.49 | 61.415 | 57.725 | 54.035 | 54.035 | 54.035 | 52.19 | 51.575 | 55.4444 | 9.5556 | 0
2041 | 10 | 8 | 2041-10-08 | 1987 | 47.552 | 48.7645 | 48.7645 | 48.7645 | 47.552 | 47.552 | 47.552 | 48.7645 | 49.9771 | 53.6147 | 57.2524 | 58.4649 | 57.2524 | 58.4649 | 60.89 | 60.89 | 59.6775 | 57.2524 | 53.6147 | 52.4022 | 52.4022 | 52.4022 | 51.1896 | 49.9771 | 52.9579 | 12.0421 | 0
2041 | 10 | 9 | 2041-10-09 | 1987 | 54.7841 | 54.1236 | 53.463 | 52.8025 | 52.8025 | 52.8025 | 52.142 | 52.142 | 54.1236 | 56.7657 | 59.4077 | 61.3893 | 64.0314 | 65.3524 | 66.6735 | 67.334 | 66.6735 | 64.0314 | 60.7288 | 60.0683 | 59.4077 | 58.0867 | 56.7657 | 56.7657 | 58.4445 | 6.5555 | 0
2041 | 10 | 10 | 2041-10-10 | 1987 | 54.416 | 53.4392 | 53.9276 | 52.9508 | 52.9508 | 49.532 | 53.9276 | 50.9972 | 54.9044 | 57.3464 | 56.858 | 60.2768 | 61.2536 | 64.184 | 62.2304 | 64.184 | 63.6956 | 61.742 | 58.3232 | 58.3232 | 56.3696 | 54.9044 | 53.9276 | 52.9508 | 56.8173 | 8.1827 | 0
2041 | 10 | 11 | 2041-10-11 | 1987 | 57.9368 | 55.4672 | 56.702 | 57.1136 | 54.644 | 55.0556 | 55.8788 | 54.644 | 57.5252 | 59.9948 | 61.6412 | 64.5224 | 65.3456 | 66.992 | 66.5804 | 66.1688 | 66.1688 | 64.5224 | 60.818 | 59.5832 | 59.1716 | 58.3484 | 57.9368 | 57.1136 | 59.9948 | 5.0052 | 0
2041 | 10 | 12 | 2041-10-12 | 1987 | 58.572 | 54.988 | 54.092 | 54.988 | 51.404 | 52.3 | 53.196 | 52.3 | 53.196 | 58.572 | 60.364 | 62.156 | 65.74 | 65.74 | 67.532 | 67.532 | 67.532 | 66.636 | 60.364 | 59.468 | 58.572 | 56.78 | 57.676 | 54.988 | 58.9453 | 6.0547 | 0
2041 | 10 | 13 | 2041-10-13 | 1987 | 51.422 | 50.534 | 48.758 | 47.87 | 46.982 | 46.094 | 46.982 | 46.094 | 48.758 | 52.31 | 56.75 | 59.414 | 59.414 | 61.19 | 63.854 | 64.742 | 64.742 | 60.302 | 55.862 | 54.974 | 52.31 | 54.086 | 51.422 | 51.422 | 54.012 | 10.988 | 0
2041 | 10 | 14 | 2041-10-14 | 1987 | 57.866 | 44.906 | 51.386 | 48.146 | 48.146 | 48.146 | 54.626 | 48.146 | 44.906 | 48.146 | 48.146 | 48.146 | 57.866 | 67.586 | 67.586 | 67.586 | 70.826 | 67.586 | 67.586 | 61.106 | 57.866 | 54.626 | 48.146 | 51.386 | 55.436 | 9.564 | 0
2041 | 10 | 15 | 2041-10-15 | 1987 | 54.5739 | 54.5739 | 53.7544 | 52.9349 | 52.1155 | 52.1155 | 51.296 | 51.296 | 52.1155 | 56.2128 | 59.4907 | 60.3102 | 61.9492 | 62.7686 | 66.0465 | 66.866 | 65.2271 | 62.7686 | 61.1297 | 59.4907 | 58.6713 | 58.6713 | 57.8518 | 56.2128 | 57.8518 | 7.1482 | 0
2041 | 10 | 16 | 2041-10-16 | 1987 | 49.082 | 50.567 | 49.8245 | 49.8245 | 49.8245 | 49.082 | 49.082 | 49.082 | 49.8245 | 49.8245 | 52.052 | 55.7645 | 58.7345 | 58.7345 | 60.962 | 60.962 | 60.962 | 57.2495 | 55.022 | 53.537 | 54.2795 | 53.537 | 51.3095 | 52.7945 | 53.4132 | 11.5868 | 0
2041 | 10 | 17 | 2041-10-17 | 1987 | 49.6292 | 49.6292 | 45.5444 | 45.5444 | 46.5656 | 43.502 | 43.502 | 44.5232 | 46.5656 | 48.608 | 52.6928 | 54.7352 | 55.7564 | 56.7776 | 58.82 | 57.7988 | 56.7776 | 53.714 | 50.6504 | 47.5868 | 49.6292 | 49.6292 | 49.6292 | 48.608 | 50.2674 | 14.7325 | 0
2041 | 10 | 18 | 2041-10-18 | 1987 | 44.338 | 44.338 | 41.875 | 44.338 | 43.517 | 42.2855 | 41.054 | 41.875 | 42.696 | 46.801 | 49.264 | 50.906 | 54.19 | 54.19 | 55.011 | 55.832 | 54.19 | 50.906 | 46.801 | 45.159 | 46.801 | 47.622 | 46.801 | 45.98 | 47.3654 | 17.6346 | 0
2041 | 10 | 19 | 2041-10-19 | 1987 | 38.7549 | 37.7985 | 37.7985 | 37.7985 | 36.842 | 36.842 | 36.842 | 36.842 | 38.7549 | 41.6243 | 46.4065 | 50.2324 | 53.1017 | 55.9711 | 57.884 | 56.9275 | 55.9711 | 53.1017 | 49.2759 | 47.363 | 45.4501 | 44.4936 | 43.5372 | 42.5807 | 45.0914 | 19.9086 | 0
2041 | 10 | 20 | 2041-10-20 | 1987 | 42.2852 | 39.5701 | 40.4751 | 39.5701 | 37.76 | 37.76 | 40.4751 | 37.76 | 43.1902 | 45.9054 | 51.3356 | 54.9558 | 57.6709 | 60.386 | 59.481 | 60.386 | 57.6709 | 54.9558 | 48.6205 | 47.7154 | 45.9054 | 46.8104 | 45.0003 | 41.3802 | 47.376 | 17.624 | 0
2041 | 10 | 21 | 2041-10-21 | 1987 | 47.114 | 45.29 | 46.202 | 45.29 | 44.378 | 44.378 | 40.73 | 41.642 | 45.29 | 49.85 | 52.586 | 55.322 | 57.146 | 59.882 | 61.706 | 62.618 | 61.706 | 57.146 | 53.498 | 51.674 | 52.586 | 50.762 | 47.114 | 45.29 | 50.8 | 14.2 | 0
2041 | 10 | 22 | 2041-10-22 | 1987 | 54.41 | 53.24 | 52.07 | 52.07 | 49.73 | 47.39 | 48.56 | 48.56 | 48.56 | 50.9 | 53.24 | 55.58 | 59.09 | 62.6 | 63.77 | 67.28 | 66.11 | 61.43 | 59.09 | 59.09 | 54.41 | 59.09 | 55.58 | 53.24 | 55.6287 | 9.3712 | 0
2041 | 10 | 23 | 2041-10-23 | 1987 | 50.7707 | 50.2324 | 49.694 | 49.694 | 49.694 | 50.7707 | 50.2324 | 49.694 | 50.7707 | 50.2324 | 51.3091 | 51.3091 | 52.3858 | 54.0009 | 55.616 | 55.0776 | 55.616 | 55.616 | 53.4625 | 54.5393 | 52.3858 | 52.3858 | 52.9242 | 53.4625 | 52.1615 | 12.8385 | 0
2041 | 10 | 24 | 2041-10-24 | 1987 | 53.756 | 53.756 | 53.756 | 52.193 | 53.756 | 50.63 | 50.63 | 50.63 | 52.193 | 52.193 | 53.756 | 56.882 | 58.445 | 60.008 | 60.008 | 60.008 | 60.008 | 58.445 | 56.882 | 60.008 | 58.445 | 56.882 | 56.882 | 55.319 | 55.6446 | 9.3554 | 0
2041 | 10 | 25 | 2041-10-25 | 1987 | 51.6164 | 51.0062 | 50.396 | 51.0062 | 51.0062 | 51.6164 | 52.2266 | 52.8368 | 53.447 | 54.0572 | 54.6674 | 55.2776 | 55.8878 | 56.498 | 55.8878 | 55.8878 | 55.8878 | 54.6674 | 53.447 | 53.447 | 52.8368 | 52.8368 | 52.8368 | 52.8368 | 53.4216 | 11.5784 | 0
2041 | 10 | 26 | 2041-10-26 | 1987 | 57.074 | 54.842 | 54.842 | 54.284 | 54.842 | 54.284 | 53.726 | 53.726 | 53.726 | 53.726 | 54.284 | 55.4 | 57.632 | 59.306 | 59.864 | 59.306 | 58.19 | 55.958 | 54.284 | 53.726 | 53.168 | 52.61 | 52.61 | 52.61 | 55.1675 | 9.8325 | 0
2041 | 10 | 27 | 2041-10-27 | 1987 | 59.5647 | 59.8955 | 59.234 | 57.911 | 58.5725 | 57.911 | 57.911 | 57.911 | 57.911 | 58.5725 | 59.234 | 61.2185 | 61.88 | 63.203 | 63.8645 | 64.526 | 62.5415 | 61.2185 | 59.234 | 59.234 | 58.5725 | 59.234 | 58.5725 | 56.588 | 59.7715 | 5.2285 | 0
2041 | 10 | 28 | 2041-10-28 | 1987 | 58.4666 | 58.9308 | 59.3951 | 58.9308 | 58.4666 | 57.5382 | 57.074 | 58.0024 | 58.0024 | 58.9308 | 59.3951 | 59.3951 | 61.2519 | 63.1087 | 64.9656 | 65.894 | 65.894 | 62.6445 | 61.7161 | 62.1803 | 62.6445 | 62.1803 | 62.1803 | 60.7877 | 60.749 | 4.251 | 0
2041 | 10 | 29 | 2041-10-29 | 1987 | 52.3447 | 52.3447 | 51.5632 | 52.3447 | 51.5632 | 50.7816 | 50.7816 | 50 | 52.3447 | 53.9079 | 58.5974 | 60.9421 | 61.7237 | 62.5053 | 64.85 | 63.2868 | 62.5053 | 60.1605 | 59.3789 | 57.8158 | 57.8158 | 57.8158 | 58.5974 | 57.8158 | 56.7411 | 8.2589 | 0
2041 | 10 | 30 | 2041-10-30 | 1987 | 54.1976 | 51.9548 | 51.9548 | 49.712 | 49.712 | 49.712 | 49.712 | 51.9548 | 49.712 | 54.1976 | 54.1976 | 56.4404 | 67.6544 | 72.14 | 69.8972 | 69.8972 | 69.8972 | 63.1688 | 58.6832 | 56.4404 | 56.4404 | 56.4404 | 58.6832 | 54.1976 | 57.3749 | 7.6251 | 0
2041 | 10 | 31 | 2041-10-31 | 1987 | 63.635 | 63.635 | 56.8445 | 50.054 | 50.054 | 50.054 | 50.054 | 50.054 | 56.8445 | 56.8445 | 63.635 | 70.4255 | 77.216 | 70.4255 | 77.216 | 77.216 | 77.216 | 70.4255 | 70.4255 | 63.635 | 56.8445 | 56.8445 | 56.8445 | 56.8445 | 62.2203 | 2.7797 | 0
2041 | 11 | 1 | 2041-11-01 | 1987 | 62.384 | 58.109 | 58.109 | 58.109 | 58.109 | 58.109 | 53.834 | 53.834 | 53.834 | 49.559 | 53.834 | 53.834 | 53.834 | 49.559 | 53.834 | 53.834 | 53.834 | 49.559 | 49.559 | 49.559 | 45.284 | 45.284 | 45.284 | 45.284 | 52.7653 | 12.2348 | 0
2041 | 11 | 2 | 2041-11-02 | 1987 | 54.932 | 54.932 | 54.932 | 51.206 | 51.206 | 51.206 | 43.754 | 40.028 | 40.028 | 62.384 | 54.932 | 58.658 | 62.384 | 66.11 | 62.384 | 62.384 | 62.384 | 58.658 | 58.658 | 58.658 | 58.658 | 58.658 | 58.658 | 54.932 | 55.8635 | 9.1365 | 0
2041 | 11 | 3 | 2041-11-03 | 1987 | 47.4188 | 49.2224 | 47.4188 | 47.4188 | 47.4188 | 45.6152 | 45.6152 | 45.6152 | 45.6152 | 47.4188 | 49.2224 | 54.6332 | 54.6332 | 56.4368 | 60.044 | 58.2404 | 60.044 | 56.4368 | 51.026 | 49.2224 | 49.2224 | 43.8116 | 45.6152 | 42.008 | 49.9739 | 15.0261 | 0
2041 | 11 | 4 | 2041-11-04 | 1987 | 47.9264 | 46.3766 | 47.4098 | 45.86 | 46.3766 | 46.8932 | 47.9264 | 48.443 | 48.7013 | 48.9596 | 49.4762 | 49.7345 | 49.9928 | 49.9928 | 50.5094 | 51.026 | 50.5094 | 50.5094 | 50.5094 | 50.5094 | 50.5094 | 50.5094 | 49.9928 | 49.9928 | 49.1103 | 15.8897 | 0
2041 | 11 | 5 | 2041-11-05 | 1987 | 52.0176 | 52.0176 | 52.0176 | 50.5547 | 50.5547 | 50.5547 | 49.0918 | 49.0918 | 47.6289 | 50.5547 | 54.9435 | 56.4064 | 59.3322 | 60.7951 | 59.3322 | 62.258 | 60.7951 | 53.4805 | 52.0176 | 50.5547 | 49.0918 | 47.6289 | 46.166 | 46.166 | 52.6272 | 12.3728 | 0
2041 | 11 | 6 | 2041-11-06 | 1987 | 42.84 | 40.586 | 47.348 | 49.602 | 49.602 | 49.602 | 49.602 | 54.11 | 54.11 | 56.364 | 58.618 | 58.618 | 58.618 | 60.872 | 58.618 | 60.872 | 58.618 | 56.364 | 58.618 | 58.618 | 60.872 | 58.618 | 56.364 | 60.872 | 54.9552 | 10.0448 | 0
2041 | 11 | 7 | 2041-11-07 | 1987 | 43.522 | 41.234 | 43.522 | 41.234 | 41.234 | 41.234 | 41.234 | 45.81 | 41.234 | 48.098 | 50.386 | 54.962 | 54.962 | 61.826 | 59.538 | 57.25 | 57.25 | 57.25 | 57.25 | 54.962 | 48.098 | 48.098 | 48.098 | 45.81 | 49.3373 | 15.6627 | 0
2041 | 11 | 8 | 2041-11-08 | 1987 | 50.2544 | 50.2544 | 51.6776 | 53.1008 | 54.524 | 54.524 | 57.3704 | 55.9472 | 55.9472 | 58.7936 | 61.64 | 65.9096 | 67.3328 | 68.756 | 68.756 | 67.3328 | 67.3328 | 65.9096 | 63.0632 | 58.7936 | 61.64 | 54.524 | 47.408 | 48.8312 | 58.7343 | 6.2657 | 0
2041 | 11 | 9 | 2041-11-09 | 1987 | 53.37 | 53.37 | 53.37 | 52.412 | 53.37 | 52.412 | 53.37 | 54.328 | 54.328 | 55.286 | 58.16 | 58.16 | 61.034 | 61.034 | 61.034 | 61.034 | 59.118 | 56.244 | 56.244 | 56.244 | 57.202 | 56.244 | 56.244 | 56.244 | 56.244 | 8.756 | 0
2041 | 11 | 10 | 2041-11-10 | 1987 | 55.6667 | 56.6616 | 55.6667 | 55.6667 | 55.6667 | 55.6667 | 54.6718 | 54.6718 | 52.682 | 57.6565 | 59.6464 | 61.6362 | 61.6362 | 62.6311 | 61.6362 | 61.6362 | 61.6362 | 61.6362 | 63.626 | 63.626 | 63.626 | 58.6515 | 57.6565 | 56.6616 | 58.7758 | 6.2242 | 0
2041 | 11 | 11 | 2041-11-11 | 1987 | 54.14 | 54.14 | 54.14 | 54.14 | 54.14 | 54.14 | 55.598 | 55.598 | 55.598 | 55.598 | 57.056 | 58.514 | 58.514 | 59.972 | 59.972 | 59.972 | 59.972 | 58.514 | 57.056 | 57.056 | 57.056 | 57.056 | 55.598 | 55.598 | 56.6307 | 8.3693 | 0
2041 | 11 | 12 | 2041-11-12 | 1987 | 48.668 | 47.03 | 45.392 | 45.392 | 45.392 | 43.754 | 45.392 | 45.392 | 47.03 | 48.668 | 50.306 | 53.582 | 53.582 | 51.944 | 55.22 | 56.858 | 55.22 | 53.582 | 53.582 | 53.582 | 50.306 | 48.668 | 48.668 | 48.668 | 49.8282 | 15.1717 | 0
2041 | 11 | 13 | 2041-11-13 | 1987 | 47.9678 | 47.9678 | 46.2776 | 47.9678 | 46.2776 | 46.2776 | 47.9678 | 47.9678 | 47.9678 | 47.9678 | 47.9678 | 47.9678 | 49.658 | 47.9678 | 47.9678 | 46.2776 | 47.9678 | 42.8972 | 41.207 | 39.5168 | 37.8266 | 36.1364 | 34.4462 | 32.756 | 44.7987 | 20.2013 | 0
2041 | 11 | 14 | 2041-11-14 | 1987 | 34.34 | 34.34 | 34.34 | 35.996 | 35.996 | 35.996 | 35.996 | 34.34 | 32.684 | 37.652 | 39.308 | 39.308 | 42.62 | 45.932 | 47.588 | 44.276 | 45.932 | 42.62 | 37.652 | 37.652 | 37.652 | 34.34 | 35.996 | 37.652 | 38.342 | 26.658 | 0
2041 | 11 | 15 | 2041-11-15 | 1987 | 41.252 | 39.812 | 39.812 | 41.252 | 39.812 | 38.372 | 36.932 | 36.932 | 38.372 | 41.252 | 42.692 | 45.572 | 47.012 | 48.452 | 48.452 | 44.132 | 41.252 | 39.812 | 38.372 | 38.372 | 38.372 | 36.932 | 36.932 | 36.932 | 40.712 | 24.288 | 0
2041 | 11 | 16 | 2041-11-16 | 1987 | 46.0917 | 46.9985 | 46.9985 | 47.9052 | 46.0917 | 46.0917 | 45.185 | 45.185 | 44.2782 | 43.3715 | 44.2782 | 45.185 | 46.0917 | 46.0917 | 46.9985 | 48.812 | 47.9052 | 46.0917 | 46.0917 | 44.2782 | 44.2782 | 42.4647 | 42.4647 | 41.558 | 45.4495 | 19.5505 | 0
2041 | 11 | 17 | 2041-11-17 | 1987 | 39.2148 | 39.2148 | 39.2148 | 38.894 | 38.894 | 38.894 | 38.894 | 38.894 | 39.8565 | 40.4981 | 41.1398 | 42.1022 | 43.3855 | 44.0272 | 44.348 | 44.348 | 44.348 | 43.0647 | 43.0647 | 42.7439 | 42.7439 | 42.4231 | 42.4231 | 42.4231 | 41.4606 | 23.5394 | 0
2041 | 11 | 18 | 2041-11-18 | 1987 | 35.6262 | 37.0744 | 35.6262 | 35.6262 | 35.6262 | 35.6262 | 34.178 | 34.178 | 35.6262 | 37.0744 | 41.4189 | 42.8671 | 44.3153 | 47.2116 | 50.108 | 50.108 | 50.108 | 50.108 | 48.6598 | 48.6598 | 45.7635 | 44.3153 | 47.2116 | 45.7635 | 42.2033 | 22.7967 | 0
2041 | 11 | 19 | 2041-11-19 | 1987 | 45.0832 | 45.8918 | 45.8918 | 43.466 | 45.8918 | 45.8918 | 45.8918 | 45.8918 | 47.5091 | 48.3177 | 49.9349 | 48.3177 | 49.1263 | 53.1694 | 53.978 | 53.1694 | 52.3608 | 52.3608 | 51.5522 | 50.7435 | 49.9349 | 49.9349 | 50.7435 | 50.7435 | 48.9915 | 16.0085 | 0
2041 | 11 | 20 | 2041-11-20 | 1987 | 50.2506 | 50.2506 | 50.2506 | 49.8117 | 48.056 | 50.2506 | 50.2506 | 50.6895 | 50.6895 | 51.1285 | 52.4452 | 53.3231 | 53.762 | 52.8842 | 51.5674 | 51.1285 | 51.1285 | 51.5674 | 50.6895 | 51.1285 | 51.5674 | 51.1285 | 50.2506 | 50.2506 | 51.0187 | 13.9813 | 0
2041 | 11 | 21 | 2041-11-21 | 1987 | 54.59 | 53.3084 | 52.0268 | 52.0268 | 50.7452 | 49.4636 | 50.7452 | 49.4636 | 48.182 | 49.4636 | 49.4636 | 50.7452 | 52.0268 | 52.0268 | 53.3084 | 54.59 | 53.3084 | 53.3084 | 53.3084 | 53.3084 | 53.3084 | 50.7452 | 52.0268 | 49.4636 | 51.7064 | 13.2936 | 0
2041 | 11 | 22 | 2041-11-22 | 1987 | 47.6528 | 48.5204 | 48.5204 | 47.6528 | 48.5204 | 49.388 | 47.6528 | 47.6528 | 47.6528 | 46.7852 | 46.7852 | 48.5204 | 47.6528 | 46.7852 | 47.6528 | 46.7852 | 47.6528 | 47.6528 | 46.7852 | 46.7852 | 45.9176 | 45.05 | 45.9176 | 45.05 | 47.2913 | 17.7087 | 0
2041 | 11 | 23 | 2041-11-23 | 1987 | 45.1529 | 45.1529 | 44.2734 | 45.1529 | 45.1529 | 45.1529 | 44.2734 | 43.394 | 45.1529 | 46.0323 | 46.9117 | 47.7911 | 47.7911 | 49.55 | 48.6706 | 46.9117 | 46.9117 | 46.9117 | 46.9117 | 48.6706 | 48.6706 | 48.6706 | 49.55 | 49.55 | 46.7651 | 18.2349 | 0
2041 | 11 | 24 | 2041-11-24 | 1987 | 41.9231 | 42.4066 | 42.4066 | 42.89 | 40.9563 | 40.9563 | 40.9563 | 39.9894 | 39.9894 | 39.9894 | 40.9563 | 41.4397 | 40.4729 | 39.506 | 39.506 | 39.0226 | 39.506 | 39.0226 | 38.5391 | 37.5723 | 37.0889 | 37.0889 | 37.0889 | 36.122 | 39.8081 | 25.1919 | 0
2041 | 11 | 25 | 2041-11-25 | 1987 | 36.4352 | 36.4352 | 36.4352 | 36.4352 | 35.8556 | 35.8556 | 35.276 | 35.276 | 36.4352 | 37.0148 | 39.3332 | 39.9128 | 39.9128 | 41.072 | 40.4924 | 40.4924 | 38.7536 | 37.5944 | 38.174 | 38.174 | 38.174 | 37.0148 | 36.4352 | 36.4352 | 37.6427 | 27.3573 | 0
2041 | 11 | 26 | 2041-11-26 | 1987 | 34.7291 | 34.7291 | 34.3774 | 33.674 | 33.674 | 34.3774 | 34.3774 | 34.7291 | 34.7291 | 34.3774 | 34.7291 | 35.7842 | 37.5426 | 37.8943 | 38.246 | 37.5426 | 36.8392 | 36.4875 | 36.1358 | 35.4325 | 36.1358 | 37.1909 | 35.4325 | 35.7842 | 35.623 | 29.377 | 0
2041 | 11 | 27 | 2041-11-27 | 1987 | 35.0976 | 35.0976 | 35.0976 | 35.0976 | 35.0976 | 38.8433 | 40.0918 | 36.3462 | 36.3462 | 37.5947 | 40.0918 | 41.3404 | 41.3404 | 42.5889 | 43.8375 | 45.086 | 40.0918 | 36.3462 | 35.0976 | 35.0976 | 35.0976 | 36.3462 | 31.352 | 32.6005 | 37.5427 | 27.4573 | 0
2041 | 11 | 28 | 2041-11-28 | 1987 | 44.7108 | 45.1912 | 45.6717 | 43.2694 | 43.7498 | 42.3085 | 43.2694 | 41.828 | 42.3085 | 42.7889 | 43.2694 | 46.1522 | 47.1131 | 47.5935 | 47.5935 | 48.074 | 48.074 | 45.6717 | 44.7108 | 44.2303 | 44.2303 | 44.2303 | 43.7498 | 44.7108 | 44.7708 | 20.2292 | 0
2041 | 11 | 29 | 2041-11-29 | 1987 | 39.866 | 42.1602 | 41.0131 | 41.0131 | 42.1602 | 42.1602 | 42.1602 | 42.1602 | 42.1602 | 43.3073 | 45.6015 | 47.8956 | 51.3369 | 51.3369 | 52.484 | 50.1898 | 51.3369 | 50.1898 | 51.3369 | 51.3369 | 50.1898 | 51.3369 | 51.3369 | 51.3369 | 46.8919 | 18.1081 | 0
2041 | 11 | 30 | 2041-11-30 | 1987 | 36.5885 | 36.5885 | 37.631 | 38.6735 | 40.7585 | 38.6735 | 37.631 | 38.6735 | 37.631 | 37.631 | 39.716 | 39.716 | 45.971 | 47.0135 | 48.056 | 45.971 | 45.971 | 45.971 | 41.801 | 39.716 | 36.5885 | 36.5885 | 35.546 | 37.631 | 40.2807 | 24.7193 | 0
2041 | 12 | 1 | 2041-12-01 | 1987 | 35.318 | 40.31 | 40.31 | 45.302 | 45.302 | 42.806 | 42.806 | 42.806 | 42.806 | 42.806 | 45.302 | 35.318 | 42.806 | 45.302 | 37.814 | 37.814 | 37.814 | 37.814 | 35.318 | 35.318 | 37.814 | 35.318 | 37.814 | 34.07 | 39.842 | 25.158 | 0
2041 | 12 | 2 | 2041-12-02 | 1987 | 44.33 | 48.2135 | 48.2135 | 48.2135 | 48.2135 | 50.1553 | 48.2135 | 48.2135 | 48.2135 | 52.097 | 50.1553 | 50.1553 | 50.1553 | 59.864 | 54.0388 | 55.9805 | 55.9805 | 55.9805 | 54.0388 | 52.097 | 52.097 | 54.0388 | 55.9805 | 57.9222 | 51.7734 | 13.2266 | 0
2041 | 12 | 3 | 2041-12-03 | 1987 | 53.654 | 52.354 | 52.354 | 53.654 | 51.054 | 49.754 | 45.854 | 44.554 | 44.554 | 43.254 | 44.554 | 44.554 | 44.554 | 44.554 | 45.854 | 45.854 | 44.554 | 43.254 | 43.254 | 43.254 | 43.254 | 41.954 | 41.954 | 41.954 | 46.0165 | 18.9835 | 0
2041 | 12 | 4 | 2041-12-04 | 1987 | 45.512 | 44.646 | 45.512 | 44.646 | 44.646 | 45.512 | 44.646 | 44.646 | 44.646 | 45.512 | 46.378 | 46.378 | 47.244 | 47.244 | 48.11 | 47.244 | 46.378 | 44.646 | 42.914 | 43.78 | 41.182 | 40.316 | 40.316 | 40.316 | 44.6821 | 20.3179 | 0
2041 | 12 | 5 | 2041-12-05 | 1987 | 39.9932 | 39.3044 | 38.6156 | 37.238 | 39.3044 | 39.9932 | 39.9932 | 40.682 | 39.3044 | 40.3376 | 41.3708 | 42.7484 | 42.0596 | 44.126 | 44.8148 | 45.5036 | 44.8148 | 44.8148 | 45.5036 | 46.1924 | 46.1924 | 46.1924 | 46.8812 | 47.57 | 42.648 | 22.352 | 0
2041 | 12 | 6 | 2041-12-06 | 1987 | 40.5464 | 42.0152 | 42.0152 | 42.0152 | 42.0152 | 42.0152 | 40.5464 | 43.484 | 42.0152 | 42.0152 | 42.0152 | 42.0152 | 40.5464 | 42.0152 | 40.5464 | 40.5464 | 39.0776 | 37.6088 | 39.0776 | 37.6088 | 36.14 | 36.14 | 36.14 | 36.14 | 40.1792 | 24.8208 | 0
2041 | 12 | 7 | 2041-12-07 | 1987 | 39.101 | 40.5433 | 39.101 | 37.6587 | 36.2165 | 34.7743 | 34.7743 | 34.7743 | 33.332 | 33.332 | 34.7743 | 40.5433 | 40.5433 | 44.87 | 43.4278 | 44.87 | 40.5433 | 39.101 | 39.101 | 37.6587 | 34.7743 | 37.6587 | 40.5433 | 41.9855 | 38.5001 | 26.4999 | 0
2041 | 12 | 8 | 2041-12-08 | 1987 | 46.49 | 47.93 | 47.93 | 46.49 | 46.49 | 42.17 | 43.61 | 43.61 | 42.17 | 42.17 | 43.61 | 40.73 | 39.29 | 40.73 | 42.17 | 45.05 | 42.17 | 37.85 | 37.85 | 39.29 | 37.85 | 36.41 | 37.85 | 37.85 | 41.99 | 23.01 | 0
2041 | 12 | 9 | 2041-12-09 | 1987 | 40.316 | 39.128 | 39.128 | 39.128 | 39.722 | 39.722 | 40.91 | 42.098 | 44.474 | 44.474 | 45.068 | 45.662 | 46.256 | 46.256 | 46.85 | 46.85 | 47.444 | 46.553 | 45.662 | 43.88 | 43.88 | 43.88 | 43.88 | 43.88 | 43.5459 | 21.4541 | 0
2041 | 12 | 10 | 2041-12-10 | 1987 | 46.958 | 45.3534 | 45.3534 | 45.3534 | 43.7489 | 43.7489 | 38.9351 | 40.5397 | 38.9351 | 38.9351 | 40.5397 | 42.1443 | 42.1443 | 42.1443 | 42.1443 | 40.5397 | 40.5397 | 38.9351 | 37.3306 | 37.3306 | 37.3306 | 37.3306 | 37.3306 | 35.726 | 40.8071 | 24.1929 | 0
2041 | 12 | 11 | 2041-12-11 | 1987 | 42.656 | 42.656 | 41.8388 | 41.0216 | 41.0216 | 41.8388 | 42.656 | 41.0216 | 41.0216 | 41.0216 | 41.8388 | 42.656 | 43.4732 | 44.2904 | 44.2904 | 46.742 | 44.2904 | 41.8388 | 41.0216 | 41.8388 | 41.0216 | 39.3872 | 39.3872 | 38.57 | 41.975 | 23.025 | 0
2041 | 12 | 12 | 2041-12-12 | 1987 | 47.768 | 47.768 | 46.34 | 44.912 | 44.912 | 46.34 | 47.768 | 49.196 | 47.768 | 49.196 | 50.624 | 50.624 | 50.624 | 50.624 | 52.052 | 52.052 | 52.052 | 50.624 | 49.196 | 50.624 | 50.624 | 50.624 | 50.624 | 43.484 | 49.0175 | 15.9825 | 0
2041 | 12 | 13 | 2041-12-13 | 1987 | 48.1666 | 46.5157 | 44.8649 | 45.6903 | 44.8649 | 44.8649 | 43.214 | 44.8649 | 43.214 | 44.8649 | 45.6903 | 47.3411 | 48.1666 | 48.1666 | 48.1666 | 48.1666 | 48.1666 | 48.1666 | 48.1666 | 48.992 | 47.3411 | 48.992 | 48.1666 | 48.1666 | 46.7909 | 18.2091 | 0
2041 | 12 | 14 | 2041-12-14 | 1987 | 40.844 | 40.844 | 43.7 | 45.128 | 43.7 | 47.984 | 43.7 | 45.128 | 45.128 | 47.984 | 45.128 | 45.128 | 39.416 | 40.844 | 43.7 | 43.7 | 43.7 | 43.7 | 43.7 | 42.986 | 42.272 | 40.844 | 39.416 | 39.416 | 43.2537 | 21.7462 | 0
2041 | 12 | 15 | 2041-12-15 | 1987 | 39.6156 | 40.5925 | 41.5695 | 40.5925 | 38.6387 | 35.708 | 38.6387 | 38.6387 | 40.5925 | 40.5925 | 41.2764 | 41.8625 | 42.5464 | 44.5002 | 46.454 | 45.4771 | 45.4771 | 45.4771 | 45.4771 | 44.5002 | 45.4771 | 45.4771 | 45.4771 | 45.4771 | 42.5057 | 22.4943 | 0
2041 | 12 | 16 | 2041-12-16 | 1987 | 45.968 | 44.312 | 45.968 | 44.312 | 44.312 | 44.312 | 42.656 | 41 | 41 | 41 | 42.656 | 44.312 | 47.624 | 47.624 | 47.624 | 49.28 | 45.968 | 45.968 | 44.312 | 42.656 | 42.656 | 42.656 | 41 | 41 | 44.174 | 20.826 | 0
2041 | 12 | 17 | 2041-12-17 | 1987 | 47.8802 | 47.8802 | 47.8802 | 47.1546 | 47.1546 | 47.1546 | 46.4291 | 47.8802 | 44.978 | 46.4291 | 46.4291 | 50.0568 | 50.0568 | 52.2334 | 53.6845 | 54.41 | 52.9589 | 50.7823 | 50.7823 | 50.7823 | 50.0568 | 49.3312 | 50.0568 | 50.7823 | 49.301 | 15.699 | 0
2041 | 12 | 18 | 2041-12-18 | 1987 | 45.8369 | 44.906 | 45.8369 | 45.8369 | 45.8369 | 46.7677 | 46.7677 | 47.6986 | 48.6294 | 48.6294 | 47.6986 | 49.5603 | 49.5603 | 50.4911 | 51.422 | 51.422 | 50.4911 | 49.5603 | 48.6294 | 48.6294 | 45.8369 | 44.906 | 45.8369 | 47.6986 | 47.8537 | 17.1463 | 0
2041 | 12 | 19 | 2041-12-19 | 1987 | 46.292 | 46.292 | 44.294 | 44.294 | 44.294 | 44.294 | 44.294 | 42.296 | 42.962 | 42.962 | 44.294 | 44.96 | 45.626 | 46.958 | 48.956 | 47.624 | 46.958 | 46.292 | 45.626 | 45.626 | 44.294 | 43.628 | 42.962 | 42.962 | 44.96 | 20.04 | 0
2041 | 12 | 20 | 2041-12-20 | 1987 | 40.64 | 42.7335 | 41.6868 | 41.6868 | 42.2102 | 41.6868 | 42.2102 | 42.2102 | 41.6868 | 43.2569 | 43.2569 | 44.3037 | 44.8271 | 44.8271 | 44.8271 | 44.3037 | 44.8271 | 44.8271 | 44.8271 | 45.8738 | 47.444 | 47.444 | 47.444 | 46.9206 | 43.9984 | 21.0016 | 0
2041 | 12 | 21 | 2041-12-21 | 1987 | 43.3837 | 38.786 | 39.9354 | 39.9354 | 39.9354 | 38.786 | 39.9354 | 42.2343 | 41.0849 | 42.2343 | 42.2343 | 43.3837 | 44.5331 | 46.832 | 46.832 | 45.6826 | 43.3837 | 41.0849 | 41.0849 | 42.2343 | 41.0849 | 39.9354 | 39.9354 | 39.9354 | 41.8511 | 23.1489 | 0
2041 | 12 | 22 | 2041-12-22 | 1987 | 41.1594 | 39.272 | 39.272 | 39.272 | 41.1594 | 41.1594 | 39.272 | 39.272 | 39.272 | 40.2157 | 41.1594 | 43.0469 | 43.9906 | 43.9906 | 45.878 | 45.878 | 43.9906 | 42.1031 | 41.1594 | 42.1031 | 41.1594 | 41.1594 | 40.2157 | 39.272 | 41.4347 | 23.5653 | 0
2041 | 12 | 23 | 2041-12-23 | 1987 | 42.638 | 42.638 | 42.638 | 42.638 | 42.638 | 41.162 | 39.686 | 41.162 | 41.162 | 39.686 | 41.162 | 44.114 | 45.59 | 47.066 | 47.066 | 45.59 | 42.638 | 42.638 | 41.162 | 38.21 | 38.21 | 36.734 | 38.21 | 38.21 | 41.777 | 23.223 | 0
2041 | 12 | 24 | 2041-12-24 | 1987 | 31.28 | 33.3811 | 33.3811 | 31.28 | 32.3305 | 32.3305 | 32.3305 | 32.3305 | 31.28 | 32.3305 | 33.3811 | 37.5833 | 39.6844 | 42.836 | 39.6844 | 40.7349 | 38.6338 | 34.4316 | 35.4822 | 33.3811 | 34.4316 | 34.4316 | 33.3811 | 31.28 | 34.6505 | 30.3495 | 0
2041 | 12 | 25 | 2041-12-25 | 1987 | 36.212 | 36.212 | 35.087 | 33.962 | 33.962 | 36.212 | 33.962 | 33.962 | 33.962 | 35.087 | 39.587 | 41.837 | 44.087 | 45.212 | 44.087 | 42.962 | 42.962 | 39.587 | 36.212 | 37.337 | 37.337 | 36.212 | 36.212 | 33.962 | 37.7589 | 27.2411 | 0
2041 | 12 | 26 | 2041-12-26 | 1987 | 31.4932 | 29.2446 | 29.2446 | 29.2446 | 26.996 | 28.1203 | 29.2446 | 29.2446 | 29.2446 | 28.1203 | 28.1203 | 30.3689 | 35.9905 | 38.2391 | 41.612 | 41.612 | 40.4877 | 37.1148 | 39.3634 | 35.9905 | 35.9905 | 35.9905 | 35.9905 | 35.9905 | 33.4608 | 31.5392 | 0
2041 | 12 | 27 | 2041-12-27 | 1987 | 32.33 | 32.33 | 30.478 | 31.404 | 29.552 | 30.478 | 30.478 | 30.478 | 31.404 | 32.33 | 34.182 | 35.108 | 36.96 | 37.886 | 37.886 | 37.886 | 36.034 | 35.108 | 35.108 | 36.034 | 35.108 | 35.108 | 36.034 | 36.034 | 33.9891 | 31.0109 | 0
2041 | 12 | 28 | 2041-12-28 | 1987 | 30.575 | 30.575 | 30.575 | 27.482 | 27.482 | 30.575 | 32.1215 | 30.575 | 32.1215 | 30.575 | 35.2145 | 39.854 | 42.947 | 42.947 | 46.04 | 42.947 | 41.4005 | 41.4005 | 39.854 | 38.3075 | 38.3075 | 36.761 | 36.761 | 36.761 | 35.9233 | 29.0767 | 0
2041 | 12 | 29 | 2041-12-29 | 1987 | 33.654 | 33.654 | 31.948 | 30.242 | 28.536 | 30.242 | 28.536 | 26.83 | 25.124 | 25.124 | 26.83 | 30.242 | 37.066 | 38.772 | 40.478 | 38.772 | 35.36 | 37.066 | 33.654 | 33.654 | 33.654 | 31.948 | 31.948 | 30.242 | 32.2323 | 32.7677 | 0
2041 | 12 | 30 | 2041-12-30 | 1987 | 39.8646 | 39.8646 | 39.2374 | 39.2374 | 38.6102 | 38.6102 | 37.9829 | 37.3557 | 35.474 | 36.7285 | 38.6102 | 41.1191 | 43.0008 | 43.0008 | 43.628 | 43.0008 | 41.7463 | 39.2374 | 39.2374 | 39.2374 | 37.9829 | 38.6102 | 38.6102 | 37.9829 | 39.4987 | 25.5013 | 0
2041 | 12 | 31 | 2041-12-31 | 1987 | 40.0532 | 40.0532 | 41.4608 | 38.6456 | 38.6456 | 37.238 | 38.6456 | 40.0532 | 38.6456 | 40.0532 | 42.8684 | 45.6836 | 48.4988 | 51.314 | 51.314 | 51.314 | 47.0912 | 40.0532 | 37.238 | 38.6456 | 38.6456 | 40.0532 | 40.0532 | 37.238 | 41.8127 | 23.1873 | 0
2042 | 1 | 1 | 2042-01-01 | 1987 | 58.2125 | 57.632 | 57.632 | 57.632 | 58.2125 | 58.793 | 60.5345 | 59.3735 | 59.3735 | 60.5345 | 60.5345 | 61.6955 | 62.276 | 58.793 | 59.3735 | 59.3735 | 58.793 | 58.793 | 58.793 | 58.793 | 58.793 | 58.2125 | 58.793 | 58.793 | 59.1558 | 5.8442 | 0
2042 | 1 | 2 | 2042-01-02 | 1987 | 55.94 | 57.248 | 55.94 | 55.94 | 57.248 | 55.94 | 55.94 | 55.94 | 57.248 | 57.248 | 57.248 | 61.172 | 62.48 | 59.864 | 61.172 | 59.864 | 59.864 | 62.48 | 63.788 | 62.48 | 61.172 | 58.556 | 57.248 | 57.248 | 58.7195 | 6.2805 | 0
2042 | 1 | 3 | 2042-01-03 | 1987 | 55.427 | 55.427 | 63.122 | 60.557 | 60.557 | 57.992 | 57.992 | 57.992 | 55.427 | 55.427 | 55.427 | 57.992 | 57.992 | 63.122 | 63.122 | 60.557 | 57.992 | 55.427 | 55.427 | 52.862 | 55.427 | 55.427 | 55.427 | 55.427 | 57.5645 | 7.4355 | 0
2042 | 1 | 4 | 2042-01-04 | 1987 | 51.5686 | 50.3549 | 50.3549 | 50.3549 | 49.1411 | 49.1411 | 47.9274 | 50.3549 | 49.1411 | 49.1411 | 49.1411 | 51.5686 | 51.5686 | 53.996 | 53.996 | 53.996 | 53.996 | 52.7823 | 51.5686 | 47.9274 | 46.7137 | 46.7137 | 47.9274 | 45.5 | 50.2031 | 14.7969 | 0
2042 | 1 | 5 | 2042-01-05 | 1987 | 49.91 | 48.506 | 49.442 | 48.974 | 47.102 | 47.102 | 46.166 | 47.57 | 47.57 | 46.634 | 49.442 | 48.974 | 49.442 | 49.91 | 51.314 | 52.718 | 52.25 | 50.378 | 49.91 | 48.974 | 48.974 | 49.442 | 49.442 | 47.102 | 49.052 | 15.948 | 0
2042 | 1 | 6 | 2042-01-06 | 1987 | 47.1887 | 45.2742 | 45.9124 | 45.9124 | 45.9124 | 46.5505 | 45.9124 | 45.2742 | 44.636 | 45.2742 | 46.5505 | 47.1887 | 48.4651 | 49.55 | 50.5711 | 51.656 | 51.656 | 50.3796 | 49.1033 | 48.4651 | 49.1033 | 49.1033 | 48.4651 | 47.8269 | 47.7471 | 17.2529 | 0
2042 | 1 | 7 | 2042-01-07 | 1987 | 44.9475 | 44.5972 | 44.5972 | 44.5972 | 44.5972 | 44.2469 | 44.2469 | 44.2469 | 43.196 | 43.5463 | 44.2469 | 44.5972 | 45.2978 | 45.9985 | 47.3997 | 47.75 | 47.3997 | 47.0494 | 46.6991 | 47.0494 | 45.6482 | 45.2978 | 45.9985 | 46.3488 | 45.4 | 19.6 | 0
2042 | 1 | 8 | 2042-01-08 | 1987 | 47.7807 | 48.6616 | 49.5426 | 46.8998 | 46.0188 | 46.8998 | 46.0188 | 43.376 | 44.2569 | 46.8998 | 46.8998 | 50.4235 | 52.1854 | 56.5901 | 57.4711 | 58.352 | 56.5901 | 53.0664 | 54.8282 | 54.8282 | 53.9473 | 53.0664 | 53.9473 | 53.9473 | 50.9374 | 14.0626 | 0
2042 | 1 | 9 | 2042-01-09 | 1987 | 46.3735 | 46.3735 | 44.9822 | 45.6779 | 44.2866 | 44.2866 | 41.504 | 42.8953 | 43.5909 | 44.2866 | 46.3735 | 49.1561 | 51.9387 | 51.9387 | 53.33 | 50.5474 | 49.8518 | 49.8518 | 49.8518 | 50.5474 | 50.5474 | 49.8518 | 50.5474 | 50.5474 | 47.8808 | 17.1192 | 0
2042 | 1 | 10 | 2042-01-10 | 1987 | 34.1616 | 34.1616 | 33.0047 | 33.0047 | 33.0047 | 33.0047 | 31.8478 | 29.534 | 31.8478 | 33.0047 | 35.3185 | 36.4755 | 37.6324 | 39.9462 | 41.1031 | 39.9462 | 42.26 | 42.26 | 41.1031 | 41.1031 | 39.9462 | 41.1031 | 42.26 | 39.9462 | 36.9575 | 28.0425 | 0
2042 | 1 | 11 | 2042-01-11 | 1987 | 24.548 | 25.7468 | 26.9456 | 25.7468 | 25.7468 | 26.9456 | 26.9456 | 25.7468 | 25.7468 | 26.9456 | 28.1444 | 29.3432 | 29.3432 | 30.542 | 36.536 | 36.536 | 36.536 | 31.7408 | 32.9396 | 31.7408 | 32.9396 | 29.3432 | 29.3432 | 25.7468 | 29.2433 | 35.7567 | 0
2042 | 1 | 12 | 2042-01-12 | 1987 | 36.662 | 36.662 | 41.09 | 34.448 | 32.234 | 30.02 | 30.02 | 30.02 | 30.02 | 30.02 | 30.02 | 32.234 | 32.234 | 34.448 | 36.662 | 32.234 | 34.448 | 32.234 | 30.02 | 23.378 | 25.592 | 25.592 | 25.592 | 23.378 | 31.2192 | 33.7807 | 0
2042 | 1 | 13 | 2042-01-13 | 1987 | 41.756 | 40.46 | 40.46 | 40.46 | 40.46 | 39.164 | 39.164 | 37.868 | 37.868 | 37.868 | 39.164 | 40.46 | 41.756 | 43.052 | 43.052 | 43.052 | 39.164 | 36.572 | 33.98 | 32.684 | 32.684 | 32.684 | 32.684 | 32.684 | 38.3 | 26.7 | 0
2042 | 1 | 14 | 2042-01-14 | 1987 | 42.36 | 43.252 | 44.144 | 45.036 | 44.144 | 45.036 | 45.036 | 45.036 | 45.036 | 45.036 | 45.928 | 45.928 | 47.712 | 49.496 | 49.496 | 49.496 | 47.712 | 45.928 | 45.036 | 43.252 | 43.252 | 42.36 | 42.36 | 41.468 | 45.1475 | 19.8525 | 0
2042 | 1 | 15 | 2042-01-15 | 1987 | 51.7755 | 50.5776 | 50.5776 | 49.3798 | 48.7809 | 49.3798 | 49.9787 | 48.7809 | 48.182 | 49.3798 | 51.1765 | 52.3744 | 52.9733 | 54.1711 | 54.77 | 54.1711 | 54.1711 | 53.5722 | 52.9733 | 53.5722 | 51.1765 | 52.9733 | 52.3744 | 52.3744 | 51.6507 | 13.3493 | 0
2042 | 1 | 16 | 2042-01-16 | 1987 | 52.016 | 52.016 | 51.386 | 50.756 | 50.126 | 50.126 | 50.126 | 50.756 | 51.386 | 52.016 | 52.646 | 53.906 | 54.536 | 55.166 | 55.166 | 55.166 | 55.166 | 54.536 | 54.536 | 54.536 | 54.536 | 54.536 | 54.536 | 54.536 | 53.0922 | 11.9078 | 0
2042 | 1 | 17 | 2042-01-17 | 1987 | 48.071 | 47.012 | 47.012 | 47.012 | 48.071 | 48.071 | 47.012 | 48.071 | 48.071 | 48.071 | 50.189 | 50.189 | 52.307 | 53.366 | 53.366 | 53.366 | 52.307 | 52.307 | 50.189 | 51.248 | 50.189 | 49.13 | 50.189 | 49.13 | 49.7478 | 15.2523 | 0
2042 | 1 | 18 | 2042-01-18 | 1987 | 45.08 | 42.779 | 40.478 | 42.779 | 42.779 | 42.779 | 45.08 | 47.381 | 49.682 | 49.682 | 51.983 | 54.284 | 54.284 | 54.284 | 54.284 | 54.284 | 51.983 | 49.682 | 49.682 | 47.381 | 49.682 | 49.682 | 49.682 | 49.682 | 48.7233 | 16.2767 | 0
2042 | 1 | 19 | 2042-01-19 | 1987 | 43.076 | 43.076 | 41.372 | 39.668 | 41.372 | 41.372 | 41.372 | 39.668 | 41.372 | 41.372 | 43.076 | 44.78 | 46.484 | 46.484 | 49.892 | 46.484 | 44.78 | 44.78 | 41.372 | 39.668 | 37.964 | 37.964 | 36.26 | 34.556 | 42.011 | 22.989 | 0
2042 | 1 | 20 | 2042-01-20 | 1987 | 39.038 | 40.127 | 37.949 | 37.949 | 36.86 | 37.949 | 37.949 | 36.86 | 39.038 | 39.038 | 45.572 | 48.839 | 48.839 | 51.017 | 51.017 | 52.106 | 48.839 | 46.661 | 44.483 | 43.394 | 43.394 | 41.216 | 40.127 | 40.127 | 42.8495 | 22.1505 | 0
2042 | 1 | 21 | 2042-01-21 | 1987 | 40.1504 | 41.3492 | 38.9516 | 38.9516 | 41.3492 | 40.1504 | 40.1504 | 37.7528 | 37.7528 | 36.554 | 37.7528 | 37.7528 | 40.1504 | 42.548 | 44.9456 | 46.1444 | 46.1444 | 48.542 | 48.542 | 43.7468 | 42.548 | 42.548 | 44.9456 | 42.548 | 41.7488 | 23.2512 | 0
2042 | 1 | 22 | 2042-01-22 | 1987 | 45.824 | 46.55 | 46.55 | 45.824 | 43.646 | 45.098 | 46.55 | 47.276 | 48.002 | 48.728 | 50.18 | 52.358 | 52.358 | 53.81 | 54.536 | 54.536 | 54.536 | 53.084 | 51.632 | 51.632 | 51.632 | 52.358 | 52.358 | 51.632 | 50.0288 | 14.9712 | 0
2042 | 1 | 23 | 2042-01-23 | 1987 | 45.1782 | 42.9395 | 40.7007 | 42.9395 | 40.7007 | 40.7007 | 38.462 | 40.7007 | 38.462 | 38.462 | 40.7007 | 40.7007 | 42.9395 | 49.6557 | 51.8945 | 56.372 | 54.1332 | 49.6557 | 47.417 | 45.1782 | 42.9395 | 40.7007 | 40.7007 | 42.9395 | 43.9656 | 21.0344 | 0
2042 | 1 | 24 | 2042-01-24 | 1987 | 44.114 | 42.008 | 42.008 | 42.008 | 43.061 | 43.061 | 43.061 | 45.167 | 43.061 | 44.114 | 45.167 | 45.167 | 46.22 | 48.326 | 47.273 | 47.273 | 46.22 | 45.167 | 44.114 | 42.008 | 42.008 | 43.061 | 42.008 | 42.008 | 44.0701 | 20.9299 | 0
2042 | 1 | 25 | 2042-01-25 | 1987 | 46.4386 | 46.4386 | 44.5383 | 46.4386 | 46.4386 | 46.4386 | 46.4386 | 44.5383 | 42.638 | 46.4386 | 46.4386 | 48.3389 | 48.3389 | 48.3389 | 50.2391 | 55.94 | 55.94 | 54.0397 | 54.0397 | 52.1394 | 52.1394 | 50.2391 | 48.3389 | 48.3389 | 48.7347 | 16.2653 | 0
2042 | 1 | 26 | 2042-01-26 | 1987 | 41.5143 | 39.3029 | 39.3029 | 39.3029 | 39.3029 | 37.0914 | 34.88 | 39.3029 | 37.0914 | 34.88 | 34.88 | 37.0914 | 37.0914 | 39.3029 | 39.3029 | 39.3029 | 41.5143 | 48.1486 | 50.36 | 50.36 | 50.36 | 50.36 | 48.1486 | 45.9371 | 41.4221 | 23.5779 | 0
2042 | 1 | 27 | 2042-01-27 | 1987 | 38.6796 | 40.0542 | 40.0542 | 38.6796 | 40.0542 | 35.9305 | 35.9305 | 34.556 | 40.0542 | 37.3051 | 40.0542 | 45.5524 | 49.676 | 49.676 | 45.5524 | 41.4287 | 41.4287 | 41.4287 | 41.4287 | 41.4287 | 41.4287 | 40.0542 | 40.0542 | 40.0542 | 40.856 | 24.144 | 0
2042 | 1 | 28 | 2042-01-28 | 1987 | 45.0005 | 47.606 | 47.606 | 47.606 | 39.7895 | 37.184 | 39.7895 | 39.7895 | 39.7895 | 42.395 | 45.0005 | 45.0005 | 45.0005 | 47.606 | 45.0005 | 42.395 | 42.395 | 42.395 | 42.395 | 39.7895 | 42.395 | 42.395 | 42.395 | 39.7895 | 42.9378 | 22.0622 | 0
2042 | 1 | 29 | 2042-01-29 | 1987 | 31.658 | 31.658 | 34.698 | 33.178 | 36.218 | 34.698 | 31.658 | 33.178 | 31.658 | 31.658 | 34.698 | 36.218 | 37.738 | 40.778 | 45.338 | 42.298 | 45.338 | 42.298 | 40.778 | 40.778 | 42.298 | 42.298 | 42.298 | 43.818 | 37.8013 | 27.1987 | 0
2042 | 1 | 30 | 2042-01-30 | 1987 | 43.648 | 44.438 | 41.278 | 40.488 | 38.908 | 38.908 | 38.908 | 38.118 | 38.118 | 38.118 | 39.698 | 41.278 | 42.068 | 41.278 | 39.698 | 39.698 | 38.118 | 37.328 | 37.328 | 38.118 | 37.328 | 37.328 | 38.118 | 38.118 | 39.4347 | 25.5653 | 0
2042 | 1 | 31 | 2042-01-31 | 1987 | 44.1752 | 42.3104 | 41.378 | 41.378 | 41.378 | 42.3104 | 43.2428 | 42.3104 | 43.2428 | 44.1752 | 45.1076 | 45.1076 | 46.04 | 46.04 | 43.2428 | 43.2428 | 43.2428 | 43.2428 | 43.2428 | 42.3104 | 42.3104 | 42.3104 | 42.3104 | 42.3104 | 43.1651 | 21.8349 | 0
2042 | 2 | 1 | 2042-02-01 | 1987 | 42.746 | 44.4053 | 48.5535 | 51.872 | 50.2127 | 48.5535 | 46.8942 | 46.0645 | 46.0645 | 46.0645 | 46.0645 | 46.8942 | 47.7238 | 47.7238 | 48.5535 | 47.7238 | 47.7238 | 46.0645 | 45.2349 | 45.2349 | 46.0645 | 46.0645 | 44.4053 | 44.4053 | 46.7213 | 18.2787 | 0
2042 | 2 | 2 | 2042-02-02 | 1987 | 53.51 | 50.756 | 50.756 | 50.756 | 48.002 | 50.756 | 48.002 | 48.002 | 48.002 | 50.756 | 56.264 | 59.018 | 59.018 | 61.772 | 61.772 | 61.772 | 61.772 | 59.018 | 56.264 | 56.264 | 56.264 | 56.264 | 56.264 | 56.264 | 54.887 | 10.113 | 0
2042 | 2 | 3 | 2042-02-03 | 1987 | 40.91 | 40.91 | 42.9931 | 42.9931 | 42.9931 | 42.9931 | 40.91 | 40.91 | 42.9931 | 42.9931 | 42.9931 | 49.2424 | 57.5747 | 61.7409 | 63.824 | 63.824 | 55.4916 | 53.4085 | 55.4916 | 55.4916 | 55.4916 | 53.4085 | 51.3255 | 51.3255 | 49.6763 | 15.3237 | 0
2042 | 2 | 4 | 2042-02-04 | 1987 | 43.97 | 43.97 | 43.97 | 43.97 | 43.97 | 48.611 | 53.252 | 53.252 | 53.252 | 53.252 | 53.252 | 62.534 | 57.893 | 62.534 | 71.816 | 53.252 | 48.611 | 48.611 | 48.611 | 48.611 | 43.97 | 43.97 | 43.97 | 43.97 | 50.5447 | 14.4553 | 0
2042 | 2 | 5 | 2042-02-05 | 1987 | 49.787 | 47.636 | 51.221 | 51.221 | 49.07 | 49.07 | 47.636 | 46.202 | 47.636 | 46.919 | 49.07 | 51.938 | 54.089 | 55.523 | 56.24 | 56.24 | 59.108 | 59.108 | 54.089 | 55.523 | 52.655 | 51.221 | 52.655 | 52.655 | 51.938 | 13.062 | 0
2042 | 2 | 6 | 2042-02-06 | 1987 | 51.2726 | 50.8568 | 49.6094 | 48.9857 | 49.6094 | 49.4015 | 48.362 | 48.362 | 49.1936 | 48.5699 | 49.1936 | 50.2331 | 50.8568 | 51.2726 | 51.8963 | 52.52 | 52.52 | 52.3121 | 51.6884 | 51.2726 | 51.4805 | 50.8568 | 50.8568 | 49.8173 | 50.4583 | 14.5417 | 0
2042 | 2 | 7 | 2042-02-07 | 1987 | 46.5641 | 45.5286 | 45.0108 | 45.0108 | 43.4575 | 43.9753 | 43.9753 | 42.422 | 42.422 | 42.422 | 43.4575 | 45.3733 | 47.2372 | 49.1529 | 50.1885 | 50.7062 | 50.1885 | 51.224 | 50.7062 | 48.6352 | 49.1529 | 49.1529 | 48.6352 | 48.6352 | 46.8014 | 18.1986 | 0
2042 | 2 | 8 | 2042-02-08 | 1987 | 45.5216 | 43.3832 | 43.3832 | 43.3832 | 42.314 | 43.3832 | 44.4524 | 46.5908 | 48.1946 | 47.1254 | 45.5216 | 47.66 | 49.7984 | 50.8676 | 49.7984 | 51.9368 | 53.006 | 50.333 | 51.4022 | 51.4022 | 50.8676 | 49.2638 | 48.7292 | 48.7292 | 47.7936 | 17.2064 | 0
2042 | 2 | 9 | 2042-02-09 | 1987 | 47.4274 | 46.9206 | 46.4138 | 46.4138 | 43.88 | 45.4003 | 43.88 | 44.3868 | 44.3868 | 44.3868 | 44.3868 | 46.9206 | 47.9342 | 47.9342 | 49.4545 | 50.468 | 49.9612 | 47.4274 | 46.9206 | 46.9206 | 45.4003 | 45.9071 | 45.4003 | 44.8935 | 46.3927 | 18.6073 | 0
2042 | 2 | 10 | 2042-02-10 | 1987 | 42.9246 | 42.9246 | 42.4331 | 41.9415 | 42.4331 | 42.4331 | 41.45 | 42.9246 | 42.9246 | 42.4331 | 43.4162 | 45.3823 | 46.8569 | 47.84 | 46.8569 | 46.8569 | 47.3485 | 45.3823 | 44.8908 | 46.3654 | 45.8738 | 45.8738 | 45.8738 | 45.3823 | 44.5426 | 20.4574 | 0
2042 | 2 | 11 | 2042-02-11 | 1987 | 53.4315 | 53.4315 | 53.4315 | 54.572 | 54.572 | 45.4476 | 44.3071 | 43.1665 | 42.026 | 42.026 | 42.026 | 43.1665 | 46.5882 | 47.7287 | 48.8693 | 46.5882 | 50.0098 | 50.0098 | 46.5882 | 47.7287 | 45.4476 | 46.5882 | 46.5882 | 45.4476 | 47.4911 | 17.5089 | 0
2042 | 2 | 12 | 2042-02-12 | 1987 | 42.9025 | 42.9025 | 42.9025 | 41.8252 | 41.8252 | 42.9025 | 42.9025 | 43.9797 | 43.9797 | 46.1342 | 48.2886 | 49.3658 | 49.3658 | 53.6748 | 54.752 | 49.3658 | 49.3658 | 45.0569 | 43.9797 | 42.9025 | 43.9797 | 41.8252 | 40.748 | 41.8252 | 45.2813 | 19.7187 | 0
2042 | 2 | 13 | 2042-02-13 | 1987 | 50.4995 | 51.719 | 46.841 | 50.4995 | 45.6215 | 45.6215 | 46.841 | 46.841 | 48.0605 | 50.4995 | 51.719 | 54.158 | 54.158 | 54.158 | 52.9385 | 52.9385 | 50.4995 | 50.4995 | 48.0605 | 46.841 | 45.6215 | 45.6215 | 44.402 | 44.402 | 49.1276 | 15.8724 | 0
2042 | 2 | 14 | 2042-02-14 | 1987 | 48.686 | 48.686 | 48.686 | 48.686 | 48.686 | 47.444 | 46.202 | 44.96 | 46.202 | 49.928 | 51.17 | 53.654 | 54.896 | 54.896 | 54.896 | 56.138 | 54.896 | 54.896 | 53.654 | 51.17 | 51.17 | 52.412 | 51.17 | 53.654 | 51.1182 | 13.8818 | 0
2042 | 2 | 15 | 2042-02-15 | 1987 | 50.4567 | 50.4567 | 52.0025 | 52.0025 | 50.4567 | 52.0025 | 48.911 | 45.8195 | 45.8195 | 45.8195 | 44.2737 | 48.911 | 44.2737 | 47.3653 | 48.911 | 52.0025 | 55.094 | 52.0025 | 50.4567 | 44.2737 | 44.2737 | 44.2737 | 42.728 | 42.728 | 48.1381 | 16.8619 | 0
2042 | 2 | 16 | 2042-02-16 | 1987 | 46.301 | 46.301 | 46.301 | 46.301 | 46.301 | 42.872 | 42.872 | 42.872 | 46.301 | 42.872 | 46.301 | 46.301 | 49.73 | 53.159 | 53.159 | 53.159 | 56.588 | 53.159 | 46.301 | 46.301 | 42.872 | 46.301 | 46.301 | 42.872 | 47.1582 | 17.8418 | 0
2042 | 2 | 17 | 2042-02-17 | 1987 | 53.771 | 52.7576 | 50.7308 | 49.7174 | 50.7308 | 50.7308 | 48.704 | 50.7308 | 50.7308 | 52.7576 | 54.7844 | 56.8112 | 53.771 | 55.7978 | 57.8246 | 58.838 | 56.8112 | 55.7978 | 53.771 | 52.7576 | 51.7442 | 51.7442 | 50.7308 | 48.704 | 52.9687 | 12.0313 | 0
2042 | 2 | 18 | 2042-02-18 | 1987 | 46.3532 | 46.3532 | 44.456 | 46.3532 | 46.3532 | 46.3532 | 48.2504 | 48.2504 | 50.1476 | 50.1476 | 52.0448 | 55.8392 | 59.6336 | 61.5308 | 61.5308 | 63.428 | 63.428 | 63.428 | 63.428 | 61.5308 | 59.6336 | 57.7364 | 59.6336 | 57.7364 | 54.7325 | 10.2675 | 0
2042 | 2 | 19 | 2042-02-19 | 1987 | 42.584 | 46.1048 | 46.1048 | 46.1048 | 46.1048 | 46.1048 | 46.1048 | 46.1048 | 46.1048 | 46.1048 | 49.6256 | 49.6256 | 53.1464 | 56.6672 | 60.188 | 60.188 | 60.188 | 56.6672 | 56.6672 | 53.1464 | 56.6672 | 49.6256 | 53.1464 | 53.1464 | 51.0926 | 13.9074 | 0
2042 | 2 | 20 | 2042-02-20 | 1987 | 48.9791 | 45.9294 | 45.9294 | 42.8797 | 42.8797 | 42.8797 | 39.83 | 39.83 | 42.8797 | 39.83 | 42.8797 | 48.9791 | 58.1283 | 61.178 | 61.178 | 61.178 | 61.178 | 58.1283 | 58.1283 | 55.0786 | 55.0786 | 52.0289 | 42.8797 | 45.9294 | 49.7416 | 15.2584 | 0
2042 | 2 | 21 | 2042-02-21 | 1987 | 64.202 | 61.0674 | 61.0674 | 61.0674 | 57.9329 | 61.0674 | 61.0674 | 61.0674 | 61.0674 | 61.0674 | 61.0674 | 54.7983 | 57.9329 | 61.0674 | 64.202 | 64.202 | 54.7983 | 54.7983 | 51.6637 | 48.5291 | 45.3946 | 48.5291 | 48.5291 | 42.26 | 57.0186 | 7.9814 | 0
2042 | 2 | 22 | 2042-02-22 | 1987 | 54.7002 | 54.7002 | 56.5385 | 52.862 | 54.7002 | 55.6194 | 56.5385 | 56.5385 | 58.3767 | 60.215 | 60.215 | 65.7297 | 65.7297 | 67.568 | 65.7297 | 62.0532 | 65.7297 | 65.7297 | 60.215 | 62.0532 | 63.8915 | 63.8915 | 63.8915 | 62.0532 | 60.6363 | 4.3637 | 0
2042 | 2 | 23 | 2042-02-23 | 1987 | 57.344 | 56.5556 | 56.5556 | 55.7672 | 54.9788 | 54.1904 | 54.1904 | 54.1904 | 53.402 | 54.1904 | 57.344 | 59.7092 | 63.6512 | 64.4396 | 65.228 | 65.228 | 65.228 | 62.8628 | 61.286 | 59.7092 | 59.7092 | 58.9208 | 58.1324 | 55.7672 | 58.6908 | 6.3091 | 0
2042 | 2 | 24 | 2042-02-24 | 1987 | 54.9989 | 54.2274 | 54.6131 | 54.6131 | 54.6131 | 54.2274 | 53.456 | 53.456 | 54.2274 | 55.3846 | 56.9274 | 57.6989 | 58.4703 | 58.4703 | 58.856 | 58.856 | 58.0846 | 57.6989 | 56.5417 | 55.7703 | 55.3846 | 55.3846 | 54.6131 | 54.6131 | 55.8828 | 9.1172 | 0
2042 | 2 | 25 | 2042-02-25 | 1987 | 46.7875 | 47.3114 | 45.7397 | 45.2158 | 44.168 | 44.6919 | 44.168 | 44.6919 | 45.2158 | 47.3114 | 49.9308 | 51.5025 | 52.0264 | 53.0742 | 53.5981 | 54.122 | 54.122 | 52.5503 | 49.9308 | 49.4069 | 48.3592 | 48.3592 | 48.3592 | 47.8353 | 48.6866 | 16.3134 | 0
2042 | 2 | 26 | 2042-02-26 | 1987 | 40.4576 | 40.4576 | 39.8552 | 38.6504 | 38.048 | 39.8552 | 39.2528 | 39.2528 | 39.8552 | 41.06 | 44.072 | 45.2768 | 46.4816 | 47.084 | 47.084 | 47.084 | 47.084 | 47.084 | 47.084 | 45.8792 | 45.2768 | 44.6744 | 44.6744 | 44.6744 | 43.3441 | 21.6559 | 0
2042 | 2 | 27 | 2042-02-27 | 1987 | 52.058 | 50.626 | 50.626 | 46.33 | 44.898 | 44.898 | 44.898 | 44.898 | 46.33 | 46.33 | 49.194 | 50.626 | 50.626 | 53.49 | 56.354 | 53.49 | 52.058 | 50.626 | 49.194 | 47.762 | 46.33 | 44.898 | 43.466 | 44.898 | 48.5377 | 16.4623 | 0
2042 | 2 | 28 | 2042-02-28 | 1987 | 52.694 | 52.694 | 50.159 | 52.694 | 50.159 | 50.159 | 50.159 | 47.624 | 50.159 | 52.694 | 57.764 | 52.694 | 55.229 | 52.694 | 55.229 | 50.159 | 50.159 | 55.229 | 62.834 | 60.299 | 60.299 | 60.299 | 60.299 | 60.299 | 54.2784 | 10.7216 | 0
2042 | 3 | 1 | 2042-03-01 | 1987 | 49.2877 | 47.6343 | 45.9809 | 45.9809 | 47.6343 | 47.6343 | 42.674 | 44.3274 | 44.3274 | 50.9411 | 54.248 | 52.5946 | 52.5946 | 52.5946 | 54.248 | 50.9411 | 50.9411 | 50.9411 | 50.9411 | 49.2877 | 49.2877 | 49.2877 | 49.2877 | 49.2877 | 49.2877 | 15.7123 | 0
2042 | 3 | 2 | 2042-03-02 | 1987 | 39.776 | 39.776 | 39.776 | 41.594 | 41.594 | 41.594 | 41.594 | 41.594 | 43.412 | 47.048 | 47.048 | 47.048 | 47.048 | 50.684 | 52.502 | 52.502 | 54.32 | 54.32 | 54.32 | 52.502 | 52.502 | 50.684 | 50.684 | 52.502 | 47.351 | 17.649 | 0
2042 | 3 | 3 | 2042-03-03 | 1987 | 37.67 | 49.0775 | 45.275 | 49.0775 | 49.0775 | 49.0775 | 49.0775 | 49.0775 | 49.0775 | 52.88 | 52.88 | 52.88 | 52.88 | 49.0775 | 49.0775 | 49.0775 | 52.88 | 52.88 | 52.88 | 49.0775 | 49.0775 | 49.0775 | 49.0775 | 49.0775 | 49.5528 | 15.4472 | 0
2042 | 3 | 4 | 2042-03-04 | 1987 | 37.2092 | 37.2092 | 39.5276 | 37.2092 | 36.05 | 36.05 | 38.3684 | 41.846 | 41.846 | 44.1644 | 45.3236 | 40.6868 | 44.1644 | 49.9604 | 49.9604 | 48.8012 | 53.438 | 46.4828 | 43.0052 | 41.846 | 39.5276 | 39.5276 | 39.5276 | 38.3684 | 42.0875 | 22.9125 | 0
2042 | 3 | 5 | 2042-03-05 | 1987 | 51.878 | 49.366 | 51.878 | 46.854 | 46.854 | 49.366 | 49.366 | 51.878 | 54.39 | 54.39 | 54.39 | 54.39 | 54.39 | 56.902 | 56.902 | 59.414 | 56.902 | 56.902 | 44.342 | 44.342 | 41.83 | 41.83 | 39.318 | 36.806 | 50.2033 | 14.7967 | 0
2042 | 3 | 6 | 2042-03-06 | 1987 | 50.264 | 54.308 | 52.286 | 52.286 | 50.264 | 48.242 | 50.264 | 48.242 | 50.264 | 52.286 | 52.286 | 52.286 | 58.352 | 64.418 | 56.33 | 56.33 | 56.33 | 52.286 | 50.264 | 46.22 | 46.22 | 42.176 | 42.176 | 40.154 | 51.0222 | 13.9778 | 0
2042 | 3 | 7 | 2042-03-07 | 1987 | 50.8235 | 50.1692 | 50.1692 | 49.5149 | 50.1692 | 48.8606 | 48.2063 | 47.552 | 49.1877 | 50.8235 | 53.4407 | 54.095 | 56.7122 | 58.6751 | 59.9837 | 60.638 | 59.3294 | 59.3294 | 56.0579 | 56.0579 | 54.7493 | 55.4036 | 55.4036 | 53.4407 | 53.6997 | 11.3003 | 0
2042 | 3 | 8 | 2042-03-08 | 1987 | 49.3499 | 48.1502 | 46.9506 | 46.9506 | 44.5513 | 44.5513 | 42.152 | 46.9506 | 49.3499 | 52.9488 | 54.1485 | 57.7474 | 61.3464 | 62.546 | 61.3464 | 58.9471 | 55.3481 | 52.9488 | 51.7492 | 51.7492 | 50.5495 | 50.5495 | 50.5495 | 51.7492 | 51.7992 | 13.2008 | 0
2042 | 3 | 9 | 2042-03-09 | 1987 | 51.7563 | 50.3909 | 47.66 | 47.66 | 49.0254 | 49.0254 | 49.0254 | 50.3909 | 51.7563 | 54.4871 | 55.8526 | 57.218 | 57.218 | 57.218 | 55.8526 | 57.218 | 55.8526 | 55.8526 | 54.4871 | 51.7563 | 51.7563 | 50.3909 | 49.0254 | 47.66 | 52.439 | 12.561 | 0
2042 | 3 | 10 | 2042-03-10 | 1987 | 48.29 | 48.29 | 49.0134 | 49.0134 | 49.7368 | 49.7368 | 49.7368 | 50.4601 | 51.1835 | 51.9069 | 52.6302 | 53.3536 | 54.8004 | 55.5237 | 57.6939 | 59.1406 | 59.864 | 58.4173 | 56.9705 | 55.5237 | 54.8004 | 55.5237 | 54.077 | 53.3536 | 53.2933 | 11.7067 | 0
2042 | 3 | 11 | 2042-03-11 | 1987 | 49.9123 | 47.5835 | 45.2548 | 45.2548 | 47.5835 | 49.9123 | 42.926 | 45.2548 | 47.5835 | 49.9123 | 54.5697 | 59.2272 | 61.556 | 49.9123 | 49.9123 | 49.9123 | 52.241 | 52.241 | 54.5697 | 52.241 | 52.241 | 49.9123 | 52.241 | 49.9123 | 50.4944 | 14.5056 | 0
2042 | 3 | 12 | 2042-03-12 | 1987 | 45.212 | 45.212 | 45.212 | 45.212 | 43.232 | 45.212 | 45.212 | 47.192 | 47.192 | 47.192 | 47.192 | 51.152 | 53.132 | 55.112 | 57.092 | 57.092 | 59.072 | 57.092 | 57.092 | 55.112 | 49.172 | 49.172 | 49.172 | 49.172 | 50.0795 | 14.9205 | 0
2042 | 3 | 13 | 2042-03-13 | 1987 | 53.048 | 51.622 | 53.048 | 50.196 | 51.622 | 50.196 | 50.196 | 50.196 | 51.622 | 51.622 | 53.048 | 53.048 | 55.9 | 57.326 | 53.048 | 53.048 | 47.344 | 50.196 | 48.77 | 47.344 | 47.344 | 47.344 | 45.918 | 44.492 | 50.7307 | 14.2693 | 0
2042 | 3 | 14 | 2042-03-14 | 1987 | 50.7704 | 52.3796 | 52.3796 | 52.3796 | 50.7704 | 47.552 | 49.1612 | 49.1612 | 49.1612 | 50.7704 | 52.3796 | 53.9888 | 53.9888 | 57.2072 | 62.0348 | 63.644 | 62.0348 | 62.0348 | 58.8164 | 57.2072 | 52.3796 | 50.7704 | 47.552 | 49.1612 | 53.6535 | 11.3465 | 0
2042 | 3 | 15 | 2042-03-15 | 1987 | 49.7223 | 46.2791 | 46.2791 | 46.2791 | 46.2791 | 44.5576 | 44.5576 | 42.836 | 44.5576 | 46.7956 | 49.2058 | 51.4439 | 53.1654 | 58.3301 | 61.7733 | 65.2164 | 66.938 | 61.7733 | 56.6086 | 56.6086 | 54.887 | 49.7223 | 49.7223 | 49.7223 | 51.8025 | 13.1975 | 0
2042 | 3 | 16 | 2042-03-16 | 1987 | 57.4646 | 55.5944 | 55.5944 | 53.7242 | 53.7242 | 53.7242 | 53.7242 | 51.854 | 51.854 | 53.7242 | 55.5944 | 63.0752 | 64.9454 | 68.6858 | 70.556 | 68.6858 | 64.9454 | 64.9454 | 57.4646 | 55.5944 | 55.5944 | 55.5944 | 55.5944 | 55.5944 | 58.2439 | 6.7561 | 0
2042 | 3 | 17 | 2042-03-17 | 1987 | 58.8434 | 58.8434 | 58.8434 | 60.2312 | 61.619 | 60.2312 | 58.8434 | 58.8434 | 60.2312 | 60.2312 | 61.619 | 64.3946 | 64.3946 | 68.558 | 67.1702 | 68.558 | 64.3946 | 64.3946 | 61.619 | 58.8434 | 58.8434 | 56.0678 | 54.68 | 54.68 | 61.0408 | 3.9592 | 0
2042 | 3 | 18 | 2042-03-18 | 1987 | 52.142 | 53.366 | 53.366 | 53.366 | 52.142 | 50.918 | 50.918 | 50.918 | 50.918 | 52.142 | 53.366 | 57.038 | 59.486 | 60.71 | 63.158 | 64.382 | 58.262 | 55.814 | 54.59 | 53.366 | 53.366 | 53.366 | 53.366 | 53.366 | 54.743 | 10.257 | 0
2042 | 3 | 19 | 2042-03-19 | 1987 | 49.7937 | 48.9698 | 49.7937 | 48.146 | 48.9698 | 48.9698 | 48.9698 | 48.146 | 48.9698 | 48.146 | 48.146 | 49.7937 | 52.2652 | 53.9129 | 57.2083 | 58.0322 | 58.856 | 58.0322 | 54.7368 | 53.9129 | 53.0891 | 50.6175 | 50.6175 | 49.7937 | 51.5787 | 13.4213 | 0
2042 | 3 | 20 | 2042-03-20 | 1987 | 51.1617 | 50.144 | 51.1617 | 51.1617 | 51.1617 | 50.144 | 50.144 | 51.1617 | 52.1794 | 55.2325 | 57.2678 | 60.3209 | 62.3563 | 63.374 | 62.3563 | 61.3386 | 62.3563 | 61.3386 | 59.3032 | 58.2855 | 57.2678 | 57.2678 | 56.2502 | 56.2502 | 56.2077 | 8.7923 | 0
2042 | 3 | 21 | 2042-03-21 | 1987 | 49.8533 | 47.4431 | 48.6482 | 47.4431 | 47.4431 | 47.4431 | 46.238 | 48.6482 | 52.2635 | 55.8788 | 60.6992 | 63.1094 | 66.7247 | 69.1349 | 70.34 | 69.1349 | 67.9298 | 65.5196 | 60.6992 | 55.8788 | 57.0839 | 55.8788 | 54.6737 | 52.2635 | 56.6822 | 8.3178 | 0
2042 | 3 | 22 | 2042-03-22 | 1987 | 52.9979 | 50.6471 | 49.4717 | 49.4717 | 49.4717 | 48.884 | 48.884 | 50.0594 | 51.8225 | 53.5856 | 55.9364 | 57.1118 | 58.8749 | 59.4626 | 60.0503 | 60.0503 | 60.638 | 58.8749 | 57.6995 | 56.5241 | 55.9364 | 55.9364 | 54.761 | 54.1733 | 54.6386 | 10.3614 | 0
2042 | 3 | 23 | 2042-03-23 | 1987 | 52.9356 | 51.7689 | 51.7689 | 51.7689 | 50.6022 | 51.7689 | 50.6022 | 50.6022 | 50.6022 | 51.7689 | 52.9356 | 54.1024 | 54.1024 | 52.9356 | 56.4358 | 58.7693 | 59.936 | 59.936 | 57.6025 | 55.2691 | 52.9356 | 49.4355 | 49.4355 | 47.102 | 53.1301 | 11.8699 | 0
2042 | 3 | 24 | 2042-03-24 | 1987 | 53.8859 | 53.5206 | 53.8859 | 53.1553 | 53.5206 | 52.79 | 53.1553 | 53.1553 | 54.2512 | 55.7124 | 56.8082 | 57.1735 | 57.9041 | 58.6347 | 58.6347 | 59 | 59 | 58.6347 | 57.9041 | 57.1735 | 56.8082 | 56.8082 | 56.0776 | 55.3471 | 55.9559 | 9.0441 | 0
2042 | 3 | 25 | 2042-03-25 | 1987 | 53.7905 | 52.82 | 51.8495 | 49.9085 | 49.9085 | 49.9085 | 48.938 | 50.879 | 51.8495 | 54.761 | 53.7905 | 54.761 | 57.6725 | 60.584 | 59.6135 | 58.643 | 58.643 | 56.702 | 56.702 | 55.7315 | 54.761 | 50.879 | 49.9085 | 50.879 | 53.9118 | 11.0882 | 0
2042 | 3 | 26 | 2042-03-26 | 1987 | 48.9704 | 47.2448 | 47.2448 | 47.2448 | 46.382 | 47.2448 | 47.2448 | 47.2448 | 49.8332 | 52.4216 | 54.1472 | 56.7356 | 58.4612 | 59.324 | 59.324 | 58.4612 | 59.324 | 56.7356 | 55.8728 | 55.01 | 55.01 | 54.1472 | 54.1472 | 54.1472 | 52.9968 | 12.0032 | 0
2042 | 3 | 27 | 2042-03-27 | 1987 | 49.2838 | 49.7669 | 49.2838 | 47.8343 | 47.8343 | 46.868 | 46.868 | 47.3512 | 48.8006 | 50.7333 | 51.6996 | 53.1491 | 54.1154 | 55.0817 | 56.048 | 54.5985 | 53.6322 | 53.1491 | 51.6996 | 50.2501 | 50.2501 | 50.7333 | 50.2501 | 49.7669 | 50.7937 | 14.2063 | 0
2042 | 3 | 28 | 2042-03-28 | 1987 | 52.5483 | 53.8494 | 51.8977 | 51.8977 | 51.2471 | 49.946 | 49.946 | 51.2471 | 54.5 | 57.1023 | 58.4034 | 60.3551 | 61.6563 | 62.9574 | 63.608 | 63.608 | 63.608 | 63.608 | 61.6563 | 57.7529 | 57.7529 | 57.7529 | 57.1023 | 57.7529 | 57.1565 | 7.8435 | 0
2042 | 3 | 29 | 2042-03-29 | 1987 | 50.0376 | 49.3577 | 48.6778 | 48.6778 | 47.9979 | 47.318 | 47.318 | 48.6778 | 50.7175 | 52.7573 | 54.1171 | 57.5166 | 59.5564 | 60.2363 | 62.276 | 60.9162 | 62.276 | 61.5961 | 59.5564 | 58.1965 | 56.8367 | 55.4769 | 54.797 | 54.1171 | 54.542 | 10.458 | 0
2042 | 3 | 30 | 2042-03-30 | 1987 | 60.8644 | 60.1091 | 57.0878 | 55.5772 | 52.556 | 54.0666 | 52.556 | 55.5772 | 59.3538 | 60.8644 | 65.3962 | 65.3962 | 67.6622 | 69.9281 | 71.4387 | 72.194 | 72.194 | 72.194 | 71.4387 | 69.9281 | 68.4175 | 66.1515 | 66.1515 | 63.1303 | 63.7597 | 1.2403 | 0
2042 | 3 | 31 | 2042-03-31 | 1987 | 49.4448 | 48.9283 | 48.4118 | 47.8954 | 47.3789 | 46.346 | 47.3789 | 47.8954 | 48.4118 | 50.4777 | 52.0271 | 54.6094 | 54.6094 | 57.1917 | 58.2246 | 59.774 | 59.774 | 57.7082 | 57.1917 | 53.06 | 50.9942 | 49.4448 | 48.9283 | 48.4118 | 51.8549 | 13.1451 | 0
2042 | 4 | 1 | 2042-04-01 | 1987 | 48.1801 | 46.9064 | 46.2696 | 46.2696 | 44.996 | 45.6328 | 46.9064 | 47.5432 | 50.0905 | 53.2745 | 55.8218 | 58.369 | 60.9163 | 64.1003 | 64.7371 | 67.2844 | 68.558 | 67.9212 | 66.6476 | 63.4635 | 62.8267 | 61.5531 | 60.9163 | 59.0058 | 56.5913 | 8.4087 | 0
2042 | 4 | 2 | 2042-04-02 | 1987 | 51.962 | 53.132 | 51.962 | 54.302 | 53.132 | 47.282 | 49.622 | 46.112 | 48.452 | 51.962 | 53.132 | 56.642 | 60.152 | 63.662 | 63.662 | 67.172 | 67.172 | 64.832 | 61.322 | 57.812 | 55.472 | 53.132 | 50.792 | 48.452 | 55.472 | 9.528 | 0
2042 | 4 | 3 | 2042-04-03 | 1987 | 71.87 | 71.87 | 71.87 | 71.87 | 66.7436 | 66.7436 | 66.7436 | 61.6172 | 61.6172 | 56.4908 | 56.4908 | 51.3644 | 51.3644 | 51.3644 | 51.3644 | 56.4908 | 51.3644 | 51.3644 | 51.3644 | 51.3644 | 51.3644 | 46.238 | 46.238 | 46.238 | 57.5588 | 7.4412 | 0
2042 | 4 | 4 | 2042-04-04 | 1987 | 44.222 | 45.3671 | 44.222 | 44.222 | 44.222 | 44.222 | 44.222 | 45.3671 | 46.5122 | 46.5122 | 51.0925 | 52.2375 | 55.6728 | 54.5277 | 59.108 | 59.108 | 56.8178 | 53.3826 | 52.2375 | 51.0925 | 48.8023 | 47.6572 | 47.6572 | 47.6572 | 49.4226 | 15.5774 | 0
2042 | 4 | 5 | 2042-04-05 | 1987 | 44.87 | 44.024 | 45.716 | 44.87 | 44.87 | 44.024 | 43.178 | 44.87 | 45.716 | 46.562 | 49.1 | 53.33 | 52.484 | 49.1 | 48.254 | 46.562 | 49.1 | 48.254 | 46.562 | 44.87 | 44.87 | 44.87 | 44.024 | 43.178 | 46.3857 | 18.6143 | 0
2042 | 4 | 6 | 2042-04-06 | 1987 | 42.881 | 42.152 | 42.881 | 42.881 | 42.881 | 42.881 | 42.881 | 42.881 | 45.068 | 47.255 | 47.984 | 49.442 | 50.9 | 50.9 | 50.9 | 53.816 | 53.816 | 50.171 | 48.713 | 46.526 | 47.255 | 46.526 | 45.797 | 45.797 | 46.7994 | 18.2006 | 0
2042 | 4 | 7 | 2042-04-07 | 1987 | 48.7644 | 47.1251 | 47.1251 | 43.8466 | 40.568 | 42.2073 | 42.2073 | 45.4859 | 50.4037 | 53.6823 | 58.6001 | 58.6001 | 63.518 | 63.518 | 63.518 | 63.518 | 60.2394 | 58.6001 | 58.6001 | 58.6001 | 52.043 | 47.1251 | 47.1251 | 45.4859 | 52.5211 | 12.4789 | 0
2042 | 4 | 8 | 2042-04-08 | 1987 | 52.28 | 54.63 | 52.28 | 52.28 | 49.93 | 49.93 | 49.93 | 47.58 | 54.63 | 59.33 | 64.03 | 66.38 | 64.03 | 64.03 | 64.03 | 64.03 | 66.38 | 66.38 | 64.03 | 61.68 | 54.63 | 52.28 | 49.93 | 45.23 | 57.0779 | 7.9221 | 0
2042 | 4 | 9 | 2042-04-09 | 1987 | 50.2368 | 50.2368 | 49.694 | 49.694 | 49.694 | 50.2368 | 50.7797 | 50.7797 | 52.9511 | 53.4939 | 55.1224 | 55.6653 | 56.7509 | 56.7509 | 58.9223 | 58.9223 | 58.3795 | 60.008 | 58.9223 | 58.3795 | 56.7509 | 55.1224 | 54.5796 | 55.1224 | 54.4665 | 10.5335 | 0
2042 | 4 | 10 | 2042-04-10 | 1987 | 63.461 | 61.6055 | 61.6055 | 63.461 | 61.6055 | 57.8945 | 56.039 | 57.8945 | 56.039 | 57.8945 | 59.75 | 59.75 | 61.6055 | 63.461 | 65.3165 | 63.461 | 67.172 | 63.461 | 54.1835 | 52.328 | 48.617 | 46.7615 | 46.7615 | 44.906 | 58.1264 | 6.8736 | 0
2042 | 4 | 11 | 2042-04-11 | 1987 | 46.958 | 46.958 | 46.958 | 46.958 | 46.958 | 49.4492 | 49.4492 | 49.4492 | 49.4492 | 51.9404 | 56.9228 | 56.9228 | 69.3788 | 66.8876 | 69.3788 | 71.87 | 71.87 | 69.3788 | 61.9052 | 58.1684 | 54.4316 | 54.4316 | 54.4316 | 51.9404 | 56.3519 | 8.6481 | 0
2042 | 4 | 12 | 2042-04-12 | 1987 | 54.764 | 54.764 | 52.472 | 52.472 | 52.472 | 51.326 | 50.18 | 53.618 | 57.056 | 61.64 | 62.786 | 65.078 | 67.37 | 68.516 | 68.516 | 70.808 | 70.808 | 69.662 | 67.37 | 65.078 | 65.078 | 66.224 | 65.078 | 62.786 | 61.4967 | 3.5033 | 0
2042 | 4 | 13 | 2042-04-13 | 1987 | 54.8888 | 54.8888 | 54.2471 | 54.2471 | 53.6054 | 52.9637 | 52.322 | 54.2471 | 55.5305 | 58.0973 | 59.3807 | 61.9475 | 62.5892 | 63.2309 | 63.8726 | 64.5143 | 64.5143 | 65.156 | 63.2309 | 61.9475 | 60.6641 | 58.0973 | 56.8139 | 57.4556 | 58.6855 | 6.3145 | 0
2042 | 4 | 14 | 2042-04-14 | 1987 | 53.2204 | 50.0867 | 49.46 | 50.0867 | 50.0867 | 50.0867 | 50.0867 | 50.7135 | 50.7135 | 52.5936 | 53.2204 | 55.7273 | 55.7273 | 56.354 | 56.354 | 55.7273 | 55.1005 | 53.8471 | 53.2204 | 52.5936 | 51.9669 | 51.9669 | 51.9669 | 50.7135 | 52.5675 | 12.4325 | 0
2042 | 4 | 15 | 2042-04-15 | 1987 | 50.7714 | 50.7714 | 49.172 | 49.172 | 49.172 | 49.172 | 49.172 | 50.7714 | 52.3709 | 52.3709 | 53.9703 | 55.5697 | 57.1691 | 60.368 | 58.7686 | 60.368 | 60.368 | 58.7686 | 57.1691 | 55.5697 | 53.9703 | 52.3709 | 52.3709 | 50.7714 | 53.7704 | 11.2296 | 0
2042 | 4 | 16 | 2042-04-16 | 1987 | 51.7325 | 51.7325 | 51.7325 | 51.7325 | 53.024 | 51.7325 | 53.024 | 54.3155 | 54.3155 | 55.607 | 54.3155 | 55.607 | 58.19 | 58.19 | 58.19 | 55.607 | 54.3155 | 54.3155 | 54.3155 | 51.7325 | 50.441 | 50.441 | 49.1495 | 47.858 | 53.4007 | 11.5993 | 0
2042 | 4 | 17 | 2042-04-17 | 1987 | 55.76 | 53.618 | 53.618 | 51.476 | 51.476 | 51.476 | 51.476 | 51.476 | 49.334 | 53.618 | 55.76 | 60.044 | 64.328 | 62.186 | 62.186 | 64.328 | 66.47 | 64.328 | 60.044 | 49.334 | 49.334 | 49.334 | 47.192 | 45.05 | 55.1352 | 9.8648 | 0
2042 | 4 | 18 | 2042-04-18 | 1987 | 49.928 | 48.542 | 48.542 | 47.156 | 45.77 | 47.156 | 47.156 | 48.542 | 49.928 | 51.314 | 54.086 | 59.63 | 61.016 | 66.56 | 67.946 | 62.402 | 59.63 | 56.858 | 56.858 | 56.858 | 55.472 | 55.472 | 48.542 | 48.542 | 53.9127 | 11.0873 | 0
2042 | 4 | 19 | 2042-04-19 | 1987 | 52.9451 | 52.1977 | 52.1977 | 51.4503 | 49.9554 | 49.208 | 49.9554 | 52.1977 | 54.44 | 56.6823 | 58.9246 | 60.4194 | 60.4194 | 62.6617 | 64.1566 | 64.904 | 64.1566 | 64.1566 | 61.9143 | 59.672 | 58.1771 | 58.1771 | 56.6823 | 54.44 | 57.0871 | 7.9129 | 0
2042 | 4 | 20 | 2042-04-20 | 1987 | 55.6546 | 53.9317 | 52.2089 | 51.3474 | 52.2089 | 50.486 | 51.3474 | 53.9317 | 58.2389 | 59.9617 | 60.8231 | 63.4074 | 64.2689 | 65.9917 | 67.7146 | 67.7146 | 68.576 | 68.576 | 66.8531 | 61.6846 | 60.8231 | 58.2389 | 59.9617 | 59.1003 | 59.7105 | 5.2895 | 0
2042 | 4 | 21 | 2042-04-21 | 1987 | 51.528 | 51.528 | 51.528 | 50.503 | 49.478 | 49.478 | 49.478 | 51.528 | 54.603 | 58.703 | 61.778 | 64.853 | 65.878 | 67.928 | 66.903 | 65.878 | 65.878 | 62.803 | 61.778 | 59.728 | 57.678 | 55.628 | 53.578 | 52.553 | 57.5499 | 7.4501 | 0
2042 | 4 | 22 | 2042-04-22 | 1987 | 51.278 | 49.928 | 48.578 | 47.228 | 48.578 | 47.228 | 48.578 | 49.928 | 52.628 | 52.628 | 55.328 | 56.678 | 60.728 | 59.378 | 60.728 | 60.728 | 60.728 | 59.378 | 59.378 | 58.028 | 56.678 | 56.678 | 52.628 | 56.678 | 54.5967 | 10.4033 | 0
2042 | 4 | 23 | 2042-04-23 | 1987 | 45.4415 | 42.4499 | 41.702 | 43.1978 | 42.4499 | 42.4499 | 42.4499 | 43.1978 | 44.6936 | 47.6852 | 50.6768 | 51.4247 | 52.9205 | 54.4163 | 55.9121 | 56.66 | 56.66 | 55.9121 | 52.9205 | 49.181 | 46.1894 | 43.9457 | 43.1978 | 41.702 | 47.8098 | 17.1901 | 0
2042 | 4 | 24 | 2042-04-24 | 1987 | 43.2879 | 41.0047 | 39.8632 | 38.7216 | 38.7216 | 37.58 | 38.7216 | 41.0047 | 44.4295 | 46.7126 | 50.1374 | 52.4205 | 55.8453 | 56.9868 | 56.9868 | 58.1284 | 59.27 | 58.1284 | 56.9868 | 52.4205 | 46.7126 | 45.5711 | 46.7126 | 45.5711 | 47.9969 | 17.0031 | 0
2042 | 4 | 25 | 2042-04-25 | 1987 | 48.3604 | 47.7991 | 48.3604 | 48.3604 | 47.7991 | 45.554 | 46.1153 | 48.9216 | 50.0442 | 51.1667 | 53.4118 | 54.5344 | 56.2182 | 56.7795 | 57.3407 | 57.3407 | 57.902 | 56.7795 | 55.6569 | 52.8505 | 51.728 | 50.6055 | 51.1667 | 51.1667 | 51.9151 | 13.0849 | 0
2042 | 4 | 26 | 2042-04-26 | 1987 | 46.3618 | 45.6288 | 44.1629 | 43.43 | 43.43 | 43.43 | 43.43 | 45.6288 | 48.5606 | 52.2252 | 55.157 | 58.0887 | 60.2876 | 63.2193 | 65.4181 | 66.884 | 66.1511 | 66.1511 | 63.9522 | 58.0887 | 58.0887 | 54.4241 | 50.7594 | 52.2252 | 53.966 | 11.034 | 0
2042 | 4 | 27 | 2042-04-27 | 1987 | 50.8482 | 49.7573 | 51.3936 | 49.2118 | 49.2118 | 47.03 | 49.7573 | 50.8482 | 54.1209 | 55.7573 | 56.8482 | 59.03 | 62.8482 | 63.9391 | 63.9391 | 65.03 | 65.03 | 63.9391 | 63.9391 | 60.6664 | 57.3936 | 55.2118 | 52.4845 | 52.4845 | 56.28 | 8.72 | 0
2042 | 4 | 28 | 2042-04-28 | 1987 | 50.8972 | 49.9488 | 46.1549 | 45.2065 | 45.2065 | 44.258 | 44.258 | 44.258 | 46.1549 | 45.2065 | 45.2065 | 47.1034 | 49.0003 | 53.7426 | 56.588 | 55.6395 | 53.7426 | 53.7426 | 51.8457 | 49.9488 | 49.0003 | 46.1549 | 46.1549 | 45.2065 | 48.5261 | 16.4739 | 0
2042 | 4 | 29 | 2042-04-29 | 1987 | 43.4233 | 42.6035 | 42.6035 | 41.7837 | 40.964 | 40.964 | 40.964 | 41.7837 | 44.243 | 47.522 | 48.3417 | 50.801 | 54.8997 | 57.359 | 58.9985 | 60.638 | 57.359 | 59.8182 | 54.8997 | 53.2602 | 50.801 | 49.9813 | 49.9813 | 48.3417 | 49.264 | 15.736 | 0
2042 | 4 | 30 | 2042-04-30 | 1987 | 69.26 | 58.2931 | 60.1209 | 60.1209 | 56.4653 | 58.2931 | 60.1209 | 60.1209 | 60.1209 | 60.1209 | 60.1209 | 60.1209 | 61.9487 | 61.9487 | 61.9487 | 60.1209 | 60.1209 | 60.1209 | 61.9487 | 60.1209 | 50.9818 | 49.154 | 49.154 | 49.154 | 58.75 | 6.25 | 0
2042 | 5 | 1 | 2042-05-01 | 1987 | 46.058 | 44.726 | 46.058 | 46.058 | 47.39 | 46.058 | 46.058 | 47.39 | 54.05 | 55.382 | 54.05 | 56.714 | 56.714 | 47.39 | 54.05 | 51.386 | 48.722 | 50.054 | 48.722 | 47.39 | 43.394 | 44.726 | 44.726 | 40.73 | 48.6665 | 16.3335 | 0
2042 | 5 | 2 | 2042-05-02 | 1987 | 36.554 | 36.554 | 36.554 | 36.554 | 36.554 | 36.554 | 36.554 | 36.554 | 39.696 | 45.98 | 52.264 | 52.264 | 55.406 | 58.548 | 61.69 | 58.548 | 64.832 | 61.69 | 58.548 | 55.406 | 55.406 | 49.122 | 49.122 | 49.122 | 48.3365 | 16.6635 | 0
2042 | 5 | 3 | 2042-05-03 | 1987 | 45.23 | 45.23 | 45.23 | 45.23 | 45.23 | 45.23 | 45.23 | 45.7965 | 46.3629 | 47.4959 | 49.1953 | 49.1953 | 52.0276 | 52.0276 | 53.7271 | 53.7271 | 54.86 | 54.86 | 54.2935 | 51.4612 | 50.8947 | 49.1953 | 48.6288 | 48.6288 | 49.1245 | 15.8755 | 0
2042 | 5 | 4 | 2042-05-04 | 1987 | 45.762 | 45.762 | 44.938 | 44.114 | 44.938 | 44.938 | 44.938 | 44.938 | 48.234 | 49.882 | 51.53 | 52.354 | 54.826 | 55.65 | 56.474 | 58.946 | 58.946 | 57.298 | 55.65 | 51.53 | 47.41 | 45.762 | 44.938 | 45.762 | 49.8133 | 15.1867 | 0
2042 | 5 | 5 | 2042-05-05 | 1987 | 50.0759 | 48.0756 | 48.7423 | 48.0756 | 47.4088 | 46.742 | 48.0756 | 50.0759 | 52.743 | 54.7434 | 56.7437 | 58.0773 | 60.0777 | 60.7444 | 62.078 | 62.078 | 62.078 | 60.7444 | 59.4109 | 56.7437 | 54.7434 | 54.0766 | 53.4098 | 53.4098 | 54.5489 | 10.4511 | 0
2042 | 5 | 6 | 2042-05-06 | 1987 | 46.976 | 46.418 | 44.744 | 44.186 | 44.186 | 44.186 | 44.744 | 46.418 | 48.092 | 50.324 | 51.44 | 53.672 | 54.788 | 55.346 | 56.462 | 57.02 | 57.578 | 56.462 | 54.788 | 53.114 | 50.324 | 51.44 | 50.882 | 50.324 | 50.5797 | 14.4202 | 0
2042 | 5 | 7 | 2042-05-07 | 1987 | 48.4722 | 47.6146 | 46.7571 | 45.8996 | 45.0421 | 41.612 | 45.0421 | 47.6146 | 50.1872 | 53.6173 | 57.0474 | 58.7624 | 59.6199 | 62.1925 | 63.05 | 63.05 | 63.05 | 59.6199 | 57.9049 | 57.0474 | 52.7598 | 52.7598 | 54.4748 | 53.6173 | 53.6173 | 11.3827 | 0
2042 | 5 | 8 | 2042-05-08 | 1987 | 51.908 | 47.7905 | 46.418 | 40.928 | 43.673 | 42.3005 | 43.673 | 47.7905 | 51.908 | 56.0255 | 60.143 | 62.888 | 64.2605 | 69.7505 | 69.7505 | 71.123 | 73.868 | 72.4955 | 69.7505 | 64.2605 | 56.0255 | 50.5355 | 49.163 | 51.908 | 56.5974 | 8.4026 | 0
2042 | 5 | 9 | 2042-05-09 | 1987 | 57.7115 | 52.7578 | 51.767 | 49.7855 | 51.767 | 47.804 | 50.7762 | 53.7485 | 56.7208 | 60.6837 | 63.656 | 65.6375 | 66.6282 | 68.6097 | 70.5912 | 71.582 | 71.582 | 71.582 | 69.6005 | 65.6375 | 58.7022 | 52.7578 | 50.7762 | 49.7855 | 59.6104 | 5.3896 | 0
2042 | 5 | 10 | 2042-05-10 | 1987 | 50.0439 | 48.159 | 47.2165 | 49.1014 | 48.159 | 47.2165 | 46.274 | 47.2165 | 50.9864 | 54.7563 | 57.5838 | 59.4687 | 61.3537 | 64.1811 | 67.0086 | 68.8935 | 69.836 | 69.836 | 67.951 | 65.1236 | 61.3537 | 58.5262 | 54.7563 | 50.9864 | 56.9162 | 8.0838 | 0
2042 | 5 | 11 | 2042-05-11 | 1987 | 58.2149 | 55.9746 | 55.9746 | 55.9746 | 53.7343 | 51.494 | 55.9746 | 55.9746 | 62.6955 | 71.6568 | 80.618 | 78.3777 | 80.618 | 78.3777 | 76.1374 | 78.3777 | 80.618 | 69.4165 | 67.1762 | 62.6955 | 64.9358 | 64.9358 | 64.9358 | 62.6955 | 66.1493 | 0 | 1.1493
2042 | 5 | 12 | 2042-05-12 | 1987 | 73.5224 | 70.7486 | 70.7486 | 70.7486 | 67.9748 | 59.6534 | 56.8796 | 59.6534 | 65.201 | 70.7486 | 73.5224 | 67.9748 | 70.7486 | 70.7486 | 73.5224 | 79.07 | 76.2962 | 73.5224 | 65.201 | 62.4272 | 62.4272 | 56.8796 | 54.1058 | 51.332 | 66.819 | 0 | 1.819
2042 | 5 | 13 | 2042-05-13 | 1987 | 49.748 | 51.1482 | 51.1482 | 51.1482 | 52.5484 | 52.5484 | 52.5484 | 56.7491 | 60.9497 | 62.3499 | 66.5505 | 63.7501 | 70.7512 | 73.5516 | 74.9518 | 76.352 | 76.352 | 76.352 | 72.1514 | 72.1514 | 62.3499 | 59.5495 | 60.2496 | 60.9497 | 62.7875 | 2.2125 | 0
2042 | 5 | 14 | 2042-05-14 | 1987 | 56.348 | 56.348 | 56.348 | 56.348 | 58.718 | 58.718 | 56.348 | 56.348 | 58.718 | 58.718 | 63.458 | 68.198 | 68.198 | 68.198 | 72.938 | 75.308 | 75.308 | 72.938 | 65.828 | 61.088 | 56.348 | 53.978 | 56.348 | 53.978 | 61.878 | 3.122 | 0
2042 | 5 | 15 | 2042-05-15 | 1987 | 59.156 | 59.156 | 59.156 | 56.728 | 54.3 | 54.3 | 56.728 | 56.728 | 59.156 | 64.012 | 66.44 | 66.44 | 66.44 | 68.868 | 71.296 | 71.296 | 73.724 | 68.868 | 64.012 | 64.012 | 59.156 | 59.156 | 54.3 | 51.872 | 61.8875 | 3.1125 | 0
2042 | 5 | 16 | 2042-05-16 | 1987 | 58.7017 | 57.5994 | 57.5994 | 57.5994 | 56.4971 | 52.088 | 57.5994 | 59.804 | 63.1109 | 64.2131 | 65.3154 | 67.52 | 70.8269 | 70.8269 | 70.8269 | 75.236 | 74.1337 | 75.236 | 71.9291 | 69.7246 | 64.2131 | 66.4177 | 65.3154 | 62.0086 | 64.7643 | 0.23571 | 0
2042 | 5 | 17 | 2042-05-17 | 1987 | 57.9256 | 55.1514 | 50.99 | 52.3771 | 52.3771 | 50.99 | 53.7642 | 53.7642 | 55.1514 | 59.3128 | 59.3128 | 63.4741 | 66.2484 | 69.0226 | 69.0226 | 70.4098 | 73.184 | 73.184 | 71.7969 | 64.8612 | 67.6355 | 66.2484 | 62.087 | 59.3128 | 61.5668 | 3.4332 | 0
2042 | 5 | 18 | 2042-05-18 | 1987 | 58.622 | 50.576 | 47.894 | 45.212 | 45.212 | 45.212 | 45.212 | 47.894 | 53.258 | 61.304 | 69.35 | 72.032 | 69.35 | 72.032 | 66.668 | 63.986 | 63.986 | 63.986 | 66.668 | 58.622 | 55.94 | 53.258 | 47.894 | 45.212 | 57.0575 | 7.9425 | 0
2042 | 5 | 19 | 2042-05-19 | 1987 | 48.9544 | 46.8555 | 46.8555 | 46.8555 | 46.8555 | 45.806 | 48.9544 | 51.0534 | 53.1523 | 57.3503 | 58.3997 | 60.4987 | 63.6471 | 66.7956 | 66.7956 | 65.7461 | 69.944 | 67.845 | 67.845 | 63.6471 | 59.4492 | 57.3503 | 55.2513 | 53.1523 | 57.0442 | 7.9558 | 0
2042 | 5 | 20 | 2042-05-20 | 1987 | 52.6505 | 51.2915 | 49.9325 | 47.894 | 49.253 | 47.894 | 49.253 | 51.971 | 53.33 | 55.3685 | 58.766 | 60.125 | 61.484 | 62.1635 | 63.5225 | 63.5225 | 64.202 | 63.5225 | 62.843 | 60.8045 | 56.7275 | 58.766 | 56.7275 | 56.048 | 56.5859 | 8.4141 | 0
2042 | 5 | 21 | 2042-05-21 | 1987 | 49.9811 | 49.0957 | 47.3249 | 46.4394 | 45.554 | 45.554 | 46.4394 | 48.2103 | 49.9811 | 52.6374 | 56.1791 | 58.8354 | 59.7209 | 61.4917 | 62.3771 | 64.148 | 62.3771 | 62.3771 | 60.6063 | 57.95 | 53.5229 | 51.752 | 48.2103 | 48.2103 | 53.7073 | 11.2927 | 0
2042 | 5 | 22 | 2042-05-22 | 1987 | 48.1449 | 48.1449 | 46.8432 | 45.5416 | 44.24 | 45.5416 | 46.8432 | 46.8432 | 49.4465 | 50.7481 | 54.653 | 55.9546 | 57.2563 | 59.8595 | 62.4627 | 65.066 | 65.066 | 63.7644 | 63.7644 | 61.1611 | 54.653 | 53.3514 | 53.3514 | 50.7481 | 53.8937 | 11.1063 | 0
2042 | 5 | 23 | 2042-05-23 | 1987 | 51.044 | 49.397 | 49.946 | 49.397 | 48.848 | 48.848 | 49.946 | 51.044 | 53.24 | 55.436 | 55.436 | 57.632 | 59.279 | 59.828 | 59.279 | 60.926 | 60.926 | 60.377 | 59.279 | 57.632 | 54.887 | 54.887 | 54.338 | 53.24 | 54.7955 | 10.2045 | 0
2042 | 5 | 24 | 2042-05-24 | 1987 | 52.2343 | 51.6065 | 49.0955 | 48.4678 | 49.7233 | 47.84 | 49.7233 | 50.351 | 55.373 | 56.0007 | 57.884 | 58.5117 | 59.7672 | 61.6505 | 62.906 | 61.6505 | 62.906 | 62.906 | 61.6505 | 59.1395 | 55.373 | 53.4898 | 51.6065 | 50.351 | 55.4253 | 9.5747 | 0
2042 | 5 | 25 | 2042-05-25 | 1987 | 50.744 | 50.744 | 50.126 | 50.744 | 50.744 | 50.744 | 50.744 | 51.362 | 50.744 | 51.98 | 51.98 | 52.598 | 53.216 | 54.452 | 53.834 | 54.452 | 55.688 | 56.924 | 57.542 | 56.306 | 56.306 | 55.07 | 53.834 | 53.216 | 53.0872 | 11.9128 | 0
2042 | 5 | 26 | 2042-05-26 | 1987 | 52.2905 | 52.2905 | 50.396 | 50.396 | 50.396 | 50.396 | 50.396 | 50.396 | 52.2905 | 52.2905 | 54.185 | 57.974 | 59.8685 | 61.763 | 61.763 | 65.552 | 65.552 | 65.552 | 63.6575 | 61.763 | 59.8685 | 56.0795 | 54.185 | 54.185 | 56.3952 | 8.6048 | 0
2042 | 5 | 27 | 2042-05-27 | 1987 | 53.266 | 53.266 | 51.476 | 51.476 | 51.476 | 51.476 | 51.476 | 51.476 | 53.266 | 55.056 | 58.636 | 56.846 | 62.216 | 62.216 | 62.216 | 65.796 | 67.586 | 64.006 | 64.006 | 62.216 | 60.426 | 58.636 | 56.846 | 55.056 | 57.5172 | 7.4828 | 0
2042 | 5 | 28 | 2042-05-28 | 1987 | 57.6431 | 56.5534 | 56.5534 | 56.5534 | 56.5534 | 56.5534 | 55.4637 | 55.4637 | 56.5534 | 57.6431 | 62.0018 | 65.2709 | 67.4503 | 66.3606 | 68.54 | 67.4503 | 66.3606 | 65.2709 | 63.0915 | 62.0018 | 59.8225 | 57.6431 | 55.4637 | 54.374 | 60.2765 | 4.7235 | 0
2042 | 5 | 29 | 2042-05-29 | 1987 | 57.866 | 59.225 | 59.225 | 58.5455 | 58.5455 | 57.866 | 58.5455 | 59.9045 | 61.2635 | 63.302 | 66.02 | 66.6995 | 67.379 | 68.738 | 68.738 | 68.738 | 68.0585 | 67.379 | 66.02 | 61.2635 | 59.9045 | 59.225 | 59.9045 | 59.225 | 62.5659 | 2.4341 | 0
2042 | 5 | 30 | 2042-05-30 | 1987 | 58.406 | 58.406 | 58.406 | 58.406 | 58.406 | 59.29 | 59.29 | 59.29 | 60.174 | 62.826 | 62.826 | 64.594 | 66.362 | 65.478 | 61.058 | 62.826 | 66.362 | 64.594 | 65.478 | 61.942 | 60.174 | 60.174 | 59.29 | 58.406 | 61.3527 | 3.6473 | 0
2042 | 5 | 31 | 2042-05-31 | 1987 | 54.779 | 53.78 | 53.78 | 53.78 | 53.78 | 53.78 | 53.78 | 54.779 | 56.777 | 59.774 | 58.775 | 60.773 | 62.771 | 62.771 | 63.77 | 63.77 | 63.77 | 61.772 | 58.775 | 57.776 | 55.778 | 54.779 | 54.779 | 53.78 | 57.6095 | 7.3905 | 0
2042 | 6 | 1 | 2042-06-01 | 1987 | 62.0216 | 59.7008 | 57.38 | 57.38 | 57.38 | 57.38 | 59.7008 | 62.0216 | 71.3048 | 71.3048 | 80.588 | 80.588 | 78.2672 | 73.6256 | 80.588 | 87.5504 | 92.192 | 85.2296 | 87.5504 | 85.2296 | 78.2672 | 71.3048 | 73.6256 | 68.984 | 72.4652 | 0 | 7.4652
2042 | 6 | 2 | 2042-06-02 | 1987 | 61.7802 | 60.9366 | 60.0931 | 58.406 | 58.406 | 58.406 | 60.0931 | 63.4673 | 65.1544 | 66.8415 | 68.5285 | 71.9027 | 72.7463 | 74.4334 | 76.1205 | 76.964 | 76.1205 | 76.1205 | 74.4334 | 71.0592 | 68.5285 | 66.8415 | 66.8415 | 65.9979 | 67.5093 | 0 | 2.5093
2042 | 6 | 3 | 2042-06-03 | 1987 | 56.7173 | 56.2127 | 55.708 | 54.6987 | 54.194 | 54.6987 | 56.2127 | 57.222 | 58.736 | 61.2593 | 62.7733 | 63.7827 | 64.792 | 65.8013 | 66.8107 | 67.3153 | 67.82 | 67.82 | 65.8013 | 63.7827 | 61.2593 | 59.7453 | 60.25 | 60.25 | 60.986 | 4.014 | 0
2042 | 6 | 4 | 2042-06-04 | 1987 | 63.0009 | 62.4184 | 61.8358 | 58.9231 | 58.3405 | 59.5056 | 59.5056 | 61.2533 | 63.5835 | 65.3311 | 68.2438 | 66.4962 | 68.2438 | 69.9915 | 70.574 | 69.4089 | 69.4089 | 67.6613 | 65.3311 | 63.0009 | 60.0882 | 58.9231 | 57.758 | 57.758 | 63.6077 | 1.3923 | 0
2042 | 6 | 5 | 2042-06-05 | 1987 | 63.4689 | 62.1713 | 62.1713 | 62.1713 | 62.1713 | 62.1713 | 63.4689 | 64.7665 | 68.6595 | 68.6595 | 68.6595 | 71.2547 | 69.9571 | 66.0642 | 69.9571 | 71.2547 | 71.2547 | 73.85 | 68.6595 | 67.3618 | 63.4689 | 59.576 | 59.576 | 59.576 | 65.8479 | 0 | 0.84791
2042 | 6 | 6 | 2042-06-06 | 1987 | 56.102 | 55.112 | 55.112 | 55.112 | 54.122 | 55.112 | 55.112 | 58.082 | 60.062 | 61.052 | 64.022 | 65.012 | 67.982 | 69.962 | 68.972 | 69.962 | 69.962 | 68.972 | 67.982 | 66.002 | 61.052 | 62.042 | 61.052 | 61.052 | 62.042 | 2.958 | 0
2042 | 6 | 7 | 2042-06-07 | 1987 | 55.3553 | 54.6947 | 54.034 | 52.7127 | 52.052 | 53.3733 | 54.6947 | 56.6767 | 58.6587 | 61.3013 | 62.6227 | 65.2653 | 64.6047 | 66.5867 | 68.5687 | 69.89 | 69.2293 | 68.5687 | 66.5867 | 66.5867 | 63.2833 | 60.6407 | 59.98 | 59.3193 | 61.0536 | 3.9464 | 0
2042 | 6 | 8 | 2042-06-08 | 1987 | 66.892 | 52.332 | 52.332 | 52.332 | 52.332 | 49.42 | 49.42 | 46.508 | 49.42 | 49.42 | 49.42 | 52.332 | 52.332 | 55.244 | 55.244 | 61.068 | 69.804 | 66.892 | 72.716 | 69.804 | 63.98 | 66.892 | 58.156 | 49.42 | 56.8213 | 8.1787 | 0
2042 | 6 | 9 | 2042-06-09 | 1987 | 61.6252 | 56.8206 | 52.016 | 56.8206 | 54.4183 | 56.8206 | 56.8206 | 59.2229 | 61.6252 | 59.2229 | 66.4298 | 66.4298 | 71.2345 | 73.6368 | 78.4414 | 83.246 | 83.246 | 80.8437 | 80.8437 | 76.0391 | 73.6368 | 68.8322 | 66.4298 | 65.2287 | 67.0805 | 0 | 2.0805
2042 | 6 | 10 | 2042-06-10 | 1987 | 63.61 | 63.61 | 60.846 | 60.846 | 58.082 | 58.082 | 59.464 | 60.846 | 63.61 | 63.61 | 69.138 | 71.902 | 73.284 | 78.812 | 80.194 | 81.576 | 81.576 | 82.958 | 82.958 | 81.576 | 71.902 | 66.374 | 62.228 | 63.61 | 69.1956 | 0 | 4.1956
2042 | 6 | 11 | 2042-06-11 | 1987 | 61.2493 | 58.0313 | 59.104 | 59.104 | 55.886 | 56.9587 | 61.2493 | 63.3947 | 67.6853 | 69.8307 | 73.0487 | 75.194 | 78.412 | 80.5573 | 82.7027 | 84.848 | 84.848 | 79.4847 | 75.194 | 71.976 | 69.8307 | 67.6853 | 65.54 | 63.3947 | 69.3837 | 0 | 4.3837
2042 | 6 | 12 | 2042-06-12 | 1987 | 59.6136 | 58.2988 | 59.6136 | 56.984 | 56.984 | 59.6136 | 60.9285 | 62.2433 | 64.8729 | 66.1877 | 70.1322 | 74.0766 | 74.0766 | 83.2804 | 84.5952 | 85.91 | 83.2804 | 80.6507 | 80.6507 | 79.3359 | 74.0766 | 67.5025 | 64.8729 | 62.2433 | 69.5843 | 0 | 4.5843
2042 | 6 | 13 | 2042-06-13 | 1987 | 60.7208 | 58.154 | 59.4374 | 60.7208 | 60.7208 | 59.4374 | 63.2876 | 63.2876 | 64.571 | 64.571 | 67.1378 | 69.7046 | 76.1216 | 79.9718 | 83.822 | 82.5386 | 83.822 | 83.822 | 81.2552 | 74.8382 | 69.7046 | 65.8544 | 67.1378 | 65.8544 | 69.4372 | 0 | 4.4372
2042 | 6 | 14 | 2042-06-14 | 1987 | 63.4967 | 62.646 | 60.094 | 57.542 | 57.542 | 58.3927 | 60.9447 | 64.3473 | 67.75 | 71.1527 | 72.0033 | 73.7047 | 75.406 | 76.2567 | 77.958 | 77.958 | 80.51 | 77.1073 | 76.2567 | 72.854 | 67.75 | 65.198 | 62.646 | 60.9447 | 68.3526 | 0 | 3.3526
2042 | 6 | 15 | 2042-06-15 | 1987 | 62.2591 | 60.8127 | 59.3664 | 57.92 | 59.3664 | 59.3664 | 58.6432 | 57.92 | 57.92 | 58.6432 | 60.0895 | 60.0895 | 61.5359 | 62.9822 | 66.5981 | 67.3213 | 68.0445 | 70.214 | 66.5981 | 66.5981 | 65.1518 | 63.7054 | 62.2591 | 60.8127 | 62.2591 | 2.7409 | 0
2042 | 6 | 16 | 2042-06-16 | 1987 | 57.7715 | 57.0931 | 56.4147 | 55.7364 | 55.058 | 55.058 | 56.4147 | 56.4147 | 57.0931 | 57.0931 | 58.4499 | 59.8066 | 61.8417 | 63.8769 | 65.2336 | 65.912 | 64.5553 | 63.8769 | 63.1985 | 63.1985 | 62.5201 | 61.1634 | 59.1282 | 58.4499 | 59.8066 | 5.1934 | 0
2042 | 6 | 17 | 2042-06-17 | 1987 | 55.4655 | 54.8731 | 53.6884 | 53.096 | 53.096 | 53.096 | 54.8731 | 56.0578 | 57.2425 | 59.612 | 61.3891 | 61.9815 | 63.1662 | 64.3509 | 65.5356 | 65.5356 | 66.128 | 65.5356 | 64.9433 | 62.5738 | 60.2044 | 57.8349 | 58.4273 | 57.8349 | 59.4392 | 5.5608 | 0
2042 | 6 | 18 | 2042-06-18 | 1987 | 56.7722 | 55.4097 | 53.366 | 54.0472 | 53.366 | 54.0472 | 55.4097 | 58.1346 | 61.5408 | 60.8595 | 63.5845 | 66.3094 | 67.6718 | 67.6718 | 68.3531 | 69.7155 | 71.078 | 70.3968 | 69.0343 | 66.9906 | 63.5845 | 62.222 | 59.4971 | 58.1346 | 61.9665 | 3.0335 | 0
2042 | 6 | 19 | 2042-06-19 | 1987 | 59.8063 | 59.8063 | 58.1565 | 58.1565 | 54.032 | 54.8569 | 57.3316 | 59.8063 | 60.6312 | 62.281 | 66.4054 | 68.0552 | 71.3548 | 73.8295 | 75.4793 | 76.3042 | 77.954 | 77.1291 | 77.1291 | 73.8295 | 70.5299 | 65.5806 | 62.281 | 61.4561 | 65.9243 | 0 | 0.92426
2042 | 6 | 20 | 2042-06-20 | 1987 | 67.2777 | 58.8267 | 60.9395 | 58.8267 | 58.8267 | 58.8267 | 56.714 | 58.8267 | 63.0523 | 65.165 | 69.3905 | 71.5032 | 63.0523 | 65.165 | 73.616 | 67.2777 | 65.165 | 67.2777 | 67.2777 | 71.5032 | 67.2777 | 63.0523 | 63.0523 | 58.8267 | 64.1967 | 0.80334 | 0
2042 | 6 | 21 | 2042-06-21 | 1987 | 56.3851 | 55.1185 | 55.1185 | 55.1185 | 53.852 | 53.852 | 55.1185 | 56.3851 | 57.6516 | 60.1847 | 62.7178 | 63.9844 | 56.3851 | 65.2509 | 65.2509 | 67.784 | 63.9844 | 65.2509 | 63.9844 | 61.4513 | 58.9182 | 57.6516 | 56.3851 | 56.3851 | 59.3404 | 5.6596 | 0
2042 | 6 | 22 | 2042-06-22 | 1987 | 55.274 | 55.274 | 54.374 | 54.374 | 53.474 | 52.574 | 54.374 | 54.374 | 56.174 | 58.874 | 60.674 | 61.574 | 65.174 | 65.174 | 66.974 | 67.874 | 67.874 | 67.874 | 66.074 | 60.674 | 57.074 | 55.274 | 55.274 | 56.174 | 59.2865 | 5.7135 | 0
2042 | 6 | 23 | 2042-06-23 | 1987 | 58.1207 | 57.1658 | 56.2109 | 56.2109 | 55.256 | 55.256 | 56.2109 | 58.1207 | 59.0756 | 60.9854 | 62.8952 | 66.7148 | 68.6246 | 70.5344 | 73.3991 | 73.3991 | 73.3991 | 74.354 | 73.3991 | 70.5344 | 66.7148 | 63.8501 | 60.9854 | 57.1658 | 63.691 | 1.309 | 0
2042 | 6 | 24 | 2042-06-24 | 1987 | 59.4694 | 59.1329 | 58.7965 | 58.46 | 58.46 | 58.7965 | 59.4694 | 60.4788 | 61.8246 | 62.834 | 63.8434 | 64.8528 | 65.8622 | 66.1986 | 66.8715 | 67.208 | 66.8715 | 66.5351 | 66.1986 | 65.1892 | 62.834 | 62.834 | 62.834 | 62.1611 | 62.834 | 2.166 | 0
2042 | 6 | 25 | 2042-06-25 | 1987 | 58.5661 | 57.8396 | 57.4764 | 57.4764 | 56.75 | 57.4764 | 58.2029 | 58.9293 | 60.7454 | 62.1982 | 62.9246 | 64.0143 | 65.1039 | 65.8304 | 66.5568 | 66.92 | 66.1936 | 66.5568 | 65.8304 | 65.1039 | 62.9246 | 61.4718 | 62.1982 | 61.4718 | 62.0317 | 2.9683 | 0
2042 | 6 | 26 | 2042-06-26 | 1987 | 58.6446 | 57.3277 | 56.8888 | 55.1329 | 53.816 | 54.255 | 56.8888 | 58.6446 | 59.9615 | 60.8395 | 61.7174 | 63.0343 | 64.7902 | 65.6681 | 66.985 | 66.985 | 67.424 | 66.985 | 66.1071 | 64.7902 | 63.0343 | 61.7174 | 60.8395 | 59.5226 | 61.3333 | 3.6667 | 0
2042 | 6 | 27 | 2042-06-27 | 1987 | 59.8294 | 57.3952 | 56.7867 | 55.5696 | 54.3525 | 53.744 | 57.3952 | 59.2208 | 59.8294 | 61.0465 | 62.8721 | 64.6977 | 65.9148 | 67.7404 | 68.3489 | 69.566 | 67.7404 | 68.9575 | 67.7404 | 66.5233 | 64.0892 | 56.1782 | 56.7867 | 55.5696 | 61.5789 | 3.4211 | 0
2042 | 6 | 28 | 2042-06-28 | 1987 | 54.8823 | 53.0892 | 52.4914 | 51.296 | 51.8937 | 51.8937 | 52.4914 | 51.8937 | 52.4914 | 54.2846 | 57.2732 | 59.6641 | 61.4573 | 65.0437 | 66.8368 | 66.8368 | 68.63 | 68.0323 | 68.0323 | 66.8368 | 65.6414 | 62.6528 | 60.2619 | 58.4687 | 59.2657 | 5.7343 | 0
2042 | 6 | 29 | 2042-06-29 | 1987 | 56.7843 | 57.4284 | 57.4284 | 54.8521 | 53.564 | 54.2081 | 57.4284 | 61.2927 | 63.2249 | 63.2249 | 66.4453 | 66.4453 | 67.7334 | 69.6656 | 72.8859 | 74.174 | 74.174 | 73.5299 | 72.2418 | 70.3096 | 67.0893 | 63.869 | 62.5809 | 61.2927 | 64.2447 | 0.7553 | 0
2042 | 6 | 30 | 2042-06-30 | 1987 | 65.246 | 61.8642 | 59.6097 | 61.8642 | 56.228 | 58.4825 | 56.228 | 59.6097 | 61.8642 | 65.246 | 67.5005 | 73.1368 | 75.3912 | 77.6458 | 81.0275 | 83.282 | 83.282 | 83.282 | 82.1548 | 79.9002 | 74.264 | 68.6278 | 66.3732 | 61.8642 | 69.3323 | 0 | 4.3323
2042 | 7 | 1 | 2042-07-01 | 1987 | 68.7842 | 67.0953 | 66.2509 | 64.562 | 67.0953 | 65.4064 | 66.2509 | 67.0953 | 68.7842 | 68.7842 | 70.473 | 73.8508 | 75.5397 | 79.7618 | 81.4507 | 83.1396 | 83.984 | 81.4507 | 79.7618 | 76.3841 | 72.1619 | 69.6286 | 67.9397 | 67.9397 | 72.2323 | 0 | 7.2323
2042 | 7 | 2 | 2042-07-02 | 1987 | 63.032 | 63.032 | 63.032 | 63.032 | 63.032 | 63.032 | 63.032 | 60.17 | 68.756 | 74.48 | 74.48 | 80.204 | 85.928 | 83.066 | 85.928 | 83.066 | 83.066 | 83.066 | 80.204 | 80.204 | 74.48 | 74.48 | 71.618 | 68.756 | 73.049 | 0 | 8.049
2042 | 7 | 3 | 2042-07-03 | 1987 | 67.9396 | 66.4022 | 66.4022 | 64.8648 | 64.8648 | 64.8648 | 66.4022 | 67.9396 | 67.9396 | 69.4771 | 74.0893 | 72.5519 | 75.6267 | 81.7764 | 83.3138 | 87.926 | 84.8512 | 86.3886 | 84.8512 | 81.7764 | 74.0893 | 71.0145 | 64.8648 | 61.79 | 73.0003 | 0 | 8.0003
2042 | 7 | 4 | 2042-07-04 | 1987 | 66.6104 | 66.6104 | 64.0652 | 61.52 | 61.52 | 61.52 | 64.0652 | 69.1556 | 74.246 | 74.246 | 76.7912 | 74.246 | 81.8816 | 74.246 | 74.246 | 71.7008 | 84.4268 | 86.972 | 79.3364 | 69.1556 | 69.1556 | 66.6104 | 66.6104 | 64.0652 | 70.9584 | 0 | 5.9585
2042 | 7 | 5 | 2042-07-05 | 1987 | 59.846 | 62.7784 | 59.846 | 62.7784 | 62.7784 | 62.7784 | 65.7107 | 68.6431 | 71.5755 | 74.5078 | 83.3049 | 86.2373 | 92.102 | 89.1696 | 92.102 | 92.102 | 92.102 | 86.2373 | 77.4402 | 71.5755 | 65.7107 | 62.7784 | 59.846 | 59.846 | 73.4082 | 0 | 8.4082
2042 | 7 | 6 | 2042-07-06 | 1987 | 63.3303 | 63.3303 | 65.5134 | 63.3303 | 61.1471 | 58.964 | 61.1471 | 63.3303 | 69.8797 | 74.246 | 76.4291 | 80.7954 | 85.1617 | 89.528 | 87.3449 | 89.528 | 89.528 | 87.3449 | 82.9786 | 80.7954 | 78.6123 | 74.246 | 74.246 | 72.0629 | 74.7008 | 0 | 9.7008
2042 | 7 | 7 | 2042-07-07 | 1987 | 70.394 | 65.03 | 65.03 | 65.03 | 67.712 | 65.03 | 67.712 | 70.394 | 67.712 | 73.076 | 75.758 | 75.758 | 83.804 | 86.486 | 91.85 | 94.532 | 86.486 | 86.486 | 81.122 | 78.44 | 73.076 | 70.394 | 70.394 | 65.03 | 74.864 | 0 | 9.864
2042 | 7 | 8 | 2042-07-08 | 1987 | 70.097 | 65.912 | 68.0045 | 65.912 | 68.0045 | 68.0045 | 68.0045 | 65.912 | 65.912 | 72.1895 | 82.652 | 84.7445 | 80.5595 | 84.7445 | 86.837 | 91.022 | 91.022 | 88.9295 | 84.7445 | 82.652 | 76.3745 | 78.467 | 76.3745 | 74.282 | 76.7232 | 0 | 11.7233
2042 | 7 | 9 | 2042-07-09 | 1987 | 69.1209 | 67.1082 | 65.0955 | 63.0827 | 63.0827 | 61.07 | 63.0827 | 67.1082 | 67.1082 | 63.0827 | 65.0955 | 73.1464 | 79.1845 | 79.1845 | 81.1973 | 83.21 | 83.21 | 81.1973 | 79.1845 | 77.1718 | 77.1718 | 71.1336 | 71.1336 | 71.1336 | 71.7207 | 0 | 6.7207
2042 | 7 | 10 | 2042-07-10 | 1987 | 67.8366 | 65.4793 | 64.6935 | 64.6935 | 64.6935 | 63.122 | 66.2651 | 67.8366 | 71.7655 | 74.9085 | 76.4801 | 78.0516 | 77.2658 | 80.4089 | 81.1947 | 81.9805 | 83.552 | 82.7662 | 81.9805 | 80.4089 | 77.2658 | 74.9085 | 72.5512 | 74.1228 | 73.9263 | 0 | 8.9263
2042 | 7 | 11 | 2042-07-11 | 1987 | 63.462 | 63.0693 | 61.8913 | 62.284 | 61.106 | 61.8913 | 61.4987 | 64.2473 | 63.8547 | 65.0327 | 66.2107 | 67.7813 | 68.9593 | 69.7447 | 70.9227 | 71.708 | 70.53 | 70.53 | 70.53 | 68.5667 | 66.2107 | 64.2473 | 65.0327 | 64.2473 | 65.9816 | 0 | 0.98161
2042 | 7 | 12 | 2042-07-12 | 1987 | 66.7445 | 66.1878 | 65.3527 | 65.6311 | 65.3527 | 64.796 | 65.9094 | 66.7445 | 67.3012 | 68.4146 | 69.5281 | 70.3631 | 70.3631 | 71.1982 | 71.4766 | 72.59 | 72.59 | 72.3116 | 71.4766 | 70.6415 | 68.9714 | 68.1363 | 68.1363 | 67.5796 | 68.6582 | 0 | 3.6582
2042 | 7 | 13 | 2042-07-13 | 1987 | 71.8115 | 71.1905 | 70.88 | 70.5695 | 69.638 | 69.638 | 70.88 | 72.122 | 73.0535 | 73.6745 | 74.9165 | 75.227 | 76.469 | 77.09 | 78.0215 | 78.0215 | 78.332 | 78.0215 | 78.0215 | 77.09 | 74.9165 | 73.985 | 73.6745 | 73.364 | 74.192 | 0 | 9.192
2042 | 7 | 14 | 2042-07-14 | 1987 | 75.7785 | 73.3894 | 73.3894 | 68.6114 | 66.2223 | 65.426 | 70.2041 | 73.3894 | 75.7785 | 76.5748 | 75.7785 | 79.7602 | 82.1492 | 85.3346 | 86.131 | 88.52 | 88.52 | 86.9273 | 85.3346 | 82.9456 | 78.9639 | 74.9821 | 73.3894 | 72.5931 | 77.5039 | 0 | 12.5039
2042 | 7 | 15 | 2042-07-15 | 1987 | 77.4396 | 76.3084 | 72.9149 | 70.6526 | 66.128 | 66.128 | 68.3903 | 68.3903 | 68.3903 | 70.6526 | 75.1773 | 77.4396 | 78.5707 | 83.0954 | 84.2265 | 84.2265 | 87.62 | 86.4888 | 80.8331 | 77.4396 | 75.1773 | 71.7838 | 70.6526 | 69.5215 | 75.3187 | 0 | 10.3187
2042 | 7 | 16 | 2042-07-16 | 1987 | 65.1452 | 65.1452 | 65.1452 | 65.1452 | 65.1452 | 63.536 | 63.536 | 63.536 | 65.1452 | 66.7544 | 66.7544 | 71.582 | 71.582 | 74.8004 | 79.628 | 82.8464 | 87.674 | 87.674 | 86.0648 | 86.0648 | 81.2372 | 74.8004 | 76.4096 | 74.8004 | 72.923 | 0 | 7.923
2042 | 7 | 17 | 2042-07-17 | 1987 | 69.8677 | 68.1415 | 68.7169 | 67.5661 | 65.84 | 65.84 | 66.9908 | 71.0184 | 70.443 | 73.3199 | 77.3476 | 77.923 | 79.0737 | 80.7999 | 82.526 | 81.3752 | 80.7999 | 78.4983 | 77.3476 | 76.1968 | 74.4707 | 75.0461 | 75.6214 | 75.0461 | 74.159 | 0 | 9.159
2042 | 7 | 18 | 2042-07-18 | 1987 | 70.3539 | 69.4056 | 67.5091 | 66.5608 | 64.6643 | 64.6643 | 63.716 | 65.6125 | 67.5091 | 73.1987 | 76.0435 | 79.8366 | 81.7332 | 82.6815 | 83.6297 | 84.578 | 81.7332 | 82.6815 | 76.0435 | 72.9142 | 69.6901 | 66.5608 | 65.6125 | 65.6125 | 72.6061 | 0 | 7.6061
2042 | 7 | 19 | 2042-07-19 | 1987 | 64.7456 | 64.7456 | 62.132 | 62.132 | 62.132 | 62.132 | 63.4388 | 63.4388 | 64.7456 | 67.3592 | 69.9728 | 71.2796 | 71.2796 | 73.8932 | 77.8136 | 77.8136 | 80.4272 | 81.734 | 77.8136 | 75.2 | 71.2796 | 68.666 | 68.666 | 71.2796 | 69.755 | 0 | 4.755
2042 | 7 | 20 | 2042-07-20 | 1987 | 62.9412 | 62.9412 | 61.9786 | 61.9786 | 61.016 | 61.9786 | 61.016 | 65.829 | 69.6795 | 71.6047 | 70.6421 | 74.4925 | 78.343 | 78.343 | 80.2682 | 83.156 | 83.156 | 83.156 | 81.2308 | 77.3803 | 72.5673 | 68.7169 | 67.7543 | 66.7917 | 71.1234 | 0 | 6.1234
2042 | 7 | 21 | 2042-07-21 | 1987 | 63.6433 | 63.6433 | 61.0285 | 58.4136 | 60.1568 | 57.542 | 61.0285 | 61.9001 | 67.1298 | 70.6162 | 73.2311 | 74.9743 | 76.7175 | 79.3324 | 77.5892 | 80.204 | 79.3324 | 78.4608 | 76.7175 | 74.9743 | 70.6162 | 67.1298 | 67.1298 | 62.7717 | 69.3451 | 0 | 4.3451
2042 | 7 | 22 | 2042-07-22 | 1987 | 71.096 | 66.695 | 64.4945 | 64.4945 | 64.4945 | 64.4945 | 66.695 | 66.695 | 66.695 | 68.8955 | 71.096 | 71.096 | 75.497 | 79.898 | 79.898 | 79.898 | 77.6975 | 77.6975 | 77.6975 | 73.2965 | 71.096 | 71.096 | 64.4945 | 62.294 | 70.7292 | 0 | 5.7292
2042 | 7 | 23 | 2042-07-23 | 1987 | 61.952 | 61.952 | 61.952 | 61.952 | 61.952 | 61.952 | 61.952 | 65.1358 | 66.7276 | 69.9114 | 74.687 | 77.8708 | 82.6464 | 84.2382 | 85.8301 | 87.422 | 85.8301 | 82.6464 | 85.8301 | 84.2382 | 81.0545 | 73.0951 | 69.9114 | 69.9114 | 73.3604 | 0 | 8.3604
2042 | 7 | 24 | 2042-07-24 | 1987 | 70.746 | 65.834 | 64.606 | 63.378 | 62.15 | 63.378 | 63.378 | 67.062 | 68.29 | 69.518 | 74.43 | 80.57 | 79.342 | 80.57 | 80.57 | 81.798 | 83.026 | 84.254 | 83.026 | 80.57 | 76.886 | 71.974 | 68.29 | 64.606 | 72.8438 | 0 | 7.8438
2042 | 7 | 25 | 2042-07-25 | 1987 | 65.394 | 65.394 | 64.249 | 64.249 | 64.249 | 63.104 | 64.249 | 65.394 | 65.394 | 66.539 | 69.974 | 71.119 | 73.409 | 77.989 | 81.424 | 83.714 | 77.989 | 76.844 | 76.844 | 75.699 | 74.554 | 69.974 | 68.829 | 67.684 | 70.5942 | 0 | 5.5942
2042 | 7 | 26 | 2042-07-26 | 1987 | 64.0662 | 64.0662 | 62.7505 | 61.4349 | 61.4349 | 57.488 | 61.4349 | 64.0662 | 66.6975 | 74.5913 | 78.5382 | 81.1695 | 83.8007 | 85.1164 | 86.432 | 83.8007 | 83.8007 | 79.8538 | 77.2225 | 74.5913 | 69.3287 | 68.0131 | 65.3818 | 64.0662 | 71.6311 | 0 | 6.6311
2042 | 7 | 27 | 2042-07-27 | 1987 | 65.0525 | 63.671 | 63.671 | 63.671 | 63.671 | 60.908 | 65.0525 | 67.8155 | 70.5785 | 73.3415 | 76.1045 | 80.249 | 83.012 | 84.3935 | 87.1565 | 88.538 | 88.538 | 87.1565 | 87.1565 | 83.012 | 76.1045 | 70.5785 | 66.434 | 65.0525 | 74.2049 | 0 | 9.2049
2042 | 7 | 28 | 2042-07-28 | 1987 | 67.6187 | 66.6934 | 66.6934 | 67.6187 | 65.768 | 66.6934 | 68.5441 | 71.3202 | 74.0963 | 75.947 | 79.6485 | 81.4992 | 82.4245 | 85.2006 | 86.126 | 86.126 | 86.126 | 85.2006 | 84.2753 | 82.4245 | 76.8724 | 74.0963 | 73.1709 | 72.2455 | 76.1012 | 0 | 11.1012
2042 | 7 | 29 | 2042-07-29 | 1987 | 67.8053 | 66.2376 | 66.2376 | 64.67 | 65.4538 | 64.67 | 66.2376 | 67.8053 | 70.1567 | 71.7244 | 73.292 | 74.8596 | 77.2111 | 78.7787 | 81.1302 | 81.1302 | 81.914 | 81.1302 | 81.1302 | 77.2111 | 73.292 | 72.5082 | 70.9405 | 70.9405 | 72.7695 | 0 | 7.7695
2042 | 7 | 30 | 2042-07-30 | 1987 | 67.604 | 66.506 | 63.212 | 61.016 | 59.918 | 59.918 | 62.114 | 63.212 | 68.702 | 69.8 | 71.996 | 75.29 | 76.388 | 78.584 | 81.878 | 84.074 | 80.78 | 77.486 | 75.29 | 73.094 | 71.996 | 69.8 | 68.702 | 65.408 | 70.532 | 0 | 5.532
2042 | 7 | 31 | 2042-07-31 | 1987 | 68.7907 | 68.7907 | 67.73 | 67.73 | 67.73 | 67.73 | 67.73 | 68.7907 | 70.9121 | 75.155 | 76.2157 | 79.3979 | 80.4586 | 82.58 | 81.5193 | 81.5193 | 82.58 | 81.5193 | 77.2764 | 76.2157 | 73.0336 | 71.9729 | 70.9121 | 71.9729 | 74.0943 | 0 | 9.0943
2042 | 8 | 1 | 2042-08-01 | 1987 | 64.9328 | 64.1741 | 62.6567 | 62.6567 | 62.6567 | 61.898 | 62.6567 | 64.1741 | 66.4502 | 67.9676 | 70.2437 | 72.5198 | 74.0372 | 75.5546 | 77.072 | 76.3133 | 77.072 | 77.072 | 76.3133 | 73.2785 | 70.2437 | 67.2089 | 66.4502 | 66.4502 | 69.1689 | 0 | 4.1689
2042 | 8 | 2 | 2042-08-02 | 1987 | 57.578 | 57.578 | 56.48 | 54.284 | 53.186 | 54.284 | 55.382 | 58.676 | 63.068 | 66.362 | 69.656 | 71.852 | 71.852 | 72.95 | 77.342 | 78.44 | 78.44 | 77.342 | 76.244 | 72.95 | 68.558 | 63.068 | 63.068 | 60.872 | 65.813 | 0 | 0.813
2042 | 8 | 3 | 2042-08-03 | 1987 | 59.4032 | 58.487 | 58.487 | 57.5708 | 53.906 | 53.906 | 55.7384 | 58.487 | 63.068 | 66.7328 | 69.4814 | 72.23 | 74.9786 | 76.811 | 80.4758 | 80.4758 | 81.392 | 78.6434 | 74.9786 | 72.23 | 67.649 | 66.7328 | 64.9004 | 63.068 | 67.0764 | 0 | 2.0764
2042 | 8 | 4 | 2042-08-04 | 1987 | 70.1686 | 67.9712 | 66.8725 | 62.4776 | 58.0827 | 56.984 | 59.1814 | 63.5763 | 66.8725 | 67.9712 | 73.4648 | 75.6622 | 76.761 | 80.0571 | 81.1558 | 83.3533 | 83.3533 | 84.452 | 82.2546 | 75.6622 | 69.0699 | 69.0699 | 66.8725 | 61.3789 | 70.9469 | 0 | 5.9469
2042 | 8 | 5 | 2042-08-05 | 1987 | 64.3775 | 64.3775 | 61.9317 | 59.486 | 59.486 | 60.7089 | 63.1546 | 63.1546 | 64.3775 | 66.8232 | 70.4919 | 70.4919 | 75.3834 | 72.9376 | 77.8291 | 79.052 | 79.052 | 79.052 | 79.052 | 75.3834 | 72.9376 | 71.7147 | 69.269 | 66.8232 | 69.4728 | 0 | 4.4728
2042 | 8 | 6 | 2042-08-06 | 1987 | 59.551 | 57.0857 | 56.264 | 57.9075 | 57.9075 | 57.0857 | 57.0857 | 57.9075 | 58.7292 | 61.1944 | 64.4814 | 66.1249 | 68.5901 | 71.0553 | 72.6988 | 74.3423 | 74.3423 | 75.164 | 73.5205 | 70.2336 | 66.1249 | 66.1249 | 66.9466 | 65.3031 | 64.8238 | 0.17622 | 0
2042 | 8 | 7 | 2042-08-07 | 1987 | 61.9812 | 59.877 | 57.7729 | 58.4743 | 56.3701 | 54.266 | 57.7729 | 59.877 | 61.9812 | 64.0853 | 65.4881 | 69.6963 | 71.0991 | 72.5019 | 73.9046 | 74.606 | 74.606 | 73.2032 | 73.2032 | 71.0991 | 67.5922 | 66.8908 | 64.7867 | 62.6826 | 65.5757 | 0 | 0.57574
2042 | 8 | 8 | 2042-08-08 | 1987 | 60.26 | 57.506 | 57.506 | 58.424 | 55.67 | 56.588 | 56.588 | 60.26 | 63.932 | 66.686 | 69.44 | 72.194 | 74.948 | 76.784 | 76.784 | 79.538 | 79.538 | 81.374 | 77.702 | 74.948 | 67.604 | 63.932 | 63.932 | 62.096 | 67.2597 | 0 | 2.2597
2042 | 8 | 9 | 2042-08-09 | 1987 | 69.9235 | 67.2121 | 64.5006 | 63.1449 | 59.0777 | 57.722 | 59.0777 | 64.5006 | 67.2121 | 69.9235 | 72.635 | 76.7022 | 82.1251 | 84.8365 | 86.1923 | 87.548 | 87.548 | 82.1251 | 75.3465 | 69.9235 | 64.5006 | 59.0777 | 60.4335 | 59.0777 | 70.4319 | 0 | 5.4319
2042 | 8 | 10 | 2042-08-10 | 1987 | 66.476 | 60.892 | 60.892 | 58.1 | 60.892 | 60.892 | 60.892 | 60.892 | 58.1 | 66.476 | 72.06 | 74.852 | 77.644 | 83.228 | 83.228 | 83.228 | 77.644 | 80.436 | 77.644 | 74.852 | 74.852 | 72.06 | 72.06 | 72.06 | 70.4313 | 0 | 5.4313
2042 | 8 | 11 | 2042-08-11 | 1987 | 59.9739 | 59.1269 | 59.1269 | 59.1269 | 58.28 | 58.28 | 59.1269 | 59.9739 | 59.9739 | 62.5147 | 63.3617 | 65.9025 | 68.4434 | 70.9842 | 72.6781 | 72.6781 | 74.372 | 72.6781 | 72.6781 | 70.9842 | 65.9025 | 64.2086 | 62.5147 | 63.3617 | 64.8438 | 0.15616 | 0
2042 | 8 | 12 | 2042-08-12 | 1987 | 68.0252 | 63.4964 | 61.232 | 61.232 | 61.232 | 61.232 | 62.3642 | 62.3642 | 63.4964 | 63.4964 | 64.6286 | 65.7608 | 65.7608 | 66.893 | 69.1574 | 69.1574 | 72.554 | 71.4218 | 69.1574 | 69.1574 | 66.893 | 65.7608 | 64.0625 | 62.3642 | 65.4542 | 0 | 0.45416
2042 | 8 | 13 | 2042-08-13 | 1987 | 61.342 | 61.342 | 59.846 | 59.846 | 59.846 | 59.846 | 59.846 | 59.846 | 61.342 | 61.342 | 62.838 | 64.334 | 65.83 | 70.318 | 71.814 | 73.31 | 73.31 | 73.31 | 71.814 | 68.822 | 67.326 | 65.83 | 64.334 | 62.838 | 65.0197 | 0 | 0.019667
2042 | 8 | 14 | 2042-08-14 | 1987 | 62.1336 | 62.1336 | 62.1336 | 62.1336 | 62.1336 | 61.106 | 61.106 | 62.1336 | 62.1336 | 63.1613 | 64.1889 | 65.2165 | 67.2718 | 70.3547 | 72.41 | 69.3271 | 70.3547 | 71.3824 | 72.41 | 70.3547 | 68.2995 | 68.2995 | 65.2165 | 65.2165 | 65.8588 | 0 | 0.85882
2042 | 8 | 15 | 2042-08-15 | 1987 | 63.8924 | 61.358 | 61.358 | 61.358 | 61.358 | 61.358 | 61.358 | 61.358 | 61.358 | 62.6252 | 63.8924 | 65.1596 | 66.4268 | 68.9612 | 71.4956 | 71.4956 | 74.03 | 68.9612 | 66.4268 | 66.4268 | 63.8924 | 63.8924 | 62.6252 | 61.358 | 64.6844 | 0.3156 | 0
2042 | 8 | 16 | 2042-08-16 | 1987 | 59.3523 | 57.8531 | 56.354 | 56.354 | 56.354 | 56.354 | 56.354 | 56.354 | 57.8531 | 59.3523 | 62.3506 | 69.8463 | 71.3454 | 72.8446 | 74.3437 | 77.342 | 75.8429 | 72.8446 | 71.3454 | 69.8463 | 68.3471 | 63.8497 | 60.8514 | 57.8531 | 64.2245 | 0.7755 | 0
2042 | 8 | 17 | 2042-08-17 | 1987 | 61.8737 | 61.8737 | 61.8737 | 60.6153 | 59.3569 | 56.84 | 58.0984 | 60.6153 | 63.1322 | 66.9075 | 73.1997 | 75.7165 | 76.975 | 82.0087 | 83.2671 | 85.784 | 85.784 | 85.784 | 83.2671 | 79.4918 | 73.1997 | 69.4243 | 69.4243 | 70.6828 | 71.0498 | 0 | 6.0498
2042 | 8 | 18 | 2042-08-18 | 1987 | 65.8544 | 63.464 | 62.2688 | 59.8784 | 59.8784 | 57.488 | 59.8784 | 64.6592 | 68.2448 | 70.6352 | 75.416 | 77.8064 | 81.392 | 83.7824 | 87.368 | 86.1728 | 87.368 | 86.1728 | 83.7824 | 79.0016 | 73.0256 | 71.8304 | 69.44 | 69.44 | 72.677 | 0 | 7.677
2042 | 8 | 19 | 2042-08-19 | 1987 | 68.036 | 66.9582 | 64.8027 | 61.5695 | 60.4917 | 59.414 | 60.4917 | 64.8027 | 68.036 | 72.347 | 72.347 | 74.5025 | 77.7357 | 79.8912 | 82.0467 | 83.1245 | 85.28 | 85.28 | 82.0467 | 76.658 | 70.1915 | 68.036 | 69.1137 | 66.9582 | 71.6734 | 0 | 6.6734
2042 | 8 | 20 | 2042-08-20 | 1987 | 66.515 | 64.634 | 62.753 | 62.753 | 62.753 | 60.872 | 60.872 | 60.872 | 60.872 | 62.753 | 64.634 | 75.92 | 75.92 | 77.801 | 83.444 | 87.206 | 85.325 | 85.325 | 81.563 | 74.039 | 68.396 | 68.396 | 66.515 | 62.753 | 70.1202 | 0 | 5.1203
2042 | 8 | 21 | 2042-08-21 | 1987 | 62.3717 | 60.9898 | 60.9898 | 59.6079 | 58.226 | 58.226 | 58.226 | 62.3717 | 66.5175 | 70.6632 | 73.427 | 78.9546 | 83.1004 | 84.4823 | 87.2461 | 88.628 | 88.628 | 85.8642 | 83.1004 | 77.5727 | 70.6632 | 70.6632 | 69.2813 | 67.8994 | 71.9875 | 0 | 6.9875
2042 | 8 | 22 | 2042-08-22 | 1987 | 63.212 | 60.305 | 60.305 | 58.8515 | 58.8515 | 57.398 | 57.398 | 61.7585 | 66.119 | 71.933 | 74.84 | 82.1075 | 86.468 | 87.9215 | 89.375 | 90.8285 | 92.282 | 87.9215 | 85.0145 | 82.1075 | 76.2935 | 74.84 | 76.2935 | 74.84 | 74.0527 | 0 | 9.0527
2042 | 8 | 23 | 2042-08-23 | 1987 | 67.742 | 67.742 | 62.267 | 60.077 | 61.172 | 58.982 | 60.077 | 62.267 | 64.457 | 67.742 | 67.742 | 72.122 | 75.407 | 78.692 | 81.977 | 85.262 | 85.262 | 85.262 | 85.262 | 78.692 | 74.312 | 71.027 | 71.027 | 71.027 | 71.4832 | 0 | 6.4832
2042 | 8 | 24 | 2042-08-24 | 1987 | 66.0814 | 64.2728 | 62.4641 | 60.6554 | 59.751 | 57.038 | 57.038 | 59.751 | 62.4641 | 67.8901 | 68.7945 | 70.6032 | 74.2206 | 77.8379 | 79.6466 | 81.4553 | 83.264 | 83.264 | 81.4553 | 77.8379 | 69.6988 | 66.9858 | 65.1771 | 61.5597 | 69.1336 | 0 | 4.1336
2042 | 8 | 25 | 2042-08-25 | 1987 | 59.7965 | 58.8132 | 58.8132 | 58.3216 | 57.83 | 57.9775 | 58.1741 | 58.3216 | 58.8132 | 60.7797 | 63.2379 | 65.2044 | 69.1374 | 69.1374 | 70.6123 | 72.0871 | 72.0871 | 73.562 | 72.5787 | 68.6457 | 64.7127 | 63.2379 | 61.763 | 62.2546 | 63.9958 | 1.0042 | 0
2042 | 8 | 26 | 2042-08-26 | 1987 | 63.7823 | 58.5367 | 57.7874 | 58.5367 | 58.5367 | 57.7874 | 57.038 | 58.5367 | 60.7848 | 63.7823 | 66.0304 | 63.7823 | 68.2785 | 68.2785 | 68.2785 | 69.0279 | 71.276 | 69.7773 | 69.0279 | 66.0304 | 66.0304 | 65.2811 | 65.2811 | 63.7823 | 63.9697 | 1.0303 | 0
2042 | 8 | 27 | 2042-08-27 | 1987 | 60.7259 | 59.7615 | 61.6903 | 58.7972 | 59.7615 | 55.904 | 56.8684 | 62.6547 | 65.5478 | 67.4766 | 69.4054 | 71.3342 | 76.1561 | 78.0848 | 80.0136 | 80.0136 | 80.978 | 77.1205 | 77.1205 | 71.3342 | 65.5478 | 67.4766 | 65.5478 | 63.6191 | 68.0392 | 0 | 3.0392
2042 | 8 | 28 | 2042-08-28 | 1987 | 71.8232 | 66.0092 | 63.6836 | 62.5208 | 61.358 | 62.5208 | 63.6836 | 64.8464 | 64.8464 | 70.6604 | 75.3116 | 76.4744 | 78.8 | 81.1256 | 82.2884 | 84.614 | 84.614 | 81.1256 | 81.1256 | 77.6372 | 72.986 | 74.1488 | 72.986 | 71.8232 | 72.7922 | 0 | 7.7922
2042 | 8 | 29 | 2042-08-29 | 1987 | 61.9124 | 61.2248 | 60.5372 | 60.5372 | 59.8496 | 59.8496 | 59.162 | 61.2248 | 62.6 | 66.038 | 68.1008 | 70.1636 | 72.2264 | 74.2892 | 74.9768 | 76.352 | 75.6644 | 74.2892 | 72.2264 | 68.7884 | 66.7256 | 67.4132 | 66.7256 | 66.038 | 66.9548 | 0 | 1.9548
2042 | 8 | 30 | 2042-08-30 | 1987 | 64.4468 | 64.4468 | 63.8324 | 63.218 | 61.9892 | 61.682 | 62.2964 | 63.218 | 63.8324 | 65.3684 | 66.5972 | 67.826 | 69.0548 | 69.9764 | 70.5908 | 70.898 | 70.898 | 70.5908 | 69.6692 | 67.5188 | 66.29 | 65.9828 | 66.29 | 66.29 | 66.3668 | 0 | 1.3668
2042 | 8 | 31 | 2042-08-31 | 1987 | 62.5676 | 62.2148 | 61.6856 | 61.862 | 61.6856 | 61.1564 | 60.98 | 61.6856 | 62.3912 | 63.0968 | 63.8024 | 64.508 | 65.2136 | 65.7428 | 65.9192 | 66.272 | 65.9192 | 65.5664 | 65.0372 | 64.1552 | 63.4496 | 63.2732 | 62.744 | 63.0968 | 63.501 | 1.499 | 0
2042 | 9 | 1 | 2042-09-01 | 1987 | 68.0391 | 66.8697 | 66.5774 | 66.5774 | 65.9927 | 65.9927 | 65.9927 | 66.8697 | 67.7468 | 68.0391 | 69.7932 | 70.9626 | 72.4243 | 72.7166 | 73.886 | 73.886 | 73.886 | 73.009 | 72.4243 | 70.9626 | 67.7468 | 66.8697 | 65.9927 | 65.408 | 69.111 | 0 | 4.111
2042 | 9 | 2 | 2042-09-02 | 1987 | 64.73 | 62.6252 | 62.6252 | 63.6776 | 63.6776 | 63.6776 | 63.6776 | 63.6776 | 65.7824 | 66.8348 | 67.8872 | 73.1492 | 74.2016 | 73.1492 | 75.254 | 74.2016 | 74.2016 | 71.0444 | 68.9396 | 67.8872 | 63.6776 | 65.7824 | 62.6252 | 59.468 | 67.1856 | 0 | 2.1856
2042 | 9 | 3 | 2042-09-03 | 1987 | 63.0526 | 60.8411 | 59.7354 | 58.6297 | 58.6297 | 58.6297 | 57.524 | 59.7354 | 65.264 | 68.5811 | 69.6869 | 71.8983 | 76.3211 | 78.5326 | 80.744 | 79.6383 | 80.744 | 80.744 | 76.3211 | 71.8983 | 69.6869 | 67.4754 | 65.264 | 67.4754 | 68.6272 | 0 | 3.6272
2042 | 9 | 4 | 2042-09-04 | 1987 | 67.094 | 65.828 | 63.296 | 64.562 | 62.03 | 56.966 | 58.232 | 63.296 | 68.36 | 70.892 | 75.956 | 81.02 | 82.286 | 86.084 | 87.35 | 87.35 | 86.084 | 82.286 | 81.02 | 74.69 | 72.158 | 74.69 | 73.424 | 72.158 | 73.213 | 0 | 8.213
2042 | 9 | 5 | 2042-09-05 | 1987 | 69.5703 | 69.5703 | 63.2833 | 63.2833 | 60.1398 | 58.568 | 58.568 | 64.855 | 69.5703 | 75.8574 | 79.0009 | 82.1444 | 85.2879 | 90.0032 | 96.2902 | 94.7185 | 97.862 | 94.7185 | 90.0032 | 83.7162 | 79.0009 | 75.8574 | 80.5726 | 72.7138 | 77.2981 | 0 | 12.2981
2042 | 9 | 6 | 2042-09-06 | 1987 | 77.4673 | 73.0695 | 68.6718 | 70.8706 | 66.4729 | 64.274 | 66.4729 | 70.8706 | 74.169 | 78.5667 | 81.865 | 82.9645 | 88.4617 | 89.5611 | 91.76 | 90.6606 | 91.76 | 91.76 | 87.3622 | 81.865 | 79.6662 | 81.865 | 80.7656 | 75.2684 | 79.4371 | 0 | 14.4371
2042 | 9 | 7 | 2042-09-07 | 1987 | 70.952 | 68.9315 | 67.9212 | 63.8802 | 63.8802 | 62.87 | 63.8802 | 63.8802 | 63.8802 | 63.8802 | 65.9007 | 69.9417 | 73.9827 | 80.0442 | 83.075 | 86.1057 | 87.116 | 87.116 | 85.0955 | 79.034 | 73.9827 | 69.9417 | 68.9315 | 66.911 | 72.1306 | 0 | 7.1306
2042 | 9 | 8 | 2042-09-08 | 1987 | 58.028 | 58.028 | 59.856 | 59.856 | 58.028 | 58.028 | 58.028 | 58.028 | 58.028 | 59.856 | 59.856 | 63.512 | 65.34 | 68.996 | 74.48 | 85.448 | 89.104 | 90.932 | 83.62 | 74.48 | 72.652 | 68.996 | 65.34 | 63.512 | 67.168 | 0 | 2.168
2042 | 9 | 9 | 2042-09-09 | 1987 | 64.172 | 64.172 | 62.738 | 58.436 | 58.436 | 57.002 | 58.436 | 59.87 | 61.304 | 62.738 | 67.04 | 72.776 | 78.512 | 81.38 | 87.116 | 91.418 | 89.984 | 91.418 | 88.55 | 78.512 | 74.21 | 72.776 | 71.342 | 68.474 | 71.7005 | 0 | 6.7005
2042 | 9 | 10 | 2042-09-10 | 1987 | 65.7134 | 62.1047 | 60.9018 | 62.1047 | 64.5105 | 58.496 | 58.496 | 60.9018 | 66.9163 | 72.9308 | 76.5394 | 81.351 | 84.9597 | 89.7713 | 92.1771 | 92.1771 | 93.38 | 90.9742 | 84.9597 | 77.7423 | 70.525 | 65.7134 | 64.5105 | 64.5105 | 73.432 | 0 | 8.432
2042 | 9 | 11 | 2042-09-11 | 1987 | 65.051 | 65.051 | 61.484 | 65.051 | 61.484 | 65.051 | 65.051 | 61.484 | 65.051 | 68.618 | 75.752 | 75.752 | 75.752 | 79.319 | 82.886 | 79.319 | 82.886 | 79.319 | 75.752 | 75.752 | 75.752 | 72.185 | 68.618 | 68.618 | 71.2933 | 0 | 6.2932
2042 | 9 | 12 | 2042-09-12 | 1987 | 62.087 | 62.087 | 62.087 | 60.008 | 60.008 | 60.008 | 60.008 | 60.008 | 62.087 | 62.087 | 60.008 | 64.166 | 68.324 | 72.482 | 70.403 | 70.403 | 70.403 | 68.324 | 66.245 | 64.166 | 64.166 | 62.087 | 62.087 | 60.008 | 63.9061 | 1.0939 | 0
2042 | 9 | 13 | 2042-09-13 | 1987 | 66.1442 | 66.1442 | 66.1442 | 66.1442 | 66.1442 | 65.336 | 65.336 | 66.1442 | 66.9524 | 66.9524 | 67.7606 | 69.377 | 70.9934 | 72.6098 | 73.418 | 73.418 | 73.418 | 73.418 | 73.418 | 70.1852 | 68.5688 | 66.9524 | 65.336 | 66.9524 | 68.6362 | 0 | 3.6362
2042 | 9 | 14 | 2042-09-14 | 1987 | 66.326 | 66.326 | 62.141 | 60.0485 | 64.2335 | 64.2335 | 64.2335 | 68.4185 | 70.511 | 70.511 | 66.326 | 66.326 | 68.4185 | 68.4185 | 70.511 | 68.4185 | 74.696 | 70.511 | 66.326 | 62.141 | 60.0485 | 57.956 | 57.956 | 60.0485 | 65.6285 | 0 | 0.6285
2042 | 9 | 15 | 2042-09-15 | 1987 | 62.96 | 62.96 | 63.509 | 62.96 | 62.411 | 61.862 | 61.862 | 62.96 | 63.509 | 64.607 | 67.352 | 66.803 | 68.999 | 69.548 | 69.548 | 68.45 | 64.607 | 67.352 | 66.254 | 65.705 | 65.705 | 65.156 | 64.058 | 64.058 | 65.1331 | 0 | 0.13312
2042 | 9 | 16 | 2042-09-16 | 1987 | 60.065 | 60.065 | 59.2625 | 58.46 | 58.46 | 59.2625 | 60.065 | 59.2625 | 60.8675 | 63.275 | 61.67 | 64.0775 | 67.2875 | 67.2875 | 67.2875 | 68.09 | 68.09 | 67.2875 | 65.6825 | 61.67 | 60.8675 | 61.67 | 60.8675 | 60.065 | 62.5394 | 2.4606 | 0
2042 | 9 | 17 | 2042-09-17 | 1987 | 57.1925 | 56.4395 | 55.6865 | 55.31 | 55.31 | 56.063 | 55.31 | 56.063 | 56.816 | 57.1925 | 59.4515 | 61.334 | 62.087 | 62.84 | 63.593 | 63.9695 | 63.593 | 64.346 | 62.4635 | 60.2045 | 60.581 | 59.828 | 59.828 | 58.6985 | 59.3417 | 5.6583 | 0
2042 | 9 | 18 | 2042-09-18 | 1987 | 50.7029 | 53.0617 | 53.0617 | 53.0617 | 49.5234 | 50.7029 | 48.344 | 53.0617 | 58.9589 | 58.9589 | 64.856 | 63.6766 | 69.5737 | 71.9326 | 73.112 | 70.7531 | 71.9326 | 70.7531 | 67.2149 | 63.6766 | 60.1383 | 56.6 | 53.0617 | 51.8823 | 59.9417 | 5.0583 | 0
2042 | 9 | 19 | 2042-09-19 | 1987 | 54.3546 | 53.7475 | 53.7475 | 52.5332 | 51.926 | 51.926 | 53.1403 | 52.5332 | 54.9618 | 57.9975 | 59.819 | 62.2476 | 63.4619 | 65.8905 | 65.8905 | 66.4977 | 67.712 | 67.1048 | 64.0691 | 64.0691 | 61.6405 | 60.4262 | 60.4262 | 59.2118 | 59.3889 | 5.6111 | 0
2042 | 9 | 20 | 2042-09-20 | 1987 | 65.912 | 65.174 | 64.436 | 64.436 | 62.222 | 62.96 | 61.484 | 63.698 | 65.912 | 69.602 | 73.292 | 74.03 | 76.244 | 78.458 | 80.672 | 81.41 | 81.41 | 80.672 | 76.982 | 70.34 | 68.864 | 67.388 | 67.388 | 66.65 | 70.4015 | 0 | 5.4015
2042 | 9 | 21 | 2042-09-21 | 1987 | 66.7127 | 65.2987 | 65.2987 | 63.4133 | 62.942 | 62.942 | 63.8847 | 63.8847 | 64.8273 | 67.184 | 70.012 | 71.426 | 73.3113 | 74.7253 | 74.7253 | 75.668 | 75.1967 | 74.254 | 72.3687 | 69.5407 | 68.598 | 69.0693 | 67.6553 | 67.184 | 68.7551 | 0 | 3.7551
2042 | 9 | 22 | 2042-09-22 | 1987 | 67.554 | 67.554 | 63.884 | 63.884 | 62.416 | 62.416 | 61.682 | 63.15 | 65.352 | 69.756 | 72.692 | 75.628 | 77.096 | 79.298 | 80.032 | 81.5 | 80.766 | 77.096 | 74.16 | 71.224 | 69.756 | 71.224 | 68.288 | 66.086 | 70.5206 | 0 | 5.5206
2042 | 9 | 23 | 2042-09-23 | 1987 | 65.9128 | 63.9377 | 62.9502 | 59.9875 | 60.9751 | 59.9875 | 59.9875 | 60.9751 | 63.9377 | 66.9004 | 70.8505 | 71.8381 | 72.8256 | 76.7758 | 79.7385 | 78.7509 | 80.726 | 76.7758 | 73.8132 | 69.863 | 68.8755 | 62.9502 | 59 | 59 | 67.8056 | 0 | 2.8056
2042 | 9 | 24 | 2042-09-24 | 1987 | 59.108 | 62.93 | 66.752 | 70.574 | 70.574 | 70.574 | 70.574 | 70.574 | 70.574 | 66.752 | 74.396 | 78.218 | 82.04 | 82.04 | 82.04 | 78.218 | 82.04 | 78.218 | 74.396 | 74.396 | 74.396 | 74.396 | 70.574 | 70.574 | 73.122 | 0 | 8.122
2042 | 9 | 25 | 2042-09-25 | 1987 | 65.8503 | 65.8503 | 65.8503 | 63.0191 | 63.0191 | 60.188 | 60.188 | 60.188 | 63.0191 | 60.188 | 63.0191 | 65.8503 | 68.6814 | 77.1749 | 80.006 | 77.1749 | 80.006 | 77.1749 | 74.3437 | 65.8503 | 63.0191 | 63.0191 | 63.0191 | 60.188 | 66.912 | 0 | 1.912
2042 | 9 | 26 | 2042-09-26 | 1987 | 70.68 | 68.588 | 66.496 | 64.404 | 62.312 | 63.358 | 63.358 | 64.404 | 66.496 | 67.542 | 71.726 | 74.864 | 74.864 | 74.864 | 75.91 | 81.14 | 79.048 | 78.002 | 75.91 | 73.818 | 72.772 | 71.726 | 70.68 | 69.634 | 70.9415 | 0 | 5.9415
2042 | 9 | 27 | 2042-09-27 | 1987 | 69.242 | 69.242 | 65.858 | 65.012 | 65.858 | 62.474 | 62.474 | 64.166 | 68.396 | 70.934 | 73.472 | 76.01 | 77.702 | 78.548 | 79.394 | 80.24 | 80.24 | 77.702 | 74.318 | 70.088 | 72.626 | 72.626 | 70.934 | 70.934 | 71.6038 | 0 | 6.6038
2042 | 9 | 28 | 2042-09-28 | 1987 | 63.659 | 63.302 | 61.874 | 62.231 | 61.16 | 61.517 | 61.874 | 62.231 | 63.659 | 65.087 | 66.515 | 67.586 | 67.943 | 69.014 | 69.728 | 69.371 | 69.371 | 68.3 | 66.515 | 65.444 | 64.73 | 65.087 | 64.73 | 64.73 | 65.2357 | 0 | 0.23575
2042 | 9 | 29 | 2042-09-29 | 1987 | 61.482 | 60.992 | 60.502 | 60.502 | 60.502 | 60.012 | 59.522 | 60.502 | 61.972 | 63.442 | 65.892 | 68.342 | 69.812 | 71.282 | 72.262 | 72.752 | 71.772 | 70.302 | 67.362 | 64.912 | 64.422 | 63.932 | 63.442 | 64.422 | 65.0141 | 0 | 0.014083
2042 | 9 | 30 | 2042-09-30 | 1987 | 65.089 | 63.7613 | 63.3188 | 62.4337 | 61.106 | 61.106 | 61.106 | 61.9911 | 63.3188 | 66.4166 | 68.6294 | 70.3996 | 70.3996 | 71.7272 | 73.4974 | 73.94 | 73.0549 | 71.7272 | 69.5145 | 69.0719 | 67.3017 | 66.8592 | 66.4166 | 66.4166 | 67.0251 | 0 | 2.0251
2042 | 10 | 1 | 2042-10-01 | 1987 | 50.198 | 49.4831 | 50.198 | 48.7683 | 47.696 | 49.1257 | 47.696 | 48.4109 | 49.4831 | 51.2703 | 53.0574 | 55.202 | 57.704 | 58.4189 | 58.4189 | 59.8486 | 60.206 | 57.3466 | 55.5594 | 54.8446 | 52.7 | 51.6277 | 51.2703 | 51.2703 | 52.9085 | 12.0915 | 0
2042 | 10 | 2 | 2042-10-02 | 1987 | 54.509 | 48.713 | 47.264 | 50.162 | 51.611 | 48.713 | 48.713 | 50.162 | 50.162 | 53.06 | 55.958 | 57.407 | 58.856 | 60.305 | 60.305 | 61.754 | 61.754 | 60.305 | 60.305 | 58.856 | 57.407 | 54.509 | 52.3355 | 50.162 | 54.7203 | 10.2797 | 0
2042 | 10 | 3 | 2042-10-03 | 1987 | 49.622 | 49.622 | 50.3282 | 49.622 | 50.3282 | 50.3282 | 51.0343 | 51.0343 | 51.7405 | 54.5651 | 55.9774 | 57.3897 | 58.0958 | 56.6835 | 58.0958 | 58.802 | 58.802 | 55.9774 | 53.8589 | 53.8589 | 52.4466 | 51.0343 | 50.3282 | 51.7405 | 53.3882 | 11.6118 | 0
2042 | 10 | 4 | 2042-10-04 | 1987 | 52.0988 | 52.0988 | 51.326 | 51.326 | 49.7804 | 48.2348 | 49.7804 | 49.7804 | 50.5532 | 52.0988 | 54.4172 | 55.9628 | 57.5084 | 56.7356 | 59.054 | 58.2812 | 59.054 | 55.9628 | 52.8716 | 50.5532 | 51.326 | 49.7804 | 50.5532 | 47.462 | 52.775 | 12.225 | 0
2042 | 10 | 5 | 2042-10-05 | 1987 | 48.7907 | 47.3016 | 45.8125 | 46.5571 | 45.068 | 45.8125 | 45.068 | 45.068 | 48.0462 | 51.7689 | 54.7471 | 56.9807 | 58.4698 | 60.7035 | 61.448 | 61.448 | 59.9589 | 56.9807 | 53.258 | 51.0244 | 50.2798 | 51.7689 | 51.0244 | 50.2798 | 51.9861 | 13.0139 | 0
2042 | 10 | 6 | 2042-10-06 | 1987 | 43.515 | 42.5487 | 40.6162 | 40.6162 | 40.6162 | 39.65 | 39.65 | 40.6162 | 43.515 | 47.3799 | 51.2449 | 54.1436 | 58.9748 | 60.9073 | 61.8735 | 63.806 | 61.8735 | 58.9748 | 52.2111 | 49.3124 | 47.3799 | 46.4137 | 45.4474 | 44.4812 | 48.9903 | 16.0097 | 0
2042 | 10 | 7 | 2042-10-07 | 1987 | 45.383 | 42.986 | 41.7875 | 39.3905 | 40.589 | 39.3905 | 38.192 | 38.192 | 40.589 | 47.78 | 54.971 | 57.368 | 58.5665 | 63.3605 | 64.559 | 64.559 | 66.956 | 60.9635 | 53.7725 | 46.5815 | 46.5815 | 46.5815 | 42.986 | 41.7875 | 49.3281 | 15.6719 | 0
2042 | 10 | 8 | 2042-10-08 | 1987 | 40.874 | 43.5691 | 43.5691 | 43.5691 | 40.874 | 40.874 | 40.874 | 43.5691 | 46.2642 | 54.3495 | 62.4347 | 65.1298 | 62.4347 | 65.1298 | 70.52 | 70.52 | 67.8249 | 62.4347 | 54.3495 | 51.6544 | 51.6544 | 51.6544 | 48.9593 | 46.2642 | 52.8896 | 12.1104 | 0
2042 | 10 | 9 | 2042-10-09 | 1987 | 57.9443 | 57.5827 | 57.2211 | 56.8596 | 56.8596 | 56.8596 | 56.498 | 56.498 | 57.5827 | 59.029 | 60.4752 | 61.5599 | 63.0062 | 63.7293 | 64.4524 | 64.814 | 64.4524 | 63.0062 | 61.1983 | 60.8368 | 60.4752 | 59.7521 | 59.029 | 59.029 | 59.9479 | 5.0521 | 0
2042 | 10 | 10 | 2042-10-10 | 1987 | 53.606 | 52.7876 | 53.1968 | 52.3784 | 52.3784 | 49.514 | 53.1968 | 50.7416 | 54.0152 | 56.0612 | 55.652 | 58.5164 | 59.3348 | 61.79 | 60.1532 | 61.79 | 61.3808 | 59.744 | 56.8796 | 56.8796 | 55.2428 | 54.0152 | 53.1968 | 52.3784 | 55.6179 | 9.3821 | 0
2042 | 10 | 11 | 2042-10-11 | 1987 | 52.8164 | 51.0416 | 51.929 | 52.2248 | 50.45 | 50.7458 | 51.3374 | 50.45 | 52.5206 | 54.2954 | 55.4786 | 57.5492 | 58.1408 | 59.324 | 59.0282 | 58.7324 | 58.7324 | 57.5492 | 54.887 | 53.9996 | 53.7038 | 53.1122 | 52.8164 | 52.2248 | 54.2954 | 10.7046 | 0
2042 | 10 | 12 | 2042-10-12 | 1987 | 61.154 | 55.946 | 54.644 | 55.946 | 50.738 | 52.04 | 53.342 | 52.04 | 53.342 | 61.154 | 63.758 | 66.362 | 71.57 | 71.57 | 74.174 | 74.174 | 74.174 | 72.872 | 63.758 | 62.456 | 61.154 | 58.55 | 59.852 | 55.946 | 61.6965 | 3.3035 | 0
2042 | 10 | 13 | 2042-10-13 | 1987 | 57.8454 | 57.2909 | 56.1817 | 55.6271 | 55.0726 | 54.518 | 55.0726 | 54.518 | 56.1817 | 58.4 | 61.1729 | 62.8366 | 62.8366 | 63.9457 | 65.6094 | 66.164 | 66.164 | 63.3911 | 60.6183 | 60.0637 | 58.4 | 59.5091 | 57.8454 | 57.8454 | 59.4629 | 5.5371 | 0
2042 | 10 | 14 | 2042-10-14 | 1987 | 54.374 | 45.068 | 49.721 | 47.3945 | 47.3945 | 47.3945 | 52.0475 | 47.3945 | 45.068 | 47.3945 | 47.3945 | 47.3945 | 54.374 | 61.3535 | 61.3535 | 61.3535 | 63.68 | 61.3535 | 61.3535 | 56.7005 | 54.374 | 52.0475 | 47.3945 | 49.721 | 52.6291 | 12.3709 | 0
2042 | 10 | 15 | 2042-10-15 | 1987 | 57.2976 | 57.2976 | 56.1617 | 55.0258 | 53.8899 | 53.8899 | 52.754 | 52.754 | 53.8899 | 59.5694 | 64.1129 | 65.2488 | 67.5206 | 68.6565 | 73.2001 | 74.336 | 72.0642 | 68.6565 | 66.3847 | 64.1129 | 62.9771 | 62.9771 | 61.8412 | 59.5694 | 61.8412 | 3.1588 | 0
2042 | 10 | 16 | 2042-10-16 | 1987 | 53.906 | 55.562 | 54.734 | 54.734 | 54.734 | 53.906 | 53.906 | 53.906 | 54.734 | 54.734 | 57.218 | 61.358 | 64.67 | 64.67 | 67.154 | 67.154 | 67.154 | 63.014 | 60.53 | 58.874 | 59.702 | 58.874 | 56.39 | 58.046 | 58.736 | 6.264 | 0
2042 | 10 | 17 | 2042-10-17 | 1987 | 58.118 | 58.118 | 55.166 | 55.166 | 55.904 | 53.69 | 53.69 | 54.428 | 55.904 | 57.38 | 60.332 | 61.808 | 62.546 | 63.284 | 64.76 | 64.022 | 63.284 | 61.07 | 58.856 | 56.642 | 58.118 | 58.118 | 58.118 | 57.38 | 58.5793 | 6.4207 | 0
2042 | 10 | 18 | 2042-10-18 | 1987 | 56.024 | 56.024 | 55.232 | 56.024 | 55.76 | 55.364 | 54.968 | 55.232 | 55.496 | 56.816 | 57.608 | 58.136 | 59.192 | 59.192 | 59.456 | 59.72 | 59.192 | 58.136 | 56.816 | 56.288 | 56.816 | 57.08 | 56.816 | 56.552 | 56.9975 | 8.0025 | 0
2042 | 10 | 19 | 2042-10-19 | 1987 | 56.6338 | 56.3589 | 56.3589 | 56.3589 | 56.084 | 56.084 | 56.084 | 56.084 | 56.6338 | 57.4585 | 58.8331 | 59.9327 | 60.7575 | 61.5822 | 62.132 | 61.8571 | 61.5822 | 60.7575 | 59.6578 | 59.108 | 58.5582 | 58.2833 | 58.0084 | 57.7335 | 58.4551 | 6.5449 | 0
2042 | 10 | 20 | 2042-10-20 | 1987 | 56.9228 | 54.5835 | 55.3633 | 54.5835 | 53.024 | 53.024 | 55.3633 | 53.024 | 57.7026 | 60.0418 | 64.7204 | 67.8394 | 70.1787 | 72.518 | 71.7382 | 72.518 | 70.1787 | 67.8394 | 62.3811 | 61.6014 | 60.0418 | 60.8216 | 59.2621 | 56.143 | 61.309 | 3.6911 | 0
2042 | 10 | 21 | 2042-10-21 | 1987 | 59.0795 | 57.5705 | 58.325 | 57.5705 | 56.816 | 56.816 | 53.798 | 54.5525 | 57.5705 | 61.343 | 63.6065 | 65.87 | 67.379 | 69.6425 | 71.1515 | 71.906 | 71.1515 | 67.379 | 64.361 | 62.852 | 63.6065 | 62.0975 | 59.0795 | 57.5705 | 62.1289 | 2.8711 | 0
2042 | 10 | 22 | 2042-10-22 | 1987 | 62.1564 | 61.7413 | 61.3262 | 61.3262 | 60.4961 | 59.666 | 60.0811 | 60.0811 | 60.0811 | 60.9112 | 61.7413 | 62.5714 | 63.8166 | 65.0618 | 65.4768 | 66.722 | 66.3069 | 64.6467 | 63.8166 | 63.8166 | 62.1564 | 63.8166 | 62.5714 | 61.7413 | 62.5887 | 2.4113 | 0
2042 | 10 | 23 | 2042-10-23 | 1987 | 56.0431 | 55.4965 | 54.95 | 54.95 | 54.95 | 56.0431 | 55.4965 | 54.95 | 56.0431 | 55.4965 | 56.5896 | 56.5896 | 57.6827 | 59.3224 | 60.962 | 60.4155 | 60.962 | 60.962 | 58.7758 | 59.8689 | 57.6827 | 57.6827 | 58.2293 | 58.7758 | 57.455 | 7.545 | 0
2042 | 10 | 24 | 2042-10-24 | 1987 | 49.346 | 49.346 | 49.346 | 46.505 | 49.346 | 43.664 | 43.664 | 43.664 | 46.505 | 46.505 | 49.346 | 55.028 | 57.869 | 60.71 | 60.71 | 60.71 | 60.71 | 57.869 | 55.028 | 60.71 | 57.869 | 55.028 | 55.028 | 52.187 | 52.7789 | 12.2211 | 0
2042 | 10 | 25 | 2042-10-25 | 1987 | 44.8448 | 43.6784 | 42.512 | 43.6784 | 43.6784 | 44.8448 | 46.0112 | 47.1776 | 48.344 | 49.5104 | 50.6768 | 51.8432 | 53.0096 | 54.176 | 53.0096 | 53.0096 | 53.0096 | 50.6768 | 48.344 | 48.344 | 47.1776 | 47.1776 | 47.1776 | 47.1776 | 48.2954 | 16.7046 | 0
2042 | 10 | 26 | 2042-10-26 | 1987 | 53.3411 | 48.2955 | 48.2955 | 47.0342 | 48.2955 | 47.0342 | 45.7728 | 45.7728 | 45.7728 | 45.7728 | 47.0342 | 49.5569 | 54.6025 | 58.3866 | 59.648 | 58.3866 | 55.8638 | 50.8183 | 47.0342 | 45.7728 | 44.5114 | 43.25 | 43.25 | 43.25 | 49.0313 | 15.9687 | 0
2042 | 10 | 27 | 2042-10-27 | 1987 | 55.7308 | 56.6555 | 54.806 | 51.107 | 52.9565 | 51.107 | 51.107 | 51.107 | 51.107 | 52.9565 | 54.806 | 60.3545 | 62.204 | 65.903 | 67.7525 | 69.602 | 64.0535 | 60.3545 | 54.806 | 54.806 | 52.9565 | 54.806 | 52.9565 | 47.408 | 56.3087 | 8.6913 | 0
2042 | 10 | 28 | 2042-10-28 | 1987 | 51.5963 | 52.1344 | 52.6725 | 52.1344 | 51.5963 | 50.5201 | 49.982 | 51.0582 | 51.0582 | 52.1344 | 52.6725 | 52.6725 | 54.8249 | 56.9774 | 59.1298 | 60.206 | 60.206 | 56.4393 | 55.3631 | 55.9012 | 56.4393 | 55.9012 | 55.9012 | 54.2868 | 54.242 | 10.758 | 0
2042 | 10 | 29 | 2042-10-29 | 1987 | 43.6744 | 43.6744 | 42.8009 | 43.6744 | 42.8009 | 41.9275 | 41.9275 | 41.054 | 43.6744 | 45.4214 | 50.6622 | 53.2826 | 54.1561 | 55.0296 | 57.65 | 55.9031 | 55.0296 | 52.4092 | 51.5357 | 49.7887 | 49.7887 | 49.7887 | 50.6622 | 49.7887 | 48.5877 | 16.4123 | 0
2042 | 10 | 30 | 2042-10-30 | 1987 | 45.14 | 43.547 | 43.547 | 41.954 | 41.954 | 41.954 | 41.954 | 43.547 | 41.954 | 45.14 | 45.14 | 46.733 | 54.698 | 57.884 | 56.291 | 56.291 | 56.291 | 51.512 | 48.326 | 46.733 | 46.733 | 46.733 | 48.326 | 45.14 | 47.3967 | 17.6032 | 0
2042 | 10 | 31 | 2042-10-31 | 1987 | 46.589 | 46.589 | 41.5085 | 36.428 | 36.428 | 36.428 | 36.428 | 36.428 | 41.5085 | 41.5085 | 46.589 | 51.6695 | 56.75 | 51.6695 | 56.75 | 56.75 | 56.75 | 51.6695 | 51.6695 | 46.589 | 41.5085 | 41.5085 | 41.5085 | 41.5085 | 45.5306 | 19.4694 | 0
2042 | 11 | 1 | 2042-11-01 | 1987 | 54.914 | 49.145 | 49.145 | 49.145 | 49.145 | 49.145 | 43.376 | 43.376 | 43.376 | 37.607 | 43.376 | 43.376 | 43.376 | 37.607 | 43.376 | 43.376 | 43.376 | 37.607 | 37.607 | 37.607 | 31.838 | 31.838 | 31.838 | 31.838 | 41.9338 | 23.0663 | 0
2042 | 11 | 2 | 2042-11-02 | 1987 | 45.1889 | 45.1889 | 45.1889 | 41.3291 | 41.3291 | 41.3291 | 33.6097 | 29.75 | 29.75 | 52.9083 | 45.1889 | 49.0486 | 52.9083 | 56.768 | 52.9083 | 52.9083 | 52.9083 | 49.0486 | 49.0486 | 49.0486 | 49.0486 | 49.0486 | 49.0486 | 45.1889 | 46.1538 | 18.8462 | 0
2042 | 11 | 3 | 2042-11-03 | 1987 | 35.6162 | 37.7996 | 35.6162 | 35.6162 | 35.6162 | 33.4328 | 33.4328 | 33.4328 | 33.4328 | 35.6162 | 37.7996 | 44.3498 | 44.3498 | 46.5332 | 50.9 | 48.7166 | 50.9 | 46.5332 | 39.983 | 37.7996 | 37.7996 | 31.2494 | 33.4328 | 29.066 | 38.7094 | 26.2906 | 0
2042 | 11 | 4 | 2042-11-04 | 1987 | 38.138 | 31.928 | 36.068 | 29.858 | 31.928 | 33.998 | 38.138 | 40.208 | 41.243 | 42.278 | 44.348 | 45.383 | 46.418 | 46.418 | 48.488 | 50.558 | 48.488 | 48.488 | 48.488 | 48.488 | 48.488 | 48.488 | 46.418 | 46.418 | 42.8817 | 22.1183 | 0
2042 | 11 | 5 | 2042-11-05 | 1987 | 49.3275 | 49.3275 | 49.3275 | 48.0151 | 48.0151 | 48.0151 | 46.7027 | 46.7027 | 45.3904 | 48.0151 | 51.9522 | 53.2645 | 55.8893 | 57.2016 | 55.8893 | 58.514 | 57.2016 | 50.6398 | 49.3275 | 48.0151 | 46.7027 | 45.3904 | 44.078 | 44.078 | 49.8743 | 15.1257 | 0
2042 | 11 | 6 | 2042-11-06 | 1987 | 46.73 | 45.914 | 48.362 | 49.178 | 49.178 | 49.178 | 49.178 | 50.81 | 50.81 | 51.626 | 52.442 | 52.442 | 52.442 | 53.258 | 52.442 | 53.258 | 52.442 | 51.626 | 52.442 | 52.442 | 53.258 | 52.442 | 51.626 | 53.258 | 51.116 | 13.884 | 0
2042 | 11 | 7 | 2042-11-07 | 1987 | 47.926 | 46.634 | 47.926 | 46.634 | 46.634 | 46.634 | 46.634 | 49.218 | 46.634 | 50.51 | 51.802 | 54.386 | 54.386 | 58.262 | 56.97 | 55.678 | 55.678 | 55.678 | 55.678 | 54.386 | 50.51 | 50.51 | 50.51 | 49.218 | 51.2098 | 13.7902 | 0
2042 | 11 | 8 | 2042-11-08 | 1987 | 48.8216 | 48.8216 | 49.1144 | 49.4072 | 49.7 | 49.7 | 50.2856 | 49.9928 | 49.9928 | 50.5784 | 51.164 | 52.0424 | 52.3352 | 52.628 | 52.628 | 52.3352 | 52.3352 | 52.0424 | 51.4568 | 50.5784 | 51.164 | 49.7 | 48.236 | 48.5288 | 50.5662 | 14.4338 | 0
2042 | 11 | 9 | 2042-11-09 | 1987 | 46.564 | 46.564 | 46.564 | 45.68 | 46.564 | 45.68 | 46.564 | 47.448 | 47.448 | 48.332 | 50.984 | 50.984 | 53.636 | 53.636 | 53.636 | 53.636 | 51.868 | 49.216 | 49.216 | 49.216 | 50.1 | 49.216 | 49.216 | 49.216 | 49.216 | 15.784 | 0
2042 | 11 | 10 | 2042-11-10 | 1987 | 45.7455 | 46.6553 | 45.7455 | 45.7455 | 45.7455 | 45.7455 | 44.8356 | 44.8356 | 43.016 | 47.5651 | 49.3847 | 51.2044 | 51.2044 | 52.1142 | 51.2044 | 51.2044 | 51.2044 | 51.2044 | 53.024 | 53.024 | 53.024 | 48.4749 | 47.5651 | 46.6553 | 48.5886 | 16.4114 | 0
2042 | 11 | 11 | 2042-11-11 | 1987 | 48.254 | 48.254 | 48.254 | 48.254 | 48.254 | 48.254 | 50.099 | 50.099 | 50.099 | 50.099 | 51.944 | 53.789 | 53.789 | 55.634 | 55.634 | 55.634 | 55.634 | 53.789 | 51.944 | 51.944 | 51.944 | 51.944 | 50.099 | 50.099 | 51.4059 | 13.5941 | 0
2042 | 11 | 12 | 2042-11-12 | 1987 | 52.5087 | 51.6245 | 50.7403 | 50.7403 | 50.7403 | 49.856 | 50.7403 | 50.7403 | 51.6245 | 52.5087 | 53.393 | 55.1615 | 55.1615 | 54.2773 | 56.0457 | 56.93 | 56.0457 | 55.1615 | 55.1615 | 55.1615 | 53.393 | 52.5087 | 52.5087 | 52.5087 | 53.1351 | 11.8649 | 0
2042 | 11 | 13 | 2042-11-13 | 1987 | 54.662 | 54.662 | 53.744 | 54.662 | 53.744 | 53.744 | 54.662 | 54.662 | 54.662 | 54.662 | 54.662 | 54.662 | 55.58 | 54.662 | 54.662 | 53.744 | 54.662 | 51.908 | 50.99 | 50.072 | 49.154 | 48.236 | 47.318 | 46.4 | 52.9407 | 12.0593 | 0
2042 | 11 | 14 | 2042-11-14 | 1987 | 45.616 | 45.616 | 45.616 | 46.686 | 46.686 | 46.686 | 46.686 | 45.616 | 44.546 | 47.756 | 48.826 | 48.826 | 50.966 | 53.106 | 54.176 | 52.036 | 53.106 | 50.966 | 47.756 | 47.756 | 47.756 | 45.616 | 46.686 | 47.756 | 48.2018 | 16.7982 | 0
2042 | 11 | 15 | 2042-11-15 | 1987 | 44.7125 | 43.583 | 43.583 | 44.7125 | 43.583 | 42.4535 | 41.324 | 41.324 | 42.4535 | 44.7125 | 45.842 | 48.101 | 49.2305 | 50.36 | 50.36 | 46.9715 | 44.7125 | 43.583 | 42.4535 | 42.4535 | 42.4535 | 41.324 | 41.324 | 41.324 | 44.2889 | 20.7111 | 0
2042 | 11 | 16 | 2042-11-16 | 1987 | 48.2067 | 49.5905 | 49.5905 | 50.9742 | 48.2067 | 48.2067 | 46.823 | 46.823 | 45.4393 | 44.0555 | 45.4393 | 46.823 | 48.2067 | 48.2067 | 49.5905 | 52.358 | 50.9742 | 48.2067 | 48.2067 | 45.4393 | 45.4393 | 42.6718 | 42.6718 | 41.288 | 47.2266 | 17.7734 | 0
2042 | 11 | 17 | 2042-11-17 | 1987 | 46.3269 | 46.3269 | 46.3269 | 45.932 | 45.932 | 45.932 | 45.932 | 45.932 | 47.1168 | 47.9067 | 48.6966 | 49.8814 | 51.4612 | 52.2511 | 52.646 | 52.646 | 52.646 | 51.0662 | 51.0662 | 50.6713 | 50.6713 | 50.2764 | 50.2764 | 50.2764 | 49.0915 | 15.9085 | 0
2042 | 11 | 18 | 2042-11-18 | 1987 | 46.2773 | 46.9105 | 46.2773 | 46.2773 | 46.2773 | 46.2773 | 45.644 | 45.644 | 46.2773 | 46.9105 | 48.8104 | 49.4436 | 50.0769 | 51.3435 | 52.61 | 52.61 | 52.61 | 52.61 | 51.9767 | 51.9767 | 50.7102 | 50.0769 | 51.3435 | 50.7102 | 49.1534 | 15.8466 | 0
2042 | 11 | 19 | 2042-11-19 | 1987 | 52.5034 | 52.7831 | 52.7831 | 51.944 | 52.7831 | 52.7831 | 52.7831 | 52.7831 | 53.3425 | 53.6222 | 54.1815 | 53.6222 | 53.9018 | 55.3003 | 55.58 | 55.3003 | 55.0206 | 55.0206 | 54.7409 | 54.4612 | 54.1815 | 54.1815 | 54.4612 | 54.4612 | 53.8552 | 11.1448 | 0
2042 | 11 | 20 | 2042-11-20 | 1987 | 52.4314 | 52.4314 | 52.4314 | 51.2503 | 46.526 | 52.4314 | 52.4314 | 53.6125 | 53.6125 | 54.7935 | 58.3368 | 60.6989 | 61.88 | 59.5178 | 55.9746 | 54.7935 | 54.7935 | 55.9746 | 53.6125 | 54.7935 | 55.9746 | 54.7935 | 52.4314 | 52.4314 | 54.4983 | 10.5017 | 0
2042 | 11 | 21 | 2042-11-21 | 1987 | 58.082 | 55.6196 | 53.1572 | 53.1572 | 50.6948 | 48.2324 | 50.6948 | 48.2324 | 45.77 | 48.2324 | 48.2324 | 50.6948 | 53.1572 | 53.1572 | 55.6196 | 58.082 | 55.6196 | 55.6196 | 55.6196 | 55.6196 | 55.6196 | 50.6948 | 53.1572 | 48.2324 | 52.5416 | 12.4584 | 0
2042 | 11 | 22 | 2042-11-22 | 1987 | 51.9512 | 52.9016 | 52.9016 | 51.9512 | 52.9016 | 53.852 | 51.9512 | 51.9512 | 51.9512 | 51.0008 | 51.0008 | 52.9016 | 51.9512 | 51.0008 | 51.9512 | 51.0008 | 51.9512 | 51.9512 | 51.0008 | 51.0008 | 50.0504 | 49.1 | 50.0504 | 49.1 | 51.5552 | 13.4448 | 0
2042 | 11 | 23 | 2042-11-23 | 1987 | 46.6417 | 46.6417 | 46.0529 | 46.6417 | 46.6417 | 46.6417 | 46.0529 | 45.464 | 46.6417 | 47.2306 | 47.8194 | 48.4083 | 48.4083 | 49.586 | 48.9971 | 47.8194 | 47.8194 | 47.8194 | 47.8194 | 48.9971 | 48.9971 | 48.9971 | 49.586 | 49.586 | 47.7213 | 17.2787 | 0
2042 | 11 | 24 | 2042-11-24 | 1987 | 48.0663 | 49.0241 | 49.0241 | 49.982 | 46.1506 | 46.1506 | 46.1506 | 44.2349 | 44.2349 | 44.2349 | 46.1506 | 47.1084 | 45.1927 | 43.277 | 43.277 | 42.3191 | 43.277 | 42.3191 | 41.3613 | 39.4456 | 38.4877 | 38.4877 | 38.4877 | 36.572 | 43.8757 | 21.1243 | 0
2042 | 11 | 25 | 2042-11-25 | 1987 | 34.1348 | 34.1348 | 34.1348 | 34.1348 | 32.7344 | 32.7344 | 31.334 | 31.334 | 34.1348 | 35.5352 | 41.1368 | 42.5372 | 42.5372 | 45.338 | 43.9376 | 43.9376 | 39.7364 | 36.9356 | 38.336 | 38.336 | 38.336 | 35.5352 | 34.1348 | 34.1348 | 37.0523 | 27.9477 | 0
2042 | 11 | 26 | 2042-11-26 | 1987 | 36.6869 | 36.6869 | 35.5626 | 33.314 | 33.314 | 35.5626 | 35.5626 | 36.6869 | 36.6869 | 35.5626 | 36.6869 | 40.0598 | 45.6814 | 46.8057 | 47.93 | 45.6814 | 43.4328 | 42.3085 | 41.1842 | 38.9355 | 41.1842 | 44.5571 | 38.9355 | 40.0598 | 39.5445 | 25.4555 | 0
2042 | 11 | 27 | 2042-11-27 | 1987 | 37.9629 | 37.9629 | 37.9629 | 37.9629 | 37.9629 | 42.8818 | 44.5215 | 39.6025 | 39.6025 | 41.2422 | 44.5215 | 46.1611 | 46.1611 | 47.8007 | 49.4404 | 51.08 | 44.5215 | 39.6025 | 37.9629 | 37.9629 | 37.9629 | 39.6025 | 33.044 | 34.6836 | 41.1739 | 23.8261 | 0
2042 | 11 | 28 | 2042-11-28 | 1987 | 42.1589 | 43.4591 | 44.7592 | 38.2585 | 39.5586 | 35.6582 | 38.2585 | 34.358 | 35.6582 | 36.9583 | 38.2585 | 46.0594 | 48.6597 | 49.9598 | 49.9598 | 51.26 | 51.26 | 44.7592 | 42.1589 | 40.8588 | 40.8588 | 40.8588 | 39.5586 | 42.1589 | 42.3214 | 22.6786 | 0
2042 | 11 | 29 | 2042-11-29 | 1987 | 36.338 | 38.1773 | 37.2576 | 37.2576 | 38.1773 | 38.1773 | 38.1773 | 38.1773 | 38.1773 | 39.0969 | 40.9362 | 42.7755 | 45.5344 | 45.5344 | 46.454 | 44.6147 | 45.5344 | 44.6147 | 45.5344 | 45.5344 | 44.6147 | 45.5344 | 45.5344 | 45.5344 | 41.9708 | 23.0292 | 0
2042 | 11 | 30 | 2042-11-30 | 1987 | 35.42 | 35.42 | 36.086 | 36.752 | 38.084 | 36.752 | 36.086 | 36.752 | 36.086 | 36.086 | 37.418 | 37.418 | 41.414 | 42.08 | 42.746 | 41.414 | 41.414 | 41.414 | 38.75 | 37.418 | 35.42 | 35.42 | 34.754 | 36.086 | 37.7788 | 27.2213 | 0
2042 | 12 | 1 | 2042-12-01 | 1987 | 47.928 | 53.392 | 53.392 | 58.856 | 58.856 | 56.124 | 56.124 | 56.124 | 56.124 | 56.124 | 58.856 | 47.928 | 56.124 | 58.856 | 50.66 | 50.66 | 50.66 | 50.66 | 47.928 | 47.928 | 50.66 | 47.928 | 50.66 | 46.562 | 52.8798 | 12.1203 | 0
2042 | 12 | 2 | 2042-12-02 | 1987 | 51.962 | 54.3965 | 54.3965 | 54.3965 | 54.3965 | 55.6138 | 54.3965 | 54.3965 | 54.3965 | 56.831 | 55.6138 | 55.6138 | 55.6138 | 61.7 | 58.0483 | 59.2655 | 59.2655 | 59.2655 | 58.0483 | 56.831 | 56.831 | 58.0483 | 59.2655 | 60.4828 | 56.6281 | 8.3719 | 0
2042 | 12 | 3 | 2042-12-03 | 1987 | 58.172 | 57.364 | 57.364 | 58.172 | 56.556 | 55.748 | 53.324 | 52.516 | 52.516 | 51.708 | 52.516 | 52.516 | 52.516 | 52.516 | 53.324 | 53.324 | 52.516 | 51.708 | 51.708 | 51.708 | 51.708 | 50.9 | 50.9 | 50.9 | 53.425 | 11.575 | 0
2042 | 12 | 4 | 2042-12-04 | 1987 | 55.748 | 54.658 | 55.748 | 54.658 | 54.658 | 55.748 | 54.658 | 54.658 | 54.658 | 55.748 | 56.838 | 56.838 | 57.928 | 57.928 | 59.018 | 57.928 | 56.838 | 54.658 | 52.478 | 53.568 | 50.298 | 49.208 | 49.208 | 49.208 | 54.7034 | 10.2966 | 0
2042 | 12 | 5 | 2042-12-05 | 1987 | 43.8884 | 42.5588 | 41.2292 | 38.57 | 42.5588 | 43.8884 | 43.8884 | 45.218 | 42.5588 | 44.5532 | 46.5476 | 49.2068 | 47.8772 | 51.866 | 53.1956 | 54.5252 | 53.1956 | 53.1956 | 54.5252 | 55.8548 | 55.8548 | 55.8548 | 57.1844 | 58.514 | 49.0129 | 15.9871 | 0
2042 | 12 | 6 | 2042-12-06 | 1987 | 54.9356 | 57.2468 | 57.2468 | 57.2468 | 57.2468 | 57.2468 | 54.9356 | 59.558 | 57.2468 | 57.2468 | 57.2468 | 57.2468 | 54.9356 | 57.2468 | 54.9356 | 54.9356 | 52.6244 | 50.3132 | 52.6244 | 50.3132 | 48.002 | 48.002 | 48.002 | 48.002 | 54.3578 | 10.6422 | 0
2042 | 12 | 7 | 2042-12-07 | 1987 | 54.599 | 55.7082 | 54.599 | 53.4897 | 52.3805 | 51.2712 | 51.2712 | 51.2712 | 50.162 | 50.162 | 51.2712 | 55.7082 | 55.7082 | 59.036 | 57.9267 | 59.036 | 55.7082 | 54.599 | 54.599 | 53.4897 | 51.2712 | 53.4897 | 55.7082 | 56.8175 | 54.1368 | 10.8632 | 0
2042 | 12 | 8 | 2042-12-08 | 1987 | 57.8772 | 58.82 | 58.82 | 57.8772 | 57.8772 | 55.049 | 55.9917 | 55.9917 | 55.049 | 55.049 | 55.9917 | 54.1062 | 53.1635 | 54.1062 | 55.049 | 56.9345 | 55.049 | 52.2207 | 52.2207 | 53.1635 | 52.2207 | 51.278 | 52.2207 | 52.2207 | 54.9312 | 10.0688 | 0
2042 | 12 | 9 | 2042-12-09 | 1987 | 46.4669 | 44.618 | 44.618 | 44.618 | 45.5424 | 45.5424 | 47.3913 | 49.2401 | 52.9379 | 52.9379 | 53.8623 | 54.7867 | 55.7111 | 55.7111 | 56.6356 | 56.6356 | 57.56 | 56.1734 | 54.7867 | 52.0134 | 52.0134 | 52.0134 | 52.0134 | 52.0134 | 51.4934 | 13.5066 | 0
2042 | 12 | 10 | 2042-12-10 | 1987 | 59.198 | 58.0254 | 58.0254 | 58.0254 | 56.8529 | 56.8529 | 53.3351 | 54.5077 | 53.3351 | 53.3351 | 54.5077 | 55.6803 | 55.6803 | 55.6803 | 55.6803 | 54.5077 | 54.5077 | 53.3351 | 52.1626 | 52.1626 | 52.1626 | 52.1626 | 52.1626 | 50.99 | 54.7031 | 10.2969 | 0
2042 | 12 | 11 | 2042-12-11 | 1987 | 49.892 | 49.892 | 48.7328 | 47.5736 | 47.5736 | 48.7328 | 49.892 | 47.5736 | 47.5736 | 47.5736 | 48.7328 | 49.892 | 51.0512 | 52.2104 | 52.2104 | 55.688 | 52.2104 | 48.7328 | 47.5736 | 48.7328 | 47.5736 | 45.2552 | 45.2552 | 44.096 | 48.926 | 16.074 | 0
2042 | 12 | 12 | 2042-12-12 | 1987 | 51.107 | 51.107 | 48.62 | 46.133 | 46.133 | 48.62 | 51.107 | 53.594 | 51.107 | 53.594 | 56.081 | 56.081 | 56.081 | 56.081 | 58.568 | 58.568 | 58.568 | 56.081 | 53.594 | 56.081 | 56.081 | 56.081 | 56.081 | 43.646 | 53.2831 | 11.7169 | 0
2042 | 12 | 13 | 2042-12-13 | 1987 | 56.2074 | 52.1703 | 48.1331 | 50.1517 | 48.1331 | 48.1331 | 44.096 | 48.1331 | 44.096 | 48.1331 | 50.1517 | 54.1889 | 56.2074 | 56.2074 | 56.2074 | 56.2074 | 56.2074 | 56.2074 | 56.2074 | 58.226 | 54.1889 | 58.226 | 56.2074 | 56.2074 | 52.8431 | 12.1569 | 0
2042 | 12 | 14 | 2042-12-14 | 1987 | 47.843 | 47.843 | 51.737 | 53.684 | 51.737 | 57.578 | 51.737 | 53.684 | 53.684 | 57.578 | 53.684 | 53.684 | 45.896 | 47.843 | 51.737 | 51.737 | 51.737 | 51.737 | 51.737 | 50.7635 | 49.79 | 47.843 | 45.896 | 45.896 | 51.1286 | 13.8714 | 0
2042 | 12 | 15 | 2042-12-15 | 1987 | 53.0535 | 53.8078 | 54.5622 | 53.8078 | 52.2991 | 50.036 | 52.2991 | 52.2991 | 53.8078 | 53.8078 | 54.3359 | 54.7885 | 55.3165 | 56.8253 | 58.334 | 57.5796 | 57.5796 | 57.5796 | 57.5796 | 56.8253 | 57.5796 | 57.5796 | 57.5796 | 57.5796 | 55.2851 | 9.7149 | 0
2042 | 12 | 16 | 2042-12-16 | 1987 | 55.2668 | 53.9672 | 55.2668 | 53.9672 | 53.9672 | 53.9672 | 52.6676 | 51.368 | 51.368 | 51.368 | 52.6676 | 53.9672 | 56.5664 | 56.5664 | 56.5664 | 57.866 | 55.2668 | 55.2668 | 53.9672 | 52.6676 | 52.6676 | 52.6676 | 51.368 | 51.368 | 53.8589 | 11.1411 | 0
2042 | 12 | 17 | 2042-12-17 | 1987 | 50.8155 | 50.8155 | 50.8155 | 49.9322 | 49.9322 | 49.9322 | 49.0488 | 50.8155 | 47.282 | 49.0488 | 49.0488 | 53.4657 | 53.4657 | 56.1158 | 57.8826 | 58.766 | 56.9992 | 54.3491 | 54.3491 | 54.3491 | 53.4657 | 52.5823 | 53.4657 | 54.3491 | 52.5455 | 12.4545 | 0
2042 | 12 | 18 | 2042-12-18 | 1987 | 44.1757 | 42.386 | 44.1757 | 44.1757 | 44.1757 | 45.9654 | 45.9654 | 47.7551 | 49.5449 | 49.5449 | 47.7551 | 51.3346 | 51.3346 | 53.1243 | 54.914 | 54.914 | 53.1243 | 51.3346 | 49.5449 | 49.5449 | 44.1757 | 42.386 | 44.1757 | 47.7551 | 48.0534 | 16.9466 | 0
2042 | 12 | 19 | 2042-12-19 | 1987 | 51.818 | 51.818 | 50.576 | 50.576 | 50.576 | 50.576 | 50.576 | 49.334 | 49.748 | 49.748 | 50.576 | 50.99 | 51.404 | 52.232 | 53.474 | 52.646 | 52.232 | 51.818 | 51.404 | 51.404 | 50.576 | 50.162 | 49.748 | 49.748 | 50.99 | 14.01 | 0
2042 | 12 | 20 | 2042-12-20 | 1987 | 46.778 | 49.6635 | 48.2208 | 48.2208 | 48.9422 | 48.2208 | 48.9422 | 48.9422 | 48.2208 | 50.3849 | 50.3849 | 51.8277 | 52.5491 | 52.5491 | 52.5491 | 51.8277 | 52.5491 | 52.5491 | 52.5491 | 53.9918 | 56.156 | 56.156 | 56.156 | 55.4346 | 51.4069 | 13.5931 | 0
2042 | 12 | 21 | 2042-12-21 | 1987 | 48.0637 | 41.234 | 42.9414 | 42.9414 | 42.9414 | 41.234 | 42.9414 | 46.3563 | 44.6489 | 46.3563 | 46.3563 | 48.0637 | 49.7711 | 53.186 | 53.186 | 51.4786 | 48.0637 | 44.6489 | 44.6489 | 46.3563 | 44.6489 | 42.9414 | 42.9414 | 42.9414 | 45.7871 | 19.2129 | 0
2042 | 12 | 22 | 2042-12-22 | 1987 | 43.0931 | 40.28 | 40.28 | 40.28 | 43.0931 | 43.0931 | 40.28 | 40.28 | 40.28 | 41.6866 | 43.0931 | 45.9063 | 47.3129 | 47.3129 | 50.126 | 50.126 | 47.3129 | 44.4997 | 43.0931 | 44.4997 | 43.0931 | 43.0931 | 41.6866 | 40.28 | 43.5034 | 21.4966 | 0
2042 | 12 | 23 | 2042-12-23 | 1987 | 42.602 | 42.602 | 42.602 | 42.602 | 42.602 | 41.18 | 39.758 | 41.18 | 41.18 | 39.758 | 41.18 | 44.024 | 45.446 | 46.868 | 46.868 | 45.446 | 42.602 | 42.602 | 41.18 | 38.336 | 38.336 | 36.914 | 38.336 | 38.336 | 41.7725 | 23.2275 | 0
2042 | 12 | 24 | 2042-12-24 | 1987 | 31.1 | 33.8589 | 33.8589 | 31.1 | 32.4795 | 32.4795 | 32.4795 | 32.4795 | 31.1 | 32.4795 | 33.8589 | 39.3767 | 42.1356 | 46.274 | 42.1356 | 43.5151 | 40.7562 | 35.2384 | 36.6178 | 33.8589 | 35.2384 | 35.2384 | 33.8589 | 31.1 | 35.5258 | 29.4743 | 0
2042 | 12 | 25 | 2042-12-25 | 1987 | 36.302 | 36.302 | 35.375 | 34.448 | 34.448 | 36.302 | 34.448 | 34.448 | 34.448 | 35.375 | 39.083 | 40.937 | 42.791 | 43.718 | 42.791 | 41.864 | 41.864 | 39.083 | 36.302 | 37.229 | 37.229 | 36.302 | 36.302 | 34.448 | 37.5766 | 27.4234 | 0
2042 | 12 | 26 | 2042-12-26 | 1987 | 45.2978 | 44.5169 | 44.5169 | 44.5169 | 43.736 | 44.1265 | 44.5169 | 44.5169 | 44.5169 | 44.1265 | 44.1265 | 44.9074 | 46.8597 | 47.6406 | 48.812 | 48.812 | 48.4215 | 47.2502 | 48.0311 | 46.8597 | 46.8597 | 46.8597 | 46.8597 | 46.8597 | 45.9812 | 19.0188 | 0
2042 | 12 | 27 | 2042-12-27 | 1987 | 47.66 | 47.66 | 46.244 | 46.952 | 45.536 | 46.244 | 46.244 | 46.244 | 46.952 | 47.66 | 49.076 | 49.784 | 51.2 | 51.908 | 51.908 | 51.908 | 50.492 | 49.784 | 49.784 | 50.492 | 49.784 | 49.784 | 50.492 | 50.492 | 48.9285 | 16.0715 | 0
2042 | 12 | 28 | 2042-12-28 | 1987 | 47.918 | 47.918 | 47.918 | 46.814 | 46.814 | 47.918 | 48.47 | 47.918 | 48.47 | 47.918 | 49.574 | 51.23 | 52.334 | 52.334 | 53.438 | 52.334 | 51.782 | 51.782 | 51.23 | 50.678 | 50.678 | 50.126 | 50.126 | 50.126 | 49.827 | 15.173 | 0
2042 | 12 | 29 | 2042-12-29 | 1987 | 51.38 | 51.38 | 50.132 | 48.884 | 47.636 | 48.884 | 47.636 | 46.388 | 45.14 | 45.14 | 46.388 | 48.884 | 53.876 | 55.124 | 56.372 | 55.124 | 52.628 | 53.876 | 51.38 | 51.38 | 51.38 | 50.132 | 50.132 | 48.884 | 50.34 | 14.66 | 0
2042 | 12 | 30 | 2042-12-30 | 1987 | 49.6885 | 49.6885 | 48.9615 | 48.9615 | 48.2346 | 48.2346 | 47.5077 | 46.7808 | 44.6 | 46.0538 | 48.2346 | 51.1423 | 53.3231 | 53.3231 | 54.05 | 53.3231 | 51.8692 | 48.9615 | 48.9615 | 48.9615 | 47.5077 | 48.2346 | 48.2346 | 47.5077 | 49.2644 | 15.7356 | 0
2042 | 12 | 31 | 2042-12-31 | 1987 | 50.432 | 50.432 | 50.981 | 49.883 | 49.883 | 49.334 | 49.883 | 50.432 | 49.883 | 50.432 | 51.53 | 52.628 | 53.726 | 54.824 | 54.824 | 54.824 | 53.177 | 50.432 | 49.334 | 49.883 | 49.883 | 50.432 | 50.432 | 49.334 | 51.1182 | 13.8818 | 0
2043 | 1 | 1 | 2043-01-01 | 1987 | 41.0472 | 40.334 | 40.334 | 40.334 | 41.0472 | 41.7605 | 43.9002 | 42.4738 | 42.4738 | 43.9002 | 43.9002 | 45.3267 | 46.04 | 41.7605 | 42.4738 | 42.4738 | 41.7605 | 41.7605 | 41.7605 | 41.7605 | 41.7605 | 41.0472 | 41.7605 | 41.7605 | 42.2063 | 22.7937 | 0
2043 | 1 | 2 | 2043-01-02 | 1987 | 42.8 | 43.868 | 42.8 | 42.8 | 43.868 | 42.8 | 42.8 | 42.8 | 43.868 | 43.868 | 43.868 | 47.072 | 48.14 | 46.004 | 47.072 | 46.004 | 46.004 | 48.14 | 49.208 | 48.14 | 47.072 | 44.936 | 43.868 | 43.868 | 45.0695 | 19.9305 | 0
2043 | 1 | 3 | 2043-01-03 | 1987 | 43.6865 | 43.6865 | 49.532 | 47.5835 | 47.5835 | 45.635 | 45.635 | 45.635 | 43.6865 | 43.6865 | 43.6865 | 45.635 | 45.635 | 49.532 | 49.532 | 47.5835 | 45.635 | 43.6865 | 43.6865 | 41.738 | 43.6865 | 43.6865 | 43.6865 | 43.6865 | 45.3102 | 19.6898 | 0
2043 | 1 | 4 | 2043-01-04 | 1987 | 48.1331 | 47.7037 | 47.7037 | 47.7037 | 47.2743 | 47.2743 | 46.8449 | 47.7037 | 47.2743 | 47.2743 | 47.2743 | 48.1331 | 48.1331 | 48.992 | 48.992 | 48.992 | 48.992 | 48.5626 | 48.1331 | 46.8449 | 46.4154 | 46.4154 | 46.8449 | 45.986 | 47.65 | 17.35 | 0
2043 | 1 | 5 | 2043-01-05 | 1987 | 44.7723 | 43.9584 | 44.501 | 44.2297 | 43.1446 | 43.1446 | 42.602 | 43.4159 | 43.4159 | 42.8733 | 44.501 | 44.2297 | 44.501 | 44.7723 | 45.5861 | 46.4 | 46.1287 | 45.0436 | 44.7723 | 44.2297 | 44.2297 | 44.501 | 44.501 | 43.1446 | 44.2749 | 20.7251 | 0
2043 | 1 | 6 | 2043-01-06 | 1987 | 43.6853 | 42.0358 | 42.5856 | 42.5856 | 42.5856 | 43.1355 | 42.5856 | 42.0358 | 41.486 | 42.0358 | 43.1355 | 43.6853 | 44.7849 | 45.7196 | 46.5993 | 47.534 | 47.534 | 46.4344 | 45.3347 | 44.7849 | 45.3347 | 45.3347 | 44.7849 | 44.2351 | 44.1664 | 20.8336 | 0
2043 | 1 | 7 | 2043-01-07 | 1987 | 40.3797 | 39.2762 | 39.2762 | 39.2762 | 39.2762 | 38.1726 | 38.1726 | 38.1726 | 34.862 | 35.9655 | 38.1726 | 39.2762 | 41.4832 | 43.6903 | 48.1045 | 49.208 | 48.1045 | 47.0009 | 45.8974 | 47.0009 | 42.5868 | 41.4832 | 43.6903 | 44.7938 | 41.8051 | 23.1949 | 0
2043 | 1 | 8 | 2043-01-08 | 1987 | 37.0188 | 37.6266 | 38.2344 | 36.4111 | 35.8033 | 36.4111 | 35.8033 | 33.98 | 34.5878 | 36.4111 | 36.4111 | 38.8421 | 40.0576 | 43.0965 | 43.7042 | 44.312 | 43.0965 | 40.6654 | 41.8809 | 41.8809 | 41.2732 | 40.6654 | 41.2732 | 41.2732 | 39.1966 | 25.8034 | 0
2043 | 1 | 9 | 2043-01-09 | 1987 | 47.2248 | 47.2248 | 46.4646 | 46.8447 | 46.0845 | 46.0845 | 44.564 | 45.3242 | 45.7044 | 46.0845 | 47.2248 | 48.7453 | 50.2658 | 50.2658 | 51.026 | 49.5055 | 49.1254 | 49.1254 | 49.1254 | 49.5055 | 49.5055 | 49.1254 | 49.5055 | 49.5055 | 48.0484 | 16.9516 | 0
2043 | 1 | 10 | 2043-01-10 | 1987 | 48.704 | 48.704 | 48.776 | 48.776 | 48.776 | 48.776 | 48.848 | 48.992 | 48.848 | 48.776 | 48.632 | 48.56 | 48.488 | 48.344 | 48.272 | 48.344 | 48.2 | 48.2 | 48.272 | 48.272 | 48.344 | 48.272 | 48.2 | 48.344 | 48.53 | 16.47 | 0
2043 | 1 | 11 | 2043-01-11 | 1987 | 51.386 | 51.6074 | 51.8288 | 51.6074 | 51.6074 | 51.8288 | 51.8288 | 51.6074 | 51.6074 | 51.8288 | 52.0502 | 52.2716 | 52.2716 | 52.493 | 53.6 | 53.6 | 53.6 | 52.7144 | 52.9358 | 52.7144 | 52.9358 | 52.2716 | 52.2716 | 51.6074 | 52.2531 | 12.7469 | 0
2043 | 1 | 12 | 2043-01-12 | 1987 | 51.215 | 51.215 | 54.068 | 49.7885 | 48.362 | 46.9355 | 46.9355 | 46.9355 | 46.9355 | 46.9355 | 46.9355 | 48.362 | 48.362 | 49.7885 | 51.215 | 48.362 | 49.7885 | 48.362 | 46.9355 | 42.656 | 44.0825 | 44.0825 | 44.0825 | 42.656 | 47.7082 | 17.2918 | 0
2043 | 1 | 13 | 2043-01-13 | 1987 | 46.3235 | 45.509 | 45.509 | 45.509 | 45.509 | 44.6945 | 44.6945 | 43.88 | 43.88 | 43.88 | 44.6945 | 45.509 | 46.3235 | 47.138 | 47.138 | 47.138 | 44.6945 | 43.0655 | 41.4365 | 40.622 | 40.622 | 40.622 | 40.622 | 40.622 | 44.1515 | 20.8485 | 0
2043 | 1 | 14 | 2043-01-14 | 1987 | 43.232 | 43.736 | 44.24 | 44.744 | 44.24 | 44.744 | 44.744 | 44.744 | 44.744 | 44.744 | 45.248 | 45.248 | 46.256 | 47.264 | 47.264 | 47.264 | 46.256 | 45.248 | 44.744 | 43.736 | 43.736 | 43.232 | 43.232 | 42.728 | 44.807 | 20.193 | 0
2043 | 1 | 15 | 2043-01-15 | 1987 | 42.4253 | 40.6122 | 40.6122 | 38.7991 | 37.8925 | 38.7991 | 39.7056 | 37.8925 | 36.986 | 38.7991 | 41.5187 | 43.3318 | 44.2384 | 46.0515 | 46.958 | 46.0515 | 46.0515 | 45.1449 | 44.2384 | 45.1449 | 41.5187 | 44.2384 | 43.3318 | 43.3318 | 42.2364 | 22.7636 | 0
2043 | 1 | 16 | 2043-01-16 | 1987 | 44.3862 | 44.3862 | 43.6235 | 42.8607 | 42.098 | 42.098 | 42.098 | 42.8607 | 43.6235 | 44.3862 | 45.149 | 46.6745 | 47.4372 | 48.2 | 48.2 | 48.2 | 48.2 | 47.4372 | 47.4372 | 47.4372 | 47.4372 | 47.4372 | 47.4372 | 47.4372 | 45.6893 | 19.3107 | 0
2043 | 1 | 17 | 2043-01-17 | 1987 | 41.231 | 39.686 | 39.686 | 39.686 | 41.231 | 41.231 | 39.686 | 41.231 | 41.231 | 41.231 | 44.321 | 44.321 | 47.411 | 48.956 | 48.956 | 48.956 | 47.411 | 47.411 | 44.321 | 45.866 | 44.321 | 42.776 | 44.321 | 42.776 | 43.6773 | 21.3227 | 0
2043 | 1 | 18 | 2043-01-18 | 1987 | 38.84 | 36.797 | 34.754 | 36.797 | 36.797 | 36.797 | 38.84 | 40.883 | 42.926 | 42.926 | 44.969 | 47.012 | 47.012 | 47.012 | 47.012 | 47.012 | 44.969 | 42.926 | 42.926 | 40.883 | 42.926 | 42.926 | 42.926 | 42.926 | 42.0748 | 22.9252 | 0
2043 | 1 | 19 | 2043-01-19 | 1987 | 41.578 | 41.578 | 40.098 | 38.618 | 40.098 | 40.098 | 40.098 | 38.618 | 40.098 | 40.098 | 41.578 | 43.058 | 44.538 | 44.538 | 47.498 | 44.538 | 43.058 | 43.058 | 40.098 | 38.618 | 37.138 | 37.138 | 35.658 | 34.178 | 40.653 | 24.347 | 0
2043 | 1 | 20 | 2043-01-20 | 1987 | 39.344 | 40.55 | 38.138 | 38.138 | 36.932 | 38.138 | 38.138 | 36.932 | 39.344 | 39.344 | 46.58 | 50.198 | 50.198 | 52.61 | 52.61 | 53.816 | 50.198 | 47.786 | 45.374 | 44.168 | 44.168 | 41.756 | 40.55 | 40.55 | 43.565 | 21.435 | 0
2043 | 1 | 21 | 2043-01-21 | 1987 | 44.8736 | 45.6548 | 44.0924 | 44.0924 | 45.6548 | 44.8736 | 44.8736 | 43.3112 | 43.3112 | 42.53 | 43.3112 | 43.3112 | 44.8736 | 46.436 | 47.9984 | 48.7796 | 48.7796 | 50.342 | 50.342 | 47.2172 | 46.436 | 46.436 | 47.9984 | 46.436 | 45.9152 | 19.0848 | 0
2043 | 1 | 22 | 2043-01-22 | 1987 | 44.7728 | 46.4144 | 46.4144 | 44.7728 | 39.848 | 43.1312 | 46.4144 | 48.056 | 49.6976 | 51.3392 | 54.6224 | 59.5472 | 59.5472 | 62.8304 | 64.472 | 64.472 | 64.472 | 61.1888 | 57.9056 | 57.9056 | 57.9056 | 59.5472 | 59.5472 | 57.9056 | 54.2804 | 10.7196 | 0
2043 | 1 | 23 | 2043-01-23 | 1987 | 50.7155 | 47.867 | 45.0185 | 47.867 | 45.0185 | 45.0185 | 42.17 | 45.0185 | 42.17 | 42.17 | 45.0185 | 45.0185 | 47.867 | 56.4125 | 59.261 | 64.958 | 62.1095 | 56.4125 | 53.564 | 50.7155 | 47.867 | 45.0185 | 45.0185 | 47.867 | 49.1726 | 15.8274 | 0
2043 | 1 | 24 | 2043-01-24 | 1987 | 44.168 | 37.58 | 37.58 | 37.58 | 40.874 | 40.874 | 40.874 | 47.462 | 40.874 | 44.168 | 47.462 | 47.462 | 50.756 | 57.344 | 54.05 | 54.05 | 50.756 | 47.462 | 44.168 | 37.58 | 37.58 | 40.874 | 37.58 | 37.58 | 44.0307 | 20.9693 | 0
2043 | 1 | 25 | 2043-01-25 | 1987 | 47.5366 | 47.5366 | 45.0423 | 47.5366 | 47.5366 | 47.5366 | 47.5366 | 45.0423 | 42.548 | 47.5366 | 47.5366 | 50.0309 | 50.0309 | 50.0309 | 52.5251 | 60.008 | 60.008 | 57.5137 | 57.5137 | 55.0194 | 55.0194 | 52.5251 | 50.0309 | 50.0309 | 50.5505 | 14.4495 | 0
2043 | 1 | 26 | 2043-01-26 | 1987 | 55.1711 | 53.7234 | 53.7234 | 53.7234 | 53.7234 | 52.2757 | 50.828 | 53.7234 | 52.2757 | 50.828 | 50.828 | 52.2757 | 52.2757 | 53.7234 | 53.7234 | 53.7234 | 55.1711 | 59.5143 | 60.962 | 60.962 | 60.962 | 60.962 | 59.5143 | 58.0666 | 55.1108 | 9.8892 | 0
2043 | 1 | 27 | 2043-01-27 | 1987 | 52.6002 | 53.9289 | 53.9289 | 52.6002 | 53.9289 | 49.9427 | 49.9427 | 48.614 | 53.9289 | 51.2715 | 53.9289 | 59.2438 | 63.23 | 63.23 | 59.2438 | 55.2576 | 55.2576 | 55.2576 | 55.2576 | 55.2576 | 55.2576 | 53.9289 | 53.9289 | 53.9289 | 54.704 | 10.296 | 0
2043 | 1 | 28 | 2043-01-28 | 1987 | 61.3985 | 64.616 | 64.616 | 64.616 | 54.9635 | 51.746 | 54.9635 | 54.9635 | 54.9635 | 58.181 | 61.3985 | 61.3985 | 61.3985 | 64.616 | 61.3985 | 58.181 | 58.181 | 58.181 | 58.181 | 54.9635 | 58.181 | 58.181 | 58.181 | 54.9635 | 58.8513 | 6.1487 | 0
2043 | 1 | 29 | 2043-01-29 | 1987 | 46.94 | 46.94 | 50.028 | 48.484 | 51.572 | 50.028 | 46.94 | 48.484 | 46.94 | 46.94 | 50.028 | 51.572 | 53.116 | 56.204 | 60.836 | 57.748 | 60.836 | 57.748 | 56.204 | 56.204 | 57.748 | 57.748 | 57.748 | 59.292 | 53.1803 | 11.8197 | 0
2043 | 1 | 30 | 2043-01-30 | 1987 | 53.054 | 54.374 | 49.094 | 47.774 | 45.134 | 45.134 | 45.134 | 43.814 | 43.814 | 43.814 | 46.454 | 49.094 | 50.414 | 49.094 | 46.454 | 46.454 | 43.814 | 42.494 | 42.494 | 43.814 | 42.494 | 42.494 | 43.814 | 43.814 | 46.014 | 18.986 | 0
2043 | 1 | 31 | 2043-01-31 | 1987 | 50.6336 | 44.7512 | 41.81 | 41.81 | 41.81 | 44.7512 | 47.6924 | 44.7512 | 47.6924 | 50.6336 | 53.5748 | 53.5748 | 56.516 | 56.516 | 47.6924 | 47.6924 | 47.6924 | 47.6924 | 47.6924 | 44.7512 | 44.7512 | 44.7512 | 44.7512 | 44.7512 | 47.4473 | 17.5527 | 0
2043 | 2 | 1 | 2043-02-01 | 1987 | 43.214 | 43.9176 | 45.6767 | 47.084 | 46.3804 | 45.6767 | 44.9731 | 44.6213 | 44.6213 | 44.6213 | 44.6213 | 44.9731 | 45.3249 | 45.3249 | 45.6767 | 45.3249 | 45.3249 | 44.6213 | 44.2695 | 44.2695 | 44.6213 | 44.6213 | 43.9176 | 43.9176 | 44.8998 | 20.1002 | 0
2043 | 2 | 2 | 2043-02-02 | 1987 | 43.0088 | 41.5544 | 41.5544 | 41.5544 | 40.1 | 41.5544 | 40.1 | 40.1 | 40.1 | 41.5544 | 44.4632 | 45.9176 | 45.9176 | 47.372 | 47.372 | 47.372 | 47.372 | 45.9176 | 44.4632 | 44.4632 | 44.4632 | 44.4632 | 44.4632 | 44.4632 | 43.736 | 21.264 | 0
2043 | 2 | 3 | 2043-02-03 | 1987 | 40.856 | 40.856 | 42.5316 | 42.5316 | 42.5316 | 42.5316 | 40.856 | 40.856 | 42.5316 | 42.5316 | 42.5316 | 47.5585 | 54.2611 | 57.6124 | 59.288 | 59.288 | 52.5855 | 50.9098 | 52.5855 | 52.5855 | 52.5855 | 50.9098 | 49.2342 | 49.2342 | 47.9076 | 17.0924 | 0
2043 | 2 | 4 | 2043-02-04 | 1987 | 48.902 | 48.902 | 48.902 | 48.902 | 48.902 | 50.765 | 52.628 | 52.628 | 52.628 | 52.628 | 52.628 | 56.354 | 54.491 | 56.354 | 60.08 | 52.628 | 50.765 | 50.765 | 50.765 | 50.765 | 48.902 | 48.902 | 48.902 | 48.902 | 51.5412 | 13.4588 | 0
2043 | 2 | 5 | 2043-02-05 | 1987 | 43.686 | 39.612 | 46.402 | 46.402 | 42.328 | 42.328 | 39.612 | 36.896 | 39.612 | 38.254 | 42.328 | 47.76 | 51.834 | 54.55 | 55.908 | 55.908 | 61.34 | 61.34 | 51.834 | 54.55 | 49.118 | 46.402 | 49.118 | 49.118 | 47.76 | 17.24 | 0
2043 | 2 | 6 | 2043-02-06 | 1987 | 56.4836 | 55.3208 | 51.8324 | 50.0882 | 51.8324 | 51.251 | 48.344 | 48.344 | 50.6696 | 48.9254 | 50.6696 | 53.5766 | 55.3208 | 56.4836 | 58.2278 | 59.972 | 59.972 | 59.3906 | 57.6464 | 56.4836 | 57.065 | 55.3208 | 55.3208 | 52.4138 | 54.2064 | 10.7935 | 0
2043 | 2 | 7 | 2043-02-07 | 1987 | 50.6988 | 49.8581 | 49.4378 | 49.4378 | 48.1767 | 48.5971 | 48.5971 | 47.336 | 47.336 | 47.336 | 48.1767 | 49.732 | 51.2453 | 52.8006 | 53.6413 | 54.0616 | 53.6413 | 54.482 | 54.0616 | 52.3802 | 52.8006 | 52.8006 | 52.3802 | 52.3802 | 50.8915 | 14.1085 | 0
2043 | 2 | 8 | 2043-02-08 | 1987 | 45.0266 | 43.6262 | 43.6262 | 43.6262 | 42.926 | 43.6262 | 44.3264 | 45.7268 | 46.7771 | 46.0769 | 45.0266 | 46.427 | 47.8274 | 48.5276 | 47.8274 | 49.2278 | 49.928 | 48.1775 | 48.8777 | 48.8777 | 48.5276 | 47.4773 | 47.1272 | 47.1272 | 46.5145 | 18.4855 | 0
2043 | 2 | 9 | 2043-02-09 | 1987 | 47.984 | 47.354 | 46.724 | 46.724 | 43.574 | 45.464 | 43.574 | 44.204 | 44.204 | 44.204 | 44.204 | 47.354 | 48.614 | 48.614 | 50.504 | 51.764 | 51.134 | 47.984 | 47.354 | 47.354 | 45.464 | 46.094 | 45.464 | 44.834 | 46.6977 | 18.3023 | 0
2043 | 2 | 10 | 2043-02-10 | 1987 | 42.9966 | 42.9966 | 42.5591 | 42.1215 | 42.5591 | 42.5591 | 41.684 | 42.9966 | 42.9966 | 42.5591 | 43.4342 | 45.1843 | 46.4969 | 47.372 | 46.4969 | 46.4969 | 46.9345 | 45.1843 | 44.7468 | 46.0594 | 45.6218 | 45.6218 | 45.6218 | 45.1843 | 44.4368 | 20.5632 | 0
2043 | 2 | 11 | 2043-02-11 | 1987 | 46.6275 | 46.6275 | 46.6275 | 46.796 | 46.796 | 45.4476 | 45.2791 | 45.1105 | 44.942 | 44.942 | 44.942 | 45.1105 | 45.6162 | 45.7847 | 45.9533 | 45.6162 | 46.1218 | 46.1218 | 45.6162 | 45.7847 | 45.4476 | 45.6162 | 45.6162 | 45.4476 | 45.7496 | 19.2504 | 0
2043 | 2 | 12 | 2043-02-12 | 1987 | 44.4948 | 44.4948 | 44.4948 | 44.2774 | 44.2774 | 44.4948 | 44.4948 | 44.7122 | 44.7122 | 45.1469 | 45.5817 | 45.7991 | 45.7991 | 46.6686 | 46.886 | 45.7991 | 45.7991 | 44.9295 | 44.7122 | 44.4948 | 44.7122 | 44.2774 | 44.06 | 44.2774 | 44.9748 | 20.0252 | 0
2043 | 2 | 13 | 2043-02-13 | 1987 | 44.474 | 46.148 | 39.452 | 44.474 | 37.778 | 37.778 | 39.452 | 39.452 | 41.126 | 44.474 | 46.148 | 49.496 | 49.496 | 49.496 | 47.822 | 47.822 | 44.474 | 44.474 | 41.126 | 39.452 | 37.778 | 37.778 | 36.104 | 36.104 | 42.5907 | 22.4093 | 0
2043 | 2 | 14 | 2043-02-14 | 1987 | 38.894 | 38.894 | 38.894 | 38.894 | 38.894 | 37.1 | 35.306 | 33.512 | 35.306 | 40.688 | 42.482 | 46.07 | 47.864 | 47.864 | 47.864 | 49.658 | 47.864 | 47.864 | 46.07 | 42.482 | 42.482 | 44.276 | 42.482 | 46.07 | 42.4072 | 22.5927 | 0
2043 | 2 | 15 | 2043-02-15 | 1987 | 44.0915 | 44.0915 | 46.373 | 46.373 | 44.0915 | 46.373 | 41.81 | 37.247 | 37.247 | 37.247 | 34.9655 | 41.81 | 34.9655 | 39.5285 | 41.81 | 46.373 | 50.936 | 46.373 | 44.0915 | 34.9655 | 34.9655 | 34.9655 | 32.684 | 32.684 | 40.6692 | 24.3307 | 0
2043 | 2 | 16 | 2043-02-16 | 1987 | 35.7305 | 35.7305 | 35.7305 | 35.7305 | 35.7305 | 30.38 | 30.38 | 30.38 | 35.7305 | 30.38 | 35.7305 | 35.7305 | 41.081 | 46.4315 | 46.4315 | 46.4315 | 51.782 | 46.4315 | 35.7305 | 35.7305 | 30.38 | 35.7305 | 35.7305 | 30.38 | 37.0681 | 27.9319 | 0
2043 | 2 | 17 | 2043-02-17 | 1987 | 43.88 | 41.4104 | 36.4712 | 34.0016 | 36.4712 | 36.4712 | 31.532 | 36.4712 | 36.4712 | 41.4104 | 46.3496 | 51.2888 | 43.88 | 48.8192 | 53.7584 | 56.228 | 51.2888 | 48.8192 | 43.88 | 41.4104 | 38.9408 | 38.9408 | 36.4712 | 31.532 | 41.9249 | 23.0751 | 0
2043 | 2 | 18 | 2043-02-18 | 1987 | 33.17 | 33.17 | 30.632 | 33.17 | 33.17 | 33.17 | 35.708 | 35.708 | 38.246 | 38.246 | 40.784 | 45.86 | 50.936 | 53.474 | 53.474 | 56.012 | 56.012 | 56.012 | 56.012 | 53.474 | 50.936 | 48.398 | 50.936 | 48.398 | 44.3795 | 20.6205 | 0
2043 | 2 | 19 | 2043-02-19 | 1987 | 32.828 | 37.508 | 37.508 | 37.508 | 37.508 | 37.508 | 37.508 | 37.508 | 37.508 | 37.508 | 42.188 | 42.188 | 46.868 | 51.548 | 56.228 | 56.228 | 56.228 | 51.548 | 51.548 | 46.868 | 51.548 | 42.188 | 46.868 | 46.868 | 44.138 | 20.862 | 0
2043 | 2 | 20 | 2043-02-20 | 1987 | 41.9823 | 38.8169 | 38.8169 | 35.6514 | 35.6514 | 35.6514 | 32.486 | 32.486 | 35.6514 | 32.486 | 35.6514 | 41.9823 | 51.4786 | 54.644 | 54.644 | 54.644 | 54.644 | 51.4786 | 51.4786 | 48.3131 | 48.3131 | 45.1477 | 35.6514 | 38.8169 | 42.7736 | 22.2264 | 0
2043 | 2 | 21 | 2043-02-21 | 1987 | 53.114 | 50.3034 | 50.3034 | 50.3034 | 47.4929 | 50.3034 | 50.3034 | 50.3034 | 50.3034 | 50.3034 | 50.3034 | 44.6823 | 47.4929 | 50.3034 | 53.114 | 53.114 | 44.6823 | 44.6823 | 41.8717 | 39.0611 | 36.2506 | 39.0611 | 39.0611 | 33.44 | 46.6731 | 18.3269 | 0
2043 | 2 | 22 | 2043-02-22 | 1987 | 35.1005 | 35.1005 | 37.427 | 32.774 | 35.1005 | 36.2637 | 37.427 | 37.427 | 39.7535 | 42.08 | 42.08 | 49.0595 | 49.0595 | 51.386 | 49.0595 | 44.4065 | 49.0595 | 49.0595 | 42.08 | 44.4065 | 46.733 | 46.733 | 46.733 | 44.4065 | 42.6132 | 22.3868 | 0
2043 | 2 | 23 | 2043-02-23 | 1987 | 43.172 | 42.626 | 42.626 | 42.08 | 41.534 | 40.988 | 40.988 | 40.988 | 40.442 | 40.988 | 43.172 | 44.81 | 47.54 | 48.086 | 48.632 | 48.632 | 48.632 | 46.994 | 45.902 | 44.81 | 44.81 | 44.264 | 43.718 | 42.08 | 44.1047 | 20.8953 | 0
2043 | 2 | 24 | 2043-02-24 | 1987 | 40.0049 | 38.1894 | 39.0971 | 39.0971 | 39.0971 | 38.1894 | 36.374 | 36.374 | 38.1894 | 40.9126 | 44.5434 | 46.3589 | 48.1743 | 48.1743 | 49.082 | 49.082 | 47.2666 | 46.3589 | 43.6357 | 41.8203 | 40.9126 | 40.9126 | 39.0971 | 39.0971 | 42.085 | 22.915 | 0
2043 | 2 | 25 | 2043-02-25 | 1987 | 39.9048 | 40.4202 | 38.8741 | 38.3587 | 37.328 | 37.8434 | 37.328 | 37.8434 | 38.3587 | 40.4202 | 42.9971 | 44.5432 | 45.0585 | 46.0893 | 46.6046 | 47.12 | 47.12 | 45.5739 | 42.9971 | 42.4817 | 41.4509 | 41.4509 | 41.4509 | 40.9356 | 41.7731 | 23.2269 | 0
2043 | 2 | 26 | 2043-02-26 | 1987 | 40.382 | 40.382 | 39.416 | 37.484 | 36.518 | 39.416 | 38.45 | 38.45 | 39.416 | 41.348 | 46.178 | 48.11 | 50.042 | 51.008 | 51.008 | 51.008 | 51.008 | 51.008 | 51.008 | 49.076 | 48.11 | 47.144 | 47.144 | 47.144 | 45.0108 | 19.9892 | 0
2043 | 2 | 27 | 2043-02-27 | 1987 | 48.488 | 48.326 | 48.326 | 47.84 | 47.678 | 47.678 | 47.678 | 47.678 | 47.84 | 47.84 | 48.164 | 48.326 | 48.326 | 48.65 | 48.974 | 48.65 | 48.488 | 48.326 | 48.164 | 48.002 | 47.84 | 47.678 | 47.516 | 47.678 | 48.0898 | 16.9103 | 0
2043 | 2 | 28 | 2043-02-28 | 1987 | 53.27 | 53.27 | 52.256 | 53.27 | 52.256 | 52.256 | 52.256 | 51.242 | 52.256 | 53.27 | 55.298 | 53.27 | 54.284 | 53.27 | 54.284 | 52.256 | 52.256 | 54.284 | 57.326 | 56.312 | 56.312 | 56.312 | 56.312 | 56.312 | 53.9038 | 11.0962 | 0
2043 | 3 | 1 | 2043-03-01 | 1987 | 51.5609 | 49.4111 | 47.2614 | 47.2614 | 49.4111 | 49.4111 | 42.962 | 45.1117 | 45.1117 | 53.7106 | 58.01 | 55.8603 | 55.8603 | 55.8603 | 58.01 | 53.7106 | 53.7106 | 53.7106 | 53.7106 | 51.5609 | 51.5609 | 51.5609 | 51.5609 | 51.5609 | 51.5609 | 13.4391 | 0
2043 | 3 | 2 | 2043-03-02 | 1987 | 47.3 | 47.3 | 47.3 | 48.5465 | 48.5465 | 48.5465 | 48.5465 | 48.5465 | 49.793 | 52.286 | 52.286 | 52.286 | 52.286 | 54.779 | 56.0255 | 56.0255 | 57.272 | 57.272 | 57.272 | 56.0255 | 56.0255 | 54.779 | 54.779 | 56.0255 | 52.4937 | 12.5063 | 0
2043 | 3 | 3 | 2043-03-03 | 1987 | 41.918 | 52.2725 | 48.821 | 52.2725 | 52.2725 | 52.2725 | 52.2725 | 52.2725 | 52.2725 | 55.724 | 55.724 | 55.724 | 55.724 | 52.2725 | 52.2725 | 52.2725 | 55.724 | 55.724 | 55.724 | 52.2725 | 52.2725 | 52.2725 | 52.2725 | 52.2725 | 52.7039 | 12.2961 | 0
2043 | 3 | 4 | 2043-03-04 | 1987 | 44.5916 | 44.5916 | 45.9788 | 44.5916 | 43.898 | 43.898 | 45.2852 | 47.366 | 47.366 | 48.7532 | 49.4468 | 46.6724 | 48.7532 | 52.2212 | 52.2212 | 51.5276 | 54.302 | 50.1404 | 48.0596 | 47.366 | 45.9788 | 45.9788 | 45.9788 | 45.2852 | 47.5105 | 17.4895 | 0
2043 | 3 | 5 | 2043-03-05 | 1987 | 50.96 | 48.784 | 50.96 | 46.608 | 46.608 | 48.784 | 48.784 | 50.96 | 53.136 | 53.136 | 53.136 | 53.136 | 53.136 | 55.312 | 55.312 | 57.488 | 55.312 | 55.312 | 44.432 | 44.432 | 42.256 | 42.256 | 40.08 | 37.904 | 49.5093 | 15.4907 | 0
2043 | 3 | 6 | 2043-03-06 | 1987 | 46.7195 | 50.4545 | 48.587 | 48.587 | 46.7195 | 44.852 | 46.7195 | 44.852 | 46.7195 | 48.587 | 48.587 | 48.587 | 54.1895 | 59.792 | 52.322 | 52.322 | 52.322 | 48.587 | 46.7195 | 42.9845 | 42.9845 | 39.2495 | 39.2495 | 37.382 | 47.4198 | 17.5802 | 0
2043 | 3 | 7 | 2043-03-07 | 1987 | 41.8775 | 41.0468 | 41.0468 | 40.2161 | 41.0468 | 39.3854 | 38.5547 | 37.724 | 39.8007 | 41.8775 | 45.2003 | 46.031 | 49.3538 | 51.8459 | 53.5073 | 54.338 | 52.6766 | 52.6766 | 48.5231 | 48.5231 | 46.8617 | 47.6924 | 47.6924 | 45.2003 | 45.5291 | 19.4709 | 0
2043 | 3 | 8 | 2043-03-08 | 1987 | 37.7092 | 37.1236 | 36.5381 | 36.5381 | 35.3671 | 35.3671 | 34.196 | 36.5381 | 37.7092 | 39.4658 | 40.0513 | 41.8079 | 43.5645 | 44.15 | 43.5645 | 42.3934 | 40.6368 | 39.4658 | 38.8802 | 38.8802 | 38.2947 | 38.2947 | 38.2947 | 38.8802 | 38.9046 | 26.0954 | 0
2043 | 3 | 9 | 2043-03-09 | 1987 | 37.4874 | 34.7463 | 29.264 | 29.264 | 32.0051 | 32.0051 | 32.0051 | 34.7463 | 37.4874 | 42.9697 | 45.7109 | 48.452 | 48.452 | 48.452 | 45.7109 | 48.452 | 45.7109 | 45.7109 | 42.9697 | 37.4874 | 37.4874 | 34.7463 | 32.0051 | 29.264 | 38.858 | 26.142 | 0
2043 | 3 | 10 | 2043-03-10 | 1987 | 38.768 | 38.768 | 39.5206 | 39.5206 | 40.2732 | 40.2732 | 40.2732 | 41.0259 | 41.7785 | 42.5311 | 43.2837 | 44.0364 | 45.5416 | 46.2942 | 48.5521 | 50.0574 | 50.81 | 49.3047 | 47.7995 | 46.2942 | 45.5416 | 46.2942 | 44.789 | 44.0364 | 43.9737 | 21.0263 | 0
2043 | 3 | 11 | 2043-03-11 | 1987 | 43.358 | 42.62 | 41.882 | 41.882 | 42.62 | 43.358 | 41.144 | 41.882 | 42.62 | 43.358 | 44.834 | 46.31 | 47.048 | 43.358 | 43.358 | 43.358 | 44.096 | 44.096 | 44.834 | 44.096 | 44.096 | 43.358 | 44.096 | 43.358 | 43.5425 | 21.4575 | 0
2043 | 3 | 12 | 2043-03-12 | 1987 | 41.4027 | 41.4027 | 41.4027 | 41.4027 | 40.208 | 41.4027 | 41.4027 | 42.5975 | 42.5975 | 42.5975 | 42.5975 | 44.987 | 46.1818 | 47.3765 | 48.5712 | 48.5712 | 49.766 | 48.5712 | 48.5712 | 47.3765 | 43.7923 | 43.7923 | 43.7923 | 43.7923 | 44.3398 | 20.6602 | 0
2043 | 3 | 13 | 2043-03-13 | 1987 | 46.586 | 45.394 | 46.586 | 44.202 | 45.394 | 44.202 | 44.202 | 44.202 | 45.394 | 45.394 | 46.586 | 46.586 | 48.97 | 50.162 | 46.586 | 46.586 | 41.818 | 44.202 | 43.01 | 41.818 | 41.818 | 41.818 | 40.626 | 39.434 | 44.649 | 20.351 | 0
2043 | 3 | 14 | 2043-03-14 | 1987 | 39.0776 | 40.9784 | 40.9784 | 40.9784 | 39.0776 | 35.276 | 37.1768 | 37.1768 | 37.1768 | 39.0776 | 40.9784 | 42.8792 | 42.8792 | 46.6808 | 52.3832 | 54.284 | 52.3832 | 52.3832 | 48.5816 | 46.6808 | 40.9784 | 39.0776 | 35.276 | 37.1768 | 42.4832 | 22.5168 | 0
2043 | 3 | 15 | 2043-03-15 | 1987 | 49.8354 | 46.6957 | 46.6957 | 46.6957 | 46.6957 | 45.1259 | 45.1259 | 43.556 | 45.1259 | 47.1667 | 49.3645 | 51.4053 | 52.9751 | 57.6847 | 60.8244 | 63.9641 | 65.534 | 60.8244 | 56.1149 | 56.1149 | 54.545 | 49.8354 | 49.8354 | 49.8354 | 51.7323 | 13.2677 | 0
2043 | 3 | 16 | 2043-03-16 | 1987 | 50.1728 | 48.7832 | 48.7832 | 47.3936 | 47.3936 | 47.3936 | 47.3936 | 46.004 | 46.004 | 47.3936 | 48.7832 | 54.3416 | 55.7312 | 58.5104 | 59.9 | 58.5104 | 55.7312 | 55.7312 | 50.1728 | 48.7832 | 48.7832 | 48.7832 | 48.7832 | 48.7832 | 50.7518 | 14.2482 | 0
2043 | 3 | 17 | 2043-03-17 | 1987 | 44.9834 | 44.9834 | 44.9834 | 46.1012 | 47.219 | 46.1012 | 44.9834 | 44.9834 | 46.1012 | 46.1012 | 47.219 | 49.4546 | 49.4546 | 52.808 | 51.6902 | 52.808 | 49.4546 | 49.4546 | 47.219 | 44.9834 | 44.9834 | 42.7478 | 41.63 | 41.63 | 46.7532 | 18.2468 | 0
2043 | 3 | 18 | 2043-03-18 | 1987 | 38.948 | 40.334 | 40.334 | 40.334 | 38.948 | 37.562 | 37.562 | 37.562 | 37.562 | 38.948 | 40.334 | 44.492 | 47.264 | 48.65 | 51.422 | 52.808 | 45.878 | 43.106 | 41.72 | 40.334 | 40.334 | 40.334 | 40.334 | 40.334 | 41.8932 | 23.1068 | 0
2043 | 3 | 19 | 2043-03-19 | 1987 | 40.784 | 38.876 | 40.784 | 36.968 | 38.876 | 38.876 | 38.876 | 36.968 | 38.876 | 36.968 | 36.968 | 40.784 | 46.508 | 50.324 | 57.956 | 59.864 | 61.772 | 59.864 | 52.232 | 50.324 | 48.416 | 42.692 | 42.692 | 40.784 | 44.918 | 20.082 | 0
2043 | 3 | 20 | 2043-03-20 | 1987 | 39.5434 | 37.184 | 39.5434 | 39.5434 | 39.5434 | 37.184 | 37.184 | 39.5434 | 41.9028 | 48.9809 | 53.6997 | 60.7778 | 65.4966 | 67.856 | 65.4966 | 63.1372 | 65.4966 | 63.1372 | 58.4185 | 56.0591 | 53.6997 | 53.6997 | 51.3403 | 51.3403 | 51.242 | 13.758 | 0
2043 | 3 | 21 | 2043-03-21 | 1987 | 49.4807 | 48.2909 | 48.8858 | 48.2909 | 48.2909 | 48.2909 | 47.696 | 48.8858 | 50.6705 | 52.4552 | 54.8348 | 56.0246 | 57.8093 | 58.9991 | 59.594 | 58.9991 | 58.4042 | 57.2144 | 54.8348 | 52.4552 | 53.0501 | 52.4552 | 51.8603 | 50.6705 | 52.8518 | 12.1482 | 0
2043 | 3 | 22 | 2043-03-22 | 1987 | 48.2108 | 45.7052 | 44.4524 | 44.4524 | 44.4524 | 43.826 | 43.826 | 45.0788 | 46.958 | 48.8372 | 51.3428 | 52.5956 | 54.4748 | 55.1012 | 55.7276 | 55.7276 | 56.354 | 54.4748 | 53.222 | 51.9692 | 51.3428 | 51.3428 | 50.09 | 49.4636 | 49.9595 | 15.0405 | 0
2043 | 3 | 23 | 2043-03-23 | 1987 | 48.7564 | 47.2951 | 47.2951 | 47.2951 | 45.8338 | 47.2951 | 45.8338 | 45.8338 | 45.8338 | 47.2951 | 48.7564 | 50.2176 | 50.2176 | 48.7564 | 53.1402 | 56.0627 | 57.524 | 57.524 | 54.6015 | 51.6789 | 48.7564 | 44.3725 | 44.3725 | 41.45 | 48.9999 | 16.0001 | 0
2043 | 3 | 24 | 2043-03-24 | 1987 | 47.4186 | 45.8071 | 47.4186 | 44.1955 | 45.8071 | 42.584 | 44.1955 | 44.1955 | 49.0301 | 55.4762 | 60.3108 | 61.9224 | 65.1454 | 68.3685 | 68.3685 | 69.98 | 69.98 | 68.3685 | 65.1454 | 61.9224 | 60.3108 | 60.3108 | 57.0878 | 53.8647 | 56.5506 | 8.4494 | 0
2043 | 3 | 25 | 2043-03-25 | 1987 | 51.002 | 49.826 | 48.65 | 46.298 | 46.298 | 46.298 | 45.122 | 47.474 | 48.65 | 52.178 | 51.002 | 52.178 | 55.706 | 59.234 | 58.058 | 56.882 | 56.882 | 54.53 | 54.53 | 53.354 | 52.178 | 47.474 | 46.298 | 47.474 | 51.149 | 13.851 | 0
2043 | 3 | 26 | 2043-03-26 | 1987 | 45.8348 | 44.2916 | 44.2916 | 44.2916 | 43.52 | 44.2916 | 44.2916 | 44.2916 | 46.6064 | 48.9212 | 50.4644 | 52.7792 | 54.3224 | 55.094 | 55.094 | 54.3224 | 55.094 | 52.7792 | 52.0076 | 51.236 | 51.236 | 50.4644 | 50.4644 | 50.4644 | 49.4356 | 15.5644 | 0
2043 | 3 | 27 | 2043-03-27 | 1987 | 48.7836 | 49.7679 | 48.7836 | 45.8306 | 45.8306 | 43.862 | 43.862 | 44.8463 | 47.7993 | 51.7365 | 53.7052 | 56.6581 | 58.6267 | 60.5954 | 62.564 | 59.6111 | 57.6424 | 56.6581 | 53.7052 | 50.7522 | 50.7522 | 51.7365 | 50.7522 | 49.7679 | 51.8596 | 13.1404 | 0
2043 | 3 | 28 | 2043-03-28 | 1987 | 49.6057 | 50.7046 | 49.0563 | 49.0563 | 48.5069 | 47.408 | 47.408 | 48.5069 | 51.254 | 53.4517 | 54.5506 | 56.1989 | 57.2977 | 58.3966 | 58.946 | 58.946 | 58.946 | 58.946 | 57.2977 | 54.0011 | 54.0011 | 54.0011 | 53.4517 | 54.0011 | 53.4975 | 11.5025 | 0
2043 | 3 | 29 | 2043-03-29 | 1987 | 43.2385 | 42.8139 | 42.3893 | 42.3893 | 41.9646 | 41.54 | 41.54 | 42.3893 | 43.6632 | 44.9371 | 45.7864 | 47.9095 | 49.1835 | 49.6081 | 50.882 | 50.0327 | 50.882 | 50.4574 | 49.1835 | 48.3342 | 47.4849 | 46.6356 | 46.211 | 45.7864 | 46.0518 | 18.9482 | 0
2043 | 3 | 30 | 2043-03-30 | 1987 | 43.7021 | 43.3206 | 41.7948 | 41.0318 | 39.506 | 40.2689 | 39.506 | 41.0318 | 42.9392 | 43.7021 | 45.9908 | 45.9908 | 47.1352 | 48.2796 | 49.0425 | 49.424 | 49.424 | 49.424 | 49.0425 | 48.2796 | 47.5167 | 46.3723 | 46.3723 | 44.8465 | 45.1643 | 19.8357 | 0
2043 | 3 | 31 | 2043-03-31 | 1987 | 42.0038 | 41.4825 | 40.9612 | 40.4399 | 39.9186 | 38.876 | 39.9186 | 40.4399 | 40.9612 | 43.0465 | 44.6104 | 47.2169 | 47.2169 | 49.8235 | 50.8661 | 52.43 | 52.43 | 50.3448 | 49.8235 | 45.653 | 43.5678 | 42.0038 | 41.4825 | 40.9612 | 44.4366 | 20.5634 | 0
2043 | 4 | 1 | 2043-04-01 | 1987 | 48.1008 | 47.3341 | 46.9507 | 46.9507 | 46.184 | 46.5674 | 47.3341 | 47.7174 | 49.2508 | 51.1676 | 52.701 | 54.2344 | 55.7678 | 57.6845 | 58.0679 | 59.6013 | 60.368 | 59.9846 | 59.2179 | 57.3012 | 56.9178 | 56.1511 | 55.7678 | 54.6177 | 53.1642 | 11.8358 | 0
2043 | 4 | 2 | 2043-04-02 | 1987 | 46.927 | 47.954 | 46.927 | 48.981 | 47.954 | 42.819 | 44.873 | 41.792 | 43.846 | 46.927 | 47.954 | 51.035 | 54.116 | 57.197 | 57.197 | 60.278 | 60.278 | 58.224 | 55.143 | 52.062 | 50.008 | 47.954 | 45.9 | 43.846 | 50.008 | 14.992 | 0
2043 | 4 | 3 | 2043-04-03 | 1987 | 62.87 | 62.87 | 62.87 | 62.87 | 57.866 | 57.866 | 57.866 | 52.862 | 52.862 | 47.858 | 47.858 | 42.854 | 42.854 | 42.854 | 42.854 | 47.858 | 42.854 | 42.854 | 42.854 | 42.854 | 42.854 | 37.85 | 37.85 | 37.85 | 48.9005 | 16.0995 | 0
2043 | 4 | 4 | 2043-04-04 | 1987 | 45.878 | 46.8915 | 45.878 | 45.878 | 45.878 | 45.878 | 45.878 | 46.8915 | 47.9051 | 47.9051 | 51.9592 | 52.9728 | 56.0134 | 54.9998 | 59.054 | 59.054 | 57.0269 | 53.9863 | 52.9728 | 51.9592 | 49.9322 | 48.9186 | 48.9186 | 48.9186 | 50.4812 | 14.5188 | 0
2043 | 4 | 5 | 2043-04-05 | 1987 | 53.21 | 52.379 | 54.041 | 53.21 | 53.21 | 52.379 | 51.548 | 53.21 | 54.041 | 54.872 | 57.365 | 61.52 | 60.689 | 57.365 | 56.534 | 54.872 | 57.365 | 56.534 | 54.872 | 53.21 | 53.21 | 53.21 | 52.379 | 51.548 | 54.6989 | 10.3011 | 0
2043 | 4 | 6 | 2043-04-06 | 1987 | 41.5231 | 40.496 | 41.5231 | 41.5231 | 41.5231 | 41.5231 | 41.5231 | 41.5231 | 44.6045 | 47.6859 | 48.713 | 50.7672 | 52.8215 | 52.8215 | 52.8215 | 56.93 | 56.93 | 51.7944 | 49.7401 | 46.6587 | 47.6859 | 46.6587 | 45.6316 | 45.6316 | 47.0439 | 17.9561 | 0
2043 | 4 | 7 | 2043-04-07 | 1987 | 43.3336 | 42.1469 | 42.1469 | 39.7734 | 37.4 | 38.5867 | 38.5867 | 40.9601 | 44.5203 | 46.8937 | 50.4539 | 50.4539 | 54.014 | 54.014 | 54.014 | 54.014 | 51.6406 | 50.4539 | 50.4539 | 50.4539 | 45.707 | 42.1469 | 42.1469 | 40.9601 | 46.0531 | 18.9469 | 0
2043 | 4 | 8 | 2043-04-08 | 1987 | 50.348 | 52.192 | 50.348 | 50.348 | 48.504 | 48.504 | 48.504 | 46.66 | 52.192 | 55.88 | 59.568 | 61.412 | 59.568 | 59.568 | 59.568 | 59.568 | 61.412 | 61.412 | 59.568 | 57.724 | 52.192 | 50.348 | 48.504 | 44.816 | 54.1128 | 10.8872 | 0
2043 | 4 | 9 | 2043-04-09 | 1987 | 49.1464 | 49.1464 | 48.452 | 48.452 | 48.452 | 49.1464 | 49.8408 | 49.8408 | 52.6185 | 53.3129 | 55.3962 | 56.0906 | 57.4795 | 57.4795 | 60.2572 | 60.2572 | 59.5627 | 61.646 | 60.2572 | 59.5627 | 57.4795 | 55.3962 | 54.7018 | 55.3962 | 54.5571 | 10.4429 | 0
2043 | 4 | 10 | 2043-04-10 | 1987 | 56.342 | 55.184 | 55.184 | 56.342 | 55.184 | 52.868 | 51.71 | 52.868 | 51.71 | 52.868 | 54.026 | 54.026 | 55.184 | 56.342 | 57.5 | 56.342 | 58.658 | 56.342 | 50.552 | 49.394 | 47.078 | 45.92 | 45.92 | 44.762 | 53.0127 | 11.9872 | 0
2043 | 4 | 11 | 2043-04-11 | 1987 | 40.586 | 40.586 | 40.586 | 40.586 | 40.586 | 42.413 | 42.413 | 42.413 | 42.413 | 44.24 | 47.894 | 47.894 | 57.029 | 55.202 | 57.029 | 58.856 | 58.856 | 57.029 | 51.548 | 48.8075 | 46.067 | 46.067 | 46.067 | 44.24 | 47.4753 | 17.5247 | 0
2043 | 4 | 12 | 2043-04-12 | 1987 | 45.552 | 45.552 | 43.78 | 43.78 | 43.78 | 42.894 | 42.008 | 44.666 | 47.324 | 50.868 | 51.754 | 53.526 | 55.298 | 56.184 | 56.184 | 57.956 | 57.956 | 57.07 | 55.298 | 53.526 | 53.526 | 54.412 | 53.526 | 51.754 | 50.7572 | 14.2427 | 0
2043 | 4 | 13 | 2043-04-13 | 1987 | 43.6712 | 43.6712 | 42.5354 | 42.5354 | 41.3996 | 40.2638 | 39.128 | 42.5354 | 44.807 | 49.3502 | 51.6218 | 56.165 | 57.3008 | 58.4366 | 59.5724 | 60.7082 | 60.7082 | 61.844 | 58.4366 | 56.165 | 53.8934 | 49.3502 | 47.0786 | 48.2144 | 50.3914 | 14.6087 | 0
2043 | 4 | 14 | 2043-04-14 | 1987 | 52.61 | 39.92 | 37.382 | 39.92 | 39.92 | 39.92 | 39.92 | 42.458 | 42.458 | 50.072 | 52.61 | 62.762 | 62.762 | 65.3 | 65.3 | 62.762 | 60.224 | 55.148 | 52.61 | 50.072 | 47.534 | 47.534 | 47.534 | 42.458 | 49.9663 | 15.0337 | 0
2043 | 4 | 15 | 2043-04-15 | 1987 | 43.718 | 43.718 | 40.118 | 40.118 | 40.118 | 40.118 | 40.118 | 43.718 | 47.318 | 47.318 | 50.918 | 54.518 | 58.118 | 65.318 | 61.718 | 65.318 | 65.318 | 61.718 | 58.118 | 54.518 | 50.918 | 47.318 | 47.318 | 43.718 | 50.468 | 14.532 | 0
2043 | 4 | 16 | 2043-04-16 | 1987 | 49.7975 | 49.7975 | 49.7975 | 49.7975 | 53.438 | 49.7975 | 53.438 | 57.0785 | 57.0785 | 60.719 | 57.0785 | 60.719 | 68 | 68 | 68 | 60.719 | 57.0785 | 57.0785 | 57.0785 | 49.7975 | 46.157 | 46.157 | 42.5165 | 38.876 | 54.4998 | 10.5002 | 0
2043 | 4 | 17 | 2043-04-17 | 1987 | 55.184 | 52.376 | 52.376 | 49.568 | 49.568 | 49.568 | 49.568 | 49.568 | 46.76 | 52.376 | 55.184 | 60.8 | 66.416 | 63.608 | 63.608 | 66.416 | 69.224 | 66.416 | 60.8 | 46.76 | 46.76 | 46.76 | 43.952 | 41.144 | 54.365 | 10.635 | 0
2043 | 4 | 18 | 2043-04-18 | 1987 | 46.9231 | 46.1728 | 46.1728 | 45.4224 | 44.672 | 45.4224 | 45.4224 | 46.1728 | 46.9231 | 47.6735 | 49.1743 | 52.1758 | 52.9261 | 55.9276 | 56.678 | 53.6765 | 52.1758 | 50.675 | 50.675 | 50.675 | 49.9246 | 49.9246 | 46.1728 | 46.1728 | 49.0805 | 15.9195 | 0
2043 | 4 | 19 | 2043-04-19 | 1987 | 46.5997 | 45.8686 | 45.8686 | 45.1374 | 43.6751 | 42.944 | 43.6751 | 45.8686 | 48.062 | 50.2554 | 52.4489 | 53.9111 | 53.9111 | 56.1046 | 57.5669 | 58.298 | 57.5669 | 57.5669 | 55.3734 | 53.18 | 51.7177 | 51.7177 | 50.2554 | 48.062 | 50.6515 | 14.3485 | 0
2043 | 4 | 20 | 2043-04-20 | 1987 | 46.3357 | 44.9591 | 43.5826 | 42.8943 | 43.5826 | 42.206 | 42.8943 | 44.9591 | 48.4006 | 49.7771 | 50.4654 | 52.5303 | 53.2186 | 54.5951 | 55.9717 | 55.9717 | 56.66 | 56.66 | 55.2834 | 51.1537 | 50.4654 | 48.4006 | 49.7771 | 49.0889 | 49.5764 | 15.4236 | 0
2043 | 4 | 21 | 2043-04-21 | 1987 | 45.542 | 45.542 | 45.542 | 44.909 | 44.276 | 44.276 | 44.276 | 45.542 | 47.441 | 49.973 | 51.872 | 53.771 | 54.404 | 55.67 | 55.037 | 54.404 | 54.404 | 52.505 | 51.872 | 50.606 | 49.34 | 48.074 | 46.808 | 46.175 | 49.2609 | 15.7391 | 0
2043 | 4 | 22 | 2043-04-22 | 1987 | 49.7804 | 48.3296 | 46.8788 | 45.428 | 46.8788 | 45.428 | 46.8788 | 48.3296 | 51.2312 | 51.2312 | 54.1328 | 55.5836 | 59.936 | 58.4852 | 59.936 | 59.936 | 59.936 | 58.4852 | 58.4852 | 57.0344 | 55.5836 | 55.5836 | 51.2312 | 55.5836 | 53.3469 | 11.6531 | 0
2043 | 4 | 23 | 2043-04-23 | 1987 | 48.173 | 45.7466 | 45.14 | 46.3532 | 45.7466 | 45.7466 | 45.7466 | 46.3532 | 47.5664 | 49.9928 | 52.4192 | 53.0258 | 54.239 | 55.4522 | 56.6654 | 57.272 | 57.272 | 56.6654 | 54.239 | 51.206 | 48.7796 | 46.9598 | 46.3532 | 45.14 | 50.0939 | 14.9061 | 0
2043 | 4 | 24 | 2043-04-24 | 1987 | 45.1684 | 43.8251 | 43.1534 | 42.4817 | 42.4817 | 41.81 | 42.4817 | 43.8251 | 45.8401 | 47.1835 | 49.1985 | 50.5419 | 52.5569 | 53.2286 | 53.2286 | 53.9003 | 54.572 | 53.9003 | 53.2286 | 50.5419 | 47.1835 | 46.5118 | 47.1835 | 46.5118 | 47.9391 | 17.0609 | 0
2043 | 4 | 25 | 2043-04-25 | 1987 | 43.0569 | 42.4547 | 43.0569 | 43.0569 | 42.4547 | 40.046 | 40.6482 | 43.6591 | 44.8635 | 46.0678 | 48.4765 | 49.6809 | 51.4875 | 52.0896 | 52.6918 | 52.6918 | 53.294 | 52.0896 | 50.8853 | 47.8744 | 46.67 | 45.4656 | 46.0678 | 46.0678 | 46.8707 | 18.1293 | 0
2043 | 4 | 26 | 2043-04-26 | 1987 | 40.7435 | 40.1911 | 39.0864 | 38.534 | 38.534 | 38.534 | 38.534 | 40.1911 | 42.4006 | 45.1625 | 47.372 | 49.5815 | 51.2386 | 53.4481 | 55.1052 | 56.21 | 55.6576 | 55.6576 | 54.0005 | 49.5815 | 49.5815 | 46.8196 | 44.0577 | 45.1625 | 46.4744 | 18.5256 | 0
2043 | 4 | 27 | 2043-04-27 | 1987 | 40.5375 | 39.3942 | 41.1091 | 38.8225 | 38.8225 | 36.536 | 39.3942 | 40.5375 | 43.9673 | 45.6822 | 46.8255 | 49.112 | 53.1135 | 54.2567 | 54.2567 | 55.4 | 55.4 | 54.2567 | 54.2567 | 50.8269 | 47.3971 | 45.1105 | 42.2524 | 42.2524 | 46.23 | 18.77 | 0
2043 | 4 | 28 | 2043-04-28 | 1987 | 52.1462 | 50.1578 | 42.2046 | 40.2163 | 40.2163 | 38.228 | 38.228 | 38.228 | 42.2046 | 40.2163 | 40.2163 | 44.1929 | 48.1695 | 58.1111 | 64.076 | 62.0877 | 58.1111 | 58.1111 | 54.1345 | 50.1578 | 48.1695 | 42.2046 | 42.2046 | 40.2163 | 47.1754 | 17.8246 | 0
2043 | 4 | 29 | 2043-04-29 | 1987 | 44.8813 | 44.3375 | 44.3375 | 43.7938 | 43.25 | 43.25 | 43.25 | 43.7938 | 45.425 | 47.6 | 48.1437 | 49.775 | 52.4937 | 54.125 | 55.2125 | 56.3 | 54.125 | 55.7563 | 52.4937 | 51.4062 | 49.775 | 49.2313 | 49.2313 | 48.1437 | 48.7555 | 16.2445 | 0
2043 | 4 | 30 | 2043-04-30 | 1987 | 64.526 | 55.562 | 57.056 | 57.056 | 54.068 | 55.562 | 57.056 | 57.056 | 57.056 | 57.056 | 57.056 | 57.056 | 58.55 | 58.55 | 58.55 | 57.056 | 57.056 | 57.056 | 58.55 | 57.056 | 49.586 | 48.092 | 48.092 | 48.092 | 55.9355 | 9.0645 | 0
2043 | 5 | 1 | 2043-05-01 | 1987 | 51.08 | 49.361 | 51.08 | 51.08 | 52.799 | 51.08 | 51.08 | 52.799 | 61.394 | 63.113 | 61.394 | 64.832 | 64.832 | 52.799 | 61.394 | 57.956 | 54.518 | 56.237 | 54.518 | 52.799 | 47.642 | 49.361 | 49.361 | 44.204 | 54.4464 | 10.5536 | 0
2043 | 5 | 2 | 2043-05-02 | 1987 | 45.572 | 45.572 | 45.572 | 45.572 | 45.572 | 45.572 | 45.572 | 45.572 | 48.298 | 53.75 | 59.202 | 59.202 | 61.928 | 64.654 | 67.38 | 64.654 | 70.106 | 67.38 | 64.654 | 61.928 | 61.928 | 56.476 | 56.476 | 56.476 | 55.7945 | 9.2055 | 0
2043 | 5 | 3 | 2043-05-03 | 1987 | 47.858 | 47.858 | 47.858 | 47.858 | 47.858 | 47.858 | 47.858 | 49.3509 | 50.8439 | 53.8298 | 58.3086 | 58.3086 | 65.7733 | 65.7733 | 70.2521 | 70.2521 | 73.238 | 73.238 | 71.7451 | 64.2804 | 62.7874 | 58.3086 | 56.8156 | 56.8156 | 58.122 | 6.878 | 0
2043 | 5 | 4 | 2043-05-04 | 1987 | 48.58 | 48.58 | 47.49 | 46.4 | 47.49 | 47.49 | 47.49 | 47.49 | 51.85 | 54.03 | 56.21 | 57.3 | 60.57 | 61.66 | 62.75 | 66.02 | 66.02 | 63.84 | 61.66 | 56.21 | 50.76 | 48.58 | 47.49 | 48.58 | 53.9392 | 11.0608 | 0
2043 | 5 | 5 | 2043-05-05 | 1987 | 47.5144 | 46.0682 | 46.5503 | 46.0682 | 45.5861 | 45.104 | 46.0682 | 47.5144 | 49.4428 | 50.889 | 52.3353 | 53.2995 | 54.7457 | 55.2278 | 56.192 | 56.192 | 56.192 | 55.2278 | 54.2637 | 52.3353 | 50.889 | 50.407 | 49.9249 | 49.9249 | 50.7484 | 14.2516 | 0
2043 | 5 | 6 | 2043-05-06 | 1987 | 51.7295 | 51.164 | 49.4675 | 48.902 | 48.902 | 48.902 | 49.4675 | 51.164 | 52.8605 | 55.1225 | 56.2535 | 58.5155 | 59.6465 | 60.212 | 61.343 | 61.9085 | 62.474 | 61.343 | 59.6465 | 57.95 | 55.1225 | 56.2535 | 55.688 | 55.1225 | 55.3817 | 9.6183 | 0
2043 | 5 | 7 | 2043-05-07 | 1987 | 54.5706 | 53.8462 | 53.1219 | 52.3976 | 51.6733 | 48.776 | 51.6733 | 53.8462 | 56.0192 | 58.9165 | 61.8138 | 63.2624 | 63.9867 | 66.1597 | 66.884 | 66.884 | 66.884 | 63.9867 | 62.5381 | 61.8138 | 58.1922 | 58.1922 | 59.6408 | 58.9165 | 58.9165 | 6.0835 | 0
2043 | 5 | 8 | 2043-05-08 | 1987 | 57.284 | 53.7762 | 52.607 | 47.93 | 50.2685 | 49.0992 | 50.2685 | 53.7762 | 57.284 | 60.7917 | 64.2995 | 66.638 | 67.8072 | 72.4842 | 72.4842 | 73.6535 | 75.992 | 74.8227 | 72.4842 | 67.8072 | 60.7917 | 56.1147 | 54.9455 | 57.284 | 61.2789 | 3.7211 | 0
2043 | 5 | 9 | 2043-05-09 | 1987 | 66.467 | 61.7795 | 60.842 | 58.967 | 60.842 | 57.092 | 59.9045 | 62.717 | 65.5295 | 69.2795 | 72.092 | 73.967 | 74.9045 | 76.7795 | 78.6545 | 79.592 | 79.592 | 79.592 | 77.717 | 73.967 | 67.4045 | 61.7795 | 59.9045 | 58.967 | 68.2639 | 0 | 3.2639
2043 | 5 | 10 | 2043-05-10 | 1987 | 57.2166 | 55.6513 | 54.8686 | 56.4339 | 55.6513 | 54.8686 | 54.086 | 54.8686 | 57.9992 | 61.1298 | 63.4777 | 65.043 | 66.6082 | 68.9562 | 71.3041 | 72.8694 | 73.652 | 73.652 | 72.0867 | 69.7388 | 66.6082 | 64.2603 | 61.1298 | 57.9992 | 62.9233 | 2.0767 | 0
2043 | 5 | 11 | 2043-05-11 | 1987 | 57.0809 | 55.5066 | 55.5066 | 55.5066 | 53.9323 | 52.358 | 55.5066 | 55.5066 | 60.2295 | 66.5268 | 72.824 | 71.2497 | 72.824 | 71.2497 | 69.6754 | 71.2497 | 72.824 | 64.9525 | 63.3782 | 60.2295 | 61.8038 | 61.8038 | 61.8038 | 60.2295 | 62.6566 | 2.3434 | 0
2043 | 5 | 12 | 2043-05-12 | 1987 | 61.754 | 60.413 | 60.413 | 60.413 | 59.072 | 55.049 | 53.708 | 55.049 | 57.731 | 60.413 | 61.754 | 59.072 | 60.413 | 60.413 | 61.754 | 64.436 | 63.095 | 61.754 | 57.731 | 56.39 | 56.39 | 53.708 | 52.367 | 51.026 | 58.5132 | 6.4868 | 0
2043 | 5 | 13 | 2043-05-13 | 1987 | 47.642 | 48.5193 | 48.5193 | 48.5193 | 49.3965 | 49.3965 | 49.3965 | 52.0283 | 54.6601 | 55.5374 | 58.1692 | 56.4146 | 60.8009 | 62.5555 | 63.4327 | 64.31 | 64.31 | 64.31 | 61.6782 | 61.6782 | 55.5374 | 53.7828 | 54.2215 | 54.6601 | 55.8115 | 9.1885 | 0
2043 | 5 | 14 | 2043-05-14 | 1987 | 56.056 | 56.056 | 56.056 | 56.056 | 57.918 | 57.918 | 56.056 | 56.056 | 57.918 | 57.918 | 61.642 | 65.366 | 65.366 | 65.366 | 69.09 | 70.952 | 70.952 | 69.09 | 63.504 | 59.78 | 56.056 | 54.194 | 56.056 | 54.194 | 60.4007 | 4.5993 | 0
2043 | 5 | 15 | 2043-05-15 | 1987 | 58.184 | 58.184 | 58.184 | 55.918 | 53.652 | 53.652 | 55.918 | 55.918 | 58.184 | 62.716 | 64.982 | 64.982 | 64.982 | 67.248 | 69.514 | 69.514 | 71.78 | 67.248 | 62.716 | 62.716 | 58.184 | 58.184 | 53.652 | 51.386 | 60.7332 | 4.2668 | 0
2043 | 5 | 16 | 2043-05-16 | 1987 | 59.0206 | 57.5951 | 57.5951 | 57.5951 | 56.1697 | 50.468 | 57.5951 | 60.446 | 64.7223 | 66.1477 | 67.5731 | 70.424 | 74.7003 | 74.7003 | 74.7003 | 80.402 | 78.9766 | 80.402 | 76.1257 | 73.2749 | 66.1477 | 68.9986 | 67.5731 | 63.2969 | 66.8604 | 0 | 1.8604
2043 | 5 | 17 | 2043-05-17 | 1987 | 60.9237 | 56.6262 | 50.18 | 52.3287 | 52.3287 | 50.18 | 54.4775 | 54.4775 | 56.6262 | 63.0725 | 63.0725 | 69.5187 | 73.8162 | 78.1137 | 78.1137 | 80.2625 | 84.56 | 84.56 | 82.4112 | 71.6675 | 75.965 | 73.8162 | 67.37 | 63.0725 | 66.5642 | 0 | 1.5642
2043 | 5 | 18 | 2043-05-18 | 1987 | 68.864 | 59.8352 | 56.8256 | 53.816 | 53.816 | 53.816 | 53.816 | 56.8256 | 62.8448 | 71.8736 | 80.9024 | 83.912 | 80.9024 | 83.912 | 77.8928 | 74.8832 | 74.8832 | 74.8832 | 77.8928 | 68.864 | 65.8544 | 62.8448 | 56.8256 | 53.816 | 67.1084 | 0 | 2.1084
2043 | 5 | 19 | 2043-05-19 | 1987 | 64.0721 | 62.7667 | 62.7667 | 62.7667 | 62.7667 | 62.114 | 64.0721 | 65.3775 | 66.6829 | 69.2937 | 69.9463 | 71.2517 | 73.2098 | 75.1679 | 75.1679 | 74.5152 | 77.126 | 75.8206 | 75.8206 | 73.2098 | 70.599 | 69.2937 | 67.9883 | 66.6829 | 69.1033 | 0 | 4.1033
2043 | 5 | 20 | 2043-05-20 | 1987 | 61.0475 | 59.9585 | 58.8695 | 57.236 | 58.325 | 57.236 | 58.325 | 60.503 | 61.592 | 63.2255 | 65.948 | 67.037 | 68.126 | 68.6705 | 69.7595 | 69.7595 | 70.304 | 69.7595 | 69.215 | 67.5815 | 64.3145 | 65.948 | 64.3145 | 63.77 | 64.2011 | 0.79894 | 0
2043 | 5 | 21 | 2043-05-21 | 1987 | 57.1983 | 56.4714 | 55.0177 | 54.2909 | 53.564 | 53.564 | 54.2909 | 55.7446 | 57.1983 | 59.3789 | 62.2863 | 64.4669 | 65.1937 | 66.6474 | 67.3743 | 68.828 | 67.3743 | 67.3743 | 65.9206 | 63.74 | 60.1057 | 58.652 | 55.7446 | 55.7446 | 60.2571 | 4.7429 | 0
2043 | 5 | 22 | 2043-05-22 | 1987 | 58.7075 | 58.7075 | 57.803 | 56.8985 | 55.994 | 56.8985 | 57.803 | 57.803 | 59.612 | 60.5165 | 63.23 | 64.1345 | 65.039 | 66.848 | 68.657 | 70.466 | 70.466 | 69.5615 | 69.5615 | 67.7525 | 63.23 | 62.3255 | 62.3255 | 60.5165 | 62.7024 | 2.2976 | 0
2043 | 5 | 23 | 2043-05-23 | 1987 | 57.5453 | 55.3558 | 56.0856 | 55.3558 | 54.626 | 54.626 | 56.0856 | 57.5453 | 60.4645 | 63.3838 | 63.3838 | 66.3031 | 68.4925 | 69.2224 | 68.4925 | 70.682 | 70.682 | 69.9522 | 68.4925 | 66.3031 | 62.654 | 62.654 | 61.9242 | 60.4645 | 62.5324 | 2.4676 | 0
2043 | 5 | 24 | 2043-05-24 | 1987 | 60.5 | 59.774 | 56.87 | 56.144 | 57.596 | 55.418 | 57.596 | 58.322 | 64.13 | 64.856 | 67.034 | 67.76 | 69.212 | 71.39 | 72.842 | 71.39 | 72.842 | 72.842 | 71.39 | 68.486 | 64.13 | 61.952 | 59.774 | 58.322 | 64.1905 | 0.8095 | 0
2043 | 5 | 25 | 2043-05-25 | 1987 | 57.9605 | 57.9605 | 56.93 | 57.9605 | 57.9605 | 57.9605 | 57.9605 | 58.991 | 57.9605 | 60.0215 | 60.0215 | 61.052 | 62.0825 | 64.1435 | 63.113 | 64.1435 | 66.2045 | 68.2655 | 69.296 | 67.235 | 67.235 | 65.174 | 63.113 | 62.0825 | 61.8678 | 3.1322 | 0
2043 | 5 | 26 | 2043-05-26 | 1987 | 55.8837 | 55.8837 | 53.69 | 53.69 | 53.69 | 53.69 | 53.69 | 53.69 | 55.8837 | 55.8837 | 58.0775 | 62.465 | 64.6587 | 66.8525 | 66.8525 | 71.24 | 71.24 | 71.24 | 69.0463 | 66.8525 | 64.6587 | 60.2713 | 58.0775 | 58.0775 | 60.6369 | 4.3631 | 0
2043 | 5 | 27 | 2043-05-27 | 1987 | 57.332 | 57.332 | 55.418 | 55.418 | 55.418 | 55.418 | 55.418 | 55.418 | 57.332 | 59.246 | 63.074 | 61.16 | 66.902 | 66.902 | 66.902 | 70.73 | 72.644 | 68.816 | 68.816 | 66.902 | 64.988 | 63.074 | 61.16 | 59.246 | 61.8777 | 3.1223 | 0
2043 | 5 | 28 | 2043-05-28 | 1987 | 61.9049 | 60.6906 | 60.6906 | 60.6906 | 60.6906 | 60.6906 | 59.4763 | 59.4763 | 60.6906 | 61.9049 | 66.7622 | 70.4051 | 72.8337 | 71.6194 | 74.048 | 72.8337 | 71.6194 | 70.4051 | 67.9765 | 66.7622 | 64.3335 | 61.9049 | 59.4763 | 58.262 | 64.8395 | 0.1605 | 0
2043 | 5 | 29 | 2043-05-29 | 1987 | 56.498 | 58.2575 | 58.2575 | 57.3777 | 57.3777 | 56.498 | 57.3777 | 59.1373 | 60.8967 | 63.536 | 67.055 | 67.9347 | 68.8145 | 70.574 | 70.574 | 70.574 | 69.6942 | 68.8145 | 67.055 | 60.8967 | 59.1373 | 58.2575 | 59.1373 | 58.2575 | 62.5829 | 2.4171 | 0
2043 | 5 | 30 | 2043-05-30 | 1987 | 55.652 | 55.652 | 55.652 | 55.652 | 55.652 | 57.484 | 57.484 | 57.484 | 59.316 | 64.812 | 64.812 | 68.476 | 72.14 | 70.308 | 61.148 | 64.812 | 72.14 | 68.476 | 70.308 | 62.98 | 59.316 | 59.316 | 57.484 | 55.652 | 61.7587 | 3.2413 | 0
2043 | 5 | 31 | 2043-05-31 | 1987 | 55.733 | 54.122 | 54.122 | 54.122 | 54.122 | 54.122 | 54.122 | 55.733 | 58.955 | 63.788 | 62.177 | 65.399 | 68.621 | 68.621 | 70.232 | 70.232 | 70.232 | 67.01 | 62.177 | 60.566 | 57.344 | 55.733 | 55.733 | 54.122 | 60.2975 | 4.7025 | 0
2043 | 6 | 1 | 2043-06-01 | 1987 | 55.7648 | 54.4484 | 53.132 | 53.132 | 53.132 | 53.132 | 54.4484 | 55.7648 | 61.0304 | 61.0304 | 66.296 | 66.296 | 64.9796 | 62.3468 | 66.296 | 70.2452 | 72.878 | 68.9288 | 70.2452 | 68.9288 | 64.9796 | 61.0304 | 62.3468 | 59.714 | 61.6886 | 3.3114 | 0
2043 | 6 | 2 | 2043-06-02 | 1987 | 55.562 | 54.23 | 52.898 | 50.234 | 50.234 | 50.234 | 52.898 | 58.226 | 60.89 | 63.554 | 66.218 | 71.546 | 72.878 | 75.542 | 78.206 | 79.538 | 78.206 | 78.206 | 75.542 | 70.214 | 66.218 | 63.554 | 63.554 | 62.222 | 64.6085 | 0.3915 | 0
2043 | 6 | 3 | 2043-06-03 | 1987 | 58.4107 | 57.4053 | 56.4 | 54.3893 | 53.384 | 54.3893 | 57.4053 | 59.416 | 62.432 | 67.4587 | 70.4747 | 72.4853 | 74.496 | 76.5067 | 78.5173 | 79.5227 | 80.528 | 80.528 | 76.5067 | 72.4853 | 67.4587 | 64.4427 | 65.448 | 65.448 | 66.9141 | 0 | 1.9141
2043 | 6 | 4 | 2043-06-04 | 1987 | 64.0613 | 62.7129 | 61.3645 | 54.6227 | 53.2744 | 55.9711 | 55.9711 | 60.0162 | 65.4096 | 69.4547 | 76.1965 | 72.1515 | 76.1965 | 80.2416 | 81.59 | 78.8933 | 78.8933 | 74.8482 | 69.4547 | 64.0613 | 57.3195 | 54.6227 | 51.926 | 51.926 | 65.4658 | 0 | 0.46582
2043 | 6 | 5 | 2043-06-05 | 1987 | 61.7687 | 59.3518 | 59.3518 | 59.3518 | 59.3518 | 59.3518 | 61.7687 | 64.1856 | 71.4364 | 71.4364 | 71.4364 | 76.2702 | 73.8533 | 66.6025 | 73.8533 | 76.2702 | 76.2702 | 81.104 | 71.4364 | 69.0195 | 61.7687 | 54.518 | 54.518 | 54.518 | 66.1997 | 0 | 1.1997
2043 | 6 | 6 | 2043-06-06 | 1987 | 60.5277 | 58.9539 | 58.9539 | 58.9539 | 57.38 | 58.9539 | 58.9539 | 63.6755 | 66.8232 | 68.3971 | 73.1187 | 74.6926 | 79.4142 | 82.562 | 80.9881 | 82.562 | 82.562 | 80.9881 | 79.4142 | 76.2665 | 68.3971 | 69.971 | 68.3971 | 68.3971 | 69.971 | 0 | 4.971
2043 | 6 | 7 | 2043-06-07 | 1987 | 61.1167 | 60.4233 | 59.73 | 58.3433 | 57.65 | 59.0367 | 60.4233 | 62.5033 | 64.5833 | 67.3567 | 68.7433 | 71.5167 | 70.8233 | 72.9033 | 74.9833 | 76.37 | 75.6767 | 74.9833 | 72.9033 | 72.9033 | 69.4367 | 66.6633 | 65.97 | 65.2767 | 67.0967 | 0 | 2.0967
2043 | 6 | 8 | 2043-06-08 | 1987 | 77.18 | 62.15 | 62.15 | 62.15 | 62.15 | 59.144 | 59.144 | 56.138 | 59.144 | 59.144 | 59.144 | 62.15 | 62.15 | 65.156 | 65.156 | 71.168 | 80.186 | 77.18 | 83.192 | 80.186 | 74.174 | 77.18 | 68.162 | 59.144 | 66.7843 | 0 | 1.7842
2043 | 6 | 9 | 2043-06-09 | 1987 | 62.0725 | 59.7712 | 57.47 | 59.7712 | 58.6206 | 59.7712 | 59.7712 | 60.9218 | 62.0725 | 60.9218 | 64.3737 | 64.3737 | 66.6749 | 67.8255 | 70.1268 | 72.428 | 72.428 | 71.2774 | 71.2774 | 68.9762 | 67.8255 | 65.5243 | 64.3737 | 63.7984 | 64.6853 | 0.31468 | 0
2043 | 6 | 10 | 2043-06-10 | 1987 | 55.584 | 55.584 | 54.232 | 54.232 | 52.88 | 52.88 | 53.556 | 54.232 | 55.584 | 55.584 | 58.288 | 59.64 | 60.316 | 63.02 | 63.696 | 64.372 | 64.372 | 65.048 | 65.048 | 64.372 | 59.64 | 56.936 | 54.908 | 55.584 | 58.3162 | 6.6838 | 0
2043 | 6 | 11 | 2043-06-11 | 1987 | 54.9753 | 53.0053 | 53.662 | 53.662 | 51.692 | 52.3487 | 54.9753 | 56.2887 | 58.9153 | 60.2287 | 62.1987 | 63.512 | 65.482 | 66.7953 | 68.1087 | 69.422 | 69.422 | 66.1387 | 63.512 | 61.542 | 60.2287 | 58.9153 | 57.602 | 56.2887 | 59.9551 | 5.0449 | 0
2043 | 6 | 12 | 2043-06-12 | 1987 | 53.7947 | 53.2834 | 53.7947 | 52.772 | 52.772 | 53.7947 | 54.3061 | 54.8175 | 55.8402 | 56.3515 | 57.8856 | 59.4197 | 59.4197 | 62.9993 | 63.5106 | 64.022 | 62.9993 | 61.9765 | 61.9765 | 61.4652 | 59.4197 | 56.8629 | 55.8402 | 54.8175 | 57.6726 | 7.3274 | 0
2043 | 6 | 13 | 2043-06-13 | 1987 | 58.6328 | 56.642 | 57.6374 | 58.6328 | 58.6328 | 57.6374 | 60.6236 | 60.6236 | 61.619 | 61.619 | 63.6098 | 65.6006 | 70.5776 | 73.5638 | 76.55 | 75.5546 | 76.55 | 76.55 | 74.5592 | 69.5822 | 65.6006 | 62.6144 | 63.6098 | 62.6144 | 65.3932 | 0 | 0.39323
2043 | 6 | 14 | 2043-06-14 | 1987 | 61.4093 | 60.898 | 59.364 | 57.83 | 57.83 | 58.3413 | 59.8753 | 61.9207 | 63.966 | 66.0113 | 66.5227 | 67.5453 | 68.568 | 69.0793 | 70.102 | 70.102 | 71.636 | 69.5907 | 69.0793 | 67.034 | 63.966 | 62.432 | 60.898 | 59.8753 | 64.3282 | 0.67181 | 0
2043 | 6 | 15 | 2043-06-15 | 1987 | 62.9282 | 61.2828 | 59.6374 | 57.992 | 59.6374 | 59.6374 | 58.8147 | 57.992 | 57.992 | 58.8147 | 60.4601 | 60.4601 | 62.1055 | 63.7509 | 67.8645 | 68.6872 | 69.5099 | 71.978 | 67.8645 | 67.8645 | 66.2191 | 64.5736 | 62.9282 | 61.2828 | 62.9282 | 2.0718 | 0
2043 | 6 | 16 | 2043-06-16 | 1987 | 58.532 | 57.5285 | 56.525 | 55.5215 | 54.518 | 54.518 | 56.525 | 56.525 | 57.5285 | 57.5285 | 59.5355 | 61.5425 | 64.553 | 67.5635 | 69.5705 | 70.574 | 68.567 | 67.5635 | 66.56 | 66.56 | 65.5565 | 63.5495 | 60.539 | 59.5355 | 61.5425 | 3.4575 | 0
2043 | 6 | 17 | 2043-06-17 | 1987 | 56.6633 | 55.7085 | 53.7988 | 52.844 | 52.844 | 52.844 | 55.7085 | 57.6181 | 59.5277 | 63.347 | 66.2115 | 67.1663 | 69.0759 | 70.9855 | 72.8952 | 72.8952 | 73.85 | 72.8952 | 71.9404 | 68.1211 | 64.3018 | 60.4825 | 61.4374 | 60.4825 | 63.0685 | 1.9315 | 0
2043 | 6 | 18 | 2043-06-18 | 1987 | 62.1888 | 60.6685 | 58.388 | 59.1482 | 58.388 | 59.1482 | 60.6685 | 63.7091 | 67.5098 | 66.7497 | 69.7903 | 72.8309 | 74.3512 | 74.3512 | 75.1114 | 76.6317 | 78.152 | 77.3918 | 75.8715 | 73.5911 | 69.7903 | 68.27 | 65.2294 | 63.7091 | 67.9849 | 0 | 2.9849
2043 | 6 | 19 | 2043-06-19 | 1987 | 60.7137 | 60.7137 | 58.6915 | 58.6915 | 53.636 | 54.6471 | 57.6804 | 60.7137 | 61.7248 | 63.747 | 68.8026 | 70.8248 | 74.8692 | 77.9025 | 79.9247 | 80.9358 | 82.958 | 81.9469 | 81.9469 | 77.9025 | 73.8581 | 67.7914 | 63.747 | 62.7359 | 68.2127 | 0 | 3.2127
2043 | 6 | 20 | 2043-06-20 | 1987 | 65.9615 | 58.7795 | 60.575 | 58.7795 | 58.7795 | 58.7795 | 56.984 | 58.7795 | 62.3705 | 64.166 | 67.757 | 69.5525 | 62.3705 | 64.166 | 71.348 | 65.9615 | 64.166 | 65.9615 | 65.9615 | 69.5525 | 65.9615 | 62.3705 | 62.3705 | 58.7795 | 63.3431 | 1.6569 | 0
2043 | 6 | 21 | 2043-06-21 | 1987 | 56.5798 | 55.3509 | 55.3509 | 55.3509 | 54.122 | 54.122 | 55.3509 | 56.5798 | 57.8087 | 60.2665 | 62.7244 | 63.9533 | 56.5798 | 65.1822 | 65.1822 | 67.64 | 63.9533 | 65.1822 | 63.9533 | 61.4955 | 59.0376 | 57.8087 | 56.5798 | 56.5798 | 59.4473 | 5.5527 | 0
2043 | 6 | 22 | 2043-06-22 | 1987 | 54.9362 | 54.9362 | 53.9748 | 53.9748 | 53.0134 | 52.052 | 53.9748 | 53.9748 | 55.8976 | 58.7819 | 60.7047 | 61.6661 | 65.5118 | 65.5118 | 67.4346 | 68.396 | 68.396 | 68.396 | 66.4732 | 60.7047 | 56.8591 | 54.9362 | 54.9362 | 55.8976 | 59.2225 | 5.7775 | 0
2043 | 6 | 23 | 2043-06-23 | 1987 | 55.7348 | 55.2992 | 54.8636 | 54.8636 | 54.428 | 54.428 | 54.8636 | 55.7348 | 56.1704 | 57.0416 | 57.9128 | 59.6552 | 60.5264 | 61.3976 | 62.7044 | 62.7044 | 62.7044 | 63.14 | 62.7044 | 61.3976 | 59.6552 | 58.3484 | 57.0416 | 55.2992 | 58.2758 | 6.7242 | 0
2043 | 6 | 24 | 2043-06-24 | 1987 | 56.7341 | 56.3014 | 55.8687 | 55.436 | 55.436 | 55.8687 | 56.7341 | 58.0322 | 59.7629 | 61.061 | 62.3591 | 63.6572 | 64.9552 | 65.3879 | 66.2533 | 66.686 | 66.2533 | 65.8206 | 65.3879 | 64.0898 | 61.061 | 61.061 | 61.061 | 60.1956 | 61.061 | 3.939 | 0
2043 | 6 | 25 | 2043-06-25 | 1987 | 59.7965 | 58.9595 | 58.541 | 58.541 | 57.704 | 58.541 | 59.378 | 60.215 | 62.3075 | 63.9815 | 64.8185 | 66.074 | 67.3295 | 68.1665 | 69.0035 | 69.422 | 68.585 | 69.0035 | 68.1665 | 67.3295 | 64.8185 | 63.1445 | 63.9815 | 63.1445 | 63.7897 | 1.2103 | 0
2043 | 6 | 26 | 2043-06-26 | 1987 | 59.9035 | 58.6998 | 58.2986 | 56.6937 | 55.49 | 55.8912 | 58.2986 | 59.9035 | 61.1072 | 61.9096 | 62.7121 | 63.9157 | 65.5206 | 66.3231 | 67.5268 | 67.5268 | 67.928 | 67.5268 | 66.7243 | 65.5206 | 63.9157 | 62.7121 | 61.9096 | 60.7059 | 62.361 | 2.639 | 0
2043 | 6 | 27 | 2043-06-27 | 1987 | 65.7486 | 62.8548 | 62.1313 | 60.6844 | 59.2375 | 58.514 | 62.8548 | 65.0252 | 65.7486 | 67.1955 | 69.3659 | 71.5363 | 72.9832 | 75.1536 | 75.8771 | 77.324 | 75.1536 | 76.6005 | 75.1536 | 73.7067 | 70.8128 | 61.4078 | 62.1313 | 60.6844 | 67.8286 | 0 | 2.8286
2043 | 6 | 28 | 2043-06-28 | 1987 | 61.9464 | 59.2222 | 58.3141 | 56.498 | 57.4061 | 57.4061 | 58.3141 | 57.4061 | 58.3141 | 61.0383 | 65.5787 | 69.211 | 71.9352 | 77.3836 | 80.1078 | 80.1078 | 82.832 | 81.9239 | 81.9239 | 80.1078 | 78.2917 | 73.7513 | 70.119 | 67.3948 | 68.6056 | 0 | 3.6056
2043 | 6 | 29 | 2043-06-29 | 1987 | 61.7636 | 62.4099 | 62.4099 | 59.8246 | 58.532 | 59.1783 | 62.4099 | 66.2877 | 68.2267 | 68.2267 | 71.4582 | 71.4582 | 72.7509 | 74.6898 | 77.9214 | 79.214 | 79.214 | 78.5677 | 77.2751 | 75.3361 | 72.1046 | 68.873 | 67.5804 | 66.2877 | 69.25 | 0 | 4.25
2043 | 6 | 30 | 2043-06-30 | 1987 | 62.078 | 58.8515 | 56.7005 | 58.8515 | 53.474 | 55.625 | 53.474 | 56.7005 | 58.8515 | 62.078 | 64.229 | 69.6065 | 71.7575 | 73.9085 | 77.135 | 79.286 | 79.286 | 79.286 | 78.2105 | 76.0595 | 70.682 | 65.3045 | 63.1535 | 58.8515 | 65.9767 | 0 | 0.97669
2043 | 7 | 1 | 2043-07-01 | 1987 | 67.5257 | 66.405 | 65.8447 | 64.724 | 66.405 | 65.2843 | 65.8447 | 66.405 | 67.5257 | 67.5257 | 68.6464 | 70.8878 | 72.0085 | 74.8103 | 75.931 | 77.0517 | 77.612 | 75.931 | 74.8103 | 72.5689 | 69.7671 | 68.0861 | 66.9654 | 66.9654 | 69.8138 | 0 | 4.8138
2043 | 7 | 2 | 2043-07-02 | 1987 | 67.848 | 67.848 | 67.848 | 67.848 | 67.848 | 67.848 | 67.848 | 66.254 | 71.036 | 74.224 | 74.224 | 77.412 | 80.6 | 79.006 | 80.6 | 79.006 | 79.006 | 79.006 | 77.412 | 77.412 | 74.224 | 74.224 | 72.63 | 71.036 | 73.427 | 0 | 8.427
2043 | 7 | 3 | 2043-07-03 | 1987 | 68.2499 | 67.0714 | 67.0714 | 65.8929 | 65.8929 | 65.8929 | 67.0714 | 68.2499 | 68.2499 | 69.4284 | 72.9638 | 71.7853 | 74.1422 | 78.8561 | 80.0346 | 83.57 | 81.2131 | 82.3915 | 81.2131 | 78.8561 | 72.9638 | 70.6068 | 65.8929 | 63.536 | 72.129 | 0 | 7.129
2043 | 7 | 4 | 2043-07-04 | 1987 | 65.7176 | 65.7176 | 63.2588 | 60.8 | 60.8 | 60.8 | 63.2588 | 68.1764 | 73.094 | 73.094 | 75.5528 | 73.094 | 80.4704 | 73.094 | 73.094 | 70.6352 | 82.9292 | 85.388 | 78.0116 | 68.1764 | 68.1764 | 65.7176 | 65.7176 | 63.2588 | 69.918 | 0 | 4.9181
2043 | 7 | 5 | 2043-07-05 | 1987 | 62.474 | 64.8271 | 62.474 | 64.8271 | 64.8271 | 64.8271 | 67.1802 | 69.5333 | 71.8864 | 74.2395 | 81.2987 | 83.6518 | 88.358 | 86.0049 | 88.358 | 88.358 | 88.358 | 83.6518 | 76.5925 | 71.8864 | 67.1802 | 64.8271 | 62.474 | 62.474 | 73.357 | 0 | 8.357
2043 | 7 | 6 | 2043-07-06 | 1987 | 69.8129 | 69.8129 | 71.6823 | 69.8129 | 67.9434 | 66.074 | 67.9434 | 69.8129 | 75.4211 | 79.16 | 81.0294 | 84.7683 | 88.5071 | 92.246 | 90.3766 | 92.246 | 92.246 | 90.3766 | 86.6377 | 84.7683 | 82.8989 | 79.16 | 79.16 | 77.2906 | 79.5495 | 0 | 14.5495
2043 | 7 | 7 | 2043-07-07 | 1987 | 68.4516 | 63.752 | 63.752 | 63.752 | 66.1018 | 63.752 | 66.1018 | 68.4516 | 66.1018 | 70.8015 | 73.1513 | 73.1513 | 80.2007 | 82.5505 | 87.2502 | 89.6 | 82.5505 | 82.5505 | 77.8509 | 75.5011 | 70.8015 | 68.4516 | 68.4516 | 63.752 | 72.368 | 0 | 7.368
2043 | 7 | 8 | 2043-07-08 | 1987 | 70.64 | 68.432 | 69.536 | 68.432 | 69.536 | 69.536 | 69.536 | 68.432 | 68.432 | 71.744 | 77.264 | 78.368 | 76.16 | 78.368 | 79.472 | 81.68 | 81.68 | 80.576 | 78.368 | 77.264 | 73.952 | 75.056 | 73.952 | 72.848 | 74.136 | 0 | 9.136
2043 | 7 | 9 | 2043-07-09 | 1987 | 74.0038 | 72.1204 | 70.2369 | 68.3535 | 68.3535 | 66.47 | 68.3535 | 72.1204 | 72.1204 | 68.3535 | 70.2369 | 77.7707 | 83.4211 | 83.4211 | 85.3045 | 87.188 | 87.188 | 85.3045 | 83.4211 | 81.5376 | 81.5376 | 75.8873 | 75.8873 | 75.8873 | 76.4366 | 0 | 11.4366
2043 | 7 | 10 | 2043-07-10 | 1987 | 71.852 | 70.124 | 69.548 | 69.548 | 69.548 | 68.396 | 70.7 | 71.852 | 74.732 | 77.036 | 78.188 | 79.34 | 78.764 | 81.068 | 81.644 | 82.22 | 83.372 | 82.796 | 82.22 | 81.068 | 78.764 | 77.036 | 75.308 | 76.46 | 76.316 | 0 | 11.316
2043 | 7 | 11 | 2043-07-11 | 1987 | 71.904 | 70.8333 | 67.6213 | 68.692 | 65.48 | 67.6213 | 66.5507 | 74.0453 | 72.9747 | 76.1867 | 79.3987 | 83.6813 | 86.8933 | 89.0347 | 92.2467 | 94.388 | 91.176 | 91.176 | 91.176 | 85.8227 | 79.3987 | 74.0453 | 76.1867 | 74.0453 | 78.7741 | 0 | 13.7741
2043 | 7 | 12 | 2043-07-12 | 1987 | 76.6985 | 74.6349 | 71.5396 | 72.5714 | 71.5396 | 69.476 | 73.6031 | 76.6985 | 78.7621 | 82.8892 | 87.0164 | 90.1117 | 90.1117 | 93.2071 | 94.2389 | 98.366 | 98.366 | 97.3342 | 94.2389 | 91.1435 | 84.9528 | 81.8574 | 81.8574 | 79.7939 | 83.792 | 0 | 18.792
2043 | 7 | 13 | 2043-07-13 | 1987 | 72.797 | 71.3801 | 70.6717 | 69.9633 | 67.838 | 67.838 | 70.6717 | 73.5054 | 75.6307 | 77.0476 | 79.8813 | 80.5897 | 83.4234 | 84.8403 | 86.9656 | 86.9656 | 87.674 | 86.9656 | 86.9656 | 84.8403 | 79.8813 | 77.756 | 77.0476 | 76.3391 | 78.2283 | 0 | 13.2283
2043 | 7 | 14 | 2043-07-14 | 1987 | 78.3345 | 76.1074 | 76.1074 | 71.6534 | 69.4263 | 68.684 | 73.1381 | 76.1074 | 78.3345 | 79.0768 | 78.3345 | 82.0462 | 84.2732 | 87.2426 | 87.985 | 90.212 | 90.212 | 88.7273 | 87.2426 | 85.0156 | 81.3039 | 77.5921 | 76.1074 | 75.3651 | 79.9429 | 0 | 14.9429
2043 | 7 | 15 | 2043-07-15 | 1987 | 76.6997 | 75.7163 | 72.7662 | 70.7995 | 66.866 | 66.866 | 68.8327 | 68.8327 | 68.8327 | 70.7995 | 74.7329 | 76.6997 | 77.6831 | 81.6165 | 82.5999 | 82.5999 | 85.55 | 84.5666 | 79.6498 | 76.6997 | 74.7329 | 71.7828 | 70.7995 | 69.8161 | 74.8559 | 0 | 9.8559
2043 | 7 | 16 | 2043-07-16 | 1987 | 68.5736 | 68.5736 | 68.5736 | 68.5736 | 68.5736 | 67.712 | 67.712 | 67.712 | 68.5736 | 69.4352 | 69.4352 | 72.02 | 72.02 | 73.7432 | 76.328 | 78.0512 | 80.636 | 80.636 | 79.7744 | 79.7744 | 77.1896 | 73.7432 | 74.6048 | 73.7432 | 72.738 | 0 | 7.738
2043 | 7 | 17 | 2043-07-17 | 1987 | 74.6557 | 72.4975 | 73.2169 | 71.7781 | 69.62 | 69.62 | 71.0588 | 76.0944 | 75.375 | 78.9719 | 84.0076 | 84.727 | 86.1657 | 88.3239 | 90.482 | 89.0432 | 88.3239 | 85.4463 | 84.0076 | 82.5688 | 80.4107 | 81.1301 | 81.8494 | 81.1301 | 80.021 | 0 | 15.021
2043 | 7 | 18 | 2043-07-18 | 1987 | 79.1445 | 78.0718 | 75.9265 | 74.8539 | 72.7086 | 72.7086 | 71.636 | 73.7813 | 75.9265 | 82.3624 | 85.5803 | 89.8708 | 92.0161 | 93.0887 | 94.1614 | 95.234 | 92.0161 | 93.0887 | 85.5803 | 82.0406 | 78.3936 | 74.8539 | 73.7813 | 73.7813 | 81.692 | 0 | 16.692
2043 | 7 | 19 | 2043-07-19 | 1987 | 74.1224 | 74.1224 | 71.456 | 71.456 | 71.456 | 71.456 | 72.7892 | 72.7892 | 74.1224 | 76.7888 | 79.4552 | 80.7884 | 80.7884 | 83.4548 | 87.4544 | 87.4544 | 90.1208 | 91.454 | 87.4544 | 84.788 | 80.7884 | 78.122 | 78.122 | 80.7884 | 79.233 | 0 | 14.233
2043 | 7 | 20 | 2043-07-20 | 1987 | 67.3731 | 67.3731 | 66.5076 | 66.5076 | 65.642 | 66.5076 | 65.642 | 69.9698 | 73.4321 | 75.1632 | 74.2977 | 77.7599 | 81.2222 | 81.2222 | 82.9533 | 85.55 | 85.55 | 85.55 | 83.8189 | 80.3566 | 76.0288 | 72.5665 | 71.701 | 70.8354 | 74.7304 | 0 | 9.7304
2043 | 7 | 21 | 2043-07-21 | 1987 | 72.0168 | 72.0168 | 69.3002 | 66.5835 | 68.3946 | 65.678 | 69.3002 | 70.2057 | 75.6389 | 79.2611 | 81.9777 | 83.7888 | 85.5998 | 88.3165 | 86.5054 | 89.222 | 88.3165 | 87.4109 | 85.5998 | 83.7888 | 79.2611 | 75.6389 | 75.6389 | 71.1112 | 77.9405 | 0 | 12.9405
2043 | 7 | 22 | 2043-07-22 | 1987 | 79.232 | 72.752 | 69.512 | 69.512 | 69.512 | 69.512 | 72.752 | 72.752 | 72.752 | 75.992 | 79.232 | 79.232 | 85.712 | 92.192 | 92.192 | 92.192 | 88.952 | 88.952 | 88.952 | 82.472 | 79.232 | 79.232 | 69.512 | 66.272 | 78.692 | 0 | 13.692
2043 | 7 | 23 | 2043-07-23 | 1987 | 63.608 | 63.608 | 63.608 | 63.608 | 63.608 | 63.608 | 63.608 | 67.2013 | 68.9979 | 72.5911 | 77.981 | 81.5743 | 86.9641 | 88.7608 | 90.5574 | 92.354 | 90.5574 | 86.9641 | 90.5574 | 88.7608 | 85.1675 | 76.1844 | 72.5911 | 72.5911 | 76.4838 | 0 | 11.4838
2043 | 7 | 24 | 2043-07-24 | 1987 | 75.007 | 68.987 | 67.482 | 65.977 | 64.472 | 65.977 | 65.977 | 70.492 | 71.997 | 73.502 | 79.522 | 87.047 | 85.542 | 87.047 | 87.047 | 88.552 | 90.057 | 91.562 | 90.057 | 87.047 | 82.532 | 76.512 | 71.997 | 67.482 | 77.578 | 0 | 12.578
2043 | 7 | 25 | 2043-07-25 | 1987 | 70.086 | 70.086 | 68.332 | 68.332 | 68.332 | 66.578 | 68.332 | 70.086 | 70.086 | 71.84 | 77.102 | 78.856 | 82.364 | 89.38 | 94.642 | 98.15 | 89.38 | 87.626 | 87.626 | 85.872 | 84.118 | 77.102 | 75.348 | 73.594 | 78.0521 | 0 | 13.0521
2043 | 7 | 26 | 2043-07-26 | 1987 | 71.3873 | 71.3873 | 70.3678 | 69.3484 | 69.3484 | 66.29 | 69.3484 | 71.3873 | 73.4262 | 79.5429 | 82.6013 | 84.6402 | 86.6791 | 87.6985 | 88.718 | 86.6791 | 86.6791 | 83.6207 | 81.5818 | 79.5429 | 75.4651 | 74.4456 | 72.4067 | 71.3873 | 77.2491 | 0 | 12.2491
2043 | 7 | 27 | 2043-07-27 | 1987 | 72.0185 | 71.231 | 71.231 | 71.231 | 71.231 | 69.656 | 72.0185 | 73.5935 | 75.1685 | 76.7435 | 78.3185 | 80.681 | 82.256 | 83.0435 | 84.6185 | 85.406 | 85.406 | 84.6185 | 84.6185 | 82.256 | 78.3185 | 75.1685 | 72.806 | 72.0185 | 77.2357 | 0 | 12.2357
2043 | 7 | 28 | 2043-07-28 | 1987 | 67.9411 | 66.8095 | 66.8095 | 67.9411 | 65.678 | 66.8095 | 69.0726 | 72.4673 | 75.8619 | 78.125 | 82.6512 | 84.9143 | 86.0458 | 89.4405 | 90.572 | 90.572 | 90.572 | 89.4405 | 88.3089 | 86.0458 | 79.2565 | 75.8619 | 74.7304 | 73.5988 | 78.3136 | 0 | 13.3136
2043 | 7 | 29 | 2043-07-29 | 1987 | 69.5922 | 67.2571 | 67.2571 | 64.922 | 66.0895 | 64.922 | 67.2571 | 69.5922 | 73.0948 | 75.4299 | 77.765 | 80.1001 | 83.6027 | 85.9378 | 89.4405 | 89.4405 | 90.608 | 89.4405 | 89.4405 | 83.6027 | 77.765 | 76.5975 | 74.2624 | 74.2624 | 76.9866 | 0 | 11.9866
2043 | 7 | 30 | 2043-07-30 | 1987 | 75.551 | 74.696 | 72.131 | 70.421 | 69.566 | 69.566 | 71.276 | 72.131 | 76.406 | 77.261 | 78.971 | 81.536 | 82.391 | 84.101 | 86.666 | 88.376 | 85.811 | 83.246 | 81.536 | 79.826 | 78.971 | 77.261 | 76.406 | 73.841 | 77.831 | 0 | 12.831
2043 | 7 | 31 | 2043-07-31 | 1987 | 68.648 | 68.648 | 67.586 | 67.586 | 67.586 | 67.586 | 67.586 | 68.648 | 70.772 | 75.02 | 76.082 | 79.268 | 80.33 | 82.454 | 81.392 | 81.392 | 82.454 | 81.392 | 77.144 | 76.082 | 72.896 | 71.834 | 70.772 | 71.834 | 73.958 | 0 | 8.958
2043 | 8 | 1 | 2043-08-01 | 1987 | 67.5896 | 66.4457 | 64.1579 | 64.1579 | 64.1579 | 63.014 | 64.1579 | 66.4457 | 69.8774 | 72.1652 | 75.5969 | 79.0286 | 81.3164 | 83.6042 | 85.892 | 84.7481 | 85.892 | 85.892 | 84.7481 | 80.1725 | 75.5969 | 71.0213 | 69.8774 | 69.8774 | 73.9764 | 0 | 8.9764
2043 | 8 | 2 | 2043-08-02 | 1987 | 65.7696 | 65.7696 | 64.6622 | 62.4474 | 61.34 | 62.4474 | 63.5548 | 66.877 | 71.3065 | 74.6287 | 77.9509 | 80.1657 | 80.1657 | 81.273 | 85.7026 | 86.81 | 86.81 | 85.7026 | 84.5952 | 81.273 | 76.8435 | 71.3065 | 71.3065 | 69.0917 | 74.075 | 0 | 9.075
2043 | 8 | 3 | 2043-08-03 | 1987 | 70.592 | 69.719 | 69.719 | 68.846 | 65.354 | 65.354 | 67.1 | 69.719 | 74.084 | 77.576 | 80.195 | 82.814 | 85.433 | 87.179 | 90.671 | 90.671 | 91.544 | 88.925 | 85.433 | 82.814 | 78.449 | 77.576 | 75.83 | 74.084 | 77.9034 | 0 | 12.9034
2043 | 8 | 4 | 2043-08-04 | 1987 | 77.5767 | 75.4916 | 74.449 | 70.2788 | 66.1086 | 65.066 | 67.1511 | 71.3214 | 74.449 | 75.4916 | 80.7044 | 82.7895 | 83.8321 | 86.9598 | 88.0023 | 90.0874 | 90.0874 | 91.13 | 89.0449 | 82.7895 | 76.5342 | 76.5342 | 74.449 | 69.2362 | 78.3152 | 0 | 13.3152
2043 | 8 | 5 | 2043-08-05 | 1987 | 72.0995 | 72.0995 | 69.2037 | 66.308 | 66.308 | 67.7559 | 70.6516 | 70.6516 | 72.0995 | 74.9952 | 79.3389 | 79.3389 | 85.1304 | 82.2346 | 88.0261 | 89.474 | 89.474 | 89.474 | 89.474 | 85.1304 | 82.2346 | 80.7867 | 77.891 | 74.9952 | 78.1323 | 0 | 13.1323
2043 | 8 | 6 | 2043-08-06 | 1987 | 72.2989 | 70.2492 | 69.566 | 70.9324 | 70.9324 | 70.2492 | 70.2492 | 70.9324 | 71.6157 | 73.6653 | 76.3982 | 77.7646 | 79.8143 | 81.8639 | 83.2303 | 84.5968 | 84.5968 | 85.28 | 83.9136 | 81.1807 | 77.7646 | 77.7646 | 78.4478 | 77.0814 | 76.6828 | 0 | 11.6828
2043 | 8 | 7 | 2043-08-07 | 1987 | 71.5957 | 69.1619 | 66.7282 | 67.5394 | 65.1057 | 62.672 | 66.7282 | 69.1619 | 71.5957 | 74.0294 | 75.6519 | 80.5193 | 82.1418 | 83.7643 | 85.3868 | 86.198 | 86.198 | 84.5755 | 84.5755 | 82.1418 | 78.0856 | 77.2743 | 74.8406 | 72.4069 | 75.7533 | 0 | 10.7533
2043 | 8 | 8 | 2043-08-08 | 1987 | 66.5748 | 64.3627 | 64.3627 | 65.1001 | 62.888 | 63.6254 | 63.6254 | 66.5748 | 69.5242 | 71.7363 | 73.9484 | 76.1604 | 78.3725 | 79.8472 | 79.8472 | 82.0593 | 82.0593 | 83.534 | 80.5846 | 78.3725 | 72.4736 | 69.5242 | 69.5242 | 68.0495 | 72.1971 | 0 | 7.1971
2043 | 8 | 9 | 2043-08-09 | 1987 | 76.0182 | 73.8124 | 71.6065 | 70.5036 | 67.1949 | 66.092 | 67.1949 | 71.6065 | 73.8124 | 76.0182 | 78.224 | 81.5327 | 85.9444 | 88.1502 | 89.2531 | 90.356 | 90.356 | 85.9444 | 80.4298 | 76.0182 | 71.6065 | 67.1949 | 68.2978 | 67.1949 | 76.4318 | 0 | 11.4318
2043 | 8 | 10 | 2043-08-10 | 1987 | 75.05 | 68.694 | 68.694 | 65.516 | 68.694 | 68.694 | 68.694 | 68.694 | 65.516 | 75.05 | 81.406 | 84.584 | 87.762 | 94.118 | 94.118 | 94.118 | 87.762 | 90.94 | 87.762 | 84.584 | 84.584 | 81.406 | 81.406 | 81.406 | 79.5522 | 0 | 14.5522
2043 | 8 | 11 | 2043-08-11 | 1987 | 68.2605 | 66.6813 | 66.6813 | 66.6813 | 65.102 | 65.102 | 66.6813 | 68.2605 | 68.2605 | 72.9983 | 74.5776 | 79.3154 | 84.0532 | 88.7909 | 91.9495 | 91.9495 | 95.108 | 91.9495 | 91.9495 | 88.7909 | 79.3154 | 76.1568 | 72.9983 | 74.5776 | 77.3413 | 0 | 12.3413
2043 | 8 | 12 | 2043-08-12 | 1987 | 83.1236 | 71.0852 | 65.066 | 65.066 | 65.066 | 65.066 | 68.0756 | 68.0756 | 71.0852 | 71.0852 | 74.0948 | 77.1044 | 77.1044 | 80.114 | 86.1332 | 86.1332 | 95.162 | 92.1524 | 86.1332 | 86.1332 | 80.114 | 77.1044 | 72.59 | 68.0756 | 76.2893 | 0 | 11.2893
2043 | 8 | 13 | 2043-08-13 | 1987 | 70.702 | 70.702 | 68.072 | 68.072 | 68.072 | 68.072 | 68.072 | 68.072 | 70.702 | 70.702 | 73.332 | 75.962 | 78.592 | 86.482 | 89.112 | 91.742 | 91.742 | 91.742 | 89.112 | 83.852 | 81.222 | 78.592 | 75.962 | 73.332 | 77.1674 | 0 | 12.1674
2043 | 8 | 14 | 2043-08-14 | 1987 | 69.3975 | 69.3975 | 69.3975 | 69.3975 | 69.3975 | 67.118 | 67.118 | 69.3975 | 69.3975 | 71.6769 | 73.9564 | 76.2358 | 80.7947 | 87.6331 | 92.192 | 85.3536 | 87.6331 | 89.9125 | 92.192 | 87.6331 | 83.0742 | 83.0742 | 76.2358 | 76.2358 | 77.6605 | 0 | 12.6605
2043 | 8 | 15 | 2043-08-15 | 1987 | 68.414 | 64.184 | 64.184 | 64.184 | 64.184 | 64.184 | 64.184 | 64.184 | 64.184 | 66.299 | 68.414 | 70.529 | 72.644 | 76.874 | 81.104 | 81.104 | 85.334 | 76.874 | 72.644 | 72.644 | 68.414 | 68.414 | 66.299 | 64.184 | 69.7359 | 0 | 4.7359
2043 | 8 | 16 | 2043-08-16 | 1987 | 68.8023 | 66.7901 | 64.778 | 64.778 | 64.778 | 64.778 | 64.778 | 64.778 | 66.7901 | 68.8023 | 72.8266 | 82.8873 | 84.8994 | 86.9116 | 88.9237 | 92.948 | 90.9359 | 86.9116 | 84.8994 | 82.8873 | 80.8751 | 74.8387 | 70.8144 | 66.7901 | 75.3418 | 0 | 10.3417
2043 | 8 | 17 | 2043-08-17 | 1987 | 71.5789 | 71.5789 | 71.5789 | 70.3557 | 69.1324 | 66.686 | 67.9092 | 70.3557 | 72.8021 | 76.4717 | 82.5878 | 85.0343 | 86.2575 | 91.1503 | 92.3736 | 94.82 | 94.82 | 94.82 | 92.3736 | 88.7039 | 82.5878 | 78.9182 | 78.9182 | 80.1414 | 80.4982 | 0 | 15.4982
2043 | 8 | 18 | 2043-08-18 | 1987 | 70.7713 | 69.2132 | 68.4342 | 66.8761 | 66.8761 | 65.318 | 66.8761 | 69.9922 | 72.3294 | 73.8874 | 77.0036 | 78.5617 | 80.8988 | 82.4569 | 84.794 | 84.015 | 84.794 | 84.015 | 82.4569 | 79.3407 | 75.4455 | 74.6665 | 73.1084 | 73.1084 | 75.2183 | 0 | 10.2183
2043 | 8 | 19 | 2043-08-19 | 1987 | 68.972 | 67.9955 | 66.0425 | 63.113 | 62.1365 | 61.16 | 62.1365 | 66.0425 | 68.972 | 72.878 | 72.878 | 74.831 | 77.7605 | 79.7135 | 81.6665 | 82.643 | 84.596 | 84.596 | 81.6665 | 76.784 | 70.925 | 68.972 | 69.9485 | 67.9955 | 72.2677 | 0 | 7.2677
2043 | 8 | 20 | 2043-08-20 | 1987 | 67.0139 | 66.2566 | 65.4993 | 65.4993 | 65.4993 | 64.742 | 64.742 | 64.742 | 64.742 | 65.4993 | 66.2566 | 70.8003 | 70.8003 | 71.5576 | 73.8294 | 75.344 | 74.5867 | 74.5867 | 73.0721 | 70.043 | 67.7711 | 67.7711 | 67.0139 | 65.4993 | 68.4653 | 0 | 3.4653
2043 | 8 | 21 | 2043-08-21 | 1987 | 69.6724 | 68.9049 | 68.9049 | 68.1375 | 67.37 | 67.37 | 67.37 | 69.6724 | 71.9747 | 74.2771 | 75.812 | 78.8818 | 81.1842 | 81.9516 | 83.4865 | 84.254 | 84.254 | 82.7191 | 81.1842 | 78.1144 | 74.2771 | 74.2771 | 73.5096 | 72.7422 | 75.0126 | 0 | 10.0126
2043 | 8 | 22 | 2043-08-22 | 1987 | 68.915 | 66.8645 | 66.8645 | 65.8392 | 65.8392 | 64.814 | 64.814 | 67.8897 | 70.9655 | 75.0665 | 77.117 | 82.2432 | 85.319 | 86.3443 | 87.3695 | 88.3948 | 89.42 | 86.3443 | 84.2937 | 82.2432 | 78.1422 | 77.117 | 78.1422 | 77.117 | 76.5617 | 0 | 11.5617
2043 | 8 | 23 | 2043-08-23 | 1987 | 72.026 | 72.026 | 68.9247 | 67.6842 | 68.3045 | 67.064 | 67.6842 | 68.9247 | 70.1652 | 72.026 | 72.026 | 74.507 | 76.3678 | 78.2285 | 80.0892 | 81.95 | 81.95 | 81.95 | 81.95 | 78.2285 | 75.7475 | 73.8867 | 73.8867 | 73.8867 | 74.1452 | 0 | 9.1452
2043 | 8 | 24 | 2043-08-24 | 1987 | 70.1662 | 69.085 | 68.0037 | 66.9225 | 66.3819 | 64.76 | 64.76 | 66.3819 | 68.0037 | 71.2474 | 71.7881 | 72.8693 | 75.0318 | 77.1943 | 78.2755 | 79.3568 | 80.438 | 80.438 | 79.3568 | 77.1943 | 72.3287 | 70.7068 | 69.6256 | 67.4631 | 71.9908 | 0 | 6.9908
2043 | 8 | 25 | 2043-08-25 | 1987 | 68.3015 | 67.3587 | 67.3587 | 66.8874 | 66.416 | 66.5574 | 66.746 | 66.8874 | 67.3587 | 69.2442 | 71.6011 | 73.4866 | 77.2576 | 77.2576 | 78.6718 | 80.0859 | 80.0859 | 81.5 | 80.5572 | 76.7862 | 73.0152 | 71.6011 | 70.187 | 70.6584 | 72.3278 | 0 | 7.3278
2043 | 8 | 26 | 2043-08-26 | 1987 | 68.0616 | 64.8917 | 64.4388 | 64.8917 | 64.8917 | 64.4388 | 63.986 | 64.8917 | 66.2502 | 68.0616 | 69.4201 | 68.0616 | 70.7786 | 70.7786 | 70.7786 | 71.2315 | 72.59 | 71.6843 | 71.2315 | 69.4201 | 69.4201 | 68.9673 | 68.9673 | 68.0616 | 68.1748 | 0 | 3.1748
2043 | 8 | 27 | 2043-08-27 | 1987 | 66.1688 | 65.6351 | 66.7026 | 65.1013 | 65.6351 | 63.5 | 64.0338 | 67.2364 | 68.8377 | 69.9052 | 70.9728 | 72.0403 | 74.7092 | 75.7767 | 76.8442 | 76.8442 | 77.378 | 75.2429 | 75.2429 | 72.0403 | 68.8377 | 69.9052 | 68.8377 | 67.7702 | 70.2166 | 0 | 5.2166
2043 | 8 | 28 | 2043-08-28 | 1987 | 70.7639 | 67.6184 | 66.3602 | 65.7311 | 65.102 | 65.7311 | 66.3602 | 66.9893 | 66.9893 | 70.1348 | 72.6512 | 73.2803 | 74.5385 | 75.7967 | 76.4258 | 77.684 | 77.684 | 75.7967 | 75.7967 | 73.9094 | 71.393 | 72.0221 | 71.393 | 70.7639 | 71.2882 | 0 | 6.2881
2043 | 8 | 29 | 2043-08-29 | 1987 | 68.8064 | 68.2448 | 67.6832 | 67.6832 | 67.1216 | 67.1216 | 66.56 | 68.2448 | 69.368 | 72.176 | 73.8608 | 75.5456 | 77.2304 | 78.9152 | 79.4768 | 80.6 | 80.0384 | 78.9152 | 77.2304 | 74.4224 | 72.7376 | 73.2992 | 72.7376 | 72.176 | 72.9248 | 0 | 7.9248
2043 | 8 | 30 | 2043-08-30 | 1987 | 68.9216 | 68.9216 | 67.2728 | 65.624 | 62.3264 | 61.502 | 63.1508 | 65.624 | 67.2728 | 71.3948 | 74.6924 | 77.99 | 81.2876 | 83.7608 | 85.4096 | 86.234 | 86.234 | 85.4096 | 82.9364 | 77.1656 | 73.868 | 73.0436 | 73.868 | 73.868 | 74.0741 | 0 | 9.0741
2043 | 8 | 31 | 2043-08-31 | 1987 | 68.6606 | 67.1978 | 65.0036 | 65.735 | 65.0036 | 62.8094 | 62.078 | 65.0036 | 67.9292 | 70.8548 | 73.7804 | 76.706 | 79.6316 | 81.8258 | 82.5572 | 84.02 | 82.5572 | 81.0944 | 78.9002 | 75.2432 | 72.3176 | 71.5862 | 69.392 | 70.8548 | 72.5309 | 0 | 7.5309
2043 | 9 | 1 | 2043-09-01 | 1987 | 62.5243 | 59.9819 | 59.3463 | 59.3463 | 58.0752 | 58.0752 | 58.0752 | 59.9819 | 61.8887 | 62.5243 | 66.3378 | 68.8801 | 72.0581 | 72.6937 | 75.236 | 75.236 | 75.236 | 73.3292 | 72.0581 | 68.8801 | 61.8887 | 59.9819 | 58.0752 | 56.804 | 64.8548 | 0.14524 | 0
2043 | 9 | 2 | 2043-09-02 | 1987 | 62.96 | 60.5552 | 60.5552 | 61.7576 | 61.7576 | 61.7576 | 61.7576 | 61.7576 | 64.1624 | 65.3648 | 66.5672 | 72.5792 | 73.7816 | 72.5792 | 74.984 | 73.7816 | 73.7816 | 70.1744 | 67.7696 | 66.5672 | 61.7576 | 64.1624 | 60.5552 | 56.948 | 65.7656 | 0 | 0.7656
2043 | 9 | 3 | 2043-09-03 | 1987 | 60.6774 | 58.3289 | 57.1546 | 55.9803 | 55.9803 | 55.9803 | 54.806 | 57.1546 | 63.026 | 66.5489 | 67.7231 | 70.0717 | 74.7689 | 77.1174 | 79.466 | 78.2917 | 79.466 | 79.466 | 74.7689 | 70.0717 | 67.7231 | 65.3746 | 63.026 | 65.3746 | 66.5978 | 0 | 1.5978
2043 | 9 | 4 | 2043-09-04 | 1987 | 63.428 | 62.438 | 60.458 | 61.448 | 59.468 | 55.508 | 56.498 | 60.458 | 64.418 | 66.398 | 70.358 | 74.318 | 75.308 | 78.278 | 79.268 | 79.268 | 78.278 | 75.308 | 74.318 | 69.368 | 67.388 | 69.368 | 68.378 | 67.388 | 68.213 | 0 | 3.213
2043 | 9 | 5 | 2043-09-05 | 1987 | 61.6352 | 61.6352 | 59.5328 | 59.5328 | 58.4816 | 57.956 | 57.956 | 60.0584 | 61.6352 | 63.7376 | 64.7888 | 65.84 | 66.8912 | 68.468 | 70.5704 | 70.0448 | 71.096 | 70.0448 | 68.468 | 66.3656 | 64.7888 | 63.7376 | 65.3144 | 62.6864 | 64.2194 | 0.7806 | 0
2043 | 9 | 6 | 2043-09-06 | 1987 | 62.1162 | 59.6134 | 57.1107 | 58.3621 | 55.8594 | 54.608 | 55.8594 | 58.3621 | 60.2391 | 62.7418 | 64.6189 | 65.2446 | 68.373 | 68.9986 | 70.25 | 69.6243 | 70.25 | 70.25 | 67.7473 | 64.6189 | 63.3675 | 64.6189 | 63.9932 | 60.8648 | 63.2372 | 1.7628 | 0
2043 | 9 | 7 | 2043-09-07 | 1987 | 58.844 | 57.164 | 56.324 | 52.964 | 52.964 | 52.124 | 52.964 | 52.964 | 52.964 | 52.964 | 54.644 | 58.004 | 61.364 | 66.404 | 68.924 | 71.444 | 72.284 | 72.284 | 70.604 | 65.564 | 61.364 | 58.004 | 57.164 | 55.484 | 59.824 | 5.176 | 0
2043 | 9 | 8 | 2043-09-08 | 1987 | 50.324 | 50.324 | 51.847 | 51.847 | 50.324 | 50.324 | 50.324 | 50.324 | 50.324 | 51.847 | 51.847 | 54.893 | 56.416 | 59.462 | 64.031 | 73.169 | 76.215 | 77.738 | 71.646 | 64.031 | 62.508 | 59.462 | 56.416 | 54.893 | 57.939 | 7.061 | 0
2043 | 9 | 9 | 2043-09-09 | 1987 | 59.165 | 59.165 | 57.908 | 54.137 | 54.137 | 52.88 | 54.137 | 55.394 | 56.651 | 57.908 | 61.679 | 66.707 | 71.735 | 74.249 | 79.277 | 83.048 | 81.791 | 83.048 | 80.534 | 71.735 | 67.964 | 66.707 | 65.45 | 62.936 | 65.7643 | 0 | 0.76425
2043 | 9 | 10 | 2043-09-10 | 1987 | 57.879 | 54.4435 | 53.2983 | 54.4435 | 56.7339 | 51.008 | 51.008 | 53.2983 | 59.0242 | 64.7501 | 68.1856 | 72.7663 | 76.2018 | 80.7825 | 83.0728 | 83.0728 | 84.218 | 81.9277 | 76.2018 | 69.3308 | 62.4597 | 57.879 | 56.7339 | 56.7339 | 65.2272 | 0 | 0.22722
2043 | 9 | 11 | 2043-09-11 | 1987 | 57.119 | 57.119 | 53.636 | 57.119 | 53.636 | 57.119 | 57.119 | 53.636 | 57.119 | 60.602 | 67.568 | 67.568 | 67.568 | 71.051 | 74.534 | 71.051 | 74.534 | 71.051 | 67.568 | 67.568 | 67.568 | 64.085 | 60.602 | 60.602 | 63.2142 | 1.7858 | 0
2043 | 9 | 12 | 2043-09-12 | 1987 | 61.736 | 61.736 | 61.736 | 59.288 | 59.288 | 59.288 | 59.288 | 59.288 | 61.736 | 61.736 | 59.288 | 64.184 | 69.08 | 73.976 | 71.528 | 71.528 | 71.528 | 69.08 | 66.632 | 64.184 | 64.184 | 61.736 | 61.736 | 59.288 | 63.878 | 1.122 | 0
2043 | 9 | 13 | 2043-09-13 | 1987 | 54.0122 | 54.0122 | 54.0122 | 54.0122 | 54.0122 | 51.368 | 51.368 | 54.0122 | 56.6564 | 56.6564 | 59.3006 | 64.589 | 69.8774 | 75.1658 | 77.81 | 77.81 | 77.81 | 77.81 | 77.81 | 67.2332 | 61.9448 | 56.6564 | 51.368 | 56.6564 | 62.1651 | 2.8349 | 0
2043 | 9 | 14 | 2043-09-14 | 1987 | 63.41 | 63.41 | 60.557 | 59.1305 | 61.9835 | 61.9835 | 61.9835 | 64.8365 | 66.263 | 66.263 | 63.41 | 63.41 | 64.8365 | 64.8365 | 66.263 | 64.8365 | 69.116 | 66.263 | 63.41 | 60.557 | 59.1305 | 57.704 | 57.704 | 59.1305 | 62.9345 | 2.0655 | 0
2043 | 9 | 15 | 2043-09-15 | 1987 | 55.0709 | 55.0709 | 56.2563 | 55.0709 | 53.8854 | 52.7 | 52.7 | 55.0709 | 56.2563 | 58.6271 | 64.5543 | 63.3689 | 68.1106 | 69.296 | 69.296 | 66.9251 | 58.6271 | 64.5543 | 62.1834 | 60.998 | 60.998 | 59.8126 | 57.4417 | 57.4417 | 59.7632 | 5.2368 | 0
2043 | 9 | 16 | 2043-09-16 | 1987 | 57.089 | 57.089 | 55.4345 | 53.78 | 53.78 | 55.4345 | 57.089 | 55.4345 | 58.7435 | 63.707 | 60.398 | 65.3615 | 71.9795 | 71.9795 | 71.9795 | 73.634 | 73.634 | 71.9795 | 68.6705 | 60.398 | 58.7435 | 60.398 | 58.7435 | 57.089 | 62.1904 | 2.8096 | 0
2043 | 9 | 17 | 2043-09-17 | 1987 | 62.651 | 61.889 | 61.127 | 60.746 | 60.746 | 61.508 | 60.746 | 61.508 | 62.27 | 62.651 | 64.937 | 66.842 | 67.604 | 68.366 | 69.128 | 69.509 | 69.128 | 69.89 | 67.985 | 65.699 | 66.08 | 65.318 | 65.318 | 64.175 | 64.8259 | 0.17413 | 0
2043 | 9 | 18 | 2043-09-18 | 1987 | 60.4306 | 61.9151 | 61.9151 | 61.9151 | 59.6883 | 60.4306 | 58.946 | 61.9151 | 65.6266 | 65.6266 | 69.338 | 68.5957 | 72.3071 | 73.7917 | 74.534 | 73.0494 | 73.7917 | 73.0494 | 70.8226 | 68.5957 | 66.3689 | 64.142 | 61.9151 | 61.1729 | 66.2451 | 0 | 1.2451
2043 | 9 | 19 | 2043-09-19 | 1987 | 63.5568 | 62.7731 | 62.7731 | 61.2057 | 60.422 | 60.422 | 61.9894 | 61.2057 | 64.3405 | 68.2589 | 70.61 | 73.7448 | 75.3122 | 78.4469 | 78.4469 | 79.2306 | 80.798 | 80.0143 | 76.0958 | 76.0958 | 72.9611 | 71.3937 | 71.3937 | 69.8263 | 70.0549 | 0 | 5.0549
2043 | 9 | 20 | 2043-09-20 | 1987 | 67.046 | 65.966 | 64.886 | 64.886 | 61.646 | 62.726 | 60.566 | 63.806 | 67.046 | 72.446 | 77.846 | 78.926 | 82.166 | 85.406 | 88.646 | 89.726 | 89.726 | 88.646 | 83.246 | 73.526 | 71.366 | 69.206 | 69.206 | 68.126 | 73.616 | 0 | 8.616
2043 | 9 | 21 | 2043-09-21 | 1987 | 65.132 | 63.548 | 63.548 | 61.436 | 60.908 | 60.908 | 61.964 | 61.964 | 63.02 | 65.66 | 68.828 | 70.412 | 72.524 | 74.108 | 74.108 | 75.164 | 74.636 | 73.58 | 71.468 | 68.3 | 67.244 | 67.772 | 66.188 | 65.66 | 67.42 | 0 | 2.42
2043 | 9 | 22 | 2043-09-22 | 1987 | 65.0173 | 65.0173 | 63.484 | 63.484 | 62.8707 | 62.8707 | 62.564 | 63.1773 | 64.0973 | 65.9373 | 67.164 | 68.3907 | 69.004 | 69.924 | 70.2307 | 70.844 | 70.5373 | 69.004 | 67.7773 | 66.5507 | 65.9373 | 66.5507 | 65.324 | 64.404 | 66.2568 | 0 | 1.2568
2043 | 9 | 23 | 2043-09-23 | 1987 | 63.3756 | 62.5575 | 62.1484 | 60.9211 | 61.3302 | 60.9211 | 60.9211 | 61.3302 | 62.5575 | 63.7847 | 65.4211 | 65.8302 | 66.2393 | 67.8756 | 69.1029 | 68.6938 | 69.512 | 67.8756 | 66.6484 | 65.012 | 64.6029 | 62.1484 | 60.512 | 60.512 | 64.1597 | 0.84027 | 0
2043 | 9 | 24 | 2043-09-24 | 1987 | 55.112 | 58.739 | 62.366 | 65.993 | 65.993 | 65.993 | 65.993 | 65.993 | 65.993 | 62.366 | 69.62 | 73.247 | 76.874 | 76.874 | 76.874 | 73.247 | 76.874 | 73.247 | 69.62 | 69.62 | 69.62 | 69.62 | 65.993 | 65.993 | 68.411 | 0 | 3.411
2043 | 9 | 25 | 2043-09-25 | 1987 | 63.0783 | 63.0783 | 63.0783 | 59.5271 | 59.5271 | 55.976 | 55.976 | 55.976 | 59.5271 | 55.976 | 59.5271 | 63.0783 | 66.6294 | 77.2829 | 80.834 | 77.2829 | 80.834 | 77.2829 | 73.7317 | 63.0783 | 59.5271 | 59.5271 | 59.5271 | 55.976 | 64.41 | 0.59004 | 0
2043 | 9 | 26 | 2043-09-26 | 1987 | 67.356 | 64.88 | 62.404 | 59.928 | 57.452 | 58.69 | 58.69 | 59.928 | 62.404 | 63.642 | 68.594 | 72.308 | 72.308 | 72.308 | 73.546 | 79.736 | 77.26 | 76.022 | 73.546 | 71.07 | 69.832 | 68.594 | 67.356 | 66.118 | 67.6655 | 0 | 2.6655
2043 | 9 | 27 | 2043-09-27 | 1987 | 66.1323 | 66.1323 | 62.2511 | 61.2809 | 62.2511 | 58.37 | 58.37 | 60.3106 | 65.162 | 68.0729 | 70.9837 | 73.8946 | 75.8351 | 76.8054 | 77.7757 | 78.746 | 78.746 | 75.8351 | 71.954 | 67.1026 | 70.0134 | 70.0134 | 68.0729 | 68.0729 | 68.841 | 0 | 3.841
2043 | 9 | 28 | 2043-09-28 | 1987 | 65.4815 | 64.715 | 61.649 | 62.4155 | 60.116 | 60.8825 | 61.649 | 62.4155 | 65.4815 | 68.5475 | 71.6135 | 73.913 | 74.6795 | 76.979 | 78.512 | 77.7455 | 77.7455 | 75.446 | 71.6135 | 69.314 | 67.781 | 68.5475 | 67.781 | 67.781 | 68.8669 | 0 | 3.8669
2043 | 9 | 29 | 2043-09-29 | 1987 | 59.5753 | 58.842 | 58.1087 | 58.1087 | 58.1087 | 57.3753 | 56.642 | 58.1087 | 60.3087 | 62.5087 | 66.1753 | 69.842 | 72.042 | 74.242 | 75.7087 | 76.442 | 74.9753 | 72.7753 | 68.3753 | 64.7087 | 63.9753 | 63.242 | 62.5087 | 63.9753 | 64.8614 | 0.13856 | 0
2043 | 9 | 30 | 2043-09-30 | 1987 | 60.4996 | 58.7697 | 58.1931 | 57.0399 | 55.31 | 55.31 | 55.31 | 56.4632 | 58.1931 | 62.2294 | 65.1126 | 67.419 | 67.419 | 69.1489 | 71.4554 | 72.032 | 70.8788 | 69.1489 | 66.2658 | 65.6892 | 63.3827 | 62.8061 | 62.2294 | 62.2294 | 63.0223 | 1.9777 | 0
2043 | 10 | 1 | 2043-10-01 | 1987 | 58.3808 | 57.0354 | 58.3808 | 55.6901 | 53.672 | 56.3627 | 53.672 | 55.0174 | 57.0354 | 60.3989 | 63.7623 | 67.7984 | 72.5072 | 73.8526 | 73.8526 | 76.5433 | 77.216 | 71.8345 | 68.4711 | 67.1257 | 63.0896 | 61.0715 | 60.3989 | 60.3989 | 63.482 | 1.518 | 0
2043 | 10 | 2 | 2043-10-02 | 1987 | 67.91 | 58.3628 | 55.976 | 60.7496 | 63.1364 | 58.3628 | 58.3628 | 60.7496 | 60.7496 | 65.5232 | 70.2968 | 72.6836 | 75.0704 | 77.4572 | 77.4572 | 79.844 | 79.844 | 77.4572 | 77.4572 | 75.0704 | 72.6836 | 67.91 | 64.3298 | 60.7496 | 68.2581 | 0 | 3.2581
2043 | 10 | 3 | 2043-10-03 | 1987 | 55.418 | 55.418 | 57.3606 | 55.418 | 57.3606 | 57.3606 | 59.3032 | 59.3032 | 61.2458 | 69.0163 | 72.9015 | 76.7868 | 78.7294 | 74.8442 | 78.7294 | 80.672 | 80.672 | 72.9015 | 67.0737 | 67.0737 | 63.1885 | 59.3032 | 57.3606 | 61.2458 | 65.7786 | 0 | 0.77862
2043 | 10 | 4 | 2043-10-04 | 1987 | 63.9896 | 63.9896 | 63.458 | 63.458 | 62.3948 | 61.3316 | 62.3948 | 62.3948 | 62.9264 | 63.9896 | 65.5844 | 66.6476 | 67.7108 | 67.1792 | 68.774 | 68.2424 | 68.774 | 66.6476 | 64.5212 | 62.9264 | 63.458 | 62.3948 | 62.9264 | 60.8 | 64.4548 | 0.54525 | 0
2043 | 10 | 5 | 2043-10-05 | 1987 | 55.7117 | 54.7446 | 53.7775 | 54.2611 | 53.294 | 53.7775 | 53.294 | 53.294 | 55.2282 | 57.6459 | 59.5801 | 61.0307 | 61.9978 | 63.4485 | 63.932 | 63.932 | 62.9649 | 61.0307 | 58.613 | 57.1624 | 56.6788 | 57.6459 | 57.1624 | 56.6788 | 57.7869 | 7.2131 | 0
2043 | 10 | 6 | 2043-10-06 | 1987 | 52.4149 | 51.9102 | 50.9007 | 50.9007 | 50.9007 | 50.396 | 50.396 | 50.9007 | 52.4149 | 54.4338 | 56.4526 | 57.9668 | 60.4904 | 61.4998 | 62.0046 | 63.014 | 62.0046 | 60.4904 | 56.9574 | 55.4432 | 54.4338 | 53.929 | 53.4243 | 52.9196 | 55.275 | 9.725 | 0
2043 | 10 | 7 | 2043-10-07 | 1987 | 49.649 | 48.128 | 47.3675 | 45.8465 | 46.607 | 45.8465 | 45.086 | 45.086 | 46.607 | 51.17 | 55.733 | 57.254 | 58.0145 | 61.0565 | 61.817 | 61.817 | 63.338 | 59.5355 | 54.9725 | 50.4095 | 50.4095 | 50.4095 | 48.128 | 47.3675 | 52.1523 | 12.8477 | 0
2043 | 10 | 8 | 2043-10-08 | 1987 | 55.4 | 55.9335 | 55.9335 | 55.9335 | 55.4 | 55.4 | 55.4 | 55.9335 | 56.4669 | 58.0673 | 59.6676 | 60.2011 | 59.6676 | 60.2011 | 61.268 | 61.268 | 60.7345 | 59.6676 | 58.0673 | 57.5338 | 57.5338 | 57.5338 | 57.0004 | 56.4669 | 57.7783 | 7.2217 | 0
2043 | 10 | 9 | 2043-10-09 | 1987 | 59.367 | 59.1088 | 58.8505 | 58.5923 | 58.5923 | 58.5923 | 58.334 | 58.334 | 59.1088 | 60.1418 | 61.1749 | 61.9497 | 62.9827 | 63.4992 | 64.0157 | 64.274 | 64.0157 | 62.9827 | 61.6914 | 61.4331 | 61.1749 | 60.6583 | 60.1418 | 60.1418 | 60.7982 | 4.2018 | 0
2043 | 10 | 10 | 2043-10-10 | 1987 | 56.834 | 56.3456 | 56.5898 | 56.1014 | 56.1014 | 54.392 | 56.5898 | 55.1246 | 57.0782 | 58.2992 | 58.055 | 59.7644 | 60.2528 | 61.718 | 60.7412 | 61.718 | 61.4738 | 60.497 | 58.7876 | 58.7876 | 57.8108 | 57.0782 | 56.5898 | 56.1014 | 58.0346 | 6.9654 | 0
2043 | 10 | 11 | 2043-10-11 | 1987 | 58.4156 | 56.7344 | 57.575 | 57.8552 | 56.174 | 56.4542 | 57.0146 | 56.174 | 58.1354 | 59.8166 | 60.9374 | 62.8988 | 63.4592 | 64.58 | 64.2998 | 64.0196 | 64.0196 | 62.8988 | 60.377 | 59.5364 | 59.2562 | 58.6958 | 58.4156 | 57.8552 | 59.8166 | 5.1834 | 0
2043 | 10 | 12 | 2043-10-12 | 1987 | 56.882 | 54.422 | 53.807 | 54.422 | 51.962 | 52.577 | 53.192 | 52.577 | 53.192 | 56.882 | 58.112 | 59.342 | 61.802 | 61.802 | 63.032 | 63.032 | 63.032 | 62.417 | 58.112 | 57.497 | 56.882 | 55.652 | 56.267 | 54.422 | 57.1382 | 7.8618 | 0
2043 | 10 | 13 | 2043-10-13 | 1987 | 50.3754 | 49.5209 | 47.8117 | 46.9571 | 46.1026 | 45.248 | 46.1026 | 45.248 | 47.8117 | 51.23 | 55.5029 | 58.0666 | 58.0666 | 59.7757 | 62.3394 | 63.194 | 63.194 | 58.9211 | 54.6483 | 53.7937 | 51.23 | 52.9391 | 50.3754 | 50.3754 | 52.8679 | 12.1321 | 0
2043 | 10 | 14 | 2043-10-14 | 1987 | 60.431 | 49.244 | 54.8375 | 52.0407 | 52.0407 | 52.0407 | 57.6342 | 52.0407 | 49.244 | 52.0407 | 52.0407 | 52.0407 | 60.431 | 68.8212 | 68.8212 | 68.8212 | 71.618 | 68.8212 | 68.8212 | 63.2277 | 60.431 | 57.6342 | 52.0407 | 54.8375 | 58.3334 | 6.6666 | 0
2043 | 10 | 15 | 2043-10-15 | 1987 | 52.7758 | 52.7758 | 51.4068 | 50.0379 | 48.6689 | 48.6689 | 47.3 | 47.3 | 48.6689 | 55.5137 | 60.9895 | 62.3584 | 65.0963 | 66.4653 | 71.9411 | 73.31 | 70.5721 | 66.4653 | 63.7274 | 60.9895 | 59.6205 | 59.6205 | 58.2516 | 55.5137 | 58.2516 | 6.7484 | 0
2043 | 10 | 16 | 2043-10-16 | 1987 | 44.438 | 47.5205 | 45.9792 | 45.9792 | 45.9792 | 44.438 | 44.438 | 44.438 | 45.9792 | 45.9792 | 50.603 | 58.3092 | 64.4742 | 64.4742 | 69.098 | 69.098 | 69.098 | 61.3918 | 56.768 | 53.6855 | 55.2267 | 53.6855 | 49.0618 | 52.1442 | 53.4286 | 11.5714 | 0
2043 | 10 | 17 | 2043-10-17 | 1987 | 54.5252 | 54.5252 | 51.3284 | 51.3284 | 52.1276 | 49.73 | 49.73 | 50.5292 | 52.1276 | 53.726 | 56.9228 | 58.5212 | 59.3204 | 60.1196 | 61.718 | 60.9188 | 60.1196 | 57.722 | 55.3244 | 52.9268 | 54.5252 | 54.5252 | 54.5252 | 53.726 | 55.0247 | 9.9753 | 0
2043 | 10 | 18 | 2043-10-18 | 1987 | 57.51 | 57.51 | 55.59 | 57.51 | 56.87 | 55.91 | 54.95 | 55.59 | 56.23 | 59.43 | 61.35 | 62.63 | 65.19 | 65.19 | 65.83 | 66.47 | 65.19 | 62.63 | 59.43 | 58.15 | 59.43 | 60.07 | 59.43 | 58.79 | 59.87 | 5.13 | 0
2043 | 10 | 19 | 2043-10-19 | 1987 | 53.3398 | 52.8489 | 52.8489 | 52.8489 | 52.358 | 52.358 | 52.358 | 52.358 | 53.3398 | 54.8125 | 57.2671 | 59.2307 | 60.7035 | 62.1762 | 63.158 | 62.6671 | 62.1762 | 60.7035 | 58.7398 | 57.758 | 56.7762 | 56.2853 | 55.7944 | 55.3035 | 56.5921 | 8.4079 | 0
2043 | 10 | 20 | 2043-10-20 | 1987 | 52.286 | 51.0764 | 51.4796 | 51.0764 | 50.27 | 50.27 | 51.4796 | 50.27 | 52.6892 | 53.8988 | 56.318 | 57.9308 | 59.1404 | 60.35 | 59.9468 | 60.35 | 59.1404 | 57.9308 | 55.1084 | 54.7052 | 53.8988 | 54.302 | 53.4956 | 51.8828 | 54.554 | 10.446 | 0
2043 | 10 | 21 | 2043-10-21 | 1987 | 50.3383 | 49.6347 | 49.9865 | 49.6347 | 49.283 | 49.283 | 47.876 | 48.2278 | 49.6347 | 51.3935 | 52.4487 | 53.504 | 54.2075 | 55.2627 | 55.9663 | 56.318 | 55.9663 | 54.2075 | 52.8005 | 52.097 | 52.4487 | 51.7452 | 50.3383 | 49.6347 | 51.7599 | 13.2401 | 0
2043 | 10 | 22 | 2043-10-22 | 1987 | 52.88 | 52.448 | 52.016 | 52.016 | 51.152 | 50.288 | 50.72 | 50.72 | 50.72 | 51.584 | 52.448 | 53.312 | 54.608 | 55.904 | 56.336 | 57.632 | 57.2 | 55.472 | 54.608 | 54.608 | 52.88 | 54.608 | 53.312 | 52.448 | 53.33 | 11.67 | 0
2043 | 10 | 23 | 2043-10-23 | 1987 | 51.5185 | 50.8313 | 50.144 | 50.144 | 50.144 | 51.5185 | 50.8313 | 50.144 | 51.5185 | 50.8313 | 52.2058 | 52.2058 | 53.5804 | 55.6422 | 57.704 | 57.0167 | 57.704 | 57.704 | 54.9549 | 56.3295 | 53.5804 | 53.5804 | 54.2676 | 54.9549 | 53.294 | 11.706 | 0
2043 | 10 | 24 | 2043-10-24 | 1987 | 49.724 | 49.724 | 49.724 | 48.062 | 49.724 | 46.4 | 46.4 | 46.4 | 48.062 | 48.062 | 49.724 | 53.048 | 54.71 | 56.372 | 56.372 | 56.372 | 56.372 | 54.71 | 53.048 | 56.372 | 54.71 | 53.048 | 53.048 | 51.386 | 51.7322 | 13.2678 | 0
2043 | 10 | 25 | 2043-10-25 | 1987 | 45.5792 | 44.6126 | 43.646 | 44.6126 | 44.6126 | 45.5792 | 46.5458 | 47.5124 | 48.479 | 49.4456 | 50.4122 | 51.3788 | 52.3454 | 53.312 | 52.3454 | 52.3454 | 52.3454 | 50.4122 | 48.479 | 48.479 | 47.5124 | 47.5124 | 47.5124 | 47.5124 | 48.4387 | 16.5613 | 0
2043 | 10 | 26 | 2043-10-26 | 1987 | 49.3229 | 44.9365 | 44.9365 | 43.8398 | 44.9365 | 43.8398 | 42.7432 | 42.7432 | 42.7432 | 42.7432 | 43.8398 | 46.0331 | 50.4195 | 53.7094 | 54.806 | 53.7094 | 51.5162 | 47.1297 | 43.8398 | 42.7432 | 41.6466 | 40.55 | 40.55 | 40.55 | 45.5762 | 19.4238 | 0
2043 | 10 | 27 | 2043-10-27 | 1987 | 43.691 | 44.516 | 42.866 | 39.566 | 41.216 | 39.566 | 39.566 | 39.566 | 39.566 | 41.216 | 42.866 | 47.816 | 49.466 | 52.766 | 54.416 | 56.066 | 51.116 | 47.816 | 42.866 | 42.866 | 41.216 | 42.866 | 41.216 | 36.266 | 44.2066 | 20.7934 | 0
2043 | 10 | 28 | 2043-10-28 | 1987 | 43.3163 | 44.5384 | 45.7605 | 44.5384 | 43.3163 | 40.8721 | 39.65 | 42.0942 | 42.0942 | 44.5384 | 45.7605 | 45.7605 | 50.6489 | 55.5374 | 60.4258 | 62.87 | 62.87 | 54.3153 | 51.8711 | 53.0932 | 54.3153 | 53.0932 | 53.0932 | 49.4268 | 49.325 | 15.675 | 0
2043 | 10 | 29 | 2043-10-29 | 1987 | 41.3609 | 41.3609 | 40.0166 | 41.3609 | 40.0166 | 38.6723 | 38.6723 | 37.328 | 41.3609 | 44.0496 | 52.1155 | 56.1484 | 57.4927 | 58.8371 | 62.87 | 60.1814 | 58.8371 | 54.8041 | 53.4598 | 50.7712 | 50.7712 | 50.7712 | 52.1155 | 50.7712 | 48.9227 | 16.0773 | 0
2043 | 10 | 30 | 2043-10-30 | 1987 | 44.15 | 41.909 | 41.909 | 39.668 | 39.668 | 39.668 | 39.668 | 41.909 | 39.668 | 44.15 | 44.15 | 46.391 | 57.596 | 62.078 | 59.837 | 59.837 | 59.837 | 53.114 | 48.632 | 46.391 | 46.391 | 46.391 | 48.632 | 44.15 | 47.3248 | 17.6752 | 0
2043 | 10 | 31 | 2043-10-31 | 1987 | 59.954 | 59.954 | 54.077 | 48.2 | 48.2 | 48.2 | 48.2 | 48.2 | 54.077 | 54.077 | 59.954 | 65.831 | 71.708 | 65.831 | 71.708 | 71.708 | 71.708 | 65.831 | 65.831 | 59.954 | 54.077 | 54.077 | 54.077 | 54.077 | 58.7296 | 6.2704 | 0
2043 | 11 | 1 | 2043-11-01 | 1987 | 58.874 | 54.626 | 54.626 | 54.626 | 54.626 | 54.626 | 50.378 | 50.378 | 50.378 | 46.13 | 50.378 | 50.378 | 50.378 | 46.13 | 50.378 | 50.378 | 50.378 | 46.13 | 46.13 | 46.13 | 41.882 | 41.882 | 41.882 | 41.882 | 49.316 | 15.684 | 0
2043 | 11 | 2 | 2043-11-02 | 1987 | 55.8963 | 55.8963 | 55.8963 | 53.3197 | 53.3197 | 53.3197 | 48.1666 | 45.59 | 45.59 | 61.0494 | 55.8963 | 58.4729 | 61.0494 | 63.626 | 61.0494 | 61.0494 | 61.0494 | 58.4729 | 58.4729 | 58.4729 | 58.4729 | 58.4729 | 58.4729 | 55.8963 | 56.5404 | 8.4596 | 0
2043 | 11 | 3 | 2043-11-03 | 1987 | 53.3048 | 54.5864 | 53.3048 | 53.3048 | 53.3048 | 52.0232 | 52.0232 | 52.0232 | 52.0232 | 53.3048 | 54.5864 | 58.4312 | 58.4312 | 59.7128 | 62.276 | 60.9944 | 62.276 | 59.7128 | 55.868 | 54.5864 | 54.5864 | 50.7416 | 52.0232 | 49.46 | 55.1204 | 9.8796 | 0
2043 | 11 | 4 | 2043-11-04 | 1987 | 54.3272 | 50.2178 | 52.9574 | 48.848 | 50.2178 | 51.5876 | 54.3272 | 55.697 | 56.3819 | 57.0668 | 58.4366 | 59.1215 | 59.8064 | 59.8064 | 61.1762 | 62.546 | 61.1762 | 61.1762 | 61.1762 | 61.1762 | 61.1762 | 61.1762 | 59.8064 | 59.8064 | 57.4663 | 7.5337 | 0
2043 | 11 | 5 | 2043-11-05 | 1987 | 49.8085 | 49.8085 | 49.8085 | 48.5649 | 48.5649 | 48.5649 | 47.3213 | 47.3213 | 46.0776 | 48.5649 | 52.2958 | 53.5395 | 56.0267 | 57.2704 | 56.0267 | 58.514 | 57.2704 | 51.0522 | 49.8085 | 48.5649 | 47.3213 | 46.0776 | 44.834 | 44.834 | 50.3267 | 14.6733 | 0
2043 | 11 | 6 | 2043-11-06 | 1987 | 46.55 | 45.392 | 48.866 | 50.024 | 50.024 | 50.024 | 50.024 | 52.34 | 52.34 | 53.498 | 54.656 | 54.656 | 54.656 | 55.814 | 54.656 | 55.814 | 54.656 | 53.498 | 54.656 | 54.656 | 55.814 | 54.656 | 53.498 | 55.814 | 52.7743 | 12.2257 | 0
2043 | 11 | 7 | 2043-11-07 | 1987 | 40.254 | 37.976 | 40.254 | 37.976 | 37.976 | 37.976 | 37.976 | 42.532 | 37.976 | 44.81 | 47.088 | 51.644 | 51.644 | 58.478 | 56.2 | 53.922 | 53.922 | 53.922 | 53.922 | 51.644 | 44.81 | 44.81 | 44.81 | 42.532 | 46.0439 | 18.9561 | 0
2043 | 11 | 8 | 2043-11-08 | 1987 | 47.732 | 47.732 | 48.398 | 49.064 | 49.73 | 49.73 | 51.062 | 50.396 | 50.396 | 51.728 | 53.06 | 55.058 | 55.724 | 56.39 | 56.39 | 55.724 | 55.724 | 55.058 | 53.726 | 51.728 | 53.06 | 49.73 | 46.4 | 47.066 | 51.7002 | 13.2998 | 0
2043 | 11 | 9 | 2043-11-09 | 1987 | 50.57 | 50.57 | 50.57 | 49.766 | 50.57 | 49.766 | 50.57 | 51.374 | 51.374 | 52.178 | 54.59 | 54.59 | 57.002 | 57.002 | 57.002 | 57.002 | 55.394 | 52.982 | 52.982 | 52.982 | 53.786 | 52.982 | 52.982 | 52.982 | 52.982 | 12.018 | 0
2043 | 11 | 10 | 2043-11-10 | 1987 | 50.5335 | 51.1913 | 50.5335 | 50.5335 | 50.5335 | 50.5335 | 49.8756 | 49.8756 | 48.56 | 51.8491 | 53.1647 | 54.4804 | 54.4804 | 55.1382 | 54.4804 | 54.4804 | 54.4804 | 54.4804 | 55.796 | 55.796 | 55.796 | 52.5069 | 51.8491 | 51.1913 | 52.5891 | 12.4109 | 0
2043 | 11 | 11 | 2043-11-11 | 1987 | 45.374 | 45.374 | 45.374 | 45.374 | 45.374 | 45.374 | 47.6645 | 47.6645 | 47.6645 | 47.6645 | 49.955 | 52.2455 | 52.2455 | 54.536 | 54.536 | 54.536 | 54.536 | 52.2455 | 49.955 | 49.955 | 49.955 | 49.955 | 47.6645 | 47.6645 | 49.2869 | 15.7131 | 0
2043 | 11 | 12 | 2043-11-12 | 1987 | 52.5042 | 51.1295 | 49.7548 | 49.7548 | 49.7548 | 48.38 | 49.7548 | 49.7548 | 51.1295 | 52.5042 | 53.879 | 56.6285 | 56.6285 | 55.2537 | 58.0033 | 59.378 | 58.0033 | 56.6285 | 56.6285 | 56.6285 | 53.879 | 52.5042 | 52.5042 | 52.5042 | 53.478 | 11.522 | 0
2043 | 11 | 13 | 2043-11-13 | 1987 | 56.4512 | 56.4512 | 55.1264 | 56.4512 | 55.1264 | 55.1264 | 56.4512 | 56.4512 | 56.4512 | 56.4512 | 56.4512 | 56.4512 | 57.776 | 56.4512 | 56.4512 | 55.1264 | 56.4512 | 52.4768 | 51.152 | 49.8272 | 48.5024 | 47.1776 | 45.8528 | 44.528 | 53.9672 | 11.0328 | 0
2043 | 11 | 14 | 2043-11-14 | 1987 | 44.45 | 44.45 | 44.45 | 45.758 | 45.758 | 45.758 | 45.758 | 44.45 | 43.142 | 47.066 | 48.374 | 48.374 | 50.99 | 53.606 | 54.914 | 52.298 | 53.606 | 50.99 | 47.066 | 47.066 | 47.066 | 44.45 | 45.758 | 47.066 | 47.611 | 17.389 | 0
2043 | 11 | 15 | 2043-11-15 | 1987 | 44.4808 | 42.6425 | 42.6425 | 44.4808 | 42.6425 | 40.8043 | 38.966 | 38.966 | 40.8043 | 44.4808 | 46.319 | 49.9955 | 51.8338 | 53.672 | 53.672 | 48.1572 | 44.4808 | 42.6425 | 40.8043 | 40.8043 | 40.8043 | 38.966 | 38.966 | 38.966 | 43.7914 | 21.2086 | 0
2043 | 11 | 16 | 2043-11-16 | 1987 | 51.6987 | 52.8845 | 52.8845 | 54.0703 | 51.6987 | 51.6987 | 50.513 | 50.513 | 49.3272 | 48.1415 | 49.3272 | 50.513 | 51.6987 | 51.6987 | 52.8845 | 55.256 | 54.0703 | 51.6987 | 51.6987 | 49.3272 | 49.3272 | 46.9558 | 46.9558 | 45.77 | 50.8588 | 14.1412 | 0
2043 | 11 | 17 | 2043-11-17 | 1987 | 32.2912 | 32.2912 | 32.2912 | 31.1 | 31.1 | 31.1 | 31.1 | 31.1 | 34.6735 | 37.0559 | 39.4382 | 43.0118 | 47.7765 | 50.1588 | 51.35 | 51.35 | 51.35 | 46.5853 | 46.5853 | 45.3941 | 45.3941 | 44.2029 | 44.2029 | 44.2029 | 40.6294 | 24.3706 | 0
2043 | 11 | 18 | 2043-11-18 | 1987 | 33.0505 | 34.4791 | 33.0505 | 33.0505 | 33.0505 | 33.0505 | 31.622 | 31.622 | 33.0505 | 34.4791 | 38.7647 | 40.1933 | 41.6218 | 44.4789 | 47.336 | 47.336 | 47.336 | 47.336 | 45.9075 | 45.9075 | 43.0504 | 41.6218 | 44.4789 | 43.0504 | 39.5385 | 25.4615 | 0
2043 | 11 | 19 | 2043-11-19 | 1987 | 33.3403 | 34.7665 | 34.7665 | 30.488 | 34.7665 | 34.7665 | 34.7665 | 34.7665 | 37.6188 | 39.0449 | 41.8972 | 39.0449 | 40.4711 | 47.6018 | 49.028 | 47.6018 | 46.1757 | 46.1757 | 44.7495 | 43.3234 | 41.8972 | 41.8972 | 43.3234 | 43.3234 | 40.2334 | 24.7666 | 0
2043 | 11 | 20 | 2043-11-20 | 1987 | 54.0583 | 54.0583 | 54.0583 | 52.7858 | 47.696 | 54.0583 | 54.0583 | 55.3308 | 55.3308 | 56.6032 | 60.4206 | 62.9655 | 64.238 | 61.6931 | 57.8757 | 56.6032 | 56.6032 | 57.8757 | 55.3308 | 56.6032 | 57.8757 | 56.6032 | 54.0583 | 54.0583 | 56.2851 | 8.7149 | 0
2043 | 11 | 21 | 2043-11-21 | 1987 | 60.422 | 56.4404 | 52.4588 | 52.4588 | 48.4772 | 44.4956 | 48.4772 | 44.4956 | 40.514 | 44.4956 | 44.4956 | 48.4772 | 52.4588 | 52.4588 | 56.4404 | 60.422 | 56.4404 | 56.4404 | 56.4404 | 56.4404 | 56.4404 | 48.4772 | 52.4588 | 44.4956 | 51.4634 | 13.5366 | 0
2043 | 11 | 22 | 2043-11-22 | 1987 | 47.1704 | 49.1252 | 49.1252 | 47.1704 | 49.1252 | 51.08 | 47.1704 | 47.1704 | 47.1704 | 45.2156 | 45.2156 | 49.1252 | 47.1704 | 45.2156 | 47.1704 | 45.2156 | 47.1704 | 47.1704 | 45.2156 | 45.2156 | 43.2608 | 41.306 | 43.2608 | 41.306 | 46.3559 | 18.6441 | 0
2043 | 11 | 23 | 2043-11-23 | 1987 | 44.348 | 44.348 | 43.808 | 44.348 | 44.348 | 44.348 | 43.808 | 43.268 | 44.348 | 44.888 | 45.428 | 45.968 | 45.968 | 47.048 | 46.508 | 45.428 | 45.428 | 45.428 | 45.428 | 46.508 | 46.508 | 46.508 | 47.048 | 47.048 | 45.338 | 19.662 | 0
2043 | 11 | 24 | 2043-11-24 | 1987 | 45.5103 | 45.8561 | 45.8561 | 46.202 | 44.8186 | 44.8186 | 44.8186 | 44.1269 | 44.1269 | 44.1269 | 44.8186 | 45.1644 | 44.4727 | 43.781 | 43.781 | 43.4351 | 43.781 | 43.4351 | 43.0893 | 42.3976 | 42.0517 | 42.0517 | 42.0517 | 41.36 | 43.9972 | 21.0028 | 0
2043 | 11 | 25 | 2043-11-25 | 1987 | 39.0488 | 39.0488 | 39.0488 | 39.0488 | 38.2064 | 38.2064 | 37.364 | 37.364 | 39.0488 | 39.8912 | 43.2608 | 44.1032 | 44.1032 | 45.788 | 44.9456 | 44.9456 | 42.4184 | 40.7336 | 41.576 | 41.576 | 41.576 | 39.8912 | 39.0488 | 39.0488 | 40.8038 | 24.1962 | 0
2043 | 11 | 26 | 2043-11-26 | 1987 | 46.6686 | 46.6686 | 46.4291 | 45.95 | 45.95 | 46.4291 | 46.4291 | 46.6686 | 46.6686 | 46.4291 | 46.6686 | 47.3872 | 48.5849 | 48.8245 | 49.064 | 48.5849 | 48.1058 | 47.8663 | 47.6268 | 47.1477 | 47.6268 | 48.3454 | 47.1477 | 47.3872 | 47.2774 | 17.7226 | 0
2043 | 11 | 27 | 2043-11-27 | 1987 | 46.526 | 46.526 | 46.526 | 46.526 | 46.526 | 48.47 | 49.118 | 47.174 | 47.174 | 47.822 | 49.118 | 49.766 | 49.766 | 50.414 | 51.062 | 51.71 | 49.118 | 47.174 | 46.526 | 46.526 | 46.526 | 47.174 | 44.582 | 45.23 | 47.795 | 17.205 | 0
2043 | 11 | 28 | 2043-11-28 | 1987 | 40.7591 | 41.4209 | 42.0828 | 38.7735 | 39.4354 | 37.4498 | 38.7735 | 36.788 | 37.4498 | 38.1117 | 38.7735 | 42.7446 | 44.0683 | 44.7302 | 44.7302 | 45.392 | 45.392 | 42.0828 | 40.7591 | 40.0972 | 40.0972 | 40.0972 | 39.4354 | 40.7591 | 40.8418 | 24.1582 | 0
2043 | 11 | 29 | 2043-11-29 | 1987 | 36.5 | 37.6716 | 37.0858 | 37.0858 | 37.6716 | 37.6716 | 37.6716 | 37.6716 | 37.6716 | 38.2575 | 39.4291 | 40.6007 | 42.3582 | 42.3582 | 42.944 | 41.7724 | 42.3582 | 41.7724 | 42.3582 | 42.3582 | 41.7724 | 42.3582 | 42.3582 | 42.3582 | 40.0881 | 24.9119 | 0
2043 | 11 | 30 | 2043-11-30 | 1987 | 39.6035 | 39.6035 | 40.259 | 40.9145 | 42.2255 | 40.9145 | 40.259 | 40.9145 | 40.259 | 40.259 | 41.57 | 41.57 | 45.503 | 46.1585 | 46.814 | 45.503 | 45.503 | 45.503 | 42.881 | 41.57 | 39.6035 | 39.6035 | 38.948 | 40.259 | 41.9251 | 23.0749 | 0
2043 | 12 | 1 | 2043-12-01 | 1987 | 44.676 | 48.58 | 48.58 | 52.484 | 52.484 | 50.532 | 50.532 | 50.532 | 50.532 | 50.532 | 52.484 | 44.676 | 50.532 | 52.484 | 46.628 | 46.628 | 46.628 | 46.628 | 44.676 | 44.676 | 46.628 | 44.676 | 46.628 | 43.7 | 48.214 | 16.786 | 0
2043 | 12 | 2 | 2043-12-02 | 1987 | 40.676 | 41.819 | 41.819 | 41.819 | 41.819 | 42.3905 | 41.819 | 41.819 | 41.819 | 42.962 | 42.3905 | 42.3905 | 42.3905 | 45.248 | 43.5335 | 44.105 | 44.105 | 44.105 | 43.5335 | 42.962 | 42.962 | 43.5335 | 44.105 | 44.6765 | 42.8668 | 22.1333 | 0
2043 | 12 | 3 | 2043-12-03 | 1987 | 45.95 | 45.196 | 45.196 | 45.95 | 44.442 | 43.688 | 41.426 | 40.672 | 40.672 | 39.918 | 40.672 | 40.672 | 40.672 | 40.672 | 41.426 | 41.426 | 40.672 | 39.918 | 39.918 | 39.918 | 39.918 | 39.164 | 39.164 | 39.164 | 41.5202 | 23.4798 | 0
2043 | 12 | 4 | 2043-12-04 | 1987 | 41.222 | 40.75 | 41.222 | 40.75 | 40.75 | 41.222 | 40.75 | 40.75 | 40.75 | 41.222 | 41.694 | 41.694 | 42.166 | 42.166 | 42.638 | 42.166 | 41.694 | 40.75 | 39.806 | 40.278 | 38.862 | 38.39 | 38.39 | 38.39 | 40.7697 | 24.2303 | 0
2043 | 12 | 5 | 2043-12-05 | 1987 | 39.0056 | 38.6672 | 38.3288 | 37.652 | 38.6672 | 39.0056 | 39.0056 | 39.344 | 38.6672 | 39.1748 | 39.6824 | 40.3592 | 40.0208 | 41.036 | 41.3744 | 41.7128 | 41.3744 | 41.3744 | 41.7128 | 42.0512 | 42.0512 | 42.0512 | 42.3896 | 42.728 | 40.3098 | 24.6901 | 0
2043 | 12 | 6 | 2043-12-06 | 1987 | 44.7692 | 46.7816 | 46.7816 | 46.7816 | 46.7816 | 46.7816 | 44.7692 | 48.794 | 46.7816 | 46.7816 | 46.7816 | 46.7816 | 44.7692 | 46.7816 | 44.7692 | 44.7692 | 42.7568 | 40.7444 | 42.7568 | 40.7444 | 38.732 | 38.732 | 38.732 | 38.732 | 44.2661 | 20.7339 | 0
2043 | 12 | 7 | 2043-12-07 | 1987 | 45.842 | 47.3765 | 45.842 | 44.3075 | 42.773 | 41.2385 | 41.2385 | 41.2385 | 39.704 | 39.704 | 41.2385 | 47.3765 | 47.3765 | 51.98 | 50.4455 | 51.98 | 47.3765 | 45.842 | 45.842 | 44.3075 | 41.2385 | 44.3075 | 47.3765 | 48.911 | 45.2026 | 19.7974 | 0
2043 | 12 | 8 | 2043-12-08 | 1987 | 50.2475 | 51.422 | 51.422 | 50.2475 | 50.2475 | 46.724 | 47.8985 | 47.8985 | 46.724 | 46.724 | 47.8985 | 45.5495 | 44.375 | 45.5495 | 46.724 | 49.073 | 46.724 | 43.2005 | 43.2005 | 44.375 | 43.2005 | 42.026 | 43.2005 | 43.2005 | 46.5772 | 18.4228 | 0
2043 | 12 | 9 | 2043-12-09 | 1987 | 38.5314 | 37.634 | 37.634 | 37.634 | 38.0827 | 38.0827 | 38.9801 | 39.8776 | 41.6724 | 41.6724 | 42.1211 | 42.5699 | 43.0186 | 43.0186 | 43.4673 | 43.4673 | 43.916 | 43.2429 | 42.5699 | 41.2237 | 41.2237 | 41.2237 | 41.2237 | 41.2237 | 40.9713 | 24.0287 | 0
2043 | 12 | 10 | 2043-12-10 | 1987 | 41.738 | 41.2237 | 41.2237 | 41.2237 | 40.7094 | 40.7094 | 39.1666 | 39.6809 | 39.1666 | 39.1666 | 39.6809 | 40.1951 | 40.1951 | 40.1951 | 40.1951 | 39.6809 | 39.6809 | 39.1666 | 38.6523 | 38.6523 | 38.6523 | 38.6523 | 38.6523 | 38.138 | 39.7666 | 25.2334 | 0
2043 | 12 | 11 | 2043-12-11 | 1987 | 41.9 | 41.9 | 40.9928 | 40.0856 | 40.0856 | 40.9928 | 41.9 | 40.0856 | 40.0856 | 40.0856 | 40.9928 | 41.9 | 42.8072 | 43.7144 | 43.7144 | 46.436 | 43.7144 | 40.9928 | 40.0856 | 40.9928 | 40.0856 | 38.2712 | 38.2712 | 37.364 | 41.144 | 23.856 | 0
2043 | 12 | 12 | 2043-12-12 | 1987 | 42.152 | 42.152 | 40.244 | 38.336 | 38.336 | 40.244 | 42.152 | 44.06 | 42.152 | 44.06 | 45.968 | 45.968 | 45.968 | 45.968 | 47.876 | 47.876 | 47.876 | 45.968 | 44.06 | 45.968 | 45.968 | 45.968 | 45.968 | 36.428 | 43.8215 | 21.1785 | 0
2043 | 12 | 13 | 2043-12-13 | 1987 | 51.4811 | 49.6194 | 47.7577 | 48.6886 | 47.7577 | 47.7577 | 45.896 | 47.7577 | 45.896 | 47.7577 | 48.6886 | 50.5503 | 51.4811 | 51.4811 | 51.4811 | 51.4811 | 51.4811 | 51.4811 | 51.4811 | 52.412 | 50.5503 | 52.412 | 51.4811 | 51.4811 | 49.9297 | 15.0703 | 0
2043 | 12 | 14 | 2043-12-14 | 1987 | 40.115 | 40.115 | 43.277 | 44.858 | 43.277 | 48.02 | 43.277 | 44.858 | 44.858 | 48.02 | 44.858 | 44.858 | 38.534 | 40.115 | 43.277 | 43.277 | 43.277 | 43.277 | 43.277 | 42.4865 | 41.696 | 40.115 | 38.534 | 38.534 | 42.7829 | 22.2171 | 0
2043 | 12 | 15 | 2043-12-15 | 1987 | 41.5138 | 42.2633 | 43.0127 | 42.2633 | 40.7644 | 38.516 | 40.7644 | 40.7644 | 42.2633 | 42.2633 | 42.7879 | 43.2376 | 43.7622 | 45.2611 | 46.76 | 46.0105 | 46.0105 | 46.0105 | 46.0105 | 45.2611 | 46.0105 | 46.0105 | 46.0105 | 46.0105 | 43.731 | 21.269 | 0
2043 | 12 | 16 | 2043-12-16 | 1987 | 49.2044 | 47.5916 | 49.2044 | 47.5916 | 47.5916 | 47.5916 | 45.9788 | 44.366 | 44.366 | 44.366 | 45.9788 | 47.5916 | 50.8172 | 50.8172 | 50.8172 | 52.43 | 49.2044 | 49.2044 | 47.5916 | 45.9788 | 45.9788 | 45.9788 | 44.366 | 44.366 | 47.4572 | 17.5428 | 0
2043 | 12 | 17 | 2043-12-17 | 1987 | 40.1042 | 40.1042 | 40.1042 | 39.3786 | 39.3786 | 39.3786 | 38.6531 | 40.1042 | 37.202 | 38.6531 | 38.6531 | 42.2808 | 42.2808 | 44.4574 | 45.9085 | 46.634 | 45.1829 | 43.0063 | 43.0063 | 43.0063 | 42.2808 | 41.5552 | 42.2808 | 43.0063 | 41.525 | 23.475 | 0
2043 | 12 | 18 | 2043-12-18 | 1987 | 39.8429 | 38.696 | 39.8429 | 39.8429 | 39.8429 | 40.9897 | 40.9897 | 42.1366 | 43.2834 | 43.2834 | 42.1366 | 44.4303 | 44.4303 | 45.5771 | 46.724 | 46.724 | 45.5771 | 44.4303 | 43.2834 | 43.2834 | 39.8429 | 38.696 | 39.8429 | 42.1366 | 42.3277 | 22.6723 | 0
2043 | 12 | 19 | 2043-12-19 | 1987 | 40.2404 | 40.2404 | 37.7132 | 37.7132 | 37.7132 | 37.7132 | 37.7132 | 35.186 | 36.0284 | 36.0284 | 37.7132 | 38.5556 | 39.398 | 41.0828 | 43.61 | 41.9252 | 41.0828 | 40.2404 | 39.398 | 39.398 | 37.7132 | 36.8708 | 36.0284 | 36.0284 | 38.5556 | 26.4444 | 0
2043 | 12 | 20 | 2043-12-20 | 1987 | 39.056 | 39.8369 | 39.4465 | 39.4465 | 39.6417 | 39.4465 | 39.6417 | 39.6417 | 39.4465 | 40.0322 | 40.0322 | 40.4226 | 40.6178 | 40.6178 | 40.6178 | 40.4226 | 40.6178 | 40.6178 | 40.6178 | 41.0083 | 41.594 | 41.594 | 41.594 | 41.3988 | 40.3087 | 24.6913 | 0
2043 | 12 | 21 | 2043-12-21 | 1987 | 42.3757 | 36.914 | 38.2794 | 38.2794 | 38.2794 | 36.914 | 38.2794 | 41.0103 | 39.6449 | 41.0103 | 41.0103 | 42.3757 | 43.7411 | 46.472 | 46.472 | 45.1066 | 42.3757 | 39.6449 | 39.6449 | 41.0103 | 39.6449 | 38.2794 | 38.2794 | 38.2794 | 40.5551 | 24.4449 | 0
2043 | 12 | 22 | 2043-12-22 | 1987 | 38.9454 | 34.43 | 34.43 | 34.43 | 38.9454 | 38.9454 | 34.43 | 34.43 | 34.43 | 36.6877 | 38.9454 | 43.4609 | 45.7186 | 45.7186 | 50.234 | 50.234 | 45.7186 | 41.2031 | 38.9454 | 41.2031 | 38.9454 | 38.9454 | 36.6877 | 34.43 | 39.6039 | 25.3961 | 0
2043 | 12 | 23 | 2043-12-23 | 1987 | 43.574 | 43.574 | 43.574 | 43.574 | 43.574 | 40.982 | 38.39 | 40.982 | 40.982 | 38.39 | 40.982 | 46.166 | 48.758 | 51.35 | 51.35 | 48.758 | 43.574 | 43.574 | 40.982 | 35.798 | 35.798 | 33.206 | 35.798 | 35.798 | 42.062 | 22.938 | 0
2043 | 12 | 24 | 2043-12-24 | 1987 | 34.178 | 37.9155 | 37.9155 | 34.178 | 36.0467 | 36.0467 | 36.0467 | 36.0467 | 34.178 | 36.0467 | 37.9155 | 45.3904 | 49.1278 | 54.734 | 49.1278 | 50.9965 | 47.2591 | 39.7842 | 41.6529 | 37.9155 | 39.7842 | 39.7842 | 37.9155 | 34.178 | 40.1735 | 24.8265 | 0
2043 | 12 | 25 | 2043-12-25 | 1987 | 34.7612 | 34.7612 | 32.8496 | 30.938 | 30.938 | 34.7612 | 30.938 | 30.938 | 30.938 | 32.8496 | 40.496 | 44.3192 | 48.1424 | 50.054 | 48.1424 | 46.2308 | 46.2308 | 40.496 | 34.7612 | 36.6728 | 36.6728 | 34.7612 | 34.7612 | 30.938 | 37.3896 | 27.6104 | 0
2043 | 12 | 26 | 2043-12-26 | 1987 | 36.8448 | 34.1974 | 34.1974 | 34.1974 | 31.55 | 32.8737 | 34.1974 | 34.1974 | 34.1974 | 32.8737 | 32.8737 | 35.5211 | 42.1395 | 44.7869 | 48.758 | 48.758 | 47.4343 | 43.4632 | 46.1106 | 42.1395 | 42.1395 | 42.1395 | 42.1395 | 42.1395 | 39.1612 | 25.8388 | 0
2043 | 12 | 27 | 2043-12-27 | 1987 | 45.266 | 45.266 | 43.214 | 44.24 | 42.188 | 43.214 | 43.214 | 43.214 | 44.24 | 45.266 | 47.318 | 48.344 | 50.396 | 51.422 | 51.422 | 51.422 | 49.37 | 48.344 | 48.344 | 49.37 | 48.344 | 48.344 | 49.37 | 49.37 | 47.1042 | 17.8958 | 0
2043 | 12 | 28 | 2043-12-28 | 1987 | 43.046 | 43.046 | 43.046 | 40.586 | 40.586 | 43.046 | 44.276 | 43.046 | 44.276 | 43.046 | 46.736 | 50.426 | 52.886 | 52.886 | 55.346 | 52.886 | 51.656 | 51.656 | 50.426 | 49.196 | 49.196 | 47.966 | 47.966 | 47.966 | 47.2998 | 17.7003 | 0
2043 | 12 | 29 | 2043-12-29 | 1987 | 43.654 | 43.654 | 42.162 | 40.67 | 39.178 | 40.67 | 39.178 | 37.686 | 36.194 | 36.194 | 37.686 | 40.67 | 46.638 | 48.13 | 49.622 | 48.13 | 45.146 | 46.638 | 43.654 | 43.654 | 43.654 | 42.162 | 42.162 | 40.67 | 42.4107 | 22.5893 | 0
2043 | 12 | 30 | 2043-12-30 | 1987 | 42.0938 | 42.0938 | 41.0942 | 41.0942 | 40.0945 | 40.0945 | 39.0948 | 38.0951 | 35.096 | 37.0954 | 40.0945 | 44.0932 | 47.0923 | 47.0923 | 48.092 | 47.0923 | 45.0929 | 41.0942 | 41.0942 | 41.0942 | 39.0948 | 40.0945 | 40.0945 | 39.0948 | 41.5107 | 23.4893 | 0
2043 | 12 | 31 | 2043-12-31 | 1987 | 41.2556 | 41.2556 | 42.2384 | 40.2728 | 40.2728 | 39.29 | 40.2728 | 41.2556 | 40.2728 | 41.2556 | 43.2212 | 45.1868 | 47.1524 | 49.118 | 49.118 | 49.118 | 46.1696 | 41.2556 | 39.29 | 40.2728 | 40.2728 | 41.2556 | 41.2556 | 39.29 | 42.4841 | 22.5159 | 0
2044 | 1 | 1 | 2044-01-01 | 1987 | 47.093 | 46.022 | 46.022 | 46.022 | 47.093 | 48.164 | 51.377 | 49.235 | 49.235 | 51.377 | 51.377 | 53.519 | 54.59 | 48.164 | 49.235 | 49.235 | 48.164 | 48.164 | 48.164 | 48.164 | 48.164 | 47.093 | 48.164 | 48.164 | 48.8334 | 16.1666 | 0
2044 | 1 | 2 | 2044-01-02 | 1987 | 48.452 | 49.43 | 48.452 | 48.452 | 49.43 | 48.452 | 48.452 | 48.452 | 49.43 | 49.43 | 49.43 | 52.364 | 53.342 | 51.386 | 52.364 | 51.386 | 51.386 | 53.342 | 54.32 | 53.342 | 52.364 | 50.408 | 49.43 | 49.43 | 50.5303 | 14.4697 | 0
2044 | 1 | 3 | 2044-01-03 | 1987 | 48.659 | 48.659 | 52.844 | 51.449 | 51.449 | 50.054 | 50.054 | 50.054 | 48.659 | 48.659 | 48.659 | 50.054 | 50.054 | 52.844 | 52.844 | 51.449 | 50.054 | 48.659 | 48.659 | 47.264 | 48.659 | 48.659 | 48.659 | 48.659 | 49.8215 | 15.1785 | 0
2044 | 1 | 4 | 2044-01-04 | 1987 | 51.656 | 50.27 | 50.27 | 50.27 | 48.884 | 48.884 | 47.498 | 50.27 | 48.884 | 48.884 | 48.884 | 51.656 | 51.656 | 54.428 | 54.428 | 54.428 | 54.428 | 53.042 | 51.656 | 47.498 | 46.112 | 46.112 | 47.498 | 44.726 | 50.0967 | 14.9033 | 0
2044 | 1 | 5 | 2044-01-05 | 1987 | 47.3669 | 41.4963 | 45.41 | 43.4531 | 35.6257 | 35.6257 | 31.712 | 37.5826 | 37.5826 | 33.6689 | 45.41 | 43.4531 | 45.41 | 47.3669 | 53.2374 | 59.108 | 57.1511 | 49.3237 | 47.3669 | 43.4531 | 43.4531 | 45.41 | 45.41 | 35.6257 | 43.7793 | 21.2207 | 0
2044 | 1 | 6 | 2044-01-06 | 1987 | 55.1202 | 53.4265 | 53.9911 | 53.9911 | 53.9911 | 54.5556 | 53.9911 | 53.4265 | 52.862 | 53.4265 | 54.5556 | 55.1202 | 56.2493 | 57.209 | 58.1123 | 59.072 | 59.072 | 57.9429 | 56.8138 | 56.2493 | 56.8138 | 56.8138 | 56.2493 | 55.6847 | 55.6142 | 9.3858 | 0
2044 | 1 | 7 | 2044-01-07 | 1987 | 53.5958 | 52.9091 | 52.9091 | 52.9091 | 52.9091 | 52.2223 | 52.2223 | 52.2223 | 50.162 | 50.8488 | 52.2223 | 52.9091 | 54.2826 | 55.6562 | 58.4032 | 59.09 | 58.4032 | 57.7165 | 57.0297 | 57.7165 | 54.9694 | 54.2826 | 55.6562 | 56.3429 | 54.4829 | 10.5171 | 0
2044 | 1 | 8 | 2044-01-08 | 1987 | 50.0127 | 50.8756 | 51.7386 | 49.1498 | 48.2868 | 49.1498 | 48.2868 | 45.698 | 46.5609 | 49.1498 | 49.1498 | 52.6015 | 54.3274 | 58.6421 | 59.5051 | 60.368 | 58.6421 | 55.1904 | 56.9162 | 56.9162 | 56.0533 | 55.1904 | 56.0533 | 56.0533 | 53.1049 | 11.8951 | 0
2044 | 1 | 9 | 2044-01-09 | 1987 | 54.1284 | 54.1284 | 52.9128 | 53.5206 | 52.3051 | 52.3051 | 49.874 | 51.0895 | 51.6973 | 52.3051 | 54.1284 | 56.5594 | 58.9905 | 58.9905 | 60.206 | 57.7749 | 57.1672 | 57.1672 | 57.1672 | 57.7749 | 57.7749 | 57.1672 | 57.7749 | 57.7749 | 55.4452 | 9.5548 | 0
2044 | 1 | 10 | 2044-01-10 | 1987 | 51.8802 | 51.8802 | 50.7036 | 50.7036 | 50.7036 | 50.7036 | 49.5271 | 47.174 | 49.5271 | 50.7036 | 53.0567 | 54.2333 | 55.4098 | 57.7629 | 58.9395 | 57.7629 | 60.116 | 60.116 | 58.9395 | 58.9395 | 57.7629 | 58.9395 | 60.116 | 57.7629 | 54.7235 | 10.2765 | 0
2044 | 1 | 11 | 2044-01-11 | 1987 | 41.864 | 43.4858 | 45.1076 | 43.4858 | 43.4858 | 45.1076 | 45.1076 | 43.4858 | 43.4858 | 45.1076 | 46.7294 | 48.3512 | 48.3512 | 49.973 | 58.082 | 58.082 | 58.082 | 51.5948 | 53.2166 | 51.5948 | 53.2166 | 48.3512 | 48.3512 | 43.4858 | 48.216 | 16.784 | 0
2044 | 1 | 12 | 2044-01-12 | 1987 | 51.3725 | 51.3725 | 54.644 | 49.7367 | 48.101 | 46.4652 | 46.4652 | 46.4652 | 46.4652 | 46.4652 | 46.4652 | 48.101 | 48.101 | 49.7367 | 51.3725 | 48.101 | 49.7367 | 48.101 | 46.4652 | 41.558 | 43.1937 | 43.1937 | 43.1937 | 41.558 | 47.3513 | 17.6487 | 0
2044 | 1 | 13 | 2044-01-13 | 1987 | 53.303 | 51.296 | 51.296 | 51.296 | 51.296 | 49.289 | 49.289 | 47.282 | 47.282 | 47.282 | 49.289 | 51.296 | 53.303 | 55.31 | 55.31 | 55.31 | 49.289 | 45.275 | 41.261 | 39.254 | 39.254 | 39.254 | 39.254 | 39.254 | 47.951 | 17.049 | 0
2044 | 1 | 14 | 2044-01-14 | 1987 | 40.944 | 42.67 | 44.396 | 46.122 | 44.396 | 46.122 | 46.122 | 46.122 | 46.122 | 46.122 | 47.848 | 47.848 | 51.3 | 54.752 | 54.752 | 54.752 | 51.3 | 47.848 | 46.122 | 42.67 | 42.67 | 40.944 | 40.944 | 39.218 | 46.3377 | 18.6623 | 0
2044 | 1 | 15 | 2044-01-15 | 1987 | 51.476 | 49.712 | 49.712 | 47.948 | 47.066 | 47.948 | 48.83 | 47.066 | 46.184 | 47.948 | 50.594 | 52.358 | 53.24 | 55.004 | 55.886 | 55.004 | 55.004 | 54.122 | 53.24 | 54.122 | 50.594 | 53.24 | 52.358 | 52.358 | 51.2922 | 13.7078 | 0
2044 | 1 | 16 | 2044-01-16 | 1987 | 48.7895 | 48.7895 | 48.227 | 47.6645 | 47.102 | 47.102 | 47.102 | 47.6645 | 48.227 | 48.7895 | 49.352 | 50.477 | 51.0395 | 51.602 | 51.602 | 51.602 | 51.602 | 51.0395 | 51.0395 | 51.0395 | 51.0395 | 51.0395 | 51.0395 | 51.0395 | 49.7504 | 15.2496 | 0
2044 | 1 | 17 | 2044-01-17 | 1987 | 46.835 | 45.374 | 45.374 | 45.374 | 46.835 | 46.835 | 45.374 | 46.835 | 46.835 | 46.835 | 49.757 | 49.757 | 52.679 | 54.14 | 54.14 | 54.14 | 52.679 | 52.679 | 49.757 | 51.218 | 49.757 | 48.296 | 49.757 | 48.296 | 49.1482 | 15.8518 | 0
2044 | 1 | 18 | 2044-01-18 | 1987 | 44.42 | 43.322 | 42.224 | 43.322 | 43.322 | 43.322 | 44.42 | 45.518 | 46.616 | 46.616 | 47.714 | 48.812 | 48.812 | 48.812 | 48.812 | 48.812 | 47.714 | 46.616 | 46.616 | 45.518 | 46.616 | 46.616 | 46.616 | 46.616 | 46.1585 | 18.8415 | 0
2044 | 1 | 19 | 2044-01-19 | 1987 | 44.478 | 44.478 | 43.822 | 43.166 | 43.822 | 43.822 | 43.822 | 43.166 | 43.822 | 43.822 | 44.478 | 45.134 | 45.79 | 45.79 | 47.102 | 45.79 | 45.134 | 45.134 | 43.822 | 43.166 | 42.51 | 42.51 | 41.854 | 41.198 | 44.068 | 20.932 | 0
2044 | 1 | 20 | 2044-01-20 | 1987 | 40.9897 | 41.6506 | 40.3289 | 40.3289 | 39.668 | 40.3289 | 40.3289 | 39.668 | 40.9897 | 40.9897 | 44.9549 | 46.9374 | 46.9374 | 48.2591 | 48.2591 | 48.92 | 46.9374 | 45.6157 | 44.294 | 43.6331 | 43.6331 | 42.3114 | 41.6506 | 41.6506 | 43.3027 | 21.6973 | 0
2044 | 1 | 21 | 2044-01-21 | 1987 | 37.436 | 38.804 | 36.068 | 36.068 | 38.804 | 37.436 | 37.436 | 34.7 | 34.7 | 33.332 | 34.7 | 34.7 | 37.436 | 40.172 | 42.908 | 44.276 | 44.276 | 47.012 | 47.012 | 41.54 | 40.172 | 40.172 | 42.908 | 40.172 | 39.26 | 25.74 | 0
2044 | 1 | 22 | 2044-01-22 | 1987 | 35.8664 | 36.5972 | 36.5972 | 35.8664 | 33.674 | 35.1356 | 36.5972 | 37.328 | 38.0588 | 38.7896 | 40.2512 | 42.4436 | 42.4436 | 43.9052 | 44.636 | 44.636 | 44.636 | 43.1744 | 41.7128 | 41.7128 | 41.7128 | 42.4436 | 42.4436 | 41.7128 | 40.0989 | 24.9011 | 0
2044 | 1 | 23 | 2044-01-23 | 1987 | 44.7148 | 43.2365 | 41.7582 | 43.2365 | 41.7582 | 41.7582 | 40.28 | 41.7582 | 40.28 | 40.28 | 41.7582 | 41.7582 | 43.2365 | 47.6713 | 49.1495 | 52.106 | 50.6277 | 47.6713 | 46.193 | 44.7148 | 43.2365 | 41.7582 | 41.7582 | 43.2365 | 43.914 | 21.086 | 0
2044 | 1 | 24 | 2044-01-24 | 1987 | 41.534 | 36.41 | 36.41 | 36.41 | 38.972 | 38.972 | 38.972 | 44.096 | 38.972 | 41.534 | 44.096 | 44.096 | 46.658 | 51.782 | 49.22 | 49.22 | 46.658 | 44.096 | 41.534 | 36.41 | 36.41 | 38.972 | 36.41 | 36.41 | 41.4273 | 23.5727 | 0
2044 | 1 | 25 | 2044-01-25 | 1987 | 38.9274 | 38.9274 | 37.2817 | 38.9274 | 38.9274 | 38.9274 | 38.9274 | 37.2817 | 35.636 | 38.9274 | 38.9274 | 40.5731 | 40.5731 | 40.5731 | 42.2189 | 47.156 | 47.156 | 45.5103 | 45.5103 | 43.8646 | 43.8646 | 42.2189 | 40.5731 | 40.5731 | 40.916 | 24.084 | 0
2044 | 1 | 26 | 2044-01-26 | 1987 | 41.3214 | 40.1283 | 40.1283 | 40.1283 | 40.1283 | 38.9351 | 37.742 | 40.1283 | 38.9351 | 37.742 | 37.742 | 38.9351 | 38.9351 | 40.1283 | 40.1283 | 40.1283 | 41.3214 | 44.9009 | 46.094 | 46.094 | 46.094 | 46.094 | 44.9009 | 43.7077 | 41.2717 | 23.7283 | 0
2044 | 1 | 27 | 2044-01-27 | 1987 | 39.2884 | 39.8398 | 39.8398 | 39.2884 | 39.8398 | 38.1855 | 38.1855 | 37.634 | 39.8398 | 38.7369 | 39.8398 | 42.0456 | 43.7 | 43.7 | 42.0456 | 40.3913 | 40.3913 | 40.3913 | 40.3913 | 40.3913 | 40.3913 | 39.8398 | 39.8398 | 39.8398 | 40.1615 | 24.8385 | 0
2044 | 1 | 28 | 2044-01-28 | 1987 | 43.1375 | 44.996 | 44.996 | 44.996 | 39.4205 | 37.562 | 39.4205 | 39.4205 | 39.4205 | 41.279 | 43.1375 | 43.1375 | 43.1375 | 44.996 | 43.1375 | 41.279 | 41.279 | 41.279 | 41.279 | 39.4205 | 41.279 | 41.279 | 41.279 | 39.4205 | 41.6662 | 23.3338 | 0
2044 | 1 | 29 | 2044-01-29 | 1987 | 32.432 | 32.432 | 33.472 | 32.952 | 33.992 | 33.472 | 32.432 | 32.952 | 32.432 | 32.432 | 33.472 | 33.992 | 34.512 | 35.552 | 37.112 | 36.072 | 37.112 | 36.072 | 35.552 | 35.552 | 36.072 | 36.072 | 36.072 | 36.592 | 34.5337 | 30.4663 | 0
2044 | 1 | 30 | 2044-01-30 | 1987 | 39.034 | 40.586 | 34.378 | 32.826 | 29.722 | 29.722 | 29.722 | 28.17 | 28.17 | 28.17 | 31.274 | 34.378 | 35.93 | 34.378 | 31.274 | 31.274 | 28.17 | 26.618 | 26.618 | 28.17 | 26.618 | 26.618 | 28.17 | 28.17 | 30.7567 | 34.2433 | 0
2044 | 1 | 31 | 2044-01-31 | 1987 | 38.9012 | 36.2084 | 34.862 | 34.862 | 34.862 | 36.2084 | 37.5548 | 36.2084 | 37.5548 | 38.9012 | 40.2476 | 40.2476 | 41.594 | 41.594 | 37.5548 | 37.5548 | 37.5548 | 37.5548 | 37.5548 | 36.2084 | 36.2084 | 36.2084 | 36.2084 | 36.2084 | 37.4426 | 27.5574 | 0
2044 | 2 | 1 | 2044-02-01 | 1987 | 41.918 | 43.0307 | 45.8125 | 48.038 | 46.9253 | 45.8125 | 44.6998 | 44.1435 | 44.1435 | 44.1435 | 44.1435 | 44.6998 | 45.2562 | 45.2562 | 45.8125 | 45.2562 | 45.2562 | 44.1435 | 43.5871 | 43.5871 | 44.1435 | 44.1435 | 43.0307 | 43.0307 | 44.5839 | 20.4161 | 0
2044 | 2 | 2 | 2044-02-02 | 1987 | 43.2428 | 41.4284 | 41.4284 | 41.4284 | 39.614 | 41.4284 | 39.614 | 39.614 | 39.614 | 41.4284 | 45.0572 | 46.8716 | 46.8716 | 48.686 | 48.686 | 48.686 | 48.686 | 46.8716 | 45.0572 | 45.0572 | 45.0572 | 45.0572 | 45.0572 | 45.0572 | 44.15 | 20.85 | 0
2044 | 2 | 3 | 2044-02-03 | 1987 | 39.254 | 39.254 | 39.8955 | 39.8955 | 39.8955 | 39.8955 | 39.254 | 39.254 | 39.8955 | 39.8955 | 39.8955 | 41.8198 | 44.3856 | 45.6685 | 46.31 | 46.31 | 43.7442 | 43.1027 | 43.7442 | 43.7442 | 43.7442 | 43.1027 | 42.4613 | 42.4613 | 41.9535 | 23.0465 | 0
2044 | 2 | 4 | 2044-02-04 | 1987 | 37.148 | 37.148 | 37.148 | 37.148 | 37.148 | 38.972 | 40.796 | 40.796 | 40.796 | 40.796 | 40.796 | 44.444 | 42.62 | 44.444 | 48.092 | 40.796 | 38.972 | 38.972 | 38.972 | 38.972 | 37.148 | 37.148 | 37.148 | 37.148 | 39.732 | 25.268 | 0
2044 | 2 | 5 | 2044-02-05 | 1987 | 45.248 | 43.682 | 46.292 | 46.292 | 44.726 | 44.726 | 43.682 | 42.638 | 43.682 | 43.16 | 44.726 | 46.814 | 48.38 | 49.424 | 49.946 | 49.946 | 52.034 | 52.034 | 48.38 | 49.424 | 47.336 | 46.292 | 47.336 | 47.336 | 46.814 | 18.186 | 0
2044 | 2 | 6 | 2044-02-06 | 1987 | 46.6736 | 45.9968 | 43.9664 | 42.9512 | 43.9664 | 43.628 | 41.936 | 41.936 | 43.2896 | 42.2744 | 43.2896 | 44.9816 | 45.9968 | 46.6736 | 47.6888 | 48.704 | 48.704 | 48.3656 | 47.3504 | 46.6736 | 47.012 | 45.9968 | 45.9968 | 44.3048 | 45.3482 | 19.6518 | 0
2044 | 2 | 7 | 2044-02-07 | 1987 | 48.5462 | 47.7712 | 47.3836 | 47.3836 | 46.2211 | 46.6086 | 46.6086 | 45.446 | 45.446 | 45.446 | 46.2211 | 47.6549 | 49.05 | 50.4839 | 51.2589 | 51.6465 | 51.2589 | 52.034 | 51.6465 | 50.0964 | 50.4839 | 50.4839 | 50.0964 | 50.0964 | 48.7239 | 16.2761 | 0
2044 | 2 | 8 | 2044-02-08 | 1987 | 47.2028 | 46.1516 | 46.1516 | 46.1516 | 45.626 | 46.1516 | 46.6772 | 47.7284 | 48.5168 | 47.9912 | 47.2028 | 48.254 | 49.3052 | 49.8308 | 49.3052 | 50.3564 | 50.882 | 49.568 | 50.0936 | 50.0936 | 49.8308 | 49.0424 | 48.7796 | 48.7796 | 48.3197 | 16.6803 | 0
2044 | 2 | 9 | 2044-02-09 | 1987 | 54.2106 | 53.5294 | 52.8482 | 52.8482 | 49.442 | 51.4857 | 49.442 | 50.1232 | 50.1232 | 50.1232 | 50.1232 | 53.5294 | 54.8918 | 54.8918 | 56.9355 | 58.298 | 57.6168 | 54.2106 | 53.5294 | 53.5294 | 51.4857 | 52.1669 | 51.4857 | 50.8045 | 52.8198 | 12.1802 | 0
2044 | 2 | 10 | 2044-02-10 | 1987 | 51.6325 | 51.6325 | 51.3583 | 51.0842 | 51.3583 | 51.3583 | 50.81 | 51.6325 | 51.6325 | 51.3583 | 51.9066 | 53.0032 | 53.8257 | 54.374 | 53.8257 | 53.8257 | 54.0998 | 53.0032 | 52.7291 | 53.5515 | 53.2774 | 53.2774 | 53.2774 | 53.0032 | 52.5349 | 12.4651 | 0
2044 | 2 | 11 | 2044-02-11 | 1987 | 55.4164 | 55.4164 | 55.4164 | 56.228 | 56.228 | 49.7349 | 48.9233 | 48.1116 | 47.3 | 47.3 | 47.3 | 48.1116 | 50.5465 | 51.3582 | 52.1698 | 50.5465 | 52.9815 | 52.9815 | 50.5465 | 51.3582 | 49.7349 | 50.5465 | 50.5465 | 49.7349 | 51.1891 | 13.8109 | 0
2044 | 2 | 12 | 2044-02-12 | 1987 | 48.6971 | 48.6971 | 48.6971 | 47.9175 | 47.9175 | 48.6971 | 48.6971 | 49.4766 | 49.4766 | 51.0357 | 52.5948 | 53.3743 | 53.3743 | 56.4925 | 57.272 | 53.3743 | 53.3743 | 50.2562 | 49.4766 | 48.6971 | 49.4766 | 47.9175 | 47.138 | 47.9175 | 50.4186 | 14.5814 | 0
2044 | 2 | 13 | 2044-02-13 | 1987 | 50.234 | 52.124 | 44.564 | 50.234 | 42.674 | 42.674 | 44.564 | 44.564 | 46.454 | 50.234 | 52.124 | 55.904 | 55.904 | 55.904 | 54.014 | 54.014 | 50.234 | 50.234 | 46.454 | 44.564 | 42.674 | 42.674 | 40.784 | 40.784 | 48.1078 | 16.8923 | 0
2044 | 2 | 14 | 2044-02-14 | 1987 | 43.352 | 43.352 | 43.352 | 43.352 | 43.352 | 41.464 | 39.576 | 37.688 | 39.576 | 45.24 | 47.128 | 50.904 | 52.792 | 52.792 | 52.792 | 54.68 | 52.792 | 52.792 | 50.904 | 47.128 | 47.128 | 49.016 | 47.128 | 50.904 | 47.0493 | 17.9507 | 0
2044 | 2 | 15 | 2044-02-15 | 1987 | 48.0717 | 48.0717 | 49.3745 | 49.3745 | 48.0717 | 49.3745 | 46.769 | 44.1635 | 44.1635 | 44.1635 | 42.8607 | 46.769 | 42.8607 | 45.4662 | 46.769 | 49.3745 | 51.98 | 49.3745 | 48.0717 | 42.8607 | 42.8607 | 42.8607 | 41.558 | 41.558 | 46.1176 | 18.8824 | 0
2044 | 2 | 16 | 2044-02-16 | 1987 | 48.7805 | 48.7805 | 48.7805 | 48.7805 | 48.7805 | 45.95 | 45.95 | 45.95 | 48.7805 | 45.95 | 48.7805 | 48.7805 | 51.611 | 54.4415 | 54.4415 | 54.4415 | 57.272 | 54.4415 | 48.7805 | 48.7805 | 45.95 | 48.7805 | 48.7805 | 45.95 | 49.4881 | 15.5119 | 0
2044 | 2 | 17 | 2044-02-17 | 1987 | 47.489 | 45.7196 | 42.1808 | 40.4114 | 42.1808 | 42.1808 | 38.642 | 42.1808 | 42.1808 | 45.7196 | 49.2584 | 52.7972 | 47.489 | 51.0278 | 54.5666 | 56.336 | 52.7972 | 51.0278 | 47.489 | 45.7196 | 43.9502 | 43.9502 | 42.1808 | 38.642 | 46.0882 | 18.9118 | 0
2044 | 2 | 18 | 2044-02-18 | 1987 | 40.1918 | 40.1918 | 37.598 | 40.1918 | 40.1918 | 40.1918 | 42.7856 | 42.7856 | 45.3794 | 45.3794 | 47.9732 | 53.1608 | 58.3484 | 60.9422 | 60.9422 | 63.536 | 63.536 | 63.536 | 63.536 | 60.9422 | 58.3484 | 55.7546 | 58.3484 | 55.7546 | 51.6477 | 13.3523 | 0
2044 | 2 | 19 | 2044-02-19 | 1987 | 39.956 | 43.6208 | 43.6208 | 43.6208 | 43.6208 | 43.6208 | 43.6208 | 43.6208 | 43.6208 | 43.6208 | 47.2856 | 47.2856 | 50.9504 | 54.6152 | 58.28 | 58.28 | 58.28 | 54.6152 | 54.6152 | 50.9504 | 54.6152 | 47.2856 | 50.9504 | 50.9504 | 48.8126 | 16.1874 | 0
2044 | 2 | 20 | 2044-02-20 | 1987 | 52.142 | 50.108 | 50.108 | 48.074 | 48.074 | 48.074 | 46.04 | 46.04 | 48.074 | 46.04 | 48.074 | 52.142 | 58.244 | 60.278 | 60.278 | 60.278 | 60.278 | 58.244 | 58.244 | 56.21 | 56.21 | 54.176 | 48.074 | 50.108 | 52.6505 | 12.3495 | 0
2044 | 2 | 21 | 2044-02-21 | 1987 | 59.702 | 56.7037 | 56.7037 | 56.7037 | 53.7054 | 56.7037 | 56.7037 | 56.7037 | 56.7037 | 56.7037 | 56.7037 | 50.7071 | 53.7054 | 56.7037 | 59.702 | 59.702 | 50.7071 | 50.7071 | 47.7089 | 44.7106 | 41.7123 | 44.7106 | 44.7106 | 38.714 | 52.8309 | 12.1691 | 0
2044 | 2 | 22 | 2044-02-22 | 1987 | 45.2503 | 45.2503 | 48.1145 | 42.386 | 45.2503 | 46.6824 | 48.1145 | 48.1145 | 50.9787 | 53.843 | 53.843 | 62.4357 | 62.4357 | 65.3 | 62.4357 | 56.7073 | 62.4357 | 62.4357 | 53.843 | 56.7073 | 59.5715 | 59.5715 | 59.5715 | 56.7073 | 54.4994 | 10.5006 | 0
2044 | 2 | 23 | 2044-02-23 | 1987 | 48.884 | 47.642 | 47.642 | 46.4 | 45.158 | 43.916 | 43.916 | 43.916 | 42.674 | 43.916 | 48.884 | 52.61 | 58.82 | 60.062 | 61.304 | 61.304 | 61.304 | 57.578 | 55.094 | 52.61 | 52.61 | 51.368 | 50.126 | 46.4 | 51.0057 | 13.9943 | 0
2044 | 2 | 24 | 2044-02-24 | 1987 | 51.2471 | 48.9586 | 50.1029 | 50.1029 | 50.1029 | 48.9586 | 46.67 | 46.67 | 48.9586 | 52.3914 | 56.9686 | 59.2571 | 61.5457 | 61.5457 | 62.69 | 62.69 | 60.4014 | 59.2571 | 55.8243 | 53.5357 | 52.3914 | 52.3914 | 50.1029 | 50.1029 | 53.8695 | 11.1305 | 0
2044 | 2 | 25 | 2044-02-25 | 1987 | 51.4438 | 52.1789 | 49.9735 | 49.2383 | 47.768 | 48.5032 | 47.768 | 48.5032 | 49.2383 | 52.1789 | 55.8547 | 58.0602 | 58.7954 | 60.2657 | 61.0008 | 61.736 | 61.736 | 59.5305 | 55.8547 | 55.1196 | 53.6493 | 53.6493 | 53.6493 | 52.9141 | 54.1087 | 10.8913 | 0
2044 | 2 | 26 | 2044-02-26 | 1987 | 48.8084 | 48.8084 | 47.5088 | 44.9096 | 43.61 | 47.5088 | 46.2092 | 46.2092 | 47.5088 | 50.108 | 56.606 | 59.2052 | 61.8044 | 63.104 | 63.104 | 63.104 | 63.104 | 63.104 | 63.104 | 60.5048 | 59.2052 | 57.9056 | 57.9056 | 57.9056 | 55.0356 | 9.9644 | 0
2044 | 2 | 27 | 2044-02-27 | 1987 | 55.676 | 54.22 | 54.22 | 49.852 | 48.396 | 48.396 | 48.396 | 48.396 | 49.852 | 49.852 | 52.764 | 54.22 | 54.22 | 57.132 | 60.044 | 57.132 | 55.676 | 54.22 | 52.764 | 51.308 | 49.852 | 48.396 | 46.94 | 48.396 | 52.0967 | 12.9033 | 0
2044 | 2 | 28 | 2044-02-28 | 1987 | 54.938 | 54.938 | 52.685 | 54.938 | 52.685 | 52.685 | 52.685 | 50.432 | 52.685 | 54.938 | 59.444 | 54.938 | 57.191 | 54.938 | 57.191 | 52.685 | 52.685 | 57.191 | 63.95 | 61.697 | 61.697 | 61.697 | 61.697 | 61.697 | 56.3461 | 8.6539 | 0
2044 | 2 | 29 | 2044-02-29 | 1987 | 54.38 | 54.38 | 51.479 | 54.38 | 51.479 | 51.479 | 51.479 | 48.578 | 51.479 | 54.38 | 60.182 | 54.38 | 57.281 | 54.38 | 57.281 | 51.479 | 51.479 | 57.281 | 65.984 | 63.083 | 63.083 | 63.083 | 63.083 | 63.083 | 56.1931 | 8.8069 | 0
2044 | 3 | 1 | 2044-03-01 | 1987 | 45.644 | 43.736 | 41.828 | 41.828 | 43.736 | 43.736 | 38.012 | 39.92 | 39.92 | 47.552 | 51.368 | 49.46 | 49.46 | 49.46 | 51.368 | 47.552 | 47.552 | 47.552 | 47.552 | 45.644 | 45.644 | 45.644 | 45.644 | 45.644 | 45.644 | 19.356 | 0
2044 | 3 | 2 | 2044-03-02 | 1987 | 32.864 | 32.864 | 32.864 | 35.1792 | 35.1792 | 35.1792 | 35.1792 | 35.1792 | 37.4945 | 42.125 | 42.125 | 42.125 | 42.125 | 46.7555 | 49.0707 | 49.0707 | 51.386 | 51.386 | 51.386 | 49.0707 | 49.0707 | 46.7555 | 46.7555 | 49.0707 | 42.5109 | 22.4891 | 0
2044 | 3 | 3 | 2044-03-03 | 1987 | 41.306 | 46.328 | 44.654 | 46.328 | 46.328 | 46.328 | 46.328 | 46.328 | 46.328 | 48.002 | 48.002 | 48.002 | 48.002 | 46.328 | 46.328 | 46.328 | 48.002 | 48.002 | 48.002 | 46.328 | 46.328 | 46.328 | 46.328 | 46.328 | 46.5373 | 18.4627 | 0
2044 | 3 | 4 | 2044-03-04 | 1987 | 38.4428 | 38.4428 | 39.7724 | 38.4428 | 37.778 | 37.778 | 39.1076 | 41.102 | 41.102 | 42.4316 | 43.0964 | 40.4372 | 42.4316 | 45.7556 | 45.7556 | 45.0908 | 47.75 | 43.7612 | 41.7668 | 41.102 | 39.7724 | 39.7724 | 39.7724 | 39.1076 | 41.2405 | 23.7595 | 0
2044 | 3 | 5 | 2044-03-05 | 1987 | 39.95 | 38.916 | 39.95 | 37.882 | 37.882 | 38.916 | 38.916 | 39.95 | 40.984 | 40.984 | 40.984 | 40.984 | 40.984 | 42.018 | 42.018 | 43.052 | 42.018 | 42.018 | 36.848 | 36.848 | 35.814 | 35.814 | 34.78 | 33.746 | 39.2607 | 25.7393 | 0
2044 | 3 | 6 | 2044-03-06 | 1987 | 38.729 | 40.535 | 39.632 | 39.632 | 38.729 | 37.826 | 38.729 | 37.826 | 38.729 | 39.632 | 39.632 | 39.632 | 42.341 | 45.05 | 41.438 | 41.438 | 41.438 | 39.632 | 38.729 | 36.923 | 36.923 | 35.117 | 35.117 | 34.214 | 39.0676 | 25.9324 | 0
2044 | 3 | 7 | 2044-03-07 | 1987 | 37.8005 | 37.1876 | 37.1876 | 36.5747 | 37.1876 | 35.9618 | 35.3489 | 34.736 | 36.2682 | 37.8005 | 40.2521 | 40.865 | 43.3166 | 45.1553 | 46.3811 | 46.994 | 45.7682 | 45.7682 | 42.7037 | 42.7037 | 41.4779 | 42.0908 | 42.0908 | 40.2521 | 40.4947 | 24.5053 | 0
2044 | 3 | 8 | 2044-03-08 | 1987 | 39.3451 | 38.9459 | 38.5467 | 38.5467 | 37.7484 | 37.7484 | 36.95 | 38.5467 | 39.3451 | 40.5426 | 40.9418 | 42.1393 | 43.3368 | 43.736 | 43.3368 | 42.5385 | 41.3409 | 40.5426 | 40.1434 | 40.1434 | 39.7442 | 39.7442 | 39.7442 | 40.1434 | 40.16 | 24.84 | 0
2044 | 3 | 9 | 2044-03-09 | 1987 | 39.776 | 38.534 | 36.05 | 36.05 | 37.292 | 37.292 | 37.292 | 38.534 | 39.776 | 42.26 | 43.502 | 44.744 | 44.744 | 44.744 | 43.502 | 44.744 | 43.502 | 43.502 | 42.26 | 39.776 | 39.776 | 38.534 | 37.292 | 36.05 | 40.397 | 24.603 | 0
2044 | 3 | 10 | 2044-03-10 | 1987 | 34.538 | 34.538 | 35.4492 | 35.4492 | 36.3605 | 36.3605 | 36.3605 | 37.2717 | 38.183 | 39.0942 | 40.0055 | 40.9167 | 42.7392 | 43.6505 | 46.3842 | 48.2067 | 49.118 | 47.2955 | 45.473 | 43.6505 | 42.7392 | 43.6505 | 41.828 | 40.9167 | 40.8408 | 24.1592 | 0
2044 | 3 | 11 | 2044-03-11 | 1987 | 42.4467 | 40.2485 | 38.0502 | 38.0502 | 40.2485 | 42.4467 | 35.852 | 38.0502 | 40.2485 | 42.4467 | 46.8432 | 51.2397 | 53.438 | 42.4467 | 42.4467 | 42.4467 | 44.645 | 44.645 | 46.8432 | 44.645 | 44.645 | 42.4467 | 44.645 | 42.4467 | 42.9963 | 22.0037 | 0
2044 | 3 | 12 | 2044-03-12 | 1987 | 45.4055 | 45.4055 | 45.4055 | 45.4055 | 44.042 | 45.4055 | 45.4055 | 46.769 | 46.769 | 46.769 | 46.769 | 49.496 | 50.8595 | 52.223 | 53.5865 | 53.5865 | 54.95 | 53.5865 | 53.5865 | 52.223 | 48.1325 | 48.1325 | 48.1325 | 48.1325 | 48.7574 | 16.2426 | 0
2044 | 3 | 13 | 2044-03-13 | 1987 | 54.44 | 53.322 | 54.44 | 52.204 | 53.322 | 52.204 | 52.204 | 52.204 | 53.322 | 53.322 | 54.44 | 54.44 | 56.676 | 57.794 | 54.44 | 54.44 | 49.968 | 52.204 | 51.086 | 49.968 | 49.968 | 49.968 | 48.85 | 47.732 | 52.6232 | 12.3767 | 0
2044 | 3 | 14 | 2044-03-14 | 1987 | 49.8452 | 51.0368 | 51.0368 | 51.0368 | 49.8452 | 47.462 | 48.6536 | 48.6536 | 48.6536 | 49.8452 | 51.0368 | 52.2284 | 52.2284 | 54.6116 | 58.1864 | 59.378 | 58.1864 | 58.1864 | 55.8032 | 54.6116 | 51.0368 | 49.8452 | 47.462 | 48.6536 | 51.9802 | 13.0198 | 0
2044 | 3 | 15 | 2044-03-15 | 1987 | 49.0871 | 47.1766 | 47.1766 | 47.1766 | 47.1766 | 46.2213 | 46.2213 | 45.266 | 46.2213 | 47.4632 | 48.8006 | 50.0424 | 50.9977 | 53.8636 | 55.7741 | 57.6847 | 58.64 | 55.7741 | 52.9083 | 52.9083 | 51.953 | 49.0871 | 49.0871 | 49.0871 | 50.2414 | 14.7586 | 0
2044 | 3 | 16 | 2044-03-16 | 1987 | 44.474 | 42.602 | 42.602 | 40.73 | 40.73 | 40.73 | 40.73 | 38.858 | 38.858 | 40.73 | 42.602 | 50.09 | 51.962 | 55.706 | 57.578 | 55.706 | 51.962 | 51.962 | 44.474 | 42.602 | 42.602 | 42.602 | 42.602 | 42.602 | 45.254 | 19.746 | 0
2044 | 3 | 17 | 2044-03-17 | 1987 | 44.546 | 44.546 | 44.546 | 46.454 | 48.362 | 46.454 | 44.546 | 44.546 | 46.454 | 46.454 | 48.362 | 52.178 | 52.178 | 57.902 | 55.994 | 57.902 | 52.178 | 52.178 | 48.362 | 44.546 | 44.546 | 40.73 | 38.822 | 38.822 | 47.567 | 17.433 | 0
2044 | 3 | 18 | 2044-03-18 | 1987 | 41.3633 | 43.6705 | 43.6705 | 43.6705 | 41.3633 | 39.056 | 39.056 | 39.056 | 39.056 | 41.3633 | 43.6705 | 50.5924 | 55.2069 | 57.5142 | 62.1287 | 64.436 | 52.8996 | 48.2851 | 45.9778 | 43.6705 | 43.6705 | 43.6705 | 43.6705 | 43.6705 | 46.2662 | 18.7338 | 0
2044 | 3 | 19 | 2044-03-19 | 1987 | 47.6282 | 45.3851 | 47.6282 | 43.142 | 45.3851 | 45.3851 | 45.3851 | 43.142 | 45.3851 | 43.142 | 43.142 | 47.6282 | 54.3574 | 58.8435 | 67.8158 | 70.0589 | 72.302 | 70.0589 | 61.0866 | 58.8435 | 56.6005 | 49.8712 | 49.8712 | 47.6282 | 52.4882 | 12.5118 | 0
2044 | 3 | 20 | 2044-03-20 | 1987 | 50.2866 | 48.938 | 50.2866 | 50.2866 | 50.2866 | 48.938 | 48.938 | 50.2866 | 51.6352 | 55.6811 | 58.3783 | 62.4242 | 65.1214 | 66.47 | 65.1214 | 63.7728 | 65.1214 | 63.7728 | 61.0755 | 59.7269 | 58.3783 | 58.3783 | 57.0297 | 57.0297 | 56.9735 | 8.0265 | 0
2044 | 3 | 21 | 2044-03-21 | 1987 | 48.3458 | 47.4566 | 47.9012 | 47.4566 | 47.4566 | 47.4566 | 47.012 | 47.9012 | 49.235 | 50.5688 | 52.3472 | 53.2364 | 54.5702 | 55.4594 | 55.904 | 55.4594 | 55.0148 | 54.1256 | 52.3472 | 50.5688 | 51.0134 | 50.5688 | 50.1242 | 49.235 | 50.8652 | 14.1348 | 0
2044 | 3 | 22 | 2044-03-22 | 1987 | 48.29 | 45.77 | 44.51 | 44.51 | 44.51 | 43.88 | 43.88 | 45.14 | 47.03 | 48.92 | 51.44 | 52.7 | 54.59 | 55.22 | 55.85 | 55.85 | 56.48 | 54.59 | 53.33 | 52.07 | 51.44 | 51.44 | 50.18 | 49.55 | 50.0487 | 14.9513 | 0
2044 | 3 | 23 | 2044-03-23 | 1987 | 49.4764 | 47.5651 | 47.5651 | 47.5651 | 45.6538 | 47.5651 | 45.6538 | 45.6538 | 45.6538 | 47.5651 | 49.4764 | 51.3876 | 51.3876 | 49.4764 | 55.2102 | 59.0327 | 60.944 | 60.944 | 57.1215 | 53.2989 | 49.4764 | 43.7425 | 43.7425 | 39.92 | 49.7949 | 15.2051 | 0
2044 | 3 | 24 | 2044-03-24 | 1987 | 45.5794 | 43.9329 | 45.5794 | 42.2865 | 43.9329 | 40.64 | 42.2865 | 42.2865 | 47.2259 | 53.8118 | 58.7512 | 60.3976 | 63.6906 | 66.9835 | 66.9835 | 68.63 | 68.63 | 66.9835 | 63.6906 | 60.3976 | 58.7512 | 58.7512 | 55.4582 | 52.1653 | 54.9094 | 10.0906 | 0
2044 | 3 | 25 | 2044-03-25 | 1987 | 53.7815 | 53 | 52.2185 | 50.6555 | 50.6555 | 50.6555 | 49.874 | 51.437 | 52.2185 | 54.563 | 53.7815 | 54.563 | 56.9075 | 59.252 | 58.4705 | 57.689 | 57.689 | 56.126 | 56.126 | 55.3445 | 54.563 | 51.437 | 50.6555 | 51.437 | 53.8792 | 11.1208 | 0
2044 | 3 | 26 | 2044-03-26 | 1987 | 49.9208 | 48.1016 | 48.1016 | 48.1016 | 47.192 | 48.1016 | 48.1016 | 48.1016 | 50.8304 | 53.5592 | 55.3784 | 58.1072 | 59.9264 | 60.836 | 60.836 | 59.9264 | 60.836 | 58.1072 | 57.1976 | 56.288 | 56.288 | 55.3784 | 55.3784 | 55.3784 | 54.1656 | 10.8344 | 0
2044 | 3 | 27 | 2044-03-27 | 1987 | 46.5629 | 47.7367 | 46.5629 | 43.0416 | 43.0416 | 40.694 | 40.694 | 41.8678 | 45.3892 | 50.0843 | 52.4319 | 55.9533 | 58.3008 | 60.6484 | 62.996 | 59.4746 | 57.1271 | 55.9533 | 52.4319 | 48.9105 | 48.9105 | 50.0843 | 48.9105 | 47.7367 | 50.231 | 14.769 | 0
2044 | 3 | 28 | 2044-03-28 | 1987 | 49.2466 | 51.4529 | 48.1434 | 48.1434 | 47.0403 | 44.834 | 44.834 | 47.0403 | 52.556 | 56.9686 | 59.1749 | 62.4843 | 64.6906 | 66.8969 | 68 | 68 | 68 | 68 | 64.6906 | 58.0717 | 58.0717 | 58.0717 | 56.9686 | 58.0717 | 57.0605 | 7.9395 | 0
2044 | 3 | 29 | 2044-03-29 | 1987 | 53.1222 | 52.5846 | 52.0471 | 52.0471 | 51.5095 | 50.972 | 50.972 | 52.0471 | 53.6597 | 55.2724 | 56.3475 | 59.0352 | 60.6478 | 61.1854 | 62.798 | 61.7229 | 62.798 | 62.2605 | 60.6478 | 59.5727 | 58.4976 | 57.4225 | 56.885 | 56.3475 | 56.6834 | 8.3166 | 0
2044 | 3 | 30 | 2044-03-30 | 1987 | 49.9841 | 49.5486 | 47.8068 | 46.9358 | 45.194 | 46.0649 | 45.194 | 46.9358 | 49.1132 | 49.9841 | 52.5968 | 52.5968 | 53.9032 | 55.2096 | 56.0805 | 56.516 | 56.516 | 56.516 | 56.0805 | 55.2096 | 54.3387 | 53.0323 | 53.0323 | 51.2905 | 51.6533 | 13.3467 | 0
2044 | 3 | 31 | 2044-03-31 | 1987 | 46.5634 | 45.7382 | 44.9129 | 44.0877 | 43.2625 | 41.612 | 43.2625 | 44.0877 | 44.9129 | 48.2138 | 50.6895 | 54.8157 | 54.8157 | 58.9418 | 60.5923 | 63.068 | 63.068 | 59.7671 | 58.9418 | 52.34 | 49.0391 | 46.5634 | 45.7382 | 44.9129 | 50.4145 | 14.5855 | 0
2044 | 4 | 1 | 2044-04-01 | 1987 | 41.235 | 40.1978 | 39.6792 | 39.6792 | 38.642 | 39.1606 | 40.1978 | 40.7164 | 42.7908 | 45.3837 | 47.4581 | 49.5325 | 51.6069 | 54.1998 | 54.7184 | 56.7928 | 57.83 | 57.3114 | 56.2742 | 53.6812 | 53.1626 | 52.1255 | 51.6069 | 50.0511 | 48.0847 | 16.9153 | 0
2044 | 4 | 2 | 2044-04-02 | 1987 | 45.951 | 47.096 | 45.951 | 48.241 | 47.096 | 41.371 | 43.661 | 40.226 | 42.516 | 45.951 | 47.096 | 50.531 | 53.966 | 57.401 | 57.401 | 60.836 | 60.836 | 58.546 | 55.111 | 51.676 | 49.386 | 47.096 | 44.806 | 42.516 | 49.386 | 15.614 | 0
2044 | 4 | 3 | 2044-04-03 | 1987 | 65.102 | 65.102 | 65.102 | 65.102 | 60.0584 | 60.0584 | 60.0584 | 55.0148 | 55.0148 | 49.9712 | 49.9712 | 44.9276 | 44.9276 | 44.9276 | 44.9276 | 49.9712 | 44.9276 | 44.9276 | 44.9276 | 44.9276 | 44.9276 | 39.884 | 39.884 | 39.884 | 51.0219 | 13.9781 | 0
2044 | 4 | 4 | 2044-04-04 | 1987 | 46.832 | 47.6905 | 46.832 | 46.832 | 46.832 | 46.832 | 46.832 | 47.6905 | 48.5489 | 48.5489 | 51.9828 | 52.8412 | 55.4166 | 54.5582 | 57.992 | 57.992 | 56.2751 | 53.6997 | 52.8412 | 51.9828 | 50.2658 | 49.4074 | 49.4074 | 49.4074 | 50.7308 | 14.2692 | 0
2044 | 4 | 5 | 2044-04-05 | 1987 | 47.921 | 46.9265 | 48.9155 | 47.921 | 47.921 | 46.9265 | 45.932 | 47.921 | 48.9155 | 49.91 | 52.8935 | 57.866 | 56.8715 | 52.8935 | 51.899 | 49.91 | 52.8935 | 51.899 | 49.91 | 47.921 | 47.921 | 47.921 | 46.9265 | 45.932 | 49.7028 | 15.2972 | 0
2044 | 4 | 6 | 2044-04-06 | 1987 | 49.5275 | 48.884 | 49.5275 | 49.5275 | 49.5275 | 49.5275 | 49.5275 | 49.5275 | 51.458 | 53.3885 | 54.032 | 55.319 | 56.606 | 56.606 | 56.606 | 59.18 | 59.18 | 55.9625 | 54.6755 | 52.745 | 53.3885 | 52.745 | 52.1015 | 52.1015 | 52.9863 | 12.0137 | 0
2044 | 4 | 7 | 2044-04-07 | 1987 | 50.7213 | 49.8894 | 49.8894 | 48.2257 | 46.562 | 47.3939 | 47.3939 | 49.0576 | 51.5531 | 53.2169 | 55.7124 | 55.7124 | 58.208 | 58.208 | 58.208 | 58.208 | 56.5443 | 55.7124 | 55.7124 | 55.7124 | 52.385 | 49.8894 | 49.8894 | 49.0576 | 52.6276 | 12.3724 | 0
2044 | 4 | 8 | 2044-04-08 | 1987 | 49.196 | 50.662 | 49.196 | 49.196 | 47.73 | 47.73 | 47.73 | 46.264 | 50.662 | 53.594 | 56.526 | 57.992 | 56.526 | 56.526 | 56.526 | 56.526 | 57.992 | 57.992 | 56.526 | 55.06 | 50.662 | 49.196 | 47.73 | 44.798 | 52.1891 | 12.8109 | 0
2044 | 4 | 9 | 2044-04-09 | 1987 | 42.3661 | 42.3661 | 41.324 | 41.324 | 41.324 | 42.3661 | 43.4082 | 43.4082 | 47.5766 | 48.6187 | 51.7451 | 52.7872 | 54.8714 | 54.8714 | 59.0398 | 59.0398 | 57.9977 | 61.124 | 59.0398 | 57.9977 | 54.8714 | 51.7451 | 50.7029 | 51.7451 | 50.4858 | 14.5142 | 0
2044 | 4 | 10 | 2044-04-10 | 1987 | 61.397 | 60.1115 | 60.1115 | 61.397 | 60.1115 | 57.5405 | 56.255 | 57.5405 | 56.255 | 57.5405 | 58.826 | 58.826 | 60.1115 | 61.397 | 62.6825 | 61.397 | 63.968 | 61.397 | 54.9695 | 53.684 | 51.113 | 49.8275 | 49.8275 | 48.542 | 57.7012 | 7.2988 | 0
2044 | 4 | 11 | 2044-04-11 | 1987 | 44.24 | 44.24 | 44.24 | 44.24 | 44.24 | 46.7978 | 46.7978 | 46.7978 | 46.7978 | 49.3556 | 54.4712 | 54.4712 | 67.2602 | 64.7024 | 67.2602 | 69.818 | 69.818 | 67.2602 | 59.5868 | 55.7501 | 51.9134 | 51.9134 | 51.9134 | 49.3556 | 53.885 | 11.115 | 0
2044 | 4 | 12 | 2044-04-12 | 1987 | 57.78 | 57.78 | 53.62 | 53.62 | 53.62 | 51.54 | 49.46 | 55.7 | 61.94 | 70.26 | 72.34 | 76.5 | 80.66 | 82.74 | 82.74 | 86.9 | 86.9 | 84.82 | 80.66 | 76.5 | 76.5 | 78.58 | 76.5 | 72.34 | 70 | 0 | 5
2044 | 4 | 13 | 2044-04-13 | 1987 | 52.8368 | 52.8368 | 52.0331 | 52.0331 | 51.2294 | 50.4257 | 49.622 | 52.0331 | 53.6405 | 56.8553 | 58.4627 | 61.6775 | 62.4812 | 63.2849 | 64.0886 | 64.8923 | 64.8923 | 65.696 | 63.2849 | 61.6775 | 60.0701 | 56.8553 | 55.2479 | 56.0516 | 57.592 | 7.408 | 0
2044 | 4 | 14 | 2044-04-14 | 1987 | 53.5149 | 46.7158 | 45.356 | 46.7158 | 46.7158 | 46.7158 | 46.7158 | 48.0756 | 48.0756 | 52.1551 | 53.5149 | 58.9542 | 58.9542 | 60.314 | 60.314 | 58.9542 | 57.5944 | 54.8747 | 53.5149 | 52.1551 | 50.7953 | 50.7953 | 50.7953 | 48.0756 | 52.0984 | 12.9016 | 0
2044 | 4 | 15 | 2044-04-15 | 1987 | 44.9677 | 44.9677 | 42.944 | 42.944 | 42.944 | 42.944 | 42.944 | 44.9677 | 46.9914 | 46.9914 | 49.0151 | 51.0389 | 53.0626 | 57.11 | 55.0863 | 57.11 | 57.11 | 55.0863 | 53.0626 | 51.0389 | 49.0151 | 46.9914 | 46.9914 | 44.9677 | 48.7622 | 16.2378 | 0
2044 | 4 | 16 | 2044-04-16 | 1987 | 54.914 | 54.914 | 54.914 | 54.914 | 56.93 | 54.914 | 56.93 | 58.946 | 58.946 | 60.962 | 58.946 | 60.962 | 64.994 | 64.994 | 64.994 | 60.962 | 58.946 | 58.946 | 58.946 | 54.914 | 52.898 | 52.898 | 50.882 | 48.866 | 57.518 | 7.482 | 0
2044 | 4 | 17 | 2044-04-17 | 1987 | 56.948 | 55.3316 | 55.3316 | 53.7152 | 53.7152 | 53.7152 | 53.7152 | 53.7152 | 52.0988 | 55.3316 | 56.948 | 60.1808 | 63.4136 | 61.7972 | 61.7972 | 63.4136 | 65.03 | 63.4136 | 60.1808 | 52.0988 | 52.0988 | 52.0988 | 50.4824 | 48.866 | 56.4766 | 8.5235 | 0
2044 | 4 | 18 | 2044-04-18 | 1987 | 47.4226 | 46.5957 | 46.5957 | 45.7689 | 44.942 | 45.7689 | 45.7689 | 46.5957 | 47.4226 | 48.2495 | 49.9032 | 53.2107 | 54.0376 | 57.3451 | 58.172 | 54.8645 | 53.2107 | 51.557 | 51.557 | 51.557 | 50.7301 | 50.7301 | 46.5957 | 46.5957 | 49.7999 | 15.2001 | 0
2044 | 4 | 19 | 2044-04-19 | 1987 | 43.9383 | 43.3974 | 43.3974 | 42.8566 | 41.7749 | 41.234 | 41.7749 | 43.3974 | 45.02 | 46.6426 | 48.2651 | 49.3469 | 49.3469 | 50.9694 | 52.0511 | 52.592 | 52.0511 | 52.0511 | 50.4286 | 48.806 | 47.7243 | 47.7243 | 46.6426 | 45.02 | 46.9355 | 18.0645 | 0
2044 | 4 | 20 | 2044-04-20 | 1987 | 45.3894 | 44.0043 | 42.6191 | 41.9266 | 42.6191 | 41.234 | 41.9266 | 44.0043 | 47.4671 | 48.8523 | 49.5449 | 51.6226 | 52.3151 | 53.7003 | 55.0854 | 55.0854 | 55.778 | 55.778 | 54.3929 | 50.2374 | 49.5449 | 47.4671 | 48.8523 | 48.1597 | 48.6503 | 16.3497 | 0
2044 | 4 | 21 | 2044-04-21 | 1987 | 44.34 | 44.34 | 44.34 | 43.453 | 42.566 | 42.566 | 42.566 | 44.34 | 47.001 | 50.549 | 53.21 | 55.871 | 56.758 | 58.532 | 57.645 | 56.758 | 56.758 | 54.097 | 53.21 | 51.436 | 49.662 | 47.888 | 46.114 | 45.227 | 49.5511 | 15.4489 | 0
2044 | 4 | 22 | 2044-04-22 | 1987 | 50.306 | 48.182 | 46.058 | 43.934 | 46.058 | 43.934 | 46.058 | 48.182 | 52.43 | 52.43 | 56.678 | 58.802 | 65.174 | 63.05 | 65.174 | 65.174 | 65.174 | 63.05 | 63.05 | 60.926 | 58.802 | 58.802 | 52.43 | 58.802 | 55.5275 | 9.4725 | 0
2044 | 4 | 23 | 2044-04-23 | 1987 | 52.8665 | 50.1269 | 49.442 | 50.8118 | 50.1269 | 50.1269 | 50.1269 | 50.8118 | 52.1816 | 54.9212 | 57.6608 | 58.3457 | 59.7155 | 61.0853 | 62.4551 | 63.14 | 63.14 | 62.4551 | 59.7155 | 56.291 | 53.5514 | 51.4967 | 50.8118 | 49.442 | 55.0353 | 9.9647 | 0
2044 | 4 | 24 | 2044-04-24 | 1987 | 52.2149 | 50.9834 | 50.3676 | 49.7518 | 49.7518 | 49.136 | 49.7518 | 50.9834 | 52.8307 | 54.0623 | 55.9097 | 57.1413 | 58.9886 | 59.6044 | 59.6044 | 60.2202 | 60.836 | 60.2202 | 59.6044 | 57.1413 | 54.0623 | 53.4465 | 54.0623 | 53.4465 | 54.7551 | 10.2449 | 0
2044 | 4 | 25 | 2044-04-25 | 1987 | 50.6644 | 49.8331 | 50.6644 | 50.6644 | 49.8331 | 46.508 | 47.3393 | 51.4956 | 53.1582 | 54.8207 | 58.1458 | 59.8084 | 62.3022 | 63.1335 | 63.9647 | 63.9647 | 64.796 | 63.1335 | 61.4709 | 57.3145 | 55.652 | 53.9895 | 54.8207 | 54.8207 | 55.9291 | 9.0709 | 0
2044 | 4 | 26 | 2044-04-26 | 1987 | 46.9603 | 45.9652 | 43.9751 | 42.98 | 42.98 | 42.98 | 42.98 | 45.9652 | 49.9454 | 54.9207 | 58.901 | 62.8813 | 65.8664 | 69.8467 | 72.8319 | 74.822 | 73.8269 | 73.8269 | 70.8418 | 62.8813 | 62.8813 | 57.9059 | 52.9306 | 54.9207 | 57.284 | 7.716 | 0
2044 | 4 | 27 | 2044-04-27 | 1987 | 56.8602 | 55.7333 | 57.4236 | 55.1698 | 55.1698 | 52.916 | 55.7333 | 56.8602 | 60.2409 | 61.9313 | 63.0582 | 65.312 | 69.2562 | 70.3831 | 70.3831 | 71.51 | 71.51 | 70.3831 | 70.3831 | 67.0024 | 63.6216 | 61.3678 | 58.5505 | 58.5505 | 62.4712 | 2.5288 | 0
2044 | 4 | 28 | 2044-04-28 | 1987 | 63.5332 | 62.1168 | 56.4509 | 55.0345 | 55.0345 | 53.618 | 53.618 | 53.618 | 56.4509 | 55.0345 | 55.0345 | 57.8674 | 60.7003 | 67.7826 | 72.032 | 70.6155 | 67.7826 | 67.7826 | 64.9497 | 62.1168 | 60.7003 | 56.4509 | 56.4509 | 55.0345 | 59.9921 | 5.0079 | 0
2044 | 4 | 29 | 2044-04-29 | 1987 | 49.0505 | 48.335 | 48.335 | 47.6195 | 46.904 | 46.904 | 46.904 | 47.6195 | 49.766 | 52.628 | 53.3435 | 55.49 | 59.0675 | 61.214 | 62.645 | 64.076 | 61.214 | 63.3605 | 59.0675 | 57.6365 | 55.49 | 54.7745 | 54.7745 | 53.3435 | 54.1484 | 10.8516 | 0
2044 | 4 | 30 | 2044-04-30 | 1987 | 64.742 | 54.9729 | 56.6011 | 56.6011 | 53.3447 | 54.9729 | 56.6011 | 56.6011 | 56.6011 | 56.6011 | 56.6011 | 56.6011 | 58.2293 | 58.2293 | 58.2293 | 56.6011 | 56.6011 | 56.6011 | 58.2293 | 56.6011 | 48.4602 | 46.832 | 46.832 | 46.832 | 55.38 | 9.62 | 0
2044 | 5 | 1 | 2044-05-01 | 1987 | 57.368 | 56.399 | 57.368 | 57.368 | 58.337 | 57.368 | 57.368 | 58.337 | 63.182 | 64.151 | 63.182 | 65.12 | 65.12 | 58.337 | 63.182 | 61.244 | 59.306 | 60.275 | 59.306 | 58.337 | 55.43 | 56.399 | 56.399 | 53.492 | 59.2656 | 5.7344 | 0
2044 | 5 | 2 | 2044-05-02 | 1987 | 52.502 | 52.502 | 52.502 | 52.502 | 52.502 | 52.502 | 52.502 | 52.502 | 54.276 | 57.824 | 61.372 | 61.372 | 63.146 | 64.92 | 66.694 | 64.92 | 68.468 | 66.694 | 64.92 | 63.146 | 63.146 | 59.598 | 59.598 | 59.598 | 59.1545 | 5.8455 | 0
2044 | 5 | 3 | 2044-05-03 | 1987 | 47.336 | 47.336 | 47.336 | 47.336 | 47.336 | 47.336 | 47.336 | 48.434 | 49.532 | 51.728 | 55.022 | 55.022 | 60.512 | 60.512 | 63.806 | 63.806 | 66.002 | 66.002 | 64.904 | 59.414 | 58.316 | 55.022 | 53.924 | 53.924 | 54.8847 | 10.1152 | 0
2044 | 5 | 4 | 2044-05-04 | 1987 | 51.73 | 51.73 | 50.784 | 49.838 | 50.784 | 50.784 | 50.784 | 50.784 | 54.568 | 56.46 | 58.352 | 59.298 | 62.136 | 63.082 | 64.028 | 66.866 | 66.866 | 64.974 | 63.082 | 58.352 | 53.622 | 51.73 | 50.784 | 51.73 | 56.3812 | 8.6188 | 0
2044 | 5 | 5 | 2044-05-05 | 1987 | 52.4707 | 50.3835 | 51.0792 | 50.3835 | 49.6877 | 48.992 | 50.3835 | 52.4707 | 55.2537 | 57.3409 | 59.4281 | 60.8196 | 62.9068 | 63.6025 | 64.994 | 64.994 | 64.994 | 63.6025 | 62.211 | 59.4281 | 57.3409 | 56.6451 | 55.9494 | 55.9494 | 57.1379 | 7.8621 | 0
2044 | 5 | 6 | 2044-05-06 | 1987 | 51.809 | 51.08 | 48.893 | 48.164 | 48.164 | 48.164 | 48.893 | 51.08 | 53.267 | 56.183 | 57.641 | 60.557 | 62.015 | 62.744 | 64.202 | 64.931 | 65.66 | 64.202 | 62.015 | 59.828 | 56.183 | 57.641 | 56.912 | 56.183 | 56.5171 | 8.4829 | 0
2044 | 5 | 7 | 2044-05-07 | 1987 | 58.4982 | 57.8746 | 57.2511 | 56.6276 | 56.0041 | 53.51 | 56.0041 | 57.8746 | 59.7452 | 62.2393 | 64.7334 | 65.9804 | 66.6039 | 68.4745 | 69.098 | 69.098 | 69.098 | 66.6039 | 65.3569 | 64.7334 | 61.6158 | 61.6158 | 62.8628 | 62.2393 | 62.2393 | 2.7607 | 0
2044 | 5 | 8 | 2044-05-08 | 1987 | 55.766 | 53.5902 | 52.865 | 49.964 | 51.4145 | 50.6892 | 51.4145 | 53.5902 | 55.766 | 57.9417 | 60.1175 | 61.568 | 62.2933 | 65.1942 | 65.1942 | 65.9195 | 67.37 | 66.6448 | 65.1942 | 62.2933 | 57.9417 | 55.0407 | 54.3155 | 55.766 | 58.2439 | 6.7561 | 0
2044 | 5 | 9 | 2044-05-09 | 1987 | 59.4095 | 55.7308 | 54.995 | 53.5235 | 54.995 | 52.052 | 54.2593 | 56.4665 | 58.6737 | 61.6168 | 63.824 | 65.2955 | 66.0312 | 67.5028 | 68.9742 | 69.71 | 69.71 | 69.71 | 68.2385 | 65.2955 | 60.1452 | 55.7308 | 54.2593 | 53.5235 | 60.8197 | 4.1803 | 0
2044 | 5 | 10 | 2044-05-10 | 1987 | 57.1806 | 55.5793 | 54.7786 | 56.3799 | 55.5793 | 54.7786 | 53.978 | 54.7786 | 57.9812 | 61.1838 | 63.5857 | 65.187 | 66.7882 | 69.1902 | 71.5921 | 73.1934 | 73.994 | 73.994 | 72.3927 | 69.9908 | 66.7882 | 64.3863 | 61.1838 | 57.9812 | 63.0186 | 1.9814 | 0
2044 | 5 | 11 | 2044-05-11 | 1987 | 54.9555 | 53.1237 | 53.1237 | 53.1237 | 51.2918 | 49.46 | 53.1237 | 53.1237 | 58.6192 | 65.9466 | 73.274 | 71.4422 | 73.274 | 71.4422 | 69.6103 | 71.4422 | 73.274 | 64.1148 | 62.2829 | 58.6192 | 60.4511 | 60.4511 | 60.4511 | 58.6192 | 61.4433 | 3.5567 | 0
2044 | 5 | 12 | 2044-05-12 | 1987 | 67.8056 | 66.3134 | 66.3134 | 66.3134 | 64.8212 | 60.3446 | 58.8524 | 60.3446 | 63.329 | 66.3134 | 67.8056 | 64.8212 | 66.3134 | 66.3134 | 67.8056 | 70.79 | 69.2978 | 67.8056 | 63.329 | 61.8368 | 61.8368 | 58.8524 | 57.3602 | 55.868 | 64.1994 | 0.80055 | 0
2044 | 5 | 13 | 2044-05-13 | 1987 | 54.104 | 54.8837 | 54.8837 | 54.8837 | 55.6634 | 55.6634 | 55.6634 | 58.0024 | 60.3415 | 61.1212 | 63.4602 | 61.9008 | 65.7993 | 67.3586 | 68.1383 | 68.918 | 68.918 | 68.918 | 66.5789 | 66.5789 | 61.1212 | 59.5618 | 59.9516 | 60.3415 | 61.3648 | 3.6352 | 0
2044 | 5 | 14 | 2044-05-14 | 1987 | 56.074 | 56.074 | 56.074 | 56.074 | 57.558 | 57.558 | 56.074 | 56.074 | 57.558 | 57.558 | 60.526 | 63.494 | 63.494 | 63.494 | 66.462 | 67.946 | 67.946 | 66.462 | 62.01 | 59.042 | 56.074 | 54.59 | 56.074 | 54.59 | 59.5367 | 5.4633 | 0
2044 | 5 | 15 | 2044-05-15 | 1987 | 56.9 | 56.9 | 56.9 | 55.02 | 53.14 | 53.14 | 55.02 | 55.02 | 56.9 | 60.66 | 62.54 | 62.54 | 62.54 | 64.42 | 66.3 | 66.3 | 68.18 | 64.42 | 60.66 | 60.66 | 56.9 | 56.9 | 53.14 | 51.26 | 59.015 | 5.985 | 0
2044 | 5 | 16 | 2044-05-16 | 1987 | 56.0377 | 55.2594 | 55.2594 | 55.2594 | 54.4811 | 51.368 | 55.2594 | 56.816 | 59.1509 | 59.9291 | 60.7074 | 62.264 | 64.5989 | 64.5989 | 64.5989 | 67.712 | 66.9337 | 67.712 | 65.3771 | 63.8206 | 59.9291 | 61.4857 | 60.7074 | 58.3726 | 60.3183 | 4.6817 | 0
2044 | 5 | 17 | 2044-05-17 | 1987 | 59.5839 | 57.4711 | 54.302 | 55.3584 | 55.3584 | 54.302 | 56.4147 | 56.4147 | 57.4711 | 60.6403 | 60.6403 | 63.8094 | 65.9221 | 68.0349 | 68.0349 | 69.0913 | 71.204 | 71.204 | 70.1476 | 64.8658 | 66.9785 | 65.9221 | 62.753 | 60.6403 | 62.3569 | 2.6431 | 0
2044 | 5 | 18 | 2044-05-18 | 1987 | 60.017 | 54.8924 | 53.1842 | 51.476 | 51.476 | 51.476 | 51.476 | 53.1842 | 56.6006 | 61.7252 | 66.8498 | 68.558 | 66.8498 | 68.558 | 65.1416 | 63.4334 | 63.4334 | 63.4334 | 65.1416 | 60.017 | 58.3088 | 56.6006 | 53.1842 | 51.476 | 59.0205 | 5.9795 | 0
2044 | 5 | 19 | 2044-05-19 | 1987 | 48.6273 | 45.9304 | 45.9304 | 45.9304 | 45.9304 | 44.582 | 48.6273 | 51.3242 | 54.021 | 59.4148 | 60.7632 | 63.4601 | 67.5054 | 71.5507 | 71.5507 | 70.2023 | 75.596 | 72.8991 | 72.8991 | 67.5054 | 62.1117 | 59.4148 | 56.7179 | 54.021 | 59.0215 | 5.9785 | 0
2044 | 5 | 20 | 2044-05-20 | 1987 | 57.3282 | 55.7848 | 54.2413 | 51.926 | 53.4695 | 51.926 | 53.4695 | 56.5565 | 58.1 | 60.4153 | 64.274 | 65.8175 | 67.361 | 68.1328 | 69.6762 | 69.6762 | 70.448 | 69.6762 | 68.9045 | 66.5893 | 61.9588 | 64.274 | 61.9588 | 61.187 | 61.798 | 3.202 | 0
2044 | 5 | 21 | 2044-05-21 | 1987 | 55.8294 | 54.9371 | 53.1526 | 52.2603 | 51.368 | 51.368 | 52.2603 | 54.0449 | 55.8294 | 58.5063 | 62.0754 | 64.7523 | 65.6446 | 67.4291 | 68.3214 | 70.106 | 68.3214 | 68.3214 | 66.5369 | 63.86 | 59.3986 | 57.614 | 54.0449 | 54.0449 | 59.5845 | 5.4155 | 0
2044 | 5 | 22 | 2044-05-22 | 1987 | 54.8128 | 54.8128 | 53.9645 | 53.1163 | 52.268 | 53.1163 | 53.9645 | 53.9645 | 55.661 | 56.5093 | 59.054 | 59.9023 | 60.7505 | 62.447 | 64.1435 | 65.84 | 65.84 | 64.9917 | 64.9917 | 63.2953 | 59.054 | 58.2058 | 58.2058 | 56.5093 | 58.5592 | 6.4408 | 0
2044 | 5 | 23 | 2044-05-23 | 1987 | 55.1071 | 52.4783 | 53.3545 | 52.4783 | 51.602 | 51.602 | 53.3545 | 55.1071 | 58.6122 | 62.1173 | 62.1173 | 65.6224 | 68.2512 | 69.1275 | 68.2512 | 70.88 | 70.88 | 70.0037 | 68.2512 | 65.6224 | 61.241 | 61.241 | 60.3647 | 58.6122 | 61.095 | 3.905 | 0
2044 | 5 | 24 | 2044-05-24 | 1987 | 60.3395 | 59.189 | 54.587 | 53.4365 | 55.7375 | 52.286 | 55.7375 | 56.888 | 66.092 | 67.2425 | 70.694 | 71.8445 | 74.1455 | 77.597 | 79.898 | 77.597 | 79.898 | 79.898 | 77.597 | 72.995 | 66.092 | 62.6405 | 59.189 | 56.888 | 66.1879 | 0 | 1.1879
2044 | 5 | 25 | 2044-05-25 | 1987 | 61.787 | 61.787 | 60.422 | 61.787 | 61.787 | 61.787 | 61.787 | 63.152 | 61.787 | 64.517 | 64.517 | 65.882 | 67.247 | 69.977 | 68.612 | 69.977 | 72.707 | 75.437 | 76.802 | 74.072 | 74.072 | 71.342 | 68.612 | 67.247 | 66.9626 | 0 | 1.9626
2044 | 5 | 26 | 2044-05-26 | 1987 | 56.894 | 56.894 | 54.95 | 54.95 | 54.95 | 54.95 | 54.95 | 54.95 | 56.894 | 56.894 | 58.838 | 62.726 | 64.67 | 66.614 | 66.614 | 70.502 | 70.502 | 70.502 | 68.558 | 66.614 | 64.67 | 60.782 | 58.838 | 58.838 | 61.106 | 3.894 | 0
2044 | 5 | 27 | 2044-05-27 | 1987 | 56.518 | 56.518 | 54.014 | 54.014 | 54.014 | 54.014 | 54.014 | 54.014 | 56.518 | 59.022 | 64.03 | 61.526 | 69.038 | 69.038 | 69.038 | 74.046 | 76.55 | 71.542 | 71.542 | 69.038 | 66.534 | 64.03 | 61.526 | 59.022 | 62.465 | 2.535 | 0
2044 | 5 | 28 | 2044-05-28 | 1987 | 59.1675 | 56.3817 | 56.3817 | 56.3817 | 56.3817 | 56.3817 | 53.5958 | 53.5958 | 56.3817 | 59.1675 | 70.3109 | 78.6685 | 84.2402 | 81.4543 | 87.026 | 84.2402 | 81.4543 | 78.6685 | 73.0968 | 70.3109 | 64.7392 | 59.1675 | 53.5958 | 50.81 | 65.9 | 0 | 0.9
2044 | 5 | 29 | 2044-05-29 | 1987 | 57.11 | 59.8505 | 59.8505 | 58.4802 | 58.4802 | 57.11 | 58.4802 | 61.2207 | 63.9612 | 68.072 | 73.553 | 74.9232 | 76.2935 | 79.034 | 79.034 | 79.034 | 77.6637 | 76.2935 | 73.553 | 63.9612 | 61.2207 | 59.8505 | 61.2207 | 59.8505 | 66.5876 | 0 | 1.5876
2044 | 5 | 30 | 2044-05-30 | 1987 | 51.404 | 51.404 | 51.404 | 51.404 | 51.404 | 54.076 | 54.076 | 54.076 | 56.748 | 64.764 | 64.764 | 70.108 | 75.452 | 72.78 | 59.42 | 64.764 | 75.452 | 70.108 | 72.78 | 62.092 | 56.748 | 56.748 | 54.076 | 51.404 | 60.3107 | 4.6893 | 0
2044 | 5 | 31 | 2044-05-31 | 1987 | 54.1796 | 52.232 | 52.232 | 52.232 | 52.232 | 52.232 | 52.232 | 54.1796 | 58.0748 | 63.9176 | 61.97 | 65.8652 | 69.7604 | 69.7604 | 71.708 | 71.708 | 71.708 | 67.8128 | 61.97 | 60.0224 | 56.1272 | 54.1796 | 54.1796 | 52.232 | 59.6978 | 5.3022 | 0
2044 | 6 | 1 | 2044-06-01 | 1987 | 48.4724 | 47.0672 | 45.662 | 45.662 | 45.662 | 45.662 | 47.0672 | 48.4724 | 54.0932 | 54.0932 | 59.714 | 59.714 | 58.3088 | 55.4984 | 59.714 | 63.9296 | 66.74 | 62.5244 | 63.9296 | 62.5244 | 58.3088 | 54.0932 | 55.4984 | 52.688 | 54.7958 | 10.2042 | 0
2044 | 6 | 2 | 2044-06-02 | 1987 | 54.2873 | 53.5575 | 52.8276 | 51.368 | 51.368 | 51.368 | 52.8276 | 55.7469 | 57.2065 | 58.6662 | 60.1258 | 63.0451 | 63.7749 | 65.2345 | 66.6942 | 67.424 | 66.6942 | 66.6942 | 65.2345 | 62.3153 | 60.1258 | 58.6662 | 58.6662 | 57.9364 | 59.244 | 5.756 | 0
2044 | 6 | 3 | 2044-06-03 | 1987 | 53.0407 | 52.2993 | 51.558 | 50.0753 | 49.334 | 50.0753 | 52.2993 | 53.782 | 56.006 | 59.7127 | 61.9367 | 63.4193 | 64.902 | 66.3847 | 67.8673 | 68.6087 | 69.35 | 69.35 | 66.3847 | 63.4193 | 59.7127 | 57.4887 | 58.23 | 58.23 | 59.3111 | 5.6889 | 0
2044 | 6 | 4 | 2044-06-04 | 1987 | 59.5956 | 58.6875 | 57.7793 | 53.2384 | 52.3302 | 54.1465 | 54.1465 | 56.8711 | 60.5038 | 63.2284 | 67.7693 | 65.0447 | 67.7693 | 70.4938 | 71.402 | 69.5856 | 69.5856 | 66.8611 | 63.2284 | 59.5956 | 55.0547 | 53.2384 | 51.422 | 51.422 | 60.5417 | 4.4583 | 0
2044 | 6 | 5 | 2044-06-05 | 1987 | 57.0756 | 54.8191 | 54.8191 | 54.8191 | 54.8191 | 54.8191 | 57.0756 | 59.3322 | 66.1018 | 66.1018 | 66.1018 | 70.6149 | 68.3584 | 61.5887 | 68.3584 | 70.6149 | 70.6149 | 75.128 | 66.1018 | 63.8453 | 57.0756 | 50.306 | 50.306 | 50.306 | 61.2126 | 3.7874 | 0
2044 | 6 | 6 | 2044-06-06 | 1987 | 55.1097 | 53.5539 | 53.5539 | 53.5539 | 51.998 | 53.5539 | 53.5539 | 58.2215 | 61.3332 | 62.8891 | 67.5567 | 69.1126 | 73.7802 | 76.892 | 75.3361 | 76.892 | 76.892 | 75.3361 | 73.7802 | 70.6685 | 62.8891 | 64.445 | 62.8891 | 62.8891 | 64.445 | 0.555 | 0
2044 | 6 | 7 | 2044-06-07 | 1987 | 56.1867 | 55.3993 | 54.612 | 53.0373 | 52.25 | 53.8247 | 55.3993 | 57.7613 | 60.1233 | 63.2727 | 64.8473 | 67.9967 | 67.2093 | 69.5713 | 71.9333 | 73.508 | 72.7207 | 71.9333 | 69.5713 | 69.5713 | 65.6347 | 62.4853 | 61.698 | 60.9107 | 62.9774 | 2.0226 | 0
2044 | 6 | 8 | 2044-06-08 | 1987 | 67.774 | 58.704 | 58.704 | 58.704 | 58.704 | 56.89 | 56.89 | 55.076 | 56.89 | 56.89 | 56.89 | 58.704 | 58.704 | 60.518 | 60.518 | 64.146 | 69.588 | 67.774 | 71.402 | 69.588 | 65.96 | 67.774 | 62.332 | 56.89 | 61.5006 | 3.4994 | 0
2044 | 6 | 9 | 2044-06-09 | 1987 | 63.2162 | 60.7211 | 58.226 | 60.7211 | 59.4735 | 60.7211 | 60.7211 | 61.9686 | 63.2162 | 61.9686 | 65.7112 | 65.7112 | 68.2063 | 69.4538 | 71.9489 | 74.444 | 74.444 | 73.1965 | 73.1965 | 70.7014 | 69.4538 | 66.9588 | 65.7112 | 65.0875 | 66.0491 | 0 | 1.0491
2044 | 6 | 10 | 2044-06-10 | 1987 | 59.752 | 59.752 | 57.792 | 57.792 | 55.832 | 55.832 | 56.812 | 57.792 | 59.752 | 59.752 | 63.672 | 65.632 | 66.612 | 70.532 | 71.512 | 72.492 | 72.492 | 73.472 | 73.472 | 72.492 | 65.632 | 61.712 | 58.772 | 59.752 | 63.7128 | 1.2872 | 0
2044 | 6 | 11 | 2044-06-11 | 1987 | 57.504 | 56.436 | 56.792 | 56.792 | 55.724 | 56.08 | 57.504 | 58.216 | 59.64 | 60.352 | 61.42 | 62.132 | 63.2 | 63.912 | 64.624 | 65.336 | 65.336 | 63.556 | 62.132 | 61.064 | 60.352 | 59.64 | 58.928 | 58.216 | 60.2037 | 4.7963 | 0
2044 | 6 | 12 | 2044-06-12 | 1987 | 52.2124 | 51.4032 | 52.2124 | 50.594 | 50.594 | 52.2124 | 53.0215 | 53.8307 | 55.4491 | 56.2583 | 58.6858 | 61.1134 | 61.1134 | 66.7776 | 67.5868 | 68.396 | 66.7776 | 65.1593 | 65.1593 | 64.3501 | 61.1134 | 57.0675 | 55.4491 | 53.8307 | 58.3487 | 6.6513 | 0
2044 | 6 | 13 | 2044-06-13 | 1987 | 53.213 | 51.422 | 52.3175 | 53.213 | 53.213 | 52.3175 | 55.004 | 55.004 | 55.8995 | 55.8995 | 57.6905 | 59.4815 | 63.959 | 66.6455 | 69.332 | 68.4365 | 69.332 | 69.332 | 67.541 | 63.0635 | 59.4815 | 56.795 | 57.6905 | 56.795 | 59.2949 | 5.7051 | 0
2044 | 6 | 14 | 2044-06-14 | 1987 | 59.6187 | 58.566 | 55.408 | 52.25 | 52.25 | 53.3027 | 56.4607 | 60.6713 | 64.882 | 69.0927 | 70.1453 | 72.2507 | 74.356 | 75.4087 | 77.514 | 77.514 | 80.672 | 76.4613 | 75.4087 | 71.198 | 64.882 | 61.724 | 58.566 | 56.4607 | 65.6276 | 0 | 0.62764
2044 | 6 | 15 | 2044-06-15 | 1987 | 62.8965 | 61.9096 | 60.9228 | 59.936 | 60.9228 | 60.9228 | 60.4294 | 59.936 | 59.936 | 60.4294 | 61.4162 | 61.4162 | 62.4031 | 63.3899 | 65.8569 | 66.3504 | 66.8438 | 68.324 | 65.8569 | 65.8569 | 64.8701 | 63.8833 | 62.8965 | 61.9096 | 62.8965 | 2.1035 | 0
2044 | 6 | 16 | 2044-06-16 | 1987 | 63.1985 | 62.5269 | 61.8552 | 61.1836 | 60.512 | 60.512 | 61.8552 | 61.8552 | 62.5269 | 62.5269 | 63.8701 | 65.2134 | 67.2282 | 69.2431 | 70.5864 | 71.258 | 69.9147 | 69.2431 | 68.5715 | 68.5715 | 67.8999 | 66.5566 | 64.5417 | 63.8701 | 65.2134 | 0 | 0.21337
2044 | 6 | 17 | 2044-06-17 | 1987 | 64.3853 | 63.3675 | 61.3318 | 60.314 | 60.314 | 60.314 | 63.3675 | 65.4031 | 67.4387 | 71.51 | 74.5635 | 75.5813 | 77.6169 | 79.6525 | 81.6882 | 81.6882 | 82.706 | 81.6882 | 80.6704 | 76.5991 | 72.5278 | 68.4565 | 69.4744 | 68.4565 | 71.2131 | 0 | 6.2131
2044 | 6 | 18 | 2044-06-18 | 1987 | 68.5767 | 66.4596 | 63.284 | 64.3425 | 63.284 | 64.3425 | 66.4596 | 70.6938 | 75.9865 | 74.9279 | 79.1621 | 83.3962 | 85.5133 | 85.5133 | 86.5718 | 88.6889 | 90.806 | 89.7475 | 87.6304 | 84.4548 | 79.1621 | 77.045 | 72.8108 | 70.6938 | 76.648 | 0 | 11.648
2044 | 6 | 19 | 2044-06-19 | 1987 | 65.2075 | 65.2075 | 64.1797 | 64.1797 | 61.61 | 62.1239 | 63.6657 | 65.2075 | 65.7214 | 66.7493 | 69.319 | 70.3468 | 72.4026 | 73.9443 | 74.9722 | 75.4861 | 76.514 | 76.0001 | 76.0001 | 73.9443 | 71.8886 | 68.805 | 66.7493 | 66.2354 | 69.0192 | 0 | 4.0192
2044 | 6 | 20 | 2044-06-20 | 1987 | 69.6042 | 59.7672 | 62.2265 | 59.7672 | 59.7672 | 59.7672 | 57.308 | 59.7672 | 64.6857 | 67.145 | 72.0635 | 74.5228 | 64.6857 | 67.145 | 76.982 | 69.6042 | 67.145 | 69.6042 | 69.6042 | 74.5228 | 69.6042 | 64.6857 | 64.6857 | 59.7672 | 66.0178 | 0 | 1.0178
2044 | 6 | 21 | 2044-06-21 | 1987 | 60.1144 | 58.6122 | 58.6122 | 58.6122 | 57.11 | 57.11 | 58.6122 | 60.1144 | 61.6165 | 64.6209 | 67.6253 | 69.1275 | 60.1144 | 70.6296 | 70.6296 | 73.634 | 69.1275 | 70.6296 | 69.1275 | 66.1231 | 63.1187 | 61.6165 | 60.1144 | 60.1144 | 63.6195 | 1.3805 | 0
2044 | 6 | 22 | 2044-06-22 | 1987 | 60.7164 | 60.7164 | 59.6342 | 59.6342 | 58.5521 | 57.47 | 59.6342 | 59.6342 | 61.7985 | 65.0448 | 67.2091 | 68.2912 | 72.6196 | 72.6196 | 74.7839 | 75.866 | 75.866 | 75.866 | 73.7018 | 67.2091 | 62.8806 | 60.7164 | 60.7164 | 61.7985 | 65.5408 | 0 | 0.54079
2044 | 6 | 23 | 2044-06-23 | 1987 | 59.963 | 59.126 | 58.289 | 58.289 | 57.452 | 57.452 | 58.289 | 59.963 | 60.8 | 62.474 | 64.148 | 67.496 | 69.17 | 70.844 | 73.355 | 73.355 | 73.355 | 74.192 | 73.355 | 70.844 | 67.496 | 64.985 | 62.474 | 59.126 | 64.8455 | 0.1545 | 0
2044 | 6 | 24 | 2044-06-24 | 1987 | 58.0322 | 57.5448 | 57.0574 | 56.57 | 56.57 | 57.0574 | 58.0322 | 59.4943 | 61.4438 | 62.906 | 64.3682 | 65.8303 | 67.2925 | 67.7798 | 68.7546 | 69.242 | 68.7546 | 68.2672 | 67.7798 | 66.3177 | 62.906 | 62.906 | 62.906 | 61.9312 | 62.906 | 2.094 | 0
2044 | 6 | 25 | 2044-06-25 | 1987 | 55.3672 | 53.7819 | 52.9893 | 52.9893 | 51.404 | 52.9893 | 54.5746 | 56.1599 | 60.1231 | 63.2936 | 64.8789 | 67.2569 | 69.6348 | 71.2201 | 72.8054 | 73.598 | 72.0127 | 72.8054 | 71.2201 | 69.6348 | 64.8789 | 61.7084 | 63.2936 | 61.7084 | 62.9303 | 2.0697 | 0
2044 | 6 | 26 | 2044-06-26 | 1987 | 63.5435 | 61.5386 | 60.8703 | 58.197 | 56.192 | 56.8603 | 60.8703 | 63.5435 | 65.5485 | 66.8852 | 68.2218 | 70.2268 | 72.9001 | 74.2367 | 76.2417 | 76.2417 | 76.91 | 76.2417 | 74.905 | 72.9001 | 70.2268 | 68.2218 | 66.8852 | 64.8802 | 67.637 | 0 | 2.637
2044 | 6 | 27 | 2044-06-27 | 1987 | 67.1014 | 62.4352 | 61.2687 | 58.9356 | 56.6025 | 55.436 | 62.4352 | 65.9348 | 67.1014 | 69.4345 | 72.9341 | 76.4337 | 78.7668 | 82.2664 | 83.4329 | 85.766 | 82.2664 | 84.5995 | 82.2664 | 79.9333 | 75.2672 | 60.1022 | 61.2687 | 58.9356 | 70.4552 | 0 | 5.4552
2044 | 6 | 28 | 2044-06-28 | 1987 | 67.0516 | 64.5378 | 63.6999 | 62.024 | 62.8619 | 62.8619 | 63.6999 | 62.8619 | 63.6999 | 66.2137 | 70.4033 | 73.755 | 76.2688 | 81.2964 | 83.8102 | 83.8102 | 86.324 | 85.4861 | 85.4861 | 83.8102 | 82.1343 | 77.9447 | 74.593 | 72.0792 | 73.1964 | 0 | 8.1964
2044 | 6 | 29 | 2044-06-29 | 1987 | 64.4939 | 65.0311 | 65.0311 | 62.8824 | 61.808 | 62.3452 | 65.0311 | 68.2542 | 69.8658 | 69.8658 | 72.5517 | 72.5517 | 73.6261 | 75.2377 | 77.9236 | 78.998 | 78.998 | 78.4608 | 77.3864 | 75.7749 | 73.0889 | 70.403 | 69.3286 | 68.2542 | 70.7164 | 0 | 5.7164
2044 | 6 | 30 | 2044-06-30 | 1987 | 62.942 | 60.5997 | 59.0382 | 60.5997 | 56.696 | 58.2575 | 56.696 | 59.0382 | 60.5997 | 62.942 | 64.5035 | 68.4072 | 69.9687 | 71.5302 | 73.8725 | 75.434 | 75.434 | 75.434 | 74.6532 | 73.0917 | 69.188 | 65.2842 | 63.7227 | 60.5997 | 65.7722 | 0 | 0.77222
2044 | 7 | 1 | 2044-07-01 | 1987 | 61.6163 | 59.677 | 58.7073 | 56.768 | 59.677 | 57.7377 | 58.7073 | 59.677 | 61.6163 | 61.6163 | 63.5556 | 67.4342 | 69.3735 | 74.2217 | 76.161 | 78.1003 | 79.07 | 76.161 | 74.2217 | 70.3431 | 65.4949 | 62.5859 | 60.6466 | 60.6466 | 65.5757 | 0 | 0.57567
2044 | 7 | 2 | 2044-07-02 | 1987 | 61.412 | 61.412 | 61.412 | 61.412 | 61.412 | 61.412 | 61.412 | 58.676 | 66.884 | 72.356 | 72.356 | 77.828 | 83.3 | 80.564 | 83.3 | 80.564 | 80.564 | 80.564 | 77.828 | 77.828 | 72.356 | 72.356 | 69.62 | 66.884 | 70.988 | 0 | 5.988
2044 | 7 | 3 | 2044-07-03 | 1987 | 66.2074 | 64.7791 | 64.7791 | 63.3507 | 63.3507 | 63.3507 | 64.7791 | 66.2074 | 66.2074 | 67.6358 | 71.9208 | 70.4925 | 73.3492 | 79.0626 | 80.4909 | 84.776 | 81.9193 | 83.3476 | 81.9193 | 79.0626 | 71.9208 | 69.0641 | 63.3507 | 60.494 | 70.9091 | 0 | 5.9091
2044 | 7 | 4 | 2044-07-04 | 1987 | 68.882 | 68.882 | 66.191 | 63.5 | 63.5 | 63.5 | 66.191 | 71.573 | 76.955 | 76.955 | 79.646 | 76.955 | 85.028 | 76.955 | 76.955 | 74.264 | 87.719 | 90.41 | 82.337 | 71.573 | 71.573 | 68.882 | 68.882 | 66.191 | 73.4791 | 0 | 8.4791
2044 | 7 | 5 | 2044-07-05 | 1987 | 65.444 | 68.0164 | 65.444 | 68.0164 | 68.0164 | 68.0164 | 70.5887 | 73.1611 | 75.7335 | 78.3058 | 86.0229 | 88.5953 | 93.74 | 91.1676 | 93.74 | 93.74 | 93.74 | 88.5953 | 80.8782 | 75.7335 | 70.5887 | 68.0164 | 65.444 | 65.444 | 77.3412 | 0 | 12.3412
2044 | 7 | 6 | 2044-07-06 | 1987 | 70.07 | 70.07 | 71.915 | 70.07 | 68.225 | 66.38 | 68.225 | 70.07 | 75.605 | 79.295 | 81.14 | 84.83 | 88.52 | 92.21 | 90.365 | 92.21 | 92.21 | 90.365 | 86.675 | 84.83 | 82.985 | 79.295 | 79.295 | 77.45 | 79.6794 | 0 | 14.6794
2044 | 7 | 7 | 2044-07-07 | 1987 | 65.6125 | 62.69 | 62.69 | 62.69 | 64.1513 | 62.69 | 64.1513 | 65.6125 | 64.1513 | 67.0738 | 68.5351 | 68.5351 | 72.9189 | 74.3802 | 77.3027 | 78.764 | 74.3802 | 74.3802 | 71.4576 | 69.9964 | 67.0738 | 65.6125 | 65.6125 | 62.69 | 68.048 | 0 | 3.048
2044 | 7 | 8 | 2044-07-08 | 1987 | 64.691 | 63.086 | 63.8885 | 63.086 | 63.8885 | 63.8885 | 63.8885 | 63.086 | 63.086 | 65.4935 | 69.506 | 70.3085 | 68.7035 | 70.3085 | 71.111 | 72.716 | 72.716 | 71.9135 | 70.3085 | 69.506 | 67.0985 | 67.901 | 67.0985 | 66.296 | 67.2322 | 0 | 2.2323
2044 | 7 | 9 | 2044-07-09 | 1987 | 70.7769 | 69.3042 | 67.8315 | 66.3587 | 66.3587 | 64.886 | 66.3587 | 69.3042 | 69.3042 | 66.3587 | 67.8315 | 73.7224 | 78.1405 | 78.1405 | 79.6133 | 81.086 | 81.086 | 79.6133 | 78.1405 | 76.6678 | 76.6678 | 72.2496 | 72.2496 | 72.2496 | 72.6792 | 0 | 7.6792
2044 | 7 | 10 | 2044-07-10 | 1987 | 67.1083 | 64.4042 | 63.5028 | 63.5028 | 63.5028 | 61.7 | 65.3055 | 67.1083 | 71.6152 | 75.2208 | 77.0235 | 78.8263 | 77.9249 | 81.5305 | 82.4318 | 83.3332 | 85.136 | 84.2346 | 83.3332 | 81.5305 | 77.9249 | 75.2208 | 72.5166 | 74.3194 | 74.094 | 0 | 9.094
2044 | 7 | 11 | 2044-07-11 | 1987 | 67.978 | 67.2227 | 64.9567 | 65.712 | 63.446 | 64.9567 | 64.2013 | 69.4887 | 68.7333 | 70.9993 | 73.2653 | 76.2867 | 78.5527 | 80.0633 | 82.3293 | 83.84 | 81.574 | 81.574 | 81.574 | 77.7973 | 73.2653 | 69.4887 | 70.9993 | 69.4887 | 72.8247 | 0 | 7.8247
2044 | 7 | 12 | 2044-07-12 | 1987 | 63.7925 | 62.5569 | 60.7036 | 61.3214 | 60.7036 | 59.468 | 61.9391 | 63.7925 | 65.0281 | 67.4992 | 69.9704 | 71.8237 | 71.8237 | 73.6771 | 74.2949 | 76.766 | 76.766 | 76.1482 | 74.2949 | 72.4415 | 68.7348 | 66.8814 | 66.8814 | 65.6459 | 68.0398 | 0 | 3.0398
2044 | 7 | 13 | 2044-07-13 | 1987 | 65.165 | 64.2059 | 63.7263 | 63.2467 | 61.808 | 61.808 | 63.7263 | 65.6446 | 67.0833 | 68.0424 | 69.9607 | 70.4403 | 72.3586 | 73.3177 | 74.7564 | 74.7564 | 75.236 | 74.7564 | 74.7564 | 73.3177 | 69.9607 | 68.522 | 68.0424 | 67.5629 | 68.8417 | 0 | 3.8417
2044 | 7 | 14 | 2044-07-14 | 1987 | 72.3212 | 69.4257 | 69.4257 | 63.6347 | 60.7392 | 59.774 | 65.565 | 69.4257 | 72.3212 | 73.2864 | 72.3212 | 77.1471 | 80.0426 | 83.9033 | 84.8685 | 87.764 | 87.764 | 85.8337 | 83.9033 | 81.0078 | 76.1819 | 71.3561 | 69.4257 | 68.4606 | 74.4124 | 0 | 9.4124
2044 | 7 | 15 | 2044-07-15 | 1987 | 79.5011 | 77.7929 | 72.6686 | 69.2524 | 62.42 | 62.42 | 65.8362 | 65.8362 | 65.8362 | 69.2524 | 76.0848 | 79.5011 | 81.2092 | 88.0416 | 89.7497 | 89.7497 | 94.874 | 93.1659 | 84.6254 | 79.5011 | 76.0848 | 70.9605 | 69.2524 | 67.5443 | 76.2984 | 0 | 11.2984
2044 | 7 | 16 | 2044-07-16 | 1987 | 66.932 | 66.932 | 66.932 | 66.932 | 66.932 | 64.868 | 64.868 | 64.868 | 66.932 | 68.996 | 68.996 | 75.188 | 75.188 | 79.316 | 85.508 | 89.636 | 95.828 | 95.828 | 93.764 | 93.764 | 87.572 | 79.316 | 81.38 | 79.316 | 76.908 | 0 | 11.908
2044 | 7 | 17 | 2044-07-17 | 1987 | 69.8056 | 67.3346 | 68.1583 | 66.511 | 64.04 | 64.04 | 65.6873 | 71.4529 | 70.6292 | 74.7475 | 80.5131 | 81.3368 | 82.9841 | 85.455 | 87.926 | 86.2787 | 85.455 | 82.1604 | 80.5131 | 78.8658 | 76.3948 | 77.2185 | 78.0421 | 77.2185 | 75.9487 | 0 | 10.9487
2044 | 7 | 18 | 2044-07-18 | 1987 | 68.5735 | 67.9722 | 66.7695 | 66.1681 | 64.9654 | 64.9654 | 64.364 | 65.5667 | 66.7695 | 70.3776 | 72.1817 | 74.5872 | 75.7899 | 76.3913 | 76.9926 | 77.594 | 75.7899 | 76.3913 | 72.1817 | 70.1972 | 68.1526 | 66.1681 | 65.5667 | 65.5667 | 70.0018 | 0 | 5.0018
2044 | 7 | 19 | 2044-07-19 | 1987 | 63.7616 | 63.7616 | 62.168 | 62.168 | 62.168 | 62.168 | 62.9648 | 62.9648 | 63.7616 | 65.3552 | 66.9488 | 67.7456 | 67.7456 | 69.3392 | 71.7296 | 71.7296 | 73.3232 | 74.12 | 71.7296 | 70.136 | 67.7456 | 66.152 | 66.152 | 67.7456 | 66.816 | 0 | 1.816
2044 | 7 | 20 | 2044-07-20 | 1987 | 63.0531 | 63.0531 | 62.3496 | 62.3496 | 61.646 | 62.3496 | 61.646 | 65.1638 | 67.9781 | 69.3852 | 68.6817 | 71.4959 | 74.3102 | 74.3102 | 75.7173 | 77.828 | 77.828 | 77.828 | 76.4209 | 73.6066 | 70.0888 | 67.2745 | 66.571 | 65.8674 | 69.0334 | 0 | 4.0334
2044 | 7 | 21 | 2044-07-21 | 1987 | 68.1073 | 68.1073 | 65.3845 | 62.6616 | 64.4768 | 61.754 | 65.3845 | 66.2921 | 71.7378 | 75.3682 | 78.0911 | 79.9063 | 81.7215 | 84.4444 | 82.6292 | 85.352 | 84.4444 | 83.5368 | 81.7215 | 79.9063 | 75.3682 | 71.7378 | 71.7378 | 67.1997 | 74.0446 | 0 | 9.0446
2044 | 7 | 22 | 2044-07-22 | 1987 | 73.121 | 68.5265 | 66.2292 | 66.2292 | 66.2292 | 66.2292 | 68.5265 | 68.5265 | 68.5265 | 70.8238 | 73.121 | 73.121 | 77.7155 | 82.31 | 82.31 | 82.31 | 80.0127 | 80.0127 | 80.0127 | 75.4183 | 73.121 | 73.121 | 66.2292 | 63.932 | 72.7381 | 0 | 7.7381
2044 | 7 | 23 | 2044-07-23 | 1987 | 60.908 | 60.908 | 60.908 | 60.908 | 60.908 | 60.908 | 60.908 | 64.2807 | 65.9671 | 69.3399 | 74.399 | 77.7717 | 82.8309 | 84.5172 | 86.2036 | 87.89 | 86.2036 | 82.8309 | 86.2036 | 84.5172 | 81.1445 | 72.7126 | 69.3399 | 69.3399 | 72.9937 | 0 | 7.9937
2044 | 7 | 24 | 2044-07-24 | 1987 | 74.767 | 68.195 | 66.552 | 64.909 | 63.266 | 64.909 | 64.909 | 69.838 | 71.481 | 73.124 | 79.696 | 87.911 | 86.268 | 87.911 | 87.911 | 89.554 | 91.197 | 92.84 | 91.197 | 87.911 | 82.982 | 76.41 | 71.481 | 66.552 | 77.5738 | 0 | 12.5738
2044 | 7 | 25 | 2044-07-25 | 1987 | 66.568 | 66.568 | 65.196 | 65.196 | 65.196 | 63.824 | 65.196 | 66.568 | 66.568 | 67.94 | 72.056 | 73.428 | 76.172 | 81.66 | 85.776 | 88.52 | 81.66 | 80.288 | 80.288 | 78.916 | 77.544 | 72.056 | 70.684 | 69.312 | 72.7992 | 0 | 7.7992
2044 | 7 | 26 | 2044-07-26 | 1987 | 70.2672 | 70.2672 | 69.0865 | 67.9059 | 67.9059 | 64.364 | 67.9059 | 70.2672 | 72.6285 | 79.7123 | 83.2542 | 85.6155 | 87.9767 | 89.1574 | 90.338 | 87.9767 | 87.9767 | 84.4348 | 82.0735 | 79.7123 | 74.9897 | 73.8091 | 71.4478 | 70.2672 | 77.0558 | 0 | 12.0558
2044 | 7 | 27 | 2044-07-27 | 1987 | 73.7996 | 72.3524 | 72.3524 | 72.3524 | 72.3524 | 69.458 | 73.7996 | 76.694 | 79.5884 | 82.4828 | 85.3772 | 89.7188 | 92.6132 | 94.0604 | 96.9548 | 98.402 | 98.402 | 96.9548 | 96.9548 | 92.6132 | 85.3772 | 79.5884 | 75.2468 | 73.7996 | 83.3873 | 0 | 18.3873
2044 | 7 | 28 | 2044-07-28 | 1987 | 73.7878 | 72.4689 | 72.4689 | 73.7878 | 71.15 | 72.4689 | 75.1067 | 79.0635 | 83.0202 | 85.658 | 90.9336 | 93.5715 | 94.8904 | 98.8471 | 100.166 | 100.166 | 100.166 | 98.8471 | 97.5282 | 94.8904 | 86.9769 | 83.0202 | 81.7013 | 80.3824 | 85.8778 | 0 | 20.8778
2044 | 7 | 29 | 2044-07-29 | 1987 | 68.3322 | 67.0591 | 67.0591 | 65.786 | 66.4225 | 65.786 | 67.0591 | 68.3322 | 70.2418 | 71.5149 | 72.788 | 74.0611 | 75.9707 | 77.2438 | 79.1535 | 79.1535 | 79.79 | 79.1535 | 79.1535 | 75.9707 | 72.788 | 72.1515 | 70.8784 | 70.8784 | 72.3636 | 0 | 7.3636
2044 | 7 | 30 | 2044-07-30 | 1987 | 68.4353 | 67.8151 | 65.9545 | 64.7142 | 64.094 | 64.094 | 65.3344 | 65.9545 | 69.0555 | 69.6756 | 70.916 | 72.7765 | 73.3967 | 74.6371 | 76.4976 | 77.738 | 75.8775 | 74.0169 | 72.7765 | 71.5362 | 70.916 | 69.6756 | 69.0555 | 67.1949 | 70.0891 | 0 | 5.0891
2044 | 7 | 31 | 2044-07-31 | 1987 | 68.2661 | 68.2661 | 67.334 | 67.334 | 67.334 | 67.334 | 67.334 | 68.2661 | 70.1304 | 73.859 | 74.7911 | 77.5876 | 78.5197 | 80.384 | 79.4519 | 79.4519 | 80.384 | 79.4519 | 75.7233 | 74.7911 | 71.9947 | 71.0626 | 70.1304 | 71.0626 | 72.9269 | 0 | 7.9269
2044 | 8 | 1 | 2044-08-01 | 1987 | 70.4012 | 69.2744 | 67.0208 | 67.0208 | 67.0208 | 65.894 | 67.0208 | 69.2744 | 72.6548 | 74.9084 | 78.2888 | 81.6692 | 83.9228 | 86.1764 | 88.43 | 87.3032 | 88.43 | 88.43 | 87.3032 | 82.796 | 78.2888 | 73.7816 | 72.6548 | 72.6548 | 76.6925 | 0 | 11.6925
2044 | 8 | 2 | 2044-08-02 | 1987 | 65.5841 | 65.5841 | 64.6716 | 62.8465 | 61.934 | 62.8465 | 63.759 | 66.4966 | 70.1467 | 72.8843 | 75.6218 | 77.4469 | 77.4469 | 78.3594 | 82.0095 | 82.922 | 82.922 | 82.0095 | 81.097 | 78.3594 | 74.7093 | 70.1467 | 70.1467 | 68.3217 | 72.428 | 0 | 7.428
2044 | 8 | 3 | 2044-08-03 | 1987 | 65.102 | 64.196 | 64.196 | 63.29 | 59.666 | 59.666 | 61.478 | 64.196 | 68.726 | 72.35 | 75.068 | 77.786 | 80.504 | 82.316 | 85.94 | 85.94 | 86.846 | 84.128 | 80.504 | 77.786 | 73.256 | 72.35 | 70.538 | 68.726 | 72.6898 | 0 | 7.6898
2044 | 8 | 4 | 2044-08-04 | 1987 | 75.6831 | 74.5556 | 73.9918 | 71.7368 | 69.4818 | 68.918 | 70.0455 | 72.3006 | 73.9918 | 74.5556 | 77.3744 | 78.5019 | 79.0657 | 80.757 | 81.3207 | 82.4482 | 82.4482 | 83.012 | 81.8845 | 78.5019 | 75.1194 | 75.1194 | 73.9918 | 71.173 | 76.0824 | 0 | 11.0824
2044 | 8 | 5 | 2044-08-05 | 1987 | 70.367 | 70.367 | 67.8425 | 65.318 | 65.318 | 66.5803 | 69.1047 | 69.1047 | 70.367 | 72.8915 | 76.6783 | 76.6783 | 81.7272 | 79.2027 | 84.2518 | 85.514 | 85.514 | 85.514 | 85.514 | 81.7272 | 79.2027 | 77.9405 | 75.416 | 72.8915 | 75.6264 | 0 | 10.6264
2044 | 8 | 6 | 2044-08-06 | 1987 | 66.0098 | 61.711 | 60.278 | 63.1439 | 63.1439 | 61.711 | 61.711 | 63.1439 | 64.5769 | 68.8757 | 74.6076 | 77.4735 | 81.7723 | 86.0712 | 88.9371 | 91.803 | 91.803 | 93.236 | 90.3701 | 84.6383 | 77.4735 | 77.4735 | 78.9064 | 76.0405 | 75.2046 | 0 | 10.2046
2044 | 8 | 7 | 2044-08-07 | 1987 | 77.8354 | 75.0647 | 72.2939 | 73.2175 | 70.4468 | 67.676 | 72.2939 | 75.0647 | 77.8354 | 80.6062 | 82.4534 | 87.9949 | 89.8421 | 91.6892 | 93.5364 | 94.46 | 94.46 | 92.6128 | 92.6128 | 89.8421 | 85.2241 | 84.3006 | 81.5298 | 78.759 | 82.5688 | 0 | 17.5688
2044 | 8 | 8 | 2044-08-08 | 1987 | 73.0355 | 70.457 | 70.457 | 71.3165 | 68.738 | 69.5975 | 69.5975 | 73.0355 | 76.4735 | 79.052 | 81.6305 | 84.209 | 86.7875 | 88.5065 | 88.5065 | 91.085 | 91.085 | 92.804 | 89.366 | 86.7875 | 79.9115 | 76.4735 | 76.4735 | 74.7545 | 79.5892 | 0 | 14.5892
2044 | 8 | 9 | 2044-08-09 | 1987 | 73.2257 | 70.5045 | 67.7832 | 66.4225 | 62.3406 | 60.98 | 62.3406 | 67.7832 | 70.5045 | 73.2257 | 75.947 | 80.0289 | 85.4715 | 88.1927 | 89.5534 | 90.914 | 90.914 | 85.4715 | 78.6683 | 73.2257 | 67.7832 | 62.3406 | 63.7013 | 62.3406 | 73.736 | 0 | 8.736
2044 | 8 | 10 | 2044-08-10 | 1987 | 69.758 | 64.134 | 64.134 | 61.322 | 64.134 | 64.134 | 64.134 | 64.134 | 61.322 | 69.758 | 75.382 | 78.194 | 81.006 | 86.63 | 86.63 | 86.63 | 81.006 | 83.818 | 81.006 | 78.194 | 78.194 | 75.382 | 75.382 | 75.382 | 73.7417 | 0 | 8.7417
2044 | 8 | 11 | 2044-08-11 | 1987 | 62.6985 | 61.5873 | 61.5873 | 61.5873 | 60.476 | 60.476 | 61.5873 | 62.6985 | 62.6985 | 66.0323 | 67.1436 | 70.4774 | 73.8112 | 77.1449 | 79.3675 | 79.3675 | 81.59 | 79.3675 | 79.3675 | 77.1449 | 70.4774 | 68.2548 | 66.0323 | 67.1436 | 69.0883 | 0 | 4.0883
2044 | 8 | 12 | 2044-08-12 | 1987 | 76.1432 | 70.4984 | 67.676 | 67.676 | 67.676 | 67.676 | 69.0872 | 69.0872 | 70.4984 | 70.4984 | 71.9096 | 73.3208 | 73.3208 | 74.732 | 77.5544 | 77.5544 | 81.788 | 80.3768 | 77.5544 | 77.5544 | 74.732 | 73.3208 | 71.204 | 69.0872 | 72.9386 | 0 | 7.9386
2044 | 8 | 13 | 2044-08-13 | 1987 | 63.292 | 63.292 | 60.386 | 60.386 | 60.386 | 60.386 | 60.386 | 60.386 | 63.292 | 63.292 | 66.198 | 69.104 | 72.01 | 80.728 | 83.634 | 86.54 | 86.54 | 86.54 | 83.634 | 77.822 | 74.916 | 72.01 | 69.104 | 66.198 | 70.4359 | 0 | 5.4359
2044 | 8 | 14 | 2044-08-14 | 1987 | 64.5309 | 64.5309 | 64.5309 | 64.5309 | 64.5309 | 62.006 | 62.006 | 64.5309 | 64.5309 | 67.0558 | 69.5807 | 72.1056 | 77.1555 | 84.7302 | 89.78 | 82.2053 | 84.7302 | 87.2551 | 89.78 | 84.7302 | 79.6804 | 79.6804 | 72.1056 | 72.1056 | 73.6837 | 0 | 8.6837
2044 | 8 | 15 | 2044-08-15 | 1987 | 71.258 | 67.784 | 67.784 | 67.784 | 67.784 | 67.784 | 67.784 | 67.784 | 67.784 | 69.521 | 71.258 | 72.995 | 74.732 | 78.206 | 81.68 | 81.68 | 85.154 | 78.206 | 74.732 | 74.732 | 71.258 | 71.258 | 69.521 | 67.784 | 72.3436 | 0 | 7.3436
2044 | 8 | 16 | 2044-08-16 | 1987 | 66.5369 | 65.4414 | 64.346 | 64.346 | 64.346 | 64.346 | 64.346 | 64.346 | 65.4414 | 66.5369 | 68.7277 | 74.2049 | 75.3003 | 76.3957 | 77.4911 | 79.682 | 78.5866 | 76.3957 | 75.3003 | 74.2049 | 73.1094 | 69.8231 | 67.6323 | 65.4414 | 70.097 | 0 | 5.097
2044 | 8 | 17 | 2044-08-17 | 1987 | 68.8945 | 68.8945 | 68.8945 | 68.1714 | 67.4483 | 66.002 | 66.7251 | 68.1714 | 69.6177 | 71.787 | 75.4027 | 76.849 | 77.5721 | 80.4646 | 81.1877 | 82.634 | 82.634 | 82.634 | 81.1877 | 79.0183 | 75.4027 | 73.2333 | 73.2333 | 73.9564 | 74.1673 | 0 | 9.1673
2044 | 8 | 18 | 2044-08-18 | 1987 | 67.6263 | 66.1028 | 65.341 | 63.8175 | 63.8175 | 62.294 | 63.8175 | 66.8646 | 69.1498 | 70.6734 | 73.7204 | 75.2439 | 77.5292 | 79.0527 | 81.338 | 80.5762 | 81.338 | 80.5762 | 79.0527 | 76.0057 | 72.1969 | 71.4351 | 69.9116 | 69.9116 | 71.9747 | 0 | 6.9747
2044 | 8 | 19 | 2044-08-19 | 1987 | 67.1 | 66.173 | 64.319 | 61.538 | 60.611 | 59.684 | 60.611 | 64.319 | 67.1 | 70.808 | 70.808 | 72.662 | 75.443 | 77.297 | 79.151 | 80.078 | 81.932 | 81.932 | 79.151 | 74.516 | 68.954 | 67.1 | 68.027 | 66.173 | 70.2286 | 0 | 5.2286
2044 | 8 | 20 | 2044-08-20 | 1987 | 66.7734 | 64.8063 | 62.8391 | 62.8391 | 62.8391 | 60.872 | 60.872 | 60.872 | 60.872 | 62.8391 | 64.8063 | 76.6091 | 76.6091 | 78.5763 | 84.4777 | 88.412 | 86.4449 | 86.4449 | 82.5106 | 74.642 | 68.7406 | 68.7406 | 66.7734 | 62.8391 | 70.5438 | 0 | 5.5438
2044 | 8 | 21 | 2044-08-21 | 1987 | 70.5675 | 70.0356 | 70.0356 | 69.5038 | 68.972 | 68.972 | 68.972 | 70.5675 | 72.1629 | 73.7584 | 74.822 | 76.9493 | 78.5447 | 79.0765 | 80.1402 | 80.672 | 80.672 | 79.6084 | 78.5447 | 76.4175 | 73.7584 | 73.7584 | 73.2265 | 72.6947 | 74.268 | 0 | 9.268
2044 | 8 | 22 | 2044-08-22 | 1987 | 71.66 | 70.379 | 70.379 | 69.7385 | 69.7385 | 69.098 | 69.098 | 71.0195 | 72.941 | 75.503 | 76.784 | 79.9865 | 81.908 | 82.5485 | 83.189 | 83.8295 | 84.47 | 82.5485 | 81.2675 | 79.9865 | 77.4245 | 76.784 | 77.4245 | 76.784 | 76.4371 | 0 | 11.4371
2044 | 8 | 23 | 2044-08-23 | 1987 | 70.814 | 70.814 | 66.8727 | 65.2963 | 66.0845 | 64.508 | 65.2963 | 66.8727 | 68.4493 | 70.814 | 70.814 | 73.967 | 76.3317 | 78.6965 | 81.0613 | 83.426 | 83.426 | 83.426 | 83.426 | 78.6965 | 75.5435 | 73.1787 | 73.1787 | 73.1787 | 73.5072 | 0 | 8.5072
2044 | 8 | 24 | 2044-08-24 | 1987 | 70.9675 | 69.4704 | 67.9733 | 66.4762 | 65.7277 | 63.482 | 63.482 | 65.7277 | 67.9733 | 72.4646 | 73.2132 | 74.7103 | 77.7045 | 80.6987 | 82.1958 | 83.6929 | 85.19 | 85.19 | 83.6929 | 80.6987 | 73.9617 | 71.7161 | 70.219 | 67.2248 | 73.4939 | 0 | 8.4939
2044 | 8 | 25 | 2044-08-25 | 1987 | 62.3502 | 60.3151 | 60.3151 | 59.2976 | 58.28 | 58.5853 | 58.9923 | 59.2976 | 60.3151 | 64.3854 | 69.4732 | 73.5434 | 81.6839 | 81.6839 | 84.7366 | 87.7893 | 87.7893 | 90.842 | 88.8069 | 80.6664 | 72.5259 | 69.4732 | 66.4205 | 67.4381 | 71.0419 | 0 | 6.0419
2044 | 8 | 26 | 2044-08-26 | 1987 | 72.8363 | 69.6067 | 69.1454 | 69.6067 | 69.6067 | 69.1454 | 68.684 | 69.6067 | 70.9908 | 72.8363 | 74.2204 | 72.8363 | 75.6045 | 75.6045 | 75.6045 | 76.0659 | 77.45 | 76.5273 | 76.0659 | 74.2204 | 74.2204 | 73.7591 | 73.7591 | 72.8363 | 72.9517 | 0 | 7.9517
2044 | 8 | 27 | 2044-08-27 | 1987 | 69.2503 | 68.7698 | 69.7308 | 68.2894 | 68.7698 | 66.848 | 67.3285 | 70.2112 | 71.6526 | 72.6135 | 73.5745 | 74.5354 | 76.9377 | 77.8986 | 78.8595 | 78.8595 | 79.34 | 77.4182 | 77.4182 | 74.5354 | 71.6526 | 72.6135 | 71.6526 | 70.6917 | 72.8938 | 0 | 7.8938
2044 | 8 | 28 | 2044-08-28 | 1987 | 71.2652 | 66.4412 | 64.5116 | 63.5468 | 62.582 | 63.5468 | 64.5116 | 65.4764 | 65.4764 | 70.3004 | 74.1596 | 75.1244 | 77.054 | 78.9836 | 79.9484 | 81.878 | 81.878 | 78.9836 | 78.9836 | 76.0892 | 72.23 | 73.1948 | 72.23 | 71.2652 | 72.0692 | 0 | 7.0692
2044 | 8 | 29 | 2044-08-29 | 1987 | 61.0203 | 59.8582 | 58.6962 | 58.6962 | 57.5341 | 57.5341 | 56.372 | 59.8582 | 62.1824 | 67.9928 | 71.479 | 74.9653 | 78.4515 | 81.9378 | 83.0998 | 85.424 | 84.2619 | 81.9378 | 78.4515 | 72.6411 | 69.1549 | 70.317 | 69.1549 | 67.9928 | 69.5422 | 0 | 4.5422
2044 | 8 | 30 | 2044-08-30 | 1987 | 63.9014 | 63.9014 | 62.2082 | 60.515 | 57.1286 | 56.282 | 57.9752 | 60.515 | 62.2082 | 66.4412 | 69.8276 | 73.214 | 76.6004 | 79.1402 | 80.8334 | 81.68 | 81.68 | 80.8334 | 78.2936 | 72.3674 | 68.981 | 68.1344 | 68.981 | 68.981 | 69.1927 | 0 | 4.1926
2044 | 8 | 31 | 2044-08-31 | 1987 | 65.5754 | 64.7342 | 63.4724 | 63.893 | 63.4724 | 62.2106 | 61.79 | 63.4724 | 65.1548 | 66.8372 | 68.5196 | 70.202 | 71.8844 | 73.1462 | 73.5668 | 74.408 | 73.5668 | 72.7256 | 71.4638 | 69.3608 | 67.6784 | 67.2578 | 65.996 | 66.8372 | 67.8011 | 0 | 2.8011
2044 | 9 | 1 | 2044-09-01 | 1987 | 62.6552 | 59.2787 | 58.4346 | 58.4346 | 56.7463 | 56.7463 | 56.7463 | 59.2787 | 61.8111 | 62.6552 | 67.7201 | 71.0966 | 75.3173 | 76.1614 | 79.538 | 79.538 | 79.538 | 77.0056 | 75.3173 | 71.0966 | 61.8111 | 59.2787 | 56.7463 | 55.058 | 65.7504 | 0 | 0.75041
2044 | 9 | 2 | 2044-09-02 | 1987 | 69.566 | 65.8364 | 65.8364 | 67.7012 | 67.7012 | 67.7012 | 67.7012 | 67.7012 | 71.4308 | 73.2956 | 75.1604 | 84.4844 | 86.3492 | 84.4844 | 88.214 | 86.3492 | 86.3492 | 80.7548 | 77.0252 | 75.1604 | 67.7012 | 71.4308 | 65.8364 | 60.242 | 73.9172 | 0 | 8.9172
2044 | 9 | 3 | 2044-09-03 | 1987 | 67.8097 | 64.8834 | 63.4203 | 61.9571 | 61.9571 | 61.9571 | 60.494 | 63.4203 | 70.736 | 75.1254 | 76.5886 | 79.5149 | 85.3674 | 88.2937 | 91.22 | 89.7569 | 91.22 | 91.22 | 85.3674 | 79.5149 | 76.5886 | 73.6623 | 70.736 | 73.6623 | 75.1864 | 0 | 10.1864
2044 | 9 | 4 | 2044-09-04 | 1987 | 72.824 | 71.7372 | 69.5637 | 70.6505 | 68.477 | 64.13 | 65.2167 | 69.5637 | 73.9107 | 76.0842 | 80.4312 | 84.7782 | 85.865 | 89.1252 | 90.212 | 90.212 | 89.1252 | 85.865 | 84.7782 | 79.3445 | 77.171 | 79.3445 | 78.2577 | 77.171 | 78.0766 | 0 | 13.0766
2044 | 9 | 5 | 2044-09-05 | 1987 | 67.6782 | 67.6782 | 62.9866 | 62.9866 | 60.6409 | 59.468 | 59.468 | 64.1595 | 67.6782 | 72.3697 | 74.7154 | 77.0612 | 79.407 | 82.9256 | 87.6171 | 86.4442 | 88.79 | 86.4442 | 82.9256 | 78.2341 | 74.7154 | 72.3697 | 75.8883 | 70.0239 | 73.4448 | 0 | 8.4448
2044 | 9 | 6 | 2044-09-06 | 1987 | 69.6056 | 66.1064 | 62.6072 | 64.3568 | 60.8576 | 59.108 | 60.8576 | 64.3568 | 66.9812 | 70.4804 | 73.1048 | 73.9796 | 78.3536 | 79.2284 | 80.978 | 80.1032 | 80.978 | 80.978 | 77.4788 | 73.1048 | 71.3552 | 73.1048 | 72.23 | 67.856 | 71.173 | 0 | 6.173
2044 | 9 | 7 | 2044-09-07 | 1987 | 63.404 | 62.348 | 61.82 | 59.708 | 59.708 | 59.18 | 59.708 | 59.708 | 59.708 | 59.708 | 60.764 | 62.876 | 64.988 | 68.156 | 69.74 | 71.324 | 71.852 | 71.852 | 70.796 | 67.628 | 64.988 | 62.876 | 62.348 | 61.292 | 64.02 | 0.98 | 0
2044 | 9 | 8 | 2044-09-08 | 1987 | 56.462 | 56.462 | 57.38 | 57.38 | 56.462 | 56.462 | 56.462 | 56.462 | 56.462 | 57.38 | 57.38 | 59.216 | 60.134 | 61.97 | 64.724 | 70.232 | 72.068 | 72.986 | 69.314 | 64.724 | 63.806 | 61.97 | 60.134 | 59.216 | 61.052 | 3.948 | 0
2044 | 9 | 9 | 2044-09-09 | 1987 | 60.3785 | 60.3785 | 59.876 | 58.3685 | 58.3685 | 57.866 | 58.3685 | 58.871 | 59.3735 | 59.876 | 61.3835 | 63.3935 | 65.4035 | 66.4085 | 68.4185 | 69.926 | 69.4235 | 69.926 | 68.921 | 65.4035 | 63.896 | 63.3935 | 62.891 | 61.886 | 63.0166 | 1.9834 | 0
2044 | 9 | 10 | 2044-09-10 | 1987 | 62.2717 | 61.7428 | 61.5666 | 61.7428 | 62.0954 | 61.214 | 61.214 | 61.5666 | 62.4479 | 63.3293 | 63.8581 | 64.5632 | 65.0921 | 65.7972 | 66.1497 | 66.1497 | 66.326 | 65.9734 | 65.0921 | 64.0344 | 62.9768 | 62.2717 | 62.0954 | 62.0954 | 63.4028 | 1.5972 | 0
2044 | 9 | 11 | 2044-09-11 | 1987 | 59.999 | 59.999 | 58.064 | 59.999 | 58.064 | 59.999 | 59.999 | 58.064 | 59.999 | 61.934 | 65.804 | 65.804 | 65.804 | 67.739 | 69.674 | 67.739 | 69.674 | 67.739 | 65.804 | 65.804 | 65.804 | 63.869 | 61.934 | 61.934 | 63.3852 | 1.6147 | 0
2044 | 9 | 12 | 2044-09-12 | 1987 | 56.927 | 56.927 | 56.927 | 54.212 | 54.212 | 54.212 | 54.212 | 54.212 | 56.927 | 56.927 | 54.212 | 59.642 | 65.072 | 70.502 | 67.787 | 67.787 | 67.787 | 65.072 | 62.357 | 59.642 | 59.642 | 56.927 | 56.927 | 54.212 | 59.3026 | 5.6974 | 0
2044 | 9 | 13 | 2044-09-13 | 1987 | 51.917 | 51.917 | 51.917 | 51.917 | 51.917 | 49.334 | 49.334 | 51.917 | 54.5 | 54.5 | 57.083 | 62.249 | 67.415 | 72.581 | 75.164 | 75.164 | 75.164 | 75.164 | 75.164 | 64.832 | 59.666 | 54.5 | 49.334 | 54.5 | 59.8812 | 5.1188 | 0
2044 | 9 | 14 | 2044-09-14 | 1987 | 61.88 | 61.88 | 57.551 | 55.3865 | 59.7155 | 59.7155 | 59.7155 | 64.0445 | 66.209 | 66.209 | 61.88 | 61.88 | 64.0445 | 64.0445 | 66.209 | 64.0445 | 70.538 | 66.209 | 61.88 | 57.551 | 55.3865 | 53.222 | 53.222 | 55.3865 | 61.1585 | 3.8415 | 0
2044 | 9 | 15 | 2044-09-15 | 1987 | 52.4583 | 52.4583 | 53.7414 | 52.4583 | 51.1751 | 49.892 | 49.892 | 52.4583 | 53.7414 | 56.3077 | 62.7234 | 61.4403 | 66.5729 | 67.856 | 67.856 | 65.2897 | 56.3077 | 62.7234 | 60.1571 | 58.874 | 58.874 | 57.5909 | 55.0246 | 55.0246 | 57.5374 | 7.4626 | 0
2044 | 9 | 16 | 2044-09-16 | 1987 | 54.677 | 54.677 | 53.8955 | 53.114 | 53.114 | 53.8955 | 54.677 | 53.8955 | 55.4585 | 57.803 | 56.24 | 58.5845 | 61.7105 | 61.7105 | 61.7105 | 62.492 | 62.492 | 61.7105 | 60.1475 | 56.24 | 55.4585 | 56.24 | 55.4585 | 54.677 | 57.0866 | 7.9134 | 0
2044 | 9 | 17 | 2044-09-17 | 1987 | 53.3952 | 52.0588 | 50.7223 | 50.054 | 50.054 | 51.3905 | 50.054 | 51.3905 | 52.727 | 53.3952 | 57.4047 | 60.746 | 62.0825 | 63.419 | 64.7555 | 65.4237 | 64.7555 | 66.092 | 62.7507 | 58.7413 | 59.4095 | 58.073 | 58.073 | 56.0682 | 57.2098 | 7.7902 | 0
2044 | 9 | 18 | 2044-09-18 | 1987 | 57.1914 | 58.5149 | 58.5149 | 58.5149 | 56.5297 | 57.1914 | 55.868 | 58.5149 | 61.8234 | 61.8234 | 65.132 | 64.4703 | 67.7789 | 69.1023 | 69.764 | 68.4406 | 69.1023 | 68.4406 | 66.4554 | 64.4703 | 62.4851 | 60.5 | 58.5149 | 57.8531 | 62.3749 | 2.6251 | 0
2044 | 9 | 19 | 2044-09-19 | 1987 | 59.1246 | 58.6885 | 58.6885 | 57.8162 | 57.38 | 57.38 | 58.2523 | 57.8162 | 59.5608 | 61.7415 | 63.05 | 64.7946 | 65.6669 | 67.4115 | 67.4115 | 67.8477 | 68.72 | 68.2838 | 66.1031 | 66.1031 | 64.3585 | 63.4862 | 63.4862 | 62.6138 | 62.7411 | 2.2589 | 0
2044 | 9 | 20 | 2044-09-20 | 1987 | 54.524 | 53.824 | 53.124 | 53.124 | 51.024 | 51.724 | 50.324 | 52.424 | 54.524 | 58.024 | 61.524 | 62.224 | 64.324 | 66.424 | 68.524 | 69.224 | 69.224 | 68.524 | 65.024 | 58.724 | 57.324 | 55.924 | 55.924 | 55.224 | 58.7823 | 6.2177 | 0
2044 | 9 | 21 | 2044-09-21 | 1987 | 57.1987 | 54.7287 | 54.7287 | 51.4353 | 50.612 | 50.612 | 52.2587 | 52.2587 | 53.9053 | 58.022 | 62.962 | 65.432 | 68.7253 | 71.1953 | 71.1953 | 72.842 | 72.0187 | 70.372 | 67.0787 | 62.1387 | 60.492 | 61.3153 | 58.8453 | 58.022 | 60.7664 | 4.2336 | 0
2044 | 9 | 22 | 2044-09-22 | 1987 | 61.4333 | 61.4333 | 56.74 | 56.74 | 54.8627 | 54.8627 | 53.924 | 55.8013 | 58.6173 | 64.2493 | 68.004 | 71.7587 | 73.636 | 76.452 | 77.3907 | 79.268 | 78.3293 | 73.636 | 69.8813 | 66.1267 | 64.2493 | 66.1267 | 62.372 | 59.556 | 65.2271 | 0 | 0.22711
2044 | 9 | 23 | 2044-09-23 | 1987 | 62.825 | 61.115 | 60.26 | 57.695 | 58.55 | 57.695 | 57.695 | 58.55 | 61.115 | 63.68 | 67.1 | 67.955 | 68.81 | 72.23 | 74.795 | 73.94 | 75.65 | 72.23 | 69.665 | 66.245 | 65.39 | 60.26 | 56.84 | 56.84 | 64.4638 | 0.53625 | 0
2044 | 9 | 24 | 2044-09-24 | 1987 | 54.23 | 58.214 | 62.198 | 66.182 | 66.182 | 66.182 | 66.182 | 66.182 | 66.182 | 62.198 | 70.166 | 74.15 | 78.134 | 78.134 | 78.134 | 74.15 | 78.134 | 74.15 | 70.166 | 70.166 | 70.166 | 70.166 | 66.182 | 66.182 | 68.838 | 0 | 3.838
2044 | 9 | 25 | 2044-09-25 | 1987 | 61.9674 | 61.9674 | 61.9674 | 58.7377 | 58.7377 | 55.508 | 55.508 | 55.508 | 58.7377 | 55.508 | 58.7377 | 61.9674 | 65.1971 | 74.8863 | 78.116 | 74.8863 | 78.116 | 74.8863 | 71.6566 | 61.9674 | 58.7377 | 58.7377 | 58.7377 | 55.508 | 63.1786 | 1.8214 | 0
2044 | 9 | 26 | 2044-09-26 | 1987 | 67.232 | 64.85 | 62.468 | 60.086 | 57.704 | 58.895 | 58.895 | 60.086 | 62.468 | 63.659 | 68.423 | 71.996 | 71.996 | 71.996 | 73.187 | 79.142 | 76.76 | 75.569 | 73.187 | 70.805 | 69.614 | 68.423 | 67.232 | 66.041 | 67.5298 | 0 | 2.5297
2044 | 9 | 27 | 2044-09-27 | 1987 | 68.8691 | 68.8691 | 63.9526 | 62.7234 | 63.9526 | 59.036 | 59.036 | 61.4943 | 67.64 | 71.3274 | 75.0149 | 78.7023 | 81.1606 | 82.3897 | 83.6189 | 84.848 | 84.848 | 81.1606 | 76.244 | 70.0983 | 73.7857 | 73.7857 | 71.3274 | 71.3274 | 72.3005 | 0 | 7.3005
2044 | 9 | 28 | 2044-09-28 | 1987 | 66.4227 | 65.2055 | 60.3365 | 61.5538 | 57.902 | 59.1193 | 60.3365 | 61.5538 | 66.4227 | 71.2917 | 76.1607 | 79.8125 | 81.0298 | 84.6815 | 87.116 | 85.8988 | 85.8988 | 82.247 | 76.1607 | 72.509 | 70.0745 | 71.2917 | 70.0745 | 70.0745 | 71.7989 | 0 | 6.7989
2044 | 9 | 29 | 2044-09-29 | 1987 | 58.7993 | 58.206 | 57.6127 | 57.6127 | 57.6127 | 57.0193 | 56.426 | 57.6127 | 59.3927 | 61.1727 | 64.1393 | 67.106 | 68.886 | 70.666 | 71.8527 | 72.446 | 71.2593 | 69.4793 | 65.9193 | 62.9527 | 62.3593 | 61.766 | 61.1727 | 62.3593 | 63.0763 | 1.9237 | 0
2044 | 9 | 30 | 2044-09-30 | 1987 | 63.4845 | 62.0377 | 61.5554 | 60.5908 | 59.144 | 59.144 | 59.144 | 60.1086 | 61.5554 | 64.9313 | 67.3427 | 69.2718 | 69.2718 | 70.7186 | 72.6477 | 73.13 | 72.1654 | 70.7186 | 68.3072 | 67.825 | 65.8959 | 65.4136 | 64.9313 | 64.9313 | 65.5944 | 0 | 0.59444
2044 | 10 | 1 | 2044-10-01 | 1987 | 62.222 | 61.3631 | 62.222 | 60.5043 | 59.216 | 60.9337 | 59.216 | 60.0749 | 61.3631 | 63.5103 | 65.6574 | 68.234 | 71.24 | 72.0989 | 72.0989 | 73.8166 | 74.246 | 70.8106 | 68.6634 | 67.8046 | 65.228 | 63.9397 | 63.5103 | 63.5103 | 65.4785 | 0 | 0.4785
2044 | 10 | 2 | 2044-10-02 | 1987 | 62.897 | 59.3762 | 58.496 | 60.2564 | 61.1366 | 59.3762 | 59.3762 | 60.2564 | 60.2564 | 62.0168 | 63.7772 | 64.6574 | 65.5376 | 66.4178 | 66.4178 | 67.298 | 67.298 | 66.4178 | 66.4178 | 65.5376 | 64.6574 | 62.897 | 61.5767 | 60.2564 | 63.0254 | 1.9746 | 0
2044 | 10 | 3 | 2044-10-03 | 1987 | 56.588 | 56.588 | 57.5545 | 56.588 | 57.5545 | 57.5545 | 58.5209 | 58.5209 | 59.4874 | 63.3532 | 65.2862 | 67.2191 | 68.1855 | 66.2526 | 68.1855 | 69.152 | 69.152 | 65.2862 | 62.3868 | 62.3868 | 60.4538 | 58.5209 | 57.5545 | 59.4874 | 61.7425 | 3.2575 | 0
2044 | 10 | 4 | 2044-10-04 | 1987 | 57.4664 | 57.4664 | 56.354 | 56.354 | 54.1292 | 51.9044 | 54.1292 | 54.1292 | 55.2416 | 57.4664 | 60.8036 | 63.0284 | 65.2532 | 64.1408 | 67.478 | 66.3656 | 67.478 | 63.0284 | 58.5788 | 55.2416 | 56.354 | 54.1292 | 55.2416 | 50.792 | 58.4397 | 6.5602 | 0
2044 | 10 | 5 | 2044-10-05 | 1987 | 54.1114 | 52.2868 | 50.4623 | 51.3745 | 49.55 | 50.4623 | 49.55 | 49.55 | 53.1991 | 57.7605 | 61.4095 | 64.1464 | 65.9709 | 68.7077 | 69.62 | 69.62 | 67.7955 | 64.1464 | 59.585 | 56.8482 | 55.9359 | 57.7605 | 56.8482 | 55.9359 | 58.0265 | 6.9735 | 0
2044 | 10 | 6 | 2044-10-06 | 1987 | 51.7021 | 50.6286 | 48.4815 | 48.4815 | 48.4815 | 47.408 | 47.408 | 48.4815 | 51.7021 | 55.9962 | 60.2902 | 63.5108 | 68.8784 | 71.0254 | 72.099 | 74.246 | 72.099 | 68.8784 | 61.3638 | 58.1432 | 55.9962 | 54.9226 | 53.8491 | 52.7756 | 57.7854 | 7.2146 | 0
2044 | 10 | 7 | 2044-10-07 | 1987 | 57.7985 | 55.637 | 54.5562 | 52.3947 | 53.4755 | 52.3947 | 51.314 | 51.314 | 53.4755 | 59.96 | 66.4445 | 68.606 | 69.6868 | 74.0097 | 75.0905 | 75.0905 | 77.252 | 71.8482 | 65.3637 | 58.8792 | 58.8792 | 58.8792 | 55.637 | 54.5562 | 61.356 | 3.644 | 0
2044 | 10 | 8 | 2044-10-08 | 1987 | 54.428 | 56.6305 | 56.6305 | 56.6305 | 54.428 | 54.428 | 54.428 | 56.6305 | 58.8331 | 65.4407 | 72.0484 | 74.2509 | 72.0484 | 74.2509 | 78.656 | 78.656 | 76.4535 | 72.0484 | 65.4407 | 63.2382 | 63.2382 | 63.2382 | 61.0356 | 58.8331 | 64.2477 | 0.75232 | 0
2044 | 10 | 9 | 2044-10-09 | 1987 | 57.729 | 57.2008 | 56.6725 | 56.1443 | 56.1443 | 56.1443 | 55.616 | 55.616 | 57.2008 | 59.3138 | 61.4269 | 63.0117 | 65.1247 | 66.1812 | 67.2377 | 67.766 | 67.2377 | 65.1247 | 62.4834 | 61.9551 | 61.4269 | 60.3703 | 59.3138 | 59.3138 | 60.6565 | 4.3435 | 0
2044 | 10 | 10 | 2044-10-10 | 1987 | 53.048 | 52.2008 | 52.6244 | 51.7772 | 51.7772 | 48.812 | 52.6244 | 50.0828 | 53.4716 | 55.5896 | 55.166 | 58.1312 | 58.9784 | 61.52 | 59.8256 | 61.52 | 61.0964 | 59.402 | 56.4368 | 56.4368 | 54.7424 | 53.4716 | 52.6244 | 51.7772 | 55.1307 | 9.8693 | 0
2044 | 10 | 11 | 2044-10-11 | 1987 | 53.2856 | 50.3084 | 51.797 | 52.2932 | 49.316 | 49.8122 | 50.8046 | 49.316 | 52.7894 | 55.7666 | 57.7514 | 61.2248 | 62.2172 | 64.202 | 63.7058 | 63.2096 | 63.2096 | 61.2248 | 56.759 | 55.2704 | 54.7742 | 53.7818 | 53.2856 | 52.2932 | 55.7666 | 9.2334 | 0
2044 | 10 | 12 | 2044-10-12 | 1987 | 58.952 | 54.512 | 53.402 | 54.512 | 50.072 | 51.182 | 52.292 | 51.182 | 52.292 | 58.952 | 61.172 | 63.392 | 67.832 | 67.832 | 70.052 | 70.052 | 70.052 | 68.942 | 61.172 | 60.062 | 58.952 | 56.732 | 57.842 | 54.512 | 59.4145 | 5.5855 | 0
2044 | 10 | 13 | 2044-10-13 | 1987 | 54.8446 | 53.8271 | 51.7923 | 50.7749 | 49.7574 | 48.74 | 49.7574 | 48.74 | 51.7923 | 55.862 | 60.9491 | 64.0014 | 64.0014 | 66.0363 | 69.0886 | 70.106 | 70.106 | 65.0189 | 59.9317 | 58.9143 | 55.862 | 57.8969 | 54.8446 | 54.8446 | 57.8121 | 7.1879 | 0
2044 | 10 | 14 | 2044-10-14 | 1987 | 66.308 | 56.624 | 61.466 | 59.045 | 59.045 | 59.045 | 63.887 | 59.045 | 56.624 | 59.045 | 59.045 | 59.045 | 66.308 | 73.571 | 73.571 | 73.571 | 75.992 | 73.571 | 73.571 | 68.729 | 66.308 | 63.887 | 59.045 | 61.466 | 64.4922 | 0.50775 | 0
2044 | 10 | 15 | 2044-10-15 | 1987 | 53.1813 | 53.1813 | 51.8009 | 50.4206 | 49.0403 | 49.0403 | 47.66 | 47.66 | 49.0403 | 55.9419 | 61.4632 | 62.8435 | 65.6041 | 66.9844 | 72.5057 | 73.886 | 71.1254 | 66.9844 | 64.2238 | 61.4632 | 60.0828 | 60.0828 | 58.7025 | 55.9419 | 58.7025 | 6.2975 | 0
2044 | 10 | 16 | 2044-10-16 | 1987 | 47.858 | 51.2375 | 49.5478 | 49.5478 | 49.5478 | 47.858 | 47.858 | 47.858 | 49.5478 | 49.5478 | 54.617 | 63.0658 | 69.8247 | 69.8247 | 74.894 | 74.894 | 74.894 | 66.4453 | 61.376 | 57.9965 | 59.6863 | 57.9965 | 52.9273 | 56.3068 | 57.7149 | 7.2851 | 0
2044 | 10 | 17 | 2044-10-17 | 1987 | 58.9964 | 58.9964 | 52.8428 | 52.8428 | 54.3812 | 49.766 | 49.766 | 51.3044 | 54.3812 | 57.458 | 63.6116 | 66.6884 | 68.2268 | 69.7652 | 72.842 | 71.3036 | 69.7652 | 65.15 | 60.5348 | 55.9196 | 58.9964 | 58.9964 | 58.9964 | 57.458 | 59.9579 | 5.0421 | 0
2044 | 10 | 18 | 2044-10-18 | 1987 | 52.812 | 52.812 | 51.027 | 52.812 | 52.217 | 51.3245 | 50.432 | 51.027 | 51.622 | 54.597 | 56.382 | 57.572 | 59.952 | 59.952 | 60.547 | 61.142 | 59.952 | 57.572 | 54.597 | 53.407 | 54.597 | 55.192 | 54.597 | 54.002 | 55.0061 | 9.9939 | 0
2044 | 10 | 19 | 2044-10-19 | 1987 | 53.3431 | 53.1925 | 53.1925 | 53.1925 | 53.042 | 53.042 | 53.042 | 53.042 | 53.3431 | 53.7947 | 54.5475 | 55.1496 | 55.6013 | 56.0529 | 56.354 | 56.2035 | 56.0529 | 55.6013 | 54.9991 | 54.698 | 54.3969 | 54.2464 | 54.0958 | 53.9453 | 54.3405 | 10.6595 | 0
2044 | 10 | 20 | 2044-10-20 | 1987 | 53.0168 | 52.1247 | 52.4221 | 52.1247 | 51.53 | 51.53 | 52.4221 | 51.53 | 53.3142 | 54.2062 | 55.9904 | 57.1798 | 58.0719 | 58.964 | 58.6666 | 58.964 | 58.0719 | 57.1798 | 55.0983 | 54.801 | 54.2062 | 54.5036 | 53.9089 | 52.7194 | 54.6894 | 10.3106 | 0
2044 | 10 | 21 | 2044-10-21 | 1987 | 59.2055 | 58.8125 | 59.009 | 58.8125 | 58.616 | 58.616 | 57.83 | 58.0265 | 58.8125 | 59.795 | 60.3845 | 60.974 | 61.367 | 61.9565 | 62.3495 | 62.546 | 62.3495 | 61.367 | 60.581 | 60.188 | 60.3845 | 59.9915 | 59.2055 | 58.8125 | 59.9997 | 5.0003 | 0
2044 | 10 | 22 | 2044-10-22 | 1987 | 61.448 | 61.106 | 60.764 | 60.764 | 60.08 | 59.396 | 59.738 | 59.738 | 59.738 | 60.422 | 61.106 | 61.79 | 62.816 | 63.842 | 64.184 | 65.21 | 64.868 | 63.5 | 62.816 | 62.816 | 61.448 | 62.816 | 61.79 | 61.106 | 61.8042 | 3.1958 | 0
2044 | 10 | 23 | 2044-10-23 | 1987 | 56.5716 | 55.5898 | 54.608 | 54.608 | 54.608 | 56.5716 | 55.5898 | 54.608 | 56.5716 | 55.5898 | 57.5535 | 57.5535 | 59.5171 | 62.4625 | 65.408 | 64.4262 | 65.408 | 65.408 | 61.4807 | 63.4444 | 59.5171 | 59.5171 | 60.4989 | 61.4807 | 59.108 | 5.892 | 0
2044 | 10 | 24 | 2044-10-24 | 1987 | 52.994 | 52.994 | 52.994 | 50.219 | 52.994 | 47.444 | 47.444 | 47.444 | 50.219 | 50.219 | 52.994 | 58.544 | 61.319 | 64.094 | 64.094 | 64.094 | 64.094 | 61.319 | 58.544 | 64.094 | 61.319 | 58.544 | 58.544 | 55.769 | 56.3471 | 8.6529 | 0
2044 | 10 | 25 | 2044-10-25 | 1987 | 51.3068 | 50.2664 | 49.226 | 50.2664 | 50.2664 | 51.3068 | 52.3472 | 53.3876 | 54.428 | 55.4684 | 56.5088 | 57.5492 | 58.5896 | 59.63 | 58.5896 | 58.5896 | 58.5896 | 56.5088 | 54.428 | 54.428 | 53.3876 | 53.3876 | 53.3876 | 53.3876 | 54.3846 | 10.6154 | 0
2044 | 10 | 26 | 2044-10-26 | 1987 | 57.2692 | 53.4366 | 53.4366 | 52.4785 | 53.4366 | 52.4785 | 51.5203 | 51.5203 | 51.5203 | 51.5203 | 52.4785 | 54.3948 | 58.2274 | 61.1018 | 62.06 | 61.1018 | 59.1855 | 55.3529 | 52.4785 | 51.5203 | 50.5622 | 49.604 | 49.604 | 49.604 | 53.9955 | 11.0045 | 0
2044 | 10 | 27 | 2044-10-27 | 1987 | 52.052 | 52.496 | 51.608 | 49.832 | 50.72 | 49.832 | 49.832 | 49.832 | 49.832 | 50.72 | 51.608 | 54.272 | 55.16 | 56.936 | 57.824 | 58.712 | 56.048 | 54.272 | 51.608 | 51.608 | 50.72 | 51.608 | 50.72 | 48.056 | 52.3295 | 12.6705 | 0
2044 | 10 | 28 | 2044-10-28 | 1987 | 51.386 | 51.89 | 52.394 | 51.89 | 51.386 | 50.378 | 49.874 | 50.882 | 50.882 | 51.89 | 52.394 | 52.394 | 54.41 | 56.426 | 58.442 | 59.45 | 59.45 | 55.922 | 54.914 | 55.418 | 55.922 | 55.418 | 55.418 | 53.906 | 53.864 | 11.136 | 0
2044 | 10 | 29 | 2044-10-29 | 1987 | 49.5197 | 49.5197 | 48.9778 | 49.5197 | 48.9778 | 48.4359 | 48.4359 | 47.894 | 49.5197 | 50.6035 | 53.8548 | 55.4805 | 56.0224 | 56.5643 | 58.19 | 57.1062 | 56.5643 | 54.9386 | 54.3967 | 53.3129 | 53.3129 | 53.3129 | 53.8548 | 53.3129 | 52.5678 | 12.4322 | 0
2044 | 10 | 30 | 2044-10-30 | 1987 | 44.8052 | 43.1366 | 43.1366 | 41.468 | 41.468 | 41.468 | 41.468 | 43.1366 | 41.468 | 44.8052 | 44.8052 | 46.4738 | 54.8168 | 58.154 | 56.4854 | 56.4854 | 56.4854 | 51.4796 | 48.1424 | 46.4738 | 46.4738 | 46.4738 | 48.1424 | 44.8052 | 47.169 | 17.831 | 0
2044 | 10 | 31 | 2044-10-31 | 1987 | 51.107 | 51.107 | 48.2225 | 45.338 | 45.338 | 45.338 | 45.338 | 45.338 | 48.2225 | 48.2225 | 51.107 | 53.9915 | 56.876 | 53.9915 | 56.876 | 56.876 | 56.876 | 53.9915 | 53.9915 | 51.107 | 48.2225 | 48.2225 | 48.2225 | 48.2225 | 50.5061 | 14.4939 | 0
2044 | 11 | 1 | 2044-11-01 | 1987 | 64.13 | 61.4525 | 61.4525 | 61.4525 | 61.4525 | 61.4525 | 58.775 | 58.775 | 58.775 | 56.0975 | 58.775 | 58.775 | 58.775 | 56.0975 | 58.775 | 58.775 | 58.775 | 56.0975 | 56.0975 | 56.0975 | 53.42 | 53.42 | 53.42 | 53.42 | 58.1056 | 6.8944 | 0
2044 | 11 | 2 | 2044-11-02 | 1987 | 57.1871 | 57.1871 | 57.1871 | 55.4849 | 55.4849 | 55.4849 | 52.0803 | 50.378 | 50.378 | 60.5917 | 57.1871 | 58.8894 | 60.5917 | 62.294 | 60.5917 | 60.5917 | 60.5917 | 58.8894 | 58.8894 | 58.8894 | 58.8894 | 58.8894 | 58.8894 | 57.1871 | 57.6127 | 7.3873 | 0
2044 | 11 | 3 | 2044-11-03 | 1987 | 49.4348 | 50.8964 | 49.4348 | 49.4348 | 49.4348 | 47.9732 | 47.9732 | 47.9732 | 47.9732 | 49.4348 | 50.8964 | 55.2812 | 55.2812 | 56.7428 | 59.666 | 58.2044 | 59.666 | 56.7428 | 52.358 | 50.8964 | 50.8964 | 46.5116 | 47.9732 | 45.05 | 51.5054 | 13.4946 | 0
2044 | 11 | 4 | 2044-11-04 | 1987 | 53.0996 | 49.1684 | 51.7892 | 47.858 | 49.1684 | 50.4788 | 53.0996 | 54.41 | 55.0652 | 55.7204 | 57.0308 | 57.686 | 58.3412 | 58.3412 | 59.6516 | 60.962 | 59.6516 | 59.6516 | 59.6516 | 59.6516 | 59.6516 | 59.6516 | 58.3412 | 58.3412 | 56.1026 | 8.8974 | 0
2044 | 11 | 5 | 2044-11-05 | 1987 | 46.7125 | 46.7125 | 46.7125 | 45.6129 | 45.6129 | 45.6129 | 44.5133 | 44.5133 | 43.4136 | 45.6129 | 48.9118 | 50.0115 | 52.2107 | 53.3104 | 52.2107 | 54.41 | 53.3104 | 47.8122 | 46.7125 | 45.6129 | 44.5133 | 43.4136 | 42.314 | 42.314 | 47.1707 | 17.8293 | 0
2044 | 11 | 6 | 2044-11-06 | 1987 | 48 | 46.904 | 50.192 | 51.288 | 51.288 | 51.288 | 51.288 | 53.48 | 53.48 | 54.576 | 55.672 | 55.672 | 55.672 | 56.768 | 55.672 | 56.768 | 55.672 | 54.576 | 55.672 | 55.672 | 56.768 | 55.672 | 54.576 | 56.768 | 53.891 | 11.109 | 0
2044 | 11 | 7 | 2044-11-07 | 1987 | 46.648 | 45.734 | 46.648 | 45.734 | 45.734 | 45.734 | 45.734 | 47.562 | 45.734 | 48.476 | 49.39 | 51.218 | 51.218 | 53.96 | 53.046 | 52.132 | 52.132 | 52.132 | 52.132 | 51.218 | 48.476 | 48.476 | 48.476 | 47.562 | 48.9711 | 16.0289 | 0
2044 | 11 | 8 | 2044-11-08 | 1987 | 40.5584 | 40.5584 | 41.5076 | 42.4568 | 43.406 | 43.406 | 45.3044 | 44.3552 | 44.3552 | 46.2536 | 48.152 | 50.9996 | 51.9488 | 52.898 | 52.898 | 51.9488 | 51.9488 | 50.9996 | 49.1012 | 46.2536 | 48.152 | 43.406 | 38.66 | 39.6092 | 46.214 | 18.786 | 0
2044 | 11 | 9 | 2044-11-09 | 1987 | 44.248 | 44.248 | 44.248 | 42.836 | 44.248 | 42.836 | 44.248 | 45.66 | 45.66 | 47.072 | 51.308 | 51.308 | 55.544 | 55.544 | 55.544 | 55.544 | 52.72 | 48.484 | 48.484 | 48.484 | 49.896 | 48.484 | 48.484 | 48.484 | 48.484 | 16.516 | 0
2044 | 11 | 10 | 2044-11-10 | 1987 | 51.2453 | 51.9244 | 51.2453 | 51.2453 | 51.2453 | 51.2453 | 50.5662 | 50.5662 | 49.208 | 52.6035 | 53.9616 | 55.3198 | 55.3198 | 55.9989 | 55.3198 | 55.3198 | 55.3198 | 55.3198 | 56.678 | 56.678 | 56.678 | 53.2825 | 52.6035 | 51.9244 | 53.3674 | 11.6326 | 0
2044 | 11 | 11 | 2044-11-11 | 1987 | 37.31 | 37.31 | 37.31 | 37.31 | 37.31 | 37.31 | 42.7955 | 42.7955 | 42.7955 | 42.7955 | 48.281 | 53.7665 | 53.7665 | 59.252 | 59.252 | 59.252 | 59.252 | 53.7665 | 48.281 | 48.281 | 48.281 | 48.281 | 42.7955 | 42.7955 | 46.6811 | 18.3189 | 0
2044 | 11 | 12 | 2044-11-12 | 1987 | 49.7165 | 47.453 | 45.1895 | 45.1895 | 45.1895 | 42.926 | 45.1895 | 45.1895 | 47.453 | 49.7165 | 51.98 | 56.507 | 56.507 | 54.2435 | 58.7705 | 61.034 | 58.7705 | 56.507 | 56.507 | 56.507 | 51.98 | 49.7165 | 49.7165 | 49.7165 | 51.3198 | 13.6802 | 0
2044 | 11 | 13 | 2044-11-13 | 1987 | 54.8798 | 54.8798 | 54.2336 | 54.8798 | 54.2336 | 54.2336 | 54.8798 | 54.8798 | 54.8798 | 54.8798 | 54.8798 | 54.8798 | 55.526 | 54.8798 | 54.8798 | 54.2336 | 54.8798 | 52.9412 | 52.295 | 51.6488 | 51.0026 | 50.3564 | 49.7102 | 49.064 | 53.6682 | 11.3318 | 0
2044 | 11 | 14 | 2044-11-14 | 1987 | 49.502 | 49.502 | 49.502 | 51.038 | 51.038 | 51.038 | 51.038 | 49.502 | 47.966 | 52.574 | 54.11 | 54.11 | 57.182 | 60.254 | 61.79 | 58.718 | 60.254 | 57.182 | 52.574 | 52.574 | 52.574 | 49.502 | 51.038 | 52.574 | 53.214 | 11.786 | 0
2044 | 11 | 15 | 2044-11-15 | 1987 | 61.5155 | 60.215 | 60.215 | 61.5155 | 60.215 | 58.9145 | 57.614 | 57.614 | 58.9145 | 61.5155 | 62.816 | 65.417 | 66.7175 | 68.018 | 68.018 | 64.1165 | 61.5155 | 60.215 | 58.9145 | 58.9145 | 58.9145 | 57.614 | 57.614 | 57.614 | 61.0278 | 3.9722 | 0
2044 | 11 | 16 | 2044-11-16 | 1987 | 65.8017 | 66.4205 | 66.4205 | 67.0392 | 65.8017 | 65.8017 | 65.183 | 65.183 | 64.5643 | 63.9455 | 64.5643 | 65.183 | 65.8017 | 65.8017 | 66.4205 | 67.658 | 67.0392 | 65.8017 | 65.8017 | 64.5643 | 64.5643 | 63.3267 | 63.3267 | 62.708 | 65.3635 | 0 | 0.36347
2044 | 11 | 17 | 2044-11-17 | 1987 | 59.4796 | 59.4796 | 59.4796 | 58.694 | 58.694 | 58.694 | 58.694 | 58.694 | 61.0509 | 62.6222 | 64.1935 | 66.5505 | 69.6931 | 71.2644 | 72.05 | 72.05 | 72.05 | 68.9074 | 68.9074 | 68.1218 | 68.1218 | 67.3361 | 67.3361 | 67.3361 | 64.9792 | 0.020824 | 0
2044 | 11 | 18 | 2044-11-18 | 1987 | 53.7489 | 54.6898 | 53.7489 | 53.7489 | 53.7489 | 53.7489 | 52.808 | 52.808 | 53.7489 | 54.6898 | 57.5125 | 58.4535 | 59.3944 | 61.2762 | 63.158 | 63.158 | 63.158 | 63.158 | 62.2171 | 62.2171 | 60.3353 | 59.3944 | 61.2762 | 60.3353 | 58.0222 | 6.9778 | 0
2044 | 11 | 19 | 2044-11-19 | 1987 | 52.0118 | 52.4328 | 52.4328 | 51.17 | 52.4328 | 52.4328 | 52.4328 | 52.4328 | 53.2746 | 53.6955 | 54.5374 | 53.6955 | 54.1165 | 56.2211 | 56.642 | 56.2211 | 55.8002 | 55.8002 | 55.3792 | 54.9583 | 54.5374 | 54.5374 | 54.9583 | 54.9583 | 54.0463 | 10.9537 | 0
2044 | 11 | 20 | 2044-11-20 | 1987 | 45.7035 | 45.7035 | 45.7035 | 44.5432 | 39.902 | 45.7035 | 45.7035 | 46.8638 | 46.8638 | 48.0242 | 51.5051 | 53.8257 | 54.986 | 52.6654 | 49.1845 | 48.0242 | 48.0242 | 49.1845 | 46.8638 | 48.0242 | 49.1845 | 48.0242 | 45.7035 | 45.7035 | 47.7341 | 17.2659 | 0
2044 | 11 | 21 | 2044-11-21 | 1987 | 59.162 | 57.3224 | 55.4828 | 55.4828 | 53.6432 | 51.8036 | 53.6432 | 51.8036 | 49.964 | 51.8036 | 51.8036 | 53.6432 | 55.4828 | 55.4828 | 57.3224 | 59.162 | 57.3224 | 57.3224 | 57.3224 | 57.3224 | 57.3224 | 53.6432 | 55.4828 | 51.8036 | 55.0229 | 9.9771 | 0
2044 | 11 | 22 | 2044-11-22 | 1987 | 63.4532 | 67.6976 | 67.6976 | 63.4532 | 67.6976 | 71.942 | 63.4532 | 63.4532 | 63.4532 | 59.2088 | 59.2088 | 67.6976 | 63.4532 | 59.2088 | 63.4532 | 59.2088 | 63.4532 | 63.4532 | 59.2088 | 59.2088 | 54.9644 | 50.72 | 54.9644 | 50.72 | 61.6847 | 3.3153 | 0
2044 | 11 | 23 | 2044-11-23 | 1987 | 53.6514 | 53.6514 | 51.6457 | 53.6514 | 53.6514 | 53.6514 | 51.6457 | 49.64 | 53.6514 | 55.6571 | 57.6629 | 59.6686 | 59.6686 | 63.68 | 61.6743 | 57.6629 | 57.6629 | 57.6629 | 57.6629 | 61.6743 | 61.6743 | 61.6743 | 63.68 | 63.68 | 57.3286 | 7.6714 | 0
2044 | 11 | 24 | 2044-11-24 | 1987 | 56.0274 | 56.9197 | 56.9197 | 57.812 | 54.2429 | 54.2429 | 54.2429 | 52.4583 | 52.4583 | 52.4583 | 54.2429 | 55.1351 | 53.3506 | 51.566 | 51.566 | 50.6737 | 51.566 | 50.6737 | 49.7814 | 47.9969 | 47.1046 | 47.1046 | 47.1046 | 45.32 | 52.1237 | 12.8763 | 0
2044 | 11 | 25 | 2044-11-25 | 1987 | 45.2156 | 45.2156 | 45.2156 | 45.2156 | 44.2598 | 44.2598 | 43.304 | 43.304 | 45.2156 | 46.1714 | 49.9946 | 50.9504 | 50.9504 | 52.862 | 51.9062 | 51.9062 | 49.0388 | 47.1272 | 48.083 | 48.083 | 48.083 | 46.1714 | 45.2156 | 45.2156 | 47.2069 | 17.7932 | 0
2044 | 11 | 26 | 2044-11-26 | 1987 | 40.2648 | 40.2648 | 39.2498 | 37.22 | 37.22 | 39.2498 | 39.2498 | 40.2648 | 40.2648 | 39.2498 | 40.2648 | 43.3095 | 48.3842 | 49.3991 | 50.414 | 48.3842 | 46.3543 | 45.3394 | 44.3245 | 42.2946 | 44.3245 | 47.3692 | 42.2946 | 43.3095 | 42.8444 | 22.1556 | 0
2044 | 11 | 27 | 2044-11-27 | 1987 | 35.312 | 35.312 | 35.312 | 35.312 | 35.312 | 40.55 | 42.296 | 37.058 | 37.058 | 38.804 | 42.296 | 44.042 | 44.042 | 45.788 | 47.534 | 49.28 | 42.296 | 37.058 | 35.312 | 35.312 | 35.312 | 37.058 | 30.074 | 31.82 | 38.7312 | 26.2688 | 0
2044 | 11 | 28 | 2044-11-28 | 1987 | 43.448 | 43.97 | 44.492 | 41.882 | 42.404 | 40.838 | 41.882 | 40.316 | 40.838 | 41.36 | 41.882 | 45.014 | 46.058 | 46.58 | 46.58 | 47.102 | 47.102 | 44.492 | 43.448 | 42.926 | 42.926 | 42.926 | 42.404 | 43.448 | 43.5132 | 21.4868 | 0
2044 | 11 | 29 | 2044-11-29 | 1987 | 45.392 | 46.4425 | 45.9173 | 45.9173 | 46.4425 | 46.4425 | 46.4425 | 46.4425 | 46.4425 | 46.9678 | 48.0184 | 49.0689 | 50.6447 | 50.6447 | 51.17 | 50.1195 | 50.6447 | 50.1195 | 50.6447 | 50.6447 | 50.1195 | 50.6447 | 50.6447 | 50.6447 | 48.6093 | 16.3907 | 0
2044 | 11 | 30 | 2044-11-30 | 1987 | 45.767 | 45.767 | 46.124 | 46.481 | 47.195 | 46.481 | 46.124 | 46.481 | 46.124 | 46.124 | 46.838 | 46.838 | 48.98 | 49.337 | 49.694 | 48.98 | 48.98 | 48.98 | 47.552 | 46.838 | 45.767 | 45.767 | 45.41 | 46.124 | 47.0314 | 17.9686 | 0
2044 | 12 | 1 | 2044-12-01 | 1987 | 33.128 | 40.52 | 40.52 | 47.912 | 47.912 | 44.216 | 44.216 | 44.216 | 44.216 | 44.216 | 47.912 | 33.128 | 44.216 | 47.912 | 36.824 | 36.824 | 36.824 | 36.824 | 33.128 | 33.128 | 36.824 | 33.128 | 36.824 | 31.28 | 39.827 | 25.173 | 0
2044 | 12 | 2 | 2044-12-02 | 1987 | 39.416 | 41.7425 | 41.7425 | 41.7425 | 41.7425 | 42.9057 | 41.7425 | 41.7425 | 41.7425 | 44.069 | 42.9057 | 42.9057 | 42.9057 | 48.722 | 45.2322 | 46.3955 | 46.3955 | 46.3955 | 45.2322 | 44.069 | 44.069 | 45.2322 | 46.3955 | 47.5587 | 43.8751 | 21.1249 | 0
2044 | 12 | 3 | 2044-12-03 | 1987 | 52.898 | 51.916 | 51.916 | 52.898 | 50.934 | 49.952 | 47.006 | 46.024 | 46.024 | 45.042 | 46.024 | 46.024 | 46.024 | 46.024 | 47.006 | 47.006 | 46.024 | 45.042 | 45.042 | 45.042 | 45.042 | 44.06 | 44.06 | 44.06 | 47.1287 | 17.8712 | 0
2044 | 12 | 4 | 2044-12-04 | 1987 | 47.342 | 46.57 | 47.342 | 46.57 | 46.57 | 47.342 | 46.57 | 46.57 | 46.57 | 47.342 | 48.114 | 48.114 | 48.886 | 48.886 | 49.658 | 48.886 | 48.114 | 46.57 | 45.026 | 45.798 | 43.482 | 42.71 | 42.71 | 42.71 | 46.6022 | 18.3978 | 0
2044 | 12 | 5 | 2044-12-05 | 1987 | 39.2804 | 38.5088 | 37.7372 | 36.194 | 38.5088 | 39.2804 | 39.2804 | 40.052 | 38.5088 | 39.6662 | 40.8236 | 42.3668 | 41.5952 | 43.91 | 44.6816 | 45.4532 | 44.6816 | 44.6816 | 45.4532 | 46.2248 | 46.2248 | 46.2248 | 46.9964 | 47.768 | 42.2543 | 22.7457 | 0
2044 | 12 | 6 | 2044-12-06 | 1987 | 47.5124 | 50.0792 | 50.0792 | 50.0792 | 50.0792 | 50.0792 | 47.5124 | 52.646 | 50.0792 | 50.0792 | 50.0792 | 50.0792 | 47.5124 | 50.0792 | 47.5124 | 47.5124 | 44.9456 | 42.3788 | 44.9456 | 42.3788 | 39.812 | 39.812 | 39.812 | 39.812 | 46.8707 | 18.1293 | 0
2044 | 12 | 7 | 2044-12-07 | 1987 | 44.06 | 45.221 | 44.06 | 42.899 | 41.738 | 40.577 | 40.577 | 40.577 | 39.416 | 39.416 | 40.577 | 45.221 | 45.221 | 48.704 | 47.543 | 48.704 | 45.221 | 44.06 | 44.06 | 42.899 | 40.577 | 42.899 | 45.221 | 46.382 | 43.5762 | 21.4238 | 0
2044 | 12 | 8 | 2044-12-08 | 1987 | 44.2602 | 45.806 | 45.806 | 44.2602 | 44.2602 | 39.623 | 41.1688 | 41.1688 | 39.623 | 39.623 | 41.1688 | 38.0772 | 36.5315 | 38.0772 | 39.623 | 42.7145 | 39.623 | 34.9858 | 34.9858 | 36.5315 | 34.9858 | 33.44 | 34.9858 | 34.9858 | 39.4298 | 25.5702 | 0
2044 | 12 | 9 | 2044-12-09 | 1987 | 40.0203 | 38.678 | 38.678 | 38.678 | 39.3491 | 39.3491 | 40.6914 | 42.0337 | 44.7183 | 44.7183 | 45.3894 | 46.0606 | 46.7317 | 46.7317 | 47.4029 | 47.4029 | 48.074 | 47.0673 | 46.0606 | 44.0471 | 44.0471 | 44.0471 | 44.0471 | 44.0471 | 43.6696 | 21.3304 | 0
2044 | 12 | 10 | 2044-12-10 | 1987 | 52.448 | 51.2111 | 51.2111 | 51.2111 | 49.9743 | 49.9743 | 46.2637 | 47.5006 | 46.2637 | 46.2637 | 47.5006 | 48.7374 | 48.7374 | 48.7374 | 48.7374 | 47.5006 | 47.5006 | 46.2637 | 45.0269 | 45.0269 | 45.0269 | 45.0269 | 45.0269 | 43.79 | 47.7067 | 17.2933 | 0
2044 | 12 | 11 | 2044-12-11 | 1987 | 44.78 | 44.78 | 43.3004 | 41.8208 | 41.8208 | 43.3004 | 44.78 | 41.8208 | 41.8208 | 41.8208 | 43.3004 | 44.78 | 46.2596 | 47.7392 | 47.7392 | 52.178 | 47.7392 | 43.3004 | 41.8208 | 43.3004 | 41.8208 | 38.8616 | 38.8616 | 37.382 | 43.547 | 21.453 | 0
2044 | 12 | 12 | 2044-12-12 | 1987 | 42.017 | 42.017 | 40.532 | 39.047 | 39.047 | 40.532 | 42.017 | 43.502 | 42.017 | 43.502 | 44.987 | 44.987 | 44.987 | 44.987 | 46.472 | 46.472 | 46.472 | 44.987 | 43.502 | 44.987 | 44.987 | 44.987 | 44.987 | 37.562 | 43.3164 | 21.6836 | 0
2044 | 12 | 13 | 2044-12-13 | 1987 | 47.1046 | 44.4097 | 41.7149 | 43.0623 | 41.7149 | 41.7149 | 39.02 | 41.7149 | 39.02 | 41.7149 | 43.0623 | 45.7571 | 47.1046 | 47.1046 | 47.1046 | 47.1046 | 47.1046 | 47.1046 | 47.1046 | 48.452 | 45.7571 | 48.452 | 47.1046 | 47.1046 | 44.8589 | 20.1411 | 0
2044 | 12 | 14 | 2044-12-14 | 1987 | 43.331 | 43.331 | 46.337 | 47.84 | 46.337 | 50.846 | 46.337 | 47.84 | 47.84 | 50.846 | 47.84 | 47.84 | 41.828 | 43.331 | 46.337 | 46.337 | 46.337 | 46.337 | 46.337 | 45.5855 | 44.834 | 43.331 | 41.828 | 41.828 | 45.8673 | 19.1327 | 0
2044 | 12 | 15 | 2044-12-15 | 1987 | 46.1611 | 47.0284 | 47.8956 | 47.0284 | 45.2938 | 42.692 | 45.2938 | 45.2938 | 47.0284 | 47.0284 | 47.6355 | 48.1558 | 48.7629 | 50.4975 | 52.232 | 51.3647 | 51.3647 | 51.3647 | 51.3647 | 50.4975 | 51.3647 | 51.3647 | 51.3647 | 51.3647 | 48.7268 | 16.2732 | 0
2044 | 12 | 16 | 2044-12-16 | 1987 | 47.0336 | 44.4524 | 47.0336 | 44.4524 | 44.4524 | 44.4524 | 41.8712 | 39.29 | 39.29 | 39.29 | 41.8712 | 44.4524 | 49.6148 | 49.6148 | 49.6148 | 52.196 | 47.0336 | 47.0336 | 44.4524 | 41.8712 | 41.8712 | 41.8712 | 39.29 | 39.29 | 44.2373 | 20.7627 | 0
2044 | 12 | 17 | 2044-12-17 | 1987 | 47.4952 | 47.4952 | 47.4952 | 46.6049 | 46.6049 | 46.6049 | 45.7146 | 47.4952 | 43.934 | 45.7146 | 45.7146 | 50.1662 | 50.1662 | 52.8371 | 54.6177 | 55.508 | 53.7274 | 51.0565 | 51.0565 | 51.0565 | 50.1662 | 49.2758 | 50.1662 | 51.0565 | 49.2387 | 15.7613 | 0
2044 | 12 | 18 | 2044-12-18 | 1987 | 43.3709 | 41.846 | 43.3709 | 43.3709 | 43.3709 | 44.8957 | 44.8957 | 46.4206 | 47.9454 | 47.9454 | 46.4206 | 49.4703 | 49.4703 | 50.9951 | 52.52 | 52.52 | 50.9951 | 49.4703 | 47.9454 | 47.9454 | 43.3709 | 41.846 | 43.3709 | 46.4206 | 46.6747 | 18.3253 | 0
2044 | 12 | 19 | 2044-12-19 | 1987 | 42.512 | 42.512 | 39.461 | 39.461 | 39.461 | 39.461 | 39.461 | 36.41 | 37.427 | 37.427 | 39.461 | 40.478 | 41.495 | 43.529 | 46.58 | 44.546 | 43.529 | 42.512 | 41.495 | 41.495 | 39.461 | 38.444 | 37.427 | 37.427 | 40.478 | 24.522 | 0
2044 | 12 | 20 | 2044-12-20 | 1987 | 36.302 | 39.3149 | 37.8085 | 37.8085 | 38.5617 | 37.8085 | 38.5617 | 38.5617 | 37.8085 | 40.0682 | 40.0682 | 41.5746 | 42.3278 | 42.3278 | 42.3278 | 41.5746 | 42.3278 | 42.3278 | 42.3278 | 43.8343 | 46.094 | 46.094 | 46.094 | 45.3408 | 41.1352 | 23.8648 | 0
2044 | 12 | 21 | 2044-12-21 | 1987 | 43.7514 | 36.5 | 38.3129 | 38.3129 | 38.3129 | 36.5 | 38.3129 | 41.9386 | 40.1257 | 41.9386 | 41.9386 | 43.7514 | 45.5643 | 49.19 | 49.19 | 47.3771 | 43.7514 | 40.1257 | 40.1257 | 41.9386 | 40.1257 | 38.3129 | 38.3129 | 38.3129 | 41.3343 | 23.6657 | 0
2044 | 12 | 22 | 2044-12-22 | 1987 | 43.4711 | 40.622 | 40.622 | 40.622 | 43.4711 | 43.4711 | 40.622 | 40.622 | 40.622 | 42.0466 | 43.4711 | 46.3203 | 47.7449 | 47.7449 | 50.594 | 50.594 | 47.7449 | 44.8957 | 43.4711 | 44.8957 | 43.4711 | 43.4711 | 42.0466 | 40.622 | 43.8866 | 21.1134 | 0
2044 | 12 | 23 | 2044-12-23 | 1987 | 46.2971 | 46.2971 | 46.2971 | 46.2971 | 46.2971 | 45.0989 | 43.9006 | 45.0989 | 45.0989 | 43.9006 | 45.0989 | 47.4954 | 48.6937 | 49.892 | 49.892 | 48.6937 | 46.2971 | 46.2971 | 45.0989 | 42.7023 | 42.7023 | 41.504 | 42.7023 | 42.7023 | 45.5981 | 19.4019 | 0
2044 | 12 | 24 | 2044-12-24 | 1987 | 36.248 | 37.9171 | 37.9171 | 36.248 | 37.0825 | 37.0825 | 37.0825 | 37.0825 | 36.248 | 37.0825 | 37.9171 | 41.2553 | 42.9244 | 45.428 | 42.9244 | 43.7589 | 42.0898 | 38.7516 | 39.5862 | 37.9171 | 38.7516 | 38.7516 | 37.9171 | 36.248 | 38.9255 | 26.0745 | 0
2044 | 12 | 25 | 2044-12-25 | 1987 | 39.1712 | 39.1712 | 38.2496 | 37.328 | 37.328 | 39.1712 | 37.328 | 37.328 | 37.328 | 38.2496 | 41.936 | 43.7792 | 45.6224 | 46.544 | 45.6224 | 44.7008 | 44.7008 | 41.936 | 39.1712 | 40.0928 | 40.0928 | 39.1712 | 39.1712 | 37.328 | 40.4384 | 24.5616 | 0
2044 | 12 | 26 | 2044-12-26 | 1987 | 37.7835 | 36.7728 | 36.7728 | 36.7728 | 35.762 | 36.2674 | 36.7728 | 36.7728 | 36.7728 | 36.2674 | 36.2674 | 37.2782 | 39.8051 | 40.8158 | 42.332 | 42.332 | 41.8266 | 40.3105 | 41.3212 | 39.8051 | 39.8051 | 39.8051 | 39.8051 | 39.8051 | 38.668 | 26.332 | 0
2044 | 12 | 27 | 2044-12-27 | 1987 | 39.05 | 39.05 | 37.506 | 38.278 | 36.734 | 37.506 | 37.506 | 37.506 | 38.278 | 39.05 | 40.594 | 41.366 | 42.91 | 43.682 | 43.682 | 43.682 | 42.138 | 41.366 | 41.366 | 42.138 | 41.366 | 41.366 | 42.138 | 42.138 | 40.4332 | 24.5668 | 0
2044 | 12 | 28 | 2044-12-28 | 1987 | 39.983 | 39.983 | 39.983 | 38.768 | 38.768 | 39.983 | 40.5905 | 39.983 | 40.5905 | 39.983 | 41.8055 | 43.628 | 44.843 | 44.843 | 46.058 | 44.843 | 44.2355 | 44.2355 | 43.628 | 43.0205 | 43.0205 | 42.413 | 42.413 | 42.413 | 42.0839 | 22.9161 | 0
2044 | 12 | 29 | 2044-12-29 | 1987 | 39.49 | 39.49 | 38.46 | 37.43 | 36.4 | 37.43 | 36.4 | 35.37 | 34.34 | 34.34 | 35.37 | 37.43 | 41.55 | 42.58 | 43.61 | 42.58 | 40.52 | 41.55 | 39.49 | 39.49 | 39.49 | 38.46 | 38.46 | 37.43 | 38.6317 | 26.3683 | 0
2044 | 12 | 30 | 2044-12-30 | 1987 | 31.8422 | 31.8422 | 30.8978 | 30.8978 | 29.9535 | 29.9535 | 29.0092 | 28.0649 | 25.232 | 27.1206 | 29.9535 | 33.7308 | 36.5637 | 36.5637 | 37.508 | 36.5637 | 34.6751 | 30.8978 | 30.8978 | 30.8978 | 29.0092 | 29.9535 | 29.9535 | 29.0092 | 31.2913 | 33.7087 | 0
2044 | 12 | 31 | 2044-12-31 | 1987 | 21.74 | 21.74 | 22.613 | 20.867 | 20.867 | 19.994 | 20.867 | 21.74 | 20.867 | 21.74 | 23.486 | 25.232 | 26.978 | 28.724 | 28.724 | 28.724 | 26.105 | 21.74 | 19.994 | 20.867 | 20.867 | 21.74 | 21.74 | 19.994 | 22.8313 | 42.1688 | 0
2045 | 1 | 1 | 2045-01-01 | 1987 | 54.4145 | 53.834 | 53.834 | 53.834 | 54.4145 | 54.995 | 56.7365 | 55.5755 | 55.5755 | 56.7365 | 56.7365 | 57.8975 | 58.478 | 54.995 | 55.5755 | 55.5755 | 54.995 | 54.995 | 54.995 | 54.995 | 54.995 | 54.4145 | 54.995 | 54.995 | 55.3578 | 9.6422 | 0
2045 | 1 | 2 | 2045-01-02 | 1987 | 52.142 | 53.45 | 52.142 | 52.142 | 53.45 | 52.142 | 52.142 | 52.142 | 53.45 | 53.45 | 53.45 | 57.374 | 58.682 | 56.066 | 57.374 | 56.066 | 56.066 | 58.682 | 59.99 | 58.682 | 57.374 | 54.758 | 53.45 | 53.45 | 54.9215 | 10.0785 | 0
2045 | 1 | 3 | 2045-01-03 | 1987 | 51.629 | 51.629 | 59.324 | 56.759 | 56.759 | 54.194 | 54.194 | 54.194 | 51.629 | 51.629 | 51.629 | 54.194 | 54.194 | 59.324 | 59.324 | 56.759 | 54.194 | 51.629 | 51.629 | 49.064 | 51.629 | 51.629 | 51.629 | 51.629 | 53.7665 | 11.2335 | 0
2045 | 1 | 4 | 2045-01-04 | 1987 | 47.7706 | 46.5569 | 46.5569 | 46.5569 | 45.3431 | 45.3431 | 44.1294 | 46.5569 | 45.3431 | 45.3431 | 45.3431 | 47.7706 | 47.7706 | 50.198 | 50.198 | 50.198 | 50.198 | 48.9843 | 47.7706 | 44.1294 | 42.9157 | 42.9157 | 44.1294 | 41.702 | 46.4051 | 18.5949 | 0
2045 | 1 | 5 | 2045-01-05 | 1987 | 46.112 | 44.708 | 45.644 | 45.176 | 43.304 | 43.304 | 42.368 | 43.772 | 43.772 | 42.836 | 45.644 | 45.176 | 45.644 | 46.112 | 47.516 | 48.92 | 48.452 | 46.58 | 46.112 | 45.176 | 45.176 | 45.644 | 45.644 | 43.304 | 45.254 | 19.746 | 0
2045 | 1 | 6 | 2045-01-06 | 1987 | 43.3907 | 41.4762 | 42.1144 | 42.1144 | 42.1144 | 42.7525 | 42.1144 | 41.4762 | 40.838 | 41.4762 | 42.7525 | 43.3907 | 44.6671 | 45.752 | 46.7731 | 47.858 | 47.858 | 46.5816 | 45.3053 | 44.6671 | 45.3053 | 45.3053 | 44.6671 | 44.0289 | 43.9491 | 21.0509 | 0
2045 | 1 | 7 | 2045-01-07 | 1987 | 41.1495 | 40.7992 | 40.7992 | 40.7992 | 40.7992 | 40.4489 | 40.4489 | 40.4489 | 39.398 | 39.7483 | 40.4489 | 40.7992 | 41.4998 | 42.2005 | 43.6017 | 43.952 | 43.6017 | 43.2514 | 42.9011 | 43.2514 | 41.8502 | 41.4998 | 42.2005 | 42.5508 | 41.602 | 23.398 | 0
2045 | 1 | 8 | 2045-01-08 | 1987 | 43.9827 | 44.8636 | 45.7446 | 43.1018 | 42.2208 | 43.1018 | 42.2208 | 39.578 | 40.4589 | 43.1018 | 43.1018 | 46.6255 | 48.3874 | 52.7921 | 53.6731 | 54.554 | 52.7921 | 49.2684 | 51.0302 | 51.0302 | 50.1493 | 49.2684 | 50.1493 | 50.1493 | 47.1394 | 17.8606 | 0
2045 | 1 | 9 | 2045-01-09 | 1987 | 42.5755 | 42.5755 | 41.1842 | 41.8799 | 40.4886 | 40.4886 | 37.706 | 39.0973 | 39.7929 | 40.4886 | 42.5755 | 45.3581 | 48.1407 | 48.1407 | 49.532 | 46.7494 | 46.0538 | 46.0538 | 46.0538 | 46.7494 | 46.7494 | 46.0538 | 46.7494 | 46.7494 | 44.0828 | 20.9172 | 0
2045 | 1 | 10 | 2045-01-10 | 1987 | 30.3636 | 30.3636 | 29.2067 | 29.2067 | 29.2067 | 29.2067 | 28.0498 | 25.736 | 28.0498 | 29.2067 | 31.5205 | 32.6775 | 33.8344 | 36.1482 | 37.3051 | 36.1482 | 38.462 | 38.462 | 37.3051 | 37.3051 | 36.1482 | 37.3051 | 38.462 | 36.1482 | 33.1595 | 31.8405 | 0
2045 | 1 | 11 | 2045-01-11 | 1987 | 20.75 | 21.9488 | 23.1476 | 21.9488 | 21.9488 | 23.1476 | 23.1476 | 21.9488 | 21.9488 | 23.1476 | 24.3464 | 25.5452 | 25.5452 | 26.744 | 32.738 | 32.738 | 32.738 | 27.9428 | 29.1416 | 27.9428 | 29.1416 | 25.5452 | 25.5452 | 21.9488 | 25.4453 | 39.5547 | 0
2045 | 1 | 12 | 2045-01-12 | 1987 | 32.864 | 32.864 | 37.292 | 30.65 | 28.436 | 26.222 | 26.222 | 26.222 | 26.222 | 26.222 | 26.222 | 28.436 | 28.436 | 30.65 | 32.864 | 28.436 | 30.65 | 28.436 | 26.222 | 19.58 | 21.794 | 21.794 | 21.794 | 19.58 | 27.4213 | 37.5787 | 0
2045 | 1 | 13 | 2045-01-13 | 1987 | 37.9603 | 36.6665 | 36.6665 | 36.6665 | 36.6665 | 35.3728 | 35.3728 | 34.079 | 34.079 | 34.079 | 35.3728 | 36.6665 | 37.9603 | 39.254 | 39.254 | 39.254 | 35.3728 | 32.7852 | 30.1977 | 28.904 | 28.904 | 28.904 | 28.904 | 28.904 | 34.5102 | 30.4898 | 0
2045 | 1 | 14 | 2045-01-14 | 1987 | 38.562 | 39.454 | 40.346 | 41.238 | 40.346 | 41.238 | 41.238 | 41.238 | 41.238 | 41.238 | 42.13 | 42.13 | 43.914 | 45.698 | 45.698 | 45.698 | 43.914 | 42.13 | 41.238 | 39.454 | 39.454 | 38.562 | 38.562 | 37.67 | 41.3495 | 23.6505 | 0
2045 | 1 | 15 | 2045-01-15 | 1987 | 47.9775 | 46.7796 | 46.7796 | 45.5818 | 44.9829 | 45.5818 | 46.1807 | 44.9829 | 44.384 | 45.5818 | 47.3785 | 48.5764 | 49.1753 | 50.3731 | 50.972 | 50.3731 | 50.3731 | 49.7742 | 49.1753 | 49.7742 | 47.3785 | 49.1753 | 48.5764 | 48.5764 | 47.8527 | 17.1473 | 0
2045 | 1 | 16 | 2045-01-16 | 1987 | 48.218 | 48.218 | 47.588 | 46.958 | 46.328 | 46.328 | 46.328 | 46.958 | 47.588 | 48.218 | 48.848 | 50.108 | 50.738 | 51.368 | 51.368 | 51.368 | 51.368 | 50.738 | 50.738 | 50.738 | 50.738 | 50.738 | 50.738 | 50.738 | 49.2942 | 15.7058 | 0
2045 | 1 | 17 | 2045-01-17 | 1987 | 44.273 | 43.214 | 43.214 | 43.214 | 44.273 | 44.273 | 43.214 | 44.273 | 44.273 | 44.273 | 46.391 | 46.391 | 48.509 | 49.568 | 49.568 | 49.568 | 48.509 | 48.509 | 46.391 | 47.45 | 46.391 | 45.332 | 46.391 | 45.332 | 45.9498 | 19.0502 | 0
2045 | 1 | 18 | 2045-01-18 | 1987 | 41.282 | 38.981 | 36.68 | 38.981 | 38.981 | 38.981 | 41.282 | 43.583 | 45.884 | 45.884 | 48.185 | 50.486 | 50.486 | 50.486 | 50.486 | 50.486 | 48.185 | 45.884 | 45.884 | 43.583 | 45.884 | 45.884 | 45.884 | 45.884 | 44.9252 | 20.0748 | 0
2045 | 1 | 19 | 2045-01-19 | 1987 | 39.286 | 39.286 | 37.584 | 35.882 | 37.584 | 37.584 | 37.584 | 35.882 | 37.584 | 37.584 | 39.286 | 40.988 | 42.69 | 42.69 | 46.094 | 42.69 | 40.988 | 40.988 | 37.584 | 35.882 | 34.18 | 34.18 | 32.478 | 30.776 | 38.2223 | 26.7778 | 0
2045 | 1 | 20 | 2045-01-20 | 1987 | 35.24 | 36.329 | 34.151 | 34.151 | 33.062 | 34.151 | 34.151 | 33.062 | 35.24 | 35.24 | 41.774 | 45.041 | 45.041 | 47.219 | 47.219 | 48.308 | 45.041 | 42.863 | 40.685 | 39.596 | 39.596 | 37.418 | 36.329 | 36.329 | 39.0515 | 25.9485 | 0
2045 | 1 | 21 | 2045-01-21 | 1987 | 36.3524 | 37.5512 | 35.1536 | 35.1536 | 37.5512 | 36.3524 | 36.3524 | 33.9548 | 33.9548 | 32.756 | 33.9548 | 33.9548 | 36.3524 | 38.75 | 41.1476 | 42.3464 | 42.3464 | 44.744 | 44.744 | 39.9488 | 38.75 | 38.75 | 41.1476 | 38.75 | 37.9508 | 27.0492 | 0
2045 | 1 | 22 | 2045-01-22 | 1987 | 42.026 | 42.752 | 42.752 | 42.026 | 39.848 | 41.3 | 42.752 | 43.478 | 44.204 | 44.93 | 46.382 | 48.56 | 48.56 | 50.012 | 50.738 | 50.738 | 50.738 | 49.286 | 47.834 | 47.834 | 47.834 | 48.56 | 48.56 | 47.834 | 46.2308 | 18.7692 | 0
2045 | 1 | 23 | 2045-01-23 | 1987 | 41.3802 | 39.1415 | 36.9027 | 39.1415 | 36.9027 | 36.9027 | 34.664 | 36.9027 | 34.664 | 34.664 | 36.9027 | 36.9027 | 39.1415 | 45.8577 | 48.0965 | 52.574 | 50.3353 | 45.8577 | 43.619 | 41.3802 | 39.1415 | 36.9027 | 36.9027 | 39.1415 | 40.1676 | 24.8324 | 0
2045 | 1 | 24 | 2045-01-24 | 1987 | 40.316 | 38.21 | 38.21 | 38.21 | 39.263 | 39.263 | 39.263 | 41.369 | 39.263 | 40.316 | 41.369 | 41.369 | 42.422 | 44.528 | 43.475 | 43.475 | 42.422 | 41.369 | 40.316 | 38.21 | 38.21 | 39.263 | 38.21 | 38.21 | 40.2721 | 24.7279 | 0
2045 | 1 | 25 | 2045-01-25 | 1987 | 42.6406 | 42.6406 | 40.7403 | 42.6406 | 42.6406 | 42.6406 | 42.6406 | 40.7403 | 38.84 | 42.6406 | 42.6406 | 44.5409 | 44.5409 | 44.5409 | 46.4411 | 52.142 | 52.142 | 50.2417 | 50.2417 | 48.3414 | 48.3414 | 46.4411 | 44.5409 | 44.5409 | 44.9368 | 20.0633 | 0
2045 | 1 | 26 | 2045-01-26 | 1987 | 37.7266 | 35.5177 | 35.5177 | 35.5177 | 35.5177 | 33.3089 | 31.1 | 35.5177 | 33.3089 | 31.1 | 31.1 | 33.3089 | 33.3089 | 35.5177 | 35.5177 | 35.5177 | 37.7266 | 44.3531 | 46.562 | 46.562 | 46.562 | 46.562 | 44.3531 | 42.1443 | 37.6345 | 27.3655 | 0
2045 | 1 | 27 | 2045-01-27 | 1987 | 34.8947 | 36.2676 | 36.2676 | 34.8947 | 36.2676 | 32.1489 | 32.1489 | 30.776 | 36.2676 | 33.5218 | 36.2676 | 41.7593 | 45.878 | 45.878 | 41.7593 | 37.6405 | 37.6405 | 37.6405 | 37.6405 | 37.6405 | 37.6405 | 36.2676 | 36.2676 | 36.2676 | 37.0685 | 27.9315 | 0
2045 | 1 | 28 | 2045-01-28 | 1987 | 41.2025 | 43.808 | 43.808 | 43.808 | 35.9915 | 33.386 | 35.9915 | 35.9915 | 35.9915 | 38.597 | 41.2025 | 41.2025 | 41.2025 | 43.808 | 41.2025 | 38.597 | 38.597 | 38.597 | 38.597 | 35.9915 | 38.597 | 38.597 | 38.597 | 35.9915 | 39.1398 | 25.8602 | 0
2045 | 1 | 29 | 2045-01-29 | 1987 | 27.86 | 27.86 | 30.9 | 29.38 | 32.42 | 30.9 | 27.86 | 29.38 | 27.86 | 27.86 | 30.9 | 32.42 | 33.94 | 36.98 | 41.54 | 38.5 | 41.54 | 38.5 | 36.98 | 36.98 | 38.5 | 38.5 | 38.5 | 40.02 | 34.0033 | 30.9967 | 0
2045 | 1 | 30 | 2045-01-30 | 1987 | 39.85 | 40.64 | 37.48 | 36.69 | 35.11 | 35.11 | 35.11 | 34.32 | 34.32 | 34.32 | 35.9 | 37.48 | 38.27 | 37.48 | 35.9 | 35.9 | 34.32 | 33.53 | 33.53 | 34.32 | 33.53 | 33.53 | 34.32 | 34.32 | 35.6367 | 29.3633 | 0
2045 | 1 | 31 | 2045-01-31 | 1987 | 40.3772 | 38.5124 | 37.58 | 37.58 | 37.58 | 38.5124 | 39.4448 | 38.5124 | 39.4448 | 40.3772 | 41.3096 | 41.3096 | 42.242 | 42.242 | 39.4448 | 39.4448 | 39.4448 | 39.4448 | 39.4448 | 38.5124 | 38.5124 | 38.5124 | 38.5124 | 38.5124 | 39.3671 | 25.6329 | 0
2045 | 2 | 1 | 2045-02-01 | 1987 | 33.926 | 36.1187 | 41.6005 | 45.986 | 43.7933 | 41.6005 | 39.4078 | 38.3115 | 38.3115 | 38.3115 | 38.3115 | 39.4078 | 40.5042 | 40.5042 | 41.6005 | 40.5042 | 40.5042 | 38.3115 | 37.2151 | 37.2151 | 38.3115 | 38.3115 | 36.1187 | 36.1187 | 39.1794 | 25.8206 | 0
2045 | 2 | 2 | 2045-02-02 | 1987 | 41.6696 | 39.1748 | 39.1748 | 39.1748 | 36.68 | 39.1748 | 36.68 | 36.68 | 36.68 | 39.1748 | 44.1644 | 46.6592 | 46.6592 | 49.154 | 49.154 | 49.154 | 49.154 | 46.6592 | 44.1644 | 44.1644 | 44.1644 | 44.1644 | 44.1644 | 44.1644 | 42.917 | 22.083 | 0
2045 | 2 | 3 | 2045-02-03 | 1987 | 33.692 | 33.692 | 34.5625 | 34.5625 | 34.5625 | 34.5625 | 33.692 | 33.692 | 34.5625 | 34.5625 | 34.5625 | 37.1742 | 40.6564 | 42.3975 | 43.268 | 43.268 | 39.7858 | 38.9153 | 39.7858 | 39.7858 | 39.7858 | 38.9153 | 38.0447 | 38.0447 | 37.3555 | 27.6445 | 0
2045 | 2 | 4 | 2045-02-04 | 1987 | 30.182 | 30.182 | 30.182 | 30.182 | 30.182 | 32.363 | 34.544 | 34.544 | 34.544 | 34.544 | 34.544 | 38.906 | 36.725 | 38.906 | 43.268 | 34.544 | 32.363 | 32.363 | 32.363 | 32.363 | 30.182 | 30.182 | 30.182 | 30.182 | 33.2717 | 31.7282 | 0
2045 | 2 | 5 | 2045-02-05 | 1987 | 32.925 | 30.588 | 34.483 | 34.483 | 32.146 | 32.146 | 30.588 | 29.03 | 30.588 | 29.809 | 32.146 | 35.262 | 37.599 | 39.157 | 39.936 | 39.936 | 43.052 | 43.052 | 37.599 | 39.157 | 36.041 | 34.483 | 36.041 | 36.041 | 35.262 | 29.738 | 0
2045 | 2 | 6 | 2045-02-06 | 1987 | 43.34 | 42.134 | 38.516 | 36.707 | 38.516 | 37.913 | 34.898 | 34.898 | 37.31 | 35.501 | 37.31 | 40.325 | 42.134 | 43.34 | 45.149 | 46.958 | 46.958 | 46.355 | 44.546 | 43.34 | 43.943 | 42.134 | 42.134 | 39.119 | 40.9783 | 24.0218 | 0
2045 | 2 | 7 | 2045-02-07 | 1987 | 45.1082 | 43.6492 | 42.9196 | 42.9196 | 40.7311 | 41.4606 | 41.4606 | 39.272 | 39.272 | 39.272 | 40.7311 | 43.4303 | 46.0566 | 48.7559 | 50.2149 | 50.9445 | 50.2149 | 51.674 | 50.9445 | 48.0264 | 48.7559 | 48.7559 | 48.0264 | 48.0264 | 45.4426 | 19.5574 | 0
2045 | 2 | 8 | 2045-02-08 | 1987 | 40.9748 | 38.2316 | 38.2316 | 38.2316 | 36.86 | 38.2316 | 39.6032 | 42.3464 | 44.4038 | 43.0322 | 40.9748 | 43.718 | 46.4612 | 47.8328 | 46.4612 | 49.2044 | 50.576 | 47.147 | 48.5186 | 48.5186 | 47.8328 | 45.7754 | 45.0896 | 45.0896 | 43.8894 | 21.1106 | 0
2045 | 2 | 9 | 2045-02-09 | 1987 | 40.8006 | 40.1014 | 39.4022 | 39.4022 | 35.906 | 38.0037 | 35.906 | 36.6052 | 36.6052 | 36.6052 | 36.6052 | 40.1014 | 41.4998 | 41.4998 | 43.5975 | 44.996 | 44.2968 | 40.8006 | 40.1014 | 40.1014 | 38.0037 | 38.7029 | 38.0037 | 37.3045 | 39.373 | 25.627 | 0
2045 | 2 | 10 | 2045-02-10 | 1987 | 36.6938 | 36.6938 | 36.2092 | 35.7246 | 36.2092 | 36.2092 | 35.24 | 36.6938 | 36.6938 | 36.2092 | 37.1785 | 39.1169 | 40.5708 | 41.54 | 40.5708 | 40.5708 | 41.0554 | 39.1169 | 38.6323 | 40.0862 | 39.6015 | 39.6015 | 39.6015 | 39.1169 | 38.289 | 26.711 | 0
2045 | 2 | 11 | 2045-02-11 | 1987 | 47.552 | 47.552 | 47.552 | 48.29 | 48.29 | 42.386 | 41.648 | 40.91 | 40.172 | 40.172 | 40.172 | 40.91 | 43.124 | 43.862 | 44.6 | 43.124 | 45.338 | 45.338 | 43.124 | 43.862 | 42.386 | 43.124 | 43.124 | 42.386 | 43.7082 | 21.2918 | 0
2045 | 2 | 12 | 2045-02-12 | 1987 | 41.4985 | 41.4985 | 41.4985 | 40.7992 | 40.7992 | 41.4985 | 41.4985 | 42.1977 | 42.1977 | 43.5962 | 44.9946 | 45.6938 | 45.6938 | 48.4908 | 49.19 | 45.6938 | 45.6938 | 42.8969 | 42.1977 | 41.4985 | 42.1977 | 40.7992 | 40.1 | 40.7992 | 43.0426 | 21.9574 | 0
2045 | 2 | 13 | 2045-02-13 | 1987 | 45.6485 | 48.047 | 38.453 | 45.6485 | 36.0545 | 36.0545 | 38.453 | 38.453 | 40.8515 | 45.6485 | 48.047 | 52.844 | 52.844 | 52.844 | 50.4455 | 50.4455 | 45.6485 | 45.6485 | 40.8515 | 38.453 | 36.0545 | 36.0545 | 33.656 | 33.656 | 42.9502 | 22.0498 | 0
2045 | 2 | 14 | 2045-02-14 | 1987 | 42.014 | 42.014 | 42.014 | 42.014 | 42.014 | 41.13 | 40.246 | 39.362 | 40.246 | 42.898 | 43.782 | 45.55 | 46.434 | 46.434 | 46.434 | 47.318 | 46.434 | 46.434 | 45.55 | 43.782 | 43.782 | 44.666 | 43.782 | 45.55 | 43.7452 | 21.2548 | 0
2045 | 2 | 15 | 2045-02-15 | 1987 | 46.958 | 46.958 | 48.128 | 48.128 | 46.958 | 48.128 | 45.788 | 43.448 | 43.448 | 43.448 | 42.278 | 45.788 | 42.278 | 44.618 | 45.788 | 48.128 | 50.468 | 48.128 | 46.958 | 42.278 | 42.278 | 42.278 | 41.108 | 41.108 | 45.203 | 19.797 | 0
2045 | 2 | 16 | 2045-02-16 | 1987 | 46.22 | 46.22 | 46.22 | 46.22 | 46.22 | 42.62 | 42.62 | 42.62 | 46.22 | 42.62 | 46.22 | 46.22 | 49.82 | 53.42 | 53.42 | 53.42 | 57.02 | 53.42 | 46.22 | 46.22 | 42.62 | 46.22 | 46.22 | 42.62 | 47.12 | 17.88 | 0
2045 | 2 | 17 | 2045-02-17 | 1987 | 46.148 | 45.0824 | 42.9512 | 41.8856 | 42.9512 | 42.9512 | 40.82 | 42.9512 | 42.9512 | 45.0824 | 47.2136 | 49.3448 | 46.148 | 48.2792 | 50.4104 | 51.476 | 49.3448 | 48.2792 | 46.148 | 45.0824 | 44.0168 | 44.0168 | 42.9512 | 40.82 | 45.3044 | 19.6956 | 0
2045 | 2 | 18 | 2045-02-18 | 1987 | 40.4132 | 40.4132 | 39.452 | 40.4132 | 40.4132 | 40.4132 | 41.3744 | 41.3744 | 42.3356 | 42.3356 | 43.2968 | 45.2192 | 47.1416 | 48.1028 | 48.1028 | 49.064 | 49.064 | 49.064 | 49.064 | 48.1028 | 47.1416 | 46.1804 | 47.1416 | 46.1804 | 44.6585 | 20.3415 | 0
2045 | 2 | 19 | 2045-02-19 | 1987 | 35.654 | 37.9436 | 37.9436 | 37.9436 | 37.9436 | 37.9436 | 37.9436 | 37.9436 | 37.9436 | 37.9436 | 40.2332 | 40.2332 | 42.5228 | 44.8124 | 47.102 | 47.102 | 47.102 | 44.8124 | 44.8124 | 42.5228 | 44.8124 | 40.2332 | 42.5228 | 42.5228 | 41.1872 | 23.8128 | 0
2045 | 2 | 20 | 2045-02-20 | 1987 | 40.4137 | 37.4951 | 37.4951 | 34.5766 | 34.5766 | 34.5766 | 31.658 | 31.658 | 34.5766 | 31.658 | 34.5766 | 40.4137 | 49.1694 | 52.088 | 52.088 | 52.088 | 52.088 | 49.1694 | 49.1694 | 46.2509 | 46.2509 | 43.3323 | 34.5766 | 37.4951 | 41.1434 | 23.8566 | 0
2045 | 2 | 21 | 2045-02-21 | 1987 | 65.894 | 61.3451 | 61.3451 | 61.3451 | 56.7963 | 61.3451 | 61.3451 | 61.3451 | 61.3451 | 61.3451 | 61.3451 | 52.2474 | 56.7963 | 61.3451 | 65.894 | 65.894 | 52.2474 | 52.2474 | 47.6986 | 43.1497 | 38.6009 | 43.1497 | 43.1497 | 34.052 | 55.4695 | 9.5305 | 0
2045 | 2 | 22 | 2045-02-22 | 1987 | 36.869 | 36.869 | 40.046 | 33.692 | 36.869 | 38.4575 | 40.046 | 40.046 | 43.223 | 46.4 | 46.4 | 55.931 | 55.931 | 59.108 | 55.931 | 49.577 | 55.931 | 55.931 | 46.4 | 49.577 | 52.754 | 52.754 | 52.754 | 49.577 | 47.1281 | 17.8719 | 0
2045 | 2 | 23 | 2045-02-23 | 1987 | 45.65 | 44.3204 | 44.3204 | 42.9908 | 41.6612 | 40.3316 | 40.3316 | 40.3316 | 39.002 | 40.3316 | 45.65 | 49.6388 | 56.2868 | 57.6164 | 58.946 | 58.946 | 58.946 | 54.9572 | 52.298 | 49.6388 | 49.6388 | 48.3092 | 46.9796 | 42.9908 | 47.9214 | 17.0786 | 0
2045 | 2 | 24 | 2045-02-24 | 1987 | 44.726 | 42.53 | 43.628 | 43.628 | 43.628 | 42.53 | 40.334 | 40.334 | 42.53 | 45.824 | 50.216 | 52.412 | 54.608 | 54.608 | 55.706 | 55.706 | 53.51 | 52.412 | 49.118 | 46.922 | 45.824 | 45.824 | 43.628 | 43.628 | 47.2422 | 17.7578 | 0
2045 | 2 | 25 | 2045-02-25 | 1987 | 48.4861 | 48.9825 | 47.4933 | 46.9968 | 46.004 | 46.5004 | 46.004 | 46.5004 | 46.9968 | 48.9825 | 51.4646 | 52.9539 | 53.4503 | 54.4432 | 54.9396 | 55.436 | 55.436 | 53.9467 | 51.4646 | 50.9682 | 49.9754 | 49.9754 | 49.9754 | 49.4789 | 50.2856 | 14.7144 | 0
2045 | 2 | 26 | 2045-02-26 | 1987 | 48.3488 | 48.3488 | 48.0956 | 47.5892 | 47.336 | 48.0956 | 47.8424 | 47.8424 | 48.0956 | 48.602 | 49.868 | 50.3744 | 50.8808 | 51.134 | 51.134 | 51.134 | 51.134 | 51.134 | 51.134 | 50.6276 | 50.3744 | 50.1212 | 50.1212 | 50.1212 | 49.562 | 15.438 | 0
2045 | 2 | 27 | 2045-02-27 | 1987 | 52.322 | 51.08 | 51.08 | 47.354 | 46.112 | 46.112 | 46.112 | 46.112 | 47.354 | 47.354 | 49.838 | 51.08 | 51.08 | 53.564 | 56.048 | 53.564 | 52.322 | 51.08 | 49.838 | 48.596 | 47.354 | 46.112 | 44.87 | 46.112 | 49.2687 | 15.7313 | 0
2045 | 2 | 28 | 2045-02-28 | 1987 | 44.816 | 44.816 | 42.566 | 44.816 | 42.566 | 42.566 | 42.566 | 40.316 | 42.566 | 44.816 | 49.316 | 44.816 | 47.066 | 44.816 | 47.066 | 42.566 | 42.566 | 47.066 | 53.816 | 51.566 | 51.566 | 51.566 | 51.566 | 51.566 | 46.2223 | 18.7778 | 0
2045 | 3 | 1 | 2045-03-01 | 1987 | 58.7094 | 56.5546 | 54.3997 | 54.3997 | 56.5546 | 56.5546 | 50.09 | 52.2449 | 52.2449 | 60.8643 | 65.174 | 63.0191 | 63.0191 | 63.0191 | 65.174 | 60.8643 | 60.8643 | 60.8643 | 60.8643 | 58.7094 | 58.7094 | 58.7094 | 58.7094 | 58.7094 | 58.7094 | 6.2906 | 0
2045 | 3 | 2 | 2045-03-02 | 1987 | 49.208 | 49.208 | 49.208 | 51.0912 | 51.0912 | 51.0912 | 51.0912 | 51.0912 | 52.9745 | 56.741 | 56.741 | 56.741 | 56.741 | 60.5075 | 62.3907 | 62.3907 | 64.274 | 64.274 | 64.274 | 62.3907 | 62.3907 | 60.5075 | 60.5075 | 62.3907 | 57.0549 | 7.9451 | 0
2045 | 3 | 3 | 2045-03-03 | 1987 | 43.754 | 52.448 | 49.55 | 52.448 | 52.448 | 52.448 | 52.448 | 52.448 | 52.448 | 55.346 | 55.346 | 55.346 | 55.346 | 52.448 | 52.448 | 52.448 | 55.346 | 55.346 | 55.346 | 52.448 | 52.448 | 52.448 | 52.448 | 52.448 | 52.8103 | 12.1898 | 0
2045 | 3 | 4 | 2045-03-04 | 1987 | 45.5384 | 45.5384 | 46.8752 | 45.5384 | 44.87 | 44.87 | 46.2068 | 48.212 | 48.212 | 49.5488 | 50.2172 | 47.5436 | 49.5488 | 52.8908 | 52.8908 | 52.2224 | 54.896 | 50.8856 | 48.8804 | 48.212 | 46.8752 | 46.8752 | 46.8752 | 46.2068 | 48.3513 | 16.6487 | 0
2045 | 3 | 5 | 2045-03-05 | 1987 | 53.846 | 52.644 | 53.846 | 51.442 | 51.442 | 52.644 | 52.644 | 53.846 | 55.048 | 55.048 | 55.048 | 55.048 | 55.048 | 56.25 | 56.25 | 57.452 | 56.25 | 56.25 | 50.24 | 50.24 | 49.038 | 49.038 | 47.836 | 46.634 | 53.0447 | 11.9553 | 0
2045 | 3 | 6 | 2045-03-06 | 1987 | 45.776 | 49.544 | 47.66 | 47.66 | 45.776 | 43.892 | 45.776 | 43.892 | 45.776 | 47.66 | 47.66 | 47.66 | 53.312 | 58.964 | 51.428 | 51.428 | 51.428 | 47.66 | 45.776 | 42.008 | 42.008 | 38.24 | 38.24 | 36.356 | 46.4825 | 18.5175 | 0
2045 | 3 | 7 | 2045-03-07 | 1987 | 47.957 | 47.1596 | 47.1596 | 46.3622 | 47.1596 | 45.5648 | 44.7674 | 43.97 | 45.9635 | 47.957 | 51.1466 | 51.944 | 55.1336 | 57.5258 | 59.1206 | 59.918 | 58.3232 | 58.3232 | 54.3362 | 54.3362 | 52.7414 | 53.5388 | 53.5388 | 51.1466 | 51.4622 | 13.5378 | 0
2045 | 3 | 8 | 2045-03-08 | 1987 | 48.5018 | 47.7945 | 47.0872 | 47.0872 | 45.6726 | 45.6726 | 44.258 | 47.0872 | 48.5018 | 50.6236 | 51.3309 | 53.4528 | 55.5747 | 56.282 | 55.5747 | 54.1601 | 52.0382 | 50.6236 | 49.9164 | 49.9164 | 49.2091 | 49.2091 | 49.2091 | 49.9164 | 49.9458 | 15.0542 | 0
2045 | 3 | 9 | 2045-03-09 | 1987 | 46.2894 | 44.2323 | 40.118 | 40.118 | 42.1751 | 42.1751 | 42.1751 | 44.2323 | 46.2894 | 50.4037 | 52.4609 | 54.518 | 54.518 | 54.518 | 52.4609 | 54.518 | 52.4609 | 52.4609 | 50.4037 | 46.2894 | 46.2894 | 44.2323 | 42.1751 | 40.118 | 47.318 | 17.682 | 0
2045 | 3 | 10 | 2045-03-10 | 1987 | 42.98 | 42.98 | 43.6606 | 43.6606 | 44.3413 | 44.3413 | 44.3413 | 45.0219 | 45.7025 | 46.3831 | 47.0637 | 47.7444 | 49.1056 | 49.7863 | 51.8281 | 53.1894 | 53.87 | 52.5087 | 51.1475 | 49.7863 | 49.1056 | 49.7863 | 48.425 | 47.7444 | 47.6877 | 17.3123 | 0
2045 | 3 | 11 | 2045-03-11 | 1987 | 42.1812 | 40.5455 | 38.9098 | 38.9098 | 40.5455 | 42.1812 | 37.274 | 38.9098 | 40.5455 | 42.1812 | 45.4528 | 48.7242 | 50.36 | 42.1812 | 42.1812 | 42.1812 | 43.817 | 43.817 | 45.4528 | 43.817 | 43.817 | 42.1812 | 43.817 | 42.1812 | 42.5902 | 22.4098 | 0
2045 | 3 | 12 | 2045-03-12 | 1987 | 49.109 | 49.109 | 49.109 | 49.109 | 47.246 | 49.109 | 49.109 | 50.972 | 50.972 | 50.972 | 50.972 | 54.698 | 56.561 | 58.424 | 60.287 | 60.287 | 62.15 | 60.287 | 60.287 | 58.424 | 52.835 | 52.835 | 52.835 | 52.835 | 53.6889 | 11.3111 | 0
2045 | 3 | 13 | 2045-03-13 | 1987 | 51.692 | 50.21 | 51.692 | 48.728 | 50.21 | 48.728 | 48.728 | 48.728 | 50.21 | 50.21 | 51.692 | 51.692 | 54.656 | 56.138 | 51.692 | 51.692 | 45.764 | 48.728 | 47.246 | 45.764 | 45.764 | 45.764 | 44.282 | 42.8 | 49.2837 | 15.7163 | 0
2045 | 3 | 14 | 2045-03-14 | 1987 | 43.0448 | 43.8782 | 43.8782 | 43.8782 | 43.0448 | 41.378 | 42.2114 | 42.2114 | 42.2114 | 43.0448 | 43.8782 | 44.7116 | 44.7116 | 46.3784 | 48.8786 | 49.712 | 48.8786 | 48.8786 | 47.2118 | 46.3784 | 43.8782 | 43.0448 | 41.378 | 42.2114 | 44.538 | 20.462 | 0
2045 | 3 | 15 | 2045-03-15 | 1987 | 47.1354 | 44.6437 | 44.6437 | 44.6437 | 44.6437 | 43.3979 | 43.3979 | 42.152 | 43.3979 | 45.0175 | 46.7617 | 48.3813 | 49.6271 | 53.3647 | 55.8564 | 58.3481 | 59.594 | 55.8564 | 52.1189 | 52.1189 | 50.873 | 47.1354 | 47.1354 | 47.1354 | 48.6408 | 16.3592 | 0
2045 | 3 | 16 | 2045-03-16 | 1987 | 46.4972 | 44.8988 | 44.8988 | 43.3004 | 43.3004 | 43.3004 | 43.3004 | 41.702 | 41.702 | 43.3004 | 44.8988 | 51.2924 | 52.8908 | 56.0876 | 57.686 | 56.0876 | 52.8908 | 52.8908 | 46.4972 | 44.8988 | 44.8988 | 44.8988 | 44.8988 | 44.8988 | 47.1632 | 17.8368 | 0
2045 | 3 | 17 | 2045-03-17 | 1987 | 44.8376 | 44.8376 | 44.8376 | 46.5008 | 48.164 | 46.5008 | 44.8376 | 44.8376 | 46.5008 | 46.5008 | 48.164 | 51.4904 | 51.4904 | 56.48 | 54.8168 | 56.48 | 51.4904 | 51.4904 | 48.164 | 44.8376 | 44.8376 | 41.5112 | 39.848 | 39.848 | 47.471 | 17.529 | 0
2045 | 3 | 18 | 2045-03-18 | 1987 | 40.2833 | 42.1225 | 42.1225 | 42.1225 | 40.2833 | 38.444 | 38.444 | 38.444 | 38.444 | 40.2833 | 42.1225 | 47.6404 | 51.3189 | 53.1582 | 56.8367 | 58.676 | 49.4796 | 45.8011 | 43.9618 | 42.1225 | 42.1225 | 42.1225 | 42.1225 | 42.1225 | 44.1917 | 20.8083 | 0
2045 | 3 | 19 | 2045-03-19 | 1987 | 46.9178 | 45.8309 | 46.9178 | 44.744 | 45.8309 | 45.8309 | 45.8309 | 44.744 | 45.8309 | 44.744 | 44.744 | 46.9178 | 50.1786 | 52.3525 | 56.7002 | 57.7871 | 58.874 | 57.7871 | 53.4394 | 52.3525 | 51.2655 | 48.0048 | 48.0048 | 46.9178 | 49.2728 | 15.7272 | 0
2045 | 3 | 20 | 2045-03-20 | 1987 | 39.4506 | 37.85 | 39.4506 | 39.4506 | 39.4506 | 37.85 | 37.85 | 39.4506 | 41.0512 | 45.8531 | 49.0543 | 53.8562 | 57.0574 | 58.658 | 57.0574 | 55.4568 | 57.0574 | 55.4568 | 52.2555 | 50.6549 | 49.0543 | 49.0543 | 47.4537 | 47.4537 | 47.387 | 17.613 | 0
2045 | 3 | 21 | 2045-03-21 | 1987 | 45.2336 | 43.9952 | 44.6144 | 43.9952 | 43.9952 | 43.9952 | 43.376 | 44.6144 | 46.472 | 48.3296 | 50.8064 | 52.0448 | 53.9024 | 55.1408 | 55.76 | 55.1408 | 54.5216 | 53.2832 | 50.8064 | 48.3296 | 48.9488 | 48.3296 | 47.7104 | 46.472 | 48.7424 | 16.2576 | 0
2045 | 3 | 22 | 2045-03-22 | 1987 | 48.1001 | 44.5469 | 42.7703 | 42.7703 | 42.7703 | 41.882 | 41.882 | 43.6586 | 46.3235 | 48.9884 | 52.5416 | 54.3182 | 56.9831 | 57.8714 | 58.7597 | 58.7597 | 59.648 | 56.9831 | 55.2065 | 53.4299 | 52.5416 | 52.5416 | 50.765 | 49.8767 | 50.5799 | 14.4201 | 0
2045 | 3 | 23 | 2045-03-23 | 1987 | 50.0327 | 48.5322 | 48.5322 | 48.5322 | 47.0316 | 48.5322 | 47.0316 | 47.0316 | 47.0316 | 48.5322 | 50.0327 | 51.5333 | 51.5333 | 50.0327 | 54.5344 | 57.5355 | 59.036 | 59.036 | 56.0349 | 53.0338 | 50.0327 | 45.5311 | 45.5311 | 42.53 | 50.2828 | 14.7172 | 0
2045 | 3 | 24 | 2045-03-24 | 1987 | 46.4455 | 45.6144 | 46.4455 | 44.7832 | 45.6144 | 43.952 | 44.7832 | 44.7832 | 47.2767 | 50.6014 | 53.0949 | 53.9261 | 55.5885 | 57.2508 | 57.2508 | 58.082 | 58.082 | 57.2508 | 55.5885 | 53.9261 | 53.0949 | 53.0949 | 51.4326 | 49.7702 | 51.1555 | 13.8445 | 0
2045 | 3 | 25 | 2045-03-25 | 1987 | 48.401 | 46.784 | 45.167 | 41.933 | 41.933 | 41.933 | 40.316 | 43.55 | 45.167 | 50.018 | 48.401 | 50.018 | 54.869 | 59.72 | 58.103 | 56.486 | 56.486 | 53.252 | 53.252 | 51.635 | 50.018 | 43.55 | 41.933 | 43.55 | 48.6031 | 16.3969 | 0
2045 | 3 | 26 | 2045-03-26 | 1987 | 46.1516 | 43.7372 | 43.7372 | 43.7372 | 42.53 | 43.7372 | 43.7372 | 43.7372 | 47.3588 | 50.9804 | 53.3948 | 57.0164 | 59.4308 | 60.638 | 60.638 | 59.4308 | 60.638 | 57.0164 | 55.8092 | 54.602 | 54.602 | 53.3948 | 53.3948 | 53.3948 | 51.7852 | 13.2148 | 0
2045 | 3 | 27 | 2045-03-27 | 1987 | 41.6224 | 42.9421 | 41.6224 | 37.6634 | 37.6634 | 35.024 | 35.024 | 36.3437 | 40.3027 | 45.5815 | 48.2208 | 52.1799 | 54.8193 | 57.4586 | 60.098 | 56.1389 | 53.4996 | 52.1799 | 48.2208 | 44.2618 | 44.2618 | 45.5815 | 44.2618 | 42.9421 | 45.7464 | 19.2536 | 0
2045 | 3 | 28 | 2045-03-28 | 1987 | 49.9289 | 51.0723 | 49.3571 | 49.3571 | 48.7854 | 47.642 | 47.642 | 48.7854 | 51.644 | 53.9309 | 55.0743 | 56.7894 | 57.9329 | 59.0763 | 59.648 | 59.648 | 59.648 | 59.648 | 57.9329 | 54.5026 | 54.5026 | 54.5026 | 53.9309 | 54.5026 | 53.9785 | 11.0215 | 0
2045 | 3 | 29 | 2045-03-29 | 1987 | 46.8958 | 46.2454 | 45.5949 | 45.5949 | 44.9445 | 44.294 | 44.294 | 45.5949 | 47.5463 | 49.4976 | 50.7985 | 54.0508 | 56.0022 | 56.6526 | 58.604 | 57.3031 | 58.604 | 57.9535 | 56.0022 | 54.7013 | 53.4004 | 52.0995 | 51.449 | 50.7985 | 51.2051 | 13.7949 | 0
2045 | 3 | 30 | 2045-03-30 | 1987 | 54.6855 | 54.1843 | 52.1794 | 51.1769 | 49.172 | 50.1745 | 49.172 | 51.1769 | 53.6831 | 54.6855 | 57.6929 | 57.6929 | 59.1966 | 60.7003 | 61.7028 | 62.204 | 62.204 | 62.204 | 61.7028 | 60.7003 | 59.6978 | 58.1942 | 58.1942 | 56.1892 | 56.6069 | 8.3931 | 0
2045 | 3 | 31 | 2045-03-31 | 1987 | 54.3131 | 53.8492 | 53.3854 | 52.9215 | 52.4577 | 51.53 | 52.4577 | 52.9215 | 53.3854 | 55.2408 | 56.6323 | 58.9515 | 58.9515 | 61.2708 | 62.1985 | 63.59 | 63.59 | 61.7346 | 61.2708 | 57.56 | 55.7046 | 54.3131 | 53.8492 | 53.3854 | 56.4777 | 8.5223 | 0
2045 | 4 | 1 | 2045-04-01 | 1987 | 48.6481 | 47.8784 | 47.4936 | 47.4936 | 46.724 | 47.1088 | 47.8784 | 48.2632 | 49.8025 | 51.7265 | 53.2658 | 54.805 | 56.3443 | 58.2683 | 58.6531 | 60.1924 | 60.962 | 60.5772 | 59.8076 | 57.8835 | 57.4987 | 56.7291 | 56.3443 | 55.1898 | 53.7308 | 11.2692 | 0
2045 | 4 | 2 | 2045-04-02 | 1987 | 56.238 | 56.942 | 56.238 | 57.646 | 56.942 | 53.422 | 54.83 | 52.718 | 54.126 | 56.238 | 56.942 | 59.054 | 61.166 | 63.278 | 63.278 | 65.39 | 65.39 | 63.982 | 61.87 | 59.758 | 58.35 | 56.942 | 55.534 | 54.126 | 58.35 | 6.65 | 0
2045 | 4 | 3 | 2045-04-03 | 1987 | 69.062 | 69.062 | 69.062 | 69.062 | 64.4504 | 64.4504 | 64.4504 | 59.8388 | 59.8388 | 55.2272 | 55.2272 | 50.6156 | 50.6156 | 50.6156 | 50.6156 | 55.2272 | 50.6156 | 50.6156 | 50.6156 | 50.6156 | 50.6156 | 46.004 | 46.004 | 46.004 | 56.1879 | 8.8121 | 0
2045 | 4 | 4 | 2045-04-04 | 1987 | 47.102 | 49.064 | 47.102 | 47.102 | 47.102 | 47.102 | 47.102 | 49.064 | 51.026 | 51.026 | 58.874 | 60.836 | 66.722 | 64.76 | 72.608 | 72.608 | 68.684 | 62.798 | 60.836 | 58.874 | 54.95 | 52.988 | 52.988 | 52.988 | 56.0127 | 8.9873 | 0
2045 | 4 | 5 | 2045-04-05 | 1987 | 52.679 | 51.4115 | 53.9465 | 52.679 | 52.679 | 51.4115 | 50.144 | 52.679 | 53.9465 | 55.214 | 59.0165 | 65.354 | 64.0865 | 59.0165 | 57.749 | 55.214 | 59.0165 | 57.749 | 55.214 | 52.679 | 52.679 | 52.679 | 51.4115 | 50.144 | 54.9499 | 10.0501 | 0
2045 | 4 | 6 | 2045-04-06 | 1987 | 47.4147 | 45.734 | 47.4147 | 47.4147 | 47.4147 | 47.4147 | 47.4147 | 47.4147 | 52.457 | 57.4992 | 59.18 | 62.5415 | 65.903 | 65.903 | 65.903 | 72.626 | 72.626 | 64.2222 | 60.8607 | 55.8185 | 57.4992 | 55.8185 | 54.1377 | 54.1377 | 56.4488 | 8.5512 | 0
2045 | 4 | 7 | 2045-04-07 | 1987 | 58.388 | 56.804 | 56.804 | 53.636 | 50.468 | 52.052 | 52.052 | 55.22 | 59.972 | 63.14 | 67.892 | 67.892 | 72.644 | 72.644 | 72.644 | 72.644 | 69.476 | 67.892 | 67.892 | 67.892 | 61.556 | 56.804 | 56.804 | 55.22 | 62.018 | 2.982 | 0
2045 | 4 | 8 | 2045-04-08 | 1987 | 54.224 | 56.592 | 54.224 | 54.224 | 51.856 | 51.856 | 51.856 | 49.488 | 56.592 | 61.328 | 66.064 | 68.432 | 66.064 | 66.064 | 66.064 | 66.064 | 68.432 | 68.432 | 66.064 | 63.696 | 56.592 | 54.224 | 51.856 | 47.12 | 59.0587 | 5.9413 | 0
2045 | 4 | 9 | 2045-04-09 | 1987 | 42.7839 | 42.7839 | 41.936 | 41.936 | 41.936 | 42.7839 | 43.6318 | 43.6318 | 47.0234 | 47.8713 | 50.4149 | 51.2628 | 52.9586 | 52.9586 | 56.3502 | 56.3502 | 55.5023 | 58.046 | 56.3502 | 55.5023 | 52.9586 | 50.4149 | 49.5671 | 50.4149 | 49.3904 | 15.6096 | 0
2045 | 4 | 10 | 2045-04-10 | 1987 | 59.543 | 57.4205 | 57.4205 | 59.543 | 57.4205 | 53.1755 | 51.053 | 53.1755 | 51.053 | 53.1755 | 55.298 | 55.298 | 57.4205 | 59.543 | 61.6655 | 59.543 | 63.788 | 59.543 | 48.9305 | 46.808 | 42.563 | 40.4405 | 40.4405 | 38.318 | 53.4408 | 11.5592 | 0
2045 | 4 | 11 | 2045-04-11 | 1987 | 44.96 | 44.96 | 44.96 | 44.96 | 44.96 | 46.031 | 46.031 | 46.031 | 46.031 | 47.102 | 49.244 | 49.244 | 54.599 | 53.528 | 54.599 | 55.67 | 55.67 | 54.599 | 51.386 | 49.7795 | 48.173 | 48.173 | 48.173 | 47.102 | 48.9986 | 16.0014 | 0
2045 | 4 | 12 | 2045-04-12 | 1987 | 45.084 | 45.084 | 43.258 | 43.258 | 43.258 | 42.345 | 41.432 | 44.171 | 46.91 | 50.562 | 51.475 | 53.301 | 55.127 | 56.04 | 56.04 | 57.866 | 57.866 | 56.953 | 55.127 | 53.301 | 53.301 | 54.214 | 53.301 | 51.475 | 50.4479 | 14.5521 | 0
2045 | 4 | 13 | 2045-04-13 | 1987 | 47.966 | 47.966 | 47.237 | 47.237 | 46.508 | 45.779 | 45.05 | 47.237 | 48.695 | 51.611 | 53.069 | 55.985 | 56.714 | 57.443 | 58.172 | 58.901 | 58.901 | 59.63 | 57.443 | 55.985 | 54.527 | 51.611 | 50.153 | 50.882 | 52.2792 | 12.7208 | 0
2045 | 4 | 14 | 2045-04-14 | 1987 | 45.6685 | 40.5631 | 39.542 | 40.5631 | 40.5631 | 40.5631 | 40.5631 | 41.5842 | 41.5842 | 44.6475 | 45.6685 | 49.7529 | 49.7529 | 50.774 | 50.774 | 49.7529 | 48.7318 | 46.6896 | 45.6685 | 44.6475 | 43.6264 | 43.6264 | 43.6264 | 41.5842 | 44.6049 | 20.3951 | 0
2045 | 4 | 15 | 2045-04-15 | 1987 | 41.0334 | 41.0334 | 39.056 | 39.056 | 39.056 | 39.056 | 39.056 | 41.0334 | 43.0109 | 43.0109 | 44.9883 | 46.9657 | 48.9431 | 52.898 | 50.9206 | 52.898 | 52.898 | 50.9206 | 48.9431 | 46.9657 | 44.9883 | 43.0109 | 43.0109 | 41.0334 | 44.7411 | 20.2589 | 0
2045 | 4 | 16 | 2045-04-16 | 1987 | 44.7147 | 44.7147 | 44.7147 | 44.7147 | 47.183 | 44.7147 | 47.183 | 49.6512 | 49.6512 | 52.1195 | 49.6512 | 52.1195 | 57.056 | 57.056 | 57.056 | 52.1195 | 49.6512 | 49.6512 | 49.6512 | 44.7147 | 42.2465 | 42.2465 | 39.7782 | 37.31 | 47.9029 | 17.0971 | 0
2045 | 4 | 17 | 2045-04-17 | 1987 | 50.279 | 49.1936 | 49.1936 | 48.1082 | 48.1082 | 48.1082 | 48.1082 | 48.1082 | 47.0228 | 49.1936 | 50.279 | 52.4498 | 54.6206 | 53.5352 | 53.5352 | 54.6206 | 55.706 | 54.6206 | 52.4498 | 47.0228 | 47.0228 | 47.0228 | 45.9374 | 44.852 | 49.9624 | 15.0376 | 0
2045 | 4 | 18 | 2045-04-18 | 1987 | 46.2009 | 45.3852 | 45.3852 | 44.5696 | 43.754 | 44.5696 | 44.5696 | 45.3852 | 46.2009 | 47.0165 | 48.6478 | 51.9102 | 52.7259 | 55.9884 | 56.804 | 53.5415 | 51.9102 | 50.279 | 50.279 | 50.279 | 49.4634 | 49.4634 | 45.3852 | 45.3852 | 48.5458 | 16.4542 | 0
2045 | 4 | 19 | 2045-04-19 | 1987 | 47.4003 | 46.8834 | 46.8834 | 46.3666 | 45.3329 | 44.816 | 45.3329 | 46.8834 | 48.434 | 49.9846 | 51.5351 | 52.5689 | 52.5689 | 54.1194 | 55.1531 | 55.67 | 55.1531 | 55.1531 | 53.6026 | 52.052 | 51.0183 | 51.0183 | 49.9846 | 48.434 | 50.2645 | 14.7355 | 0
2045 | 4 | 20 | 2045-04-20 | 1987 | 46.238 | 44.978 | 43.718 | 43.088 | 43.718 | 42.458 | 43.088 | 44.978 | 48.128 | 49.388 | 50.018 | 51.908 | 52.538 | 53.798 | 55.058 | 55.058 | 55.688 | 55.688 | 54.428 | 50.648 | 50.018 | 48.128 | 49.388 | 48.758 | 49.2043 | 15.7957 | 0
2045 | 4 | 21 | 2045-04-21 | 1987 | 40.424 | 40.424 | 40.424 | 39.587 | 38.75 | 38.75 | 38.75 | 40.424 | 42.935 | 46.283 | 48.794 | 51.305 | 52.142 | 53.816 | 52.979 | 52.142 | 52.142 | 49.631 | 48.794 | 47.12 | 45.446 | 43.772 | 42.098 | 41.261 | 45.3414 | 19.6586 | 0
2045 | 4 | 22 | 2045-04-22 | 1987 | 44.7566 | 43.2104 | 41.6642 | 40.118 | 41.6642 | 40.118 | 41.6642 | 43.2104 | 46.3028 | 46.3028 | 49.3952 | 50.9414 | 55.58 | 54.0338 | 55.58 | 55.58 | 55.58 | 54.0338 | 54.0338 | 52.4876 | 50.9414 | 50.9414 | 46.3028 | 50.9414 | 48.5577 | 16.4423 | 0
2045 | 4 | 23 | 2045-04-23 | 1987 | 48.3125 | 45.5153 | 44.816 | 46.2146 | 45.5153 | 45.5153 | 45.5153 | 46.2146 | 47.6132 | 50.4104 | 53.2076 | 53.9069 | 55.3055 | 56.7041 | 58.1027 | 58.802 | 58.802 | 58.1027 | 55.3055 | 51.809 | 49.0118 | 46.9139 | 46.2146 | 44.816 | 50.5269 | 14.4731 | 0
2045 | 4 | 24 | 2045-04-24 | 1987 | 48.1479 | 46.9087 | 46.2892 | 45.6696 | 45.6696 | 45.05 | 45.6696 | 46.9087 | 48.7675 | 50.0066 | 51.8654 | 53.1045 | 54.9633 | 55.5828 | 55.5828 | 56.2024 | 56.822 | 56.2024 | 55.5828 | 53.1045 | 50.0066 | 49.3871 | 50.0066 | 49.3871 | 50.7037 | 14.2963 | 0
2045 | 4 | 25 | 2045-04-25 | 1987 | 47.3491 | 46.4393 | 47.3491 | 47.3491 | 46.4393 | 42.8 | 43.7098 | 48.2589 | 50.0785 | 51.8982 | 55.5375 | 57.3571 | 60.0865 | 60.9964 | 61.9062 | 61.9062 | 62.816 | 60.9964 | 59.1767 | 54.6276 | 52.808 | 50.9884 | 51.8982 | 51.8982 | 53.1113 | 11.8887 | 0
2045 | 4 | 26 | 2045-04-26 | 1987 | 47.2505 | 46.3899 | 44.6686 | 43.808 | 43.808 | 43.808 | 43.808 | 46.3899 | 49.8324 | 54.1355 | 57.578 | 61.0205 | 63.6024 | 67.0449 | 69.6268 | 71.348 | 70.4874 | 70.4874 | 67.9055 | 61.0205 | 61.0205 | 56.7174 | 52.4143 | 54.1355 | 56.1795 | 8.8205 | 0
2045 | 4 | 27 | 2045-04-27 | 1987 | 57.0102 | 55.5113 | 57.7596 | 54.7618 | 54.7618 | 51.764 | 55.5113 | 57.0102 | 61.5069 | 63.7553 | 65.2542 | 68.252 | 73.4982 | 74.9971 | 74.9971 | 76.496 | 76.496 | 74.9971 | 74.9971 | 70.5004 | 66.0036 | 63.0058 | 59.2585 | 59.2585 | 64.4735 | 0.5265 | 0
2045 | 4 | 28 | 2045-04-28 | 1987 | 59.3752 | 57.9408 | 52.2029 | 50.7685 | 50.7685 | 49.334 | 49.334 | 49.334 | 52.2029 | 50.7685 | 50.7685 | 53.6374 | 56.5063 | 63.6786 | 67.982 | 66.5475 | 63.6786 | 63.6786 | 60.8097 | 57.9408 | 56.5063 | 52.2029 | 52.2029 | 50.7685 | 55.7891 | 9.2109 | 0
2045 | 4 | 29 | 2045-04-29 | 1987 | 51.3837 | 50.8565 | 50.8565 | 50.3293 | 49.802 | 49.802 | 49.802 | 50.3293 | 51.911 | 54.02 | 54.5472 | 56.129 | 58.7653 | 60.347 | 61.4015 | 62.456 | 60.347 | 61.9288 | 58.7653 | 57.7107 | 56.129 | 55.6018 | 55.6018 | 54.5472 | 55.1404 | 9.8596 | 0
2045 | 4 | 30 | 2045-04-30 | 1987 | 70.898 | 56.8875 | 59.2225 | 59.2225 | 54.5524 | 56.8875 | 59.2225 | 59.2225 | 59.2225 | 59.2225 | 59.2225 | 59.2225 | 61.5576 | 61.5576 | 61.5576 | 59.2225 | 59.2225 | 59.2225 | 61.5576 | 59.2225 | 47.5471 | 45.212 | 45.212 | 45.212 | 57.4712 | 7.5288 | 0
2045 | 5 | 1 | 2045-05-01 | 1987 | 50.306 | 49.4825 | 50.306 | 50.306 | 51.1295 | 50.306 | 50.306 | 51.1295 | 55.247 | 56.0705 | 55.247 | 56.894 | 56.894 | 51.1295 | 55.247 | 53.6 | 51.953 | 52.7765 | 51.953 | 51.1295 | 48.659 | 49.4825 | 49.4825 | 47.012 | 51.9187 | 13.0813 | 0
2045 | 5 | 2 | 2045-05-02 | 1987 | 46.958 | 46.958 | 46.958 | 46.958 | 46.958 | 46.958 | 46.958 | 46.958 | 47.914 | 49.826 | 51.738 | 51.738 | 52.694 | 53.65 | 54.606 | 53.65 | 55.562 | 54.606 | 53.65 | 52.694 | 52.694 | 50.782 | 50.782 | 50.782 | 50.543 | 14.457 | 0
2045 | 5 | 3 | 2045-05-03 | 1987 | 46.4 | 46.4 | 46.4 | 46.4 | 46.4 | 46.4 | 46.4 | 47.0988 | 47.7976 | 49.1953 | 51.2918 | 51.2918 | 54.7859 | 54.7859 | 56.8824 | 56.8824 | 58.28 | 58.28 | 57.5812 | 54.0871 | 53.3882 | 51.2918 | 50.5929 | 50.5929 | 51.2044 | 13.7956 | 0
2045 | 5 | 4 | 2045-05-04 | 1987 | 46.492 | 46.492 | 45.636 | 44.78 | 45.636 | 45.636 | 45.636 | 45.636 | 49.06 | 50.772 | 52.484 | 53.34 | 55.908 | 56.764 | 57.62 | 60.188 | 60.188 | 58.476 | 56.764 | 52.484 | 48.204 | 46.492 | 45.636 | 46.492 | 50.7007 | 14.2993 | 0
2045 | 5 | 5 | 2045-05-05 | 1987 | 49.5649 | 48.2923 | 48.7165 | 48.2923 | 47.8682 | 47.444 | 48.2923 | 49.5649 | 51.2616 | 52.5341 | 53.8066 | 54.655 | 55.9275 | 56.3517 | 57.2 | 57.2 | 57.2 | 56.3517 | 55.5033 | 53.8066 | 52.5341 | 52.1099 | 51.6857 | 51.6857 | 52.4104 | 12.5896 | 0
2045 | 5 | 6 | 2045-05-06 | 1987 | 49.493 | 49.004 | 47.537 | 47.048 | 47.048 | 47.048 | 47.537 | 49.004 | 50.471 | 52.427 | 53.405 | 55.361 | 56.339 | 56.828 | 57.806 | 58.295 | 58.784 | 57.806 | 56.339 | 54.872 | 52.427 | 53.405 | 52.916 | 52.427 | 52.6511 | 12.3489 | 0
2045 | 5 | 7 | 2045-05-07 | 1987 | 51.44 | 50.936 | 50.432 | 49.928 | 49.424 | 47.408 | 49.424 | 50.936 | 52.448 | 54.464 | 56.48 | 57.488 | 57.992 | 59.504 | 60.008 | 60.008 | 60.008 | 57.992 | 56.984 | 56.48 | 53.96 | 53.96 | 54.968 | 54.464 | 54.464 | 10.536 | 0
2045 | 5 | 8 | 2045-05-08 | 1987 | 53.18 | 51.2855 | 50.654 | 48.128 | 49.391 | 48.7595 | 49.391 | 51.2855 | 53.18 | 55.0745 | 56.969 | 58.232 | 58.8635 | 61.3895 | 61.3895 | 62.021 | 63.284 | 62.6525 | 61.3895 | 58.8635 | 55.0745 | 52.5485 | 51.917 | 53.18 | 55.3376 | 9.6624 | 0
2045 | 5 | 9 | 2045-05-09 | 1987 | 52.3115 | 49.8777 | 49.391 | 48.4175 | 49.391 | 47.444 | 48.9042 | 50.3645 | 51.8248 | 53.7717 | 55.232 | 56.2055 | 56.6923 | 57.6658 | 58.6392 | 59.126 | 59.126 | 59.126 | 58.1525 | 56.2055 | 52.7982 | 49.8777 | 48.9042 | 48.4175 | 53.2444 | 11.7556 | 0
2045 | 5 | 10 | 2045-05-10 | 1987 | 49.4506 | 48.5823 | 48.1482 | 49.0165 | 48.5823 | 48.1482 | 47.714 | 48.1482 | 49.8848 | 51.6214 | 52.9239 | 53.7922 | 54.6606 | 55.963 | 57.2655 | 58.1338 | 58.568 | 58.568 | 57.6997 | 56.3972 | 54.6606 | 53.3581 | 51.6214 | 49.8848 | 52.6164 | 12.3836 | 0
2045 | 5 | 11 | 2045-05-11 | 1987 | 46.5426 | 45.7091 | 45.7091 | 45.7091 | 44.8755 | 44.042 | 45.7091 | 45.7091 | 48.2097 | 51.5438 | 54.878 | 54.0445 | 54.878 | 54.0445 | 53.2109 | 54.0445 | 54.878 | 50.7103 | 49.8768 | 48.2097 | 49.0432 | 49.0432 | 49.0432 | 48.2097 | 49.4947 | 15.5053 | 0
2045 | 5 | 12 | 2045-05-12 | 1987 | 55.0364 | 53.2076 | 53.2076 | 53.2076 | 51.3788 | 45.8924 | 44.0636 | 45.8924 | 49.55 | 53.2076 | 55.0364 | 51.3788 | 53.2076 | 53.2076 | 55.0364 | 58.694 | 56.8652 | 55.0364 | 49.55 | 47.7212 | 47.7212 | 44.0636 | 42.2348 | 40.406 | 50.6168 | 14.3832 | 0
2045 | 5 | 13 | 2045-05-13 | 1987 | 48.092 | 49.1019 | 49.1019 | 49.1019 | 50.1118 | 50.1118 | 50.1118 | 53.1415 | 56.1712 | 57.1811 | 60.2107 | 58.1909 | 63.2404 | 65.2602 | 66.2701 | 67.28 | 67.28 | 67.28 | 64.2503 | 64.2503 | 57.1811 | 55.1613 | 55.6662 | 56.1712 | 57.4966 | 7.5034 | 0
2045 | 5 | 14 | 2045-05-14 | 1987 | 50.89 | 50.89 | 50.89 | 50.89 | 53.976 | 53.976 | 50.89 | 50.89 | 53.976 | 53.976 | 60.148 | 66.32 | 66.32 | 66.32 | 72.492 | 75.578 | 75.578 | 72.492 | 63.234 | 57.062 | 50.89 | 47.804 | 50.89 | 47.804 | 58.0907 | 6.9093 | 0
2045 | 5 | 15 | 2045-05-15 | 1987 | 57.554 | 57.554 | 57.554 | 55.024 | 52.494 | 52.494 | 55.024 | 55.024 | 57.554 | 62.614 | 65.144 | 65.144 | 65.144 | 67.674 | 70.204 | 70.204 | 72.734 | 67.674 | 62.614 | 62.614 | 57.554 | 57.554 | 52.494 | 49.964 | 60.4002 | 4.5998 | 0
2045 | 5 | 16 | 2045-05-16 | 1987 | 53.4791 | 53.0043 | 53.0043 | 53.0043 | 52.5294 | 50.63 | 53.0043 | 53.954 | 55.3786 | 55.8534 | 56.3283 | 57.278 | 58.7026 | 58.7026 | 58.7026 | 60.602 | 60.1271 | 60.602 | 59.1774 | 58.2277 | 55.8534 | 56.8031 | 56.3283 | 54.9037 | 56.0909 | 8.9091 | 0
2045 | 5 | 17 | 2045-05-17 | 1987 | 48.6984 | 47.6566 | 46.094 | 46.6149 | 46.6149 | 46.094 | 47.1358 | 47.1358 | 47.6566 | 49.2193 | 49.2193 | 50.7819 | 51.8236 | 52.8654 | 52.8654 | 53.3862 | 54.428 | 54.428 | 53.9071 | 51.3027 | 52.3445 | 51.8236 | 50.261 | 49.2193 | 50.0657 | 14.9343 | 0
2045 | 5 | 18 | 2045-05-18 | 1987 | 52.889 | 48.4016 | 46.9058 | 45.41 | 45.41 | 45.41 | 45.41 | 46.9058 | 49.8974 | 54.3848 | 58.8722 | 60.368 | 58.8722 | 60.368 | 57.3764 | 55.8806 | 55.8806 | 55.8806 | 57.3764 | 52.889 | 51.3932 | 49.8974 | 46.9058 | 45.41 | 52.0164 | 12.9835 | 0
2045 | 5 | 19 | 2045-05-19 | 1987 | 46.0204 | 43.9575 | 43.9575 | 43.9575 | 43.9575 | 42.926 | 46.0204 | 48.0834 | 50.1463 | 54.2723 | 55.3037 | 57.3667 | 60.4611 | 63.5556 | 63.5556 | 62.5241 | 66.65 | 64.587 | 64.587 | 60.4611 | 56.3352 | 54.2723 | 52.2093 | 50.1463 | 53.9714 | 11.0286 | 0
2045 | 5 | 20 | 2045-05-20 | 1987 | 51.9402 | 49.6168 | 47.2933 | 43.808 | 46.1315 | 43.808 | 46.1315 | 50.7785 | 53.102 | 56.5872 | 62.396 | 64.7195 | 67.043 | 68.2048 | 70.5282 | 70.5282 | 71.69 | 70.5282 | 69.3665 | 65.8812 | 58.9108 | 62.396 | 58.9108 | 57.749 | 58.6687 | 6.3313 | 0
2045 | 5 | 21 | 2045-05-21 | 1987 | 53.7894 | 52.6571 | 50.3926 | 49.2603 | 48.128 | 48.128 | 49.2603 | 51.5249 | 53.7894 | 57.1863 | 61.7154 | 65.1123 | 66.2446 | 68.5091 | 69.6414 | 71.906 | 69.6414 | 69.6414 | 67.3769 | 63.98 | 58.3186 | 56.054 | 51.5249 | 51.5249 | 58.5545 | 6.4455 | 0
2045 | 5 | 22 | 2045-05-22 | 1987 | 53.9442 | 53.9442 | 52.3355 | 50.7268 | 49.118 | 50.7268 | 52.3355 | 52.3355 | 55.553 | 57.1617 | 61.988 | 63.5968 | 65.2055 | 68.423 | 71.6405 | 74.858 | 74.858 | 73.2493 | 73.2493 | 70.0318 | 61.988 | 60.3792 | 60.3792 | 57.1617 | 61.0496 | 3.9504 | 0
2045 | 5 | 23 | 2045-05-23 | 1987 | 53.4462 | 50.1055 | 51.2191 | 50.1055 | 48.992 | 48.992 | 51.2191 | 53.4462 | 57.9004 | 62.3545 | 62.3545 | 66.8087 | 70.1494 | 71.2629 | 70.1494 | 73.49 | 73.49 | 72.3765 | 70.1494 | 66.8087 | 61.241 | 61.241 | 60.1275 | 57.9004 | 61.0554 | 3.9446 | 0
2045 | 5 | 24 | 2045-05-24 | 1987 | 55.8875 | 54.725 | 50.075 | 48.9125 | 51.2375 | 47.75 | 51.2375 | 52.4 | 61.7 | 62.8625 | 66.35 | 67.5125 | 69.8375 | 73.325 | 75.65 | 73.325 | 75.65 | 75.65 | 73.325 | 68.675 | 61.7 | 58.2125 | 54.725 | 52.4 | 61.7969 | 3.2031 | 0
2045 | 5 | 25 | 2045-05-25 | 1987 | 52.988 | 52.988 | 50.846 | 52.988 | 52.988 | 52.988 | 52.988 | 55.13 | 52.988 | 57.272 | 57.272 | 59.414 | 61.556 | 65.84 | 63.698 | 65.84 | 70.124 | 74.408 | 76.55 | 72.266 | 72.266 | 67.982 | 63.698 | 61.556 | 61.1097 | 3.8902 | 0
2045 | 5 | 26 | 2045-05-26 | 1987 | 52.0857 | 52.0857 | 48.56 | 48.56 | 48.56 | 48.56 | 48.56 | 48.56 | 52.0857 | 52.0857 | 55.6115 | 62.663 | 66.1887 | 69.7145 | 69.7145 | 76.766 | 76.766 | 76.766 | 73.2403 | 69.7145 | 66.1887 | 59.1372 | 55.6115 | 55.6115 | 59.7249 | 5.2751 | 0
2045 | 5 | 27 | 2045-05-27 | 1987 | 50.566 | 50.566 | 47.786 | 47.786 | 47.786 | 47.786 | 47.786 | 47.786 | 50.566 | 53.346 | 58.906 | 56.126 | 64.466 | 64.466 | 64.466 | 70.026 | 72.806 | 67.246 | 67.246 | 64.466 | 61.686 | 58.906 | 56.126 | 53.346 | 57.1685 | 7.8315 | 0
2045 | 5 | 28 | 2045-05-28 | 1987 | 55.3806 | 53.1611 | 53.1611 | 53.1611 | 53.1611 | 53.1611 | 50.9415 | 50.9415 | 53.1611 | 55.3806 | 64.2588 | 70.9174 | 75.3565 | 73.1369 | 77.576 | 75.3565 | 73.1369 | 70.9174 | 66.4783 | 64.2588 | 59.8197 | 55.3806 | 50.9415 | 48.722 | 60.7445 | 4.2555 | 0
2045 | 5 | 29 | 2045-05-29 | 1987 | 52.088 | 55.535 | 55.535 | 53.8115 | 53.8115 | 52.088 | 53.8115 | 57.2585 | 60.7055 | 65.876 | 72.77 | 74.4935 | 76.217 | 79.664 | 79.664 | 79.664 | 77.9405 | 76.217 | 72.77 | 60.7055 | 57.2585 | 55.535 | 57.2585 | 55.535 | 64.0089 | 0.99113 | 0
2045 | 5 | 30 | 2045-05-30 | 1987 | 51.692 | 51.692 | 51.692 | 51.692 | 51.692 | 54.4 | 54.4 | 54.4 | 57.108 | 65.232 | 65.232 | 70.648 | 76.064 | 73.356 | 59.816 | 65.232 | 76.064 | 70.648 | 73.356 | 62.524 | 57.108 | 57.108 | 54.4 | 51.692 | 60.7187 | 4.2813 | 0
2045 | 5 | 31 | 2045-05-31 | 1987 | 50.5256 | 48.164 | 48.164 | 48.164 | 48.164 | 48.164 | 48.164 | 50.5256 | 55.2488 | 62.3336 | 59.972 | 64.6952 | 69.4184 | 69.4184 | 71.78 | 71.78 | 71.78 | 67.0568 | 59.972 | 57.6104 | 52.8872 | 50.5256 | 50.5256 | 48.164 | 57.2168 | 7.7832 | 0
2045 | 6 | 1 | 2045-06-01 | 1987 | 56.0252 | 55.2356 | 54.446 | 54.446 | 54.446 | 54.446 | 55.2356 | 56.0252 | 59.1836 | 59.1836 | 62.342 | 62.342 | 61.5524 | 59.9732 | 62.342 | 64.7108 | 66.29 | 63.9212 | 64.7108 | 63.9212 | 61.5524 | 59.1836 | 59.9732 | 58.394 | 59.5784 | 5.4216 | 0
2045 | 6 | 2 | 2045-06-02 | 1987 | 51.2944 | 50.3363 | 49.3782 | 47.462 | 47.462 | 47.462 | 49.3782 | 53.2105 | 55.1267 | 57.0429 | 58.9591 | 62.7915 | 63.7495 | 65.6657 | 67.5819 | 68.54 | 67.5819 | 67.5819 | 65.6657 | 61.8334 | 58.9591 | 57.0429 | 57.0429 | 56.0848 | 57.8014 | 7.1986 | 0
2045 | 6 | 3 | 2045-06-03 | 1987 | 53.8187 | 52.5113 | 51.204 | 48.5893 | 47.282 | 48.5893 | 52.5113 | 55.126 | 59.048 | 65.5847 | 69.5067 | 72.1213 | 74.736 | 77.3507 | 79.9653 | 81.2727 | 82.58 | 82.58 | 77.3507 | 72.1213 | 65.5847 | 61.6627 | 62.97 | 62.97 | 64.8765 | 0.12347 | 0
2045 | 6 | 4 | 2045-06-04 | 1987 | 66.1378 | 65.0807 | 64.0236 | 58.7382 | 57.6811 | 59.7953 | 59.7953 | 62.9665 | 67.1949 | 70.3662 | 75.6516 | 72.4804 | 75.6516 | 78.8229 | 79.88 | 77.7658 | 77.7658 | 74.5945 | 70.3662 | 66.1378 | 60.8524 | 58.7382 | 56.624 | 56.624 | 67.239 | 0 | 2.239
2045 | 6 | 5 | 2045-06-05 | 1987 | 63.0369 | 61.6313 | 61.6313 | 61.6313 | 61.6313 | 61.6313 | 63.0369 | 64.4425 | 68.6595 | 68.6595 | 68.6595 | 71.4707 | 70.0651 | 65.8482 | 70.0651 | 71.4707 | 71.4707 | 74.282 | 68.6595 | 67.2538 | 63.0369 | 58.82 | 58.82 | 58.82 | 65.6139 | 0 | 0.61391
2045 | 6 | 6 | 2045-06-06 | 1987 | 58.9595 | 57.6388 | 57.6388 | 57.6388 | 56.318 | 57.6388 | 57.6388 | 61.601 | 64.2425 | 65.5632 | 69.5255 | 70.8462 | 74.8085 | 77.45 | 76.1292 | 77.45 | 77.45 | 76.1292 | 74.8085 | 72.167 | 65.5632 | 66.884 | 65.5632 | 65.5632 | 66.884 | 0 | 1.884
2045 | 6 | 7 | 2045-06-07 | 1987 | 57.5867 | 56.5553 | 55.524 | 53.4613 | 52.43 | 54.4927 | 56.5553 | 59.6493 | 62.7433 | 66.8687 | 68.9313 | 73.0567 | 72.0253 | 75.1193 | 78.2133 | 80.276 | 79.2447 | 78.2133 | 75.1193 | 75.1193 | 69.9627 | 65.8373 | 64.806 | 63.7747 | 66.4819 | 0 | 1.4819
2045 | 6 | 8 | 2045-06-08 | 1987 | 71.57 | 55.97 | 55.97 | 55.97 | 55.97 | 52.85 | 52.85 | 49.73 | 52.85 | 52.85 | 52.85 | 55.97 | 55.97 | 59.09 | 59.09 | 65.33 | 74.69 | 71.57 | 77.81 | 74.69 | 68.45 | 71.57 | 62.21 | 52.85 | 60.78 | 4.22 | 0
2045 | 6 | 9 | 2045-06-09 | 1987 | 55.8209 | 53.6305 | 51.44 | 53.6305 | 52.5352 | 53.6305 | 53.6305 | 54.7257 | 55.8209 | 54.7257 | 58.0114 | 58.0114 | 60.2018 | 61.2971 | 63.4875 | 65.678 | 65.678 | 64.5828 | 64.5828 | 62.3923 | 61.2971 | 59.1066 | 58.0114 | 57.4638 | 58.308 | 6.692 | 0
2045 | 6 | 10 | 2045-06-10 | 1987 | 53.388 | 53.388 | 52.108 | 52.108 | 50.828 | 50.828 | 51.468 | 52.108 | 53.388 | 53.388 | 55.948 | 57.228 | 57.868 | 60.428 | 61.068 | 61.708 | 61.708 | 62.348 | 62.348 | 61.708 | 57.228 | 54.668 | 52.748 | 53.388 | 55.9747 | 9.0253 | 0
2045 | 6 | 11 | 2045-06-11 | 1987 | 49.558 | 47.026 | 47.87 | 47.87 | 45.338 | 46.182 | 49.558 | 51.246 | 54.622 | 56.31 | 58.842 | 60.53 | 63.062 | 64.75 | 66.438 | 68.126 | 68.126 | 63.906 | 60.53 | 57.998 | 56.31 | 54.622 | 52.934 | 51.246 | 55.9583 | 9.0417 | 0
2045 | 6 | 12 | 2045-06-12 | 1987 | 47.9464 | 46.8132 | 47.9464 | 45.68 | 45.68 | 47.9464 | 49.0795 | 50.2127 | 52.4791 | 53.6123 | 57.0118 | 60.4114 | 60.4114 | 68.3436 | 69.4768 | 70.61 | 68.3436 | 66.0773 | 66.0773 | 64.9441 | 60.4114 | 54.7455 | 52.4791 | 50.2127 | 56.5397 | 8.4603 | 0
2045 | 6 | 13 | 2045-06-13 | 1987 | 53.2832 | 51.422 | 52.3526 | 53.2832 | 53.2832 | 52.3526 | 55.1444 | 55.1444 | 56.075 | 56.075 | 57.9362 | 59.7974 | 64.4504 | 67.2422 | 70.034 | 69.1034 | 70.034 | 70.034 | 68.1728 | 63.5198 | 59.7974 | 57.0056 | 57.9362 | 57.0056 | 59.6035 | 5.3965 | 0
2045 | 6 | 14 | 2045-06-14 | 1987 | 57.2247 | 57.036 | 56.47 | 55.904 | 55.904 | 56.0927 | 56.6587 | 57.4133 | 58.168 | 58.9227 | 59.1113 | 59.4887 | 59.866 | 60.0547 | 60.432 | 60.432 | 60.998 | 60.2433 | 60.0547 | 59.3 | 58.168 | 57.602 | 57.036 | 56.6587 | 58.3016 | 6.6984 | 0
2045 | 6 | 15 | 2045-06-15 | 1987 | 56.1931 | 55.2507 | 54.3084 | 53.366 | 54.3084 | 54.3084 | 53.8372 | 53.366 | 53.366 | 53.8372 | 54.7795 | 54.7795 | 55.7219 | 56.6642 | 59.0201 | 59.4913 | 59.9625 | 61.376 | 59.0201 | 59.0201 | 58.0778 | 57.1354 | 56.1931 | 55.2507 | 56.1931 | 8.8069 | 0
2045 | 6 | 16 | 2045-06-16 | 1987 | 58.4015 | 57.8401 | 57.2788 | 56.7174 | 56.156 | 56.156 | 57.2788 | 57.2788 | 57.8401 | 57.8401 | 58.9629 | 60.0856 | 61.7698 | 63.4539 | 64.5766 | 65.138 | 64.0152 | 63.4539 | 62.8925 | 62.8925 | 62.3311 | 61.2084 | 59.5242 | 58.9629 | 60.0856 | 4.9144 | 0
2045 | 6 | 17 | 2045-06-17 | 1987 | 56.1331 | 55.5718 | 54.4493 | 53.888 | 53.888 | 53.888 | 55.5718 | 56.6944 | 57.8169 | 60.062 | 61.7458 | 62.3071 | 63.4296 | 64.5522 | 65.6747 | 65.6747 | 66.236 | 65.6747 | 65.1135 | 62.8684 | 60.6233 | 58.3782 | 58.9395 | 58.3782 | 59.8983 | 5.1017 | 0
2045 | 6 | 18 | 2045-06-18 | 1987 | 57.7476 | 56.8158 | 55.418 | 55.8839 | 55.418 | 55.8839 | 56.8158 | 58.6795 | 61.0091 | 60.5432 | 62.4068 | 64.2705 | 65.2024 | 65.2024 | 65.6683 | 66.6002 | 67.532 | 67.0661 | 66.1342 | 64.7365 | 62.4068 | 61.475 | 59.6113 | 58.6795 | 61.3003 | 3.6997 | 0
2045 | 6 | 19 | 2045-06-19 | 1987 | 57.8977 | 57.8977 | 57.2149 | 57.2149 | 55.508 | 55.8494 | 56.8735 | 57.8977 | 58.239 | 58.9218 | 60.6287 | 61.3114 | 62.677 | 63.7011 | 64.3839 | 64.7252 | 65.408 | 65.0666 | 65.0666 | 63.7011 | 62.3356 | 60.2873 | 58.9218 | 58.5804 | 60.4296 | 4.5704 | 0
2045 | 6 | 20 | 2045-06-20 | 1987 | 64.1367 | 59.0337 | 60.3095 | 59.0337 | 59.0337 | 59.0337 | 57.758 | 59.0337 | 61.5853 | 62.861 | 65.4125 | 66.6882 | 61.5853 | 62.861 | 67.964 | 64.1367 | 62.861 | 64.1367 | 64.1367 | 66.6882 | 64.1367 | 61.5853 | 61.5853 | 59.0337 | 62.2763 | 2.7237 | 0
2045 | 6 | 21 | 2045-06-21 | 1987 | 54.0713 | 51.7476 | 51.7476 | 51.7476 | 49.424 | 49.424 | 51.7476 | 54.0713 | 56.3949 | 61.0422 | 65.6895 | 68.0131 | 54.0713 | 70.3367 | 70.3367 | 74.984 | 68.0131 | 70.3367 | 68.0131 | 63.3658 | 58.7185 | 56.3949 | 54.0713 | 54.0713 | 59.4931 | 5.5069 | 0
2045 | 6 | 22 | 2045-06-22 | 1987 | 56.732 | 56.732 | 55.148 | 55.148 | 53.564 | 51.98 | 55.148 | 55.148 | 58.316 | 63.068 | 66.236 | 67.82 | 74.156 | 74.156 | 77.324 | 78.908 | 78.908 | 78.908 | 75.74 | 66.236 | 59.9 | 56.732 | 56.732 | 58.316 | 63.794 | 1.206 | 0
2045 | 6 | 23 | 2045-06-23 | 1987 | 58.7975 | 57.407 | 56.0165 | 56.0165 | 54.626 | 54.626 | 56.0165 | 58.7975 | 60.188 | 62.969 | 65.75 | 71.312 | 74.093 | 76.874 | 81.0455 | 81.0455 | 81.0455 | 82.436 | 81.0455 | 76.874 | 71.312 | 67.1405 | 62.969 | 57.407 | 66.9087 | 0 | 1.9087
2045 | 6 | 24 | 2045-06-24 | 1987 | 60.1901 | 59.0194 | 57.8487 | 56.678 | 56.678 | 57.8487 | 60.1901 | 63.7022 | 68.3849 | 71.897 | 75.4091 | 78.9212 | 82.4332 | 83.6039 | 85.9453 | 87.116 | 85.9453 | 84.7746 | 83.6039 | 80.0918 | 71.897 | 71.897 | 71.897 | 69.5556 | 71.897 | 0 | 6.897
2045 | 6 | 25 | 2045-06-25 | 1987 | 67.4124 | 65.8619 | 65.0866 | 65.0866 | 63.536 | 65.0866 | 66.6371 | 68.1877 | 72.0641 | 75.1653 | 76.7159 | 79.0417 | 81.3676 | 82.9181 | 84.4687 | 85.244 | 83.6934 | 84.4687 | 82.9181 | 81.3676 | 76.7159 | 73.6147 | 75.1653 | 73.6147 | 74.8099 | 0 | 9.8099
2045 | 6 | 26 | 2045-06-26 | 1987 | 67.0617 | 65.4521 | 64.9156 | 62.7695 | 61.16 | 61.6965 | 64.9156 | 67.0617 | 68.6712 | 69.7443 | 70.8173 | 72.4268 | 74.5729 | 75.6459 | 77.2555 | 77.2555 | 77.792 | 77.2555 | 76.1825 | 74.5729 | 72.4268 | 70.8173 | 69.7443 | 68.1347 | 70.3478 | 0 | 5.3478
2045 | 6 | 27 | 2045-06-27 | 1987 | 61.9825 | 59.4071 | 58.7632 | 57.4755 | 56.1878 | 55.544 | 59.4071 | 61.3386 | 61.9825 | 63.2702 | 65.2017 | 67.1332 | 68.4209 | 70.3525 | 70.9963 | 72.284 | 70.3525 | 71.6402 | 70.3525 | 69.0648 | 66.4894 | 58.1194 | 58.7632 | 57.4755 | 63.8335 | 1.1665 | 0
2045 | 6 | 28 | 2045-06-28 | 1987 | 56.5259 | 54.379 | 53.6633 | 52.232 | 52.9477 | 52.9477 | 53.6633 | 52.9477 | 53.6633 | 55.8103 | 59.3886 | 62.2512 | 64.3981 | 68.6921 | 70.839 | 70.839 | 72.986 | 72.2703 | 72.2703 | 70.839 | 69.4077 | 65.8294 | 62.9668 | 60.8199 | 61.7741 | 3.2259 | 0
2045 | 6 | 29 | 2045-06-29 | 1987 | 55.1092 | 55.9366 | 55.9366 | 52.6269 | 50.972 | 51.7994 | 55.9366 | 60.9012 | 63.3836 | 63.3836 | 67.5207 | 67.5207 | 69.1756 | 71.6579 | 75.7951 | 77.45 | 77.45 | 76.6226 | 74.9677 | 72.4854 | 68.3482 | 64.211 | 62.5561 | 60.9012 | 64.6937 | 0.30633 | 0
2045 | 6 | 30 | 2045-06-30 | 1987 | 63.188 | 60.9965 | 59.5355 | 60.9965 | 57.344 | 58.805 | 57.344 | 59.5355 | 60.9965 | 63.188 | 64.649 | 68.3015 | 69.7625 | 71.2235 | 73.415 | 74.876 | 74.876 | 74.876 | 74.1455 | 72.6845 | 69.032 | 65.3795 | 63.9185 | 60.9965 | 65.8361 | 0 | 0.83606
2045 | 7 | 1 | 2045-07-01 | 1987 | 59.9023 | 57.6406 | 56.5097 | 54.248 | 57.6406 | 55.3789 | 56.5097 | 57.6406 | 59.9023 | 59.9023 | 62.1641 | 66.6876 | 68.9493 | 74.6037 | 76.8654 | 79.1271 | 80.258 | 76.8654 | 74.6037 | 70.0802 | 64.4258 | 61.0332 | 58.7715 | 58.7715 | 64.5201 | 0.47993 | 0
2045 | 7 | 2 | 2045-07-02 | 1987 | 58.806 | 58.806 | 58.806 | 58.806 | 58.806 | 58.806 | 58.806 | 55.904 | 64.61 | 70.414 | 70.414 | 76.218 | 82.022 | 79.12 | 82.022 | 79.12 | 79.12 | 79.12 | 76.218 | 76.218 | 70.414 | 70.414 | 67.512 | 64.61 | 68.963 | 0 | 3.963
2045 | 7 | 3 | 2045-07-03 | 1987 | 62.4211 | 60.7333 | 60.7333 | 59.0455 | 59.0455 | 59.0455 | 60.7333 | 62.4211 | 62.4211 | 64.1088 | 69.1721 | 67.4844 | 70.8599 | 77.6109 | 79.2987 | 84.362 | 80.9865 | 82.6742 | 80.9865 | 77.6109 | 69.1721 | 65.7966 | 59.0455 | 55.67 | 67.9766 | 0 | 2.9766
2045 | 7 | 4 | 2045-07-04 | 1987 | 62.6864 | 62.6864 | 60.2042 | 57.722 | 57.722 | 57.722 | 60.2042 | 65.1686 | 70.133 | 70.133 | 72.6152 | 70.133 | 77.5796 | 70.133 | 70.133 | 67.6508 | 80.0618 | 82.544 | 75.0974 | 65.1686 | 65.1686 | 62.6864 | 62.6864 | 60.2042 | 66.9268 | 0 | 1.9268
2045 | 7 | 5 | 2045-07-05 | 1987 | 59.054 | 60.2551 | 59.054 | 60.2551 | 60.2551 | 60.2551 | 61.4562 | 62.6573 | 63.8584 | 65.0595 | 68.6627 | 69.8638 | 72.266 | 71.0649 | 72.266 | 72.266 | 72.266 | 69.8638 | 66.2605 | 63.8584 | 61.4562 | 60.2551 | 59.054 | 59.054 | 64.609 | 0.39095 | 0
2045 | 7 | 6 | 2045-07-06 | 1987 | 63.8214 | 63.8214 | 64.4771 | 63.8214 | 63.1657 | 62.51 | 63.1657 | 63.8214 | 65.7886 | 67.1 | 67.7557 | 69.0671 | 70.3786 | 71.69 | 71.0343 | 71.69 | 71.69 | 71.0343 | 69.7229 | 69.0671 | 68.4114 | 67.1 | 67.1 | 66.4443 | 67.2366 | 0 | 2.2366
2045 | 7 | 7 | 2045-07-07 | 1987 | 60.9375 | 56.876 | 56.876 | 56.876 | 58.9067 | 56.876 | 58.9067 | 60.9375 | 58.9067 | 62.9682 | 64.9989 | 64.9989 | 71.0911 | 73.1218 | 77.1833 | 79.214 | 73.1218 | 73.1218 | 69.0604 | 67.0296 | 62.9682 | 60.9375 | 60.9375 | 56.876 | 64.322 | 0.678 | 0
2045 | 7 | 8 | 2045-07-08 | 1987 | 61.982 | 57.02 | 59.501 | 57.02 | 59.501 | 59.501 | 59.501 | 57.02 | 57.02 | 64.463 | 76.868 | 79.349 | 74.387 | 79.349 | 81.83 | 86.792 | 86.792 | 84.311 | 79.349 | 76.868 | 69.425 | 71.906 | 69.425 | 66.944 | 69.8385 | 0 | 4.8385
2045 | 7 | 9 | 2045-07-09 | 1987 | 69.8965 | 67.1949 | 64.4933 | 61.7916 | 61.7916 | 59.09 | 61.7916 | 67.1949 | 67.1949 | 61.7916 | 64.4933 | 75.2998 | 83.4047 | 83.4047 | 86.1064 | 88.808 | 88.808 | 86.1064 | 83.4047 | 80.7031 | 80.7031 | 72.5982 | 72.5982 | 72.5982 | 73.3862 | 0 | 8.3862
2045 | 7 | 10 | 2045-07-10 | 1987 | 69.4414 | 66.4527 | 65.4565 | 65.4565 | 65.4565 | 63.464 | 67.4489 | 69.4414 | 74.4225 | 78.4075 | 80.3999 | 82.3924 | 81.3962 | 85.3811 | 86.3773 | 87.3735 | 89.366 | 88.3698 | 87.3735 | 85.3811 | 81.3962 | 78.4075 | 75.4188 | 77.4112 | 77.1622 | 0 | 12.1622
2045 | 7 | 11 | 2045-07-11 | 1987 | 69.42 | 68.8833 | 67.2733 | 67.81 | 66.2 | 67.2733 | 66.7367 | 70.4933 | 69.9567 | 71.5667 | 73.1767 | 75.3233 | 76.9333 | 78.0067 | 79.6167 | 80.69 | 79.08 | 79.08 | 79.08 | 76.3967 | 73.1767 | 70.4933 | 71.5667 | 70.4933 | 72.8636 | 0 | 7.8636
2045 | 7 | 12 | 2045-07-12 | 1987 | 66.4475 | 65.1991 | 63.3264 | 63.9506 | 63.3264 | 62.078 | 64.5749 | 66.4475 | 67.6959 | 70.1928 | 72.6896 | 74.5623 | 74.5623 | 76.4349 | 77.0591 | 79.556 | 79.556 | 78.9318 | 77.0591 | 75.1865 | 71.4412 | 69.5686 | 69.5686 | 68.3201 | 70.739 | 0 | 5.739
2045 | 7 | 13 | 2045-07-13 | 1987 | 65.984 | 64.2663 | 63.4074 | 62.5486 | 59.972 | 59.972 | 63.4074 | 66.8429 | 69.4194 | 71.1371 | 74.5726 | 75.4314 | 78.8669 | 80.5846 | 83.1611 | 83.1611 | 84.02 | 83.1611 | 83.1611 | 80.5846 | 74.5726 | 71.996 | 71.1371 | 70.2783 | 72.5686 | 0 | 7.5686
2045 | 7 | 14 | 2045-07-14 | 1987 | 75.5526 | 72.6217 | 72.6217 | 66.7599 | 63.829 | 62.852 | 68.7138 | 72.6217 | 75.5526 | 76.5295 | 75.5526 | 80.4374 | 83.3683 | 87.2761 | 88.2531 | 91.184 | 91.184 | 89.2301 | 87.2761 | 84.3452 | 79.4604 | 74.5756 | 72.6217 | 71.6447 | 77.6693 | 0 | 12.6693
2045 | 7 | 15 | 2045-07-15 | 1987 | 79.9406 | 78.4334 | 73.9116 | 70.8971 | 64.868 | 64.868 | 67.8825 | 67.8825 | 67.8825 | 70.8971 | 76.9261 | 79.9406 | 81.4479 | 87.4769 | 88.9842 | 88.9842 | 93.506 | 91.9987 | 84.4624 | 79.9406 | 76.9261 | 72.4043 | 70.8971 | 69.3898 | 77.1145 | 0 | 12.1145
2045 | 7 | 16 | 2045-07-16 | 1987 | 65.3864 | 65.3864 | 65.3864 | 65.3864 | 65.3864 | 63.878 | 63.878 | 63.878 | 65.3864 | 66.8948 | 66.8948 | 71.42 | 71.42 | 74.4368 | 78.962 | 81.9788 | 86.504 | 86.504 | 84.9956 | 84.9956 | 80.4704 | 74.4368 | 75.9452 | 74.4368 | 72.677 | 0 | 7.677
2045 | 7 | 17 | 2045-07-17 | 1987 | 63.1754 | 61.2779 | 61.9104 | 60.6454 | 58.748 | 58.748 | 60.013 | 64.4403 | 63.8079 | 66.9703 | 71.3977 | 72.0301 | 73.2951 | 75.1926 | 77.09 | 75.825 | 75.1926 | 72.6626 | 71.3977 | 70.1327 | 68.2352 | 68.8677 | 69.5002 | 68.8677 | 67.8926 | 0 | 2.8926
2045 | 7 | 18 | 2045-07-18 | 1987 | 63.8526 | 62.6245 | 60.1684 | 58.9403 | 56.4841 | 56.4841 | 55.256 | 57.7122 | 60.1684 | 67.5369 | 71.2212 | 76.1335 | 78.5897 | 79.8178 | 81.0459 | 82.274 | 78.5897 | 79.8178 | 71.2212 | 67.1685 | 62.993 | 58.9403 | 57.7122 | 57.7122 | 66.7694 | 0 | 1.7694
2045 | 7 | 19 | 2045-07-19 | 1987 | 61.9808 | 61.9808 | 58.1 | 58.1 | 58.1 | 58.1 | 60.0404 | 60.0404 | 61.9808 | 65.8616 | 69.7424 | 71.6828 | 71.6828 | 75.5636 | 81.3848 | 81.3848 | 85.2656 | 87.206 | 81.3848 | 77.504 | 71.6828 | 67.802 | 67.802 | 71.6828 | 69.419 | 0 | 4.419
2045 | 7 | 20 | 2045-07-20 | 1987 | 61.995 | 61.995 | 60.5965 | 60.5965 | 59.198 | 60.5965 | 59.198 | 66.1906 | 71.7847 | 74.5817 | 73.1832 | 78.7773 | 84.3714 | 84.3714 | 87.1684 | 91.364 | 91.364 | 91.364 | 88.567 | 82.9729 | 75.9803 | 70.3862 | 68.9877 | 67.5891 | 73.8825 | 0 | 8.8825
2045 | 7 | 21 | 2045-07-21 | 1987 | 71.0074 | 71.0074 | 67.3811 | 63.7548 | 66.1723 | 62.546 | 67.3811 | 68.5898 | 75.8425 | 80.6775 | 84.3038 | 86.7214 | 89.1389 | 92.7652 | 90.3477 | 93.974 | 92.7652 | 91.5565 | 89.1389 | 86.7214 | 80.6775 | 75.8425 | 75.8425 | 69.7986 | 78.9147 | 0 | 13.9147
2045 | 7 | 22 | 2045-07-22 | 1987 | 73.931 | 66.6275 | 62.9757 | 62.9757 | 62.9757 | 62.9757 | 66.6275 | 66.6275 | 66.6275 | 70.2793 | 73.931 | 73.931 | 81.2345 | 88.538 | 88.538 | 88.538 | 84.8863 | 84.8863 | 84.8863 | 77.5828 | 73.931 | 73.931 | 62.9757 | 59.324 | 73.3224 | 0 | 8.3224
2045 | 7 | 23 | 2045-07-23 | 1987 | 62.726 | 62.726 | 62.726 | 62.726 | 62.726 | 62.726 | 62.726 | 64.9715 | 66.0942 | 68.3397 | 71.708 | 73.9535 | 77.3217 | 78.4445 | 79.5672 | 80.69 | 79.5672 | 77.3217 | 79.5672 | 78.4445 | 76.199 | 70.5852 | 68.3397 | 68.3397 | 70.7724 | 0 | 5.7724
2045 | 7 | 24 | 2045-07-24 | 1987 | 66.176 | 62.672 | 61.796 | 60.92 | 60.044 | 60.92 | 60.92 | 63.548 | 64.424 | 65.3 | 68.804 | 73.184 | 72.308 | 73.184 | 73.184 | 74.06 | 74.936 | 75.812 | 74.936 | 73.184 | 70.556 | 67.052 | 64.424 | 61.796 | 67.6725 | 0 | 2.6725
2045 | 7 | 25 | 2045-07-25 | 1987 | 67.294 | 67.294 | 67.125 | 67.125 | 67.125 | 66.956 | 67.125 | 67.294 | 67.294 | 67.463 | 67.97 | 68.139 | 68.477 | 69.153 | 69.66 | 69.998 | 69.153 | 68.984 | 68.984 | 68.815 | 68.646 | 67.97 | 67.801 | 67.632 | 68.0615 | 0 | 3.0615
2045 | 7 | 26 | 2045-07-26 | 1987 | 65.8825 | 65.8825 | 65.2836 | 64.6847 | 64.6847 | 62.888 | 64.6847 | 65.8825 | 67.0804 | 70.6738 | 72.4705 | 73.6684 | 74.8662 | 75.4651 | 76.064 | 74.8662 | 74.8662 | 73.0695 | 71.8716 | 70.6738 | 68.2782 | 67.6793 | 66.4815 | 65.8825 | 69.3263 | 0 | 4.3263
2045 | 7 | 27 | 2045-07-27 | 1987 | 64.1165 | 62.753 | 62.753 | 62.753 | 62.753 | 60.026 | 64.1165 | 66.8435 | 69.5705 | 72.2975 | 75.0245 | 79.115 | 81.842 | 83.2055 | 85.9325 | 87.296 | 87.296 | 85.9325 | 85.9325 | 81.842 | 75.0245 | 69.5705 | 65.48 | 64.1165 | 73.1497 | 0 | 8.1497
2045 | 7 | 28 | 2045-07-28 | 1987 | 61.6493 | 60.4416 | 60.4416 | 61.6493 | 59.234 | 60.4416 | 62.8569 | 66.4798 | 70.1027 | 72.518 | 77.3485 | 79.7638 | 80.9715 | 84.5944 | 85.802 | 85.802 | 85.802 | 84.5944 | 83.3867 | 80.9715 | 73.7256 | 70.1027 | 68.8951 | 67.6875 | 72.7193 | 0 | 7.7193
2045 | 7 | 29 | 2045-07-29 | 1987 | 66.7793 | 65.3736 | 65.3736 | 63.968 | 64.6708 | 63.968 | 65.3736 | 66.7793 | 68.8877 | 70.2934 | 71.699 | 73.1046 | 75.2131 | 76.6187 | 78.7272 | 78.7272 | 79.43 | 78.7272 | 78.7272 | 75.2131 | 71.699 | 70.9962 | 69.5905 | 69.5905 | 71.2305 | 0 | 6.2305
2045 | 7 | 30 | 2045-07-30 | 1987 | 69.5537 | 69.2829 | 68.4705 | 67.9288 | 67.658 | 67.658 | 68.1996 | 68.4705 | 69.8245 | 70.0954 | 70.637 | 71.4495 | 71.7203 | 72.2619 | 73.0744 | 73.616 | 72.8035 | 71.9911 | 71.4495 | 70.9078 | 70.637 | 70.0954 | 69.8245 | 69.0121 | 70.2759 | 0 | 5.2759
2045 | 7 | 31 | 2045-07-31 | 1987 | 62.5434 | 62.5434 | 61.862 | 61.862 | 61.862 | 61.862 | 61.862 | 62.5434 | 63.9063 | 66.632 | 67.3134 | 69.3577 | 70.0391 | 71.402 | 70.7206 | 70.7206 | 71.402 | 70.7206 | 67.9949 | 67.3134 | 65.2691 | 64.5877 | 63.9063 | 64.5877 | 65.9506 | 0 | 0.95057
2045 | 8 | 1 | 2045-08-01 | 1987 | 63.3596 | 62.7782 | 61.6154 | 61.6154 | 61.6154 | 61.034 | 61.6154 | 62.7782 | 64.5224 | 65.6852 | 67.4294 | 69.1736 | 70.3364 | 71.4992 | 72.662 | 72.0806 | 72.662 | 72.662 | 72.0806 | 69.755 | 67.4294 | 65.1038 | 64.5224 | 64.5224 | 66.6057 | 0 | 1.6057
2045 | 8 | 2 | 2045-08-02 | 1987 | 63.219 | 63.219 | 62.4388 | 60.8783 | 60.098 | 60.8783 | 61.6585 | 63.9993 | 67.1203 | 69.4611 | 71.8019 | 73.3624 | 73.3624 | 74.1427 | 77.2637 | 78.044 | 78.044 | 77.2637 | 76.4835 | 74.1427 | 71.0217 | 67.1203 | 67.1203 | 65.5598 | 69.071 | 0 | 4.071
2045 | 8 | 3 | 2045-08-03 | 1987 | 64.256 | 63.725 | 63.725 | 63.194 | 61.07 | 61.07 | 62.132 | 63.725 | 66.38 | 68.504 | 70.097 | 71.69 | 73.283 | 74.345 | 76.469 | 76.469 | 77 | 75.407 | 73.283 | 71.69 | 69.035 | 68.504 | 67.442 | 66.38 | 68.7031 | 0 | 3.7031
2045 | 8 | 4 | 2045-08-04 | 1987 | 68.2722 | 66.3008 | 65.3151 | 61.3724 | 57.4297 | 56.444 | 58.4154 | 62.3581 | 65.3151 | 66.3008 | 71.2292 | 73.2006 | 74.1862 | 77.1433 | 78.129 | 80.1003 | 80.1003 | 81.086 | 79.1146 | 73.2006 | 67.2865 | 67.2865 | 65.3151 | 60.3867 | 68.9703 | 0 | 3.9703
2045 | 8 | 5 | 2045-08-05 | 1987 | 63.23 | 63.23 | 59.612 | 55.994 | 55.994 | 57.803 | 61.421 | 61.421 | 63.23 | 66.848 | 72.275 | 72.275 | 79.511 | 75.893 | 83.129 | 84.938 | 84.938 | 84.938 | 84.938 | 79.511 | 75.893 | 74.084 | 70.466 | 66.848 | 70.7675 | 0 | 5.7675
2045 | 8 | 6 | 2045-08-06 | 1987 | 63.2637 | 59.4179 | 58.136 | 60.6998 | 60.6998 | 59.4179 | 59.4179 | 60.6998 | 61.9817 | 65.8275 | 70.9551 | 73.519 | 77.3647 | 81.2104 | 83.7743 | 86.3381 | 86.3381 | 87.62 | 85.0562 | 79.9285 | 73.519 | 73.519 | 74.8009 | 72.237 | 71.4893 | 0 | 6.4893
2045 | 8 | 7 | 2045-08-07 | 1987 | 74.7444 | 71.7465 | 68.7486 | 69.7479 | 66.7499 | 63.752 | 68.7486 | 71.7465 | 74.7444 | 77.7423 | 79.741 | 85.7368 | 87.7354 | 89.7341 | 91.7327 | 92.732 | 92.732 | 90.7334 | 90.7334 | 87.7354 | 82.7389 | 81.7396 | 78.7417 | 75.7437 | 79.8659 | 0 | 14.8659
2045 | 8 | 8 | 2045-08-08 | 1987 | 69.5872 | 67.3173 | 67.3173 | 68.0739 | 65.804 | 66.5606 | 66.5606 | 69.5872 | 72.6138 | 74.8837 | 77.1536 | 79.4236 | 81.6935 | 83.2068 | 83.2068 | 85.4767 | 85.4767 | 86.99 | 83.9634 | 81.6935 | 75.6404 | 72.6138 | 72.6138 | 71.1005 | 75.3566 | 0 | 10.3566
2045 | 8 | 9 | 2045-08-09 | 1987 | 65.5168 | 64.2846 | 63.0525 | 62.4364 | 60.5881 | 59.972 | 60.5881 | 63.0525 | 64.2846 | 65.5168 | 66.749 | 68.5973 | 71.0616 | 72.2938 | 72.9099 | 73.526 | 73.526 | 71.0616 | 67.9812 | 65.5168 | 63.0525 | 60.5881 | 61.2042 | 60.5881 | 65.7479 | 0 | 0.74785
2045 | 8 | 10 | 2045-08-10 | 1987 | 66.626 | 64.098 | 64.098 | 62.834 | 64.098 | 64.098 | 64.098 | 64.098 | 62.834 | 66.626 | 69.154 | 70.418 | 71.682 | 74.21 | 74.21 | 74.21 | 71.682 | 72.946 | 71.682 | 70.418 | 70.418 | 69.154 | 69.154 | 69.154 | 68.4167 | 0 | 3.4167
2045 | 8 | 11 | 2045-08-11 | 1987 | 62.9733 | 61.8866 | 61.8866 | 61.8866 | 60.8 | 60.8 | 61.8866 | 62.9733 | 62.9733 | 66.2332 | 67.3198 | 70.5797 | 73.8396 | 77.0995 | 79.2727 | 79.2727 | 81.446 | 79.2727 | 79.2727 | 77.0995 | 70.5797 | 68.4064 | 66.2332 | 67.3198 | 69.2214 | 0 | 4.2214
2045 | 8 | 12 | 2045-08-12 | 1987 | 70.9916 | 65.0732 | 62.114 | 62.114 | 62.114 | 62.114 | 63.5936 | 63.5936 | 65.0732 | 65.0732 | 66.5528 | 68.0324 | 68.0324 | 69.512 | 72.4712 | 72.4712 | 76.91 | 75.4304 | 72.4712 | 72.4712 | 69.512 | 68.0324 | 65.813 | 63.5936 | 67.6317 | 0 | 2.6317
2045 | 8 | 13 | 2045-08-13 | 1987 | 63.654 | 63.654 | 62.51 | 62.51 | 62.51 | 62.51 | 62.51 | 62.51 | 63.654 | 63.654 | 64.798 | 65.942 | 67.086 | 70.518 | 71.662 | 72.806 | 72.806 | 72.806 | 71.662 | 69.374 | 68.23 | 67.086 | 65.942 | 64.798 | 66.4663 | 0 | 1.4663
2045 | 8 | 14 | 2045-08-14 | 1987 | 58.9165 | 58.9165 | 58.9165 | 58.9165 | 58.9165 | 57.272 | 57.272 | 58.9165 | 58.9165 | 60.5611 | 62.2056 | 63.8502 | 67.1393 | 72.0729 | 75.362 | 70.4284 | 72.0729 | 73.7175 | 75.362 | 72.0729 | 68.7838 | 68.7838 | 63.8502 | 63.8502 | 64.878 | 0.12198 | 0
2045 | 8 | 15 | 2045-08-15 | 1987 | 58.01 | 52.502 | 52.502 | 52.502 | 52.502 | 52.502 | 52.502 | 52.502 | 52.502 | 55.256 | 58.01 | 60.764 | 63.518 | 69.026 | 74.534 | 74.534 | 80.042 | 69.026 | 63.518 | 63.518 | 58.01 | 58.01 | 55.256 | 52.502 | 59.7313 | 5.2687 | 0
2045 | 8 | 16 | 2045-08-16 | 1987 | 63.0731 | 61.4686 | 59.864 | 59.864 | 59.864 | 59.864 | 59.864 | 59.864 | 61.4686 | 63.0731 | 66.2823 | 74.3051 | 75.9097 | 77.5143 | 79.1189 | 82.328 | 80.7234 | 77.5143 | 75.9097 | 74.3051 | 72.7006 | 67.8869 | 64.6777 | 61.4686 | 68.288 | 0 | 3.288
2045 | 8 | 17 | 2045-08-17 | 1987 | 63.6338 | 63.6338 | 63.6338 | 62.6689 | 61.7039 | 59.774 | 60.739 | 62.6689 | 64.5988 | 67.4937 | 72.3184 | 74.2483 | 75.2133 | 79.0731 | 80.0381 | 81.968 | 81.968 | 81.968 | 80.0381 | 77.1432 | 72.3184 | 69.4236 | 69.4236 | 70.3885 | 70.67 | 0 | 5.67
2045 | 8 | 18 | 2045-08-18 | 1987 | 63.9478 | 61.9016 | 60.8785 | 58.8322 | 58.8322 | 56.786 | 58.8322 | 62.9247 | 65.9941 | 68.0403 | 72.1328 | 74.179 | 77.2484 | 79.2946 | 82.364 | 81.3409 | 82.364 | 81.3409 | 79.2946 | 75.2022 | 70.0866 | 69.0634 | 67.0172 | 67.0172 | 69.7881 | 0 | 4.7881
2045 | 8 | 19 | 2045-08-19 | 1987 | 66.674 | 65.5325 | 63.2495 | 59.825 | 58.6835 | 57.542 | 58.6835 | 63.2495 | 66.674 | 71.24 | 71.24 | 73.523 | 76.9475 | 79.2305 | 81.5135 | 82.655 | 84.938 | 84.938 | 81.5135 | 75.806 | 68.957 | 66.674 | 67.8155 | 65.5325 | 70.5266 | 0 | 5.5266
2045 | 8 | 20 | 2045-08-20 | 1987 | 70.7424 | 68.9103 | 67.0781 | 67.0781 | 67.0781 | 65.246 | 65.246 | 65.246 | 65.246 | 67.0781 | 68.9103 | 79.9031 | 79.9031 | 81.7353 | 87.2317 | 90.896 | 89.0639 | 89.0639 | 85.3996 | 78.071 | 72.5746 | 72.5746 | 70.7424 | 67.0781 | 74.254 | 0 | 9.254
2045 | 8 | 21 | 2045-08-21 | 1987 | 63.7815 | 62.5656 | 62.5656 | 61.3498 | 60.134 | 60.134 | 60.134 | 63.7815 | 67.4289 | 71.0764 | 73.508 | 78.3713 | 82.0187 | 83.2345 | 85.6662 | 86.882 | 86.882 | 84.4504 | 82.0187 | 77.1555 | 71.0764 | 71.0764 | 69.8605 | 68.6447 | 72.2415 | 0 | 7.2415
2045 | 8 | 22 | 2045-08-22 | 1987 | 62.096 | 59.702 | 59.702 | 58.505 | 58.505 | 57.308 | 57.308 | 60.899 | 64.49 | 69.278 | 71.672 | 77.657 | 81.248 | 82.445 | 83.642 | 84.839 | 86.036 | 82.445 | 80.051 | 77.657 | 72.869 | 71.672 | 72.869 | 71.672 | 71.0236 | 0 | 6.0236
2045 | 8 | 23 | 2045-08-23 | 1987 | 68.492 | 68.492 | 62.1882 | 59.6667 | 60.9275 | 58.406 | 59.6667 | 62.1882 | 64.7097 | 68.492 | 68.492 | 73.535 | 77.3172 | 81.0995 | 84.8817 | 88.664 | 88.664 | 88.664 | 88.664 | 81.0995 | 76.0565 | 72.2742 | 72.2742 | 72.2742 | 72.7996 | 0 | 7.7996
2045 | 8 | 24 | 2045-08-24 | 1987 | 74.1492 | 71.9941 | 69.8391 | 67.6841 | 66.6066 | 63.374 | 63.374 | 66.6066 | 69.8391 | 76.3042 | 77.3817 | 79.5368 | 83.8468 | 88.1569 | 90.3119 | 92.467 | 94.622 | 94.622 | 92.467 | 88.1569 | 78.4592 | 75.2267 | 73.0717 | 68.7616 | 77.7858 | 0 | 12.7858
2045 | 8 | 25 | 2045-08-25 | 1987 | 66.1415 | 64.1368 | 64.1368 | 63.1344 | 62.132 | 62.4327 | 62.8337 | 63.1344 | 64.1368 | 68.1462 | 73.1581 | 77.1676 | 85.1866 | 85.1866 | 88.1937 | 91.2009 | 91.2009 | 94.208 | 92.2032 | 84.1842 | 76.1653 | 73.1581 | 70.151 | 71.1534 | 74.7035 | 0 | 9.7035
2045 | 8 | 26 | 2045-08-26 | 1987 | 70.8137 | 65.6013 | 64.8566 | 65.6013 | 65.6013 | 64.8566 | 64.112 | 65.6013 | 67.8352 | 70.8137 | 73.0476 | 70.8137 | 75.2815 | 75.2815 | 75.2815 | 76.0261 | 78.26 | 76.7707 | 76.0261 | 73.0476 | 73.0476 | 72.3029 | 72.3029 | 70.8137 | 70.9998 | 0 | 5.9998
2045 | 8 | 27 | 2045-08-27 | 1987 | 67.7591 | 67.2205 | 68.2977 | 66.6818 | 67.2205 | 65.066 | 65.6046 | 68.8363 | 70.4522 | 71.5294 | 72.6066 | 73.6838 | 76.3769 | 77.4542 | 78.5314 | 78.5314 | 79.07 | 76.9155 | 76.9155 | 73.6838 | 70.4522 | 71.5294 | 70.4522 | 69.3749 | 71.8436 | 0 | 6.8436
2045 | 8 | 28 | 2045-08-28 | 1987 | 72.3335 | 68.216 | 66.569 | 65.7455 | 64.922 | 65.7455 | 66.569 | 67.3925 | 67.3925 | 71.51 | 74.804 | 75.6275 | 77.2745 | 78.9215 | 79.745 | 81.392 | 81.392 | 78.9215 | 78.9215 | 76.451 | 73.157 | 73.9805 | 73.157 | 72.3335 | 73.0197 | 0 | 8.0197
2045 | 8 | 29 | 2045-08-29 | 1987 | 63.4842 | 62.7591 | 62.0341 | 62.0341 | 61.309 | 61.309 | 60.584 | 62.7591 | 64.2092 | 67.8344 | 70.0095 | 72.1846 | 74.3598 | 76.5349 | 77.2599 | 78.71 | 77.985 | 76.5349 | 74.3598 | 70.7346 | 68.5594 | 69.2845 | 68.5594 | 67.8344 | 68.8011 | 0 | 3.8011
2045 | 8 | 30 | 2045-08-30 | 1987 | 66.1892 | 66.1892 | 65.2676 | 64.346 | 62.5028 | 62.042 | 62.9636 | 64.346 | 65.2676 | 67.5716 | 69.4148 | 71.258 | 73.1012 | 74.4836 | 75.4052 | 75.866 | 75.866 | 75.4052 | 74.0228 | 70.7972 | 68.954 | 68.4932 | 68.954 | 68.954 | 69.0692 | 0 | 4.0692
2045 | 8 | 31 | 2045-08-31 | 1987 | 67.5248 | 66.4904 | 64.9388 | 65.456 | 64.9388 | 63.3872 | 62.87 | 64.9388 | 67.0076 | 69.0764 | 71.1452 | 73.214 | 75.2828 | 76.8344 | 77.3516 | 78.386 | 77.3516 | 76.3172 | 74.7656 | 72.1796 | 70.1108 | 69.5936 | 68.042 | 69.0764 | 70.2617 | 0 | 5.2617
2045 | 9 | 1 | 2045-09-01 | 1987 | 64.4056 | 62.1711 | 61.6125 | 61.6125 | 60.4952 | 60.4952 | 60.4952 | 62.1711 | 63.847 | 64.4056 | 67.7573 | 69.9918 | 72.7849 | 73.3435 | 75.578 | 75.578 | 75.578 | 73.9021 | 72.7849 | 69.9918 | 63.847 | 62.1711 | 60.4952 | 59.378 | 66.4539 | 0 | 1.4539
2045 | 9 | 2 | 2045-09-02 | 1987 | 64.814 | 62.3372 | 62.3372 | 63.5756 | 63.5756 | 63.5756 | 63.5756 | 63.5756 | 66.0524 | 67.2908 | 68.5292 | 74.7212 | 75.9596 | 74.7212 | 77.198 | 75.9596 | 75.9596 | 72.2444 | 69.7676 | 68.5292 | 63.5756 | 66.0524 | 62.3372 | 58.622 | 67.7036 | 0 | 2.7036
2045 | 9 | 3 | 2045-09-03 | 1987 | 58.4857 | 56.9994 | 56.2563 | 55.5131 | 55.5131 | 55.5131 | 54.77 | 56.2563 | 59.972 | 62.2014 | 62.9446 | 64.4309 | 67.4034 | 68.8897 | 70.376 | 69.6329 | 70.376 | 70.376 | 67.4034 | 64.4309 | 62.9446 | 61.4583 | 59.972 | 61.4583 | 62.2324 | 2.7676 | 0
2045 | 9 | 4 | 2045-09-04 | 1987 | 58.25 | 57.329 | 55.487 | 56.408 | 54.566 | 50.882 | 51.803 | 55.487 | 59.171 | 61.013 | 64.697 | 68.381 | 69.302 | 72.065 | 72.986 | 72.986 | 72.065 | 69.302 | 68.381 | 63.776 | 61.934 | 63.776 | 62.855 | 61.934 | 62.7015 | 2.2985 | 0
2045 | 9 | 5 | 2045-09-05 | 1987 | 57.1928 | 57.1928 | 53.5352 | 53.5352 | 51.7064 | 50.792 | 50.792 | 54.4496 | 57.1928 | 60.8504 | 62.6792 | 64.508 | 66.3368 | 69.08 | 72.7376 | 71.8232 | 73.652 | 71.8232 | 69.08 | 65.4224 | 62.6792 | 60.8504 | 63.5936 | 59.0216 | 61.6886 | 3.3114 | 0
2045 | 9 | 6 | 2045-09-06 | 1987 | 60.931 | 57.5874 | 54.2437 | 55.9155 | 52.5718 | 50.9 | 52.5718 | 55.9155 | 58.4233 | 61.767 | 64.2747 | 65.1106 | 69.2902 | 70.1262 | 71.798 | 70.9621 | 71.798 | 71.798 | 68.4543 | 64.2747 | 62.6029 | 64.2747 | 63.4388 | 59.2592 | 62.4287 | 2.5713 | 0
2045 | 9 | 7 | 2045-09-07 | 1987 | 59.792 | 58.3835 | 57.6793 | 54.8623 | 54.8623 | 54.158 | 54.8623 | 54.8623 | 54.8623 | 54.8623 | 56.2707 | 59.0877 | 61.9047 | 66.1303 | 68.243 | 70.3558 | 71.06 | 71.06 | 69.6515 | 65.426 | 61.9047 | 59.0877 | 58.3835 | 56.975 | 60.6136 | 4.3864 | 0
2045 | 9 | 8 | 2045-09-08 | 1987 | 51.908 | 51.908 | 52.744 | 52.744 | 51.908 | 51.908 | 51.908 | 51.908 | 51.908 | 52.744 | 52.744 | 54.416 | 55.252 | 56.924 | 59.432 | 64.448 | 66.12 | 66.956 | 63.612 | 59.432 | 58.596 | 56.924 | 55.252 | 54.416 | 56.088 | 8.912 | 0
2045 | 9 | 9 | 2045-09-09 | 1987 | 62.324 | 62.324 | 61.418 | 58.7 | 58.7 | 57.794 | 58.7 | 59.606 | 60.512 | 61.418 | 64.136 | 67.76 | 71.384 | 73.196 | 76.82 | 79.538 | 78.632 | 79.538 | 77.726 | 71.384 | 68.666 | 67.76 | 66.854 | 65.042 | 67.0805 | 0 | 2.0805
2045 | 9 | 10 | 2045-09-10 | 1987 | 61.957 | 59.5065 | 58.6897 | 59.5065 | 61.1401 | 57.056 | 57.056 | 58.6897 | 62.7738 | 66.8579 | 69.3084 | 72.5757 | 75.0262 | 78.2935 | 79.9272 | 79.9272 | 80.744 | 79.1103 | 75.0262 | 70.1252 | 65.2243 | 61.957 | 61.1401 | 61.1401 | 67.1983 | 0 | 2.1983
2045 | 9 | 11 | 2045-09-11 | 1987 | 62.285 | 62.285 | 58.784 | 62.285 | 58.784 | 62.285 | 62.285 | 58.784 | 62.285 | 65.786 | 72.788 | 72.788 | 72.788 | 76.289 | 79.79 | 76.289 | 79.79 | 76.289 | 72.788 | 72.788 | 72.788 | 69.287 | 65.786 | 65.786 | 68.4117 | 0 | 3.4117
2045 | 9 | 12 | 2045-09-12 | 1987 | 62.105 | 62.105 | 62.105 | 57.776 | 57.776 | 57.776 | 57.776 | 57.776 | 62.105 | 62.105 | 57.776 | 66.434 | 75.092 | 83.75 | 79.421 | 79.421 | 79.421 | 75.092 | 70.763 | 66.434 | 66.434 | 62.105 | 62.105 | 57.776 | 65.8929 | 0 | 0.89287
2045 | 9 | 13 | 2045-09-13 | 1987 | 61.0196 | 61.0196 | 61.0196 | 61.0196 | 61.0196 | 58.532 | 58.532 | 61.0196 | 63.5072 | 63.5072 | 65.9948 | 70.97 | 75.9452 | 80.9204 | 83.408 | 83.408 | 83.408 | 83.408 | 83.408 | 73.4576 | 68.4824 | 63.5072 | 58.532 | 63.5072 | 68.6897 | 0 | 3.6897
2045 | 9 | 14 | 2045-09-14 | 1987 | 69.764 | 69.764 | 64.814 | 62.339 | 67.289 | 67.289 | 67.289 | 72.239 | 74.714 | 74.714 | 69.764 | 69.764 | 72.239 | 72.239 | 74.714 | 72.239 | 79.664 | 74.714 | 69.764 | 64.814 | 62.339 | 59.864 | 59.864 | 62.339 | 68.939 | 0 | 3.939
2045 | 9 | 15 | 2045-09-15 | 1987 | 61.7514 | 61.7514 | 62.4071 | 61.7514 | 61.0957 | 60.44 | 60.44 | 61.7514 | 62.4071 | 63.7186 | 66.9971 | 66.3414 | 68.9643 | 69.62 | 69.62 | 68.3086 | 63.7186 | 66.9971 | 65.6857 | 65.03 | 65.03 | 64.3743 | 63.0629 | 63.0629 | 64.347 | 0.65304 | 0
2045 | 9 | 16 | 2045-09-16 | 1987 | 61.271 | 61.271 | 60.4865 | 59.702 | 59.702 | 60.4865 | 61.271 | 60.4865 | 62.0555 | 64.409 | 62.84 | 65.1935 | 68.3315 | 68.3315 | 68.3315 | 69.116 | 69.116 | 68.3315 | 66.7625 | 62.84 | 62.0555 | 62.84 | 62.0555 | 61.271 | 63.6899 | 1.3101 | 0
2045 | 9 | 17 | 2045-09-17 | 1987 | 58.5815 | 57.4025 | 56.2235 | 55.634 | 55.634 | 56.813 | 55.634 | 56.813 | 57.992 | 58.5815 | 62.1185 | 65.066 | 66.245 | 67.424 | 68.603 | 69.1925 | 68.603 | 69.782 | 66.8345 | 63.2975 | 63.887 | 62.708 | 62.708 | 60.9395 | 61.9466 | 3.0534 | 0
2045 | 9 | 18 | 2045-09-18 | 1987 | 52.676 | 54.884 | 54.884 | 54.884 | 51.572 | 52.676 | 50.468 | 54.884 | 60.404 | 60.404 | 65.924 | 64.82 | 70.34 | 72.548 | 73.652 | 71.444 | 72.548 | 71.444 | 68.132 | 64.82 | 61.508 | 58.196 | 54.884 | 53.78 | 61.324 | 3.676 | 0
2045 | 9 | 19 | 2045-09-19 | 1987 | 55.9732 | 55.2179 | 55.2179 | 53.7073 | 52.952 | 52.952 | 54.4626 | 53.7073 | 56.7285 | 60.5051 | 62.771 | 65.7922 | 67.3028 | 70.3241 | 70.3241 | 71.0794 | 72.59 | 71.8347 | 68.0582 | 68.0582 | 65.0369 | 63.5263 | 63.5263 | 62.0157 | 62.236 | 2.764 | 0
2045 | 9 | 20 | 2045-09-20 | 1987 | 55.43 | 54.762 | 54.094 | 54.094 | 52.09 | 52.758 | 51.422 | 53.426 | 55.43 | 58.77 | 62.11 | 62.778 | 64.782 | 66.786 | 68.79 | 69.458 | 69.458 | 68.79 | 65.45 | 59.438 | 58.102 | 56.766 | 56.766 | 56.098 | 59.4937 | 5.5063 | 0
2045 | 9 | 21 | 2045-09-21 | 1987 | 56.6673 | 53.8633 | 53.8633 | 50.1247 | 49.19 | 49.19 | 51.0593 | 51.0593 | 52.9287 | 57.602 | 63.21 | 66.014 | 69.7527 | 72.5567 | 72.5567 | 74.426 | 73.4913 | 71.622 | 67.8833 | 62.2753 | 60.406 | 61.3407 | 58.5367 | 57.602 | 60.7176 | 4.2824 | 0
2045 | 9 | 22 | 2045-09-22 | 1987 | 61.186 | 61.186 | 56.636 | 56.636 | 54.816 | 54.816 | 53.906 | 55.726 | 58.456 | 63.916 | 67.556 | 71.196 | 73.016 | 75.746 | 76.656 | 78.476 | 77.566 | 73.016 | 69.376 | 65.736 | 63.916 | 65.736 | 62.096 | 59.366 | 64.8639 | 0.13608 | 0
2045 | 9 | 23 | 2045-09-23 | 1987 | 61.0062 | 58.6793 | 57.5158 | 54.0255 | 55.1889 | 54.0255 | 54.0255 | 55.1889 | 58.6793 | 62.1696 | 66.8235 | 67.9869 | 69.1504 | 73.8042 | 77.2945 | 76.1311 | 78.458 | 73.8042 | 70.3138 | 65.66 | 64.4965 | 57.5158 | 52.862 | 52.862 | 63.2361 | 1.7639 | 0
2045 | 9 | 24 | 2045-09-24 | 1987 | 54.824 | 58.31 | 61.796 | 65.282 | 65.282 | 65.282 | 65.282 | 65.282 | 65.282 | 61.796 | 68.768 | 72.254 | 75.74 | 75.74 | 75.74 | 72.254 | 75.74 | 72.254 | 68.768 | 68.768 | 68.768 | 68.768 | 65.282 | 65.282 | 67.606 | 0 | 2.606
2045 | 9 | 25 | 2045-09-25 | 1987 | 62.5511 | 62.5511 | 62.5511 | 59.5066 | 59.5066 | 56.462 | 56.462 | 56.462 | 59.5066 | 56.462 | 59.5066 | 62.5511 | 65.5957 | 74.7294 | 77.774 | 74.7294 | 77.774 | 74.7294 | 71.6849 | 62.5511 | 59.5066 | 59.5066 | 59.5066 | 56.462 | 63.6929 | 1.3071 | 0
2045 | 9 | 26 | 2045-09-26 | 1987 | 62.904 | 60.56 | 58.216 | 55.872 | 53.528 | 54.7 | 54.7 | 55.872 | 58.216 | 59.388 | 64.076 | 67.592 | 67.592 | 67.592 | 68.764 | 74.624 | 72.28 | 71.108 | 68.764 | 66.42 | 65.248 | 64.076 | 62.904 | 61.732 | 63.197 | 1.803 | 0
2045 | 9 | 27 | 2045-09-27 | 1987 | 59.87 | 59.87 | 56.222 | 55.31 | 56.222 | 52.574 | 52.574 | 54.398 | 58.958 | 61.694 | 64.43 | 67.166 | 68.99 | 69.902 | 70.814 | 71.726 | 71.726 | 68.99 | 65.342 | 60.782 | 63.518 | 63.518 | 61.694 | 61.694 | 62.416 | 2.584 | 0
2045 | 9 | 28 | 2045-09-28 | 1987 | 59.354 | 58.37 | 54.434 | 55.418 | 52.466 | 53.45 | 54.434 | 55.418 | 59.354 | 63.29 | 67.226 | 70.178 | 71.162 | 74.114 | 76.082 | 75.098 | 75.098 | 72.146 | 67.226 | 64.274 | 62.306 | 63.29 | 62.306 | 62.306 | 63.7 | 1.3 | 0
2045 | 9 | 29 | 2045-09-29 | 1987 | 55.4107 | 54.922 | 54.4333 | 54.4333 | 54.4333 | 53.9447 | 53.456 | 54.4333 | 55.8993 | 57.3653 | 59.8087 | 62.252 | 63.718 | 65.184 | 66.1613 | 66.65 | 65.6727 | 64.2067 | 61.2747 | 58.8313 | 58.3427 | 57.854 | 57.3653 | 58.3427 | 58.9331 | 6.0669 | 0
2045 | 9 | 30 | 2045-09-30 | 1987 | 53.0594 | 51.8956 | 51.5077 | 50.7318 | 49.568 | 49.568 | 49.568 | 50.3439 | 51.5077 | 54.2232 | 56.1628 | 57.7146 | 57.7146 | 58.8783 | 60.4301 | 60.818 | 60.0421 | 58.8783 | 56.9387 | 56.5508 | 54.999 | 54.6111 | 54.2232 | 54.2232 | 54.7566 | 10.2434 | 0
2045 | 10 | 1 | 2045-10-01 | 1987 | 57.2036 | 55.9426 | 57.2036 | 54.6815 | 52.79 | 55.3121 | 52.79 | 54.051 | 55.9426 | 59.0951 | 62.2477 | 66.0308 | 70.4444 | 71.7054 | 71.7054 | 74.2275 | 74.858 | 69.8139 | 66.6613 | 65.4003 | 61.6172 | 59.7257 | 59.0951 | 59.0951 | 61.985 | 3.015 | 0
2045 | 10 | 2 | 2045-10-02 | 1987 | 62.006 | 58.7948 | 57.992 | 59.5976 | 60.4004 | 58.7948 | 58.7948 | 59.5976 | 59.5976 | 61.2032 | 62.8088 | 63.6116 | 64.4144 | 65.2172 | 65.2172 | 66.02 | 66.02 | 65.2172 | 65.2172 | 64.4144 | 63.6116 | 62.006 | 60.8018 | 59.5976 | 62.1231 | 2.8769 | 0
2045 | 10 | 3 | 2045-10-03 | 1987 | 55.94 | 55.94 | 56.2197 | 55.94 | 56.2197 | 56.2197 | 56.4994 | 56.4994 | 56.7791 | 57.8978 | 58.4572 | 59.0166 | 59.2963 | 58.7369 | 59.2963 | 59.576 | 59.576 | 58.4572 | 57.6182 | 57.6182 | 57.0588 | 56.4994 | 56.2197 | 56.7791 | 57.4317 | 7.5683 | 0
2045 | 10 | 4 | 2045-10-04 | 1987 | 55.7276 | 55.7276 | 54.788 | 54.788 | 52.9088 | 51.0296 | 52.9088 | 52.9088 | 53.8484 | 55.7276 | 58.5464 | 60.4256 | 62.3048 | 61.3652 | 64.184 | 63.2444 | 64.184 | 60.4256 | 56.6672 | 53.8484 | 54.788 | 52.9088 | 53.8484 | 50.09 | 56.5498 | 8.4503 | 0
2045 | 10 | 5 | 2045-10-05 | 1987 | 47.8825 | 45.6767 | 43.4709 | 44.5738 | 42.368 | 43.4709 | 42.368 | 42.368 | 46.7796 | 52.2942 | 56.7058 | 60.0145 | 62.2204 | 65.5291 | 66.632 | 66.632 | 64.4262 | 60.0145 | 54.5 | 51.1913 | 50.0884 | 52.2942 | 51.1913 | 50.0884 | 52.6159 | 12.3841 | 0
2045 | 10 | 6 | 2045-10-06 | 1987 | 52.9167 | 52.147 | 50.6077 | 50.6077 | 50.6077 | 49.838 | 49.838 | 50.6077 | 52.9167 | 55.9954 | 59.0742 | 61.3832 | 65.2316 | 66.771 | 67.5406 | 69.08 | 67.5406 | 65.2316 | 59.8438 | 57.5348 | 55.9954 | 55.2258 | 54.4561 | 53.6864 | 57.2782 | 7.7218 | 0
2045 | 10 | 7 | 2045-10-07 | 1987 | 57.0335 | 55.301 | 54.4348 | 52.7022 | 53.5685 | 52.7022 | 51.836 | 51.836 | 53.5685 | 58.766 | 63.9635 | 65.696 | 66.5623 | 70.0272 | 70.8935 | 70.8935 | 72.626 | 68.2947 | 63.0973 | 57.8997 | 57.8997 | 57.8997 | 55.301 | 54.4348 | 59.8849 | 5.1151 | 0
2045 | 10 | 8 | 2045-10-08 | 1987 | 53.69 | 55.742 | 55.742 | 55.742 | 53.69 | 53.69 | 53.69 | 55.742 | 57.794 | 63.95 | 70.106 | 72.158 | 70.106 | 72.158 | 76.262 | 76.262 | 74.21 | 70.106 | 63.95 | 61.898 | 61.898 | 61.898 | 59.846 | 57.794 | 62.8385 | 2.1615 | 0
2045 | 10 | 9 | 2045-10-09 | 1987 | 52.8244 | 51.5378 | 50.2512 | 48.9646 | 48.9646 | 48.9646 | 47.678 | 47.678 | 51.5378 | 56.6843 | 61.8307 | 65.6905 | 70.837 | 73.4102 | 75.9834 | 77.27 | 75.9834 | 70.837 | 64.4039 | 63.1173 | 61.8307 | 59.2575 | 56.6843 | 56.6843 | 59.9544 | 5.0456 | 0
2045 | 10 | 10 | 2045-10-10 | 1987 | 57.194 | 56.0936 | 56.6438 | 55.5434 | 55.5434 | 51.692 | 56.6438 | 53.3426 | 57.7442 | 60.4952 | 59.945 | 63.7964 | 64.8968 | 68.198 | 65.9972 | 68.198 | 67.6478 | 65.447 | 61.5956 | 61.5956 | 59.3948 | 57.7442 | 56.6438 | 55.5434 | 59.8991 | 5.1009 | 0
2045 | 10 | 11 | 2045-10-11 | 1987 | 53.138 | 48.854 | 50.996 | 51.71 | 47.426 | 48.14 | 49.568 | 47.426 | 52.424 | 56.708 | 59.564 | 64.562 | 65.99 | 68.846 | 68.132 | 67.418 | 67.418 | 64.562 | 58.136 | 55.994 | 55.28 | 53.852 | 53.138 | 51.71 | 56.708 | 8.292 | 0
2045 | 10 | 12 | 2045-10-12 | 1987 | 58.538 | 57.158 | 56.813 | 57.158 | 55.778 | 56.123 | 56.468 | 56.123 | 56.468 | 58.538 | 59.228 | 59.918 | 61.298 | 61.298 | 61.988 | 61.988 | 61.988 | 61.643 | 59.228 | 58.883 | 58.538 | 57.848 | 58.193 | 57.158 | 58.6818 | 6.3182 | 0
2045 | 10 | 13 | 2045-10-13 | 1987 | 58.1077 | 57.6534 | 56.7449 | 56.2906 | 55.8363 | 55.382 | 55.8363 | 55.382 | 56.7449 | 58.562 | 60.8334 | 62.1963 | 62.1963 | 63.1049 | 64.4677 | 64.922 | 64.922 | 62.6506 | 60.3791 | 59.9249 | 58.562 | 59.4706 | 58.1077 | 58.1077 | 59.4327 | 5.5673 | 0
2045 | 10 | 14 | 2045-10-14 | 1987 | 61.34 | 51.872 | 56.606 | 54.239 | 54.239 | 54.239 | 58.973 | 54.239 | 51.872 | 54.239 | 54.239 | 54.239 | 61.34 | 68.441 | 68.441 | 68.441 | 70.808 | 68.441 | 68.441 | 63.707 | 61.34 | 58.973 | 54.239 | 56.606 | 59.5647 | 5.4352 | 0
2045 | 10 | 15 | 2045-10-15 | 1987 | 54.2442 | 54.2442 | 53.0032 | 51.7621 | 50.5211 | 50.5211 | 49.28 | 49.28 | 50.5211 | 56.7263 | 61.6905 | 62.9316 | 65.4137 | 66.6547 | 71.6189 | 72.86 | 70.3779 | 66.6547 | 64.1726 | 61.6905 | 60.4495 | 60.4495 | 59.2084 | 56.7263 | 59.2084 | 5.7916 | 0
2045 | 10 | 16 | 2045-10-16 | 1987 | 57.308 | 58.127 | 57.7175 | 57.7175 | 57.7175 | 57.308 | 57.308 | 57.308 | 57.7175 | 57.7175 | 58.946 | 60.9935 | 62.6315 | 62.6315 | 63.86 | 63.86 | 63.86 | 61.8125 | 60.584 | 59.765 | 60.1745 | 59.765 | 58.5365 | 59.3555 | 59.6968 | 5.3033 | 0
2045 | 10 | 17 | 2045-10-17 | 1987 | 51.1088 | 51.1088 | 47.8016 | 47.8016 | 48.6284 | 46.148 | 46.148 | 46.9748 | 48.6284 | 50.282 | 53.5892 | 55.2428 | 56.0696 | 56.8964 | 58.55 | 57.7232 | 56.8964 | 54.416 | 51.9356 | 49.4552 | 51.1088 | 51.1088 | 51.1088 | 50.282 | 51.6255 | 13.3745 | 0
2045 | 10 | 18 | 2045-10-18 | 1987 | 39.302 | 39.302 | 36.458 | 39.302 | 38.354 | 36.932 | 35.51 | 36.458 | 37.406 | 42.146 | 44.99 | 46.886 | 50.678 | 50.678 | 51.626 | 52.574 | 50.678 | 46.886 | 42.146 | 40.25 | 42.146 | 43.094 | 42.146 | 41.198 | 42.7978 | 22.2022 | 0
2045 | 10 | 19 | 2045-10-19 | 1987 | 44.4855 | 43.8857 | 43.8857 | 43.8857 | 43.286 | 43.286 | 43.286 | 43.286 | 44.4855 | 46.2846 | 49.2833 | 51.6822 | 53.4814 | 55.2805 | 56.48 | 55.8803 | 55.2805 | 53.4814 | 51.0825 | 49.883 | 48.6835 | 48.0838 | 47.4841 | 46.8844 | 48.4586 | 16.5414 | 0
2045 | 10 | 20 | 2045-10-20 | 1987 | 43.7288 | 41.9187 | 42.5221 | 41.9187 | 40.712 | 40.712 | 42.5221 | 40.712 | 44.3322 | 46.1422 | 49.7624 | 52.1758 | 53.9859 | 55.796 | 55.1926 | 55.796 | 53.9859 | 52.1758 | 47.9523 | 47.349 | 46.1422 | 46.7456 | 45.5389 | 43.1254 | 47.1227 | 17.8773 | 0
2045 | 10 | 21 | 2045-10-21 | 1987 | 42.6912 | 41.1178 | 41.9045 | 41.1178 | 40.331 | 40.331 | 37.184 | 37.9708 | 41.1178 | 45.0515 | 47.4117 | 49.772 | 51.3455 | 53.7058 | 55.2792 | 56.066 | 55.2792 | 51.3455 | 48.1985 | 46.625 | 47.4117 | 45.8383 | 42.6912 | 41.1178 | 45.871 | 19.129 | 0
2045 | 10 | 22 | 2045-10-22 | 1987 | 44.402 | 43.43 | 42.458 | 42.458 | 40.514 | 38.57 | 39.542 | 39.542 | 39.542 | 41.486 | 43.43 | 45.374 | 48.29 | 51.206 | 52.178 | 55.094 | 54.122 | 50.234 | 48.29 | 48.29 | 44.402 | 48.29 | 45.374 | 43.43 | 45.4145 | 19.5855 | 0
2045 | 10 | 23 | 2045-10-23 | 1987 | 42.4842 | 40.5091 | 38.534 | 38.534 | 38.534 | 42.4842 | 40.5091 | 38.534 | 42.4842 | 40.5091 | 44.4593 | 44.4593 | 48.4095 | 54.3347 | 60.26 | 58.2849 | 60.26 | 60.26 | 52.3596 | 56.3098 | 48.4095 | 48.4095 | 50.3845 | 52.3596 | 47.5865 | 17.4135 | 0
2045 | 10 | 24 | 2045-10-24 | 1987 | 53.3 | 53.3 | 53.3 | 51.137 | 53.3 | 48.974 | 48.974 | 48.974 | 51.137 | 51.137 | 53.3 | 57.626 | 59.789 | 61.952 | 61.952 | 61.952 | 61.952 | 59.789 | 57.626 | 61.952 | 59.789 | 57.626 | 57.626 | 55.463 | 55.9136 | 9.0864 | 0
2045 | 10 | 25 | 2045-10-25 | 1987 | 54.7304 | 53.5892 | 52.448 | 53.5892 | 53.5892 | 54.7304 | 55.8716 | 57.0128 | 58.154 | 59.2952 | 60.4364 | 61.5776 | 62.7188 | 63.86 | 62.7188 | 62.7188 | 62.7188 | 60.4364 | 58.154 | 58.154 | 57.0128 | 57.0128 | 57.0128 | 57.0128 | 58.1065 | 6.8936 | 0
2045 | 10 | 26 | 2045-10-26 | 1987 | 56.2266 | 52.5823 | 52.5823 | 51.6712 | 52.5823 | 51.6712 | 50.7602 | 50.7602 | 50.7602 | 50.7602 | 51.6712 | 53.4934 | 57.1377 | 59.8709 | 60.782 | 59.8709 | 58.0488 | 54.4045 | 51.6712 | 50.7602 | 49.8491 | 48.938 | 48.938 | 48.938 | 53.1138 | 11.8862 | 0
2045 | 10 | 27 | 2045-10-27 | 1987 | 53.2377 | 53.5535 | 52.922 | 51.659 | 52.2905 | 51.659 | 51.659 | 51.659 | 51.659 | 52.2905 | 52.922 | 54.8165 | 55.448 | 56.711 | 57.3425 | 57.974 | 56.0795 | 54.8165 | 52.922 | 52.922 | 52.2905 | 52.922 | 52.2905 | 50.396 | 53.4351 | 11.5649 | 0
2045 | 10 | 28 | 2045-10-28 | 1987 | 44.0155 | 45.0386 | 46.0618 | 45.0386 | 44.0155 | 41.9692 | 40.946 | 42.9923 | 42.9923 | 45.0386 | 46.0618 | 46.0618 | 50.1544 | 54.2471 | 58.3397 | 60.386 | 60.386 | 53.2239 | 51.1776 | 52.2007 | 53.2239 | 52.2007 | 52.2007 | 49.1313 | 49.046 | 15.954 | 0
2045 | 10 | 29 | 2045-10-29 | 1987 | 52.3457 | 52.3457 | 52.0378 | 52.3457 | 52.0378 | 51.7299 | 51.7299 | 51.422 | 52.3457 | 52.9615 | 54.8088 | 55.7325 | 56.0404 | 56.3483 | 57.272 | 56.6562 | 56.3483 | 55.4246 | 55.1167 | 54.5009 | 54.5009 | 54.5009 | 54.8088 | 54.5009 | 54.0776 | 10.9224 | 0
2045 | 10 | 30 | 2045-10-30 | 1987 | 51.6128 | 50.8964 | 50.8964 | 50.18 | 50.18 | 50.18 | 50.18 | 50.8964 | 50.18 | 51.6128 | 51.6128 | 52.3292 | 55.9112 | 57.344 | 56.6276 | 56.6276 | 56.6276 | 54.4784 | 53.0456 | 52.3292 | 52.3292 | 52.3292 | 53.0456 | 51.6128 | 52.6277 | 12.3723 | 0
2045 | 10 | 31 | 2045-10-31 | 1987 | 49.451 | 49.451 | 47.0075 | 44.564 | 44.564 | 44.564 | 44.564 | 44.564 | 47.0075 | 47.0075 | 49.451 | 51.8945 | 54.338 | 51.8945 | 54.338 | 54.338 | 54.338 | 51.8945 | 51.8945 | 49.451 | 47.0075 | 47.0075 | 47.0075 | 47.0075 | 48.9419 | 16.0581 | 0
2045 | 11 | 1 | 2045-11-01 | 1987 | 53.276 | 50.3105 | 50.3105 | 50.3105 | 50.3105 | 50.3105 | 47.345 | 47.345 | 47.345 | 44.3795 | 47.345 | 47.345 | 47.345 | 44.3795 | 47.345 | 47.345 | 47.345 | 44.3795 | 44.3795 | 44.3795 | 41.414 | 41.414 | 41.414 | 41.414 | 46.6036 | 18.3964 | 0
2045 | 11 | 2 | 2045-11-02 | 1987 | 51.1777 | 51.1777 | 51.1777 | 49.7763 | 49.7763 | 49.7763 | 46.9734 | 45.572 | 45.572 | 53.9806 | 51.1777 | 52.5791 | 53.9806 | 55.382 | 53.9806 | 53.9806 | 53.9806 | 52.5791 | 52.5791 | 52.5791 | 52.5791 | 52.5791 | 52.5791 | 51.1777 | 51.5281 | 13.4719 | 0
2045 | 11 | 3 | 2045-11-03 | 1987 | 47.0318 | 48.0524 | 47.0318 | 47.0318 | 47.0318 | 46.0112 | 46.0112 | 46.0112 | 46.0112 | 47.0318 | 48.0524 | 51.1142 | 51.1142 | 52.1348 | 54.176 | 53.1554 | 54.176 | 52.1348 | 49.073 | 48.0524 | 48.0524 | 44.9906 | 46.0112 | 43.97 | 48.4776 | 16.5223 | 0
2045 | 11 | 4 | 2045-11-04 | 1987 | 46.5188 | 43.9052 | 45.6476 | 43.034 | 43.9052 | 44.7764 | 46.5188 | 47.39 | 47.8256 | 48.2612 | 49.1324 | 49.568 | 50.0036 | 50.0036 | 50.8748 | 51.746 | 50.8748 | 50.8748 | 50.8748 | 50.8748 | 50.8748 | 50.8748 | 50.0036 | 50.0036 | 48.5153 | 16.4847 | 0
2045 | 11 | 5 | 2045-11-05 | 1987 | 44.7342 | 44.7342 | 44.7342 | 43.9536 | 43.9536 | 43.9536 | 43.1731 | 43.1731 | 42.3925 | 43.9536 | 46.2953 | 47.0758 | 48.6369 | 49.4175 | 48.6369 | 50.198 | 49.4175 | 45.5147 | 44.7342 | 43.9536 | 43.1731 | 42.3925 | 41.612 | 41.612 | 45.0594 | 19.9406 | 0
2045 | 11 | 6 | 2045-11-06 | 1987 | 36.624 | 34.916 | 40.04 | 41.748 | 41.748 | 41.748 | 41.748 | 45.164 | 45.164 | 46.872 | 48.58 | 48.58 | 48.58 | 50.288 | 48.58 | 50.288 | 48.58 | 46.872 | 48.58 | 48.58 | 50.288 | 48.58 | 46.872 | 50.288 | 45.8045 | 19.1955 | 0
2045 | 11 | 7 | 2045-11-07 | 1987 | 35.246 | 32.954 | 35.246 | 32.954 | 32.954 | 32.954 | 32.954 | 37.538 | 32.954 | 39.83 | 42.122 | 46.706 | 46.706 | 53.582 | 51.29 | 48.998 | 48.998 | 48.998 | 48.998 | 46.706 | 39.83 | 39.83 | 39.83 | 37.538 | 41.0715 | 23.9285 | 0
2045 | 11 | 8 | 2045-11-08 | 1987 | 36.4352 | 36.4352 | 37.8608 | 39.2864 | 40.712 | 40.712 | 43.5632 | 42.1376 | 42.1376 | 44.9888 | 47.84 | 52.1168 | 53.5424 | 54.968 | 54.968 | 53.5424 | 53.5424 | 52.1168 | 49.2656 | 44.9888 | 47.84 | 40.712 | 33.584 | 35.0096 | 44.9294 | 20.0706 | 0
2045 | 11 | 9 | 2045-11-09 | 1987 | 35.054 | 35.054 | 35.054 | 32.378 | 35.054 | 32.378 | 35.054 | 37.73 | 37.73 | 40.406 | 48.434 | 48.434 | 56.462 | 56.462 | 56.462 | 56.462 | 51.11 | 43.082 | 43.082 | 43.082 | 45.758 | 43.082 | 43.082 | 43.082 | 43.082 | 21.918 | 0
2045 | 11 | 10 | 2045-11-10 | 1987 | 36.5736 | 38.7042 | 36.5736 | 36.5736 | 36.5736 | 36.5736 | 34.4431 | 34.4431 | 30.182 | 40.8347 | 45.0958 | 49.3569 | 49.3569 | 51.4875 | 49.3569 | 49.3569 | 49.3569 | 49.3569 | 53.618 | 53.618 | 53.618 | 42.9653 | 40.8347 | 38.7042 | 43.2316 | 21.7684 | 0
2045 | 11 | 11 | 2045-11-11 | 1987 | 40.262 | 40.262 | 40.262 | 40.262 | 40.262 | 40.262 | 42.917 | 42.917 | 42.917 | 42.917 | 45.572 | 48.227 | 48.227 | 50.882 | 50.882 | 50.882 | 50.882 | 48.227 | 45.572 | 45.572 | 45.572 | 45.572 | 42.917 | 42.917 | 44.7976 | 20.2024 | 0
2045 | 11 | 12 | 2045-11-12 | 1987 | 41.3892 | 40.2935 | 39.1977 | 39.1977 | 39.1977 | 38.102 | 39.1977 | 39.1977 | 40.2935 | 41.3892 | 42.485 | 44.6765 | 44.6765 | 43.5807 | 45.7722 | 46.868 | 45.7722 | 44.6765 | 44.6765 | 44.6765 | 42.485 | 41.3892 | 41.3892 | 41.3892 | 42.1654 | 22.8346 | 0
2045 | 11 | 13 | 2045-11-13 | 1987 | 47.8526 | 47.8526 | 46.9292 | 47.8526 | 46.9292 | 46.9292 | 47.8526 | 47.8526 | 47.8526 | 47.8526 | 47.8526 | 47.8526 | 48.776 | 47.8526 | 47.8526 | 46.9292 | 47.8526 | 45.0824 | 44.159 | 43.2356 | 42.3122 | 41.3888 | 40.4654 | 39.542 | 46.1212 | 18.8788 | 0
2045 | 11 | 14 | 2045-11-14 | 1987 | 43.138 | 43.138 | 43.138 | 44.178 | 44.178 | 44.178 | 44.178 | 43.138 | 42.098 | 45.218 | 46.258 | 46.258 | 48.338 | 50.418 | 51.458 | 49.378 | 50.418 | 48.338 | 45.218 | 45.218 | 45.218 | 43.138 | 44.178 | 45.218 | 45.6513 | 19.3487 | 0
2045 | 11 | 15 | 2045-11-15 | 1987 | 45.068 | 43.736 | 43.736 | 45.068 | 43.736 | 42.404 | 41.072 | 41.072 | 42.404 | 45.068 | 46.4 | 49.064 | 50.396 | 51.728 | 51.728 | 47.732 | 45.068 | 43.736 | 42.404 | 42.404 | 42.404 | 41.072 | 41.072 | 41.072 | 44.5685 | 20.4315 | 0
2045 | 11 | 16 | 2045-11-16 | 1987 | 51.5592 | 53.0735 | 53.0735 | 54.5877 | 51.5592 | 51.5592 | 50.045 | 50.045 | 48.5307 | 47.0165 | 48.5307 | 50.045 | 51.5592 | 51.5592 | 53.0735 | 56.102 | 54.5877 | 51.5592 | 51.5592 | 48.5307 | 48.5307 | 45.5022 | 45.5022 | 43.988 | 50.4867 | 14.5133 | 0
2045 | 11 | 17 | 2045-11-17 | 1987 | 48.1142 | 48.1142 | 48.1142 | 47.39 | 47.39 | 47.39 | 47.39 | 47.39 | 49.5627 | 51.0112 | 52.4596 | 54.6324 | 57.5293 | 58.9778 | 59.702 | 59.702 | 59.702 | 56.8051 | 56.8051 | 56.0808 | 56.0808 | 55.3566 | 55.3566 | 55.3566 | 53.1839 | 11.8161 | 0
2045 | 11 | 18 | 2045-11-18 | 1987 | 50.3453 | 51.3925 | 50.3453 | 50.3453 | 50.3453 | 50.3453 | 49.298 | 49.298 | 50.3453 | 51.3925 | 54.5344 | 55.5816 | 56.6289 | 58.7235 | 60.818 | 60.818 | 60.818 | 60.818 | 59.7707 | 59.7707 | 57.6762 | 56.6289 | 58.7235 | 57.6762 | 55.1016 | 9.8984 | 0
2045 | 11 | 19 | 2045-11-19 | 1987 | 49.7134 | 50.2811 | 50.2811 | 48.578 | 50.2811 | 50.2811 | 50.2811 | 50.2811 | 51.4165 | 51.9842 | 53.1195 | 51.9842 | 52.5518 | 55.3903 | 55.958 | 55.3903 | 54.8226 | 54.8226 | 54.2549 | 53.6872 | 53.1195 | 53.1195 | 53.6872 | 53.6872 | 52.4572 | 12.5428 | 0
2045 | 11 | 20 | 2045-11-20 | 1987 | 49.6151 | 49.6151 | 49.6151 | 48.8965 | 46.022 | 49.6151 | 49.6151 | 50.3337 | 50.3337 | 51.0523 | 53.2082 | 54.6454 | 55.364 | 53.9268 | 51.7709 | 51.0523 | 51.0523 | 51.7709 | 50.3337 | 51.0523 | 51.7709 | 51.0523 | 49.6151 | 49.6151 | 50.8727 | 14.1273 | 0
2045 | 11 | 21 | 2045-11-21 | 1987 | 51.242 | 49.5392 | 47.8364 | 47.8364 | 46.1336 | 44.4308 | 46.1336 | 44.4308 | 42.728 | 44.4308 | 44.4308 | 46.1336 | 47.8364 | 47.8364 | 49.5392 | 51.242 | 49.5392 | 49.5392 | 49.5392 | 49.5392 | 49.5392 | 46.1336 | 47.8364 | 44.4308 | 47.4107 | 17.5893 | 0
2045 | 11 | 22 | 2045-11-22 | 1987 | 47.6852 | 49.3376 | 49.3376 | 47.6852 | 49.3376 | 50.99 | 47.6852 | 47.6852 | 47.6852 | 46.0328 | 46.0328 | 49.3376 | 47.6852 | 46.0328 | 47.6852 | 46.0328 | 47.6852 | 47.6852 | 46.0328 | 46.0328 | 44.3804 | 42.728 | 44.3804 | 42.728 | 46.9967 | 18.0033 | 0
2045 | 11 | 23 | 2045-11-23 | 1987 | 44.8186 | 44.8186 | 43.2963 | 44.8186 | 44.8186 | 44.8186 | 43.2963 | 41.774 | 44.8186 | 46.3409 | 47.8631 | 49.3854 | 49.3854 | 52.43 | 50.9077 | 47.8631 | 47.8631 | 47.8631 | 47.8631 | 50.9077 | 50.9077 | 50.9077 | 52.43 | 52.43 | 47.6094 | 17.3906 | 0
2045 | 11 | 24 | 2045-11-24 | 1987 | 46.7831 | 47.1406 | 47.1406 | 47.498 | 46.0683 | 46.0683 | 46.0683 | 45.3534 | 45.3534 | 45.3534 | 46.0683 | 46.4257 | 45.7109 | 44.996 | 44.996 | 44.6386 | 44.996 | 44.6386 | 44.2811 | 43.5663 | 43.2089 | 43.2089 | 43.2089 | 42.494 | 45.2194 | 19.7806 | 0
2045 | 11 | 25 | 2045-11-25 | 1987 | 44.4884 | 44.4884 | 44.4884 | 44.4884 | 43.5722 | 43.5722 | 42.656 | 42.656 | 44.4884 | 45.4046 | 49.0694 | 49.9856 | 49.9856 | 51.818 | 50.9018 | 50.9018 | 48.1532 | 46.3208 | 47.237 | 47.237 | 47.237 | 45.4046 | 44.4884 | 44.4884 | 46.3972 | 18.6029 | 0
2045 | 11 | 26 | 2045-11-26 | 1987 | 42.6671 | 42.6671 | 41.8654 | 40.262 | 40.262 | 41.8654 | 41.8654 | 42.6671 | 42.6671 | 41.8654 | 42.6671 | 45.0722 | 49.0806 | 49.8823 | 50.684 | 49.0806 | 47.4772 | 46.6755 | 45.8738 | 44.2705 | 45.8738 | 48.2789 | 44.2705 | 45.0722 | 44.7047 | 20.2953 | 0
2045 | 11 | 27 | 2045-11-27 | 1987 | 46.2069 | 46.2069 | 46.2069 | 46.2069 | 46.2069 | 48.2638 | 48.9495 | 46.8925 | 46.8925 | 47.5782 | 48.9495 | 49.6351 | 49.6351 | 50.3207 | 51.0064 | 51.692 | 48.9495 | 46.8925 | 46.2069 | 46.2069 | 46.2069 | 46.8925 | 44.15 | 44.8356 | 47.5496 | 17.4504 | 0
2045 | 11 | 28 | 2045-11-28 | 1987 | 46.5551 | 47.3789 | 48.2028 | 44.0835 | 44.9074 | 42.4358 | 44.0835 | 41.612 | 42.4358 | 43.2597 | 44.0835 | 49.0266 | 50.6743 | 51.4982 | 51.4982 | 52.322 | 52.322 | 48.2028 | 46.5551 | 45.7312 | 45.7312 | 45.7312 | 44.9074 | 46.5551 | 46.6581 | 18.3419 | 0
2045 | 11 | 29 | 2045-11-29 | 1987 | 39.992 | 42.0211 | 41.0065 | 41.0065 | 42.0211 | 42.0211 | 42.0211 | 42.0211 | 42.0211 | 43.0356 | 45.0647 | 47.0938 | 50.1375 | 50.1375 | 51.152 | 49.1229 | 50.1375 | 49.1229 | 50.1375 | 50.1375 | 49.1229 | 50.1375 | 50.1375 | 50.1375 | 46.2061 | 18.7939 | 0
2045 | 11 | 30 | 2045-11-30 | 1987 | 38.858 | 38.858 | 39.992 | 41.126 | 43.394 | 41.126 | 39.992 | 41.126 | 39.992 | 39.992 | 42.26 | 42.26 | 49.064 | 50.198 | 51.332 | 49.064 | 49.064 | 49.064 | 44.528 | 42.26 | 38.858 | 38.858 | 37.724 | 39.992 | 42.8743 | 22.1258 | 0
2045 | 12 | 1 | 2045-12-01 | 1987 | 54.912 | 58.576 | 58.576 | 62.24 | 62.24 | 60.408 | 60.408 | 60.408 | 60.408 | 60.408 | 62.24 | 54.912 | 60.408 | 62.24 | 56.744 | 56.744 | 56.744 | 56.744 | 54.912 | 54.912 | 56.744 | 54.912 | 56.744 | 53.996 | 58.2325 | 6.7675 | 0
2045 | 12 | 2 | 2045-12-02 | 1987 | 56.39 | 58.5905 | 58.5905 | 58.5905 | 58.5905 | 59.6908 | 58.5905 | 58.5905 | 58.5905 | 60.791 | 59.6908 | 59.6908 | 59.6908 | 65.192 | 61.8912 | 62.9915 | 62.9915 | 62.9915 | 61.8912 | 60.791 | 60.791 | 61.8912 | 62.9915 | 64.0918 | 60.6076 | 4.3924 | 0
2045 | 12 | 3 | 2045-12-03 | 1987 | 61.556 | 60.38 | 60.38 | 61.556 | 59.204 | 58.028 | 54.5 | 53.324 | 53.324 | 52.148 | 53.324 | 53.324 | 53.324 | 53.324 | 54.5 | 54.5 | 53.324 | 52.148 | 52.148 | 52.148 | 52.148 | 50.972 | 50.972 | 50.972 | 54.647 | 10.353 | 0
2045 | 12 | 4 | 2045-12-04 | 1987 | 58.196 | 57.736 | 58.196 | 57.736 | 57.736 | 58.196 | 57.736 | 57.736 | 57.736 | 58.196 | 58.656 | 58.656 | 59.116 | 59.116 | 59.576 | 59.116 | 58.656 | 57.736 | 56.816 | 57.276 | 55.896 | 55.436 | 55.436 | 55.436 | 57.7552 | 7.2448 | 0
2045 | 12 | 5 | 2045-12-05 | 1987 | 54.9212 | 54.6044 | 54.2876 | 53.654 | 54.6044 | 54.9212 | 54.9212 | 55.238 | 54.6044 | 55.0796 | 55.5548 | 56.1884 | 55.8716 | 56.822 | 57.1388 | 57.4556 | 57.1388 | 57.1388 | 57.4556 | 57.7724 | 57.7724 | 57.7724 | 58.0892 | 58.406 | 56.1422 | 8.8578 | 0
2045 | 12 | 6 | 2045-12-06 | 1987 | 54.266 | 55.436 | 55.436 | 55.436 | 55.436 | 55.436 | 54.266 | 56.606 | 55.436 | 55.436 | 55.436 | 55.436 | 54.266 | 55.436 | 54.266 | 54.266 | 53.096 | 51.926 | 53.096 | 51.926 | 50.756 | 50.756 | 50.756 | 50.756 | 53.9735 | 11.0265 | 0
2045 | 12 | 7 | 2045-12-07 | 1987 | 53.501 | 54.3897 | 53.501 | 52.6122 | 51.7235 | 50.8347 | 50.8347 | 50.8347 | 49.946 | 49.946 | 50.8347 | 54.3897 | 54.3897 | 57.056 | 56.1672 | 57.056 | 54.3897 | 53.501 | 53.501 | 52.6122 | 50.8347 | 52.6122 | 54.3897 | 55.2785 | 53.1307 | 11.8693 | 0
2045 | 12 | 8 | 2045-12-08 | 1987 | 54.761 | 56.3 | 56.3 | 54.761 | 54.761 | 50.144 | 51.683 | 51.683 | 50.144 | 50.144 | 51.683 | 48.605 | 47.066 | 48.605 | 50.144 | 53.222 | 50.144 | 45.527 | 45.527 | 47.066 | 45.527 | 43.988 | 45.527 | 45.527 | 49.9516 | 15.0484 | 0
2045 | 12 | 9 | 2045-12-09 | 1987 | 44.8623 | 43.79 | 43.79 | 43.79 | 44.3261 | 44.3261 | 45.3984 | 46.4707 | 48.6153 | 48.6153 | 49.1514 | 49.6876 | 50.2237 | 50.2237 | 50.7599 | 50.7599 | 51.296 | 50.4918 | 49.6876 | 48.0791 | 48.0791 | 48.0791 | 48.0791 | 48.0791 | 47.7776 | 17.2224 | 0
2045 | 12 | 10 | 2045-12-10 | 1987 | 66.758 | 64.76 | 64.76 | 64.76 | 62.762 | 62.762 | 56.768 | 58.766 | 56.768 | 56.768 | 58.766 | 60.764 | 60.764 | 60.764 | 60.764 | 58.766 | 58.766 | 56.768 | 54.77 | 54.77 | 54.77 | 54.77 | 54.77 | 52.772 | 59.099 | 5.901 | 0
2045 | 12 | 11 | 2045-12-11 | 1987 | 68.387 | 68.387 | 68.0144 | 67.6418 | 67.6418 | 68.0144 | 68.387 | 67.6418 | 67.6418 | 67.6418 | 68.0144 | 68.387 | 68.7596 | 69.1322 | 69.1322 | 70.25 | 69.1322 | 68.0144 | 67.6418 | 68.0144 | 67.6418 | 66.8966 | 66.8966 | 66.524 | 68.0765 | 0 | 3.0765
2045 | 12 | 12 | 2045-12-12 | 1987 | 65.489 | 65.489 | 65.006 | 64.523 | 64.523 | 65.006 | 65.489 | 65.972 | 65.489 | 65.972 | 66.455 | 66.455 | 66.455 | 66.455 | 66.938 | 66.938 | 66.938 | 66.455 | 65.972 | 66.455 | 66.455 | 66.455 | 66.455 | 64.04 | 65.9116 | 0 | 0.91162
2045 | 12 | 13 | 2045-12-13 | 1987 | 69.566 | 68.054 | 66.542 | 67.298 | 66.542 | 66.542 | 65.03 | 66.542 | 65.03 | 66.542 | 67.298 | 68.81 | 69.566 | 69.566 | 69.566 | 69.566 | 69.566 | 69.566 | 69.566 | 70.322 | 68.81 | 70.322 | 69.566 | 69.566 | 68.306 | 0 | 3.306
2045 | 12 | 14 | 2045-12-14 | 1987 | 62.816 | 62.816 | 64.004 | 64.598 | 64.004 | 65.786 | 64.004 | 64.598 | 64.598 | 65.786 | 64.598 | 64.598 | 62.222 | 62.816 | 64.004 | 64.004 | 64.004 | 64.004 | 64.004 | 63.707 | 63.41 | 62.816 | 62.222 | 62.222 | 63.8184 | 1.1816 | 0
2045 | 12 | 15 | 2045-12-15 | 1987 | 49.5582 | 51.1847 | 52.8113 | 51.1847 | 47.9316 | 43.052 | 47.9316 | 47.9316 | 51.1847 | 51.1847 | 52.3233 | 53.2992 | 54.4378 | 57.6909 | 60.944 | 59.3175 | 59.3175 | 59.3175 | 59.3175 | 57.6909 | 59.3175 | 59.3175 | 59.3175 | 59.3175 | 54.37 | 10.63 | 0
2045 | 12 | 16 | 2045-12-16 | 1987 | 36.7916 | 34.4624 | 36.7916 | 34.4624 | 34.4624 | 34.4624 | 32.1332 | 29.804 | 29.804 | 29.804 | 32.1332 | 34.4624 | 39.1208 | 39.1208 | 39.1208 | 41.45 | 36.7916 | 36.7916 | 34.4624 | 32.1332 | 32.1332 | 32.1332 | 29.804 | 29.804 | 34.2683 | 30.7317 | 0
2045 | 12 | 17 | 2045-12-17 | 1987 | 26.6678 | 26.6678 | 26.6678 | 25.5934 | 25.5934 | 25.5934 | 24.5189 | 26.6678 | 22.37 | 24.5189 | 24.5189 | 29.8912 | 29.8912 | 33.1146 | 35.2635 | 36.338 | 34.1891 | 30.9657 | 30.9657 | 30.9657 | 29.8912 | 28.8168 | 29.8912 | 30.9657 | 28.772 | 36.228 | 0
2045 | 12 | 18 | 2045-12-18 | 1987 | 21.4314 | 18.752 | 21.4314 | 21.4314 | 21.4314 | 24.1109 | 24.1109 | 26.7903 | 29.4697 | 29.4697 | 26.7903 | 32.1491 | 32.1491 | 34.8286 | 37.508 | 37.508 | 34.8286 | 32.1491 | 29.4697 | 29.4697 | 21.4314 | 18.752 | 21.4314 | 26.7903 | 27.2369 | 37.7631 | 0
2045 | 12 | 19 | 2045-12-19 | 1987 | 30.8516 | 30.8516 | 25.4948 | 25.4948 | 25.4948 | 25.4948 | 25.4948 | 20.138 | 21.9236 | 21.9236 | 25.4948 | 27.2804 | 29.066 | 32.6372 | 37.994 | 34.4228 | 32.6372 | 30.8516 | 29.066 | 29.066 | 25.4948 | 23.7092 | 21.9236 | 21.9236 | 27.2804 | 37.7196 | 0
2045 | 12 | 20 | 2045-12-20 | 1987 | 32.792 | 34.7803 | 33.7862 | 33.7862 | 34.2832 | 33.7862 | 34.2832 | 34.2832 | 33.7862 | 35.2774 | 35.2774 | 36.2715 | 36.7686 | 36.7686 | 36.7686 | 36.2715 | 36.7686 | 36.7686 | 36.7686 | 37.7628 | 39.254 | 39.254 | 39.254 | 38.7569 | 35.9816 | 29.0184 | 0
2045 | 12 | 21 | 2045-12-21 | 1987 | 40.8457 | 35.528 | 36.8574 | 36.8574 | 36.8574 | 35.528 | 36.8574 | 39.5163 | 38.1869 | 39.5163 | 39.5163 | 40.8457 | 42.1751 | 44.834 | 44.834 | 43.5046 | 40.8457 | 38.1869 | 38.1869 | 39.5163 | 38.1869 | 36.8574 | 36.8574 | 36.8574 | 39.0731 | 25.9269 | 0
2045 | 12 | 22 | 2045-12-22 | 1987 | 32.4989 | 27.824 | 27.824 | 27.824 | 32.4989 | 32.4989 | 27.824 | 27.824 | 27.824 | 30.1614 | 32.4989 | 37.1737 | 39.5111 | 39.5111 | 44.186 | 44.186 | 39.5111 | 34.8363 | 32.4989 | 34.8363 | 32.4989 | 32.4989 | 30.1614 | 27.824 | 33.1806 | 31.8194 | 0
2045 | 12 | 23 | 2045-12-23 | 1987 | 39.9354 | 39.9354 | 39.9354 | 39.9354 | 39.9354 | 37.0966 | 34.2577 | 37.0966 | 37.0966 | 34.2577 | 37.0966 | 42.7743 | 45.6131 | 48.452 | 48.452 | 45.6131 | 39.9354 | 39.9354 | 37.0966 | 31.4189 | 31.4189 | 28.58 | 31.4189 | 31.4189 | 38.2794 | 26.7206 | 0
2045 | 12 | 24 | 2045-12-24 | 1987 | 25.34 | 28.8876 | 28.8876 | 25.34 | 27.1138 | 27.1138 | 27.1138 | 27.1138 | 25.34 | 27.1138 | 28.8876 | 35.9829 | 39.5305 | 44.852 | 39.5305 | 41.3044 | 37.7567 | 30.6615 | 32.4353 | 28.8876 | 30.6615 | 30.6615 | 28.8876 | 25.34 | 31.031 | 33.969 | 0
2045 | 12 | 25 | 2045-12-25 | 1987 | 29.4296 | 29.4296 | 27.6008 | 25.772 | 25.772 | 29.4296 | 25.772 | 25.772 | 25.772 | 27.6008 | 34.916 | 38.5736 | 42.2312 | 44.06 | 42.2312 | 40.4024 | 40.4024 | 34.916 | 29.4296 | 31.2584 | 31.2584 | 29.4296 | 29.4296 | 25.772 | 31.9442 | 33.0558 | 0
2045 | 12 | 26 | 2045-12-26 | 1987 | 34.1226 | 31.7383 | 31.7383 | 31.7383 | 29.354 | 30.5462 | 31.7383 | 31.7383 | 31.7383 | 30.5462 | 30.5462 | 32.9305 | 38.8912 | 41.2755 | 44.852 | 44.852 | 43.6598 | 40.0834 | 42.4677 | 38.8912 | 38.8912 | 38.8912 | 38.8912 | 38.8912 | 36.2089 | 28.7911 | 0
2045 | 12 | 27 | 2045-12-27 | 1987 | 46.298 | 46.298 | 46.006 | 46.152 | 45.86 | 46.006 | 46.006 | 46.006 | 46.152 | 46.298 | 46.59 | 46.736 | 47.028 | 47.174 | 47.174 | 47.174 | 46.882 | 46.736 | 46.736 | 46.882 | 46.736 | 46.736 | 46.882 | 46.882 | 46.5596 | 18.4404 | 0
2045 | 12 | 28 | 2045-12-28 | 1987 | 50.723 | 50.723 | 50.723 | 48.74 | 48.74 | 50.723 | 51.7145 | 50.723 | 51.7145 | 50.723 | 53.6975 | 56.672 | 58.655 | 58.655 | 60.638 | 58.655 | 57.6635 | 57.6635 | 56.672 | 55.6805 | 55.6805 | 54.689 | 54.689 | 54.689 | 54.1519 | 10.8481 | 0
2045 | 12 | 29 | 2045-12-29 | 1987 | 58.768 | 58.768 | 58.044 | 57.32 | 56.596 | 57.32 | 56.596 | 55.872 | 55.148 | 55.148 | 55.872 | 57.32 | 60.216 | 60.94 | 61.664 | 60.94 | 59.492 | 60.216 | 58.768 | 58.768 | 58.768 | 58.044 | 58.044 | 57.32 | 58.1647 | 6.8353 | 0
2045 | 12 | 30 | 2045-12-30 | 1987 | 57.0491 | 57.0491 | 56.7389 | 56.7389 | 56.4288 | 56.4288 | 56.1186 | 55.8085 | 54.878 | 55.4983 | 56.4288 | 57.6694 | 58.5998 | 58.5998 | 58.91 | 58.5998 | 57.9795 | 56.7389 | 56.7389 | 56.7389 | 56.1186 | 56.4288 | 56.4288 | 56.1186 | 56.8682 | 8.1318 | 0
2045 | 12 | 31 | 2045-12-31 | 1987 | 52.7144 | 52.7144 | 53.2166 | 52.2122 | 52.2122 | 51.71 | 52.2122 | 52.7144 | 52.2122 | 52.7144 | 53.7188 | 54.7232 | 55.7276 | 56.732 | 56.732 | 56.732 | 55.2254 | 52.7144 | 51.71 | 52.2122 | 52.2122 | 52.7144 | 52.7144 | 51.71 | 53.3421 | 11.6578 | 0
2046 | 1 | 1 | 2046-01-01 | 1987 | 47.309 | 46.31 | 46.31 | 46.31 | 47.309 | 48.308 | 51.305 | 49.307 | 49.307 | 51.305 | 51.305 | 53.303 | 54.302 | 48.308 | 49.307 | 49.307 | 48.308 | 48.308 | 48.308 | 48.308 | 48.308 | 47.309 | 48.308 | 48.308 | 48.9324 | 16.0676 | 0
2046 | 1 | 2 | 2046-01-02 | 1987 | 43.826 | 45.23 | 43.826 | 43.826 | 45.23 | 43.826 | 43.826 | 43.826 | 45.23 | 45.23 | 45.23 | 49.442 | 50.846 | 48.038 | 49.442 | 48.038 | 48.038 | 50.846 | 52.25 | 50.846 | 49.442 | 46.634 | 45.23 | 45.23 | 46.8095 | 18.1905 | 0
2046 | 1 | 3 | 2046-01-03 | 1987 | 49.109 | 49.109 | 56.102 | 53.771 | 53.771 | 51.44 | 51.44 | 51.44 | 49.109 | 49.109 | 49.109 | 51.44 | 51.44 | 56.102 | 56.102 | 53.771 | 51.44 | 49.109 | 49.109 | 46.778 | 49.109 | 49.109 | 49.109 | 49.109 | 51.0515 | 13.9485 | 0
2046 | 1 | 4 | 2046-01-04 | 1987 | 56.8683 | 55.0554 | 55.0554 | 55.0554 | 53.2426 | 53.2426 | 51.4297 | 55.0554 | 53.2426 | 53.2426 | 53.2426 | 56.8683 | 56.8683 | 60.494 | 60.494 | 60.494 | 60.494 | 58.6811 | 56.8683 | 51.4297 | 49.6169 | 49.6169 | 51.4297 | 47.804 | 54.8288 | 10.1712 | 0
2046 | 1 | 5 | 2046-01-05 | 1987 | 50.5117 | 48.3016 | 49.775 | 49.0383 | 46.0914 | 46.0914 | 44.618 | 46.8281 | 46.8281 | 45.3547 | 49.775 | 49.0383 | 49.775 | 50.5117 | 52.7219 | 54.932 | 54.1953 | 51.2484 | 50.5117 | 49.0383 | 49.0383 | 49.775 | 49.775 | 46.0914 | 49.1611 | 15.8389 | 0
2046 | 1 | 6 | 2046-01-06 | 1987 | 42.5873 | 40.3438 | 41.0916 | 41.0916 | 41.0916 | 41.8395 | 41.0916 | 40.3438 | 39.596 | 40.3438 | 41.8395 | 42.5873 | 44.0829 | 45.3542 | 46.5507 | 47.822 | 47.822 | 46.3264 | 44.8307 | 44.0829 | 44.8307 | 44.8307 | 44.0829 | 43.3351 | 43.2416 | 21.7584 | 0
2046 | 1 | 7 | 2046-01-07 | 1987 | 43.1558 | 42.5771 | 42.5771 | 42.5771 | 42.5771 | 41.9983 | 41.9983 | 41.9983 | 40.262 | 40.8408 | 41.9983 | 42.5771 | 43.7346 | 44.8922 | 47.2072 | 47.786 | 47.2072 | 46.6285 | 46.0497 | 46.6285 | 44.3134 | 43.7346 | 44.8922 | 45.4709 | 43.9034 | 21.0966 | 0
2046 | 1 | 8 | 2046-01-08 | 1987 | 43.0022 | 43.5719 | 44.1415 | 42.4326 | 41.8629 | 42.4326 | 41.8629 | 40.154 | 40.7236 | 42.4326 | 42.4326 | 44.7112 | 45.8505 | 48.6987 | 49.2684 | 49.838 | 48.6987 | 46.4201 | 47.5594 | 47.5594 | 46.9898 | 46.4201 | 46.9898 | 46.9898 | 45.0435 | 19.9565 | 0
2046 | 1 | 9 | 2046-01-09 | 1987 | 45.77 | 45.77 | 45.014 | 45.392 | 44.636 | 44.636 | 43.124 | 43.88 | 44.258 | 44.636 | 45.77 | 47.282 | 48.794 | 48.794 | 49.55 | 48.038 | 47.66 | 47.66 | 47.66 | 48.038 | 48.038 | 47.66 | 48.038 | 48.038 | 46.589 | 18.411 | 0
2046 | 1 | 10 | 2046-01-10 | 1987 | 48.1067 | 48.1067 | 46.8205 | 46.8205 | 46.8205 | 46.8205 | 45.5344 | 42.962 | 45.5344 | 46.8205 | 49.3929 | 50.6791 | 51.9653 | 54.5376 | 55.8238 | 54.5376 | 57.11 | 57.11 | 55.8238 | 55.8238 | 54.5376 | 55.8238 | 57.11 | 54.5376 | 51.215 | 13.785 | 0
2046 | 1 | 11 | 2046-01-11 | 1987 | 48.362 | 48.8912 | 49.4204 | 48.8912 | 48.8912 | 49.4204 | 49.4204 | 48.8912 | 48.8912 | 49.4204 | 49.9496 | 50.4788 | 50.4788 | 51.008 | 53.654 | 53.654 | 53.654 | 51.5372 | 52.0664 | 51.5372 | 52.0664 | 50.4788 | 50.4788 | 48.8912 | 50.4347 | 14.5653 | 0
2046 | 1 | 12 | 2046-01-12 | 1987 | 54.8285 | 54.8285 | 57.182 | 53.6517 | 52.475 | 51.2983 | 51.2983 | 51.2983 | 51.2983 | 51.2983 | 51.2983 | 52.475 | 52.475 | 53.6517 | 54.8285 | 52.475 | 53.6517 | 52.475 | 51.2983 | 47.768 | 48.9447 | 48.9447 | 48.9447 | 47.768 | 51.9357 | 13.0643 | 0
2046 | 1 | 13 | 2046-01-13 | 1987 | 56.696 | 55.022 | 55.022 | 55.022 | 55.022 | 53.348 | 53.348 | 51.674 | 51.674 | 51.674 | 53.348 | 55.022 | 56.696 | 58.37 | 58.37 | 58.37 | 53.348 | 50 | 46.652 | 44.978 | 44.978 | 44.978 | 44.978 | 44.978 | 52.232 | 12.768 | 0
2046 | 1 | 14 | 2046-01-14 | 1987 | 41.03 | 42.59 | 44.15 | 45.71 | 44.15 | 45.71 | 45.71 | 45.71 | 45.71 | 45.71 | 47.27 | 47.27 | 50.39 | 53.51 | 53.51 | 53.51 | 50.39 | 47.27 | 45.71 | 42.59 | 42.59 | 41.03 | 41.03 | 39.47 | 45.905 | 19.095 | 0
2046 | 1 | 15 | 2046-01-15 | 1987 | 42.5889 | 40.3733 | 40.3733 | 38.1576 | 37.0498 | 38.1576 | 39.2655 | 37.0498 | 35.942 | 38.1576 | 41.4811 | 43.6967 | 44.8045 | 47.0202 | 48.128 | 47.0202 | 47.0202 | 45.9124 | 44.8045 | 45.9124 | 41.4811 | 44.8045 | 43.6967 | 43.6967 | 42.3581 | 22.6419 | 0
2046 | 1 | 16 | 2046-01-16 | 1987 | 41.693 | 41.693 | 40.658 | 39.623 | 38.588 | 38.588 | 38.588 | 39.623 | 40.658 | 41.693 | 42.728 | 44.798 | 45.833 | 46.868 | 46.868 | 46.868 | 46.868 | 45.833 | 45.833 | 45.833 | 45.833 | 45.833 | 45.833 | 45.833 | 43.4611 | 21.5389 | 0
2046 | 1 | 17 | 2046-01-17 | 1987 | 41.924 | 40.802 | 40.802 | 40.802 | 41.924 | 41.924 | 40.802 | 41.924 | 41.924 | 41.924 | 44.168 | 44.168 | 46.412 | 47.534 | 47.534 | 47.534 | 46.412 | 46.412 | 44.168 | 45.29 | 44.168 | 43.046 | 44.168 | 43.046 | 43.7005 | 21.2995 | 0
2046 | 1 | 18 | 2046-01-18 | 1987 | 43.568 | 42.158 | 40.748 | 42.158 | 42.158 | 42.158 | 43.568 | 44.978 | 46.388 | 46.388 | 47.798 | 49.208 | 49.208 | 49.208 | 49.208 | 49.208 | 47.798 | 46.388 | 46.388 | 44.978 | 46.388 | 46.388 | 46.388 | 46.388 | 45.8005 | 19.1995 | 0
2046 | 1 | 19 | 2046-01-19 | 1987 | 45.734 | 45.734 | 44.888 | 44.042 | 44.888 | 44.888 | 44.888 | 44.042 | 44.888 | 44.888 | 45.734 | 46.58 | 47.426 | 47.426 | 49.118 | 47.426 | 46.58 | 46.58 | 44.888 | 44.042 | 43.196 | 43.196 | 42.35 | 41.504 | 45.2052 | 19.7948 | 0
2046 | 1 | 20 | 2046-01-20 | 1987 | 41.2289 | 41.8383 | 40.6194 | 40.6194 | 40.01 | 40.6194 | 40.6194 | 40.01 | 41.2289 | 41.2289 | 44.8854 | 46.7137 | 46.7137 | 47.9326 | 47.9326 | 48.542 | 46.7137 | 45.4949 | 44.276 | 43.6666 | 43.6666 | 42.4477 | 41.8383 | 41.8383 | 43.3619 | 21.6381 | 0
2046 | 1 | 21 | 2046-01-21 | 1987 | 36.4118 | 37.9364 | 34.8872 | 34.8872 | 37.9364 | 36.4118 | 36.4118 | 33.3626 | 33.3626 | 31.838 | 33.3626 | 33.3626 | 36.4118 | 39.461 | 42.5102 | 44.0348 | 44.0348 | 47.084 | 47.084 | 40.9856 | 39.461 | 39.461 | 42.5102 | 39.461 | 38.4446 | 26.5554 | 0
2046 | 1 | 22 | 2046-01-22 | 1987 | 34.1204 | 35.2712 | 35.2712 | 34.1204 | 30.668 | 32.9696 | 35.2712 | 36.422 | 37.5728 | 38.7236 | 41.0252 | 44.4776 | 44.4776 | 46.7792 | 47.93 | 47.93 | 47.93 | 45.6284 | 43.3268 | 43.3268 | 43.3268 | 44.4776 | 44.4776 | 43.3268 | 40.7854 | 24.2145 | 0
2046 | 1 | 23 | 2046-01-23 | 1987 | 38.8737 | 36.4865 | 34.0992 | 36.4865 | 34.0992 | 34.0992 | 31.712 | 34.0992 | 31.712 | 31.712 | 34.0992 | 34.0992 | 36.4865 | 43.6482 | 46.0355 | 50.81 | 48.4227 | 43.6482 | 41.261 | 38.8737 | 36.4865 | 34.0992 | 34.0992 | 36.4865 | 37.5807 | 27.4193 | 0
2046 | 1 | 24 | 2046-01-24 | 1987 | 42.914 | 37.508 | 37.508 | 37.508 | 40.211 | 40.211 | 40.211 | 45.617 | 40.211 | 42.914 | 45.617 | 45.617 | 48.32 | 53.726 | 51.023 | 51.023 | 48.32 | 45.617 | 42.914 | 37.508 | 37.508 | 40.211 | 37.508 | 37.508 | 42.8014 | 22.1986 | 0
2046 | 1 | 25 | 2046-01-25 | 1987 | 36.302 | 36.302 | 33.602 | 36.302 | 36.302 | 36.302 | 36.302 | 33.602 | 30.902 | 36.302 | 36.302 | 39.002 | 39.002 | 39.002 | 41.702 | 49.802 | 49.802 | 47.102 | 47.102 | 44.402 | 44.402 | 41.702 | 39.002 | 39.002 | 39.5645 | 25.4355 | 0
2046 | 1 | 26 | 2046-01-26 | 1987 | 37.814 | 35.87 | 35.87 | 35.87 | 35.87 | 33.926 | 31.982 | 35.87 | 33.926 | 31.982 | 31.982 | 33.926 | 33.926 | 35.87 | 35.87 | 35.87 | 37.814 | 43.646 | 45.59 | 45.59 | 45.59 | 45.59 | 43.646 | 41.702 | 37.733 | 27.267 | 0
2046 | 1 | 27 | 2046-01-27 | 1987 | 39.9642 | 40.8609 | 40.8609 | 39.9642 | 40.8609 | 38.1707 | 38.1707 | 37.274 | 40.8609 | 39.0675 | 40.8609 | 44.4478 | 47.138 | 47.138 | 44.4478 | 41.7576 | 41.7576 | 41.7576 | 41.7576 | 41.7576 | 41.7576 | 40.8609 | 40.8609 | 40.8609 | 41.384 | 23.616 | 0
2046 | 1 | 28 | 2046-01-28 | 1987 | 42.5075 | 44.168 | 44.168 | 44.168 | 39.1865 | 37.526 | 39.1865 | 39.1865 | 39.1865 | 40.847 | 42.5075 | 42.5075 | 42.5075 | 44.168 | 42.5075 | 40.847 | 40.847 | 40.847 | 40.847 | 39.1865 | 40.847 | 40.847 | 40.847 | 39.1865 | 41.1929 | 23.8071 | 0
2046 | 1 | 29 | 2046-01-29 | 1987 | 41.504 | 41.504 | 42.784 | 42.144 | 43.424 | 42.784 | 41.504 | 42.144 | 41.504 | 41.504 | 42.784 | 43.424 | 44.064 | 45.344 | 47.264 | 45.984 | 47.264 | 45.984 | 45.344 | 45.344 | 45.984 | 45.984 | 45.984 | 46.624 | 44.0907 | 20.9093 | 0
2046 | 1 | 30 | 2046-01-30 | 1987 | 48.696 | 49.64 | 45.864 | 44.92 | 43.032 | 43.032 | 43.032 | 42.088 | 42.088 | 42.088 | 43.976 | 45.864 | 46.808 | 45.864 | 43.976 | 43.976 | 42.088 | 41.144 | 41.144 | 42.088 | 41.144 | 41.144 | 42.088 | 42.088 | 43.6613 | 21.3387 | 0
2046 | 1 | 31 | 2046-01-31 | 1987 | 46.9472 | 44.3624 | 43.07 | 43.07 | 43.07 | 44.3624 | 45.6548 | 44.3624 | 45.6548 | 46.9472 | 48.2396 | 48.2396 | 49.532 | 49.532 | 45.6548 | 45.6548 | 45.6548 | 45.6548 | 45.6548 | 44.3624 | 44.3624 | 44.3624 | 44.3624 | 44.3624 | 45.5471 | 19.4529 | 0
2046 | 2 | 1 | 2046-02-01 | 1987 | 32.342 | 35.1696 | 42.2387 | 47.894 | 45.0664 | 42.2387 | 39.4111 | 37.9973 | 37.9973 | 37.9973 | 37.9973 | 39.4111 | 40.8249 | 40.8249 | 42.2387 | 40.8249 | 40.8249 | 37.9973 | 36.5835 | 36.5835 | 37.9973 | 37.9973 | 35.1696 | 35.1696 | 39.1165 | 25.8835 | 0
2046 | 2 | 2 | 2046-02-02 | 1987 | 47.5268 | 46.7564 | 46.7564 | 46.7564 | 45.986 | 46.7564 | 45.986 | 45.986 | 45.986 | 46.7564 | 48.2972 | 49.0676 | 49.0676 | 49.838 | 49.838 | 49.838 | 49.838 | 49.0676 | 48.2972 | 48.2972 | 48.2972 | 48.2972 | 48.2972 | 48.2972 | 47.912 | 17.088 | 0
2046 | 2 | 3 | 2046-02-03 | 1987 | 51.404 | 51.404 | 52.2222 | 52.2222 | 52.2222 | 52.2222 | 51.404 | 51.404 | 52.2222 | 52.2222 | 52.2222 | 54.6767 | 57.9495 | 59.5858 | 60.404 | 60.404 | 57.1313 | 56.3131 | 57.1313 | 57.1313 | 57.1313 | 56.3131 | 55.4949 | 55.4949 | 54.8472 | 10.1528 | 0
2046 | 2 | 4 | 2046-02-04 | 1987 | 52.754 | 52.754 | 52.754 | 52.754 | 52.754 | 54.536 | 56.318 | 56.318 | 56.318 | 56.318 | 56.318 | 59.882 | 58.1 | 59.882 | 63.446 | 56.318 | 54.536 | 54.536 | 54.536 | 54.536 | 52.754 | 52.754 | 52.754 | 52.754 | 55.2785 | 9.7215 | 0
2046 | 2 | 5 | 2046-02-05 | 1987 | 53.833 | 52.084 | 54.999 | 54.999 | 53.25 | 53.25 | 52.084 | 50.918 | 52.084 | 51.501 | 53.25 | 55.582 | 57.331 | 58.497 | 59.08 | 59.08 | 61.412 | 61.412 | 57.331 | 58.497 | 56.165 | 54.999 | 56.165 | 56.165 | 55.582 | 9.418 | 0
2046 | 2 | 6 | 2046-02-06 | 1987 | 59.2988 | 58.0604 | 54.3452 | 52.4876 | 54.3452 | 53.726 | 50.63 | 50.63 | 53.1068 | 51.2492 | 53.1068 | 56.2028 | 58.0604 | 59.2988 | 61.1564 | 63.014 | 63.014 | 62.3948 | 60.5372 | 59.2988 | 59.918 | 58.0604 | 58.0604 | 54.9644 | 56.8736 | 8.1264 | 0
2046 | 2 | 7 | 2046-02-07 | 1987 | 53.7345 | 51.7884 | 50.8153 | 50.8153 | 47.8961 | 48.8692 | 48.8692 | 45.95 | 45.95 | 45.95 | 47.8961 | 51.4964 | 54.9994 | 58.5998 | 60.5459 | 61.5189 | 60.5459 | 62.492 | 61.5189 | 57.6267 | 58.5998 | 58.5998 | 57.6267 | 57.6267 | 54.1805 | 10.8195 | 0
2046 | 2 | 8 | 2046-02-08 | 1987 | 51.4274 | 51.0278 | 51.0278 | 51.0278 | 50.828 | 51.0278 | 51.2276 | 51.6272 | 51.9269 | 51.7271 | 51.4274 | 51.827 | 52.2266 | 52.4264 | 52.2266 | 52.6262 | 52.826 | 52.3265 | 52.5263 | 52.5263 | 52.4264 | 52.1267 | 52.0268 | 52.0268 | 51.852 | 13.148 | 0
2046 | 2 | 9 | 2046-02-09 | 1987 | 51.5549 | 50.8031 | 50.0512 | 50.0512 | 46.292 | 48.5475 | 46.292 | 47.0438 | 47.0438 | 47.0438 | 47.0438 | 50.8031 | 52.3068 | 52.3068 | 54.5623 | 56.066 | 55.3142 | 51.5549 | 50.8031 | 50.8031 | 48.5475 | 49.2994 | 48.5475 | 47.7957 | 50.0199 | 14.9801 | 0
2046 | 2 | 10 | 2046-02-10 | 1987 | 51.4331 | 51.4331 | 50.8474 | 50.2617 | 50.8474 | 50.8474 | 49.676 | 51.4331 | 51.4331 | 50.8474 | 52.0188 | 54.3615 | 56.1186 | 57.29 | 56.1186 | 56.1186 | 56.7043 | 54.3615 | 53.7758 | 55.5329 | 54.9472 | 54.9472 | 54.9472 | 54.3615 | 53.361 | 11.639 | 0
2046 | 2 | 11 | 2046-02-11 | 1987 | 54.7847 | 54.7847 | 54.7847 | 55.886 | 55.886 | 47.0758 | 45.9745 | 44.8733 | 43.772 | 43.772 | 43.772 | 44.8733 | 48.1771 | 49.2784 | 50.3796 | 48.1771 | 51.4809 | 51.4809 | 48.1771 | 49.2784 | 47.0758 | 48.1771 | 48.1771 | 47.0758 | 49.0489 | 15.9511 | 0
2046 | 2 | 12 | 2046-02-12 | 1987 | 47.3928 | 47.3928 | 47.3928 | 46.5454 | 46.5454 | 47.3928 | 47.3928 | 48.2402 | 48.2402 | 49.9349 | 51.6297 | 52.4771 | 52.4771 | 55.8666 | 56.714 | 52.4771 | 52.4771 | 49.0875 | 48.2402 | 47.3928 | 48.2402 | 46.5454 | 45.698 | 46.5454 | 49.2641 | 15.7359 | 0
2046 | 2 | 13 | 2046-02-13 | 1987 | 50.9045 | 52.403 | 46.409 | 50.9045 | 44.9105 | 44.9105 | 46.409 | 46.409 | 47.9075 | 50.9045 | 52.403 | 55.4 | 55.4 | 55.4 | 53.9015 | 53.9015 | 50.9045 | 50.9045 | 47.9075 | 46.409 | 44.9105 | 44.9105 | 43.412 | 43.412 | 49.2187 | 15.7813 | 0
2046 | 2 | 14 | 2046-02-14 | 1987 | 50.648 | 50.648 | 50.648 | 50.648 | 50.648 | 49.382 | 48.116 | 46.85 | 48.116 | 51.914 | 53.18 | 55.712 | 56.978 | 56.978 | 56.978 | 58.244 | 56.978 | 56.978 | 55.712 | 53.18 | 53.18 | 54.446 | 53.18 | 55.712 | 53.1272 | 11.8728 | 0
2046 | 2 | 15 | 2046-02-15 | 1987 | 55.067 | 55.067 | 56.858 | 56.858 | 55.067 | 56.858 | 53.276 | 49.694 | 49.694 | 49.694 | 47.903 | 53.276 | 47.903 | 51.485 | 53.276 | 56.858 | 60.44 | 56.858 | 55.067 | 47.903 | 47.903 | 47.903 | 46.112 | 46.112 | 52.3805 | 12.6195 | 0
2046 | 2 | 16 | 2046-02-16 | 1987 | 56.8625 | 56.8625 | 56.8625 | 56.8625 | 56.8625 | 54.878 | 54.878 | 54.878 | 56.8625 | 54.878 | 56.8625 | 56.8625 | 58.847 | 60.8315 | 60.8315 | 60.8315 | 62.816 | 60.8315 | 56.8625 | 56.8625 | 54.878 | 56.8625 | 56.8625 | 54.878 | 57.3586 | 7.6414 | 0
2046 | 2 | 17 | 2046-02-17 | 1987 | 57.191 | 56.8652 | 56.2136 | 55.8878 | 56.2136 | 56.2136 | 55.562 | 56.2136 | 56.2136 | 56.8652 | 57.5168 | 58.1684 | 57.191 | 57.8426 | 58.4942 | 58.82 | 58.1684 | 57.8426 | 57.191 | 56.8652 | 56.5394 | 56.5394 | 56.2136 | 55.562 | 56.9331 | 8.0669 | 0
2046 | 2 | 18 | 2046-02-18 | 1987 | 52.6694 | 52.6694 | 51.98 | 52.6694 | 52.6694 | 52.6694 | 53.3588 | 53.3588 | 54.0482 | 54.0482 | 54.7376 | 56.1164 | 57.4952 | 58.1846 | 58.1846 | 58.874 | 58.874 | 58.874 | 58.874 | 58.1846 | 57.4952 | 56.8058 | 57.4952 | 56.8058 | 55.7142 | 9.2858 | 0
2046 | 2 | 19 | 2046-02-19 | 1987 | 49.55 | 51.7316 | 51.7316 | 51.7316 | 51.7316 | 51.7316 | 51.7316 | 51.7316 | 51.7316 | 51.7316 | 53.9132 | 53.9132 | 56.0948 | 58.2764 | 60.458 | 60.458 | 60.458 | 58.2764 | 58.2764 | 56.0948 | 58.2764 | 53.9132 | 56.0948 | 56.0948 | 54.8222 | 10.1778 | 0
2046 | 2 | 20 | 2046-02-20 | 1987 | 50.684 | 48.344 | 48.344 | 46.004 | 46.004 | 46.004 | 43.664 | 43.664 | 46.004 | 43.664 | 46.004 | 50.684 | 57.704 | 60.044 | 60.044 | 60.044 | 60.044 | 57.704 | 57.704 | 55.364 | 55.364 | 53.024 | 46.004 | 48.344 | 51.269 | 13.731 | 0
2046 | 2 | 21 | 2046-02-21 | 1987 | 57.038 | 55.0529 | 55.0529 | 55.0529 | 53.0677 | 55.0529 | 55.0529 | 55.0529 | 55.0529 | 55.0529 | 55.0529 | 51.0826 | 53.0677 | 55.0529 | 57.038 | 57.038 | 51.0826 | 51.0826 | 49.0974 | 47.1123 | 45.1271 | 47.1123 | 47.1123 | 43.142 | 52.4887 | 12.5113 | 0
2046 | 2 | 22 | 2046-02-22 | 1987 | 44.2062 | 44.2062 | 45.8465 | 42.566 | 44.2062 | 45.0264 | 45.8465 | 45.8465 | 47.4867 | 49.127 | 49.127 | 54.0477 | 54.0477 | 55.688 | 54.0477 | 50.7672 | 54.0477 | 54.0477 | 49.127 | 50.7672 | 52.4075 | 52.4075 | 52.4075 | 50.7672 | 49.5029 | 15.4971 | 0
2046 | 2 | 23 | 2046-02-23 | 1987 | 47.828 | 47.2904 | 47.2904 | 46.7528 | 46.2152 | 45.6776 | 45.6776 | 45.6776 | 45.14 | 45.6776 | 47.828 | 49.4408 | 52.1288 | 52.6664 | 53.204 | 53.204 | 53.204 | 51.5912 | 50.516 | 49.4408 | 49.4408 | 48.9032 | 48.3656 | 46.7528 | 48.7464 | 16.2536 | 0
2046 | 2 | 24 | 2046-02-24 | 1987 | 45.6697 | 43.1549 | 44.4123 | 44.4123 | 44.4123 | 43.1549 | 40.64 | 40.64 | 43.1549 | 46.9271 | 51.9569 | 54.4717 | 56.9866 | 56.9866 | 58.244 | 58.244 | 55.7291 | 54.4717 | 50.6994 | 48.1846 | 46.9271 | 46.9271 | 44.4123 | 44.4123 | 48.5513 | 16.4487 | 0
2046 | 2 | 25 | 2046-02-25 | 1987 | 50.324 | 51.584 | 47.804 | 46.544 | 44.024 | 45.284 | 44.024 | 45.284 | 46.544 | 51.584 | 57.884 | 61.664 | 62.924 | 65.444 | 66.704 | 67.964 | 67.964 | 64.184 | 57.884 | 56.624 | 54.104 | 54.104 | 54.104 | 52.844 | 54.8915 | 10.1085 | 0
2046 | 2 | 26 | 2046-02-26 | 1987 | 51.1916 | 51.1916 | 49.4492 | 45.9644 | 44.222 | 49.4492 | 47.7068 | 47.7068 | 49.4492 | 52.934 | 61.646 | 65.1308 | 68.6156 | 70.358 | 70.358 | 70.358 | 70.358 | 70.358 | 70.358 | 66.8732 | 65.1308 | 63.3884 | 63.3884 | 63.3884 | 59.5406 | 5.4594 | 0
2046 | 2 | 27 | 2046-02-27 | 1987 | 61.694 | 58.614 | 58.614 | 49.374 | 46.294 | 46.294 | 46.294 | 46.294 | 49.374 | 49.374 | 55.534 | 58.614 | 58.614 | 64.774 | 70.934 | 64.774 | 61.694 | 58.614 | 55.534 | 52.454 | 49.374 | 46.294 | 43.214 | 46.294 | 54.1223 | 10.8777 | 0
2046 | 2 | 28 | 2046-02-28 | 1987 | 50.348 | 50.348 | 45.197 | 50.348 | 45.197 | 45.197 | 45.197 | 40.046 | 45.197 | 50.348 | 60.65 | 50.348 | 55.499 | 50.348 | 55.499 | 45.197 | 45.197 | 55.499 | 70.952 | 65.801 | 65.801 | 65.801 | 65.801 | 65.801 | 53.5674 | 11.4326 | 0
2046 | 3 | 1 | 2046-03-01 | 1987 | 47.696 | 45.788 | 43.88 | 43.88 | 45.788 | 45.788 | 40.064 | 41.972 | 41.972 | 49.604 | 53.42 | 51.512 | 51.512 | 51.512 | 53.42 | 49.604 | 49.604 | 49.604 | 49.604 | 47.696 | 47.696 | 47.696 | 47.696 | 47.696 | 47.696 | 17.304 | 0
2046 | 3 | 2 | 2046-03-02 | 1987 | 34.916 | 34.916 | 34.916 | 37.2312 | 37.2312 | 37.2312 | 37.2312 | 37.2312 | 39.5465 | 44.177 | 44.177 | 44.177 | 44.177 | 48.8075 | 51.1227 | 51.1227 | 53.438 | 53.438 | 53.438 | 51.1227 | 51.1227 | 48.8075 | 48.8075 | 51.1227 | 44.5629 | 20.4371 | 0
2046 | 3 | 3 | 2046-03-03 | 1987 | 43.358 | 48.38 | 46.706 | 48.38 | 48.38 | 48.38 | 48.38 | 48.38 | 48.38 | 50.054 | 50.054 | 50.054 | 50.054 | 48.38 | 48.38 | 48.38 | 50.054 | 50.054 | 50.054 | 48.38 | 48.38 | 48.38 | 48.38 | 48.38 | 48.5892 | 16.4108 | 0
2046 | 3 | 4 | 2046-03-04 | 1987 | 40.4948 | 40.4948 | 41.8244 | 40.4948 | 39.83 | 39.83 | 41.1596 | 43.154 | 43.154 | 44.4836 | 45.1484 | 42.4892 | 44.4836 | 47.8076 | 47.8076 | 47.1428 | 49.802 | 45.8132 | 43.8188 | 43.154 | 41.8244 | 41.8244 | 41.8244 | 41.1596 | 43.2925 | 21.7075 | 0
2046 | 3 | 5 | 2046-03-05 | 1987 | 42.002 | 40.968 | 42.002 | 39.934 | 39.934 | 40.968 | 40.968 | 42.002 | 43.036 | 43.036 | 43.036 | 43.036 | 43.036 | 44.07 | 44.07 | 45.104 | 44.07 | 44.07 | 38.9 | 38.9 | 37.866 | 37.866 | 36.832 | 35.798 | 41.3127 | 23.6873 | 0
2046 | 3 | 6 | 2046-03-06 | 1987 | 40.781 | 42.587 | 41.684 | 41.684 | 40.781 | 39.878 | 40.781 | 39.878 | 40.781 | 41.684 | 41.684 | 41.684 | 44.393 | 47.102 | 43.49 | 43.49 | 43.49 | 41.684 | 40.781 | 38.975 | 38.975 | 37.169 | 37.169 | 36.266 | 41.1196 | 23.8804 | 0
2046 | 3 | 7 | 2046-03-07 | 1987 | 39.8525 | 39.2396 | 39.2396 | 38.6267 | 39.2396 | 38.0138 | 37.4009 | 36.788 | 38.3202 | 39.8525 | 42.3041 | 42.917 | 45.3686 | 47.2073 | 48.4331 | 49.046 | 47.8202 | 47.8202 | 44.7557 | 44.7557 | 43.5299 | 44.1428 | 44.1428 | 42.3041 | 42.5467 | 22.4533 | 0
2046 | 3 | 8 | 2046-03-08 | 1987 | 41.3971 | 40.9979 | 40.5987 | 40.5987 | 39.8004 | 39.8004 | 39.002 | 40.5987 | 41.3971 | 42.5946 | 42.9938 | 44.1913 | 45.3888 | 45.788 | 45.3888 | 44.5905 | 43.3929 | 42.5946 | 42.1954 | 42.1954 | 41.7962 | 41.7962 | 41.7962 | 42.1954 | 42.212 | 22.788 | 0
2046 | 3 | 9 | 2046-03-09 | 1987 | 41.828 | 40.586 | 38.102 | 38.102 | 39.344 | 39.344 | 39.344 | 40.586 | 41.828 | 44.312 | 45.554 | 46.796 | 46.796 | 46.796 | 45.554 | 46.796 | 45.554 | 45.554 | 44.312 | 41.828 | 41.828 | 40.586 | 39.344 | 38.102 | 42.449 | 22.551 | 0
2046 | 3 | 10 | 2046-03-10 | 1987 | 36.59 | 36.59 | 37.5012 | 37.5012 | 38.4125 | 38.4125 | 38.4125 | 39.3237 | 40.235 | 41.1463 | 42.0575 | 42.9688 | 44.7912 | 45.7025 | 48.4363 | 50.2587 | 51.17 | 49.3475 | 47.525 | 45.7025 | 44.7912 | 45.7025 | 43.88 | 42.9688 | 42.8928 | 22.1072 | 0
2046 | 3 | 11 | 2046-03-11 | 1987 | 44.4987 | 42.3005 | 40.1022 | 40.1022 | 42.3005 | 44.4987 | 37.904 | 40.1022 | 42.3005 | 44.4987 | 48.8952 | 53.2917 | 55.49 | 44.4987 | 44.4987 | 44.4987 | 46.697 | 46.697 | 48.8952 | 46.697 | 46.697 | 44.4987 | 46.697 | 44.4987 | 45.0483 | 19.9517 | 0
2046 | 3 | 12 | 2046-03-12 | 1987 | 47.4575 | 47.4575 | 47.4575 | 47.4575 | 46.094 | 47.4575 | 47.4575 | 48.821 | 48.821 | 48.821 | 48.821 | 51.548 | 52.9115 | 54.275 | 55.6385 | 55.6385 | 57.002 | 55.6385 | 55.6385 | 54.275 | 50.1845 | 50.1845 | 50.1845 | 50.1845 | 50.8094 | 14.1906 | 0
2046 | 3 | 13 | 2046-03-13 | 1987 | 56.492 | 55.374 | 56.492 | 54.256 | 55.374 | 54.256 | 54.256 | 54.256 | 55.374 | 55.374 | 56.492 | 56.492 | 58.728 | 59.846 | 56.492 | 56.492 | 52.02 | 54.256 | 53.138 | 52.02 | 52.02 | 52.02 | 50.902 | 49.784 | 54.6752 | 10.3248 | 0
2046 | 3 | 14 | 2046-03-14 | 1987 | 51.8972 | 53.0888 | 53.0888 | 53.0888 | 51.8972 | 49.514 | 50.7056 | 50.7056 | 50.7056 | 51.8972 | 53.0888 | 54.2804 | 54.2804 | 56.6636 | 60.2384 | 61.43 | 60.2384 | 60.2384 | 57.8552 | 56.6636 | 53.0888 | 51.8972 | 49.514 | 50.7056 | 54.0322 | 10.9679 | 0
2046 | 3 | 15 | 2046-03-15 | 1987 | 51.1391 | 49.2286 | 49.2286 | 49.2286 | 49.2286 | 48.2733 | 48.2733 | 47.318 | 48.2733 | 49.5152 | 50.8526 | 52.0944 | 53.0497 | 55.9156 | 57.8261 | 59.7367 | 60.692 | 57.8261 | 54.9603 | 54.9603 | 54.005 | 51.1391 | 51.1391 | 51.1391 | 52.2934 | 12.7066 | 0
2046 | 3 | 16 | 2046-03-16 | 1987 | 46.526 | 44.654 | 44.654 | 42.782 | 42.782 | 42.782 | 42.782 | 40.91 | 40.91 | 42.782 | 44.654 | 52.142 | 54.014 | 57.758 | 59.63 | 57.758 | 54.014 | 54.014 | 46.526 | 44.654 | 44.654 | 44.654 | 44.654 | 44.654 | 47.306 | 17.694 | 0
2046 | 3 | 17 | 2046-03-17 | 1987 | 46.598 | 46.598 | 46.598 | 48.506 | 50.414 | 48.506 | 46.598 | 46.598 | 48.506 | 48.506 | 50.414 | 54.23 | 54.23 | 59.954 | 58.046 | 59.954 | 54.23 | 54.23 | 50.414 | 46.598 | 46.598 | 42.782 | 40.874 | 40.874 | 49.619 | 15.381 | 0
2046 | 3 | 18 | 2046-03-18 | 1987 | 43.4153 | 45.7225 | 45.7225 | 45.7225 | 43.4153 | 41.108 | 41.108 | 41.108 | 41.108 | 43.4153 | 45.7225 | 52.6444 | 57.2589 | 59.5662 | 64.1807 | 66.488 | 54.9516 | 50.3371 | 48.0298 | 45.7225 | 45.7225 | 45.7225 | 45.7225 | 45.7225 | 48.3182 | 16.6818 | 0
2046 | 3 | 19 | 2046-03-19 | 1987 | 49.6802 | 47.4371 | 49.6802 | 45.194 | 47.4371 | 47.4371 | 47.4371 | 45.194 | 47.4371 | 45.194 | 45.194 | 49.6802 | 56.4094 | 60.8955 | 69.8678 | 72.1109 | 74.354 | 72.1109 | 63.1386 | 60.8955 | 58.6525 | 51.9232 | 51.9232 | 49.6802 | 54.5402 | 10.4598 | 0
2046 | 3 | 20 | 2046-03-20 | 1987 | 52.3386 | 50.99 | 52.3386 | 52.3386 | 52.3386 | 50.99 | 50.99 | 52.3386 | 53.6872 | 57.7331 | 60.4303 | 64.4762 | 67.1734 | 68.522 | 67.1734 | 65.8248 | 67.1734 | 65.8248 | 63.1275 | 61.7789 | 60.4303 | 60.4303 | 59.0817 | 59.0817 | 59.0255 | 5.9745 | 0
2046 | 3 | 21 | 2046-03-21 | 1987 | 50.3978 | 49.5086 | 49.9532 | 49.5086 | 49.5086 | 49.5086 | 49.064 | 49.9532 | 51.287 | 52.6208 | 54.3992 | 55.2884 | 56.6222 | 57.5114 | 57.956 | 57.5114 | 57.0668 | 56.1776 | 54.3992 | 52.6208 | 53.0654 | 52.6208 | 52.1762 | 51.287 | 52.9172 | 12.0828 | 0
2046 | 3 | 22 | 2046-03-22 | 1987 | 50.342 | 47.822 | 46.562 | 46.562 | 46.562 | 45.932 | 45.932 | 47.192 | 49.082 | 50.972 | 53.492 | 54.752 | 56.642 | 57.272 | 57.902 | 57.902 | 58.532 | 56.642 | 55.382 | 54.122 | 53.492 | 53.492 | 52.232 | 51.602 | 52.1007 | 12.8993 | 0
2046 | 3 | 23 | 2046-03-23 | 1987 | 51.5284 | 49.6171 | 49.6171 | 49.6171 | 47.7058 | 49.6171 | 47.7058 | 47.7058 | 47.7058 | 49.6171 | 51.5284 | 53.4396 | 53.4396 | 51.5284 | 57.2622 | 61.0847 | 62.996 | 62.996 | 59.1735 | 55.3509 | 51.5284 | 45.7945 | 45.7945 | 41.972 | 51.8469 | 13.1531 | 0
2046 | 3 | 24 | 2046-03-24 | 1987 | 47.6314 | 45.9849 | 47.6314 | 44.3385 | 45.9849 | 42.692 | 44.3385 | 44.3385 | 49.2779 | 55.8638 | 60.8032 | 62.4496 | 65.7426 | 69.0355 | 69.0355 | 70.682 | 70.682 | 69.0355 | 65.7426 | 62.4496 | 60.8032 | 60.8032 | 57.5102 | 54.2173 | 56.9614 | 8.0386 | 0
2046 | 3 | 25 | 2046-03-25 | 1987 | 55.8335 | 55.052 | 54.2705 | 52.7075 | 52.7075 | 52.7075 | 51.926 | 53.489 | 54.2705 | 56.615 | 55.8335 | 56.615 | 58.9595 | 61.304 | 60.5225 | 59.741 | 59.741 | 58.178 | 58.178 | 57.3965 | 56.615 | 53.489 | 52.7075 | 53.489 | 55.9312 | 9.0688 | 0
2046 | 3 | 26 | 2046-03-26 | 1987 | 51.9728 | 50.1536 | 50.1536 | 50.1536 | 49.244 | 50.1536 | 50.1536 | 50.1536 | 52.8824 | 55.6112 | 57.4304 | 60.1592 | 61.9784 | 62.888 | 62.888 | 61.9784 | 62.888 | 60.1592 | 59.2496 | 58.34 | 58.34 | 57.4304 | 57.4304 | 57.4304 | 56.2176 | 8.7824 | 0
2046 | 3 | 27 | 2046-03-27 | 1987 | 48.6149 | 49.7887 | 48.6149 | 45.0936 | 45.0936 | 42.746 | 42.746 | 43.9198 | 47.4412 | 52.1363 | 54.4839 | 58.0053 | 60.3528 | 62.7004 | 65.048 | 61.5266 | 59.1791 | 58.0053 | 54.4839 | 50.9625 | 50.9625 | 52.1363 | 50.9625 | 49.7887 | 52.283 | 12.717 | 0
2046 | 3 | 28 | 2046-03-28 | 1987 | 51.2986 | 53.5049 | 50.1954 | 50.1954 | 49.0923 | 46.886 | 46.886 | 49.0923 | 54.608 | 59.0206 | 61.2269 | 64.5363 | 66.7426 | 68.9489 | 70.052 | 70.052 | 70.052 | 70.052 | 66.7426 | 60.1237 | 60.1237 | 60.1237 | 59.0206 | 60.1237 | 59.1125 | 5.8875 | 0
2046 | 3 | 29 | 2046-03-29 | 1987 | 55.1742 | 54.6366 | 54.0991 | 54.0991 | 53.5615 | 53.024 | 53.024 | 54.0991 | 55.7117 | 57.3244 | 58.3995 | 61.0872 | 62.6998 | 63.2374 | 64.85 | 63.7749 | 64.85 | 64.3125 | 62.6998 | 61.6247 | 60.5496 | 59.4745 | 58.937 | 58.3995 | 58.7354 | 6.2646 | 0
2046 | 3 | 30 | 2046-03-30 | 1987 | 52.0361 | 51.6006 | 49.8588 | 48.9878 | 47.246 | 48.1169 | 47.246 | 48.9878 | 51.1652 | 52.0361 | 54.6488 | 54.6488 | 55.9552 | 57.2616 | 58.1325 | 58.568 | 58.568 | 58.568 | 58.1325 | 57.2616 | 56.3907 | 55.0843 | 55.0843 | 53.3425 | 53.7053 | 11.2947 | 0
2046 | 3 | 31 | 2046-03-31 | 1987 | 48.6154 | 47.7902 | 46.9649 | 46.1397 | 45.3145 | 43.664 | 45.3145 | 46.1397 | 46.9649 | 50.2658 | 52.7415 | 56.8677 | 56.8677 | 60.9938 | 62.6443 | 65.12 | 65.12 | 61.8191 | 60.9938 | 54.392 | 51.0911 | 48.6154 | 47.7902 | 46.9649 | 52.4665 | 12.5335 | 0
2046 | 4 | 1 | 2046-04-01 | 1987 | 48.2652 | 47.1375 | 46.5737 | 46.5737 | 45.446 | 46.0098 | 47.1375 | 47.7014 | 49.9567 | 52.7759 | 55.0312 | 57.2866 | 59.5419 | 62.3611 | 62.925 | 65.1803 | 66.308 | 65.7442 | 64.6165 | 61.7973 | 61.2335 | 60.1058 | 59.5419 | 57.8504 | 55.7125 | 9.2875 | 0
2046 | 4 | 2 | 2046-04-02 | 1987 | 51.205 | 51.77 | 51.205 | 52.335 | 51.77 | 48.945 | 50.075 | 48.38 | 49.51 | 51.205 | 51.77 | 53.465 | 55.16 | 56.855 | 56.855 | 58.55 | 58.55 | 57.42 | 55.725 | 54.03 | 52.9 | 51.77 | 50.64 | 49.51 | 52.9 | 12.1 | 0
2046 | 4 | 3 | 2046-04-03 | 1987 | 55.616 | 55.616 | 55.616 | 55.616 | 53.0312 | 53.0312 | 53.0312 | 50.4464 | 50.4464 | 47.8616 | 47.8616 | 45.2768 | 45.2768 | 45.2768 | 45.2768 | 47.8616 | 45.2768 | 45.2768 | 45.2768 | 45.2768 | 45.2768 | 42.692 | 42.692 | 42.692 | 48.4001 | 16.5999 | 0
2046 | 4 | 4 | 2046-04-04 | 1987 | 36.446 | 38.2432 | 36.446 | 36.446 | 36.446 | 36.446 | 36.446 | 38.2432 | 40.0405 | 40.0405 | 47.2294 | 49.0266 | 54.4183 | 52.6211 | 59.81 | 59.81 | 56.2155 | 50.8238 | 49.0266 | 47.2294 | 43.6349 | 41.8377 | 41.8377 | 41.8377 | 44.6084 | 20.3916 | 0
2046 | 4 | 5 | 2046-04-05 | 1987 | 42.179 | 40.2215 | 44.1365 | 42.179 | 42.179 | 40.2215 | 38.264 | 42.179 | 44.1365 | 46.094 | 51.9665 | 61.754 | 59.7965 | 51.9665 | 50.009 | 46.094 | 51.9665 | 50.009 | 46.094 | 42.179 | 42.179 | 42.179 | 40.2215 | 38.264 | 45.6862 | 19.3138 | 0
2046 | 4 | 6 | 2046-04-06 | 1987 | 43.8091 | 42.89 | 43.8091 | 43.8091 | 43.8091 | 43.8091 | 43.8091 | 43.8091 | 46.5665 | 49.3239 | 50.243 | 52.0812 | 53.9195 | 53.9195 | 53.9195 | 57.596 | 57.596 | 53.0004 | 51.1621 | 48.4047 | 49.3239 | 48.4047 | 47.4856 | 47.4856 | 48.7494 | 16.2506 | 0
2046 | 4 | 7 | 2046-04-07 | 1987 | 48.7464 | 47.3051 | 47.3051 | 44.4226 | 41.54 | 42.9813 | 42.9813 | 45.8639 | 50.1877 | 53.0703 | 57.3941 | 57.3941 | 61.718 | 61.718 | 61.718 | 61.718 | 58.8354 | 57.3941 | 57.3941 | 57.3941 | 51.629 | 47.3051 | 47.3051 | 45.8639 | 52.0494 | 12.9506 | 0
2046 | 4 | 8 | 2046-04-08 | 1987 | 51.158 | 53.002 | 51.158 | 51.158 | 49.314 | 49.314 | 49.314 | 47.47 | 53.002 | 56.69 | 60.378 | 62.222 | 60.378 | 60.378 | 60.378 | 60.378 | 62.222 | 62.222 | 60.378 | 58.534 | 53.002 | 51.158 | 49.314 | 45.626 | 54.9228 | 10.0772 | 0
2046 | 4 | 9 | 2046-04-09 | 1987 | 45.5995 | 45.5995 | 44.762 | 44.762 | 44.762 | 45.5995 | 46.4369 | 46.4369 | 49.7868 | 50.6243 | 53.1367 | 53.9742 | 55.6492 | 55.6492 | 58.9991 | 58.9991 | 58.1616 | 60.674 | 58.9991 | 58.1616 | 55.6492 | 53.1367 | 52.2993 | 53.1367 | 52.1248 | 12.8752 | 0
2046 | 4 | 10 | 2046-04-10 | 1987 | 54.002 | 52.817 | 52.817 | 54.002 | 52.817 | 50.447 | 49.262 | 50.447 | 49.262 | 50.447 | 51.632 | 51.632 | 52.817 | 54.002 | 55.187 | 54.002 | 56.372 | 54.002 | 48.077 | 46.892 | 44.522 | 43.337 | 43.337 | 42.152 | 50.5951 | 14.4049 | 0
2046 | 4 | 11 | 2046-04-11 | 1987 | 41.504 | 41.504 | 41.504 | 41.504 | 41.504 | 43.0952 | 43.0952 | 43.0952 | 43.0952 | 44.6864 | 47.8688 | 47.8688 | 55.8248 | 54.2336 | 55.8248 | 57.416 | 57.416 | 55.8248 | 51.0512 | 48.6644 | 46.2776 | 46.2776 | 46.2776 | 44.6864 | 47.5041 | 17.4959 | 0
2046 | 4 | 12 | 2046-04-12 | 1987 | 43.802 | 43.802 | 41.654 | 41.654 | 41.654 | 40.58 | 39.506 | 42.728 | 45.95 | 50.246 | 51.32 | 53.468 | 55.616 | 56.69 | 56.69 | 58.838 | 58.838 | 57.764 | 55.616 | 53.468 | 53.468 | 54.542 | 53.468 | 51.32 | 50.1118 | 14.8882 | 0
2046 | 4 | 13 | 2046-04-13 | 1987 | 45.4388 | 45.4388 | 44.6846 | 44.6846 | 43.9304 | 43.1762 | 42.422 | 44.6846 | 46.193 | 49.2098 | 50.7182 | 53.735 | 54.4892 | 55.2434 | 55.9976 | 56.7518 | 56.7518 | 57.506 | 55.2434 | 53.735 | 52.2266 | 49.2098 | 47.7014 | 48.4556 | 49.9012 | 15.0989 | 0
2046 | 4 | 14 | 2046-04-14 | 1987 | 53.6867 | 40.8495 | 38.282 | 40.8495 | 40.8495 | 40.8495 | 40.8495 | 43.4169 | 43.4169 | 51.1193 | 53.6867 | 63.9565 | 63.9565 | 66.524 | 66.524 | 63.9565 | 61.3891 | 56.2542 | 53.6867 | 51.1193 | 48.5518 | 48.5518 | 48.5518 | 43.4169 | 51.0123 | 13.9877 | 0
2046 | 4 | 15 | 2046-04-15 | 1987 | 49.8534 | 49.8534 | 47.786 | 47.786 | 47.786 | 47.786 | 47.786 | 49.8534 | 51.9209 | 51.9209 | 53.9883 | 56.0557 | 58.1231 | 62.258 | 60.1906 | 62.258 | 62.258 | 60.1906 | 58.1231 | 56.0557 | 53.9883 | 51.9209 | 51.9209 | 49.8534 | 53.7299 | 11.2701 | 0
2046 | 4 | 16 | 2046-04-16 | 1987 | 50.2655 | 50.2655 | 50.2655 | 50.2655 | 52.718 | 50.2655 | 52.718 | 55.1705 | 55.1705 | 57.623 | 55.1705 | 57.623 | 62.528 | 62.528 | 62.528 | 57.623 | 55.1705 | 55.1705 | 55.1705 | 50.2655 | 47.813 | 47.813 | 45.3605 | 42.908 | 53.4333 | 11.5667 | 0
2046 | 4 | 17 | 2046-04-17 | 1987 | 55.274 | 53.4956 | 53.4956 | 51.7172 | 51.7172 | 51.7172 | 51.7172 | 51.7172 | 49.9388 | 53.4956 | 55.274 | 58.8308 | 62.3876 | 60.6092 | 60.6092 | 62.3876 | 64.166 | 62.3876 | 58.8308 | 49.9388 | 49.9388 | 49.9388 | 48.1604 | 46.382 | 54.7553 | 10.2447 | 0
2046 | 4 | 18 | 2046-04-18 | 1987 | 47.3113 | 46.1435 | 46.1435 | 44.9757 | 43.808 | 44.9757 | 44.9757 | 46.1435 | 47.3113 | 48.479 | 50.8145 | 55.4855 | 56.6532 | 61.3242 | 62.492 | 57.821 | 55.4855 | 53.15 | 53.15 | 53.15 | 51.9823 | 51.9823 | 46.1435 | 46.1435 | 50.6685 | 14.3315 | 0
2046 | 4 | 19 | 2046-04-19 | 1987 | 46.8723 | 45.7734 | 45.7734 | 44.6746 | 42.4769 | 41.378 | 42.4769 | 45.7734 | 49.07 | 52.3666 | 55.6631 | 57.8609 | 57.8609 | 61.1574 | 63.3551 | 64.454 | 63.3551 | 63.3551 | 60.0586 | 56.762 | 54.5643 | 54.5643 | 52.3666 | 49.07 | 52.9618 | 12.0382 | 0
2046 | 4 | 20 | 2046-04-20 | 1987 | 56.6857 | 53.8811 | 51.0766 | 49.6743 | 51.0766 | 48.272 | 49.6743 | 53.8811 | 60.8926 | 63.6971 | 65.0994 | 69.3063 | 70.7086 | 73.5131 | 76.3177 | 76.3177 | 77.72 | 77.72 | 74.9154 | 66.5017 | 65.0994 | 60.8926 | 63.6971 | 62.2949 | 63.2881 | 1.7119 | 0
2046 | 4 | 21 | 2046-04-21 | 1987 | 49.132 | 49.132 | 49.132 | 48.117 | 47.102 | 47.102 | 47.102 | 49.132 | 52.177 | 56.237 | 59.282 | 62.327 | 63.342 | 65.372 | 64.357 | 63.342 | 63.342 | 60.297 | 59.282 | 57.252 | 55.222 | 53.192 | 51.162 | 50.147 | 55.0951 | 9.9049 | 0
2046 | 4 | 22 | 2046-04-22 | 1987 | 51.098 | 49.892 | 48.686 | 47.48 | 48.686 | 47.48 | 48.686 | 49.892 | 52.304 | 52.304 | 54.716 | 55.922 | 59.54 | 58.334 | 59.54 | 59.54 | 59.54 | 58.334 | 58.334 | 57.128 | 55.922 | 55.922 | 52.304 | 55.922 | 54.0627 | 10.9373 | 0
2046 | 4 | 23 | 2046-04-23 | 1987 | 50.1665 | 46.9661 | 46.166 | 47.7662 | 46.9661 | 46.9661 | 46.9661 | 47.7662 | 49.3664 | 52.5668 | 55.7672 | 56.5673 | 58.1675 | 59.7677 | 61.3679 | 62.168 | 62.168 | 61.3679 | 58.1675 | 54.167 | 50.9666 | 48.5663 | 47.7662 | 46.166 | 52.7002 | 12.2998 | 0
2046 | 4 | 24 | 2046-04-24 | 1987 | 51.9222 | 50.4045 | 49.6457 | 48.8868 | 48.8868 | 48.128 | 48.8868 | 50.4045 | 52.6811 | 54.1987 | 56.4753 | 57.9929 | 60.2695 | 61.0283 | 61.0283 | 61.7872 | 62.546 | 61.7872 | 61.0283 | 57.9929 | 54.1987 | 53.4399 | 54.1987 | 53.4399 | 55.0524 | 9.9476 | 0
2046 | 4 | 25 | 2046-04-25 | 1987 | 49.1401 | 48.5273 | 49.1401 | 49.1401 | 48.5273 | 46.076 | 46.6888 | 49.7529 | 50.9785 | 52.2042 | 54.6555 | 55.8811 | 57.7195 | 58.3324 | 58.9452 | 58.9452 | 59.558 | 58.3324 | 57.1067 | 54.0426 | 52.817 | 51.5914 | 52.2042 | 52.2042 | 53.0213 | 11.9787 | 0
2046 | 4 | 26 | 2046-04-26 | 1987 | 47.5205 | 47.1864 | 46.5181 | 46.184 | 46.184 | 46.184 | 46.184 | 47.1864 | 48.5229 | 50.1935 | 51.53 | 52.8665 | 53.8689 | 55.2054 | 56.2077 | 56.876 | 56.5419 | 56.5419 | 55.5395 | 52.8665 | 52.8665 | 51.1959 | 49.5252 | 50.1935 | 50.987 | 14.013 | 0
2046 | 4 | 27 | 2046-04-27 | 1987 | 49.5985 | 48.4378 | 50.1789 | 47.8575 | 47.8575 | 45.536 | 48.4378 | 49.5985 | 53.0807 | 54.8218 | 55.9825 | 58.304 | 62.3665 | 63.5273 | 63.5273 | 64.688 | 64.688 | 63.5273 | 63.5273 | 60.0451 | 56.5629 | 54.2415 | 51.3396 | 51.3396 | 55.378 | 9.622 | 0
2046 | 4 | 28 | 2046-04-28 | 1987 | 54.1165 | 53.1195 | 49.1318 | 48.1349 | 48.1349 | 47.138 | 47.138 | 47.138 | 49.1318 | 48.1349 | 48.1349 | 50.1288 | 52.1226 | 57.1072 | 60.098 | 59.1011 | 57.1072 | 57.1072 | 55.1134 | 53.1195 | 52.1226 | 49.1318 | 49.1318 | 48.1349 | 51.6242 | 13.3758 | 0
2046 | 4 | 29 | 2046-04-29 | 1987 | 52.2792 | 51.6455 | 51.6455 | 51.0117 | 50.378 | 50.378 | 50.378 | 51.0117 | 52.913 | 55.448 | 56.0817 | 57.983 | 61.1517 | 63.053 | 64.3205 | 65.588 | 63.053 | 64.9542 | 61.1517 | 59.8842 | 57.983 | 57.3492 | 57.3492 | 56.0817 | 56.7947 | 8.2053 | 0
2046 | 4 | 30 | 2046-04-30 | 1987 | 63.77 | 55.022 | 56.48 | 56.48 | 53.564 | 55.022 | 56.48 | 56.48 | 56.48 | 56.48 | 56.48 | 56.48 | 57.938 | 57.938 | 57.938 | 56.48 | 56.48 | 56.48 | 57.938 | 56.48 | 49.19 | 47.732 | 47.732 | 47.732 | 55.3865 | 9.6135 | 0
2046 | 5 | 1 | 2046-05-01 | 1987 | 54.716 | 53.627 | 54.716 | 54.716 | 55.805 | 54.716 | 54.716 | 55.805 | 61.25 | 62.339 | 61.25 | 63.428 | 63.428 | 55.805 | 61.25 | 59.072 | 56.894 | 57.983 | 56.894 | 55.805 | 52.538 | 53.627 | 53.627 | 50.36 | 56.8486 | 8.1514 | 0
2046 | 5 | 2 | 2046-05-02 | 1987 | 48.272 | 48.272 | 48.272 | 48.272 | 48.272 | 48.272 | 48.272 | 48.272 | 49.728 | 52.64 | 55.552 | 55.552 | 57.008 | 58.464 | 59.92 | 58.464 | 61.376 | 59.92 | 58.464 | 57.008 | 57.008 | 54.096 | 54.096 | 54.096 | 53.732 | 11.268 | 0
2046 | 5 | 3 | 2046-05-03 | 1987 | 45.086 | 45.086 | 45.086 | 45.086 | 45.086 | 45.086 | 45.086 | 46.2814 | 47.4768 | 49.8676 | 53.4539 | 53.4539 | 59.4309 | 59.4309 | 63.0172 | 63.0172 | 65.408 | 65.408 | 64.2126 | 58.2355 | 57.0401 | 53.4539 | 52.2585 | 52.2585 | 53.3045 | 11.6955 | 0
2046 | 5 | 4 | 2046-05-04 | 1987 | 49.822 | 49.822 | 49.11 | 48.398 | 49.11 | 49.11 | 49.11 | 49.11 | 51.958 | 53.382 | 54.806 | 55.518 | 57.654 | 58.366 | 59.078 | 61.214 | 61.214 | 59.79 | 58.366 | 54.806 | 51.246 | 49.822 | 49.11 | 49.822 | 53.3227 | 11.6773 | 0
2046 | 5 | 5 | 2046-05-05 | 1987 | 48.11 | 46.112 | 46.778 | 46.112 | 45.446 | 44.78 | 46.112 | 48.11 | 50.774 | 52.772 | 54.77 | 56.102 | 58.1 | 58.766 | 60.098 | 60.098 | 60.098 | 58.766 | 57.434 | 54.77 | 52.772 | 52.106 | 51.44 | 51.44 | 52.5777 | 12.4223 | 0
2046 | 5 | 6 | 2046-05-06 | 1987 | 45.149 | 44.51 | 42.593 | 41.954 | 41.954 | 41.954 | 42.593 | 44.51 | 46.427 | 48.983 | 50.261 | 52.817 | 54.095 | 54.734 | 56.012 | 56.651 | 57.29 | 56.012 | 54.095 | 52.178 | 48.983 | 50.261 | 49.622 | 48.983 | 49.2759 | 15.7241 | 0
2046 | 5 | 7 | 2046-05-07 | 1987 | 47.313 | 46.4518 | 45.5907 | 44.7296 | 43.8685 | 40.424 | 43.8685 | 46.4518 | 49.0352 | 52.4797 | 55.9242 | 57.6464 | 58.5075 | 61.0909 | 61.952 | 61.952 | 61.952 | 58.5075 | 56.7853 | 55.9242 | 51.6186 | 51.6186 | 53.3408 | 52.4797 | 52.4797 | 12.5203 | 0
2046 | 5 | 8 | 2046-05-08 | 1987 | 50.102 | 47.5865 | 46.748 | 43.394 | 45.071 | 44.2325 | 45.071 | 47.5865 | 50.102 | 52.6175 | 55.133 | 56.81 | 57.6485 | 61.0025 | 61.0025 | 61.841 | 63.518 | 62.6795 | 61.0025 | 57.6485 | 52.6175 | 49.2635 | 48.425 | 50.102 | 52.9669 | 12.0331 | 0
2046 | 5 | 9 | 2046-05-09 | 1987 | 54.611 | 51.5135 | 50.894 | 49.655 | 50.894 | 48.416 | 50.2745 | 52.133 | 53.9915 | 56.4695 | 58.328 | 59.567 | 60.1865 | 61.4255 | 62.6645 | 63.284 | 63.284 | 63.284 | 62.045 | 59.567 | 55.2305 | 51.5135 | 50.2745 | 49.655 | 55.7984 | 9.2016 | 0
2046 | 5 | 10 | 2046-05-10 | 1987 | 49.4571 | 47.5866 | 46.6513 | 48.5218 | 47.5866 | 46.6513 | 45.716 | 46.6513 | 50.3924 | 54.1335 | 56.9394 | 58.8099 | 60.6805 | 63.4863 | 66.2922 | 68.1627 | 69.098 | 69.098 | 67.2274 | 64.4216 | 60.6805 | 57.8746 | 54.1335 | 50.3924 | 56.2769 | 8.7231 | 0
2046 | 5 | 11 | 2046-05-11 | 1987 | 53.5529 | 51.6006 | 51.6006 | 51.6006 | 49.6483 | 47.696 | 51.6006 | 51.6006 | 57.4575 | 65.2668 | 73.076 | 71.1237 | 73.076 | 71.1237 | 69.1714 | 71.1237 | 73.076 | 63.3145 | 61.3622 | 57.4575 | 59.4098 | 59.4098 | 59.4098 | 57.4575 | 60.4673 | 4.5327 | 0
2046 | 5 | 12 | 2046-05-12 | 1987 | 80.9816 | 77.0954 | 77.0954 | 77.0954 | 73.2092 | 61.5506 | 57.6644 | 61.5506 | 69.323 | 77.0954 | 80.9816 | 73.2092 | 77.0954 | 77.0954 | 80.9816 | 88.754 | 84.8678 | 80.9816 | 69.323 | 65.4368 | 65.4368 | 57.6644 | 53.7782 | 49.892 | 71.59 | 0 | 6.5899
2046 | 5 | 13 | 2046-05-13 | 1987 | 52.376 | 53.3736 | 53.3736 | 53.3736 | 54.3712 | 54.3712 | 54.3712 | 57.3639 | 60.3566 | 61.3542 | 64.3469 | 62.3518 | 67.3397 | 69.3348 | 70.3324 | 71.33 | 71.33 | 71.33 | 68.3373 | 68.3373 | 61.3542 | 59.3591 | 59.8578 | 60.3566 | 61.666 | 3.334 | 0
2046 | 5 | 14 | 2046-05-14 | 1987 | 52.178 | 52.178 | 52.178 | 52.178 | 53.672 | 53.672 | 52.178 | 52.178 | 53.672 | 53.672 | 56.66 | 59.648 | 59.648 | 59.648 | 62.636 | 64.13 | 64.13 | 62.636 | 58.154 | 55.166 | 52.178 | 50.684 | 52.178 | 50.684 | 55.664 | 9.336 | 0
2046 | 5 | 15 | 2046-05-15 | 1987 | 54.02 | 54.02 | 54.02 | 51.552 | 49.084 | 49.084 | 51.552 | 51.552 | 54.02 | 58.956 | 61.424 | 61.424 | 61.424 | 63.892 | 66.36 | 66.36 | 68.828 | 63.892 | 58.956 | 58.956 | 54.02 | 54.02 | 49.084 | 46.616 | 56.7965 | 8.2035 | 0
2046 | 5 | 16 | 2046-05-16 | 1987 | 54.9886 | 53.6891 | 53.6891 | 53.6891 | 52.3897 | 47.192 | 53.6891 | 56.288 | 60.1863 | 61.4857 | 62.7851 | 65.384 | 69.2823 | 69.2823 | 69.2823 | 74.48 | 73.1806 | 74.48 | 70.5817 | 67.9829 | 61.4857 | 64.0846 | 62.7851 | 58.8869 | 62.1354 | 2.8646 | 0
2046 | 5 | 17 | 2046-05-17 | 1987 | 56.678 | 54.158 | 50.378 | 51.638 | 51.638 | 50.378 | 52.898 | 52.898 | 54.158 | 57.938 | 57.938 | 61.718 | 64.238 | 66.758 | 66.758 | 68.018 | 70.538 | 70.538 | 69.278 | 62.978 | 65.498 | 64.238 | 60.458 | 57.938 | 59.9855 | 5.0145 | 0
2046 | 5 | 18 | 2046-05-18 | 1987 | 63.068 | 57.7976 | 56.0408 | 54.284 | 54.284 | 54.284 | 54.284 | 56.0408 | 59.5544 | 64.8248 | 70.0952 | 71.852 | 70.0952 | 71.852 | 68.3384 | 66.5816 | 66.5816 | 66.5816 | 68.3384 | 63.068 | 61.3112 | 59.5544 | 56.0408 | 54.284 | 62.0432 | 2.9568 | 0
2046 | 5 | 19 | 2046-05-19 | 1987 | 56.2961 | 55.1707 | 55.1707 | 55.1707 | 55.1707 | 54.608 | 56.2961 | 57.4215 | 58.5469 | 60.7977 | 61.3603 | 62.4857 | 64.1738 | 65.8619 | 65.8619 | 65.2992 | 67.55 | 66.4246 | 66.4246 | 64.1738 | 61.923 | 60.7977 | 59.6723 | 58.5469 | 60.6335 | 4.3665 | 0
2046 | 5 | 20 | 2046-05-20 | 1987 | 58.7563 | 57.2368 | 55.7172 | 53.438 | 54.9575 | 53.438 | 54.9575 | 57.9965 | 59.516 | 61.7953 | 65.594 | 67.1135 | 68.633 | 69.3928 | 70.9123 | 70.9123 | 71.672 | 70.9123 | 70.1525 | 67.8732 | 63.3147 | 65.594 | 63.3147 | 62.555 | 63.1565 | 1.8435 | 0
2046 | 5 | 21 | 2046-05-21 | 1987 | 57.1931 | 56.4457 | 54.9509 | 54.2034 | 53.456 | 53.456 | 54.2034 | 55.6983 | 57.1931 | 59.4354 | 62.4251 | 64.6674 | 65.4149 | 66.9097 | 67.6571 | 69.152 | 67.6571 | 67.6571 | 66.1623 | 63.92 | 60.1829 | 58.688 | 55.6983 | 55.6983 | 60.3386 | 4.6614 | 0
2046 | 5 | 22 | 2046-05-22 | 1987 | 56.183 | 56.183 | 55.166 | 54.149 | 53.132 | 54.149 | 55.166 | 55.166 | 57.2 | 58.217 | 61.268 | 62.285 | 63.302 | 65.336 | 67.37 | 69.404 | 69.404 | 68.387 | 68.387 | 66.353 | 61.268 | 60.251 | 60.251 | 58.217 | 60.6748 | 4.3253 | 0
2046 | 5 | 23 | 2046-05-23 | 1987 | 55.7158 | 53.2245 | 54.0549 | 53.2245 | 52.394 | 52.394 | 54.0549 | 55.7158 | 59.0376 | 62.3595 | 62.3595 | 65.6813 | 68.1726 | 69.0031 | 68.1726 | 70.664 | 70.664 | 69.8335 | 68.1726 | 65.6813 | 61.529 | 61.529 | 60.6985 | 59.0376 | 61.3906 | 3.6094 | 0
2046 | 5 | 24 | 2046-05-24 | 1987 | 57.5082 | 56.3945 | 51.9395 | 50.8257 | 53.0532 | 49.712 | 53.0532 | 54.167 | 63.077 | 64.1907 | 67.532 | 68.6458 | 70.8732 | 74.2145 | 76.442 | 74.2145 | 76.442 | 76.442 | 74.2145 | 69.7595 | 63.077 | 59.7358 | 56.3945 | 54.167 | 63.1698 | 1.8302 | 0
2046 | 5 | 25 | 2046-05-25 | 1987 | 58.5725 | 58.5725 | 57.02 | 58.5725 | 58.5725 | 58.5725 | 58.5725 | 60.125 | 58.5725 | 61.6775 | 61.6775 | 63.23 | 64.7825 | 67.8875 | 66.335 | 67.8875 | 70.9925 | 74.0975 | 75.65 | 72.545 | 72.545 | 69.44 | 66.335 | 64.7825 | 64.4591 | 0.54094 | 0
2046 | 5 | 26 | 2046-05-26 | 1987 | 61.3152 | 61.3152 | 59.198 | 59.198 | 59.198 | 59.198 | 59.198 | 59.198 | 61.3152 | 61.3152 | 63.4325 | 67.667 | 69.7842 | 71.9015 | 71.9015 | 76.136 | 76.136 | 76.136 | 74.0187 | 71.9015 | 69.7842 | 65.5497 | 63.4325 | 63.4325 | 65.9026 | 0 | 0.90262
2046 | 5 | 27 | 2046-05-27 | 1987 | 60.042 | 60.042 | 57.992 | 57.992 | 57.992 | 57.992 | 57.992 | 57.992 | 60.042 | 62.092 | 66.192 | 64.142 | 70.292 | 70.292 | 70.292 | 74.392 | 76.442 | 72.342 | 72.342 | 70.292 | 68.242 | 66.192 | 64.142 | 62.092 | 64.9107 | 0.08925 | 0
2046 | 5 | 28 | 2046-05-28 | 1987 | 63.0902 | 61.9728 | 61.9728 | 61.9728 | 61.9728 | 61.9728 | 60.8554 | 60.8554 | 61.9728 | 63.0902 | 67.5597 | 70.9118 | 73.1466 | 72.0292 | 74.264 | 73.1466 | 72.0292 | 70.9118 | 68.6771 | 67.5597 | 65.3249 | 63.0902 | 60.8554 | 59.738 | 65.7905 | 0 | 0.7905
2046 | 5 | 29 | 2046-05-29 | 1987 | 57.686 | 59.3218 | 59.3218 | 58.5039 | 58.5039 | 57.686 | 58.5039 | 60.1396 | 61.7754 | 64.229 | 67.5005 | 68.3184 | 69.1362 | 70.772 | 70.772 | 70.772 | 69.9541 | 69.1362 | 67.5005 | 61.7754 | 60.1396 | 59.3218 | 60.1396 | 59.3218 | 63.343 | 1.657 | 0
2046 | 5 | 30 | 2046-05-30 | 1987 | 52.484 | 52.484 | 52.484 | 52.484 | 52.484 | 54.85 | 54.85 | 54.85 | 57.216 | 64.314 | 64.314 | 69.046 | 73.778 | 71.412 | 59.582 | 64.314 | 73.778 | 69.046 | 71.412 | 61.948 | 57.216 | 57.216 | 54.85 | 52.484 | 60.3707 | 4.6293 | 0
2046 | 5 | 31 | 2046-05-31 | 1987 | 55.8986 | 53.708 | 53.708 | 53.708 | 53.708 | 53.708 | 53.708 | 55.8986 | 60.2798 | 66.8516 | 64.661 | 69.0422 | 73.4234 | 73.4234 | 75.614 | 75.614 | 75.614 | 71.2328 | 64.661 | 62.4704 | 58.0892 | 55.8986 | 55.8986 | 53.708 | 62.1053 | 2.8947 | 0
2046 | 6 | 1 | 2046-06-01 | 1987 | 62.3528 | 61.0904 | 59.828 | 59.828 | 59.828 | 59.828 | 61.0904 | 62.3528 | 67.4024 | 67.4024 | 72.452 | 72.452 | 71.1896 | 68.6648 | 72.452 | 76.2392 | 78.764 | 74.9768 | 76.2392 | 74.9768 | 71.1896 | 67.4024 | 68.6648 | 66.14 | 68.0336 | 0 | 3.0336
2046 | 6 | 2 | 2046-06-02 | 1987 | 60.9702 | 59.8656 | 58.7611 | 56.552 | 56.552 | 56.552 | 58.7611 | 63.1793 | 65.3884 | 67.5975 | 69.8065 | 74.2247 | 75.3293 | 77.5384 | 79.7475 | 80.852 | 79.7475 | 79.7475 | 77.5384 | 73.1202 | 69.8065 | 67.5975 | 67.5975 | 66.4929 | 68.4719 | 0 | 3.4719
2046 | 6 | 3 | 2046-06-03 | 1987 | 63.1427 | 62.3933 | 61.644 | 60.1453 | 59.396 | 60.1453 | 62.3933 | 63.892 | 66.14 | 69.8867 | 72.1347 | 73.6333 | 75.132 | 76.6307 | 78.1293 | 78.8787 | 79.628 | 79.628 | 76.6307 | 73.6333 | 69.8867 | 67.6387 | 68.388 | 68.388 | 69.4808 | 0 | 4.4808
2046 | 6 | 4 | 2046-06-04 | 1987 | 71.4879 | 70.6264 | 69.7648 | 65.4571 | 64.5955 | 66.3186 | 66.3186 | 68.9033 | 72.3495 | 74.9341 | 79.2418 | 76.6572 | 79.2418 | 81.8265 | 82.688 | 80.9649 | 80.9649 | 78.3803 | 74.9341 | 71.4879 | 67.1802 | 65.4571 | 63.734 | 63.734 | 72.3854 | 0 | 7.3854
2046 | 6 | 5 | 2046-06-05 | 1987 | 73.67 | 71.402 | 71.402 | 71.402 | 71.402 | 71.402 | 73.67 | 75.938 | 82.742 | 82.742 | 82.742 | 87.278 | 85.01 | 78.206 | 85.01 | 87.278 | 87.278 | 91.814 | 82.742 | 80.474 | 73.67 | 66.866 | 66.866 | 66.866 | 77.828 | 0 | 12.828
2046 | 6 | 6 | 2046-06-06 | 1987 | 65.1628 | 64.4124 | 64.4124 | 64.4124 | 63.662 | 64.4124 | 64.4124 | 66.6635 | 68.1642 | 68.9146 | 71.1658 | 71.9161 | 74.1672 | 75.668 | 74.9176 | 75.668 | 75.668 | 74.9176 | 74.1672 | 72.6665 | 68.9146 | 69.665 | 68.9146 | 68.9146 | 69.665 | 0 | 4.665
2046 | 6 | 7 | 2046-06-07 | 1987 | 64.06 | 63.3 | 62.54 | 61.02 | 60.26 | 61.78 | 63.3 | 65.58 | 67.86 | 70.9 | 72.42 | 75.46 | 74.7 | 76.98 | 79.26 | 80.78 | 80.02 | 79.26 | 76.98 | 76.98 | 73.18 | 70.14 | 69.38 | 68.62 | 70.615 | 0 | 5.615
2046 | 6 | 8 | 2046-06-08 | 1987 | 77.18 | 63.32 | 63.32 | 63.32 | 63.32 | 60.548 | 60.548 | 57.776 | 60.548 | 60.548 | 60.548 | 63.32 | 63.32 | 66.092 | 66.092 | 71.636 | 79.952 | 77.18 | 82.724 | 79.952 | 74.408 | 77.18 | 68.864 | 60.548 | 67.5935 | 0 | 2.5935
2046 | 6 | 9 | 2046-06-09 | 1987 | 66.0006 | 64.8043 | 63.608 | 64.8043 | 64.2062 | 64.8043 | 64.8043 | 65.4025 | 66.0006 | 65.4025 | 67.1969 | 67.1969 | 68.3932 | 68.9914 | 70.1877 | 71.384 | 71.384 | 70.7858 | 70.7858 | 69.5895 | 68.9914 | 67.7951 | 67.1969 | 66.8978 | 67.3589 | 0 | 2.3589
2046 | 6 | 10 | 2046-06-10 | 1987 | 63.61 | 63.61 | 62.844 | 62.844 | 62.078 | 62.078 | 62.461 | 62.844 | 63.61 | 63.61 | 65.142 | 65.908 | 66.291 | 67.823 | 68.206 | 68.589 | 68.589 | 68.972 | 68.972 | 68.589 | 65.908 | 64.376 | 63.227 | 63.61 | 65.158 | 0 | 0.15796
2046 | 6 | 11 | 2046-06-11 | 1987 | 62.61 | 61.686 | 61.994 | 61.994 | 61.07 | 61.378 | 62.61 | 63.226 | 64.458 | 65.074 | 65.998 | 66.614 | 67.538 | 68.154 | 68.77 | 69.386 | 69.386 | 67.846 | 66.614 | 65.69 | 65.074 | 64.458 | 63.842 | 63.226 | 64.9457 | 0.054333 | 0
2046 | 6 | 12 | 2046-06-12 | 1987 | 61.8145 | 61.1633 | 61.8145 | 60.512 | 60.512 | 61.8145 | 62.4658 | 63.1171 | 64.4196 | 65.0709 | 67.0247 | 68.9785 | 68.9785 | 73.5375 | 74.1887 | 74.84 | 73.5375 | 72.2349 | 72.2349 | 71.5836 | 68.9785 | 65.7222 | 64.4196 | 63.1171 | 66.7534 | 0 | 1.7534
2046 | 6 | 13 | 2046-06-13 | 1987 | 62.4362 | 61.16 | 61.7981 | 62.4362 | 62.4362 | 61.7981 | 63.7124 | 63.7124 | 64.3505 | 64.3505 | 65.6267 | 66.9029 | 70.0934 | 72.0077 | 73.922 | 73.2839 | 73.922 | 73.922 | 72.6458 | 69.4553 | 66.9029 | 64.9886 | 65.6267 | 64.9886 | 66.77 | 0 | 1.77
2046 | 6 | 14 | 2046-06-14 | 1987 | 66.476 | 65.804 | 63.788 | 61.772 | 61.772 | 62.444 | 64.46 | 67.148 | 69.836 | 72.524 | 73.196 | 74.54 | 75.884 | 76.556 | 77.9 | 77.9 | 79.916 | 77.228 | 76.556 | 73.868 | 69.836 | 67.82 | 65.804 | 64.46 | 70.312 | 0 | 5.312
2046 | 6 | 15 | 2046-06-15 | 1987 | 68.6035 | 65.8464 | 63.0892 | 60.332 | 63.0892 | 63.0892 | 61.7106 | 60.332 | 60.332 | 61.7106 | 64.4678 | 64.4678 | 67.2249 | 69.9821 | 76.8751 | 78.2536 | 79.6322 | 83.768 | 76.8751 | 76.8751 | 74.1179 | 71.3607 | 68.6035 | 65.8464 | 68.6035 | 0 | 3.6035
2046 | 6 | 16 | 2046-06-16 | 1987 | 69.899 | 68.0833 | 66.2675 | 64.4518 | 62.636 | 62.636 | 66.2675 | 66.2675 | 68.0833 | 68.0833 | 71.7147 | 75.3462 | 80.7935 | 86.2407 | 89.8722 | 91.688 | 88.0565 | 86.2407 | 84.425 | 84.425 | 82.6093 | 78.9778 | 73.5305 | 71.7147 | 75.3462 | 0 | 10.3462
2046 | 6 | 17 | 2046-06-17 | 1987 | 69.7705 | 68.2209 | 65.1216 | 63.572 | 63.572 | 63.572 | 68.2209 | 71.3202 | 74.4195 | 80.618 | 85.2669 | 86.8165 | 89.9158 | 93.0151 | 96.1144 | 96.1144 | 97.664 | 96.1144 | 94.5647 | 88.3662 | 82.1676 | 75.9691 | 77.5187 | 75.9691 | 80.166 | 0 | 15.166
2046 | 6 | 18 | 2046-06-18 | 1987 | 72.2978 | 70.0603 | 66.704 | 67.8228 | 66.704 | 67.8228 | 70.0603 | 74.5354 | 80.1292 | 79.0105 | 83.4855 | 87.9606 | 90.1982 | 90.1982 | 91.3169 | 93.5545 | 95.792 | 94.6732 | 92.4357 | 89.0794 | 83.4855 | 81.248 | 76.7729 | 74.5354 | 80.8285 | 0 | 15.8285
2046 | 6 | 19 | 2046-06-19 | 1987 | 70.6423 | 70.6423 | 69.2445 | 69.2445 | 65.75 | 66.4489 | 68.5456 | 70.6423 | 71.3412 | 72.739 | 76.2334 | 77.6312 | 80.4268 | 82.5235 | 83.9213 | 84.6202 | 86.018 | 85.3191 | 85.3191 | 82.5235 | 79.7279 | 75.5346 | 72.739 | 72.0401 | 75.8258 | 0 | 10.8258
2046 | 6 | 20 | 2046-06-20 | 1987 | 77.9675 | 69.4895 | 71.609 | 69.4895 | 69.4895 | 69.4895 | 67.37 | 69.4895 | 73.7285 | 75.848 | 80.087 | 82.2065 | 73.7285 | 75.848 | 84.326 | 77.9675 | 75.848 | 77.9675 | 77.9675 | 82.2065 | 77.9675 | 73.7285 | 73.7285 | 69.4895 | 74.8766 | 0 | 9.8766
2046 | 6 | 21 | 2046-06-21 | 1987 | 70.4185 | 68.0573 | 68.0573 | 68.0573 | 65.696 | 65.696 | 68.0573 | 70.4185 | 72.7798 | 77.5024 | 82.2249 | 84.5862 | 70.4185 | 86.9475 | 86.9475 | 91.67 | 84.5862 | 86.9475 | 84.5862 | 79.8636 | 75.1411 | 72.7798 | 70.4185 | 70.4185 | 75.9282 | 0 | 10.9282
2046 | 6 | 22 | 2046-06-22 | 1987 | 71.7228 | 71.7228 | 69.7619 | 69.7619 | 67.8009 | 65.84 | 69.7619 | 69.7619 | 73.6838 | 79.5666 | 83.4885 | 85.4494 | 93.2932 | 93.2932 | 97.2151 | 99.176 | 99.176 | 99.176 | 95.2541 | 83.4885 | 75.6447 | 71.7228 | 71.7228 | 73.6838 | 80.4654 | 0 | 15.4654
2046 | 6 | 23 | 2046-06-23 | 1987 | 68.6966 | 67.5104 | 66.3242 | 66.3242 | 65.138 | 65.138 | 66.3242 | 68.6966 | 69.8828 | 72.2552 | 74.6276 | 79.3724 | 81.7448 | 84.1172 | 87.6758 | 87.6758 | 87.6758 | 88.862 | 87.6758 | 84.1172 | 79.3724 | 75.8138 | 72.2552 | 67.5104 | 75.6161 | 0 | 10.6161
2046 | 6 | 24 | 2046-06-24 | 1987 | 63.5498 | 63.1732 | 62.7966 | 62.42 | 62.42 | 62.7966 | 63.5498 | 64.6797 | 66.1862 | 67.316 | 68.4458 | 69.5757 | 70.7055 | 71.0822 | 71.8354 | 72.212 | 71.8354 | 71.4588 | 71.0822 | 69.9523 | 67.316 | 67.316 | 67.316 | 66.5628 | 67.316 | 0 | 2.316
2046 | 6 | 25 | 2046-06-25 | 1987 | 65.9808 | 64.8301 | 64.2547 | 64.2547 | 63.104 | 64.2547 | 65.4054 | 66.5561 | 69.4329 | 71.7344 | 72.8851 | 74.6111 | 76.3372 | 77.4879 | 78.6386 | 79.214 | 78.0633 | 78.6386 | 77.4879 | 76.3372 | 72.8851 | 70.5836 | 71.7344 | 70.5836 | 71.4707 | 0 | 6.4707
2046 | 6 | 26 | 2046-06-26 | 1987 | 69.6897 | 67.8101 | 67.1836 | 64.6775 | 62.798 | 63.4245 | 67.1836 | 69.6897 | 71.5692 | 72.8223 | 74.0753 | 75.9548 | 78.4609 | 79.7139 | 81.5935 | 81.5935 | 82.22 | 81.5935 | 80.3405 | 78.4609 | 75.9548 | 74.0753 | 72.8223 | 70.9427 | 73.5271 | 0 | 8.5271
2046 | 6 | 27 | 2046-06-27 | 1987 | 65.5866 | 63.4848 | 62.9593 | 61.9084 | 60.8575 | 60.332 | 63.4848 | 65.0612 | 65.5866 | 66.6375 | 68.2139 | 69.7903 | 70.8412 | 72.4176 | 72.9431 | 73.994 | 72.4176 | 73.4685 | 72.4176 | 71.3667 | 69.2648 | 62.4338 | 62.9593 | 61.9084 | 67.0973 | 0 | 2.0973
2046 | 6 | 28 | 2046-06-28 | 1987 | 62.3499 | 60.8099 | 60.2966 | 59.27 | 59.7833 | 59.7833 | 60.2966 | 59.7833 | 60.2966 | 61.8366 | 64.4031 | 66.4563 | 67.9963 | 71.0761 | 72.6161 | 72.6161 | 74.156 | 73.6427 | 73.6427 | 72.6161 | 71.5894 | 69.0229 | 66.9697 | 65.4297 | 66.1141 | 0 | 1.1141
2046 | 6 | 29 | 2046-06-29 | 1987 | 61.0379 | 61.4851 | 61.4851 | 59.6964 | 58.802 | 59.2492 | 61.4851 | 64.1683 | 65.5098 | 65.5098 | 67.7458 | 67.7458 | 68.6401 | 69.9817 | 72.2176 | 73.112 | 73.112 | 72.6648 | 71.7704 | 70.4289 | 68.1929 | 65.957 | 65.0626 | 64.1683 | 66.2179 | 0 | 1.2179
2046 | 6 | 30 | 2046-06-30 | 1987 | 66.71 | 64.703 | 63.365 | 64.703 | 61.358 | 62.696 | 61.358 | 63.365 | 64.703 | 66.71 | 68.048 | 71.393 | 72.731 | 74.069 | 76.076 | 77.414 | 77.414 | 77.414 | 76.745 | 75.407 | 72.062 | 68.717 | 67.379 | 64.703 | 69.1351 | 0 | 4.1351
2046 | 7 | 1 | 2046-07-01 | 1987 | 71.215 | 68.5682 | 67.2448 | 64.598 | 68.5682 | 65.9214 | 67.2448 | 68.5682 | 71.215 | 71.215 | 73.8617 | 79.1553 | 81.8021 | 88.419 | 91.0658 | 93.7126 | 95.036 | 91.0658 | 88.419 | 83.1255 | 76.5085 | 72.5383 | 69.8916 | 69.8916 | 76.6188 | 0 | 11.6188
2046 | 7 | 2 | 2046-07-02 | 1987 | 64.876 | 64.876 | 64.876 | 64.876 | 64.876 | 64.876 | 64.876 | 63.104 | 68.42 | 71.964 | 71.964 | 75.508 | 79.052 | 77.28 | 79.052 | 77.28 | 77.28 | 77.28 | 75.508 | 75.508 | 71.964 | 71.964 | 70.192 | 68.42 | 71.078 | 0 | 6.078
2046 | 7 | 3 | 2046-07-03 | 1987 | 66.0941 | 65.3646 | 65.3646 | 64.6351 | 64.6351 | 64.6351 | 65.3646 | 66.0941 | 66.0941 | 66.8236 | 69.0122 | 68.2827 | 69.7418 | 72.6599 | 73.3894 | 75.578 | 74.1189 | 74.8485 | 74.1189 | 72.6599 | 69.0122 | 67.5532 | 64.6351 | 63.176 | 68.4955 | 0 | 3.4955
2046 | 7 | 4 | 2046-07-04 | 1987 | 67.244 | 67.244 | 65.291 | 63.338 | 63.338 | 63.338 | 65.291 | 69.197 | 73.103 | 73.103 | 75.056 | 73.103 | 78.962 | 73.103 | 73.103 | 71.15 | 80.915 | 82.868 | 77.009 | 69.197 | 69.197 | 67.244 | 67.244 | 65.291 | 70.5804 | 0 | 5.5804
2046 | 7 | 5 | 2046-07-05 | 1987 | 63.14 | 64.9695 | 63.14 | 64.9695 | 64.9695 | 64.9695 | 66.7989 | 68.6284 | 70.4578 | 72.2873 | 77.7756 | 79.6051 | 83.264 | 81.4345 | 83.264 | 83.264 | 83.264 | 79.6051 | 74.1167 | 70.4578 | 66.7989 | 64.9695 | 63.14 | 63.14 | 71.6012 | 0 | 6.6012
2046 | 7 | 6 | 2046-07-06 | 1987 | 66.6963 | 66.6963 | 67.8354 | 66.6963 | 65.5571 | 64.418 | 65.5571 | 66.6963 | 70.1137 | 72.392 | 73.5311 | 75.8094 | 78.0877 | 80.366 | 79.2269 | 80.366 | 80.366 | 79.2269 | 76.9486 | 75.8094 | 74.6703 | 72.392 | 72.392 | 71.2529 | 72.6293 | 0 | 7.6293
2046 | 7 | 7 | 2046-07-07 | 1987 | 64.0351 | 59.918 | 59.918 | 59.918 | 61.9765 | 59.918 | 61.9765 | 64.0351 | 61.9765 | 66.0936 | 68.1522 | 68.1522 | 74.3278 | 76.3864 | 80.5035 | 82.562 | 76.3864 | 76.3864 | 72.2693 | 70.2107 | 66.0936 | 64.0351 | 64.0351 | 59.918 | 67.466 | 0 | 2.466
2046 | 7 | 8 | 2046-07-08 | 1987 | 68.327 | 64.4 | 66.3635 | 64.4 | 66.3635 | 66.3635 | 66.3635 | 64.4 | 64.4 | 70.2905 | 80.108 | 82.0715 | 78.1445 | 82.0715 | 84.035 | 87.962 | 87.962 | 85.9985 | 82.0715 | 80.108 | 74.2175 | 76.181 | 74.2175 | 72.254 | 74.5447 | 0 | 9.5447
2046 | 7 | 9 | 2046-07-09 | 1987 | 68.0605 | 66.5829 | 65.1053 | 63.6276 | 63.6276 | 62.15 | 63.6276 | 66.5829 | 66.5829 | 63.6276 | 65.1053 | 71.0158 | 75.4487 | 75.4487 | 76.9264 | 78.404 | 78.404 | 76.9264 | 75.4487 | 73.9711 | 73.9711 | 69.5382 | 69.5382 | 69.5382 | 69.9692 | 0 | 4.9692
2046 | 7 | 10 | 2046-07-10 | 1987 | 65.0632 | 62.7246 | 61.9451 | 61.9451 | 61.9451 | 60.386 | 63.5042 | 65.0632 | 68.9609 | 72.0791 | 73.6382 | 75.1972 | 74.4177 | 77.5358 | 78.3154 | 79.0949 | 80.654 | 79.8745 | 79.0949 | 77.5358 | 74.4177 | 72.0791 | 69.7405 | 71.2995 | 71.1047 | 0 | 6.1047
2046 | 7 | 11 | 2046-07-11 | 1987 | 64.35 | 63.4973 | 60.9393 | 61.792 | 59.234 | 60.9393 | 60.0867 | 66.0553 | 65.2027 | 67.7607 | 70.3187 | 73.7293 | 76.2873 | 77.9927 | 80.5507 | 82.256 | 79.698 | 79.698 | 79.698 | 75.4347 | 70.3187 | 66.0553 | 67.7607 | 66.0553 | 69.8213 | 0 | 4.8213
2046 | 7 | 12 | 2046-07-12 | 1987 | 64.7915 | 62.9105 | 60.089 | 61.0295 | 60.089 | 58.208 | 61.97 | 64.7915 | 66.6725 | 70.4345 | 74.1965 | 77.018 | 77.018 | 79.8395 | 80.78 | 84.542 | 84.542 | 83.6015 | 80.78 | 77.9585 | 72.3155 | 69.494 | 69.494 | 67.613 | 71.2574 | 0 | 6.2574
2046 | 7 | 13 | 2046-07-13 | 1987 | 66.7265 | 65.3521 | 64.6649 | 63.9776 | 61.916 | 61.916 | 64.6649 | 67.4137 | 69.4754 | 70.8498 | 73.5986 | 74.2859 | 77.0347 | 78.4091 | 80.4708 | 80.4708 | 81.158 | 80.4708 | 80.4708 | 78.4091 | 73.5986 | 71.537 | 70.8498 | 70.1626 | 71.9951 | 0 | 6.9951
2046 | 7 | 14 | 2046-07-14 | 1987 | 72.7036 | 70.5008 | 70.5008 | 66.0951 | 63.8923 | 63.158 | 67.5637 | 70.5008 | 72.7036 | 73.4379 | 72.7036 | 76.375 | 78.5778 | 81.5149 | 82.2492 | 84.452 | 84.452 | 82.9834 | 81.5149 | 79.3121 | 75.6407 | 71.9693 | 70.5008 | 69.7665 | 74.2945 | 0 | 9.2945
2046 | 7 | 15 | 2046-07-15 | 1987 | 76.2449 | 75.0731 | 71.5574 | 69.2136 | 64.526 | 64.526 | 66.8698 | 66.8698 | 66.8698 | 69.2136 | 73.9012 | 76.2449 | 77.4168 | 82.1044 | 83.2763 | 83.2763 | 86.792 | 85.6201 | 79.7606 | 76.2449 | 73.9012 | 70.3855 | 69.2136 | 68.0417 | 74.0476 | 0 | 9.0476
2046 | 7 | 16 | 2046-07-16 | 1987 | 63.1928 | 63.1928 | 63.1928 | 63.1928 | 63.1928 | 61.25 | 61.25 | 61.25 | 63.1928 | 65.1356 | 65.1356 | 70.964 | 70.964 | 74.8496 | 80.678 | 84.5636 | 90.392 | 90.392 | 88.4492 | 88.4492 | 82.6208 | 74.8496 | 76.7924 | 74.8496 | 72.583 | 0 | 7.583
2046 | 7 | 17 | 2046-07-17 | 1987 | 77.3308 | 74.6588 | 75.5494 | 73.7681 | 71.096 | 71.096 | 72.8774 | 79.1122 | 78.2215 | 82.675 | 88.9098 | 89.8005 | 91.5819 | 94.2539 | 96.926 | 95.1446 | 94.2539 | 90.6912 | 88.9098 | 87.1284 | 84.4563 | 85.347 | 86.2377 | 85.347 | 83.9739 | 0 | 18.9739
2046 | 7 | 18 | 2046-07-18 | 1987 | 79.2754 | 77.8755 | 75.0756 | 73.6757 | 70.8759 | 70.8759 | 69.476 | 72.2758 | 75.0756 | 83.4751 | 87.6748 | 93.2745 | 96.0743 | 97.4742 | 98.8741 | 100.274 | 96.0743 | 97.4742 | 87.6748 | 83.0551 | 78.2954 | 73.6757 | 72.2758 | 72.2758 | 82.6001 | 0 | 17.6001
2046 | 7 | 19 | 2046-07-19 | 1987 | 72.3752 | 72.3752 | 68.144 | 68.144 | 68.144 | 68.144 | 70.2596 | 70.2596 | 72.3752 | 76.6064 | 80.8376 | 82.9532 | 82.9532 | 87.1844 | 93.5312 | 93.5312 | 97.7624 | 99.878 | 93.5312 | 89.3 | 82.9532 | 78.722 | 78.722 | 82.9532 | 80.485 | 0 | 15.485
2046 | 7 | 20 | 2046-07-20 | 1987 | 68.1017 | 68.1017 | 67.1509 | 67.1509 | 66.2 | 67.1509 | 66.2 | 70.9543 | 74.7578 | 76.6596 | 75.7087 | 79.5122 | 83.3157 | 83.3157 | 85.2174 | 88.07 | 88.07 | 88.07 | 86.1683 | 82.3648 | 77.6104 | 73.807 | 72.8561 | 71.9052 | 76.1841 | 0 | 11.1841
2046 | 7 | 21 | 2046-07-21 | 1987 | 70.4217 | 70.4217 | 68.7975 | 67.1734 | 68.2562 | 66.632 | 68.7975 | 69.3389 | 72.5872 | 74.7528 | 76.3769 | 77.4597 | 78.5425 | 80.1666 | 79.0838 | 80.708 | 80.1666 | 79.6252 | 78.5425 | 77.4597 | 74.7528 | 72.5872 | 72.5872 | 69.8803 | 73.9633 | 0 | 8.9632
2046 | 7 | 22 | 2046-07-22 | 1987 | 74.336 | 70.475 | 68.5445 | 68.5445 | 68.5445 | 68.5445 | 70.475 | 70.475 | 70.475 | 72.4055 | 74.336 | 74.336 | 78.197 | 82.058 | 82.058 | 82.058 | 80.1275 | 80.1275 | 80.1275 | 76.2665 | 74.336 | 74.336 | 68.5445 | 66.614 | 74.0143 | 0 | 9.0143
2046 | 7 | 23 | 2046-07-23 | 1987 | 66.848 | 66.848 | 66.848 | 66.848 | 66.848 | 66.848 | 66.848 | 68.6322 | 69.5244 | 71.3086 | 73.985 | 75.7692 | 78.4456 | 79.3377 | 80.2299 | 81.122 | 80.2299 | 78.4456 | 80.2299 | 79.3377 | 77.5535 | 73.0929 | 71.3086 | 71.3086 | 73.2416 | 0 | 8.2416
2046 | 7 | 24 | 2046-07-24 | 1987 | 73.062 | 68.966 | 67.942 | 66.918 | 65.894 | 66.918 | 66.918 | 69.99 | 71.014 | 72.038 | 76.134 | 81.254 | 80.23 | 81.254 | 81.254 | 82.278 | 83.302 | 84.326 | 83.302 | 81.254 | 78.182 | 74.086 | 71.014 | 67.942 | 74.8113 | 0 | 9.8113
2046 | 7 | 25 | 2046-07-25 | 1987 | 66.728 | 66.728 | 65.339 | 65.339 | 65.339 | 63.95 | 65.339 | 66.728 | 66.728 | 68.117 | 72.284 | 73.673 | 76.451 | 82.007 | 86.174 | 88.952 | 82.007 | 80.618 | 80.618 | 79.229 | 77.84 | 72.284 | 70.895 | 69.506 | 73.0364 | 0 | 8.0364
2046 | 7 | 26 | 2046-07-26 | 1987 | 67.4477 | 67.4477 | 66.5862 | 65.7246 | 65.7246 | 63.14 | 65.7246 | 67.4477 | 69.1708 | 74.3401 | 76.9247 | 78.6478 | 80.3709 | 81.2325 | 82.094 | 80.3709 | 80.3709 | 77.7863 | 76.0632 | 74.3401 | 70.8939 | 70.0324 | 68.3093 | 67.4477 | 72.4016 | 0 | 7.4016
2046 | 7 | 27 | 2046-07-27 | 1987 | 67.1387 | 66.1298 | 66.1298 | 66.1298 | 66.1298 | 64.112 | 67.1387 | 69.1565 | 71.1743 | 73.1921 | 75.2099 | 78.2366 | 80.2544 | 81.2633 | 83.2811 | 84.29 | 84.29 | 83.2811 | 83.2811 | 80.2544 | 75.2099 | 71.1743 | 68.1476 | 67.1387 | 73.8227 | 0 | 8.8227
2046 | 7 | 28 | 2046-07-28 | 1987 | 62.8831 | 61.7605 | 61.7605 | 62.8831 | 60.638 | 61.7605 | 64.0056 | 67.3733 | 70.7409 | 72.986 | 77.4762 | 79.7213 | 80.8438 | 84.2115 | 85.334 | 85.334 | 85.334 | 84.2115 | 83.0889 | 80.8438 | 74.1085 | 70.7409 | 69.6184 | 68.4958 | 73.1731 | 0 | 8.1731
2046 | 7 | 29 | 2046-07-29 | 1987 | 62.9715 | 61.2467 | 61.2467 | 59.522 | 60.3844 | 59.522 | 61.2467 | 62.9715 | 65.5585 | 67.2833 | 69.008 | 70.7327 | 73.3198 | 75.0445 | 77.6316 | 77.6316 | 78.494 | 77.6316 | 77.6316 | 73.3198 | 69.008 | 68.1456 | 66.4209 | 66.4209 | 68.4331 | 0 | 3.4331
2046 | 7 | 30 | 2046-07-30 | 1987 | 66.8333 | 65.6371 | 62.0485 | 59.6562 | 58.46 | 58.46 | 60.8524 | 62.0485 | 68.0295 | 69.2256 | 71.618 | 75.2065 | 76.4027 | 78.7951 | 82.3836 | 84.776 | 81.1875 | 77.5989 | 75.2065 | 72.8142 | 71.618 | 69.2256 | 68.0295 | 64.4409 | 70.0231 | 0 | 5.0231
2046 | 7 | 31 | 2046-07-31 | 1987 | 63.5849 | 63.5849 | 61.574 | 61.574 | 61.574 | 61.574 | 61.574 | 63.5849 | 67.6066 | 75.65 | 77.6609 | 83.6934 | 85.7043 | 89.726 | 87.7151 | 87.7151 | 89.726 | 87.7151 | 79.6717 | 77.6609 | 71.6283 | 69.6174 | 67.6066 | 69.6174 | 73.6391 | 0 | 8.6391
2046 | 8 | 1 | 2046-08-01 | 1987 | 66.5168 | 65.7581 | 64.2407 | 64.2407 | 64.2407 | 63.482 | 64.2407 | 65.7581 | 68.0342 | 69.5516 | 71.8277 | 74.1038 | 75.6212 | 77.1386 | 78.656 | 77.8973 | 78.656 | 78.656 | 77.8973 | 74.8625 | 71.8277 | 68.7929 | 68.0342 | 68.0342 | 70.7529 | 0 | 5.7529
2046 | 8 | 2 | 2046-08-02 | 1987 | 59.162 | 59.162 | 58.064 | 55.868 | 54.77 | 55.868 | 56.966 | 60.26 | 64.652 | 67.946 | 71.24 | 73.436 | 73.436 | 74.534 | 78.926 | 80.024 | 80.024 | 78.926 | 77.828 | 74.534 | 70.142 | 64.652 | 64.652 | 62.456 | 67.397 | 0 | 2.397
2046 | 8 | 3 | 2046-08-03 | 1987 | 60.9872 | 60.071 | 60.071 | 59.1548 | 55.49 | 55.49 | 57.3224 | 60.071 | 64.652 | 68.3168 | 71.0654 | 73.814 | 76.5626 | 78.395 | 82.0598 | 82.0598 | 82.976 | 80.2274 | 76.5626 | 73.814 | 69.233 | 68.3168 | 66.4844 | 64.652 | 68.6604 | 0 | 3.6604
2046 | 8 | 4 | 2046-08-04 | 1987 | 71.7526 | 69.5552 | 68.4565 | 64.0616 | 59.6667 | 58.568 | 60.7654 | 65.1603 | 68.4565 | 69.5552 | 75.0488 | 77.2462 | 78.345 | 81.6411 | 82.7398 | 84.9373 | 84.9373 | 86.036 | 83.8386 | 77.2462 | 70.6539 | 70.6539 | 68.4565 | 62.9629 | 72.5309 | 0 | 7.5309
2046 | 8 | 5 | 2046-08-05 | 1987 | 65.9615 | 65.9615 | 63.5157 | 61.07 | 61.07 | 62.2929 | 64.7386 | 64.7386 | 65.9615 | 68.4072 | 72.0759 | 72.0759 | 76.9674 | 74.5216 | 79.4131 | 80.636 | 80.636 | 80.636 | 80.636 | 76.9674 | 74.5216 | 73.2987 | 70.853 | 68.4072 | 71.0568 | 0 | 6.0568
2046 | 8 | 6 | 2046-08-06 | 1987 | 61.135 | 58.6697 | 57.848 | 59.4915 | 59.4915 | 58.6697 | 58.6697 | 59.4915 | 60.3132 | 62.7784 | 66.0654 | 67.7089 | 70.1741 | 72.6393 | 74.2828 | 75.9263 | 75.9263 | 76.748 | 75.1045 | 71.8176 | 67.7089 | 67.7089 | 68.5306 | 66.8871 | 66.4078 | 0 | 1.4078
2046 | 8 | 7 | 2046-08-07 | 1987 | 63.5652 | 61.461 | 59.3569 | 60.0583 | 57.9541 | 55.85 | 59.3569 | 61.461 | 63.5652 | 65.6693 | 67.0721 | 71.2803 | 72.6831 | 74.0859 | 75.4886 | 76.19 | 76.19 | 74.7872 | 74.7872 | 72.6831 | 69.1762 | 68.4748 | 66.3707 | 64.2666 | 67.1597 | 0 | 2.1597
2046 | 8 | 8 | 2046-08-08 | 1987 | 61.844 | 59.09 | 59.09 | 60.008 | 57.254 | 58.172 | 58.172 | 61.844 | 65.516 | 68.27 | 71.024 | 73.778 | 76.532 | 78.368 | 78.368 | 81.122 | 81.122 | 82.958 | 79.286 | 76.532 | 69.188 | 65.516 | 65.516 | 63.68 | 68.8437 | 0 | 3.8437
2046 | 8 | 9 | 2046-08-09 | 1987 | 71.5075 | 68.7961 | 66.0846 | 64.7289 | 60.6617 | 59.306 | 60.6617 | 66.0846 | 68.7961 | 71.5075 | 74.219 | 78.2862 | 83.7091 | 86.4205 | 87.7763 | 89.132 | 89.132 | 83.7091 | 76.9305 | 71.5075 | 66.0846 | 60.6617 | 62.0175 | 60.6617 | 72.0159 | 0 | 7.0159
2046 | 8 | 10 | 2046-08-10 | 1987 | 68.06 | 62.476 | 62.476 | 59.684 | 62.476 | 62.476 | 62.476 | 62.476 | 59.684 | 68.06 | 73.644 | 76.436 | 79.228 | 84.812 | 84.812 | 84.812 | 79.228 | 82.02 | 79.228 | 76.436 | 76.436 | 73.644 | 73.644 | 73.644 | 72.0153 | 0 | 7.0153
2046 | 8 | 11 | 2046-08-11 | 1987 | 61.5579 | 60.7109 | 60.7109 | 60.7109 | 59.864 | 59.864 | 60.7109 | 61.5579 | 61.5579 | 64.0987 | 64.9457 | 67.4865 | 70.0274 | 72.5682 | 74.2621 | 74.2621 | 75.956 | 74.2621 | 74.2621 | 72.5682 | 67.4865 | 65.7926 | 64.0987 | 64.9457 | 66.4278 | 0 | 1.4278
2046 | 8 | 12 | 2046-08-12 | 1987 | 69.6092 | 65.0804 | 62.816 | 62.816 | 62.816 | 62.816 | 63.9482 | 63.9482 | 65.0804 | 65.0804 | 66.2126 | 67.3448 | 67.3448 | 68.477 | 70.7414 | 70.7414 | 74.138 | 73.0058 | 70.7414 | 70.7414 | 68.477 | 67.3448 | 65.6465 | 63.9482 | 67.0382 | 0 | 2.0382
2046 | 8 | 13 | 2046-08-13 | 1987 | 62.926 | 62.926 | 61.43 | 61.43 | 61.43 | 61.43 | 61.43 | 61.43 | 62.926 | 62.926 | 64.422 | 65.918 | 67.414 | 71.902 | 73.398 | 74.894 | 74.894 | 74.894 | 73.398 | 70.406 | 68.91 | 67.414 | 65.918 | 64.422 | 66.6037 | 0 | 1.6037
2046 | 8 | 14 | 2046-08-14 | 1987 | 63.7176 | 63.7176 | 63.7176 | 63.7176 | 63.7176 | 62.69 | 62.69 | 63.7176 | 63.7176 | 64.7453 | 65.7729 | 66.8005 | 68.8558 | 71.9387 | 73.994 | 70.9111 | 71.9387 | 72.9664 | 73.994 | 71.9387 | 69.8835 | 69.8835 | 66.8005 | 66.8005 | 67.4428 | 0 | 2.4428
2046 | 8 | 15 | 2046-08-15 | 1987 | 65.4764 | 62.942 | 62.942 | 62.942 | 62.942 | 62.942 | 62.942 | 62.942 | 62.942 | 64.2092 | 65.4764 | 66.7436 | 68.0108 | 70.5452 | 73.0796 | 73.0796 | 75.614 | 70.5452 | 68.0108 | 68.0108 | 65.4764 | 65.4764 | 64.2092 | 62.942 | 66.2684 | 0 | 1.2684
2046 | 8 | 16 | 2046-08-16 | 1987 | 60.9363 | 59.4371 | 57.938 | 57.938 | 57.938 | 57.938 | 57.938 | 57.938 | 59.4371 | 60.9363 | 63.9346 | 71.4303 | 72.9294 | 74.4286 | 75.9277 | 78.926 | 77.4269 | 74.4286 | 72.9294 | 71.4303 | 69.9311 | 65.4337 | 62.4354 | 59.4371 | 65.8085 | 0 | 0.8085
2046 | 8 | 17 | 2046-08-17 | 1987 | 63.4577 | 63.4577 | 63.4577 | 62.1993 | 60.9409 | 58.424 | 59.6824 | 62.1993 | 64.7162 | 68.4915 | 74.7837 | 77.3005 | 78.559 | 83.5927 | 84.8511 | 87.368 | 87.368 | 87.368 | 84.8511 | 81.0758 | 74.7837 | 71.0083 | 71.0083 | 72.2668 | 72.6338 | 0 | 7.6338
2046 | 8 | 18 | 2046-08-18 | 1987 | 67.4384 | 65.048 | 63.8528 | 61.4624 | 61.4624 | 59.072 | 61.4624 | 66.2432 | 69.8288 | 72.2192 | 77 | 79.3904 | 82.976 | 85.3664 | 88.952 | 87.7568 | 88.952 | 87.7568 | 85.3664 | 80.5856 | 74.6096 | 73.4144 | 71.024 | 71.024 | 74.261 | 0 | 9.261
2046 | 8 | 19 | 2046-08-19 | 1987 | 69.62 | 68.5422 | 66.3868 | 63.1535 | 62.0757 | 60.998 | 62.0757 | 66.3868 | 69.62 | 73.931 | 73.931 | 76.0865 | 79.3197 | 81.4753 | 83.6308 | 84.7085 | 86.864 | 86.864 | 83.6308 | 78.242 | 71.7755 | 69.62 | 70.6977 | 68.5422 | 73.2574 | 0 | 8.2574
2046 | 8 | 20 | 2046-08-20 | 1987 | 68.099 | 66.218 | 64.337 | 64.337 | 64.337 | 62.456 | 62.456 | 62.456 | 62.456 | 64.337 | 66.218 | 77.504 | 77.504 | 79.385 | 85.028 | 88.79 | 86.909 | 86.909 | 83.147 | 75.623 | 69.98 | 69.98 | 68.099 | 64.337 | 71.7042 | 0 | 6.7042
2046 | 8 | 21 | 2046-08-21 | 1987 | 63.9557 | 62.5738 | 62.5738 | 61.1919 | 59.81 | 59.81 | 59.81 | 63.9557 | 68.1015 | 72.2472 | 75.011 | 80.5386 | 84.6844 | 86.0663 | 88.8301 | 90.212 | 90.212 | 87.4482 | 84.6844 | 79.1567 | 72.2472 | 72.2472 | 70.8653 | 69.4834 | 73.5715 | 0 | 8.5715
2046 | 8 | 22 | 2046-08-22 | 1987 | 64.796 | 61.889 | 61.889 | 60.4355 | 60.4355 | 58.982 | 58.982 | 63.3425 | 67.703 | 73.517 | 76.424 | 83.6915 | 88.052 | 89.5055 | 90.959 | 92.4125 | 93.866 | 89.5055 | 86.5985 | 83.6915 | 77.8775 | 76.424 | 77.8775 | 76.424 | 75.6367 | 0 | 10.6367
2046 | 8 | 23 | 2046-08-23 | 1987 | 69.326 | 69.326 | 63.851 | 61.661 | 62.756 | 60.566 | 61.661 | 63.851 | 66.041 | 69.326 | 69.326 | 73.706 | 76.991 | 80.276 | 83.561 | 86.846 | 86.846 | 86.846 | 86.846 | 80.276 | 75.896 | 72.611 | 72.611 | 72.611 | 73.0673 | 0 | 8.0672
2046 | 8 | 24 | 2046-08-24 | 1987 | 67.6654 | 65.8568 | 64.0481 | 62.2394 | 61.335 | 58.622 | 58.622 | 61.335 | 64.0481 | 69.4741 | 70.3785 | 72.1872 | 75.8046 | 79.4219 | 81.2306 | 83.0393 | 84.848 | 84.848 | 83.0393 | 79.4219 | 71.2828 | 68.5698 | 66.7611 | 63.1437 | 70.7176 | 0 | 5.7176
2046 | 8 | 25 | 2046-08-25 | 1987 | 61.3805 | 60.3972 | 60.3972 | 59.9056 | 59.414 | 59.5615 | 59.7581 | 59.9056 | 60.3972 | 62.3638 | 64.8219 | 66.7884 | 70.7214 | 70.7214 | 72.1963 | 73.6711 | 73.6711 | 75.146 | 74.1628 | 70.2297 | 66.2968 | 64.8219 | 63.347 | 63.8386 | 65.5798 | 0 | 0.5798
2046 | 8 | 26 | 2046-08-26 | 1987 | 65.3663 | 60.1207 | 59.3714 | 60.1207 | 60.1207 | 59.3714 | 58.622 | 60.1207 | 62.3688 | 65.3663 | 67.6144 | 65.3663 | 69.8625 | 69.8625 | 69.8625 | 70.6119 | 72.86 | 71.3613 | 70.6119 | 67.6144 | 67.6144 | 66.8651 | 66.8651 | 65.3663 | 65.5537 | 0 | 0.55366
2046 | 8 | 27 | 2046-08-27 | 1987 | 62.3099 | 61.3455 | 63.2743 | 60.3812 | 61.3455 | 57.488 | 58.4524 | 64.2387 | 67.1318 | 69.0606 | 70.9894 | 72.9182 | 77.7401 | 79.6688 | 81.5976 | 81.5976 | 82.562 | 78.7045 | 78.7045 | 72.9182 | 67.1318 | 69.0606 | 67.1318 | 65.2031 | 69.6232 | 0 | 4.6232
2046 | 8 | 28 | 2046-08-28 | 1987 | 73.4072 | 67.5932 | 65.2676 | 64.1048 | 62.942 | 64.1048 | 65.2676 | 66.4304 | 66.4304 | 72.2444 | 76.8956 | 78.0584 | 80.384 | 82.7096 | 83.8724 | 86.198 | 86.198 | 82.7096 | 82.7096 | 79.2212 | 74.57 | 75.7328 | 74.57 | 73.4072 | 74.3762 | 0 | 9.3762
2046 | 8 | 29 | 2046-08-29 | 1987 | 63.4964 | 62.8088 | 62.1212 | 62.1212 | 61.4336 | 61.4336 | 60.746 | 62.8088 | 64.184 | 67.622 | 69.6848 | 71.7476 | 73.8104 | 75.8732 | 76.5608 | 77.936 | 77.2484 | 75.8732 | 73.8104 | 70.3724 | 68.3096 | 68.9972 | 68.3096 | 67.622 | 68.5388 | 0 | 3.5388
2046 | 8 | 30 | 2046-08-30 | 1987 | 66.0308 | 66.0308 | 65.4164 | 64.802 | 63.5732 | 63.266 | 63.8804 | 64.802 | 65.4164 | 66.9524 | 68.1812 | 69.41 | 70.6388 | 71.5604 | 72.1748 | 72.482 | 72.482 | 72.1748 | 71.2532 | 69.1028 | 67.874 | 67.5668 | 67.874 | 67.874 | 67.9508 | 0 | 2.9508
2046 | 8 | 31 | 2046-08-31 | 1987 | 64.1516 | 63.7988 | 63.2696 | 63.446 | 63.2696 | 62.7404 | 62.564 | 63.2696 | 63.9752 | 64.6808 | 65.3864 | 66.092 | 66.7976 | 67.3268 | 67.5032 | 67.856 | 67.5032 | 67.1504 | 66.6212 | 65.7392 | 65.0336 | 64.8572 | 64.328 | 64.6808 | 65.085 | 0 | 0.08505
2046 | 9 | 1 | 2046-09-01 | 1987 | 73.2014 | 71.5057 | 71.0817 | 71.0817 | 70.2339 | 70.2339 | 70.2339 | 71.5057 | 72.7774 | 73.2014 | 75.745 | 77.4407 | 79.5603 | 79.9843 | 81.68 | 81.68 | 81.68 | 80.4082 | 79.5603 | 77.4407 | 72.7774 | 71.5057 | 70.2339 | 69.386 | 74.7558 | 0 | 9.7558
2046 | 9 | 2 | 2046-09-02 | 1987 | 72.644 | 70.8368 | 70.8368 | 71.7404 | 71.7404 | 71.7404 | 71.7404 | 71.7404 | 73.5476 | 74.4512 | 75.3548 | 79.8728 | 80.7764 | 79.8728 | 81.68 | 80.7764 | 80.7764 | 78.0656 | 76.2584 | 75.3548 | 71.7404 | 73.5476 | 70.8368 | 68.126 | 74.7524 | 0 | 9.7524
2046 | 9 | 3 | 2046-09-03 | 1987 | 68.594 | 67.694 | 67.244 | 66.794 | 66.794 | 66.794 | 66.344 | 67.244 | 69.494 | 70.844 | 71.294 | 72.194 | 73.994 | 74.894 | 75.794 | 75.344 | 75.794 | 75.794 | 73.994 | 72.194 | 71.294 | 70.394 | 69.494 | 70.394 | 70.8628 | 0 | 5.8627
2046 | 9 | 4 | 2046-09-04 | 1987 | 74.282 | 73.8478 | 72.9792 | 73.4135 | 72.545 | 70.808 | 71.2422 | 72.9792 | 74.7163 | 75.5847 | 77.3217 | 79.0588 | 79.493 | 80.7957 | 81.23 | 81.23 | 80.7957 | 79.493 | 79.0588 | 76.8875 | 76.019 | 76.8875 | 76.4532 | 76.019 | 76.3809 | 0 | 11.3809
2046 | 9 | 5 | 2046-09-05 | 1987 | 71.3077 | 71.3077 | 68.8827 | 68.8827 | 67.6702 | 67.064 | 67.064 | 69.489 | 71.3077 | 73.7326 | 74.9451 | 76.1576 | 77.3701 | 79.1888 | 81.6138 | 81.0075 | 82.22 | 81.0075 | 79.1888 | 76.7638 | 74.9451 | 73.7326 | 75.5514 | 72.5202 | 74.2884 | 0 | 9.2884
2046 | 9 | 6 | 2046-09-06 | 1987 | 75.3238 | 71.4186 | 67.5133 | 69.4659 | 65.5606 | 63.608 | 65.5606 | 69.4659 | 72.3949 | 76.3002 | 79.2291 | 80.2054 | 85.087 | 86.0634 | 88.016 | 87.0397 | 88.016 | 88.016 | 84.1107 | 79.2291 | 77.2765 | 79.2291 | 78.2528 | 73.3712 | 77.0731 | 0 | 12.0731
2046 | 9 | 7 | 2046-09-07 | 1987 | 64.928 | 62.4605 | 61.2268 | 56.2918 | 56.2918 | 55.058 | 56.2918 | 56.2918 | 56.2918 | 56.2918 | 58.7593 | 63.6942 | 68.6292 | 76.0318 | 79.733 | 83.4343 | 84.668 | 84.668 | 82.2005 | 74.798 | 68.6292 | 63.6942 | 62.4605 | 59.993 | 66.3674 | 0 | 1.3674
2046 | 9 | 8 | 2046-09-08 | 1987 | 60.638 | 60.638 | 61.995 | 61.995 | 60.638 | 60.638 | 60.638 | 60.638 | 60.638 | 61.995 | 61.995 | 64.709 | 66.066 | 68.78 | 72.851 | 80.993 | 83.707 | 85.064 | 79.636 | 72.851 | 71.494 | 68.78 | 66.066 | 64.709 | 67.423 | 0 | 2.423
2046 | 9 | 9 | 2046-09-09 | 1987 | 71.3765 | 71.3765 | 70.73 | 68.7905 | 68.7905 | 68.144 | 68.7905 | 69.437 | 70.0835 | 70.73 | 72.6695 | 75.2555 | 77.8415 | 79.1345 | 81.7205 | 83.66 | 83.0135 | 83.66 | 82.367 | 77.8415 | 75.902 | 75.2555 | 74.609 | 73.316 | 74.7706 | 0 | 9.7706
2046 | 9 | 10 | 2046-09-10 | 1987 | 67.0988 | 65.9834 | 65.6116 | 65.9834 | 66.727 | 64.868 | 64.868 | 65.6116 | 67.4706 | 69.3295 | 70.4449 | 71.9321 | 73.0474 | 74.5346 | 75.2782 | 75.2782 | 75.65 | 74.9064 | 73.0474 | 70.8167 | 68.5859 | 67.0988 | 66.727 | 66.727 | 69.4844 | 0 | 4.4844
2046 | 9 | 11 | 2046-09-11 | 1987 | 62.798 | 62.798 | 59.558 | 62.798 | 59.558 | 62.798 | 62.798 | 59.558 | 62.798 | 66.038 | 72.518 | 72.518 | 72.518 | 75.758 | 78.998 | 75.758 | 78.998 | 75.758 | 72.518 | 72.518 | 72.518 | 69.278 | 66.038 | 66.038 | 68.468 | 0 | 3.468
2046 | 9 | 12 | 2046-09-12 | 1987 | 68.087 | 68.087 | 68.087 | 65.444 | 65.444 | 65.444 | 65.444 | 65.444 | 68.087 | 68.087 | 65.444 | 70.73 | 76.016 | 81.302 | 78.659 | 78.659 | 78.659 | 76.016 | 73.373 | 70.73 | 70.73 | 68.087 | 68.087 | 65.444 | 70.3996 | 0 | 5.3996
2046 | 9 | 13 | 2046-09-13 | 1987 | 65.8238 | 65.8238 | 65.8238 | 65.8238 | 65.8238 | 64.346 | 64.346 | 65.8238 | 67.3016 | 67.3016 | 68.7794 | 71.735 | 74.6906 | 77.6462 | 79.124 | 79.124 | 79.124 | 79.124 | 79.124 | 73.2128 | 70.2572 | 67.3016 | 64.346 | 67.3016 | 70.3803 | 0 | 5.3803
2046 | 9 | 14 | 2046-09-14 | 1987 | 71.537 | 71.537 | 66.4115 | 63.8487 | 68.9742 | 68.9742 | 68.9742 | 74.0997 | 76.6625 | 76.6625 | 71.537 | 71.537 | 74.0997 | 74.0997 | 76.6625 | 74.0997 | 81.788 | 76.6625 | 71.537 | 66.4115 | 63.8487 | 61.286 | 61.286 | 63.8487 | 70.6827 | 0 | 5.6827
2046 | 9 | 15 | 2046-09-15 | 1987 | 70.3734 | 70.3734 | 71.2451 | 70.3734 | 69.5017 | 68.63 | 68.63 | 70.3734 | 71.2451 | 72.9886 | 77.3471 | 76.4754 | 79.9623 | 80.834 | 80.834 | 79.0906 | 72.9886 | 77.3471 | 75.6037 | 74.732 | 74.732 | 73.8603 | 72.1169 | 72.1169 | 73.824 | 0 | 8.824
2046 | 9 | 16 | 2046-09-16 | 1987 | 70.07 | 70.07 | 69.035 | 68 | 68 | 69.035 | 70.07 | 69.035 | 71.105 | 74.21 | 72.14 | 75.245 | 79.385 | 79.385 | 79.385 | 80.42 | 80.42 | 79.385 | 77.315 | 72.14 | 71.105 | 72.14 | 71.105 | 70.07 | 73.2613 | 0 | 8.2613
2046 | 9 | 17 | 2046-09-17 | 1987 | 63.9012 | 62.1567 | 60.4122 | 59.54 | 59.54 | 61.2845 | 59.54 | 61.2845 | 63.029 | 63.9012 | 69.1347 | 73.496 | 75.2405 | 76.985 | 78.7295 | 79.6017 | 78.7295 | 80.474 | 76.1127 | 70.8792 | 71.7515 | 70.007 | 70.007 | 67.3902 | 68.8803 | 0 | 3.8803
2046 | 9 | 18 | 2046-09-18 | 1987 | 60.4846 | 62.4371 | 62.4371 | 62.4371 | 59.5083 | 60.4846 | 58.532 | 62.4371 | 67.3186 | 67.3186 | 72.2 | 71.2237 | 76.1051 | 78.0577 | 79.034 | 77.0814 | 78.0577 | 77.0814 | 74.1526 | 71.2237 | 68.2949 | 65.366 | 62.4371 | 61.4609 | 68.1321 | 0 | 3.1321
2046 | 9 | 19 | 2046-09-19 | 1987 | 60.5965 | 59.9318 | 59.9318 | 58.6026 | 57.938 | 57.938 | 59.2672 | 58.6026 | 61.2611 | 64.5842 | 66.578 | 69.2365 | 70.5657 | 73.2242 | 73.2242 | 73.8888 | 75.218 | 74.5534 | 71.2303 | 71.2303 | 68.5718 | 67.2426 | 67.2426 | 65.9134 | 66.1072 | 0 | 1.1072
2046 | 9 | 20 | 2046-09-20 | 1987 | 63.954 | 63.2213 | 62.4887 | 62.4887 | 60.2907 | 61.0233 | 59.558 | 61.756 | 63.954 | 67.6173 | 71.2807 | 72.0133 | 74.2113 | 76.4093 | 78.6073 | 79.34 | 79.34 | 78.6073 | 74.944 | 68.35 | 66.8847 | 65.4193 | 65.4193 | 64.6867 | 68.4111 | 0 | 3.4111
2046 | 9 | 21 | 2046-09-21 | 1987 | 58.1547 | 54.6107 | 54.6107 | 49.8853 | 48.704 | 48.704 | 51.0667 | 51.0667 | 53.4293 | 59.336 | 66.424 | 69.968 | 74.6933 | 78.2373 | 78.2373 | 80.6 | 79.4187 | 77.056 | 72.3307 | 65.2427 | 62.88 | 64.0613 | 60.5173 | 59.336 | 63.2738 | 1.7262 | 0
2046 | 9 | 22 | 2046-09-22 | 1987 | 59.448 | 59.448 | 54.218 | 54.218 | 52.126 | 52.126 | 51.08 | 53.172 | 56.31 | 62.586 | 66.77 | 70.954 | 73.046 | 76.184 | 77.23 | 79.322 | 78.276 | 73.046 | 68.862 | 64.678 | 62.586 | 64.678 | 60.494 | 57.356 | 63.6756 | 1.3244 | 0
2046 | 9 | 23 | 2046-09-23 | 1987 | 63.4534 | 60.4375 | 58.9296 | 54.4059 | 55.9138 | 54.4059 | 54.4059 | 55.9138 | 60.4375 | 64.9613 | 70.9929 | 72.5008 | 74.0087 | 80.0404 | 84.5641 | 83.0562 | 86.072 | 80.0404 | 75.5166 | 69.485 | 67.9771 | 58.9296 | 52.898 | 52.898 | 66.3435 | 0 | 1.3435
2046 | 9 | 24 | 2046-09-24 | 1987 | 56.066 | 60.599 | 65.132 | 69.665 | 69.665 | 69.665 | 69.665 | 69.665 | 69.665 | 65.132 | 74.198 | 78.731 | 83.264 | 83.264 | 83.264 | 78.731 | 83.264 | 78.731 | 74.198 | 74.198 | 74.198 | 74.198 | 69.665 | 69.665 | 72.687 | 0 | 7.687
2046 | 9 | 25 | 2046-09-25 | 1987 | 66.1511 | 66.1511 | 66.1511 | 61.9366 | 61.9366 | 57.722 | 57.722 | 57.722 | 61.9366 | 57.722 | 61.9366 | 66.1511 | 70.3657 | 83.0094 | 87.224 | 83.0094 | 87.224 | 83.0094 | 78.7949 | 66.1511 | 61.9366 | 61.9366 | 61.9366 | 57.722 | 67.7316 | 0 | 2.7316
2046 | 9 | 26 | 2046-09-26 | 1987 | 73.496 | 71.42 | 69.344 | 67.268 | 65.192 | 66.23 | 66.23 | 67.268 | 69.344 | 70.382 | 74.534 | 77.648 | 77.648 | 77.648 | 78.686 | 83.876 | 81.8 | 80.762 | 78.686 | 76.61 | 75.572 | 74.534 | 73.496 | 72.458 | 73.7555 | 0 | 8.7555
2046 | 9 | 27 | 2046-09-27 | 1987 | 66.1357 | 66.1357 | 61.5689 | 60.4271 | 61.5689 | 57.002 | 57.002 | 59.2854 | 64.994 | 68.4191 | 71.8443 | 75.2694 | 77.5529 | 78.6946 | 79.8363 | 80.978 | 80.978 | 77.5529 | 72.986 | 67.2774 | 70.7026 | 70.7026 | 68.4191 | 68.4191 | 69.323 | 0 | 4.323
2046 | 9 | 28 | 2046-09-28 | 1987 | 64.4915 | 63.761 | 60.839 | 61.5695 | 59.378 | 60.1085 | 60.839 | 61.5695 | 64.4915 | 67.4135 | 70.3355 | 72.527 | 73.2575 | 75.449 | 76.91 | 76.1795 | 76.1795 | 73.988 | 70.3355 | 68.144 | 66.683 | 67.4135 | 66.683 | 66.683 | 67.7179 | 0 | 2.7179
2046 | 9 | 29 | 2046-09-29 | 1987 | 67.0413 | 66.426 | 65.8107 | 65.8107 | 65.8107 | 65.1953 | 64.58 | 65.8107 | 67.6567 | 69.5027 | 72.5793 | 75.656 | 77.502 | 79.348 | 80.5787 | 81.194 | 79.9633 | 78.1173 | 74.4253 | 71.3487 | 70.7333 | 70.118 | 69.5027 | 70.7333 | 71.4769 | 0 | 6.4769
2046 | 9 | 30 | 2046-09-30 | 1987 | 70.5219 | 68.6132 | 67.977 | 66.7046 | 64.796 | 64.796 | 64.796 | 66.0684 | 67.977 | 72.4305 | 75.6115 | 78.1563 | 78.1563 | 80.065 | 82.6098 | 83.246 | 81.9736 | 80.065 | 76.8839 | 76.2477 | 73.7029 | 73.0667 | 72.4305 | 72.4305 | 73.3053 | 0 | 8.3053
2046 | 10 | 1 | 2046-10-01 | 1987 | 54.05 | 52.2294 | 54.05 | 50.4089 | 47.678 | 51.3191 | 47.678 | 49.4986 | 52.2294 | 56.7809 | 61.3323 | 66.794 | 73.166 | 74.9866 | 74.9866 | 78.6277 | 79.538 | 72.2557 | 67.7043 | 65.8837 | 60.422 | 57.6911 | 56.7809 | 56.7809 | 60.953 | 4.047 | 0
2046 | 10 | 2 | 2046-10-02 | 1987 | 64.409 | 56.5106 | 54.536 | 58.4852 | 60.4598 | 56.5106 | 56.5106 | 58.4852 | 58.4852 | 62.4344 | 66.3836 | 68.3582 | 70.3328 | 72.3074 | 72.3074 | 74.282 | 74.282 | 72.3074 | 72.3074 | 70.3328 | 68.3582 | 64.409 | 61.4471 | 58.4852 | 64.697 | 0.30304 | 0
2046 | 10 | 3 | 2046-10-03 | 1987 | 58.28 | 58.28 | 59.0609 | 58.28 | 59.0609 | 59.0609 | 59.8418 | 59.8418 | 60.6228 | 63.7465 | 65.3083 | 66.8702 | 67.6511 | 66.0892 | 67.6511 | 68.432 | 68.432 | 65.3083 | 62.9655 | 62.9655 | 61.4037 | 59.8418 | 59.0609 | 60.6228 | 62.4449 | 2.5551 | 0
2046 | 10 | 4 | 2046-10-04 | 1987 | 57.2936 | 57.2936 | 56.342 | 56.342 | 54.4388 | 52.5356 | 54.4388 | 54.4388 | 55.3904 | 57.2936 | 60.1484 | 62.0516 | 63.9548 | 63.0032 | 65.858 | 64.9064 | 65.858 | 62.0516 | 58.2452 | 55.3904 | 56.342 | 54.4388 | 55.3904 | 51.584 | 58.1262 | 6.8738 | 0
2046 | 10 | 5 | 2046-10-05 | 1987 | 51.008 | 49.928 | 48.848 | 49.388 | 48.308 | 48.848 | 48.308 | 48.308 | 50.468 | 53.168 | 55.328 | 56.948 | 58.028 | 59.648 | 60.188 | 60.188 | 59.108 | 56.948 | 54.248 | 52.628 | 52.088 | 53.168 | 52.628 | 52.088 | 53.3255 | 11.6745 | 0
2046 | 10 | 6 | 2046-10-06 | 1987 | 53.4466 | 52.9405 | 51.9282 | 51.9282 | 51.9282 | 51.422 | 51.422 | 51.9282 | 53.4466 | 55.4713 | 57.4959 | 59.0144 | 61.5452 | 62.5575 | 63.0637 | 64.076 | 63.0637 | 61.5452 | 58.0021 | 56.4836 | 55.4713 | 54.9651 | 54.459 | 53.9528 | 56.3149 | 8.6851 | 0
2046 | 10 | 7 | 2046-10-07 | 1987 | 56.7365 | 55.457 | 54.8173 | 53.5378 | 54.1775 | 53.5378 | 52.898 | 52.898 | 54.1775 | 58.016 | 61.8545 | 63.134 | 63.7737 | 66.3328 | 66.9725 | 66.9725 | 68.252 | 65.0533 | 61.2148 | 57.3762 | 57.3762 | 57.3762 | 55.457 | 54.8173 | 58.8423 | 6.1577 | 0
2046 | 10 | 8 | 2046-10-08 | 1987 | 47.786 | 49.5156 | 49.5156 | 49.5156 | 47.786 | 47.786 | 47.786 | 49.5156 | 51.2453 | 56.4342 | 61.6231 | 63.3527 | 61.6231 | 63.3527 | 66.812 | 66.812 | 65.0824 | 61.6231 | 56.4342 | 54.7045 | 54.7045 | 54.7045 | 52.9749 | 51.2453 | 55.4973 | 9.5027 | 0
2046 | 10 | 9 | 2046-10-09 | 1987 | 49.7347 | 48.4645 | 47.1943 | 45.9242 | 45.9242 | 45.9242 | 44.654 | 44.654 | 48.4645 | 53.5452 | 58.6259 | 62.4364 | 67.5171 | 70.0575 | 72.5978 | 73.868 | 72.5978 | 67.5171 | 61.1663 | 59.8961 | 58.6259 | 56.0856 | 53.5452 | 53.5452 | 56.7736 | 8.2264 | 0
2046 | 10 | 10 | 2046-10-10 | 1987 | 56.786 | 56.3792 | 56.5826 | 56.1758 | 56.1758 | 54.752 | 56.5826 | 55.3622 | 56.9894 | 58.0064 | 57.803 | 59.2268 | 59.6336 | 60.854 | 60.0404 | 60.854 | 60.6506 | 59.837 | 58.4132 | 58.4132 | 57.5996 | 56.9894 | 56.5826 | 56.1758 | 57.786 | 7.214 | 0
2046 | 10 | 11 | 2046-10-11 | 1987 | 52.8524 | 50.5376 | 51.695 | 52.0808 | 49.766 | 50.1518 | 50.9234 | 49.766 | 52.4666 | 54.7814 | 56.3246 | 59.0252 | 59.7968 | 61.34 | 60.9542 | 60.5684 | 60.5684 | 59.0252 | 55.553 | 54.3956 | 54.0098 | 53.2382 | 52.8524 | 52.0808 | 54.7814 | 10.2186 | 0
2046 | 10 | 12 | 2046-10-12 | 1987 | 54.532 | 51.456 | 50.687 | 51.456 | 48.38 | 49.149 | 49.918 | 49.149 | 49.918 | 54.532 | 56.07 | 57.608 | 60.684 | 60.684 | 62.222 | 62.222 | 62.222 | 61.453 | 56.07 | 55.301 | 54.532 | 52.994 | 53.763 | 51.456 | 54.8524 | 10.1476 | 0
2046 | 10 | 13 | 2046-10-13 | 1987 | 49.496 | 48.842 | 47.534 | 46.88 | 46.226 | 45.572 | 46.226 | 45.572 | 47.534 | 50.15 | 53.42 | 55.382 | 55.382 | 56.69 | 58.652 | 59.306 | 59.306 | 56.036 | 52.766 | 52.112 | 50.15 | 51.458 | 49.496 | 49.496 | 51.4035 | 13.5965 | 0
2046 | 10 | 14 | 2046-10-14 | 1987 | 55.832 | 48.866 | 52.349 | 50.6075 | 50.6075 | 50.6075 | 54.0905 | 50.6075 | 48.866 | 50.6075 | 50.6075 | 50.6075 | 55.832 | 61.0565 | 61.0565 | 61.0565 | 62.798 | 61.0565 | 61.0565 | 57.5735 | 55.832 | 54.0905 | 50.6075 | 52.349 | 54.5259 | 10.4741 | 0
2046 | 10 | 15 | 2046-10-15 | 1987 | 48.5363 | 48.5363 | 47.7007 | 46.8652 | 46.0296 | 46.0296 | 45.194 | 45.194 | 46.0296 | 50.2075 | 53.5498 | 54.3854 | 56.0565 | 56.8921 | 60.2344 | 61.07 | 59.3988 | 56.8921 | 55.2209 | 53.5498 | 52.7142 | 52.7142 | 51.8786 | 50.2075 | 51.8786 | 13.1214 | 0
2046 | 10 | 16 | 2046-10-16 | 1987 | 47.696 | 49.8605 | 48.7782 | 48.7782 | 48.7782 | 47.696 | 47.696 | 47.696 | 48.7782 | 48.7782 | 52.025 | 57.4363 | 61.7653 | 61.7653 | 65.012 | 65.012 | 65.012 | 59.6007 | 56.354 | 54.1895 | 55.2717 | 54.1895 | 50.9427 | 53.1073 | 54.0091 | 10.9909 | 0
2046 | 10 | 17 | 2046-10-17 | 1987 | 55.5116 | 55.5116 | 49.3292 | 49.3292 | 50.8748 | 46.238 | 46.238 | 47.7836 | 50.8748 | 53.966 | 60.1484 | 63.2396 | 64.7852 | 66.3308 | 69.422 | 67.8764 | 66.3308 | 61.694 | 57.0572 | 52.4204 | 55.5116 | 55.5116 | 55.5116 | 53.966 | 56.4776 | 8.5224 | 0
2046 | 10 | 18 | 2046-10-18 | 1987 | 53.688 | 53.688 | 49.68 | 53.688 | 52.352 | 50.348 | 48.344 | 49.68 | 51.016 | 57.696 | 61.704 | 64.376 | 69.72 | 69.72 | 71.056 | 72.392 | 69.72 | 64.376 | 57.696 | 55.024 | 57.696 | 59.032 | 57.696 | 56.36 | 58.6145 | 6.3855 | 0
2046 | 10 | 19 | 2046-10-19 | 1987 | 51.0669 | 50.2905 | 50.2905 | 50.2905 | 49.514 | 49.514 | 49.514 | 49.514 | 51.0669 | 53.3963 | 57.2785 | 60.3844 | 62.7137 | 65.0431 | 66.596 | 65.8195 | 65.0431 | 62.7137 | 59.6079 | 58.055 | 56.5021 | 55.7256 | 54.9492 | 54.1727 | 56.2109 | 8.7891 | 0
2046 | 10 | 20 | 2046-10-20 | 1987 | 50.7272 | 48.4009 | 49.1763 | 48.4009 | 46.85 | 46.85 | 49.1763 | 46.85 | 51.5026 | 53.829 | 58.4816 | 61.5834 | 63.9097 | 66.236 | 65.4606 | 66.236 | 63.9097 | 61.5834 | 56.1553 | 55.3798 | 53.829 | 54.6044 | 53.0535 | 49.9518 | 55.0891 | 9.911 | 0
2046 | 10 | 21 | 2046-10-21 | 1987 | 52.8455 | 51.8525 | 52.349 | 51.8525 | 51.356 | 51.356 | 49.37 | 49.8665 | 51.8525 | 54.335 | 55.8245 | 57.314 | 58.307 | 59.7965 | 60.7895 | 61.286 | 60.7895 | 58.307 | 56.321 | 55.328 | 55.8245 | 54.8315 | 52.8455 | 51.8525 | 54.8522 | 10.1478 | 0
2046 | 10 | 22 | 2046-10-22 | 1987 | 56.3731 | 55.5059 | 54.6387 | 54.6387 | 52.9044 | 51.17 | 52.0372 | 52.0372 | 52.0372 | 53.7715 | 55.5059 | 57.2402 | 59.8418 | 62.4433 | 63.3105 | 65.912 | 65.0448 | 61.5761 | 59.8418 | 59.8418 | 56.3731 | 59.8418 | 57.2402 | 55.5059 | 57.2764 | 7.7236 | 0
2046 | 10 | 23 | 2046-10-23 | 1987 | 53.4249 | 52.2435 | 51.062 | 51.062 | 51.062 | 53.4249 | 52.2435 | 51.062 | 53.4249 | 52.2435 | 54.6064 | 54.6064 | 56.9693 | 60.5136 | 64.058 | 62.8765 | 64.058 | 64.058 | 59.3322 | 61.6951 | 56.9693 | 56.9693 | 58.1507 | 59.3322 | 56.477 | 8.523 | 0
2046 | 10 | 24 | 2046-10-24 | 1987 | 55.76 | 55.76 | 55.76 | 53.429 | 55.76 | 51.098 | 51.098 | 51.098 | 53.429 | 53.429 | 55.76 | 60.422 | 62.753 | 65.084 | 65.084 | 65.084 | 65.084 | 62.753 | 60.422 | 65.084 | 62.753 | 60.422 | 60.422 | 58.091 | 58.5766 | 6.4234 | 0
2046 | 10 | 25 | 2046-10-25 | 1987 | 50.9648 | 49.6994 | 48.434 | 49.6994 | 49.6994 | 50.9648 | 52.2302 | 53.4956 | 54.761 | 56.0264 | 57.2918 | 58.5572 | 59.8226 | 61.088 | 59.8226 | 59.8226 | 59.8226 | 57.2918 | 54.761 | 54.761 | 53.4956 | 53.4956 | 53.4956 | 53.4956 | 54.7083 | 10.2917 | 0
2046 | 10 | 26 | 2046-10-26 | 1987 | 52.9215 | 48.1308 | 48.1308 | 46.9331 | 48.1308 | 46.9331 | 45.7354 | 45.7354 | 45.7354 | 45.7354 | 46.9331 | 49.3285 | 54.1192 | 57.7123 | 58.91 | 57.7123 | 55.3169 | 50.5262 | 46.9331 | 45.7354 | 44.5377 | 43.34 | 43.34 | 43.34 | 48.8294 | 16.1706 | 0
2046 | 10 | 27 | 2046-10-27 | 1987 | 46.589 | 47.456 | 45.722 | 42.254 | 43.988 | 42.254 | 42.254 | 42.254 | 42.254 | 43.988 | 45.722 | 50.924 | 52.658 | 56.126 | 57.86 | 59.594 | 54.392 | 50.924 | 45.722 | 45.722 | 43.988 | 45.722 | 43.988 | 38.786 | 47.1309 | 17.8691 | 0
2046 | 10 | 28 | 2046-10-28 | 1987 | 42.9431 | 43.3627 | 43.7824 | 43.3627 | 42.9431 | 42.1037 | 41.684 | 42.5234 | 42.5234 | 43.3627 | 43.7824 | 43.7824 | 45.4612 | 47.1399 | 48.8186 | 49.658 | 49.658 | 46.7202 | 45.8808 | 46.3005 | 46.7202 | 46.3005 | 46.3005 | 45.0415 | 45.0065 | 19.9935 | 0
2046 | 10 | 29 | 2046-10-29 | 1987 | 48.5297 | 48.5297 | 47.8978 | 48.5297 | 47.8978 | 47.2659 | 47.2659 | 46.634 | 48.5297 | 49.7935 | 53.5848 | 55.4805 | 56.1124 | 56.7443 | 58.64 | 57.3762 | 56.7443 | 54.8486 | 54.2167 | 52.9529 | 52.9529 | 52.9529 | 53.5848 | 52.9529 | 52.0841 | 12.9159 | 0
2046 | 10 | 30 | 2046-10-30 | 1987 | 49.82 | 49.649 | 49.649 | 49.478 | 49.478 | 49.478 | 49.478 | 49.649 | 49.478 | 49.82 | 49.82 | 49.991 | 50.846 | 51.188 | 51.017 | 51.017 | 51.017 | 50.504 | 50.162 | 49.991 | 49.991 | 49.991 | 50.162 | 49.82 | 50.0622 | 14.9377 | 0
2046 | 10 | 31 | 2046-10-31 | 1987 | 49.541 | 49.541 | 48.6815 | 47.822 | 47.822 | 47.822 | 47.822 | 47.822 | 48.6815 | 48.6815 | 49.541 | 50.4005 | 51.26 | 50.4005 | 51.26 | 51.26 | 51.26 | 50.4005 | 50.4005 | 49.541 | 48.6815 | 48.6815 | 48.6815 | 48.6815 | 49.3619 | 15.6381 | 0
2046 | 11 | 1 | 2046-11-01 | 1987 | 61.286 | 57.5105 | 57.5105 | 57.5105 | 57.5105 | 57.5105 | 53.735 | 53.735 | 53.735 | 49.9595 | 53.735 | 53.735 | 53.735 | 49.9595 | 53.735 | 53.735 | 53.735 | 49.9595 | 49.9595 | 49.9595 | 46.184 | 46.184 | 46.184 | 46.184 | 52.7911 | 12.2089 | 0
2046 | 11 | 2 | 2046-11-02 | 1987 | 48.8326 | 48.8326 | 48.8326 | 47.1894 | 47.1894 | 47.1894 | 43.9031 | 42.26 | 42.26 | 52.1189 | 48.8326 | 50.4757 | 52.1189 | 53.762 | 52.1189 | 52.1189 | 52.1189 | 50.4757 | 50.4757 | 50.4757 | 50.4757 | 50.4757 | 50.4757 | 48.8326 | 49.2434 | 15.7566 | 0
2046 | 11 | 3 | 2046-11-03 | 1987 | 47.7824 | 49.2512 | 47.7824 | 47.7824 | 47.7824 | 46.3136 | 46.3136 | 46.3136 | 46.3136 | 47.7824 | 49.2512 | 53.6576 | 53.6576 | 55.1264 | 58.064 | 56.5952 | 58.064 | 55.1264 | 50.72 | 49.2512 | 49.2512 | 44.8448 | 46.3136 | 43.376 | 49.8632 | 15.1368 | 0
2046 | 11 | 4 | 2046-11-04 | 1987 | 44.6216 | 40.3664 | 43.2032 | 38.948 | 40.3664 | 41.7848 | 44.6216 | 46.04 | 46.7492 | 47.4584 | 48.8768 | 49.586 | 50.2952 | 50.2952 | 51.7136 | 53.132 | 51.7136 | 51.7136 | 51.7136 | 51.7136 | 51.7136 | 51.7136 | 50.2952 | 50.2952 | 47.8721 | 17.1279 | 0
2046 | 11 | 5 | 2046-11-05 | 1987 | 49.4404 | 49.4404 | 49.4404 | 48.8153 | 48.8153 | 48.8153 | 48.1902 | 48.1902 | 47.5651 | 48.8153 | 50.6905 | 51.3156 | 52.5658 | 53.1909 | 52.5658 | 53.816 | 53.1909 | 50.0655 | 49.4404 | 48.8153 | 48.1902 | 47.5651 | 46.94 | 46.94 | 49.7008 | 15.2992 | 0
2046 | 11 | 6 | 2046-11-06 | 1987 | 48.032 | 46.904 | 50.288 | 51.416 | 51.416 | 51.416 | 51.416 | 53.672 | 53.672 | 54.8 | 55.928 | 55.928 | 55.928 | 57.056 | 55.928 | 57.056 | 55.928 | 54.8 | 55.928 | 55.928 | 57.056 | 55.928 | 54.8 | 57.056 | 54.095 | 10.905 | 0
2046 | 11 | 7 | 2046-11-07 | 1987 | 44.192 | 43.286 | 44.192 | 43.286 | 43.286 | 43.286 | 43.286 | 45.098 | 43.286 | 46.004 | 46.91 | 48.722 | 48.722 | 51.44 | 50.534 | 49.628 | 49.628 | 49.628 | 49.628 | 48.722 | 46.004 | 46.004 | 46.004 | 45.098 | 46.4947 | 18.5053 | 0
2046 | 11 | 8 | 2046-11-08 | 1987 | 48.2708 | 48.2708 | 48.8012 | 49.3316 | 49.862 | 49.862 | 50.9228 | 50.3924 | 50.3924 | 51.4532 | 52.514 | 54.1052 | 54.6356 | 55.166 | 55.166 | 54.6356 | 54.6356 | 54.1052 | 53.0444 | 51.4532 | 52.514 | 49.862 | 47.21 | 47.7404 | 51.4311 | 13.5689 | 0
2046 | 11 | 9 | 2046-11-09 | 1987 | 44.934 | 44.934 | 44.934 | 43.988 | 44.934 | 43.988 | 44.934 | 45.88 | 45.88 | 46.826 | 49.664 | 49.664 | 52.502 | 52.502 | 52.502 | 52.502 | 50.61 | 47.772 | 47.772 | 47.772 | 48.718 | 47.772 | 47.772 | 47.772 | 47.772 | 17.228 | 0
2046 | 11 | 10 | 2046-11-10 | 1987 | 35.8291 | 37.6815 | 35.8291 | 35.8291 | 35.8291 | 35.8291 | 33.9767 | 33.9767 | 30.272 | 39.5338 | 43.2385 | 46.9433 | 46.9433 | 48.7956 | 46.9433 | 46.9433 | 46.9433 | 46.9433 | 50.648 | 50.648 | 50.648 | 41.3862 | 39.5338 | 37.6815 | 41.6177 | 23.3823 | 0
2046 | 11 | 11 | 2046-11-11 | 1987 | 41.432 | 41.432 | 41.432 | 41.432 | 41.432 | 41.432 | 45.059 | 45.059 | 45.059 | 45.059 | 48.686 | 52.313 | 52.313 | 55.94 | 55.94 | 55.94 | 55.94 | 52.313 | 48.686 | 48.686 | 48.686 | 48.686 | 45.059 | 45.059 | 47.6281 | 17.3719 | 0
2046 | 11 | 12 | 2046-11-12 | 1987 | 50.5782 | 49.4375 | 48.2967 | 48.2967 | 48.2967 | 47.156 | 48.2967 | 48.2967 | 49.4375 | 50.5782 | 51.719 | 54.0005 | 54.0005 | 52.8597 | 55.1412 | 56.282 | 55.1412 | 54.0005 | 54.0005 | 54.0005 | 51.719 | 50.5782 | 50.5782 | 50.5782 | 51.3863 | 13.6137 | 0
2046 | 11 | 13 | 2046-11-13 | 1987 | 56.1524 | 56.1524 | 55.1588 | 56.1524 | 55.1588 | 55.1588 | 56.1524 | 56.1524 | 56.1524 | 56.1524 | 56.1524 | 56.1524 | 57.146 | 56.1524 | 56.1524 | 55.1588 | 56.1524 | 53.1716 | 52.178 | 51.1844 | 50.1908 | 49.1972 | 48.2036 | 47.21 | 54.2894 | 10.7106 | 0
2046 | 11 | 14 | 2046-11-14 | 1987 | 44.66 | 44.66 | 44.66 | 45.872 | 45.872 | 45.872 | 45.872 | 44.66 | 43.448 | 47.084 | 48.296 | 48.296 | 50.72 | 53.144 | 54.356 | 51.932 | 53.144 | 50.72 | 47.084 | 47.084 | 47.084 | 44.66 | 45.872 | 47.084 | 47.589 | 17.411 | 0
2046 | 11 | 15 | 2046-11-15 | 1987 | 49.1562 | 47.7815 | 47.7815 | 49.1562 | 47.7815 | 46.4067 | 45.032 | 45.032 | 46.4067 | 49.1562 | 50.531 | 53.2805 | 54.6552 | 56.03 | 56.03 | 51.9057 | 49.1562 | 47.7815 | 46.4067 | 46.4067 | 46.4067 | 45.032 | 45.032 | 45.032 | 48.6407 | 16.3593 | 0
2046 | 11 | 16 | 2046-11-16 | 1987 | 57.281 | 58.118 | 58.118 | 58.955 | 57.281 | 57.281 | 56.444 | 56.444 | 55.607 | 54.77 | 55.607 | 56.444 | 57.281 | 57.281 | 58.118 | 59.792 | 58.955 | 57.281 | 57.281 | 55.607 | 55.607 | 53.933 | 53.933 | 53.096 | 56.6881 | 8.3119 | 0
2046 | 11 | 17 | 2046-11-17 | 1987 | 58.1656 | 58.1656 | 58.1656 | 57.848 | 57.848 | 57.848 | 57.848 | 57.848 | 58.8009 | 59.4362 | 60.0715 | 61.0245 | 62.2951 | 62.9304 | 63.248 | 63.248 | 63.248 | 61.9774 | 61.9774 | 61.6598 | 61.6598 | 61.3421 | 61.3421 | 61.3421 | 60.3892 | 4.6108 | 0
2046 | 11 | 18 | 2046-11-18 | 1987 | 53.5722 | 54.4624 | 53.5722 | 53.5722 | 53.5722 | 53.5722 | 52.682 | 52.682 | 53.5722 | 54.4624 | 57.1329 | 58.0231 | 58.9133 | 60.6936 | 62.474 | 62.474 | 62.474 | 62.474 | 61.5838 | 61.5838 | 59.8035 | 58.9133 | 60.6936 | 59.8035 | 57.6151 | 7.3849 | 0
2046 | 11 | 19 | 2046-11-19 | 1987 | 48.3412 | 49.3478 | 49.3478 | 46.328 | 49.3478 | 49.3478 | 49.3478 | 49.3478 | 51.3611 | 52.3677 | 54.3809 | 52.3677 | 53.3743 | 58.4074 | 59.414 | 58.4074 | 57.4008 | 57.4008 | 56.3942 | 55.3875 | 54.3809 | 54.3809 | 55.3875 | 55.3875 | 53.2065 | 11.7935 | 0
2046 | 11 | 20 | 2046-11-20 | 1987 | 47.2598 | 47.2598 | 47.2598 | 46.5011 | 43.466 | 47.2598 | 47.2598 | 48.0186 | 48.0186 | 48.7774 | 51.0537 | 52.5712 | 53.33 | 51.8125 | 49.5362 | 48.7774 | 48.7774 | 49.5362 | 48.0186 | 48.7774 | 49.5362 | 48.7774 | 47.2598 | 47.2598 | 48.5877 | 16.4123 | 0
2046 | 11 | 21 | 2046-11-21 | 1987 | 55.202 | 52.4876 | 49.7732 | 49.7732 | 47.0588 | 44.3444 | 47.0588 | 44.3444 | 41.63 | 44.3444 | 44.3444 | 47.0588 | 49.7732 | 49.7732 | 52.4876 | 55.202 | 52.4876 | 52.4876 | 52.4876 | 52.4876 | 52.4876 | 47.0588 | 49.7732 | 44.3444 | 49.0946 | 15.9054 | 0
2046 | 11 | 22 | 2046-11-22 | 1987 | 44.996 | 48.2 | 48.2 | 44.996 | 48.2 | 51.404 | 44.996 | 44.996 | 44.996 | 41.792 | 41.792 | 48.2 | 44.996 | 41.792 | 44.996 | 41.792 | 44.996 | 44.996 | 41.792 | 41.792 | 38.588 | 35.384 | 38.588 | 35.384 | 43.661 | 21.339 | 0
2046 | 11 | 23 | 2046-11-23 | 1987 | 38.3694 | 38.3694 | 35.9857 | 38.3694 | 38.3694 | 38.3694 | 35.9857 | 33.602 | 38.3694 | 40.7531 | 43.1369 | 45.5206 | 45.5206 | 50.288 | 47.9043 | 43.1369 | 43.1369 | 43.1369 | 43.1369 | 47.9043 | 47.9043 | 47.9043 | 50.288 | 50.288 | 42.7396 | 22.2604 | 0
2046 | 11 | 24 | 2046-11-24 | 1987 | 45.3894 | 46.2367 | 46.2367 | 47.084 | 43.6949 | 43.6949 | 43.6949 | 42.0003 | 42.0003 | 42.0003 | 43.6949 | 44.5421 | 42.8476 | 41.153 | 41.153 | 40.3057 | 41.153 | 40.3057 | 39.4584 | 37.7639 | 36.9166 | 36.9166 | 36.9166 | 35.222 | 41.6826 | 23.3174 | 0
2046 | 11 | 25 | 2046-11-25 | 1987 | 42.2708 | 42.2708 | 42.2708 | 42.2708 | 41.5004 | 41.5004 | 40.73 | 40.73 | 42.2708 | 43.0412 | 46.1228 | 46.8932 | 46.8932 | 48.434 | 47.6636 | 47.6636 | 45.3524 | 43.8116 | 44.582 | 44.582 | 44.582 | 43.0412 | 42.2708 | 42.2708 | 43.8758 | 21.1242 | 0
2046 | 11 | 26 | 2046-11-26 | 1987 | 45.7534 | 45.7534 | 44.7689 | 42.8 | 42.8 | 44.7689 | 44.7689 | 45.7534 | 45.7534 | 44.7689 | 45.7534 | 48.7068 | 53.6291 | 54.6135 | 55.598 | 53.6291 | 51.6602 | 50.6757 | 49.6912 | 47.7223 | 49.6912 | 52.6446 | 47.7223 | 48.7068 | 48.2556 | 16.7444 | 0
2046 | 11 | 27 | 2046-11-27 | 1987 | 50.2749 | 50.2749 | 50.2749 | 50.2749 | 50.2749 | 54.6538 | 56.1135 | 51.7345 | 51.7345 | 53.1942 | 56.1135 | 57.5731 | 57.5731 | 59.0327 | 60.4924 | 61.952 | 56.1135 | 51.7345 | 50.2749 | 50.2749 | 50.2749 | 51.7345 | 45.896 | 47.3556 | 53.1334 | 11.8666 | 0
2046 | 11 | 28 | 2046-11-28 | 1987 | 53.3162 | 54.6578 | 55.9995 | 49.2911 | 50.6328 | 46.6077 | 49.2911 | 45.266 | 46.6077 | 47.9494 | 49.2911 | 57.3412 | 60.0246 | 61.3663 | 61.3663 | 62.708 | 62.708 | 55.9995 | 53.3162 | 51.9745 | 51.9745 | 51.9745 | 50.6328 | 53.3162 | 53.4839 | 11.5161 | 0
2046 | 11 | 29 | 2046-11-29 | 1987 | 49.64 | 50.8869 | 50.2635 | 50.2635 | 50.8869 | 50.8869 | 50.8869 | 50.8869 | 50.8869 | 51.5104 | 52.7573 | 54.0042 | 55.8745 | 55.8745 | 56.498 | 55.2511 | 55.8745 | 55.2511 | 55.8745 | 55.8745 | 55.2511 | 55.8745 | 55.8745 | 55.8745 | 53.4587 | 11.5413 | 0
2046 | 11 | 30 | 2046-11-30 | 1987 | 42.29 | 42.29 | 43.436 | 44.582 | 46.874 | 44.582 | 43.436 | 44.582 | 43.436 | 43.436 | 45.728 | 45.728 | 52.604 | 53.75 | 54.896 | 52.604 | 52.604 | 52.604 | 48.02 | 45.728 | 42.29 | 42.29 | 41.144 | 43.436 | 46.3487 | 18.6513 | 0
2046 | 12 | 1 | 2046-12-01 | 1987 | 49.166 | 50.726 | 50.726 | 52.286 | 52.286 | 51.506 | 51.506 | 51.506 | 51.506 | 51.506 | 52.286 | 49.166 | 51.506 | 52.286 | 49.946 | 49.946 | 49.946 | 49.946 | 49.166 | 49.166 | 49.946 | 49.166 | 49.946 | 48.776 | 50.5797 | 14.4203 | 0
2046 | 12 | 2 | 2046-12-02 | 1987 | 46.076 | 47.2955 | 47.2955 | 47.2955 | 47.2955 | 47.9052 | 47.2955 | 47.2955 | 47.2955 | 48.515 | 47.9052 | 47.9052 | 47.9052 | 50.954 | 49.1247 | 49.7345 | 49.7345 | 49.7345 | 49.1247 | 48.515 | 48.515 | 49.1247 | 49.7345 | 50.3442 | 48.4134 | 16.5866 | 0
2046 | 12 | 3 | 2046-12-03 | 1987 | 54.626 | 53.6 | 53.6 | 54.626 | 52.574 | 51.548 | 48.47 | 47.444 | 47.444 | 46.418 | 47.444 | 47.444 | 47.444 | 47.444 | 48.47 | 48.47 | 47.444 | 46.418 | 46.418 | 46.418 | 46.418 | 45.392 | 45.392 | 45.392 | 48.5983 | 16.4017 | 0
2046 | 12 | 4 | 2046-12-04 | 1987 | 52.526 | 51.604 | 52.526 | 51.604 | 51.604 | 52.526 | 51.604 | 51.604 | 51.604 | 52.526 | 53.448 | 53.448 | 54.37 | 54.37 | 55.292 | 54.37 | 53.448 | 51.604 | 49.76 | 50.682 | 47.916 | 46.994 | 46.994 | 46.994 | 51.6424 | 13.3576 | 0
2046 | 12 | 5 | 2046-12-05 | 1987 | 54.5276 | 54.1292 | 53.7308 | 52.934 | 54.1292 | 54.5276 | 54.5276 | 54.926 | 54.1292 | 54.7268 | 55.3244 | 56.1212 | 55.7228 | 56.918 | 57.3164 | 57.7148 | 57.3164 | 57.3164 | 57.7148 | 58.1132 | 58.1132 | 58.1132 | 58.5116 | 58.91 | 56.0631 | 8.9369 | 0
2046 | 12 | 6 | 2046-12-06 | 1987 | 50.3168 | 52.1744 | 52.1744 | 52.1744 | 52.1744 | 52.1744 | 50.3168 | 54.032 | 52.1744 | 52.1744 | 52.1744 | 52.1744 | 50.3168 | 52.1744 | 50.3168 | 50.3168 | 48.4592 | 46.6016 | 48.4592 | 46.6016 | 44.744 | 44.744 | 44.744 | 44.744 | 49.8524 | 15.1476 | 0
2046 | 12 | 7 | 2046-12-07 | 1987 | 46.994 | 47.6465 | 46.994 | 46.3415 | 45.689 | 45.0365 | 45.0365 | 45.0365 | 44.384 | 44.384 | 45.0365 | 47.6465 | 47.6465 | 49.604 | 48.9515 | 49.604 | 47.6465 | 46.994 | 46.994 | 46.3415 | 45.0365 | 46.3415 | 47.6465 | 48.299 | 46.7221 | 18.2779 | 0
2046 | 12 | 8 | 2046-12-08 | 1987 | 47.6442 | 49.388 | 49.388 | 47.6442 | 47.6442 | 42.413 | 44.1567 | 44.1567 | 42.413 | 42.413 | 44.1567 | 40.6692 | 38.9255 | 40.6692 | 42.413 | 45.9005 | 42.413 | 37.1817 | 37.1817 | 38.9255 | 37.1817 | 35.438 | 37.1817 | 37.1817 | 42.195 | 22.805 | 0
2046 | 12 | 9 | 2046-12-09 | 1987 | 36.6003 | 33.692 | 33.692 | 33.692 | 35.1461 | 35.1461 | 38.0544 | 40.9627 | 46.7793 | 46.7793 | 48.2334 | 49.6876 | 51.1417 | 51.1417 | 52.5959 | 52.5959 | 54.05 | 51.8688 | 49.6876 | 45.3251 | 45.3251 | 45.3251 | 45.3251 | 45.3251 | 44.5072 | 20.4928 | 0
2046 | 12 | 10 | 2046-12-10 | 1987 | 54.788 | 51.4529 | 51.4529 | 51.4529 | 48.1177 | 48.1177 | 38.1123 | 41.4474 | 38.1123 | 38.1123 | 41.4474 | 44.7826 | 44.7826 | 44.7826 | 44.7826 | 41.4474 | 41.4474 | 38.1123 | 34.7771 | 34.7771 | 34.7771 | 34.7771 | 34.7771 | 31.442 | 42.0033 | 22.9967 | 0
2046 | 12 | 11 | 2046-12-11 | 1987 | 40.091 | 40.091 | 38.8472 | 37.6034 | 37.6034 | 38.8472 | 40.091 | 37.6034 | 37.6034 | 37.6034 | 38.8472 | 40.091 | 41.3348 | 42.5786 | 42.5786 | 46.31 | 42.5786 | 38.8472 | 37.6034 | 38.8472 | 37.6034 | 35.1158 | 35.1158 | 33.872 | 39.0545 | 25.9455 | 0
2046 | 12 | 12 | 2046-12-12 | 1987 | 42.08 | 42.08 | 38.846 | 35.612 | 35.612 | 38.846 | 42.08 | 45.314 | 42.08 | 45.314 | 48.548 | 48.548 | 48.548 | 48.548 | 51.782 | 51.782 | 51.782 | 48.548 | 45.314 | 48.548 | 48.548 | 48.548 | 48.548 | 32.378 | 44.9098 | 20.0903 | 0
2046 | 12 | 13 | 2046-12-13 | 1987 | 47.5623 | 42.4709 | 37.3794 | 39.9251 | 37.3794 | 37.3794 | 32.288 | 37.3794 | 32.288 | 37.3794 | 39.9251 | 45.0166 | 47.5623 | 47.5623 | 47.5623 | 47.5623 | 47.5623 | 47.5623 | 47.5623 | 50.108 | 45.0166 | 50.108 | 47.5623 | 47.5623 | 43.3194 | 21.6806 | 0
2046 | 12 | 14 | 2046-12-14 | 1987 | 32.948 | 32.948 | 38.084 | 40.652 | 38.084 | 45.788 | 38.084 | 40.652 | 40.652 | 45.788 | 40.652 | 40.652 | 30.38 | 32.948 | 38.084 | 38.084 | 38.084 | 38.084 | 38.084 | 36.8 | 35.516 | 32.948 | 30.38 | 30.38 | 37.2815 | 27.7185 | 0
2046 | 12 | 15 | 2046-12-15 | 1987 | 34.6067 | 35.7129 | 36.8191 | 35.7129 | 33.5005 | 30.182 | 33.5005 | 33.5005 | 35.7129 | 35.7129 | 36.4872 | 37.1509 | 37.9253 | 40.1376 | 42.35 | 41.2438 | 41.2438 | 41.2438 | 41.2438 | 40.1376 | 41.2438 | 41.2438 | 41.2438 | 41.2438 | 37.8792 | 27.1208 | 0
2046 | 12 | 16 | 2046-12-16 | 1987 | 35.2184 | 33.6416 | 35.2184 | 33.6416 | 33.6416 | 33.6416 | 32.0648 | 30.488 | 30.488 | 30.488 | 32.0648 | 33.6416 | 36.7952 | 36.7952 | 36.7952 | 38.372 | 35.2184 | 35.2184 | 33.6416 | 32.0648 | 32.0648 | 32.0648 | 30.488 | 30.488 | 33.5102 | 31.4898 | 0
2046 | 12 | 17 | 2046-12-17 | 1987 | 36.5402 | 36.5402 | 36.5402 | 34.8966 | 34.8966 | 34.8966 | 33.2531 | 36.5402 | 29.966 | 33.2531 | 33.2531 | 41.4708 | 41.4708 | 46.4014 | 49.6885 | 51.332 | 48.0449 | 43.1143 | 43.1143 | 43.1143 | 41.4708 | 39.8272 | 41.4708 | 43.1143 | 39.7587 | 25.2413 | 0
2046 | 12 | 18 | 2046-12-18 | 1987 | 34.2551 | 33.278 | 34.2551 | 34.2551 | 34.2551 | 35.2323 | 35.2323 | 36.2094 | 37.1866 | 37.1866 | 36.2094 | 38.1637 | 38.1637 | 39.1409 | 40.118 | 40.118 | 39.1409 | 38.1637 | 37.1866 | 37.1866 | 34.2551 | 33.278 | 34.2551 | 36.2094 | 36.3723 | 28.6277 | 0
2046 | 12 | 19 | 2046-12-19 | 1987 | 42.1124 | 42.1124 | 41.3942 | 41.3942 | 41.3942 | 41.3942 | 41.3942 | 40.676 | 40.9154 | 40.9154 | 41.3942 | 41.6336 | 41.873 | 42.3518 | 43.07 | 42.5912 | 42.3518 | 42.1124 | 41.873 | 41.873 | 41.3942 | 41.1548 | 40.9154 | 40.9154 | 41.6336 | 23.3664 | 0
2046 | 12 | 20 | 2046-12-20 | 1987 | 43.358 | 44.2109 | 43.7845 | 43.7845 | 43.9977 | 43.7845 | 43.9977 | 43.9977 | 43.7845 | 44.4242 | 44.4242 | 44.8506 | 45.0638 | 45.0638 | 45.0638 | 44.8506 | 45.0638 | 45.0638 | 45.0638 | 45.4903 | 46.13 | 46.13 | 46.13 | 45.9168 | 44.7262 | 20.2738 | 0
2046 | 12 | 21 | 2046-12-21 | 1987 | 43.6563 | 42.782 | 43.0006 | 43.0006 | 43.0006 | 42.782 | 43.0006 | 43.4377 | 43.2191 | 43.4377 | 43.4377 | 43.6563 | 43.8749 | 44.312 | 44.312 | 44.0934 | 43.6563 | 43.2191 | 43.2191 | 43.4377 | 43.2191 | 43.0006 | 43.0006 | 43.0006 | 43.3649 | 21.6351 | 0
2046 | 12 | 22 | 2046-12-22 | 1987 | 42.7254 | 40.154 | 40.154 | 40.154 | 42.7254 | 42.7254 | 40.154 | 40.154 | 40.154 | 41.4397 | 42.7254 | 45.2969 | 46.5826 | 46.5826 | 49.154 | 49.154 | 46.5826 | 44.0111 | 42.7254 | 44.0111 | 42.7254 | 42.7254 | 41.4397 | 40.154 | 43.1004 | 21.8996 | 0
2046 | 12 | 23 | 2046-12-23 | 1987 | 36.4434 | 36.4434 | 36.4434 | 36.4434 | 36.4434 | 35.3326 | 34.2217 | 35.3326 | 35.3326 | 34.2217 | 35.3326 | 37.5543 | 38.6651 | 39.776 | 39.776 | 38.6651 | 36.4434 | 36.4434 | 35.3326 | 33.1109 | 33.1109 | 32 | 33.1109 | 33.1109 | 35.7954 | 29.2046 | 0
2046 | 12 | 24 | 2046-12-24 | 1987 | 23.126 | 26.2024 | 26.2024 | 23.126 | 24.6642 | 24.6642 | 24.6642 | 24.6642 | 23.126 | 24.6642 | 26.2024 | 32.3551 | 35.4315 | 40.046 | 35.4315 | 36.9696 | 33.8933 | 27.7405 | 29.2787 | 26.2024 | 27.7405 | 27.7405 | 26.2024 | 23.126 | 28.061 | 36.939 | 0
2046 | 12 | 25 | 2046-12-25 | 1987 | 29.0156 | 29.0156 | 27.7448 | 26.474 | 26.474 | 29.0156 | 26.474 | 26.474 | 26.474 | 27.7448 | 32.828 | 35.3696 | 37.9112 | 39.182 | 37.9112 | 36.6404 | 36.6404 | 32.828 | 29.0156 | 30.2864 | 30.2864 | 29.0156 | 29.0156 | 26.474 | 30.763 | 34.2371 | 0
2046 | 12 | 26 | 2046-12-26 | 1987 | 37.1895 | 35.7468 | 35.7468 | 35.7468 | 34.304 | 35.0254 | 35.7468 | 35.7468 | 35.7468 | 35.0254 | 35.0254 | 36.4682 | 40.0751 | 41.5178 | 43.682 | 43.682 | 42.9606 | 40.7965 | 42.2392 | 40.0751 | 40.0751 | 40.0751 | 40.0751 | 40.0751 | 38.452 | 26.548 | 0
2046 | 12 | 27 | 2046-12-27 | 1987 | 46.106 | 46.106 | 43.674 | 44.89 | 42.458 | 43.674 | 43.674 | 43.674 | 44.89 | 46.106 | 48.538 | 49.754 | 52.186 | 53.402 | 53.402 | 53.402 | 50.97 | 49.754 | 49.754 | 50.97 | 49.754 | 49.754 | 50.97 | 50.97 | 48.2847 | 16.7153 | 0
2046 | 12 | 28 | 2046-12-28 | 1987 | 43.013 | 43.013 | 43.013 | 41.288 | 41.288 | 43.013 | 43.8755 | 43.013 | 43.8755 | 43.013 | 45.6005 | 48.188 | 49.913 | 49.913 | 51.638 | 49.913 | 49.0505 | 49.0505 | 48.188 | 47.3255 | 47.3255 | 46.463 | 46.463 | 46.463 | 45.9958 | 19.0042 | 0
2046 | 12 | 29 | 2046-12-29 | 1987 | 46.468 | 46.468 | 45.936 | 45.404 | 44.872 | 45.404 | 44.872 | 44.34 | 43.808 | 43.808 | 44.34 | 45.404 | 47.532 | 48.064 | 48.596 | 48.064 | 47 | 47.532 | 46.468 | 46.468 | 46.468 | 45.936 | 45.936 | 45.404 | 46.0247 | 18.9753 | 0
2046 | 12 | 30 | 2046-12-30 | 1987 | 45.1843 | 45.1843 | 44.9877 | 44.9877 | 44.7911 | 44.7911 | 44.5945 | 44.3978 | 43.808 | 44.2012 | 44.7911 | 45.5775 | 46.1674 | 46.1674 | 46.364 | 46.1674 | 45.7742 | 44.9877 | 44.9877 | 44.9877 | 44.5945 | 44.7911 | 44.7911 | 44.5945 | 45.0696 | 19.9304 | 0
2046 | 12 | 31 | 2046-12-31 | 1987 | 44.5784 | 44.5784 | 45.0086 | 44.1482 | 44.1482 | 43.718 | 44.1482 | 44.5784 | 44.1482 | 44.5784 | 45.4388 | 46.2992 | 47.1596 | 48.02 | 48.02 | 48.02 | 46.7294 | 44.5784 | 43.718 | 44.1482 | 44.1482 | 44.5784 | 44.5784 | 43.718 | 45.1161 | 19.8838 | 0
2047 | 1 | 1 | 2047-01-01 | 1987 | 57.4565 | 56.966 | 56.966 | 56.966 | 57.4565 | 57.947 | 59.4185 | 58.4375 | 58.4375 | 59.4185 | 59.4185 | 60.3995 | 60.89 | 57.947 | 58.4375 | 58.4375 | 57.947 | 57.947 | 57.947 | 57.947 | 57.947 | 57.4565 | 57.947 | 57.947 | 58.2536 | 6.7464 | 0
2047 | 1 | 2 | 2047-01-02 | 1987 | 52.772 | 54.26 | 52.772 | 52.772 | 54.26 | 52.772 | 52.772 | 52.772 | 54.26 | 54.26 | 54.26 | 58.724 | 60.212 | 57.236 | 58.724 | 57.236 | 57.236 | 60.212 | 61.7 | 60.212 | 58.724 | 55.748 | 54.26 | 54.26 | 55.934 | 9.066 | 0
2047 | 1 | 3 | 2047-01-03 | 1987 | 57.614 | 57.614 | 61.124 | 59.954 | 59.954 | 58.784 | 58.784 | 58.784 | 57.614 | 57.614 | 57.614 | 58.784 | 58.784 | 61.124 | 61.124 | 59.954 | 58.784 | 57.614 | 57.614 | 56.444 | 57.614 | 57.614 | 57.614 | 57.614 | 58.589 | 6.411 | 0
2047 | 1 | 4 | 2047-01-04 | 1987 | 55.4051 | 55.4797 | 55.4797 | 55.4797 | 55.5543 | 55.5543 | 55.6289 | 55.4797 | 55.5543 | 55.5543 | 55.5543 | 55.4051 | 55.4051 | 55.256 | 55.256 | 55.256 | 55.256 | 55.3306 | 55.4051 | 55.6289 | 55.7034 | 55.7034 | 55.6289 | 55.778 | 55.489 | 9.511 | 0
2047 | 1 | 5 | 2047-01-05 | 1987 | 51.0363 | 50.9244 | 50.999 | 50.9617 | 50.8126 | 50.8126 | 50.738 | 50.8499 | 50.8499 | 50.7753 | 50.999 | 50.9617 | 50.999 | 51.0363 | 51.1481 | 51.26 | 51.2227 | 51.0736 | 51.0363 | 50.9617 | 50.9617 | 50.999 | 50.999 | 50.8126 | 50.9679 | 14.0321 | 0
2047 | 1 | 6 | 2047-01-06 | 1987 | 45.4215 | 44.5084 | 44.8127 | 44.8127 | 44.8127 | 45.1171 | 44.8127 | 44.5084 | 44.204 | 44.5084 | 45.1171 | 45.4215 | 46.0302 | 46.5476 | 47.0346 | 47.552 | 47.552 | 46.9433 | 46.3345 | 46.0302 | 46.3345 | 46.3345 | 46.0302 | 45.7258 | 45.6878 | 19.3122 | 0
2047 | 1 | 7 | 2047-01-07 | 1987 | 39.7774 | 39.0283 | 39.0283 | 39.0283 | 39.0283 | 38.2792 | 38.2792 | 38.2792 | 36.032 | 36.7811 | 38.2792 | 39.0283 | 40.5265 | 42.0246 | 45.0209 | 45.77 | 45.0209 | 44.2718 | 43.5228 | 44.2718 | 41.2755 | 40.5265 | 42.0246 | 42.7737 | 40.7449 | 24.2551 | 0
2047 | 1 | 8 | 2047-01-08 | 1987 | 40.7776 | 41.2552 | 41.7327 | 40.3001 | 39.8226 | 40.3001 | 39.8226 | 38.39 | 38.8675 | 40.3001 | 40.3001 | 42.2102 | 43.1653 | 45.5529 | 46.0305 | 46.508 | 45.5529 | 43.6428 | 44.5979 | 44.5979 | 44.1204 | 43.6428 | 44.1204 | 44.1204 | 42.4888 | 22.5112 | 0
2047 | 1 | 9 | 2047-01-09 | 1987 | 39.3345 | 39.3345 | 38.1338 | 38.7341 | 37.5334 | 37.5334 | 35.132 | 36.3327 | 36.9331 | 37.5334 | 39.3345 | 41.7359 | 44.1373 | 44.1373 | 45.338 | 42.9366 | 42.3362 | 42.3362 | 42.3362 | 42.9366 | 42.9366 | 42.3362 | 42.9366 | 42.9366 | 40.6352 | 24.3648 | 0
2047 | 1 | 10 | 2047-01-10 | 1987 | 38.3016 | 38.3016 | 37.2887 | 37.2887 | 37.2887 | 37.2887 | 36.2758 | 34.25 | 36.2758 | 37.2887 | 39.3145 | 40.3275 | 41.3404 | 43.3662 | 44.3791 | 43.3662 | 45.392 | 45.392 | 44.3791 | 44.3791 | 43.3662 | 44.3791 | 45.392 | 43.3662 | 40.7495 | 24.2505 | 0
2047 | 1 | 11 | 2047-01-11 | 1987 | 27.302 | 29.102 | 30.902 | 29.102 | 29.102 | 30.902 | 30.902 | 29.102 | 29.102 | 30.902 | 32.702 | 34.502 | 34.502 | 36.302 | 45.302 | 45.302 | 45.302 | 38.102 | 39.902 | 38.102 | 39.902 | 34.502 | 34.502 | 29.102 | 34.352 | 30.648 | 0
2047 | 1 | 12 | 2047-01-12 | 1987 | 42.6245 | 42.6245 | 47.228 | 40.3227 | 38.021 | 35.7193 | 35.7193 | 35.7193 | 35.7193 | 35.7193 | 35.7193 | 38.021 | 38.021 | 40.3227 | 42.6245 | 38.021 | 40.3227 | 38.021 | 35.7193 | 28.814 | 31.1157 | 31.1157 | 31.1157 | 28.814 | 36.966 | 28.034 | 0
2047 | 1 | 13 | 2047-01-13 | 1987 | 44.7912 | 42.1925 | 42.1925 | 42.1925 | 42.1925 | 39.5938 | 39.5938 | 36.995 | 36.995 | 36.995 | 39.5938 | 42.1925 | 44.7912 | 47.39 | 47.39 | 47.39 | 39.5938 | 34.3962 | 29.1988 | 26.6 | 26.6 | 26.6 | 26.6 | 26.6 | 37.8612 | 27.1388 | 0
2047 | 1 | 14 | 2047-01-14 | 1987 | 37.638 | 38.416 | 39.194 | 39.972 | 39.194 | 39.972 | 39.972 | 39.972 | 39.972 | 39.972 | 40.75 | 40.75 | 42.306 | 43.862 | 43.862 | 43.862 | 42.306 | 40.75 | 39.972 | 38.416 | 38.416 | 37.638 | 37.638 | 36.86 | 40.0692 | 24.9307 | 0
2047 | 1 | 15 | 2047-01-15 | 1987 | 40.1311 | 40.2587 | 40.2587 | 40.3864 | 40.4502 | 40.3864 | 40.3225 | 40.4502 | 40.514 | 40.3864 | 40.1949 | 40.0673 | 40.0035 | 39.8758 | 39.812 | 39.8758 | 39.8758 | 39.9396 | 40.0035 | 39.9396 | 40.1949 | 40.0035 | 40.0673 | 40.0673 | 40.1444 | 24.8556 | 0
2047 | 1 | 16 | 2047-01-16 | 1987 | 36.6597 | 36.6597 | 35.7845 | 34.9093 | 34.034 | 34.034 | 34.034 | 34.9093 | 35.7845 | 36.6597 | 37.535 | 39.2855 | 40.1607 | 41.036 | 41.036 | 41.036 | 41.036 | 40.1607 | 40.1607 | 40.1607 | 40.1607 | 40.1607 | 40.1607 | 40.1607 | 38.155 | 26.845 | 0
2047 | 1 | 17 | 2047-01-17 | 1987 | 37.076 | 35.114 | 35.114 | 35.114 | 37.076 | 37.076 | 35.114 | 37.076 | 37.076 | 37.076 | 41 | 41 | 44.924 | 46.886 | 46.886 | 46.886 | 44.924 | 44.924 | 41 | 42.962 | 41 | 39.038 | 41 | 39.038 | 40.1825 | 24.8175 | 0
2047 | 1 | 18 | 2047-01-18 | 1987 | 43.202 | 42.839 | 42.476 | 42.839 | 42.839 | 42.839 | 43.202 | 43.565 | 43.928 | 43.928 | 44.291 | 44.654 | 44.654 | 44.654 | 44.654 | 44.654 | 44.291 | 43.928 | 43.928 | 43.565 | 43.928 | 43.928 | 43.928 | 43.928 | 43.7767 | 21.2233 | 0
2047 | 1 | 19 | 2047-01-19 | 1987 | 47.616 | 47.616 | 46.93 | 46.244 | 46.93 | 46.93 | 46.93 | 46.244 | 46.93 | 46.93 | 47.616 | 48.302 | 48.988 | 48.988 | 50.36 | 48.988 | 48.302 | 48.302 | 46.93 | 46.244 | 45.558 | 45.558 | 44.872 | 44.186 | 47.1872 | 17.8128 | 0
2047 | 1 | 20 | 2047-01-20 | 1987 | 31.8663 | 33.2394 | 30.4931 | 30.4931 | 29.12 | 30.4931 | 30.4931 | 29.12 | 31.8663 | 31.8663 | 40.1051 | 44.2246 | 44.2246 | 46.9709 | 46.9709 | 48.344 | 44.2246 | 41.4783 | 38.732 | 37.3589 | 37.3589 | 34.6126 | 33.2394 | 33.2394 | 36.6723 | 28.3277 | 0
2047 | 1 | 21 | 2047-01-21 | 1987 | 31.4546 | 34.3148 | 28.5944 | 28.5944 | 34.3148 | 31.4546 | 31.4546 | 25.7342 | 25.7342 | 22.874 | 25.7342 | 25.7342 | 31.4546 | 37.175 | 42.8954 | 45.7556 | 45.7556 | 51.476 | 51.476 | 40.0352 | 37.175 | 37.175 | 42.8954 | 37.175 | 35.2682 | 29.7318 | 0
2047 | 1 | 22 | 2047-01-22 | 1987 | 34.25 | 35.654 | 35.654 | 34.25 | 30.038 | 32.846 | 35.654 | 37.058 | 38.462 | 39.866 | 42.674 | 46.886 | 46.886 | 49.694 | 51.098 | 51.098 | 51.098 | 48.29 | 45.482 | 45.482 | 45.482 | 46.886 | 46.886 | 45.482 | 42.3815 | 22.6185 | 0
2047 | 1 | 23 | 2047-01-23 | 1987 | 38.5362 | 36.2975 | 34.0587 | 36.2975 | 34.0587 | 34.0587 | 31.82 | 34.0587 | 31.82 | 31.82 | 34.0587 | 34.0587 | 36.2975 | 43.0137 | 45.2525 | 49.73 | 47.4912 | 43.0137 | 40.775 | 38.5362 | 36.2975 | 34.0587 | 34.0587 | 36.2975 | 37.3236 | 27.6764 | 0
2047 | 1 | 24 | 2047-01-24 | 1987 | 36.602 | 27.896 | 27.896 | 27.896 | 32.249 | 32.249 | 32.249 | 40.955 | 32.249 | 36.602 | 40.955 | 40.955 | 45.308 | 54.014 | 49.661 | 49.661 | 45.308 | 40.955 | 36.602 | 27.896 | 27.896 | 32.249 | 27.896 | 27.896 | 36.4206 | 28.5794 | 0
2047 | 1 | 25 | 2047-01-25 | 1987 | 35.4457 | 35.4457 | 32.3729 | 35.4457 | 35.4457 | 35.4457 | 35.4457 | 32.3729 | 29.3 | 35.4457 | 35.4457 | 38.5186 | 38.5186 | 38.5186 | 41.5914 | 50.81 | 50.81 | 47.7371 | 47.7371 | 44.6643 | 44.6643 | 41.5914 | 38.5186 | 38.5186 | 39.1587 | 25.8413 | 0
2047 | 1 | 26 | 2047-01-26 | 1987 | 48.5369 | 47.9506 | 47.9506 | 47.9506 | 47.9506 | 47.3643 | 46.778 | 47.9506 | 47.3643 | 46.778 | 46.778 | 47.3643 | 47.3643 | 47.9506 | 47.9506 | 47.9506 | 48.5369 | 50.2957 | 50.882 | 50.882 | 50.882 | 50.882 | 50.2957 | 49.7094 | 48.5124 | 16.4876 | 0
2047 | 1 | 27 | 2047-01-27 | 1987 | 50.0131 | 50.5335 | 50.5335 | 50.0131 | 50.5335 | 48.9724 | 48.9724 | 48.452 | 50.5335 | 49.4927 | 50.5335 | 52.6149 | 54.176 | 54.176 | 52.6149 | 51.0538 | 51.0538 | 51.0538 | 51.0538 | 51.0538 | 51.0538 | 50.5335 | 50.5335 | 50.5335 | 50.837 | 14.163 | 0
2047 | 1 | 28 | 2047-01-28 | 1987 | 47.9885 | 51.206 | 51.206 | 51.206 | 41.5535 | 38.336 | 41.5535 | 41.5535 | 41.5535 | 44.771 | 47.9885 | 47.9885 | 47.9885 | 51.206 | 47.9885 | 44.771 | 44.771 | 44.771 | 44.771 | 41.5535 | 44.771 | 44.771 | 44.771 | 41.5535 | 45.4413 | 19.5587 | 0
2047 | 1 | 29 | 2047-01-29 | 1987 | 51.566 | 51.566 | 53.774 | 52.67 | 54.878 | 53.774 | 51.566 | 52.67 | 51.566 | 51.566 | 53.774 | 54.878 | 55.982 | 58.19 | 61.502 | 59.294 | 61.502 | 59.294 | 58.19 | 58.19 | 59.294 | 59.294 | 59.294 | 60.398 | 56.028 | 8.972 | 0
2047 | 1 | 30 | 2047-01-30 | 1987 | 58.542 | 59.504 | 55.656 | 54.694 | 52.77 | 52.77 | 52.77 | 51.808 | 51.808 | 51.808 | 53.732 | 55.656 | 56.618 | 55.656 | 53.732 | 53.732 | 51.808 | 50.846 | 50.846 | 51.808 | 50.846 | 50.846 | 51.808 | 51.808 | 53.4113 | 11.5887 | 0
2047 | 1 | 31 | 2047-01-31 | 1987 | 59.9504 | 60.1808 | 60.296 | 60.296 | 60.296 | 60.1808 | 60.0656 | 60.1808 | 60.0656 | 59.9504 | 59.8352 | 59.8352 | 59.72 | 59.72 | 60.0656 | 60.0656 | 60.0656 | 60.0656 | 60.0656 | 60.1808 | 60.1808 | 60.1808 | 60.1808 | 60.1808 | 60.0752 | 4.9248 | 0
2047 | 2 | 1 | 2047-02-01 | 1987 | 47.03 | 48.8464 | 53.3873 | 57.02 | 55.2036 | 53.3873 | 51.5709 | 50.6627 | 50.6627 | 50.6627 | 50.6627 | 51.5709 | 52.4791 | 52.4791 | 53.3873 | 52.4791 | 52.4791 | 50.6627 | 49.7545 | 49.7545 | 50.6627 | 50.6627 | 48.8464 | 48.8464 | 51.3817 | 13.6183 | 0
2047 | 2 | 2 | 2047-02-02 | 1987 | 46.4576 | 45.1688 | 45.1688 | 45.1688 | 43.88 | 45.1688 | 43.88 | 43.88 | 43.88 | 45.1688 | 47.7464 | 49.0352 | 49.0352 | 50.324 | 50.324 | 50.324 | 50.324 | 49.0352 | 47.7464 | 47.7464 | 47.7464 | 47.7464 | 47.7464 | 47.7464 | 47.102 | 17.898 | 0
2047 | 2 | 3 | 2047-02-03 | 1987 | 39.56 | 39.56 | 41.4484 | 41.4484 | 41.4484 | 41.4484 | 39.56 | 39.56 | 41.4484 | 41.4484 | 41.4484 | 47.1135 | 54.6669 | 58.4436 | 60.332 | 60.332 | 52.7785 | 50.8902 | 52.7785 | 52.7785 | 52.7785 | 50.8902 | 49.0018 | 49.0018 | 47.5069 | 17.4931 | 0
2047 | 2 | 4 | 2047-02-04 | 1987 | 41.54 | 41.54 | 41.54 | 41.54 | 41.54 | 44.6 | 47.66 | 47.66 | 47.66 | 47.66 | 47.66 | 53.78 | 50.72 | 53.78 | 59.9 | 47.66 | 44.6 | 44.6 | 44.6 | 44.6 | 41.54 | 41.54 | 41.54 | 41.54 | 45.875 | 19.125 | 0
2047 | 2 | 5 | 2047-02-05 | 1987 | 38.942 | 35.144 | 41.474 | 41.474 | 37.676 | 37.676 | 35.144 | 32.612 | 35.144 | 33.878 | 37.676 | 42.74 | 46.538 | 49.07 | 50.336 | 50.336 | 55.4 | 55.4 | 46.538 | 49.07 | 44.006 | 41.474 | 44.006 | 44.006 | 42.74 | 22.26 | 0
2047 | 2 | 6 | 2047-02-06 | 1987 | 46.5152 | 44.5676 | 38.7248 | 35.8034 | 38.7248 | 37.751 | 32.882 | 32.882 | 36.7772 | 33.8558 | 36.7772 | 41.6462 | 44.5676 | 46.5152 | 49.4366 | 52.358 | 52.358 | 51.3842 | 48.4628 | 46.5152 | 47.489 | 44.5676 | 44.5676 | 39.6986 | 42.7011 | 22.2989 | 0
2047 | 2 | 7 | 2047-02-07 | 1987 | 44.1161 | 42.6486 | 41.9148 | 41.9148 | 39.7135 | 40.4473 | 40.4473 | 38.246 | 38.246 | 38.246 | 39.7135 | 42.4285 | 45.07 | 47.7849 | 49.2525 | 49.9862 | 49.2525 | 50.72 | 49.9862 | 47.0512 | 47.7849 | 47.7849 | 47.0512 | 47.0512 | 44.4524 | 20.5476 | 0
2047 | 2 | 8 | 2047-02-08 | 1987 | 38.5718 | 36.0626 | 36.0626 | 36.0626 | 34.808 | 36.0626 | 37.3172 | 39.8264 | 41.7083 | 40.4537 | 38.5718 | 41.081 | 43.5902 | 44.8448 | 43.5902 | 46.0994 | 47.354 | 44.2175 | 45.4721 | 45.4721 | 44.8448 | 42.9629 | 42.3356 | 42.3356 | 41.2378 | 23.7622 | 0
2047 | 2 | 9 | 2047-02-09 | 1987 | 42.7418 | 41.4542 | 40.1665 | 40.1665 | 33.728 | 37.5911 | 33.728 | 35.0157 | 35.0157 | 35.0157 | 35.0157 | 41.4542 | 44.0295 | 44.0295 | 47.8926 | 50.468 | 49.1803 | 42.7418 | 41.4542 | 41.4542 | 37.5911 | 38.8788 | 37.5911 | 36.3034 | 40.1128 | 24.8872 | 0
2047 | 2 | 10 | 2047-02-10 | 1987 | 45.7451 | 45.7451 | 44.8534 | 43.9617 | 44.8534 | 44.8534 | 43.07 | 45.7451 | 45.7451 | 44.8534 | 46.6368 | 50.2035 | 52.8786 | 54.662 | 52.8786 | 52.8786 | 53.7703 | 50.2035 | 49.3118 | 51.9869 | 51.0952 | 51.0952 | 51.0952 | 50.2035 | 48.6802 | 16.3198 | 0
2047 | 2 | 11 | 2047-02-11 | 1987 | 49.6907 | 49.6907 | 49.6907 | 50.522 | 50.522 | 43.8718 | 43.0405 | 42.2093 | 41.378 | 41.378 | 41.378 | 42.2093 | 44.7031 | 45.5344 | 46.3656 | 44.7031 | 47.1969 | 47.1969 | 44.7031 | 45.5344 | 43.8718 | 44.7031 | 44.7031 | 43.8718 | 45.3612 | 19.6388 | 0
2047 | 2 | 12 | 2047-02-12 | 1987 | 47.0494 | 47.0494 | 47.0494 | 46.3017 | 46.3017 | 47.0494 | 47.0494 | 47.7971 | 47.7971 | 49.2925 | 50.7878 | 51.5355 | 51.5355 | 54.5263 | 55.274 | 51.5355 | 51.5355 | 48.5448 | 47.7971 | 47.0494 | 47.7971 | 46.3017 | 45.554 | 46.3017 | 48.7005 | 16.2995 | 0
2047 | 2 | 13 | 2047-02-13 | 1987 | 50.558 | 51.17 | 48.722 | 50.558 | 48.11 | 48.11 | 48.722 | 48.722 | 49.334 | 50.558 | 51.17 | 52.394 | 52.394 | 52.394 | 51.782 | 51.782 | 50.558 | 50.558 | 49.334 | 48.722 | 48.11 | 48.11 | 47.498 | 47.498 | 49.8695 | 15.1305 | 0
2047 | 2 | 14 | 2047-02-14 | 1987 | 51.83 | 51.83 | 51.83 | 51.83 | 51.83 | 50.974 | 50.118 | 49.262 | 50.118 | 52.686 | 53.542 | 55.254 | 56.11 | 56.11 | 56.11 | 56.966 | 56.11 | 56.11 | 55.254 | 53.542 | 53.542 | 54.398 | 53.542 | 55.254 | 53.5063 | 11.4937 | 0
2047 | 2 | 15 | 2047-02-15 | 1987 | 58.0955 | 58.0955 | 59.747 | 59.747 | 58.0955 | 59.747 | 56.444 | 53.141 | 53.141 | 53.141 | 51.4895 | 56.444 | 51.4895 | 54.7925 | 56.444 | 59.747 | 63.05 | 59.747 | 58.0955 | 51.4895 | 51.4895 | 51.4895 | 49.838 | 49.838 | 55.6183 | 9.3818 | 0
2047 | 2 | 16 | 2047-02-16 | 1987 | 50.6705 | 50.6705 | 50.6705 | 50.6705 | 50.6705 | 46.202 | 46.202 | 46.202 | 50.6705 | 46.202 | 50.6705 | 50.6705 | 55.139 | 59.6075 | 59.6075 | 59.6075 | 64.076 | 59.6075 | 50.6705 | 50.6705 | 46.202 | 50.6705 | 50.6705 | 46.202 | 51.7876 | 13.2124 | 0
2047 | 2 | 17 | 2047-02-17 | 1987 | 52.511 | 51.4796 | 49.4168 | 48.3854 | 49.4168 | 49.4168 | 47.354 | 49.4168 | 49.4168 | 51.4796 | 53.5424 | 55.6052 | 52.511 | 54.5738 | 56.6366 | 57.668 | 55.6052 | 54.5738 | 52.511 | 51.4796 | 50.4482 | 50.4482 | 49.4168 | 47.354 | 51.6945 | 13.3055 | 0
2047 | 2 | 18 | 2047-02-18 | 1987 | 48.1892 | 48.1892 | 47.84 | 48.1892 | 48.1892 | 48.1892 | 48.5384 | 48.5384 | 48.8876 | 48.8876 | 49.2368 | 49.9352 | 50.6336 | 50.9828 | 50.9828 | 51.332 | 51.332 | 51.332 | 51.332 | 50.9828 | 50.6336 | 50.2844 | 50.6336 | 50.2844 | 49.7315 | 15.2685 | 0
2047 | 2 | 19 | 2047-02-19 | 1987 | 46.85 | 47.8976 | 47.8976 | 47.8976 | 47.8976 | 47.8976 | 47.8976 | 47.8976 | 47.8976 | 47.8976 | 48.9452 | 48.9452 | 49.9928 | 51.0404 | 52.088 | 52.088 | 52.088 | 51.0404 | 51.0404 | 49.9928 | 51.0404 | 48.9452 | 49.9928 | 49.9928 | 49.3817 | 15.6183 | 0
2047 | 2 | 20 | 2047-02-20 | 1987 | 49.6914 | 48.0483 | 48.0483 | 46.4051 | 46.4051 | 46.4051 | 44.762 | 44.762 | 46.4051 | 44.762 | 46.4051 | 49.6914 | 54.6209 | 56.264 | 56.264 | 56.264 | 56.264 | 54.6209 | 54.6209 | 52.9777 | 52.9777 | 51.3346 | 46.4051 | 48.0483 | 50.1022 | 14.8978 | 0
2047 | 2 | 21 | 2047-02-21 | 1987 | 56.354 | 54.1374 | 54.1374 | 54.1374 | 51.9209 | 54.1374 | 54.1374 | 54.1374 | 54.1374 | 54.1374 | 54.1374 | 49.7043 | 51.9209 | 54.1374 | 56.354 | 56.354 | 49.7043 | 49.7043 | 47.4877 | 45.2711 | 43.0546 | 45.2711 | 45.2711 | 40.838 | 51.2744 | 13.7256 | 0
2047 | 2 | 22 | 2047-02-22 | 1987 | 42.1722 | 42.1722 | 44.2085 | 40.136 | 42.1722 | 43.1904 | 44.2085 | 44.2085 | 46.2447 | 48.281 | 48.281 | 54.3897 | 54.3897 | 56.426 | 54.3897 | 50.3173 | 54.3897 | 54.3897 | 48.281 | 50.3173 | 52.3535 | 52.3535 | 52.3535 | 50.3173 | 48.7476 | 16.2524 | 0
2047 | 2 | 23 | 2047-02-23 | 1987 | 44.258 | 42.7388 | 42.7388 | 41.2196 | 39.7004 | 38.1812 | 38.1812 | 38.1812 | 36.662 | 38.1812 | 44.258 | 48.8156 | 56.4116 | 57.9308 | 59.45 | 59.45 | 59.45 | 54.8924 | 51.854 | 48.8156 | 48.8156 | 47.2964 | 45.7772 | 41.2196 | 46.8533 | 18.1467 | 0
2047 | 2 | 24 | 2047-02-24 | 1987 | 45.2429 | 41.9334 | 43.5881 | 43.5881 | 43.5881 | 41.9334 | 38.624 | 38.624 | 41.9334 | 46.8976 | 53.5164 | 56.8259 | 60.1353 | 60.1353 | 61.79 | 61.79 | 58.4806 | 56.8259 | 51.8617 | 48.5523 | 46.8976 | 46.8976 | 43.5881 | 43.5881 | 49.0349 | 15.9651 | 0
2047 | 2 | 25 | 2047-02-25 | 1987 | 45.5076 | 46.0959 | 44.3309 | 43.7426 | 42.566 | 43.1543 | 42.566 | 43.1543 | 43.7426 | 46.0959 | 49.0375 | 50.8024 | 51.3907 | 52.5674 | 53.1557 | 53.744 | 53.744 | 51.9791 | 49.0375 | 48.4492 | 47.2725 | 47.2725 | 47.2725 | 46.6842 | 47.6402 | 17.3598 | 0
2047 | 2 | 26 | 2047-02-26 | 1987 | 47.312 | 47.312 | 46.976 | 46.304 | 45.968 | 46.976 | 46.64 | 46.64 | 46.976 | 47.648 | 49.328 | 50 | 50.672 | 51.008 | 51.008 | 51.008 | 51.008 | 51.008 | 51.008 | 50.336 | 50 | 49.664 | 49.664 | 49.664 | 48.922 | 16.078 | 0
2047 | 2 | 27 | 2047-02-27 | 1987 | 48.248 | 46.962 | 46.962 | 43.104 | 41.818 | 41.818 | 41.818 | 41.818 | 43.104 | 43.104 | 45.676 | 46.962 | 46.962 | 49.534 | 52.106 | 49.534 | 48.248 | 46.962 | 45.676 | 44.39 | 43.104 | 41.818 | 40.532 | 41.818 | 45.0866 | 19.9134 | 0
2047 | 2 | 28 | 2047-02-28 | 1987 | 41.762 | 41.762 | 39.113 | 41.762 | 39.113 | 39.113 | 39.113 | 36.464 | 39.113 | 41.762 | 47.06 | 41.762 | 44.411 | 41.762 | 44.411 | 39.113 | 39.113 | 44.411 | 52.358 | 49.709 | 49.709 | 49.709 | 49.709 | 49.709 | 43.4176 | 21.5824 | 0
2047 | 3 | 1 | 2047-03-01 | 1987 | 49.1514 | 47.7886 | 46.4257 | 46.4257 | 47.7886 | 47.7886 | 43.7 | 45.0629 | 45.0629 | 50.5143 | 53.24 | 51.8771 | 51.8771 | 51.8771 | 53.24 | 50.5143 | 50.5143 | 50.5143 | 50.5143 | 49.1514 | 49.1514 | 49.1514 | 49.1514 | 49.1514 | 49.1514 | 15.8486 | 0
2047 | 3 | 2 | 2047-03-02 | 1987 | 40.154 | 40.154 | 40.154 | 42.161 | 42.161 | 42.161 | 42.161 | 42.161 | 44.168 | 48.182 | 48.182 | 48.182 | 48.182 | 52.196 | 54.203 | 54.203 | 56.21 | 56.21 | 56.21 | 54.203 | 54.203 | 52.196 | 52.196 | 54.203 | 48.5165 | 16.4835 | 0
2047 | 3 | 3 | 2047-03-03 | 1987 | 43.61 | 52.601 | 49.604 | 52.601 | 52.601 | 52.601 | 52.601 | 52.601 | 52.601 | 55.598 | 55.598 | 55.598 | 55.598 | 52.601 | 52.601 | 52.601 | 55.598 | 55.598 | 55.598 | 52.601 | 52.601 | 52.601 | 52.601 | 52.601 | 52.9756 | 12.0244 | 0
2047 | 3 | 4 | 2047-03-04 | 1987 | 43.496 | 43.496 | 44.888 | 43.496 | 42.8 | 42.8 | 44.192 | 46.28 | 46.28 | 47.672 | 48.368 | 45.584 | 47.672 | 51.152 | 51.152 | 50.456 | 53.24 | 49.064 | 46.976 | 46.28 | 44.888 | 44.888 | 44.888 | 44.192 | 46.425 | 18.575 | 0
2047 | 3 | 5 | 2047-03-05 | 1987 | 49.664 | 48.28 | 49.664 | 46.896 | 46.896 | 48.28 | 48.28 | 49.664 | 51.048 | 51.048 | 51.048 | 51.048 | 51.048 | 52.432 | 52.432 | 53.816 | 52.432 | 52.432 | 45.512 | 45.512 | 44.128 | 44.128 | 42.744 | 41.36 | 48.7413 | 16.2587 | 0
2047 | 3 | 6 | 2047-03-06 | 1987 | 45.095 | 48.929 | 47.012 | 47.012 | 45.095 | 43.178 | 45.095 | 43.178 | 45.095 | 47.012 | 47.012 | 47.012 | 52.763 | 58.514 | 50.846 | 50.846 | 50.846 | 47.012 | 45.095 | 41.261 | 41.261 | 37.427 | 37.427 | 35.51 | 45.8139 | 19.1861 | 0
2047 | 3 | 7 | 2047-03-07 | 1987 | 42.188 | 41.162 | 41.162 | 40.136 | 41.162 | 39.11 | 38.084 | 37.058 | 39.623 | 42.188 | 46.292 | 47.318 | 51.422 | 54.5 | 56.552 | 57.578 | 55.526 | 55.526 | 50.396 | 50.396 | 48.344 | 49.37 | 49.37 | 46.292 | 46.6981 | 18.3019 | 0
2047 | 3 | 8 | 2047-03-08 | 1987 | 51.008 | 50.054 | 49.1 | 49.1 | 47.192 | 47.192 | 45.284 | 49.1 | 51.008 | 53.87 | 54.824 | 57.686 | 60.548 | 61.502 | 60.548 | 58.64 | 55.778 | 53.87 | 52.916 | 52.916 | 51.962 | 51.962 | 51.962 | 52.916 | 52.9558 | 12.0442 | 0
2047 | 3 | 9 | 2047-03-09 | 1987 | 48.5986 | 46.3177 | 41.756 | 41.756 | 44.0369 | 44.0369 | 44.0369 | 46.3177 | 48.5986 | 53.1603 | 55.4411 | 57.722 | 57.722 | 57.722 | 55.4411 | 57.722 | 55.4411 | 55.4411 | 53.1603 | 48.5986 | 48.5986 | 46.3177 | 44.0369 | 41.756 | 49.739 | 15.261 | 0
2047 | 3 | 10 | 2047-03-10 | 1987 | 44.564 | 44.564 | 45.4989 | 45.4989 | 46.4338 | 46.4338 | 46.4338 | 47.3686 | 48.3035 | 49.2384 | 50.1733 | 51.1081 | 52.9779 | 53.9128 | 56.7174 | 58.5871 | 59.522 | 57.6523 | 55.7825 | 53.9128 | 52.9779 | 53.9128 | 52.043 | 51.1081 | 51.0302 | 13.9698 | 0
2047 | 3 | 11 | 2047-03-11 | 1987 | 47.1583 | 44.3615 | 41.5647 | 41.5647 | 44.3615 | 47.1583 | 38.768 | 41.5647 | 44.3615 | 47.1583 | 52.7518 | 58.3453 | 61.142 | 47.1583 | 47.1583 | 47.1583 | 49.955 | 49.955 | 52.7518 | 49.955 | 49.955 | 47.1583 | 49.955 | 47.1583 | 47.8574 | 17.1426 | 0
2047 | 3 | 12 | 2047-03-12 | 1987 | 46.787 | 46.787 | 46.787 | 46.787 | 45.23 | 46.787 | 46.787 | 48.344 | 48.344 | 48.344 | 48.344 | 51.458 | 53.015 | 54.572 | 56.129 | 56.129 | 57.686 | 56.129 | 56.129 | 54.572 | 49.901 | 49.901 | 49.901 | 49.901 | 50.6146 | 14.3854 | 0
2047 | 3 | 13 | 2047-03-13 | 1987 | 59.03 | 57.762 | 59.03 | 56.494 | 57.762 | 56.494 | 56.494 | 56.494 | 57.762 | 57.762 | 59.03 | 59.03 | 61.566 | 62.834 | 59.03 | 59.03 | 53.958 | 56.494 | 55.226 | 53.958 | 53.958 | 53.958 | 52.69 | 51.422 | 56.9695 | 8.0305 | 0
2047 | 3 | 14 | 2047-03-14 | 1987 | 50.2448 | 51.3572 | 51.3572 | 51.3572 | 50.2448 | 48.02 | 49.1324 | 49.1324 | 49.1324 | 50.2448 | 51.3572 | 52.4696 | 52.4696 | 54.6944 | 58.0316 | 59.144 | 58.0316 | 58.0316 | 55.8068 | 54.6944 | 51.3572 | 50.2448 | 48.02 | 49.1324 | 52.2379 | 12.7622 | 0
2047 | 3 | 15 | 2047-03-15 | 1987 | 47.264 | 46.112 | 46.112 | 46.112 | 46.112 | 45.536 | 45.536 | 44.96 | 45.536 | 46.2848 | 47.0912 | 47.84 | 48.416 | 50.144 | 51.296 | 52.448 | 53.024 | 51.296 | 49.568 | 49.568 | 48.992 | 47.264 | 47.264 | 47.264 | 47.96 | 17.04 | 0
2047 | 3 | 16 | 2047-03-16 | 1987 | 48.083 | 46.562 | 46.562 | 45.041 | 45.041 | 45.041 | 45.041 | 43.52 | 43.52 | 45.041 | 46.562 | 52.646 | 54.167 | 57.209 | 58.73 | 57.209 | 54.167 | 54.167 | 48.083 | 46.562 | 46.562 | 46.562 | 46.562 | 46.562 | 48.7167 | 16.2833 | 0
2047 | 3 | 17 | 2047-03-17 | 1987 | 49.7912 | 49.7912 | 49.7912 | 51.2456 | 52.7 | 51.2456 | 49.7912 | 49.7912 | 51.2456 | 51.2456 | 52.7 | 55.6088 | 55.6088 | 59.972 | 58.5176 | 59.972 | 55.6088 | 55.6088 | 52.7 | 49.7912 | 49.7912 | 46.8824 | 45.428 | 45.428 | 52.094 | 12.906 | 0
2047 | 3 | 18 | 2047-03-18 | 1987 | 47.6862 | 48.9544 | 48.9544 | 48.9544 | 47.6862 | 46.418 | 46.418 | 46.418 | 46.418 | 47.6862 | 48.9544 | 52.7589 | 55.2953 | 56.5635 | 59.0998 | 60.368 | 54.0271 | 51.4907 | 50.2225 | 48.9544 | 48.9544 | 48.9544 | 48.9544 | 48.9544 | 50.3811 | 14.6189 | 0
2047 | 3 | 19 | 2047-03-19 | 1987 | 49.7494 | 48.0477 | 49.7494 | 46.346 | 48.0477 | 48.0477 | 48.0477 | 46.346 | 48.0477 | 46.346 | 46.346 | 49.7494 | 54.8545 | 58.2578 | 65.0646 | 66.7663 | 68.468 | 66.7663 | 59.9595 | 58.2578 | 56.5562 | 51.4511 | 51.4511 | 49.7494 | 53.4364 | 11.5636 | 0
2047 | 3 | 20 | 2047-03-20 | 1987 | 48.9602 | 47.084 | 48.9602 | 48.9602 | 48.9602 | 47.084 | 47.084 | 48.9602 | 50.8363 | 56.4648 | 60.2171 | 65.8455 | 69.5978 | 71.474 | 69.5978 | 67.7217 | 69.5978 | 67.7217 | 63.9694 | 62.0932 | 60.2171 | 60.2171 | 58.3409 | 58.3409 | 58.2627 | 6.7373 | 0
2047 | 3 | 21 | 2047-03-21 | 1987 | 54.8186 | 53.4542 | 54.1364 | 53.4542 | 53.4542 | 53.4542 | 52.772 | 54.1364 | 56.183 | 58.2296 | 60.9584 | 62.3228 | 64.3694 | 65.7338 | 66.416 | 65.7338 | 65.0516 | 63.6872 | 60.9584 | 58.2296 | 58.9118 | 58.2296 | 57.5474 | 56.183 | 58.6844 | 6.3156 | 0
2047 | 3 | 22 | 2047-03-22 | 1987 | 58.6715 | 54.3335 | 52.1645 | 52.1645 | 52.1645 | 51.08 | 51.08 | 53.249 | 56.5025 | 59.756 | 64.094 | 66.263 | 69.5165 | 70.601 | 71.6855 | 71.6855 | 72.77 | 69.5165 | 67.3475 | 65.1785 | 64.094 | 64.094 | 61.925 | 60.8405 | 61.6991 | 3.3009 | 0
2047 | 3 | 23 | 2047-03-23 | 1987 | 57.5224 | 55.9531 | 55.9531 | 55.9531 | 54.3838 | 55.9531 | 54.3838 | 54.3838 | 54.3838 | 55.9531 | 57.5224 | 59.0916 | 59.0916 | 57.5224 | 62.2302 | 65.3687 | 66.938 | 66.938 | 63.7995 | 60.6609 | 57.5224 | 52.8145 | 52.8145 | 49.676 | 57.7839 | 7.2161 | 0
2047 | 3 | 24 | 2047-03-24 | 1987 | 51.3849 | 50.6173 | 51.3849 | 49.8496 | 50.6173 | 49.082 | 49.8496 | 49.8496 | 52.1526 | 55.2232 | 57.5261 | 58.2938 | 59.8291 | 61.3644 | 61.3644 | 62.132 | 62.132 | 61.3644 | 59.8291 | 58.2938 | 57.5261 | 57.5261 | 55.9908 | 54.4555 | 55.7349 | 9.2651 | 0
2047 | 3 | 25 | 2047-03-25 | 1987 | 50.9135 | 49.676 | 48.4385 | 45.9635 | 45.9635 | 45.9635 | 44.726 | 47.201 | 48.4385 | 52.151 | 50.9135 | 52.151 | 55.8635 | 59.576 | 58.3385 | 57.101 | 57.101 | 54.626 | 54.626 | 53.3885 | 52.151 | 47.201 | 45.9635 | 47.201 | 51.0682 | 13.9318 | 0
2047 | 3 | 26 | 2047-03-26 | 1987 | 46.5296 | 45.1112 | 45.1112 | 45.1112 | 44.402 | 45.1112 | 45.1112 | 45.1112 | 47.2388 | 49.3664 | 50.7848 | 52.9124 | 54.3308 | 55.04 | 55.04 | 54.3308 | 55.04 | 52.9124 | 52.2032 | 51.494 | 51.494 | 50.7848 | 50.7848 | 50.7848 | 49.8392 | 15.1608 | 0
2047 | 3 | 27 | 2047-03-27 | 1987 | 45.4271 | 45.9993 | 45.4271 | 43.7104 | 43.7104 | 42.566 | 42.566 | 43.1382 | 44.8548 | 47.1437 | 48.2881 | 50.0047 | 51.1492 | 52.2936 | 53.438 | 51.7214 | 50.5769 | 50.0047 | 48.2881 | 46.5715 | 46.5715 | 47.1437 | 46.5715 | 45.9993 | 47.2152 | 17.7848 | 0
2047 | 3 | 28 | 2047-03-28 | 1987 | 42.1854 | 43.7231 | 41.4166 | 41.4166 | 40.6477 | 39.11 | 39.11 | 40.6477 | 44.492 | 47.5674 | 49.1051 | 51.4117 | 52.9494 | 54.4871 | 55.256 | 55.256 | 55.256 | 55.256 | 52.9494 | 48.3363 | 48.3363 | 48.3363 | 47.5674 | 48.3363 | 47.6315 | 17.3685 | 0
2047 | 3 | 29 | 2047-03-29 | 1987 | 47.2018 | 46.6594 | 46.1169 | 46.1169 | 45.5745 | 45.032 | 45.032 | 46.1169 | 47.7443 | 49.3716 | 50.4565 | 53.1688 | 54.7962 | 55.3386 | 56.966 | 55.8811 | 56.966 | 56.4235 | 54.7962 | 53.7113 | 52.6264 | 51.5415 | 50.999 | 50.4565 | 50.7956 | 14.2044 | 0
2047 | 3 | 30 | 2047-03-30 | 1987 | 47.7147 | 47.1075 | 44.6789 | 43.4646 | 41.036 | 42.2503 | 41.036 | 43.4646 | 46.5004 | 47.7147 | 51.3576 | 51.3576 | 53.1791 | 55.0005 | 56.2148 | 56.822 | 56.822 | 56.822 | 56.2148 | 55.0005 | 53.7862 | 51.9648 | 51.9648 | 49.5362 | 50.0421 | 14.9579 | 0
2047 | 3 | 31 | 2047-03-31 | 1987 | 45.9625 | 45.3484 | 44.7343 | 44.1202 | 43.5062 | 42.278 | 43.5062 | 44.1202 | 44.7343 | 47.1906 | 49.0328 | 52.1032 | 52.1032 | 55.1736 | 56.4018 | 58.244 | 58.244 | 55.7877 | 55.1736 | 50.261 | 47.8047 | 45.9625 | 45.3484 | 44.7343 | 48.8282 | 16.1718 | 0
2047 | 4 | 1 | 2047-04-01 | 1987 | 50.9808 | 50.2141 | 49.8307 | 49.8307 | 49.064 | 49.4474 | 50.2141 | 50.5974 | 52.1308 | 54.0476 | 55.581 | 57.1144 | 58.6478 | 60.5645 | 60.9479 | 62.4813 | 63.248 | 62.8646 | 62.0979 | 60.1812 | 59.7978 | 59.0311 | 58.6478 | 57.4977 | 56.0442 | 8.9558 | 0
2047 | 4 | 2 | 2047-04-02 | 1987 | 49.807 | 50.834 | 49.807 | 51.861 | 50.834 | 45.699 | 47.753 | 44.672 | 46.726 | 49.807 | 50.834 | 53.915 | 56.996 | 60.077 | 60.077 | 63.158 | 63.158 | 61.104 | 58.023 | 54.942 | 52.888 | 50.834 | 48.78 | 46.726 | 52.888 | 12.112 | 0
2047 | 4 | 3 | 2047-04-03 | 1987 | 65.75 | 65.75 | 65.75 | 65.75 | 60.746 | 60.746 | 60.746 | 55.742 | 55.742 | 50.738 | 50.738 | 45.734 | 45.734 | 45.734 | 45.734 | 50.738 | 45.734 | 45.734 | 45.734 | 45.734 | 45.734 | 40.73 | 40.73 | 40.73 | 51.7805 | 13.2195 | 0
2047 | 4 | 4 | 2047-04-04 | 1987 | 48.758 | 49.7715 | 48.758 | 48.758 | 48.758 | 48.758 | 48.758 | 49.7715 | 50.7851 | 50.7851 | 54.8392 | 55.8528 | 58.8934 | 57.8798 | 61.934 | 61.934 | 59.9069 | 56.8663 | 55.8528 | 54.8392 | 52.8122 | 51.7986 | 51.7986 | 51.7986 | 53.3612 | 11.6388 | 0
2047 | 4 | 5 | 2047-04-05 | 1987 | 56.09 | 55.259 | 56.921 | 56.09 | 56.09 | 55.259 | 54.428 | 56.09 | 56.921 | 57.752 | 60.245 | 64.4 | 63.569 | 60.245 | 59.414 | 57.752 | 60.245 | 59.414 | 57.752 | 56.09 | 56.09 | 56.09 | 55.259 | 54.428 | 57.5789 | 7.4211 | 0
2047 | 4 | 6 | 2047-04-06 | 1987 | 44.4031 | 43.376 | 44.4031 | 44.4031 | 44.4031 | 44.4031 | 44.4031 | 44.4031 | 47.4845 | 50.5659 | 51.593 | 53.6472 | 55.7015 | 55.7015 | 55.7015 | 59.81 | 59.81 | 54.6744 | 52.6201 | 49.5387 | 50.5659 | 49.5387 | 48.5116 | 48.5116 | 49.9239 | 15.0761 | 0
2047 | 4 | 7 | 2047-04-07 | 1987 | 46.2136 | 45.0269 | 45.0269 | 42.6534 | 40.28 | 41.4667 | 41.4667 | 43.8401 | 47.4003 | 49.7737 | 53.3339 | 53.3339 | 56.894 | 56.894 | 56.894 | 56.894 | 54.5206 | 53.3339 | 53.3339 | 53.3339 | 48.587 | 45.0269 | 45.0269 | 43.8401 | 48.9331 | 16.0669 | 0
2047 | 4 | 8 | 2047-04-08 | 1987 | 53.228 | 55.072 | 53.228 | 53.228 | 51.384 | 51.384 | 51.384 | 49.54 | 55.072 | 58.76 | 62.448 | 64.292 | 62.448 | 62.448 | 62.448 | 62.448 | 64.292 | 64.292 | 62.448 | 60.604 | 55.072 | 53.228 | 51.384 | 47.696 | 56.9928 | 8.0072 | 0
2047 | 4 | 9 | 2047-04-09 | 1987 | 52.0264 | 52.0264 | 51.332 | 51.332 | 51.332 | 52.0264 | 52.7208 | 52.7208 | 55.4985 | 56.1929 | 58.2762 | 58.9706 | 60.3595 | 60.3595 | 63.1372 | 63.1372 | 62.4427 | 64.526 | 63.1372 | 62.4427 | 60.3595 | 58.2762 | 57.5818 | 58.2762 | 57.4371 | 7.5629 | 0
2047 | 4 | 10 | 2047-04-10 | 1987 | 59.222 | 58.064 | 58.064 | 59.222 | 58.064 | 55.748 | 54.59 | 55.748 | 54.59 | 55.748 | 56.906 | 56.906 | 58.064 | 59.222 | 60.38 | 59.222 | 61.538 | 59.222 | 53.432 | 52.274 | 49.958 | 48.8 | 48.8 | 47.642 | 55.8927 | 9.1073 | 0
2047 | 4 | 11 | 2047-04-11 | 1987 | 43.466 | 43.466 | 43.466 | 43.466 | 43.466 | 45.293 | 45.293 | 45.293 | 45.293 | 47.12 | 50.774 | 50.774 | 59.909 | 58.082 | 59.909 | 61.736 | 61.736 | 59.909 | 54.428 | 51.6875 | 48.947 | 48.947 | 48.947 | 47.12 | 50.3553 | 14.6447 | 0
2047 | 4 | 12 | 2047-04-12 | 1987 | 48.432 | 48.432 | 46.66 | 46.66 | 46.66 | 45.774 | 44.888 | 47.546 | 50.204 | 53.748 | 54.634 | 56.406 | 58.178 | 59.064 | 59.064 | 60.836 | 60.836 | 59.95 | 58.178 | 56.406 | 56.406 | 57.292 | 56.406 | 54.634 | 53.6373 | 11.3628 | 0
2047 | 4 | 13 | 2047-04-13 | 1987 | 46.5512 | 46.5512 | 45.4154 | 45.4154 | 44.2796 | 43.1438 | 42.008 | 45.4154 | 47.687 | 52.2302 | 54.5018 | 59.045 | 60.1808 | 61.3166 | 62.4524 | 63.5882 | 63.5882 | 64.724 | 61.3166 | 59.045 | 56.7734 | 52.2302 | 49.9586 | 51.0944 | 53.2713 | 11.7287 | 0
2047 | 4 | 14 | 2047-04-14 | 1987 | 55.49 | 42.8 | 40.262 | 42.8 | 42.8 | 42.8 | 42.8 | 45.338 | 45.338 | 52.952 | 55.49 | 65.642 | 65.642 | 68.18 | 68.18 | 65.642 | 63.104 | 58.028 | 55.49 | 52.952 | 50.414 | 50.414 | 50.414 | 45.338 | 52.8462 | 12.1538 | 0
2047 | 4 | 15 | 2047-04-15 | 1987 | 46.598 | 46.598 | 42.998 | 42.998 | 42.998 | 42.998 | 42.998 | 46.598 | 50.198 | 50.198 | 53.798 | 57.398 | 60.998 | 68.198 | 64.598 | 68.198 | 68.198 | 64.598 | 60.998 | 57.398 | 53.798 | 50.198 | 50.198 | 46.598 | 53.348 | 11.652 | 0
2047 | 4 | 16 | 2047-04-16 | 1987 | 52.6775 | 52.6775 | 52.6775 | 52.6775 | 56.318 | 52.6775 | 56.318 | 59.9585 | 59.9585 | 63.599 | 59.9585 | 63.599 | 70.88 | 70.88 | 70.88 | 63.599 | 59.9585 | 59.9585 | 59.9585 | 52.6775 | 49.037 | 49.037 | 45.3965 | 41.756 | 57.3798 | 7.6202 | 0
2047 | 4 | 17 | 2047-04-17 | 1987 | 58.064 | 55.256 | 55.256 | 52.448 | 52.448 | 52.448 | 52.448 | 52.448 | 49.64 | 55.256 | 58.064 | 63.68 | 69.296 | 66.488 | 66.488 | 69.296 | 72.104 | 69.296 | 63.68 | 49.64 | 49.64 | 49.64 | 46.832 | 44.024 | 57.245 | 7.755 | 0
2047 | 4 | 18 | 2047-04-18 | 1987 | 49.8031 | 49.0527 | 49.0527 | 48.3024 | 47.552 | 48.3024 | 48.3024 | 49.0527 | 49.8031 | 50.5535 | 52.0542 | 55.0557 | 55.8061 | 58.8076 | 59.558 | 56.5565 | 55.0557 | 53.555 | 53.555 | 53.555 | 52.8046 | 52.8046 | 49.0527 | 49.0527 | 51.9605 | 13.0395 | 0
2047 | 4 | 19 | 2047-04-19 | 1987 | 49.4797 | 48.7486 | 48.7486 | 48.0174 | 46.5551 | 45.824 | 46.5551 | 48.7486 | 50.942 | 53.1354 | 55.3289 | 56.7911 | 56.7911 | 58.9846 | 60.4469 | 61.178 | 60.4469 | 60.4469 | 58.2534 | 56.06 | 54.5977 | 54.5977 | 53.1354 | 50.942 | 53.5315 | 11.4685 | 0
2047 | 4 | 20 | 2047-04-20 | 1987 | 49.2157 | 47.8391 | 46.4626 | 45.7743 | 46.4626 | 45.086 | 45.7743 | 47.8391 | 51.2806 | 52.6571 | 53.3454 | 55.4103 | 56.0986 | 57.4751 | 58.8517 | 58.8517 | 59.54 | 59.54 | 58.1634 | 54.0337 | 53.3454 | 51.2806 | 52.6571 | 51.9689 | 52.4564 | 12.5436 | 0
2047 | 4 | 21 | 2047-04-21 | 1987 | 48.422 | 48.422 | 48.422 | 47.789 | 47.156 | 47.156 | 47.156 | 48.422 | 50.321 | 52.853 | 54.752 | 56.651 | 57.284 | 58.55 | 57.917 | 57.284 | 57.284 | 55.385 | 54.752 | 53.486 | 52.22 | 50.954 | 49.688 | 49.055 | 52.1409 | 12.8591 | 0
2047 | 4 | 22 | 2047-04-22 | 1987 | 52.6604 | 51.2096 | 49.7588 | 48.308 | 49.7588 | 48.308 | 49.7588 | 51.2096 | 54.1112 | 54.1112 | 57.0128 | 58.4636 | 62.816 | 61.3652 | 62.816 | 62.816 | 62.816 | 61.3652 | 61.3652 | 59.9144 | 58.4636 | 58.4636 | 54.1112 | 58.4636 | 56.227 | 8.7731 | 0
2047 | 4 | 23 | 2047-04-23 | 1987 | 51.053 | 48.6266 | 48.02 | 49.2332 | 48.6266 | 48.6266 | 48.6266 | 49.2332 | 50.4464 | 52.8728 | 55.2992 | 55.9058 | 57.119 | 58.3322 | 59.5454 | 60.152 | 60.152 | 59.5454 | 57.119 | 54.086 | 51.6596 | 49.8398 | 49.2332 | 48.02 | 52.9739 | 12.0261 | 0
2047 | 4 | 24 | 2047-04-24 | 1987 | 48.0484 | 46.7051 | 46.0334 | 45.3617 | 45.3617 | 44.69 | 45.3617 | 46.7051 | 48.7201 | 50.0635 | 52.0785 | 53.4219 | 55.4369 | 56.1086 | 56.1086 | 56.7803 | 57.452 | 56.7803 | 56.1086 | 53.4219 | 50.0635 | 49.3918 | 50.0635 | 49.3918 | 50.8191 | 14.1809 | 0
2047 | 4 | 25 | 2047-04-25 | 1987 | 45.9369 | 45.3347 | 45.9369 | 45.9369 | 45.3347 | 42.926 | 43.5282 | 46.5391 | 47.7435 | 48.9478 | 51.3565 | 52.5609 | 54.3675 | 54.9696 | 55.5718 | 55.5718 | 56.174 | 54.9696 | 53.7653 | 50.7544 | 49.55 | 48.3456 | 48.9478 | 48.9478 | 49.7507 | 15.2493 | 0
2047 | 4 | 26 | 2047-04-26 | 1987 | 43.6235 | 43.0711 | 41.9664 | 41.414 | 41.414 | 41.414 | 41.414 | 43.0711 | 45.2806 | 48.0425 | 50.252 | 52.4615 | 54.1186 | 56.3281 | 57.9853 | 59.09 | 58.5376 | 58.5376 | 56.8805 | 52.4615 | 52.4615 | 49.6996 | 46.9378 | 48.0425 | 49.3544 | 15.6456 | 0
2047 | 4 | 27 | 2047-04-27 | 1987 | 43.4175 | 42.2742 | 43.9891 | 41.7025 | 41.7025 | 39.416 | 42.2742 | 43.4175 | 46.8473 | 48.5622 | 49.7055 | 51.992 | 55.9935 | 57.1367 | 57.1367 | 58.28 | 58.28 | 57.1367 | 57.1367 | 53.7069 | 50.2771 | 47.9905 | 45.1324 | 45.1324 | 49.11 | 15.89 | 0
2047 | 4 | 28 | 2047-04-28 | 1987 | 55.0262 | 53.0378 | 45.0846 | 43.0963 | 43.0963 | 41.108 | 41.108 | 41.108 | 45.0846 | 43.0963 | 43.0963 | 47.0729 | 51.0495 | 60.9911 | 66.956 | 64.9677 | 60.9911 | 60.9911 | 57.0145 | 53.0378 | 51.0495 | 45.0846 | 45.0846 | 43.0963 | 50.0554 | 14.9446 | 0
2047 | 4 | 29 | 2047-04-29 | 1987 | 47.7612 | 47.2175 | 47.2175 | 46.6737 | 46.13 | 46.13 | 46.13 | 46.6737 | 48.305 | 50.48 | 51.0237 | 52.655 | 55.3738 | 57.005 | 58.0925 | 59.18 | 57.005 | 58.6362 | 55.3738 | 54.2862 | 52.655 | 52.1112 | 52.1112 | 51.0237 | 51.6355 | 13.3645 | 0
2047 | 4 | 30 | 2047-04-30 | 1987 | 67.406 | 58.442 | 59.936 | 59.936 | 56.948 | 58.442 | 59.936 | 59.936 | 59.936 | 59.936 | 59.936 | 59.936 | 61.43 | 61.43 | 61.43 | 59.936 | 59.936 | 59.936 | 61.43 | 59.936 | 52.466 | 50.972 | 50.972 | 50.972 | 58.8155 | 6.1845 | 0
2047 | 5 | 1 | 2047-05-01 | 1987 | 49.13 | 47.0705 | 49.13 | 49.13 | 51.1895 | 49.13 | 49.13 | 51.1895 | 61.487 | 63.5465 | 61.487 | 65.606 | 65.606 | 51.1895 | 61.487 | 57.368 | 53.249 | 55.3085 | 53.249 | 51.1895 | 45.011 | 47.0705 | 47.0705 | 40.892 | 53.1632 | 11.8368 | 0
2047 | 5 | 2 | 2047-05-02 | 1987 | 45.788 | 45.788 | 45.788 | 45.788 | 45.788 | 45.788 | 45.788 | 45.788 | 48.516 | 53.972 | 59.428 | 59.428 | 62.156 | 64.884 | 67.612 | 64.884 | 70.34 | 67.612 | 64.884 | 62.156 | 62.156 | 56.7 | 56.7 | 56.7 | 56.018 | 8.982 | 0
2047 | 5 | 3 | 2047-05-03 | 1987 | 53.168 | 53.168 | 53.168 | 53.168 | 53.168 | 53.168 | 53.168 | 54.6398 | 56.1115 | 59.0551 | 63.4704 | 63.4704 | 70.8292 | 70.8292 | 75.2445 | 75.2445 | 78.188 | 78.188 | 76.7162 | 69.3574 | 67.8856 | 63.4704 | 61.9986 | 61.9986 | 63.2864 | 1.7136 | 0
2047 | 5 | 4 | 2047-05-04 | 1987 | 58.726 | 58.726 | 58.152 | 57.578 | 58.152 | 58.152 | 58.152 | 58.152 | 60.448 | 61.596 | 62.744 | 63.318 | 65.04 | 65.614 | 66.188 | 67.91 | 67.91 | 66.762 | 65.614 | 62.744 | 59.874 | 58.726 | 58.152 | 58.726 | 61.5482 | 3.4518 | 0
2047 | 5 | 5 | 2047-05-05 | 1987 | 55.6379 | 52.5036 | 53.5483 | 52.5036 | 51.4588 | 50.414 | 52.5036 | 55.6379 | 59.817 | 62.9514 | 66.0857 | 68.1753 | 71.3097 | 72.3544 | 74.444 | 74.444 | 74.444 | 72.3544 | 70.2649 | 66.0857 | 62.9514 | 61.9066 | 60.8618 | 60.8618 | 62.6467 | 2.3533 | 0
2047 | 5 | 6 | 2047-05-06 | 1987 | 59.5737 | 59.207 | 58.1067 | 57.74 | 57.74 | 57.74 | 58.1067 | 59.207 | 60.3073 | 61.7743 | 62.5078 | 63.9748 | 64.7083 | 65.075 | 65.8085 | 66.1753 | 66.542 | 65.8085 | 64.7083 | 63.608 | 61.7743 | 62.5078 | 62.141 | 61.7743 | 61.9423 | 3.0577 | 0
2047 | 5 | 7 | 2047-05-07 | 1987 | 57.2302 | 57.141 | 57.0517 | 56.9624 | 56.8731 | 56.516 | 56.8731 | 57.141 | 57.4088 | 57.7659 | 58.123 | 58.3016 | 58.3909 | 58.6587 | 58.748 | 58.748 | 58.748 | 58.3909 | 58.2123 | 58.123 | 57.6766 | 57.6766 | 57.8552 | 57.7659 | 57.7659 | 7.2341 | 0
2047 | 5 | 8 | 2047-05-08 | 1987 | 61.046 | 59.354 | 58.79 | 56.534 | 57.662 | 57.098 | 57.662 | 59.354 | 61.046 | 62.738 | 64.43 | 65.558 | 66.122 | 68.378 | 68.378 | 68.942 | 70.07 | 69.506 | 68.378 | 66.122 | 62.738 | 60.482 | 59.918 | 61.046 | 62.973 | 2.027 | 0
2047 | 5 | 9 | 2047-05-09 | 1987 | 63.0395 | 57.2757 | 56.123 | 53.8175 | 56.123 | 51.512 | 54.9703 | 58.4285 | 61.8867 | 66.4977 | 69.956 | 72.2615 | 73.4142 | 75.7198 | 78.0252 | 79.178 | 79.178 | 79.178 | 76.8725 | 72.2615 | 64.1923 | 57.2757 | 54.9703 | 53.8175 | 65.2489 | 0 | 0.24894
2047 | 5 | 10 | 2047-05-10 | 1987 | 61.9081 | 60.805 | 60.2535 | 61.3566 | 60.805 | 60.2535 | 59.702 | 60.2535 | 62.4596 | 64.6657 | 66.3202 | 67.4233 | 68.5263 | 70.1809 | 71.8354 | 72.9385 | 73.49 | 73.49 | 72.387 | 70.7324 | 68.5263 | 66.8718 | 64.6657 | 62.4596 | 65.9296 | 0 | 0.92958
2047 | 5 | 11 | 2047-05-11 | 1987 | 56.9217 | 56.0965 | 56.0965 | 56.0965 | 55.2712 | 54.446 | 56.0965 | 56.0965 | 58.5722 | 61.8731 | 65.174 | 64.3488 | 65.174 | 64.3488 | 63.5235 | 64.3488 | 65.174 | 61.0478 | 60.2226 | 58.5722 | 59.3974 | 59.3974 | 59.3974 | 58.5722 | 59.8444 | 5.1556 | 0
2047 | 5 | 12 | 2047-05-12 | 1987 | 62.4848 | 60.7262 | 60.7262 | 60.7262 | 58.9676 | 53.6918 | 51.9332 | 53.6918 | 57.209 | 60.7262 | 62.4848 | 58.9676 | 60.7262 | 60.7262 | 62.4848 | 66.002 | 64.2434 | 62.4848 | 57.209 | 55.4504 | 55.4504 | 51.9332 | 50.1746 | 48.416 | 58.2348 | 6.7652 | 0
2047 | 5 | 13 | 2047-05-13 | 1987 | 50.252 | 51.2685 | 51.2685 | 51.2685 | 52.2851 | 52.2851 | 52.2851 | 55.3346 | 58.3842 | 59.4007 | 62.4503 | 60.4173 | 65.4999 | 67.5329 | 68.5495 | 69.566 | 69.566 | 69.566 | 66.5164 | 66.5164 | 59.4007 | 57.3677 | 57.8759 | 58.3842 | 59.7184 | 5.2816 | 0
2047 | 5 | 14 | 2047-05-14 | 1987 | 56.332 | 56.332 | 56.332 | 56.332 | 57.678 | 57.678 | 56.332 | 56.332 | 57.678 | 57.678 | 60.37 | 63.062 | 63.062 | 63.062 | 65.754 | 67.1 | 67.1 | 65.754 | 61.716 | 59.024 | 56.332 | 54.986 | 56.332 | 54.986 | 59.4727 | 5.5273 | 0
2047 | 5 | 15 | 2047-05-15 | 1987 | 58.334 | 58.334 | 58.334 | 55.502 | 52.67 | 52.67 | 55.502 | 55.502 | 58.334 | 63.998 | 66.83 | 66.83 | 66.83 | 69.662 | 72.494 | 72.494 | 75.326 | 69.662 | 63.998 | 63.998 | 58.334 | 58.334 | 52.67 | 49.838 | 61.52 | 3.48 | 0
2047 | 5 | 16 | 2047-05-16 | 1987 | 61.4583 | 60.2566 | 60.2566 | 60.2566 | 59.0549 | 54.248 | 60.2566 | 62.66 | 66.2651 | 67.4669 | 68.6686 | 71.072 | 74.6771 | 74.6771 | 74.6771 | 79.484 | 78.2823 | 79.484 | 75.8789 | 73.4754 | 67.4669 | 69.8703 | 68.6686 | 65.0634 | 68.0677 | 0 | 3.0677
2047 | 5 | 17 | 2047-05-17 | 1987 | 60.737 | 59.099 | 56.642 | 57.461 | 57.461 | 56.642 | 58.28 | 58.28 | 59.099 | 61.556 | 61.556 | 64.013 | 65.651 | 67.289 | 67.289 | 68.108 | 69.746 | 69.746 | 68.927 | 64.832 | 66.47 | 65.651 | 63.194 | 61.556 | 62.8869 | 2.1131 | 0
2047 | 5 | 18 | 2047-05-18 | 1987 | 60.809 | 56.7104 | 55.3442 | 53.978 | 53.978 | 53.978 | 53.978 | 55.3442 | 58.0766 | 62.1752 | 66.2738 | 67.64 | 66.2738 | 67.64 | 64.9076 | 63.5414 | 63.5414 | 63.5414 | 64.9076 | 60.809 | 59.4428 | 58.0766 | 55.3442 | 53.978 | 60.012 | 4.988 | 0
2047 | 5 | 19 | 2047-05-19 | 1987 | 52.7571 | 50.835 | 50.835 | 50.835 | 50.835 | 49.874 | 52.7571 | 54.6792 | 56.6013 | 60.4455 | 61.4065 | 63.3286 | 66.2117 | 69.0949 | 69.0949 | 68.1338 | 71.978 | 70.0559 | 70.0559 | 66.2117 | 62.3676 | 60.4455 | 58.5234 | 56.6013 | 60.1652 | 4.8348 | 0
2047 | 5 | 20 | 2047-05-20 | 1987 | 58.3497 | 56.4732 | 54.5967 | 51.782 | 53.6585 | 51.782 | 53.6585 | 57.4115 | 59.288 | 62.1028 | 66.794 | 68.6705 | 70.547 | 71.4852 | 73.3618 | 73.3618 | 74.3 | 73.3618 | 72.4235 | 69.6088 | 63.9793 | 66.794 | 63.9793 | 63.041 | 63.7838 | 1.2162 | 0
2047 | 5 | 21 | 2047-05-21 | 1987 | 59.0189 | 57.5283 | 54.5471 | 53.0566 | 51.566 | 51.566 | 53.0566 | 56.0377 | 59.0189 | 63.4906 | 69.4529 | 73.9246 | 75.4151 | 78.3963 | 79.8869 | 82.868 | 79.8869 | 79.8869 | 76.9057 | 72.434 | 64.9811 | 62 | 56.0377 | 56.0377 | 65.2917 | 0 | 0.29168
2047 | 5 | 22 | 2047-05-22 | 1987 | 61.79 | 61.79 | 59.882 | 57.974 | 56.066 | 57.974 | 59.882 | 59.882 | 63.698 | 65.606 | 71.33 | 73.238 | 75.146 | 78.962 | 82.778 | 86.594 | 86.594 | 84.686 | 84.686 | 80.87 | 71.33 | 69.422 | 69.422 | 65.606 | 70.217 | 0 | 5.217
2047 | 5 | 23 | 2047-05-23 | 1987 | 61.6689 | 59.5997 | 60.2895 | 59.5997 | 58.91 | 58.91 | 60.2895 | 61.6689 | 64.4278 | 67.1867 | 67.1867 | 69.9456 | 72.0148 | 72.7045 | 72.0148 | 74.084 | 74.084 | 73.3943 | 72.0148 | 69.9456 | 66.497 | 66.497 | 65.8073 | 64.4278 | 66.382 | 0 | 1.382
2047 | 5 | 24 | 2047-05-24 | 1987 | 58.8747 | 58.5815 | 57.4085 | 57.1152 | 57.7017 | 56.822 | 57.7017 | 57.995 | 60.341 | 60.6342 | 61.514 | 61.8072 | 62.3937 | 63.2735 | 63.86 | 63.2735 | 63.86 | 63.86 | 63.2735 | 62.1005 | 60.341 | 59.4612 | 58.5815 | 57.995 | 60.3654 | 4.6346 | 0
2047 | 5 | 25 | 2047-05-25 | 1987 | 54.4835 | 54.4835 | 53.24 | 54.4835 | 54.4835 | 54.4835 | 54.4835 | 55.727 | 54.4835 | 56.9705 | 56.9705 | 58.214 | 59.4575 | 61.9445 | 60.701 | 61.9445 | 64.4315 | 66.9185 | 68.162 | 65.675 | 65.675 | 63.188 | 60.701 | 59.4575 | 59.1984 | 5.8016 | 0
2047 | 5 | 26 | 2047-05-26 | 1987 | 53.2647 | 53.2647 | 50.72 | 50.72 | 50.72 | 50.72 | 50.72 | 50.72 | 53.2647 | 53.2647 | 55.8095 | 60.899 | 63.4437 | 65.9885 | 65.9885 | 71.078 | 71.078 | 71.078 | 68.5332 | 65.9885 | 63.4437 | 58.3542 | 55.8095 | 55.8095 | 58.7784 | 6.2216 | 0
2047 | 5 | 27 | 2047-05-27 | 1987 | 54.204 | 54.204 | 52.394 | 52.394 | 52.394 | 52.394 | 52.394 | 52.394 | 54.204 | 56.014 | 59.634 | 57.824 | 63.254 | 63.254 | 63.254 | 66.874 | 68.684 | 65.064 | 65.064 | 63.254 | 61.444 | 59.634 | 57.824 | 56.014 | 58.5027 | 6.4973 | 0
2047 | 5 | 28 | 2047-05-28 | 1987 | 52.7042 | 51.4608 | 51.4608 | 51.4608 | 51.4608 | 51.4608 | 50.2174 | 50.2174 | 51.4608 | 52.7042 | 57.6777 | 61.4078 | 63.8946 | 62.6512 | 65.138 | 63.8946 | 62.6512 | 61.4078 | 58.9211 | 57.6777 | 55.1909 | 52.7042 | 50.2174 | 48.974 | 55.709 | 9.291 | 0
2047 | 5 | 29 | 2047-05-29 | 1987 | 43.628 | 46.427 | 46.427 | 45.0275 | 45.0275 | 43.628 | 45.0275 | 47.8265 | 50.6255 | 54.824 | 60.422 | 61.8215 | 63.221 | 66.02 | 66.02 | 66.02 | 64.6205 | 63.221 | 60.422 | 50.6255 | 47.8265 | 46.427 | 47.8265 | 46.427 | 53.3079 | 11.6921 | 0
2047 | 5 | 30 | 2047-05-30 | 1987 | 44.798 | 44.798 | 44.798 | 44.798 | 44.798 | 47.94 | 47.94 | 47.94 | 51.082 | 60.508 | 60.508 | 66.792 | 73.076 | 69.934 | 54.224 | 60.508 | 73.076 | 66.792 | 69.934 | 57.366 | 51.082 | 51.082 | 47.94 | 44.798 | 55.2713 | 9.7287 | 0
2047 | 5 | 31 | 2047-05-31 | 1987 | 50.7038 | 47.984 | 47.984 | 47.984 | 47.984 | 47.984 | 47.984 | 50.7038 | 56.1434 | 64.3028 | 61.583 | 67.0226 | 72.4622 | 72.4622 | 75.182 | 75.182 | 75.182 | 69.7424 | 61.583 | 58.8632 | 53.4236 | 50.7038 | 50.7038 | 47.984 | 58.4099 | 6.5901 | 0
2047 | 6 | 1 | 2047-06-01 | 1987 | 62.9528 | 61.7864 | 60.62 | 60.62 | 60.62 | 60.62 | 61.7864 | 62.9528 | 67.6184 | 67.6184 | 72.284 | 72.284 | 71.1176 | 68.7848 | 72.284 | 75.7832 | 78.116 | 74.6168 | 75.7832 | 74.6168 | 71.1176 | 67.6184 | 68.7848 | 66.452 | 68.2016 | 0 | 3.2016
2047 | 6 | 2 | 2047-06-02 | 1987 | 63.2725 | 62.6319 | 61.9913 | 60.71 | 60.71 | 60.71 | 61.9913 | 64.5538 | 65.8351 | 67.1164 | 68.3976 | 70.9602 | 71.6008 | 72.8821 | 74.1634 | 74.804 | 74.1634 | 74.1634 | 72.8821 | 70.3195 | 68.3976 | 67.1164 | 67.1164 | 66.4757 | 67.6235 | 0 | 2.6235
2047 | 6 | 3 | 2047-06-03 | 1987 | 65.8387 | 65.1333 | 64.428 | 63.0173 | 62.312 | 63.0173 | 65.1333 | 66.544 | 68.66 | 72.1867 | 74.3027 | 75.7133 | 77.124 | 78.5347 | 79.9453 | 80.6507 | 81.356 | 81.356 | 78.5347 | 75.7133 | 72.1867 | 70.0707 | 70.776 | 70.776 | 71.8046 | 0 | 6.8046
2047 | 6 | 4 | 2047-06-04 | 1987 | 71.9706 | 71.2695 | 70.5683 | 67.0624 | 66.3612 | 67.7635 | 67.7635 | 69.8671 | 72.6718 | 74.7754 | 78.2813 | 76.1777 | 78.2813 | 80.3848 | 81.086 | 79.6836 | 79.6836 | 77.5801 | 74.7754 | 71.9706 | 68.4647 | 67.0624 | 65.66 | 65.66 | 72.701 | 0 | 7.701
2047 | 6 | 5 | 2047-06-05 | 1987 | 64.1889 | 62.4413 | 62.4413 | 62.4413 | 62.4413 | 62.4413 | 64.1889 | 65.9365 | 71.1795 | 71.1795 | 71.1795 | 74.6747 | 72.9271 | 67.6842 | 72.9271 | 74.6747 | 74.6747 | 78.17 | 71.1795 | 69.4318 | 64.1889 | 58.946 | 58.946 | 58.946 | 67.3929 | 0 | 2.3929
2047 | 6 | 6 | 2047-06-06 | 1987 | 60.8585 | 59.7403 | 59.7403 | 59.7403 | 58.622 | 59.7403 | 59.7403 | 63.095 | 65.3315 | 66.4497 | 69.8045 | 70.9227 | 74.2775 | 76.514 | 75.3958 | 76.514 | 76.514 | 75.3958 | 74.2775 | 72.041 | 66.4497 | 67.568 | 66.4497 | 66.4497 | 67.568 | 0 | 2.568
2047 | 6 | 7 | 2047-06-07 | 1987 | 56.69 | 55.82 | 54.95 | 53.21 | 52.34 | 54.08 | 55.82 | 58.43 | 61.04 | 64.52 | 66.26 | 69.74 | 68.87 | 71.48 | 74.09 | 75.83 | 74.96 | 74.09 | 71.48 | 71.48 | 67.13 | 63.65 | 62.78 | 61.91 | 64.1937 | 0.80625 | 0
2047 | 6 | 8 | 2047-06-08 | 1987 | 73.428 | 56.848 | 56.848 | 56.848 | 56.848 | 53.532 | 53.532 | 50.216 | 53.532 | 53.532 | 53.532 | 56.848 | 56.848 | 60.164 | 60.164 | 66.796 | 76.744 | 73.428 | 80.06 | 76.744 | 70.112 | 73.428 | 63.48 | 53.532 | 61.9602 | 3.0398 | 0
2047 | 6 | 9 | 2047-06-09 | 1987 | 64.8528 | 62.0614 | 59.27 | 62.0614 | 60.6657 | 62.0614 | 62.0614 | 63.4571 | 64.8528 | 63.4571 | 67.6442 | 67.6442 | 70.4355 | 71.8312 | 74.6226 | 77.414 | 77.414 | 76.0183 | 76.0183 | 73.2269 | 71.8312 | 69.0398 | 67.6442 | 66.9463 | 68.0222 | 0 | 3.0222
2047 | 6 | 10 | 2047-06-10 | 1987 | 66.534 | 66.534 | 64 | 64 | 61.466 | 61.466 | 62.733 | 64 | 66.534 | 66.534 | 71.602 | 74.136 | 75.403 | 80.471 | 81.738 | 83.005 | 83.005 | 84.272 | 84.272 | 83.005 | 74.136 | 69.068 | 65.267 | 66.534 | 71.6548 | 0 | 6.6548
2047 | 6 | 11 | 2047-06-11 | 1987 | 69.2313 | 67.2073 | 67.882 | 67.882 | 65.858 | 66.5327 | 69.2313 | 70.5807 | 73.2793 | 74.6287 | 76.6527 | 78.002 | 80.026 | 81.3753 | 82.7247 | 84.074 | 84.074 | 80.7007 | 78.002 | 75.978 | 74.6287 | 73.2793 | 71.93 | 70.5807 | 74.3476 | 0 | 9.3476
2047 | 6 | 12 | 2047-06-12 | 1987 | 65.0496 | 64.5988 | 65.0496 | 64.148 | 64.148 | 65.0496 | 65.5005 | 65.9513 | 66.8529 | 67.3037 | 68.6562 | 70.0086 | 70.0086 | 73.1644 | 73.6152 | 74.066 | 73.1644 | 72.2627 | 72.2627 | 71.8119 | 70.0086 | 67.7545 | 66.8529 | 65.9513 | 68.4683 | 0 | 3.4683
2047 | 6 | 13 | 2047-06-13 | 1987 | 65.1812 | 63.752 | 64.4666 | 65.1812 | 65.1812 | 64.4666 | 66.6104 | 66.6104 | 67.325 | 67.325 | 68.7542 | 70.1834 | 73.7564 | 75.9002 | 78.044 | 77.3294 | 78.044 | 78.044 | 76.6148 | 73.0418 | 70.1834 | 68.0396 | 68.7542 | 68.0396 | 70.0345 | 0 | 5.0345
2047 | 6 | 14 | 2047-06-14 | 1987 | 62.778 | 62.174 | 60.362 | 58.55 | 58.55 | 59.154 | 60.966 | 63.382 | 65.798 | 68.214 | 68.818 | 70.026 | 71.234 | 71.838 | 73.046 | 73.046 | 74.858 | 72.442 | 71.838 | 69.422 | 65.798 | 63.986 | 62.174 | 60.966 | 66.2258 | 0 | 1.2258
2047 | 6 | 15 | 2047-06-15 | 1987 | 63.1728 | 61.2479 | 59.3229 | 57.398 | 59.3229 | 59.3229 | 58.3605 | 57.398 | 57.398 | 58.3605 | 60.2854 | 60.2854 | 62.2104 | 64.1353 | 68.9476 | 69.9101 | 70.8726 | 73.76 | 68.9476 | 68.9476 | 67.0227 | 65.0978 | 63.1728 | 61.2479 | 63.1728 | 1.8272 | 0
2047 | 6 | 16 | 2047-06-16 | 1987 | 62.006 | 61.0025 | 59.999 | 58.9955 | 57.992 | 57.992 | 59.999 | 59.999 | 61.0025 | 61.0025 | 63.0095 | 65.0165 | 68.027 | 71.0375 | 73.0445 | 74.048 | 72.041 | 71.0375 | 70.034 | 70.034 | 69.0305 | 67.0235 | 64.013 | 63.0095 | 65.0165 | 0 | 0.0165
2047 | 6 | 17 | 2047-06-17 | 1987 | 57.4242 | 56.3016 | 54.0565 | 52.934 | 52.934 | 52.934 | 56.3016 | 58.5467 | 60.7918 | 65.282 | 68.6496 | 69.7722 | 72.0173 | 74.2624 | 76.5075 | 76.5075 | 77.63 | 76.5075 | 75.3849 | 70.8947 | 66.4045 | 61.9144 | 63.0369 | 61.9144 | 64.9546 | 0.045409 | 0
2047 | 6 | 18 | 2047-06-18 | 1987 | 59.0658 | 56.6635 | 53.06 | 54.2612 | 53.06 | 54.2612 | 56.6635 | 61.4681 | 67.4738 | 66.2727 | 71.0773 | 75.8819 | 78.2842 | 78.2842 | 79.4854 | 81.8877 | 84.29 | 83.0888 | 80.6865 | 77.0831 | 71.0773 | 68.675 | 63.8704 | 61.4681 | 68.2246 | 0 | 3.2246
2047 | 6 | 19 | 2047-06-19 | 1987 | 65.223 | 65.223 | 63.5633 | 63.5633 | 59.414 | 60.2439 | 62.7334 | 65.223 | 66.0529 | 67.7126 | 71.8619 | 73.5217 | 76.8411 | 79.3307 | 80.9904 | 81.8203 | 83.48 | 82.6501 | 82.6501 | 79.3307 | 76.0112 | 71.0321 | 67.7126 | 66.8828 | 71.3778 | 0 | 6.3778
2047 | 6 | 20 | 2047-06-20 | 1987 | 80.6517 | 66.3687 | 69.9395 | 66.3687 | 66.3687 | 66.3687 | 62.798 | 66.3687 | 73.5102 | 77.081 | 84.2225 | 87.7932 | 73.5102 | 77.081 | 91.364 | 80.6517 | 77.081 | 80.6517 | 80.6517 | 87.7932 | 80.6517 | 73.5102 | 73.5102 | 66.3687 | 75.4444 | 0 | 10.4444
2047 | 6 | 21 | 2047-06-21 | 1987 | 71.6802 | 70.5871 | 70.5871 | 70.5871 | 69.494 | 69.494 | 70.5871 | 71.6802 | 72.7733 | 74.9595 | 77.1456 | 78.2387 | 71.6802 | 79.3318 | 79.3318 | 81.518 | 78.2387 | 79.3318 | 78.2387 | 76.0525 | 73.8664 | 72.7733 | 71.6802 | 71.6802 | 74.2307 | 0 | 9.2307
2047 | 6 | 22 | 2047-06-22 | 1987 | 68.9762 | 68.9762 | 67.9248 | 67.9248 | 66.8734 | 65.822 | 67.9248 | 67.9248 | 70.0276 | 73.1819 | 75.2847 | 76.3361 | 80.5418 | 80.5418 | 82.6446 | 83.696 | 83.696 | 83.696 | 81.5932 | 75.2847 | 71.0791 | 68.9762 | 68.9762 | 70.0276 | 73.6638 | 0 | 8.6638
2047 | 6 | 23 | 2047-06-23 | 1987 | 64.9013 | 63.4082 | 61.9151 | 61.9151 | 60.422 | 60.422 | 61.9151 | 64.9013 | 66.3944 | 69.3806 | 72.3668 | 78.3392 | 81.3254 | 84.3116 | 88.7909 | 88.7909 | 88.7909 | 90.284 | 88.7909 | 84.3116 | 78.3392 | 73.8599 | 69.3806 | 63.4082 | 73.611 | 0 | 8.611
2047 | 6 | 24 | 2047-06-24 | 1987 | 67.1007 | 65.9425 | 64.7842 | 63.626 | 63.626 | 64.7842 | 67.1007 | 70.5754 | 75.2083 | 78.683 | 82.1577 | 85.6324 | 89.1071 | 90.2653 | 92.5818 | 93.74 | 92.5818 | 91.4235 | 90.2653 | 86.7906 | 78.683 | 78.683 | 78.683 | 76.3665 | 78.683 | 0 | 13.683
2047 | 6 | 25 | 2047-06-25 | 1987 | 67.6464 | 65.8439 | 64.9426 | 64.9426 | 63.14 | 64.9426 | 66.7451 | 68.5477 | 73.0541 | 76.6593 | 78.4619 | 81.1657 | 83.8696 | 85.6721 | 87.4747 | 88.376 | 86.5734 | 87.4747 | 85.6721 | 83.8696 | 78.4619 | 74.8567 | 76.6593 | 74.8567 | 76.2462 | 0 | 11.2462
2047 | 6 | 26 | 2047-06-26 | 1987 | 70.0863 | 68.9331 | 68.5487 | 67.0112 | 65.858 | 66.2424 | 68.5487 | 70.0863 | 71.2394 | 72.0082 | 72.777 | 73.9301 | 75.4677 | 76.2365 | 77.3896 | 77.3896 | 77.774 | 77.3896 | 76.6208 | 75.4677 | 73.9301 | 72.777 | 72.0082 | 70.855 | 72.4406 | 0 | 7.4406
2047 | 6 | 27 | 2047-06-27 | 1987 | 69.008 | 67.604 | 67.253 | 66.551 | 65.849 | 65.498 | 67.604 | 68.657 | 69.008 | 69.71 | 70.763 | 71.816 | 72.518 | 73.571 | 73.922 | 74.624 | 73.571 | 74.273 | 73.571 | 72.869 | 71.465 | 66.902 | 67.253 | 66.551 | 70.0171 | 0 | 5.0171
2047 | 6 | 28 | 2047-06-28 | 1987 | 66.1615 | 64.8488 | 64.4112 | 63.536 | 63.9736 | 63.9736 | 64.4112 | 63.9736 | 64.4112 | 65.7239 | 67.9119 | 69.6622 | 70.975 | 73.6005 | 74.9132 | 74.9132 | 76.226 | 75.7884 | 75.7884 | 74.9132 | 74.0381 | 71.8501 | 70.0998 | 68.787 | 69.3705 | 0 | 4.3705
2047 | 6 | 29 | 2047-06-29 | 1987 | 66.7057 | 67.1596 | 67.1596 | 65.3439 | 64.436 | 64.8899 | 67.1596 | 69.8833 | 71.2451 | 71.2451 | 73.5148 | 73.5148 | 74.4226 | 75.7844 | 78.0541 | 78.962 | 78.962 | 78.5081 | 77.6002 | 76.2384 | 73.9687 | 71.699 | 70.7911 | 69.8833 | 71.9638 | 0 | 6.9638
2047 | 6 | 30 | 2047-06-30 | 1987 | 68.36 | 66.7198 | 65.6262 | 66.7198 | 63.986 | 65.0795 | 63.986 | 65.6262 | 66.7198 | 68.36 | 69.4535 | 72.1873 | 73.2807 | 74.3742 | 76.0145 | 77.108 | 77.108 | 77.108 | 76.5613 | 75.4677 | 72.734 | 70.0002 | 68.9067 | 66.7198 | 70.342 | 0 | 5.342
2047 | 7 | 1 | 2047-07-01 | 1987 | 64.789 | 63.7982 | 63.3028 | 62.312 | 63.7982 | 62.8074 | 63.3028 | 63.7982 | 64.789 | 64.789 | 65.7797 | 67.7613 | 68.7521 | 71.229 | 72.2198 | 73.2106 | 73.706 | 72.2198 | 71.229 | 69.2475 | 66.7705 | 65.2843 | 64.2936 | 64.2936 | 66.8118 | 0 | 1.8118
2047 | 7 | 2 | 2047-07-02 | 1987 | 64.736 | 64.736 | 64.736 | 64.736 | 64.736 | 64.736 | 64.736 | 63.374 | 67.46 | 70.184 | 70.184 | 72.908 | 75.632 | 74.27 | 75.632 | 74.27 | 74.27 | 74.27 | 72.908 | 72.908 | 70.184 | 70.184 | 68.822 | 67.46 | 69.503 | 0 | 4.503
2047 | 7 | 3 | 2047-07-03 | 1987 | 65.7775 | 64.8436 | 64.8436 | 63.9098 | 63.9098 | 63.9098 | 64.8436 | 65.7775 | 65.7775 | 66.7114 | 69.5131 | 68.5792 | 70.4469 | 74.1825 | 75.1164 | 77.918 | 76.0502 | 76.9841 | 76.0502 | 74.1825 | 69.5131 | 67.6453 | 63.9098 | 62.042 | 68.8516 | 0 | 3.8516
2047 | 7 | 4 | 2047-07-04 | 1987 | 64.778 | 64.778 | 63.419 | 62.06 | 62.06 | 62.06 | 63.419 | 66.137 | 68.855 | 68.855 | 70.214 | 68.855 | 72.932 | 68.855 | 68.855 | 67.496 | 74.291 | 75.65 | 71.573 | 66.137 | 66.137 | 64.778 | 64.778 | 63.419 | 67.0996 | 0 | 2.0996
2047 | 7 | 5 | 2047-07-05 | 1987 | 61.682 | 62.9273 | 61.682 | 62.9273 | 62.9273 | 62.9273 | 64.1725 | 65.4178 | 66.6631 | 67.9084 | 71.6442 | 72.8895 | 75.38 | 74.1347 | 75.38 | 75.38 | 75.38 | 72.8895 | 69.1536 | 66.6631 | 64.1725 | 62.9273 | 61.682 | 61.682 | 67.4414 | 0 | 2.4414
2047 | 7 | 6 | 2047-07-06 | 1987 | 64.3331 | 64.3331 | 66.3337 | 64.3331 | 62.3326 | 60.332 | 62.3326 | 64.3331 | 70.3349 | 74.336 | 76.3366 | 80.3377 | 84.3389 | 88.34 | 86.3394 | 88.34 | 88.34 | 86.3394 | 82.3383 | 80.3377 | 78.3371 | 74.336 | 74.336 | 72.3354 | 74.7528 | 0 | 9.7528
2047 | 7 | 7 | 2047-07-07 | 1987 | 74.588 | 68.936 | 68.936 | 68.936 | 71.762 | 68.936 | 71.762 | 74.588 | 71.762 | 77.414 | 80.24 | 80.24 | 88.718 | 91.544 | 97.196 | 100.022 | 91.544 | 91.544 | 85.892 | 83.066 | 77.414 | 74.588 | 74.588 | 68.936 | 79.298 | 0 | 14.298
2047 | 7 | 8 | 2047-07-08 | 1987 | 77.747 | 72.32 | 75.0335 | 72.32 | 75.0335 | 75.0335 | 75.0335 | 72.32 | 72.32 | 80.4605 | 94.028 | 96.7415 | 91.3145 | 96.7415 | 99.455 | 104.882 | 104.882 | 102.1685 | 96.7415 | 94.028 | 85.8875 | 88.601 | 85.8875 | 83.174 | 86.3397 | 0 | 21.3397
2047 | 7 | 9 | 2047-07-09 | 1987 | 83.2836 | 80.4527 | 77.6218 | 74.7909 | 74.7909 | 71.96 | 74.7909 | 80.4527 | 80.4527 | 74.7909 | 77.6218 | 88.9455 | 97.4382 | 97.4382 | 100.2691 | 103.1 | 103.1 | 100.2691 | 97.4382 | 94.6073 | 94.6073 | 86.1145 | 86.1145 | 86.1145 | 86.9402 | 0 | 21.9402
2047 | 7 | 10 | 2047-07-10 | 1987 | 78.2503 | 75.7622 | 74.9328 | 74.9328 | 74.9328 | 73.274 | 76.5915 | 78.2503 | 82.3972 | 85.7148 | 87.3735 | 89.0323 | 88.2029 | 91.5205 | 92.3498 | 93.1792 | 94.838 | 94.0086 | 93.1792 | 91.5205 | 88.2029 | 85.7148 | 83.2266 | 84.8854 | 84.678 | 0 | 19.678
2047 | 7 | 11 | 2047-07-11 | 1987 | 72.256 | 71.5527 | 69.4427 | 70.146 | 68.036 | 69.4427 | 68.7393 | 73.6627 | 72.9593 | 75.0693 | 77.1793 | 79.9927 | 82.1027 | 83.5093 | 85.6193 | 87.026 | 84.916 | 84.916 | 84.916 | 81.3993 | 77.1793 | 73.6627 | 75.0693 | 73.6627 | 76.7691 | 0 | 11.7691
2047 | 7 | 12 | 2047-07-12 | 1987 | 68.5985 | 67.3835 | 65.561 | 66.1685 | 65.561 | 64.346 | 66.776 | 68.5985 | 69.8135 | 72.2435 | 74.6735 | 76.496 | 76.496 | 78.3185 | 78.926 | 81.356 | 81.356 | 80.7485 | 78.926 | 77.1035 | 73.4585 | 71.636 | 71.636 | 70.421 | 72.7751 | 0 | 7.7751
2047 | 7 | 13 | 2047-07-13 | 1987 | 65.8265 | 64.4418 | 63.7494 | 63.0571 | 60.98 | 60.98 | 63.7494 | 66.5189 | 68.5959 | 69.9806 | 72.7501 | 73.4424 | 76.2119 | 77.5966 | 79.6736 | 79.6736 | 80.366 | 79.6736 | 79.6736 | 77.5966 | 72.7501 | 70.673 | 69.9806 | 69.2883 | 71.1346 | 0 | 6.1346
2047 | 7 | 14 | 2047-07-14 | 1987 | 74.9089 | 72.0767 | 72.0767 | 66.4123 | 63.5801 | 62.636 | 68.3004 | 72.0767 | 74.9089 | 75.853 | 74.9089 | 79.6292 | 82.4614 | 86.2377 | 87.1818 | 90.014 | 90.014 | 88.1259 | 86.2377 | 83.4055 | 78.6852 | 73.9648 | 72.0767 | 71.1326 | 76.9544 | 0 | 11.9544
2047 | 7 | 15 | 2047-07-15 | 1987 | 79.3959 | 78.1501 | 74.4127 | 71.9212 | 66.938 | 66.938 | 69.4296 | 69.4296 | 69.4296 | 71.9212 | 76.9043 | 79.3959 | 80.6417 | 85.6248 | 86.8706 | 86.8706 | 90.608 | 89.3622 | 83.1333 | 79.3959 | 76.9043 | 73.1669 | 71.9212 | 70.6754 | 77.06 | 0 | 12.06
2047 | 7 | 16 | 2047-07-16 | 1987 | 63.6044 | 63.6044 | 63.6044 | 63.6044 | 63.6044 | 62.276 | 62.276 | 62.276 | 63.6044 | 64.9328 | 64.9328 | 68.918 | 68.918 | 71.5748 | 75.56 | 78.2168 | 82.202 | 82.202 | 80.8736 | 80.8736 | 76.8884 | 71.5748 | 72.9032 | 71.5748 | 70.025 | 0 | 5.025
2047 | 7 | 17 | 2047-07-17 | 1987 | 66.0417 | 64.0344 | 64.7035 | 63.3653 | 61.358 | 61.358 | 62.6962 | 67.3799 | 66.7108 | 70.0563 | 74.7401 | 75.4092 | 76.7474 | 78.7547 | 80.762 | 79.4238 | 78.7547 | 76.0783 | 74.7401 | 73.4019 | 71.3946 | 72.0637 | 72.7328 | 72.0637 | 71.0321 | 0 | 6.0321
2047 | 7 | 18 | 2047-07-18 | 1987 | 67.1638 | 66.4913 | 65.1462 | 64.4736 | 63.1285 | 63.1285 | 62.456 | 63.8011 | 65.1462 | 69.1815 | 71.1991 | 73.8893 | 75.2344 | 75.9069 | 76.5795 | 77.252 | 75.2344 | 75.9069 | 71.1991 | 68.9797 | 66.693 | 64.4736 | 63.8011 | 63.8011 | 68.7611 | 0 | 3.7611
2047 | 7 | 19 | 2047-07-19 | 1987 | 65.0936 | 65.0936 | 63.032 | 63.032 | 63.032 | 63.032 | 64.0628 | 64.0628 | 65.0936 | 67.1552 | 69.2168 | 70.2476 | 70.2476 | 72.3092 | 75.4016 | 75.4016 | 77.4632 | 78.494 | 75.4016 | 73.34 | 70.2476 | 68.186 | 68.186 | 70.2476 | 69.045 | 0 | 4.045
2047 | 7 | 20 | 2047-07-20 | 1987 | 64.1183 | 64.1183 | 63.2511 | 63.2511 | 62.384 | 63.2511 | 62.384 | 66.7197 | 70.1882 | 71.9224 | 71.0553 | 74.5238 | 77.9923 | 77.9923 | 79.7266 | 82.328 | 82.328 | 82.328 | 80.5937 | 77.1252 | 72.7896 | 69.321 | 68.4539 | 67.5868 | 71.4889 | 0 | 6.4889
2047 | 7 | 21 | 2047-07-21 | 1987 | 69.9495 | 69.9495 | 66.7303 | 63.5111 | 65.6572 | 62.438 | 66.7303 | 67.8034 | 74.2418 | 78.5342 | 81.7534 | 83.8995 | 86.0457 | 89.2649 | 87.1188 | 90.338 | 89.2649 | 88.1918 | 86.0457 | 83.8995 | 78.5342 | 74.2418 | 74.2418 | 68.8765 | 76.9693 | 0 | 11.9692
2047 | 7 | 22 | 2047-07-22 | 1987 | 71.942 | 68.171 | 66.2855 | 66.2855 | 66.2855 | 66.2855 | 68.171 | 68.171 | 68.171 | 70.0565 | 71.942 | 71.942 | 75.713 | 79.484 | 79.484 | 79.484 | 77.5985 | 77.5985 | 77.5985 | 73.8275 | 71.942 | 71.942 | 66.2855 | 64.4 | 71.6277 | 0 | 6.6277
2047 | 7 | 23 | 2047-07-23 | 1987 | 61.448 | 61.448 | 61.448 | 61.448 | 61.448 | 61.448 | 61.448 | 64.895 | 66.6185 | 70.0655 | 75.236 | 78.683 | 83.8535 | 85.577 | 87.3005 | 89.024 | 87.3005 | 83.8535 | 87.3005 | 85.577 | 82.13 | 73.5125 | 70.0655 | 70.0655 | 73.7997 | 0 | 8.7997
2047 | 7 | 24 | 2047-07-24 | 1987 | 76.099 | 69.455 | 67.794 | 66.133 | 64.472 | 66.133 | 66.133 | 71.116 | 72.777 | 74.438 | 81.082 | 89.387 | 87.726 | 89.387 | 89.387 | 91.048 | 92.709 | 94.37 | 92.709 | 89.387 | 84.404 | 77.76 | 72.777 | 67.794 | 78.9365 | 0 | 13.9365
2047 | 7 | 25 | 2047-07-25 | 1987 | 70.468 | 70.468 | 68.892 | 68.892 | 68.892 | 67.316 | 68.892 | 70.468 | 70.468 | 72.044 | 76.772 | 78.348 | 81.5 | 87.804 | 92.532 | 95.684 | 87.804 | 86.228 | 86.228 | 84.652 | 83.076 | 76.772 | 75.196 | 73.62 | 77.6257 | 0 | 12.6257
2047 | 7 | 26 | 2047-07-26 | 1987 | 73.4965 | 73.4965 | 72.1956 | 70.8947 | 70.8947 | 66.992 | 70.8947 | 73.4965 | 76.0984 | 83.9038 | 87.8065 | 90.4084 | 93.0102 | 94.3111 | 95.612 | 93.0102 | 93.0102 | 89.1075 | 86.5056 | 83.9038 | 78.7002 | 77.3993 | 74.7975 | 73.4965 | 80.9768 | 0 | 15.9768
2047 | 7 | 27 | 2047-07-27 | 1987 | 67.9091 | 66.5114 | 66.5114 | 66.5114 | 66.5114 | 63.716 | 67.9091 | 70.7045 | 73.4999 | 76.2953 | 79.0907 | 83.2838 | 86.0792 | 87.4769 | 90.2723 | 91.67 | 91.67 | 90.2723 | 90.2723 | 86.0792 | 79.0907 | 73.4999 | 69.3068 | 67.9091 | 77.1689 | 0 | 12.1689
2047 | 7 | 28 | 2047-07-28 | 1987 | 65.8171 | 64.7485 | 64.7485 | 65.8171 | 63.68 | 64.7485 | 66.8856 | 70.0913 | 73.2969 | 75.434 | 79.7082 | 81.8453 | 82.9138 | 86.1195 | 87.188 | 87.188 | 87.188 | 86.1195 | 85.0509 | 82.9138 | 76.5025 | 73.2969 | 72.2284 | 71.1598 | 75.6121 | 0 | 10.6121
2047 | 7 | 29 | 2047-07-29 | 1987 | 66.6811 | 65.2165 | 65.2165 | 63.752 | 64.4843 | 63.752 | 65.2165 | 66.6811 | 68.8779 | 70.3425 | 71.807 | 73.2715 | 75.4684 | 76.9329 | 79.1297 | 79.1297 | 79.862 | 79.1297 | 79.1297 | 75.4684 | 71.807 | 71.0747 | 69.6102 | 69.6102 | 71.3188 | 0 | 6.3188
2047 | 7 | 30 | 2047-07-30 | 1987 | 70.5642 | 69.5267 | 66.4144 | 64.3395 | 63.302 | 63.302 | 65.3769 | 66.4144 | 71.6016 | 72.6391 | 74.714 | 77.8264 | 78.8638 | 80.9387 | 84.0511 | 86.126 | 83.0136 | 79.9013 | 77.8264 | 75.7515 | 74.714 | 72.6391 | 71.6016 | 68.4893 | 73.3307 | 0 | 8.3307
2047 | 7 | 31 | 2047-07-31 | 1987 | 64.7716 | 64.7716 | 63.464 | 63.464 | 63.464 | 63.464 | 63.464 | 64.7716 | 67.3867 | 72.617 | 73.9246 | 77.8473 | 79.1549 | 81.77 | 80.4624 | 80.4624 | 81.77 | 80.4624 | 75.2321 | 73.9246 | 70.0019 | 68.6943 | 67.3867 | 68.6943 | 71.3094 | 0 | 6.3094
2047 | 8 | 1 | 2047-08-01 | 1987 | 75.1352 | 73.6439 | 70.6613 | 70.6613 | 70.6613 | 69.17 | 70.6613 | 73.6439 | 78.1178 | 81.1004 | 85.5743 | 90.0482 | 93.0308 | 96.0134 | 98.996 | 97.5047 | 98.996 | 98.996 | 97.5047 | 91.5395 | 85.5743 | 79.6091 | 78.1178 | 78.1178 | 83.4616 | 0 | 18.4616
2047 | 8 | 2 | 2047-08-02 | 1987 | 68.1237 | 68.1237 | 67.4357 | 66.0599 | 65.372 | 66.0599 | 66.7478 | 68.8116 | 71.5632 | 73.627 | 75.6907 | 77.0665 | 77.0665 | 77.7544 | 80.5061 | 81.194 | 81.194 | 80.5061 | 79.8182 | 77.7544 | 75.0028 | 71.5632 | 71.5632 | 70.1874 | 73.283 | 0 | 8.283
2047 | 8 | 3 | 2047-08-03 | 1987 | 65.3432 | 64.937 | 64.937 | 64.5308 | 62.906 | 62.906 | 63.7184 | 64.937 | 66.968 | 68.5928 | 69.8114 | 71.03 | 72.2486 | 73.061 | 74.6858 | 74.6858 | 75.092 | 73.8734 | 72.2486 | 71.03 | 68.999 | 68.5928 | 67.7804 | 66.968 | 68.7451 | 0 | 3.7451
2047 | 8 | 4 | 2047-08-04 | 1987 | 68.3146 | 67.1972 | 66.6385 | 64.4036 | 62.1687 | 61.61 | 62.7274 | 64.9623 | 66.6385 | 67.1972 | 69.9908 | 71.1082 | 71.667 | 73.3431 | 73.9018 | 75.0193 | 75.0193 | 75.578 | 74.4606 | 71.1082 | 67.7559 | 67.7559 | 66.6385 | 63.8449 | 68.7104 | 0 | 3.7104
2047 | 8 | 5 | 2047-08-05 | 1987 | 66.9605 | 66.9605 | 64.3033 | 61.646 | 61.646 | 62.9746 | 65.6319 | 65.6319 | 66.9605 | 69.6178 | 73.6036 | 73.6036 | 78.9181 | 76.2609 | 81.5754 | 82.904 | 82.904 | 82.904 | 82.904 | 78.9181 | 76.2609 | 74.9322 | 72.275 | 69.6178 | 72.4964 | 0 | 7.4964
2047 | 8 | 6 | 2047-08-06 | 1987 | 63.8467 | 59.7122 | 58.334 | 61.0903 | 61.0903 | 59.7122 | 59.7122 | 61.0903 | 62.4685 | 66.603 | 72.1157 | 74.8721 | 79.0066 | 83.1411 | 85.8975 | 88.6538 | 88.6538 | 90.032 | 87.2757 | 81.763 | 74.8721 | 74.8721 | 76.2503 | 73.4939 | 72.69 | 0 | 7.69
2047 | 8 | 7 | 2047-08-07 | 1987 | 76.3899 | 73.0512 | 69.7125 | 70.8254 | 67.4867 | 64.148 | 69.7125 | 73.0512 | 76.3899 | 79.7286 | 81.9543 | 88.6317 | 90.8575 | 93.0833 | 95.3091 | 96.422 | 96.422 | 94.1962 | 94.1962 | 90.8575 | 85.293 | 84.1801 | 80.8414 | 77.5028 | 82.0935 | 0 | 17.0935
2047 | 8 | 8 | 2047-08-08 | 1987 | 67.3346 | 64.1159 | 64.1159 | 65.1888 | 61.97 | 63.0429 | 63.0429 | 67.3346 | 71.6264 | 74.8451 | 78.0639 | 81.2827 | 84.5015 | 86.6474 | 86.6474 | 89.8661 | 89.8661 | 92.012 | 87.7203 | 84.5015 | 75.9181 | 71.6264 | 71.6264 | 69.4805 | 75.5157 | 0 | 10.5157
2047 | 8 | 9 | 2047-08-09 | 1987 | 75.7948 | 73.8426 | 71.8905 | 70.9144 | 67.9861 | 67.01 | 67.9861 | 71.8905 | 73.8426 | 75.7948 | 77.747 | 80.6753 | 84.5796 | 86.5318 | 87.5079 | 88.484 | 88.484 | 84.5796 | 79.6992 | 75.7948 | 71.8905 | 67.9861 | 68.9622 | 67.9861 | 76.1609 | 0 | 11.1609
2047 | 8 | 10 | 2047-08-10 | 1987 | 74.24 | 69.42 | 69.42 | 67.01 | 69.42 | 69.42 | 69.42 | 69.42 | 67.01 | 74.24 | 79.06 | 81.47 | 83.88 | 88.7 | 88.7 | 88.7 | 83.88 | 86.29 | 83.88 | 81.47 | 81.47 | 79.06 | 79.06 | 79.06 | 77.6542 | 0 | 12.6542
2047 | 8 | 11 | 2047-08-11 | 1987 | 68.9114 | 67.9337 | 67.9337 | 67.9337 | 66.956 | 66.956 | 67.9337 | 68.9114 | 68.9114 | 71.8444 | 72.8221 | 75.7552 | 78.6882 | 81.6213 | 83.5766 | 83.5766 | 85.532 | 83.5766 | 83.5766 | 81.6213 | 75.7552 | 73.7998 | 71.8444 | 72.8221 | 74.5331 | 0 | 9.5331
2047 | 8 | 12 | 2047-08-12 | 1987 | 72.842 | 68.63 | 66.524 | 66.524 | 66.524 | 66.524 | 67.577 | 67.577 | 68.63 | 68.63 | 69.683 | 70.736 | 70.736 | 71.789 | 73.895 | 73.895 | 77.054 | 76.001 | 73.895 | 73.895 | 71.789 | 70.736 | 69.1565 | 67.577 | 70.4508 | 0 | 5.4508
2047 | 8 | 13 | 2047-08-13 | 1987 | 67.026 | 67.026 | 64.94 | 64.94 | 64.94 | 64.94 | 64.94 | 64.94 | 67.026 | 67.026 | 69.112 | 71.198 | 73.284 | 79.542 | 81.628 | 83.714 | 83.714 | 83.714 | 81.628 | 77.456 | 75.37 | 73.284 | 71.198 | 69.112 | 72.1541 | 0 | 7.1541
2047 | 8 | 14 | 2047-08-14 | 1987 | 63.5524 | 63.5524 | 63.5524 | 63.5524 | 63.5524 | 61.358 | 61.358 | 63.5524 | 63.5524 | 65.7467 | 67.9411 | 70.1355 | 74.5242 | 81.1073 | 85.496 | 78.9129 | 81.1073 | 83.3016 | 85.496 | 81.1073 | 76.7185 | 76.7185 | 70.1355 | 70.1355 | 71.5069 | 0 | 6.5069
2047 | 8 | 15 | 2047-08-15 | 1987 | 67.7912 | 62.186 | 62.186 | 62.186 | 62.186 | 62.186 | 62.186 | 62.186 | 62.186 | 64.9886 | 67.7912 | 70.5938 | 73.3964 | 79.0016 | 84.6068 | 84.6068 | 90.212 | 79.0016 | 73.3964 | 73.3964 | 67.7912 | 67.7912 | 64.9886 | 62.186 | 69.5428 | 0 | 4.5428
2047 | 8 | 16 | 2047-08-16 | 1987 | 67.0074 | 64.9297 | 62.852 | 62.852 | 62.852 | 62.852 | 62.852 | 62.852 | 64.9297 | 67.0074 | 71.1629 | 81.5514 | 83.6291 | 85.7069 | 87.7846 | 91.94 | 89.8623 | 85.7069 | 83.6291 | 81.5514 | 79.4737 | 73.2406 | 69.0851 | 64.9297 | 73.76 | 0 | 8.76
2047 | 8 | 17 | 2047-08-17 | 1987 | 67.8505 | 67.8505 | 67.8505 | 66.5334 | 65.2163 | 62.582 | 63.8991 | 66.5334 | 69.1677 | 73.119 | 79.7047 | 82.339 | 83.6561 | 88.9246 | 90.2417 | 92.876 | 92.876 | 92.876 | 90.2417 | 86.2903 | 79.7047 | 75.7533 | 75.7533 | 77.0704 | 77.4546 | 0 | 12.4546
2047 | 8 | 18 | 2047-08-18 | 1987 | 74.5477 | 72.2192 | 71.055 | 68.7265 | 68.7265 | 66.398 | 68.7265 | 73.3834 | 76.8762 | 79.2046 | 83.8616 | 86.1901 | 89.6828 | 92.0113 | 95.504 | 94.3398 | 95.504 | 94.3398 | 92.0113 | 87.3543 | 81.5331 | 80.3689 | 78.0404 | 78.0404 | 81.1936 | 0 | 16.1935
2047 | 8 | 19 | 2047-08-19 | 1987 | 71.882 | 71.345 | 70.271 | 68.66 | 68.123 | 67.586 | 68.123 | 70.271 | 71.882 | 74.03 | 74.03 | 75.104 | 76.715 | 77.789 | 78.863 | 79.4 | 80.474 | 80.474 | 78.863 | 76.178 | 72.956 | 71.882 | 72.419 | 71.345 | 73.6944 | 0 | 8.6944
2047 | 8 | 20 | 2047-08-20 | 1987 | 70.0597 | 68.9591 | 67.8586 | 67.8586 | 67.8586 | 66.758 | 66.758 | 66.758 | 66.758 | 67.8586 | 68.9591 | 75.5626 | 75.5626 | 76.6631 | 79.9649 | 82.166 | 81.0654 | 81.0654 | 78.8643 | 74.462 | 71.1603 | 71.1603 | 70.0597 | 67.8586 | 72.1691 | 0 | 7.1691
2047 | 8 | 21 | 2047-08-21 | 1987 | 68.4655 | 67.6204 | 67.6204 | 66.7752 | 65.93 | 65.93 | 65.93 | 68.4655 | 71.0011 | 73.5366 | 75.227 | 78.6077 | 81.1433 | 81.9885 | 83.6788 | 84.524 | 84.524 | 82.8336 | 81.1433 | 77.7625 | 73.5366 | 73.5366 | 72.6915 | 71.8463 | 74.3466 | 0 | 9.3466
2047 | 8 | 22 | 2047-08-22 | 1987 | 68.618 | 67.121 | 67.121 | 66.3725 | 66.3725 | 65.624 | 65.624 | 67.8695 | 70.115 | 73.109 | 74.606 | 78.3485 | 80.594 | 81.3425 | 82.091 | 82.8395 | 83.588 | 81.3425 | 79.8455 | 78.3485 | 75.3545 | 74.606 | 75.3545 | 74.606 | 74.2006 | 0 | 9.2006
2047 | 8 | 23 | 2047-08-23 | 1987 | 68.354 | 68.354 | 66.389 | 65.603 | 65.996 | 65.21 | 65.603 | 66.389 | 67.175 | 68.354 | 68.354 | 69.926 | 71.105 | 72.284 | 73.463 | 74.642 | 74.642 | 74.642 | 74.642 | 72.284 | 70.712 | 69.533 | 69.533 | 69.533 | 69.6967 | 0 | 4.6967
2047 | 8 | 24 | 2047-08-24 | 1987 | 70.1792 | 69.1638 | 68.1483 | 67.1329 | 66.6252 | 65.102 | 65.102 | 66.6252 | 68.1483 | 71.1947 | 71.7024 | 72.7179 | 74.7488 | 76.7797 | 77.7951 | 78.8106 | 79.826 | 79.826 | 78.8106 | 76.7797 | 72.2101 | 70.687 | 69.6715 | 67.6406 | 71.8928 | 0 | 6.8928
2047 | 8 | 25 | 2047-08-25 | 1987 | 67.3745 | 66.2562 | 66.2562 | 65.6971 | 65.138 | 65.3057 | 65.5294 | 65.6971 | 66.2562 | 68.4928 | 71.2884 | 73.5249 | 77.9979 | 77.9979 | 79.6753 | 81.3526 | 81.3526 | 83.03 | 81.9117 | 77.4387 | 72.9657 | 71.2884 | 69.611 | 70.1701 | 72.1504 | 0 | 7.1504
2047 | 8 | 26 | 2047-08-26 | 1987 | 73.2655 | 68.1061 | 67.3691 | 68.1061 | 68.1061 | 67.3691 | 66.632 | 68.1061 | 70.3173 | 73.2655 | 75.4766 | 73.2655 | 77.6878 | 77.6878 | 77.6878 | 78.4248 | 80.636 | 79.1619 | 78.4248 | 75.4766 | 75.4766 | 74.7396 | 74.7396 | 73.2655 | 73.4497 | 0 | 8.4497
2047 | 8 | 27 | 2047-08-27 | 1987 | 64.2373 | 63.5498 | 64.9248 | 62.8624 | 63.5498 | 60.8 | 61.4875 | 65.6122 | 67.6746 | 69.0495 | 70.4245 | 71.7994 | 75.2367 | 76.6116 | 77.9865 | 77.9865 | 78.674 | 75.9242 | 75.9242 | 71.7994 | 67.6746 | 69.0495 | 67.6746 | 66.2997 | 69.4506 | 0 | 4.4506
2047 | 8 | 28 | 2047-08-28 | 1987 | 65.6852 | 60.7712 | 58.8056 | 57.8228 | 56.84 | 57.8228 | 58.8056 | 59.7884 | 59.7884 | 64.7024 | 68.6336 | 69.6164 | 71.582 | 73.5476 | 74.5304 | 76.496 | 76.496 | 73.5476 | 73.5476 | 70.5992 | 66.668 | 67.6508 | 66.668 | 65.6852 | 66.5042 | 0 | 1.5042
2047 | 8 | 29 | 2047-08-29 | 1987 | 58.5874 | 57.6961 | 56.8047 | 56.8047 | 55.9134 | 55.9134 | 55.022 | 57.6961 | 59.4788 | 63.9356 | 66.6097 | 69.2838 | 71.9578 | 74.6319 | 75.5233 | 77.306 | 76.4146 | 74.6319 | 71.9578 | 67.501 | 64.827 | 65.7183 | 64.827 | 63.9356 | 65.1241 | 0 | 0.12408
2047 | 8 | 30 | 2047-08-30 | 1987 | 62.4632 | 62.4632 | 60.6536 | 58.844 | 55.2248 | 54.32 | 56.1296 | 58.844 | 60.6536 | 65.1776 | 68.7968 | 72.416 | 76.0352 | 78.7496 | 80.5592 | 81.464 | 81.464 | 80.5592 | 77.8448 | 71.5112 | 67.892 | 66.9872 | 67.892 | 67.892 | 68.1182 | 0 | 3.1182
2047 | 8 | 31 | 2047-08-31 | 1987 | 66.8894 | 64.6922 | 61.3964 | 62.495 | 61.3964 | 58.1006 | 57.002 | 61.3964 | 65.7908 | 70.1852 | 74.5796 | 78.974 | 83.3684 | 86.6642 | 87.7628 | 89.96 | 87.7628 | 85.5656 | 82.2698 | 76.7768 | 72.3824 | 71.2838 | 67.988 | 70.1852 | 72.7028 | 0 | 7.7028
2047 | 9 | 1 | 2047-09-01 | 1987 | 61.0477 | 57.2416 | 56.2901 | 56.2901 | 54.387 | 54.387 | 54.387 | 57.2416 | 60.0961 | 61.0477 | 66.7568 | 70.5628 | 75.3204 | 76.2719 | 80.078 | 80.078 | 80.078 | 77.2234 | 75.3204 | 70.5628 | 60.0961 | 57.2416 | 54.387 | 52.484 | 64.5366 | 0.46345 | 0
2047 | 9 | 2 | 2047-09-02 | 1987 | 64.898 | 62.1644 | 62.1644 | 63.5312 | 63.5312 | 63.5312 | 63.5312 | 63.5312 | 66.2648 | 67.6316 | 68.9984 | 75.8324 | 77.1992 | 75.8324 | 78.566 | 77.1992 | 77.1992 | 73.0988 | 70.3652 | 68.9984 | 63.5312 | 66.2648 | 62.1644 | 58.064 | 68.0872 | 0 | 3.0872
2047 | 9 | 3 | 2047-09-03 | 1987 | 61.7849 | 59.1517 | 57.8351 | 56.5186 | 56.5186 | 56.5186 | 55.202 | 57.8351 | 64.418 | 68.3677 | 69.6843 | 72.3174 | 77.5837 | 80.2169 | 82.85 | 81.5334 | 82.85 | 82.85 | 77.5837 | 72.3174 | 69.6843 | 67.0511 | 64.418 | 67.0511 | 68.4226 | 0 | 3.4226
2047 | 9 | 4 | 2047-09-04 | 1987 | 65.9 | 64.538 | 61.814 | 63.176 | 60.452 | 55.004 | 56.366 | 61.814 | 67.262 | 69.986 | 75.434 | 80.882 | 82.244 | 86.33 | 87.692 | 87.692 | 86.33 | 82.244 | 80.882 | 74.072 | 71.348 | 74.072 | 72.71 | 71.348 | 72.483 | 0 | 7.483
2047 | 9 | 5 | 2047-09-05 | 1987 | 64.2358 | 64.2358 | 59.7114 | 59.7114 | 57.4491 | 56.318 | 56.318 | 60.8425 | 64.2358 | 68.7603 | 71.0226 | 73.2848 | 75.547 | 78.9404 | 83.4649 | 82.3338 | 84.596 | 82.3338 | 78.9404 | 74.4159 | 71.0226 | 68.7603 | 72.1537 | 66.4981 | 69.7972 | 0 | 4.7972
2047 | 9 | 6 | 2047-09-06 | 1987 | 65.6866 | 62.4438 | 59.2009 | 60.8223 | 57.5794 | 55.958 | 57.5794 | 60.8223 | 63.2545 | 66.4974 | 68.9295 | 69.7402 | 73.7938 | 74.6046 | 76.226 | 75.4153 | 76.226 | 76.226 | 72.9831 | 68.9295 | 67.3081 | 68.9295 | 68.1188 | 64.0652 | 67.1392 | 0 | 2.1392
2047 | 9 | 7 | 2047-09-07 | 1987 | 64.37 | 62.6585 | 61.8028 | 58.3798 | 58.3798 | 57.524 | 58.3798 | 58.3798 | 58.3798 | 58.3798 | 60.0913 | 63.5142 | 66.9373 | 72.0717 | 74.639 | 77.2062 | 78.062 | 78.062 | 76.3505 | 71.216 | 66.9373 | 63.5142 | 62.6585 | 60.947 | 65.3684 | 0 | 0.36838
2047 | 9 | 8 | 2047-09-08 | 1987 | 56.75 | 56.75 | 58.11 | 58.11 | 56.75 | 56.75 | 56.75 | 56.75 | 56.75 | 58.11 | 58.11 | 60.83 | 62.19 | 64.91 | 68.99 | 77.15 | 79.87 | 81.23 | 75.79 | 68.99 | 67.63 | 64.91 | 62.19 | 60.83 | 63.55 | 1.45 | 0
2047 | 9 | 9 | 2047-09-09 | 1987 | 63.7145 | 63.7145 | 62.912 | 60.5045 | 60.5045 | 59.702 | 60.5045 | 61.307 | 62.1095 | 62.912 | 65.3195 | 68.5295 | 71.7395 | 73.3445 | 76.5545 | 78.962 | 78.1595 | 78.962 | 77.357 | 71.7395 | 69.332 | 68.5295 | 67.727 | 66.122 | 67.9276 | 0 | 2.9276
2047 | 9 | 10 | 2047-09-10 | 1987 | 60.5288 | 58.9274 | 58.3936 | 58.9274 | 59.995 | 57.326 | 57.326 | 58.3936 | 61.0626 | 63.7315 | 65.3329 | 67.4681 | 69.0694 | 71.2046 | 72.2722 | 72.2722 | 72.806 | 71.7384 | 69.0694 | 65.8667 | 62.6639 | 60.5288 | 59.995 | 59.995 | 63.9539 | 1.0461 | 0
2047 | 9 | 11 | 2047-09-11 | 1987 | 57.095 | 57.095 | 55.49 | 57.095 | 55.49 | 57.095 | 57.095 | 55.49 | 57.095 | 58.7 | 61.91 | 61.91 | 61.91 | 63.515 | 65.12 | 63.515 | 65.12 | 63.515 | 61.91 | 61.91 | 61.91 | 60.305 | 58.7 | 58.7 | 59.9038 | 5.0963 | 0
2047 | 9 | 12 | 2047-09-12 | 1987 | 52.997 | 52.997 | 52.997 | 49.316 | 49.316 | 49.316 | 49.316 | 49.316 | 52.997 | 52.997 | 49.316 | 56.678 | 64.04 | 71.402 | 67.721 | 67.721 | 67.721 | 64.04 | 60.359 | 56.678 | 56.678 | 52.997 | 52.997 | 49.316 | 56.2179 | 8.7821 | 0
2047 | 9 | 13 | 2047-09-13 | 1987 | 55.9562 | 55.9562 | 55.9562 | 55.9562 | 55.9562 | 54.014 | 54.014 | 55.9562 | 57.8984 | 57.8984 | 59.8406 | 63.725 | 67.6094 | 71.4938 | 73.436 | 73.436 | 73.436 | 73.436 | 73.436 | 65.6672 | 61.7828 | 57.8984 | 54.014 | 57.8984 | 61.9447 | 3.0553 | 0
2047 | 9 | 14 | 2047-09-14 | 1987 | 62.15 | 62.15 | 59.603 | 58.3295 | 60.8765 | 60.8765 | 60.8765 | 63.4235 | 64.697 | 64.697 | 62.15 | 62.15 | 63.4235 | 63.4235 | 64.697 | 63.4235 | 67.244 | 64.697 | 62.15 | 59.603 | 58.3295 | 57.056 | 57.056 | 58.3295 | 61.7255 | 3.2745 | 0
2047 | 9 | 15 | 2047-09-15 | 1987 | 57.7991 | 57.7991 | 58.9807 | 57.7991 | 56.6176 | 55.436 | 55.436 | 57.7991 | 58.9807 | 61.3439 | 67.2517 | 66.0701 | 70.7964 | 71.978 | 71.978 | 69.6149 | 61.3439 | 67.2517 | 64.8886 | 63.707 | 63.707 | 62.5254 | 60.1623 | 60.1623 | 62.4762 | 2.5238 | 0
2047 | 9 | 16 | 2047-09-16 | 1987 | 61.682 | 61.682 | 60.656 | 59.63 | 59.63 | 60.656 | 61.682 | 60.656 | 62.708 | 65.786 | 63.734 | 66.812 | 70.916 | 70.916 | 70.916 | 71.942 | 71.942 | 70.916 | 68.864 | 63.734 | 62.708 | 63.734 | 62.708 | 61.682 | 64.8455 | 0.1545 | 0
2047 | 9 | 17 | 2047-09-17 | 1987 | 62.1808 | 61.1532 | 60.1257 | 59.612 | 59.612 | 60.6395 | 59.612 | 60.6395 | 61.667 | 62.1808 | 65.2632 | 67.832 | 68.8595 | 69.887 | 70.9145 | 71.4283 | 70.9145 | 71.942 | 69.3732 | 66.2908 | 66.8045 | 65.777 | 65.777 | 64.2357 | 65.1134 | 0 | 0.11341
2047 | 9 | 18 | 2047-09-18 | 1987 | 59.1766 | 60.5411 | 60.5411 | 60.5411 | 58.4943 | 59.1766 | 57.812 | 60.5411 | 63.9526 | 63.9526 | 67.364 | 66.6817 | 70.0931 | 71.4577 | 72.14 | 70.7754 | 71.4577 | 70.7754 | 68.7286 | 66.6817 | 64.6349 | 62.588 | 60.5411 | 59.8589 | 64.5211 | 0.47886 | 0
2047 | 9 | 19 | 2047-09-19 | 1987 | 53.15 | 52.223 | 52.223 | 50.369 | 49.442 | 49.442 | 51.296 | 50.369 | 54.077 | 58.712 | 61.493 | 65.201 | 67.055 | 70.763 | 70.763 | 71.69 | 73.544 | 72.617 | 67.982 | 67.982 | 64.274 | 62.42 | 62.42 | 60.566 | 60.8364 | 4.1636 | 0
2047 | 9 | 20 | 2047-09-20 | 1987 | 58.012 | 57.1207 | 56.2293 | 56.2293 | 53.5553 | 54.4467 | 52.664 | 55.338 | 58.012 | 62.4687 | 66.9253 | 67.8167 | 70.4907 | 73.1647 | 75.8387 | 76.73 | 76.73 | 75.8387 | 71.382 | 63.36 | 61.5773 | 59.7947 | 59.7947 | 58.9033 | 63.4343 | 1.5657 | 0
2047 | 9 | 21 | 2047-09-21 | 1987 | 63.5253 | 60.3433 | 60.3433 | 56.1007 | 55.04 | 55.04 | 57.1613 | 57.1613 | 59.2827 | 64.586 | 70.95 | 74.132 | 78.3747 | 81.5567 | 81.5567 | 83.678 | 82.6173 | 80.496 | 76.2533 | 69.8893 | 67.768 | 68.8287 | 65.6467 | 64.586 | 68.1216 | 0 | 3.1216
2047 | 9 | 22 | 2047-09-22 | 1987 | 66.4527 | 66.4527 | 62.166 | 62.166 | 60.4513 | 60.4513 | 59.594 | 61.3087 | 63.8807 | 69.0247 | 72.454 | 75.8833 | 77.598 | 80.17 | 81.0273 | 82.742 | 81.8847 | 77.598 | 74.1687 | 70.7393 | 69.0247 | 70.7393 | 67.31 | 64.738 | 69.9177 | 0 | 4.9177
2047 | 9 | 23 | 2047-09-23 | 1987 | 65.2714 | 63.9475 | 63.2856 | 61.2999 | 61.9618 | 61.2999 | 61.2999 | 61.9618 | 63.9475 | 65.9333 | 68.5809 | 69.2428 | 69.9047 | 72.5524 | 74.5381 | 73.8762 | 75.2 | 72.5524 | 70.5666 | 67.919 | 67.2571 | 63.2856 | 60.638 | 60.638 | 66.54 | 0 | 1.54
2047 | 9 | 24 | 2047-09-24 | 1987 | 57.776 | 59.642 | 61.508 | 63.374 | 63.374 | 63.374 | 63.374 | 63.374 | 63.374 | 61.508 | 65.24 | 67.106 | 68.972 | 68.972 | 68.972 | 67.106 | 68.972 | 67.106 | 65.24 | 65.24 | 65.24 | 65.24 | 63.374 | 63.374 | 64.618 | 0.382 | 0
2047 | 9 | 25 | 2047-09-25 | 1987 | 65.048 | 65.048 | 65.048 | 63.23 | 63.23 | 61.412 | 61.412 | 61.412 | 63.23 | 61.412 | 63.23 | 65.048 | 66.866 | 72.32 | 74.138 | 72.32 | 74.138 | 72.32 | 70.502 | 65.048 | 63.23 | 63.23 | 63.23 | 61.412 | 65.7297 | 0 | 0.72975
2047 | 9 | 26 | 2047-09-26 | 1987 | 66.51 | 64.862 | 63.214 | 61.566 | 59.918 | 60.742 | 60.742 | 61.566 | 63.214 | 64.038 | 67.334 | 69.806 | 69.806 | 69.806 | 70.63 | 74.75 | 73.102 | 72.278 | 70.63 | 68.982 | 68.158 | 67.334 | 66.51 | 65.686 | 66.716 | 0 | 1.716
2047 | 9 | 27 | 2047-09-27 | 1987 | 62.1954 | 62.1954 | 58.6537 | 57.7683 | 58.6537 | 55.112 | 55.112 | 56.8829 | 61.31 | 63.9663 | 66.6226 | 69.2789 | 71.0497 | 71.9351 | 72.8206 | 73.706 | 73.706 | 71.0497 | 67.508 | 63.0809 | 65.7371 | 65.7371 | 63.9663 | 63.9663 | 64.6672 | 0.33275 | 0
2047 | 9 | 28 | 2047-09-28 | 1987 | 62.4987 | 61.5515 | 57.7625 | 58.7097 | 55.868 | 56.8152 | 57.7625 | 58.7097 | 62.4987 | 66.2877 | 70.0768 | 72.9185 | 73.8657 | 76.7075 | 78.602 | 77.6548 | 77.6548 | 74.813 | 70.0768 | 67.235 | 65.3405 | 66.2877 | 65.3405 | 65.3405 | 66.6824 | 0 | 1.6824
2047 | 9 | 29 | 2047-09-29 | 1987 | 62.0133 | 61.548 | 61.0827 | 61.0827 | 61.0827 | 60.6173 | 60.152 | 61.0827 | 62.4787 | 63.8747 | 66.2013 | 68.528 | 69.924 | 71.32 | 72.2507 | 72.716 | 71.7853 | 70.3893 | 67.5973 | 65.2707 | 64.8053 | 64.34 | 63.8747 | 64.8053 | 65.3676 | 0 | 0.36761
2047 | 9 | 30 | 2047-09-30 | 1987 | 61.7434 | 59.293 | 58.4761 | 56.8425 | 54.392 | 54.392 | 54.392 | 56.0257 | 58.4761 | 64.1939 | 68.2781 | 71.5454 | 71.5454 | 73.9959 | 77.2632 | 78.08 | 76.4463 | 73.9959 | 69.9117 | 69.0949 | 65.8276 | 65.0108 | 64.1939 | 64.1939 | 65.3171 | 0 | 0.31707
2047 | 10 | 1 | 2047-10-01 | 1987 | 58.28 | 57.5189 | 58.28 | 56.7577 | 55.616 | 57.1383 | 55.616 | 56.3771 | 57.5189 | 59.4217 | 61.3246 | 63.608 | 66.272 | 67.0331 | 67.0331 | 68.5554 | 68.936 | 65.8914 | 63.9886 | 63.2274 | 60.944 | 59.8023 | 59.4217 | 59.4217 | 61.166 | 3.834 | 0
2047 | 10 | 2 | 2047-10-02 | 1987 | 60.656 | 55.5872 | 54.32 | 56.8544 | 58.1216 | 55.5872 | 55.5872 | 56.8544 | 56.8544 | 59.3888 | 61.9232 | 63.1904 | 64.4576 | 65.7248 | 65.7248 | 66.992 | 66.992 | 65.7248 | 65.7248 | 64.4576 | 63.1904 | 60.656 | 58.7552 | 56.8544 | 60.8408 | 4.1592 | 0
2047 | 10 | 3 | 2047-10-03 | 1987 | 46.724 | 46.724 | 48.3966 | 46.724 | 48.3966 | 48.3966 | 50.0692 | 50.0692 | 51.7418 | 58.4323 | 61.7775 | 65.1228 | 66.7954 | 63.4502 | 66.7954 | 68.468 | 68.468 | 61.7775 | 56.7597 | 56.7597 | 53.4145 | 50.0692 | 48.3966 | 51.7418 | 55.6446 | 9.3554 | 0
2047 | 10 | 4 | 2047-10-04 | 1987 | 57.6644 | 57.6644 | 56.528 | 56.528 | 54.2552 | 51.9824 | 54.2552 | 54.2552 | 55.3916 | 57.6644 | 61.0736 | 63.3464 | 65.6192 | 64.4828 | 67.892 | 66.7556 | 67.892 | 63.3464 | 58.8008 | 55.3916 | 56.528 | 54.2552 | 55.3916 | 50.846 | 58.6587 | 6.3413 | 0
2047 | 10 | 5 | 2047-10-05 | 1987 | 55.8263 | 54.0574 | 52.2885 | 53.1729 | 51.404 | 52.2885 | 51.404 | 51.404 | 54.9418 | 59.3641 | 62.9019 | 65.5553 | 67.3242 | 69.9775 | 70.862 | 70.862 | 69.0931 | 65.5553 | 61.133 | 58.4796 | 57.5952 | 59.3641 | 58.4796 | 57.5952 | 59.6221 | 5.3779 | 0
2047 | 10 | 6 | 2047-10-06 | 1987 | 59.6703 | 59.2822 | 58.5061 | 58.5061 | 58.5061 | 58.118 | 58.118 | 58.5061 | 59.6703 | 61.2226 | 62.775 | 63.9392 | 65.8796 | 66.6558 | 67.0438 | 67.82 | 67.0438 | 65.8796 | 63.163 | 61.9988 | 61.2226 | 60.8346 | 60.4465 | 60.0584 | 61.8694 | 3.1306 | 0
2047 | 10 | 7 | 2047-10-07 | 1987 | 58.199 | 57.17 | 56.6555 | 55.6265 | 56.141 | 55.6265 | 55.112 | 55.112 | 56.141 | 59.228 | 62.315 | 63.344 | 63.8585 | 65.9165 | 66.431 | 66.431 | 67.46 | 64.8875 | 61.8005 | 58.7135 | 58.7135 | 58.7135 | 57.17 | 56.6555 | 59.8926 | 5.1074 | 0
2047 | 10 | 8 | 2047-10-08 | 1987 | 61.286 | 62.6196 | 62.6196 | 62.6196 | 61.286 | 61.286 | 61.286 | 62.6196 | 63.9533 | 67.9542 | 71.9551 | 73.2887 | 71.9551 | 73.2887 | 75.956 | 75.956 | 74.6224 | 71.9551 | 67.9542 | 66.6205 | 66.6205 | 66.6205 | 65.2869 | 63.9533 | 67.2318 | 0 | 2.2318
2047 | 10 | 9 | 2047-10-09 | 1987 | 61.9849 | 61.4457 | 60.9064 | 60.3672 | 60.3672 | 60.3672 | 59.828 | 59.828 | 61.4457 | 63.6025 | 65.7594 | 67.377 | 69.5339 | 70.6123 | 71.6908 | 72.23 | 71.6908 | 69.5339 | 66.8378 | 66.2986 | 65.7594 | 64.681 | 63.6025 | 63.6025 | 64.973 | 0.026967 | 0
2047 | 10 | 10 | 2047-10-10 | 1987 | 51.914 | 50.6528 | 51.2834 | 50.0222 | 50.0222 | 45.608 | 51.2834 | 47.4998 | 52.5446 | 55.6976 | 55.067 | 59.4812 | 60.7424 | 64.526 | 62.0036 | 64.526 | 63.8954 | 61.373 | 56.9588 | 56.9588 | 54.4364 | 52.5446 | 51.2834 | 50.0222 | 55.0144 | 9.9855 | 0
2047 | 10 | 11 | 2047-10-11 | 1987 | 48.2012 | 43.3268 | 45.764 | 46.5764 | 41.702 | 42.5144 | 44.1392 | 41.702 | 47.3888 | 52.2632 | 55.5128 | 61.1996 | 62.8244 | 66.074 | 65.2616 | 64.4492 | 64.4492 | 61.1996 | 53.888 | 51.4508 | 50.6384 | 49.0136 | 48.2012 | 46.5764 | 52.2632 | 12.7368 | 0
2047 | 10 | 12 | 2047-10-12 | 1987 | 52.26 | 46.252 | 44.75 | 46.252 | 40.244 | 41.746 | 43.248 | 41.746 | 43.248 | 52.26 | 55.264 | 58.268 | 64.276 | 64.276 | 67.28 | 67.28 | 67.28 | 65.778 | 55.264 | 53.762 | 52.26 | 49.256 | 50.758 | 46.252 | 52.8858 | 12.1142 | 0
2047 | 10 | 13 | 2047-10-13 | 1987 | 48.5394 | 46.8749 | 43.5457 | 41.8811 | 40.2166 | 38.552 | 40.2166 | 38.552 | 43.5457 | 50.204 | 58.5269 | 63.5206 | 63.5206 | 66.8497 | 71.8434 | 73.508 | 73.508 | 65.1851 | 56.8623 | 55.1977 | 50.204 | 53.5331 | 48.5394 | 48.5394 | 53.3944 | 11.6056 | 0
2047 | 10 | 14 | 2047-10-14 | 1987 | 59.45 | 52.016 | 55.733 | 53.8745 | 53.8745 | 53.8745 | 57.5915 | 53.8745 | 52.016 | 53.8745 | 53.8745 | 53.8745 | 59.45 | 65.0255 | 65.0255 | 65.0255 | 66.884 | 65.0255 | 65.0255 | 61.3085 | 59.45 | 57.5915 | 53.8745 | 55.733 | 58.0561 | 6.9439 | 0
2047 | 10 | 15 | 2047-10-15 | 1987 | 61.3779 | 61.3779 | 60.7924 | 60.2069 | 59.6215 | 59.6215 | 59.036 | 59.036 | 59.6215 | 62.5488 | 64.8907 | 65.4762 | 66.6472 | 67.2326 | 69.5745 | 70.16 | 68.9891 | 67.2326 | 66.0617 | 64.8907 | 64.3053 | 64.3053 | 63.7198 | 62.5488 | 63.7198 | 1.2802 | 0
2047 | 10 | 16 | 2047-10-16 | 1987 | 63.824 | 65.4305 | 64.6273 | 64.6273 | 64.6273 | 63.824 | 63.824 | 63.824 | 64.6273 | 64.6273 | 67.037 | 71.0532 | 74.2662 | 74.2662 | 76.676 | 76.676 | 76.676 | 72.6598 | 70.25 | 68.6435 | 69.4467 | 68.6435 | 66.2337 | 67.8402 | 68.5096 | 0 | 3.5096
2047 | 10 | 17 | 2047-10-17 | 1987 | 64.1624 | 64.1624 | 61.0328 | 61.0328 | 61.8152 | 59.468 | 59.468 | 60.2504 | 61.8152 | 63.38 | 66.5096 | 68.0744 | 68.8568 | 69.6392 | 71.204 | 70.4216 | 69.6392 | 67.292 | 64.9448 | 62.5976 | 64.1624 | 64.1624 | 64.1624 | 63.38 | 64.6514 | 0.3486 | 0
2047 | 10 | 18 | 2047-10-18 | 1987 | 56.184 | 56.184 | 53.922 | 56.184 | 55.43 | 54.299 | 53.168 | 53.922 | 54.676 | 58.446 | 60.708 | 62.216 | 65.232 | 65.232 | 65.986 | 66.74 | 65.232 | 62.216 | 58.446 | 56.938 | 58.446 | 59.2 | 58.446 | 57.692 | 58.9644 | 6.0356 | 0
2047 | 10 | 19 | 2047-10-19 | 1987 | 53.8962 | 53.2261 | 53.2261 | 53.2261 | 52.556 | 52.556 | 52.556 | 52.556 | 53.8962 | 55.9065 | 59.2569 | 61.9373 | 63.9475 | 65.9578 | 67.298 | 66.6279 | 65.9578 | 63.9475 | 61.2672 | 59.927 | 58.5868 | 57.9167 | 57.2466 | 56.5765 | 58.3355 | 6.6645 | 0
2047 | 10 | 20 | 2047-10-20 | 1987 | 45.6152 | 42.8785 | 43.7907 | 42.8785 | 41.054 | 41.054 | 43.7907 | 41.054 | 46.5274 | 49.2642 | 54.7376 | 58.3866 | 61.1233 | 63.86 | 62.9478 | 63.86 | 61.1233 | 58.3866 | 52.0009 | 51.0886 | 49.2642 | 50.1764 | 48.3519 | 44.703 | 50.7465 | 14.2535 | 0
2047 | 10 | 21 | 2047-10-21 | 1987 | 43.6715 | 41.4785 | 42.575 | 41.4785 | 40.382 | 40.382 | 35.996 | 37.0925 | 41.4785 | 46.961 | 50.2505 | 53.54 | 55.733 | 59.0225 | 61.2155 | 62.312 | 61.2155 | 55.733 | 51.347 | 49.154 | 50.2505 | 48.0575 | 43.6715 | 41.4785 | 48.1032 | 16.8968 | 0
2047 | 10 | 22 | 2047-10-22 | 1987 | 56.1729 | 55.2041 | 54.2353 | 54.2353 | 52.2976 | 50.36 | 51.3288 | 51.3288 | 51.3288 | 53.2665 | 55.2041 | 57.1418 | 60.0482 | 62.9547 | 63.9235 | 66.83 | 65.8612 | 61.9859 | 60.0482 | 60.0482 | 56.1729 | 60.0482 | 57.1418 | 55.2041 | 57.1821 | 7.8179 | 0
2047 | 10 | 23 | 2047-10-23 | 1987 | 59.0818 | 58.4289 | 57.776 | 57.776 | 57.776 | 59.0818 | 58.4289 | 57.776 | 59.0818 | 58.4289 | 59.7347 | 59.7347 | 61.0405 | 62.9993 | 64.958 | 64.3051 | 64.958 | 64.958 | 62.3464 | 63.6522 | 61.0405 | 61.0405 | 61.6935 | 62.3464 | 60.7685 | 4.2315 | 0
2047 | 10 | 24 | 2047-10-24 | 1987 | 58.172 | 58.172 | 58.172 | 56.804 | 58.172 | 55.436 | 55.436 | 55.436 | 56.804 | 56.804 | 58.172 | 60.908 | 62.276 | 63.644 | 63.644 | 63.644 | 63.644 | 62.276 | 60.908 | 63.644 | 62.276 | 60.908 | 60.908 | 59.54 | 59.825 | 5.175 | 0
2047 | 10 | 25 | 2047-10-25 | 1987 | 51.2024 | 49.9712 | 48.74 | 49.9712 | 49.9712 | 51.2024 | 52.4336 | 53.6648 | 54.896 | 56.1272 | 57.3584 | 58.5896 | 59.8208 | 61.052 | 59.8208 | 59.8208 | 59.8208 | 57.3584 | 54.896 | 54.896 | 53.6648 | 53.6648 | 53.6648 | 53.6648 | 54.8447 | 10.1553 | 0
2047 | 10 | 26 | 2047-10-26 | 1987 | 57.3551 | 55.4055 | 55.4055 | 54.9182 | 55.4055 | 54.9182 | 54.4308 | 54.4308 | 54.4308 | 54.4308 | 54.9182 | 55.8929 | 57.8425 | 59.3046 | 59.792 | 59.3046 | 58.3298 | 56.3803 | 54.9182 | 54.4308 | 53.9434 | 53.456 | 53.456 | 53.456 | 55.6898 | 9.3102 | 0
2047 | 10 | 27 | 2047-10-27 | 1987 | 55.3595 | 55.709 | 55.01 | 53.612 | 54.311 | 53.612 | 53.612 | 53.612 | 53.612 | 54.311 | 55.01 | 57.107 | 57.806 | 59.204 | 59.903 | 60.602 | 58.505 | 57.107 | 55.01 | 55.01 | 54.311 | 55.01 | 54.311 | 52.214 | 55.5779 | 9.4221 | 0
2047 | 10 | 28 | 2047-10-28 | 1987 | 56.0224 | 56.7339 | 57.4454 | 56.7339 | 56.0224 | 54.5995 | 53.888 | 55.3109 | 55.3109 | 56.7339 | 57.4454 | 57.4454 | 60.2913 | 63.1372 | 65.9831 | 67.406 | 67.406 | 62.4257 | 61.0027 | 61.7142 | 62.4257 | 61.7142 | 61.7142 | 59.5798 | 59.5205 | 5.4795 | 0
2047 | 10 | 29 | 2047-10-29 | 1987 | 51.8909 | 51.8909 | 51.1586 | 51.8909 | 51.1586 | 50.4263 | 50.4263 | 49.694 | 51.8909 | 53.3556 | 57.7495 | 59.9464 | 60.6787 | 61.4111 | 63.608 | 62.1434 | 61.4111 | 59.2141 | 58.4818 | 57.0172 | 57.0172 | 57.0172 | 57.7495 | 57.0172 | 56.0102 | 8.9898 | 0
2047 | 10 | 30 | 2047-10-30 | 1987 | 56.0912 | 55.5836 | 55.5836 | 55.076 | 55.076 | 55.076 | 55.076 | 55.5836 | 55.076 | 56.0912 | 56.0912 | 56.5988 | 59.1368 | 60.152 | 59.6444 | 59.6444 | 59.6444 | 58.1216 | 57.1064 | 56.5988 | 56.5988 | 56.5988 | 57.1064 | 56.0912 | 56.8103 | 8.1897 | 0
2047 | 10 | 31 | 2047-10-31 | 1987 | 57.578 | 57.578 | 55.139 | 52.7 | 52.7 | 52.7 | 52.7 | 52.7 | 55.139 | 55.139 | 57.578 | 60.017 | 62.456 | 60.017 | 62.456 | 62.456 | 62.456 | 60.017 | 60.017 | 57.578 | 55.139 | 55.139 | 55.139 | 55.139 | 57.0699 | 7.9301 | 0
2047 | 11 | 1 | 2047-11-01 | 1987 | 62.546 | 60.098 | 60.098 | 60.098 | 60.098 | 60.098 | 57.65 | 57.65 | 57.65 | 55.202 | 57.65 | 57.65 | 57.65 | 55.202 | 57.65 | 57.65 | 57.65 | 55.202 | 55.202 | 55.202 | 52.754 | 52.754 | 52.754 | 52.754 | 57.038 | 7.962 | 0
2047 | 11 | 2 | 2047-11-02 | 1987 | 53.8649 | 53.8649 | 53.8649 | 53.1011 | 53.1011 | 53.1011 | 51.5737 | 50.81 | 50.81 | 55.3923 | 53.8649 | 54.6286 | 55.3923 | 56.156 | 55.3923 | 55.3923 | 55.3923 | 54.6286 | 54.6286 | 54.6286 | 54.6286 | 54.6286 | 54.6286 | 53.8649 | 54.0558 | 10.9442 | 0
2047 | 11 | 3 | 2047-11-03 | 1987 | 49.4186 | 50.6048 | 49.4186 | 49.4186 | 49.4186 | 48.2324 | 48.2324 | 48.2324 | 48.2324 | 49.4186 | 50.6048 | 54.1634 | 54.1634 | 55.3496 | 57.722 | 56.5358 | 57.722 | 55.3496 | 51.791 | 50.6048 | 50.6048 | 47.0462 | 48.2324 | 45.86 | 51.099 | 13.9009 | 0
2047 | 11 | 4 | 2047-11-04 | 1987 | 50.0324 | 44.7026 | 48.2558 | 42.926 | 44.7026 | 46.4792 | 50.0324 | 51.809 | 52.6973 | 53.5856 | 55.3622 | 56.2505 | 57.1388 | 57.1388 | 58.9154 | 60.692 | 58.9154 | 58.9154 | 58.9154 | 58.9154 | 58.9154 | 58.9154 | 57.1388 | 57.1388 | 54.1038 | 10.8962 | 0
2047 | 11 | 5 | 2047-11-05 | 1987 | 57.0527 | 57.0527 | 57.0527 | 55.0105 | 55.0105 | 55.0105 | 52.9684 | 52.9684 | 50.9262 | 55.0105 | 61.1371 | 63.1793 | 67.2636 | 69.3058 | 67.2636 | 71.348 | 69.3058 | 59.0949 | 57.0527 | 55.0105 | 52.9684 | 50.9262 | 48.884 | 48.884 | 57.9036 | 7.0964 | 0
2047 | 11 | 6 | 2047-11-06 | 1987 | 43.268 | 41.18 | 47.444 | 49.532 | 49.532 | 49.532 | 49.532 | 53.708 | 53.708 | 55.796 | 57.884 | 57.884 | 57.884 | 59.972 | 57.884 | 59.972 | 57.884 | 55.796 | 57.884 | 57.884 | 59.972 | 57.884 | 55.796 | 59.972 | 54.491 | 10.509 | 0
2047 | 11 | 7 | 2047-11-07 | 1987 | 43.386 | 41.108 | 43.386 | 41.108 | 41.108 | 41.108 | 41.108 | 45.664 | 41.108 | 47.942 | 50.22 | 54.776 | 54.776 | 61.61 | 59.332 | 57.054 | 57.054 | 57.054 | 57.054 | 54.776 | 47.942 | 47.942 | 47.942 | 45.664 | 49.1759 | 15.8241 | 0
2047 | 11 | 8 | 2047-11-08 | 1987 | 48.6212 | 48.6212 | 49.4348 | 50.2484 | 51.062 | 51.062 | 52.6892 | 51.8756 | 51.8756 | 53.5028 | 55.13 | 57.5708 | 58.3844 | 59.198 | 59.198 | 58.3844 | 58.3844 | 57.5708 | 55.9436 | 53.5028 | 55.13 | 51.062 | 46.994 | 47.8076 | 53.4689 | 11.5311 | 0
2047 | 11 | 9 | 2047-11-09 | 1987 | 42.768 | 42.768 | 42.768 | 41.18 | 42.768 | 41.18 | 42.768 | 44.356 | 44.356 | 45.944 | 50.708 | 50.708 | 55.472 | 55.472 | 55.472 | 55.472 | 52.296 | 47.532 | 47.532 | 47.532 | 49.12 | 47.532 | 47.532 | 47.532 | 47.532 | 17.468 | 0
2047 | 11 | 10 | 2047-11-10 | 1987 | 53.5247 | 54.2136 | 53.5247 | 53.5247 | 53.5247 | 53.5247 | 52.8358 | 52.8358 | 51.458 | 54.9025 | 56.2804 | 57.6582 | 57.6582 | 58.3471 | 57.6582 | 57.6582 | 57.6582 | 57.6582 | 59.036 | 59.036 | 59.036 | 55.5915 | 54.9025 | 54.2136 | 55.6776 | 9.3224 | 0
2047 | 11 | 11 | 2047-11-11 | 1987 | 48.506 | 48.506 | 48.506 | 48.506 | 48.506 | 48.506 | 51.656 | 51.656 | 51.656 | 51.656 | 54.806 | 57.956 | 57.956 | 61.106 | 61.106 | 61.106 | 61.106 | 57.956 | 54.806 | 54.806 | 54.806 | 54.806 | 51.656 | 51.656 | 53.8873 | 11.1128 | 0
2047 | 11 | 12 | 2047-11-12 | 1987 | 49.5072 | 47.3495 | 45.1917 | 45.1917 | 45.1917 | 43.034 | 45.1917 | 45.1917 | 47.3495 | 49.5072 | 51.665 | 55.9805 | 55.9805 | 53.8227 | 58.1382 | 60.296 | 58.1382 | 55.9805 | 55.9805 | 55.9805 | 51.665 | 49.5072 | 49.5072 | 49.5072 | 51.0357 | 13.9643 | 0
2047 | 11 | 13 | 2047-11-13 | 1987 | 55.9202 | 55.9202 | 54.9824 | 55.9202 | 54.9824 | 54.9824 | 55.9202 | 55.9202 | 55.9202 | 55.9202 | 55.9202 | 55.9202 | 56.858 | 55.9202 | 55.9202 | 54.9824 | 55.9202 | 53.1068 | 52.169 | 51.2312 | 50.2934 | 49.3556 | 48.4178 | 47.48 | 54.1618 | 10.8382 | 0
2047 | 11 | 14 | 2047-11-14 | 1987 | 47.094 | 47.094 | 47.094 | 47.914 | 47.914 | 47.914 | 47.914 | 47.094 | 46.274 | 48.734 | 49.554 | 49.554 | 51.194 | 52.834 | 53.654 | 52.014 | 52.834 | 51.194 | 48.734 | 48.734 | 48.734 | 47.094 | 47.914 | 48.734 | 49.0757 | 15.9243 | 0
2047 | 11 | 15 | 2047-11-15 | 1987 | 51.2082 | 49.7975 | 49.7975 | 51.2082 | 49.7975 | 48.3867 | 46.976 | 46.976 | 48.3867 | 51.2082 | 52.619 | 55.4405 | 56.8513 | 58.262 | 58.262 | 54.0297 | 51.2082 | 49.7975 | 48.3867 | 48.3867 | 48.3867 | 46.976 | 46.976 | 46.976 | 50.6792 | 14.3208 | 0
2047 | 11 | 16 | 2047-11-16 | 1987 | 58.6647 | 59.6345 | 59.6345 | 60.6043 | 58.6647 | 58.6647 | 57.695 | 57.695 | 56.7253 | 55.7555 | 56.7253 | 57.695 | 58.6647 | 58.6647 | 59.6345 | 61.574 | 60.6043 | 58.6647 | 58.6647 | 56.7253 | 56.7253 | 54.7858 | 54.7858 | 53.816 | 57.9778 | 7.0222 | 0
2047 | 11 | 17 | 2047-11-17 | 1987 | 51.0631 | 51.0631 | 51.0631 | 50.432 | 50.432 | 50.432 | 50.432 | 50.432 | 52.3252 | 53.5873 | 54.8494 | 56.7426 | 59.2668 | 60.5289 | 61.16 | 61.16 | 61.16 | 58.6358 | 58.6358 | 58.0047 | 58.0047 | 57.3736 | 57.3736 | 57.3736 | 55.4805 | 9.5195 | 0
2047 | 11 | 18 | 2047-11-18 | 1987 | 49.9444 | 50.6987 | 49.9444 | 49.9444 | 49.9444 | 49.9444 | 49.19 | 49.19 | 49.9444 | 50.6987 | 52.9618 | 53.7162 | 54.4705 | 55.9793 | 57.488 | 57.488 | 57.488 | 57.488 | 56.7336 | 56.7336 | 55.2249 | 54.4705 | 55.9793 | 55.2249 | 53.3704 | 11.6296 | 0
2047 | 11 | 19 | 2047-11-19 | 1987 | 51.4552 | 51.8318 | 51.8318 | 50.702 | 51.8318 | 51.8318 | 51.8318 | 51.8318 | 52.5851 | 52.9617 | 53.7149 | 52.9617 | 53.3383 | 55.2214 | 55.598 | 55.2214 | 54.8448 | 54.8448 | 54.4682 | 54.0915 | 53.7149 | 53.7149 | 54.0915 | 54.0915 | 53.2755 | 11.7245 | 0
2047 | 11 | 20 | 2047-11-20 | 1987 | 43.5823 | 43.5823 | 43.5823 | 42.6338 | 38.84 | 43.5823 | 43.5823 | 44.5308 | 44.5308 | 45.4792 | 48.3246 | 50.2215 | 51.17 | 49.2731 | 46.4277 | 45.4792 | 45.4792 | 46.4277 | 44.5308 | 45.4792 | 46.4277 | 45.4792 | 43.5823 | 43.5823 | 45.2421 | 19.7579 | 0
2047 | 11 | 21 | 2047-11-21 | 1987 | 45.14 | 44.186 | 43.232 | 43.232 | 42.278 | 41.324 | 42.278 | 41.324 | 40.37 | 41.324 | 41.324 | 42.278 | 43.232 | 43.232 | 44.186 | 45.14 | 44.186 | 44.186 | 44.186 | 44.186 | 44.186 | 42.278 | 43.232 | 41.324 | 42.9935 | 22.0065 | 0
2047 | 11 | 22 | 2047-11-22 | 1987 | 45.5684 | 47.7752 | 47.7752 | 45.5684 | 47.7752 | 49.982 | 45.5684 | 45.5684 | 45.5684 | 43.3616 | 43.3616 | 47.7752 | 45.5684 | 43.3616 | 45.5684 | 43.3616 | 45.5684 | 45.5684 | 43.3616 | 43.3616 | 41.1548 | 38.948 | 41.1548 | 38.948 | 44.6489 | 20.3511 | 0
2047 | 11 | 23 | 2047-11-23 | 1987 | 48.344 | 48.344 | 47.39 | 48.344 | 48.344 | 48.344 | 47.39 | 46.436 | 48.344 | 49.298 | 50.252 | 51.206 | 51.206 | 53.114 | 52.16 | 50.252 | 50.252 | 50.252 | 50.252 | 52.16 | 52.16 | 52.16 | 53.114 | 53.114 | 50.093 | 14.907 | 0
2047 | 11 | 24 | 2047-11-24 | 1987 | 55.526 | 56.138 | 56.138 | 56.75 | 54.302 | 54.302 | 54.302 | 53.078 | 53.078 | 53.078 | 54.302 | 54.914 | 53.69 | 52.466 | 52.466 | 51.854 | 52.466 | 51.854 | 51.242 | 50.018 | 49.406 | 49.406 | 49.406 | 48.182 | 52.8485 | 12.1515 | 0
2047 | 11 | 25 | 2047-11-25 | 1987 | 44.9348 | 44.9348 | 44.9348 | 44.9348 | 43.9484 | 43.9484 | 42.962 | 42.962 | 44.9348 | 45.9212 | 49.8668 | 50.8532 | 50.8532 | 52.826 | 51.8396 | 51.8396 | 48.8804 | 46.9076 | 47.894 | 47.894 | 47.894 | 45.9212 | 44.9348 | 44.9348 | 46.9898 | 18.0102 | 0
2047 | 11 | 26 | 2047-11-26 | 1987 | 40.1665 | 40.1665 | 38.9743 | 36.59 | 36.59 | 38.9743 | 38.9743 | 40.1665 | 40.1665 | 38.9743 | 40.1665 | 43.7429 | 49.7037 | 50.8958 | 52.088 | 49.7037 | 47.3194 | 46.1272 | 44.9351 | 42.5508 | 44.9351 | 48.5115 | 42.5508 | 43.7429 | 43.1965 | 21.8035 | 0
2047 | 11 | 27 | 2047-11-27 | 1987 | 37.0973 | 37.0973 | 37.0973 | 37.0973 | 37.0973 | 40.3765 | 41.4696 | 38.1904 | 38.1904 | 39.2835 | 41.4696 | 42.5627 | 42.5627 | 43.6558 | 44.7489 | 45.842 | 41.4696 | 38.1904 | 37.0973 | 37.0973 | 37.0973 | 38.1904 | 33.818 | 34.9111 | 39.2379 | 25.7621 | 0
2047 | 11 | 28 | 2047-11-28 | 1987 | 45.1345 | 46.7835 | 48.4326 | 40.1872 | 41.8363 | 36.8891 | 40.1872 | 35.24 | 36.8891 | 38.5382 | 40.1872 | 50.0817 | 53.3798 | 55.0289 | 55.0289 | 56.678 | 56.678 | 48.4326 | 45.1345 | 43.4854 | 43.4854 | 43.4854 | 41.8363 | 45.1345 | 45.3406 | 19.6594 | 0
2047 | 11 | 29 | 2047-11-29 | 1987 | 47.3 | 49.4927 | 48.3964 | 48.3964 | 49.4927 | 49.4927 | 49.4927 | 49.4927 | 49.4927 | 50.5891 | 52.7818 | 54.9745 | 58.2636 | 58.2636 | 59.36 | 57.1673 | 58.2636 | 57.1673 | 58.2636 | 58.2636 | 57.1673 | 58.2636 | 58.2636 | 58.2636 | 54.0152 | 10.9848 | 0
2047 | 11 | 30 | 2047-11-30 | 1987 | 53.159 | 53.159 | 53.708 | 54.257 | 55.355 | 54.257 | 53.708 | 54.257 | 53.708 | 53.708 | 54.806 | 54.806 | 58.1 | 58.649 | 59.198 | 58.1 | 58.1 | 58.1 | 55.904 | 54.806 | 53.159 | 53.159 | 52.61 | 53.708 | 55.1034 | 9.8966 | 0
2047 | 12 | 1 | 2047-12-01 | 1987 | 53.796 | 56.668 | 56.668 | 59.54 | 59.54 | 58.104 | 58.104 | 58.104 | 58.104 | 58.104 | 59.54 | 53.796 | 58.104 | 59.54 | 55.232 | 55.232 | 55.232 | 55.232 | 53.796 | 53.796 | 55.232 | 53.796 | 55.232 | 53.078 | 56.3987 | 8.6013 | 0
2047 | 12 | 2 | 2047-12-02 | 1987 | 57.002 | 58.28 | 58.28 | 58.28 | 58.28 | 58.919 | 58.28 | 58.28 | 58.28 | 59.558 | 58.919 | 58.919 | 58.919 | 62.114 | 60.197 | 60.836 | 60.836 | 60.836 | 60.197 | 59.558 | 59.558 | 60.197 | 60.836 | 61.475 | 59.4515 | 5.5485 | 0
2047 | 12 | 3 | 2047-12-03 | 1987 | 60.206 | 59.858 | 59.858 | 60.206 | 59.51 | 59.162 | 58.118 | 57.77 | 57.77 | 57.422 | 57.77 | 57.77 | 57.77 | 57.77 | 58.118 | 58.118 | 57.77 | 57.422 | 57.422 | 57.422 | 57.422 | 57.074 | 57.074 | 57.074 | 58.1615 | 6.8385 | 0
2047 | 12 | 4 | 2047-12-04 | 1987 | 54.566 | 53.856 | 54.566 | 53.856 | 53.856 | 54.566 | 53.856 | 53.856 | 53.856 | 54.566 | 55.276 | 55.276 | 55.986 | 55.986 | 56.696 | 55.986 | 55.276 | 53.856 | 52.436 | 53.146 | 51.016 | 50.306 | 50.306 | 50.306 | 53.8856 | 11.1144 | 0
2047 | 12 | 5 | 2047-12-05 | 1987 | 45.662 | 44.924 | 44.186 | 42.71 | 44.924 | 45.662 | 45.662 | 46.4 | 44.924 | 46.031 | 47.138 | 48.614 | 47.876 | 50.09 | 50.828 | 51.566 | 50.828 | 50.828 | 51.566 | 52.304 | 52.304 | 52.304 | 53.042 | 53.78 | 48.5064 | 16.4936 | 0
2047 | 12 | 6 | 2047-12-06 | 1987 | 48.4052 | 50.8136 | 50.8136 | 50.8136 | 50.8136 | 50.8136 | 48.4052 | 53.222 | 50.8136 | 50.8136 | 50.8136 | 50.8136 | 48.4052 | 50.8136 | 48.4052 | 48.4052 | 45.9968 | 43.5884 | 45.9968 | 43.5884 | 41.18 | 41.18 | 41.18 | 41.18 | 47.8031 | 17.1969 | 0
2047 | 12 | 7 | 2047-12-07 | 1987 | 48.839 | 50.0607 | 48.839 | 47.6172 | 46.3955 | 45.1737 | 45.1737 | 45.1737 | 43.952 | 43.952 | 45.1737 | 50.0607 | 50.0607 | 53.726 | 52.5042 | 53.726 | 50.0607 | 48.839 | 48.839 | 47.6172 | 45.1737 | 47.6172 | 50.0607 | 51.2825 | 48.3299 | 16.6701 | 0
2047 | 12 | 8 | 2047-12-08 | 1987 | 52.583 | 53.6 | 53.6 | 52.583 | 52.583 | 49.532 | 50.549 | 50.549 | 49.532 | 49.532 | 50.549 | 48.515 | 47.498 | 48.515 | 49.532 | 51.566 | 49.532 | 46.481 | 46.481 | 47.498 | 46.481 | 45.464 | 46.481 | 46.481 | 49.4049 | 15.5951 | 0
2047 | 12 | 9 | 2047-12-09 | 1987 | 39.9714 | 38.858 | 38.858 | 38.858 | 39.4147 | 39.4147 | 40.5281 | 41.6416 | 43.8684 | 43.8684 | 44.4251 | 44.9819 | 45.5386 | 45.5386 | 46.0953 | 46.0953 | 46.652 | 45.8169 | 44.9819 | 43.3117 | 43.3117 | 43.3117 | 43.3117 | 43.3117 | 42.9986 | 22.0014 | 0
2047 | 12 | 10 | 2047-12-10 | 1987 | 52.052 | 50.0283 | 50.0283 | 50.0283 | 48.0046 | 48.0046 | 41.9334 | 43.9571 | 41.9334 | 41.9334 | 43.9571 | 45.9809 | 45.9809 | 45.9809 | 45.9809 | 43.9571 | 43.9571 | 41.9334 | 39.9097 | 39.9097 | 39.9097 | 39.9097 | 39.9097 | 37.886 | 44.2944 | 20.7056 | 0
2047 | 12 | 11 | 2047-12-11 | 1987 | 45.068 | 45.068 | 43.7648 | 42.4616 | 42.4616 | 43.7648 | 45.068 | 42.4616 | 42.4616 | 42.4616 | 43.7648 | 45.068 | 46.3712 | 47.6744 | 47.6744 | 51.584 | 47.6744 | 43.7648 | 42.4616 | 43.7648 | 42.4616 | 39.8552 | 39.8552 | 38.552 | 43.982 | 21.018 | 0
2047 | 12 | 12 | 2047-12-12 | 1987 | 45.302 | 45.302 | 43.058 | 40.814 | 40.814 | 43.058 | 45.302 | 47.546 | 45.302 | 47.546 | 49.79 | 49.79 | 49.79 | 49.79 | 52.034 | 52.034 | 52.034 | 49.79 | 47.546 | 49.79 | 49.79 | 49.79 | 49.79 | 38.57 | 47.2655 | 17.7345 | 0
2047 | 12 | 13 | 2047-12-13 | 1987 | 46.6083 | 44.0369 | 41.4654 | 42.7511 | 41.4654 | 41.4654 | 38.894 | 41.4654 | 38.894 | 41.4654 | 42.7511 | 45.3226 | 46.6083 | 46.6083 | 46.6083 | 46.6083 | 46.6083 | 46.6083 | 46.6083 | 47.894 | 45.3226 | 47.894 | 46.6083 | 46.6083 | 44.4654 | 20.5346 | 0
2047 | 12 | 14 | 2047-12-14 | 1987 | 40.181 | 40.181 | 42.107 | 43.07 | 42.107 | 44.996 | 42.107 | 43.07 | 43.07 | 44.996 | 43.07 | 43.07 | 39.218 | 40.181 | 42.107 | 42.107 | 42.107 | 42.107 | 42.107 | 41.6255 | 41.144 | 40.181 | 39.218 | 39.218 | 41.8061 | 23.1939 | 0
2047 | 12 | 15 | 2047-12-15 | 1987 | 42.9784 | 44.0715 | 45.1645 | 44.0715 | 41.8853 | 38.606 | 41.8853 | 41.8853 | 44.0715 | 44.0715 | 44.8366 | 45.4925 | 46.2576 | 48.4438 | 50.63 | 49.5369 | 49.5369 | 49.5369 | 49.5369 | 48.4438 | 49.5369 | 49.5369 | 49.5369 | 49.5369 | 46.2121 | 18.7879 | 0
2047 | 12 | 16 | 2047-12-16 | 1987 | 47.8724 | 45.6476 | 47.8724 | 45.6476 | 45.6476 | 45.6476 | 43.4228 | 41.198 | 41.198 | 41.198 | 43.4228 | 45.6476 | 50.0972 | 50.0972 | 50.0972 | 52.322 | 47.8724 | 47.8724 | 45.6476 | 43.4228 | 43.4228 | 43.4228 | 41.198 | 41.198 | 45.4622 | 19.5378 | 0
2047 | 12 | 17 | 2047-12-17 | 1987 | 42.0066 | 42.0066 | 42.0066 | 41.5165 | 41.5165 | 41.5165 | 41.0263 | 42.0066 | 40.046 | 41.0263 | 41.0263 | 43.4771 | 43.4771 | 44.9475 | 45.9278 | 46.418 | 45.4377 | 43.9672 | 43.9672 | 43.9672 | 43.4771 | 42.9869 | 43.4771 | 43.9672 | 42.9665 | 22.0335 | 0
2047 | 12 | 18 | 2047-12-18 | 1987 | 42.1314 | 40.964 | 42.1314 | 42.1314 | 42.1314 | 43.2989 | 43.2989 | 44.4663 | 45.6337 | 45.6337 | 44.4663 | 46.8011 | 46.8011 | 47.9686 | 49.136 | 49.136 | 47.9686 | 46.8011 | 45.6337 | 45.6337 | 42.1314 | 40.964 | 42.1314 | 44.4663 | 44.6609 | 20.3391 | 0
2047 | 12 | 19 | 2047-12-19 | 1987 | 49.5752 | 49.5752 | 45.3956 | 45.3956 | 45.3956 | 45.3956 | 45.3956 | 41.216 | 42.6092 | 42.6092 | 45.3956 | 46.7888 | 48.182 | 50.9684 | 55.148 | 52.3616 | 50.9684 | 49.5752 | 48.182 | 48.182 | 45.3956 | 44.0024 | 42.6092 | 42.6092 | 46.7888 | 18.2112 | 0
2047 | 12 | 20 | 2047-12-20 | 1987 | 37.472 | 42.6283 | 40.0502 | 40.0502 | 41.3392 | 40.0502 | 41.3392 | 41.3392 | 40.0502 | 43.9174 | 43.9174 | 46.4955 | 47.7846 | 47.7846 | 47.7846 | 46.4955 | 47.7846 | 47.7846 | 47.7846 | 50.3628 | 54.23 | 54.23 | 54.23 | 52.9409 | 45.7436 | 19.2564 | 0
2047 | 12 | 21 | 2047-12-21 | 1987 | 42.1057 | 36.068 | 37.5774 | 37.5774 | 37.5774 | 36.068 | 37.5774 | 40.5963 | 39.0869 | 40.5963 | 40.5963 | 42.1057 | 43.6151 | 46.634 | 46.634 | 45.1246 | 42.1057 | 39.0869 | 39.0869 | 40.5963 | 39.0869 | 37.5774 | 37.5774 | 37.5774 | 40.0931 | 24.9069 | 0
2047 | 12 | 22 | 2047-12-22 | 1987 | 39.9354 | 36.32 | 36.32 | 36.32 | 39.9354 | 39.9354 | 36.32 | 36.32 | 36.32 | 38.1277 | 39.9354 | 43.5509 | 45.3586 | 45.3586 | 48.974 | 48.974 | 45.3586 | 41.7431 | 39.9354 | 41.7431 | 39.9354 | 39.9354 | 38.1277 | 36.32 | 40.4627 | 24.5373 | 0
2047 | 12 | 23 | 2047-12-23 | 1987 | 51.3834 | 51.3834 | 51.3834 | 51.3834 | 51.3834 | 50.5606 | 49.7377 | 50.5606 | 50.5606 | 49.7377 | 50.5606 | 52.2063 | 53.0291 | 53.852 | 53.852 | 53.0291 | 51.3834 | 51.3834 | 50.5606 | 48.9149 | 48.9149 | 48.092 | 48.9149 | 48.9149 | 50.9034 | 14.0966 | 0
2047 | 12 | 24 | 2047-12-24 | 1987 | 54.482 | 55.7224 | 55.7224 | 54.482 | 55.1022 | 55.1022 | 55.1022 | 55.1022 | 54.482 | 55.1022 | 55.7224 | 58.2031 | 59.4435 | 61.304 | 59.4435 | 60.0636 | 58.8233 | 56.3425 | 56.9627 | 55.7224 | 56.3425 | 56.3425 | 55.7224 | 54.482 | 56.4718 | 8.5283 | 0
2047 | 12 | 25 | 2047-12-25 | 1987 | 52.0952 | 52.0952 | 51.0296 | 49.964 | 49.964 | 52.0952 | 49.964 | 49.964 | 49.964 | 51.0296 | 55.292 | 57.4232 | 59.5544 | 60.62 | 59.5544 | 58.4888 | 58.4888 | 55.292 | 52.0952 | 53.1608 | 53.1608 | 52.0952 | 52.0952 | 49.964 | 53.5604 | 11.4396 | 0
2047 | 12 | 26 | 2047-12-26 | 1987 | 51.8997 | 49.9778 | 49.9778 | 49.9778 | 48.056 | 49.0169 | 49.9778 | 49.9778 | 49.9778 | 49.0169 | 49.0169 | 50.9388 | 55.7434 | 57.6652 | 60.548 | 60.548 | 59.5871 | 56.7043 | 58.6262 | 55.7434 | 55.7434 | 55.7434 | 55.7434 | 55.7434 | 53.5813 | 11.4187 | 0
2047 | 12 | 27 | 2047-12-27 | 1987 | 52.334 | 52.334 | 49.998 | 51.166 | 48.83 | 49.998 | 49.998 | 49.998 | 51.166 | 52.334 | 54.67 | 55.838 | 58.174 | 59.342 | 59.342 | 59.342 | 57.006 | 55.838 | 55.838 | 57.006 | 55.838 | 55.838 | 57.006 | 57.006 | 54.4267 | 10.5733 | 0
2047 | 12 | 28 | 2047-12-28 | 1987 | 46.73 | 46.73 | 46.73 | 43.844 | 43.844 | 46.73 | 48.173 | 46.73 | 48.173 | 46.73 | 51.059 | 55.388 | 58.274 | 58.274 | 61.16 | 58.274 | 56.831 | 56.831 | 55.388 | 53.945 | 53.945 | 52.502 | 52.502 | 52.502 | 51.7204 | 13.2796 | 0
2047 | 12 | 29 | 2047-12-29 | 1987 | 44.984 | 44.984 | 43.352 | 41.72 | 40.088 | 41.72 | 40.088 | 38.456 | 36.824 | 36.824 | 38.456 | 41.72 | 48.248 | 49.88 | 51.512 | 49.88 | 46.616 | 48.248 | 44.984 | 44.984 | 44.984 | 43.352 | 43.352 | 41.72 | 43.624 | 21.376 | 0
2047 | 12 | 30 | 2047-12-30 | 1987 | 46.3086 | 46.3086 | 45.1774 | 45.1774 | 44.0462 | 44.0462 | 42.9149 | 41.7837 | 38.39 | 40.6525 | 44.0462 | 48.5711 | 51.9648 | 51.9648 | 53.096 | 51.9648 | 49.7023 | 45.1774 | 45.1774 | 45.1774 | 42.9149 | 44.0462 | 44.0462 | 42.9149 | 45.6487 | 19.3513 | 0
2047 | 12 | 31 | 2047-12-31 | 1987 | 47.6528 | 47.6528 | 47.9642 | 47.3414 | 47.3414 | 47.03 | 47.3414 | 47.6528 | 47.3414 | 47.6528 | 48.2756 | 48.8984 | 49.5212 | 50.144 | 50.144 | 50.144 | 49.2098 | 47.6528 | 47.03 | 47.3414 | 47.3414 | 47.6528 | 47.6528 | 47.03 | 48.0421 | 16.958 | 0
2048 | 1 | 1 | 2048-01-01 | 1987 | 45.3515 | 44.438 | 44.438 | 44.438 | 45.3515 | 46.265 | 49.0055 | 47.1785 | 47.1785 | 49.0055 | 49.0055 | 50.8325 | 51.746 | 46.265 | 47.1785 | 47.1785 | 46.265 | 46.265 | 46.265 | 46.265 | 46.265 | 45.3515 | 46.265 | 46.265 | 46.8359 | 18.1641 | 0
2048 | 1 | 2 | 2048-01-02 | 1987 | 44.33 | 45.776 | 44.33 | 44.33 | 45.776 | 44.33 | 44.33 | 44.33 | 45.776 | 45.776 | 45.776 | 50.114 | 51.56 | 48.668 | 50.114 | 48.668 | 48.668 | 51.56 | 53.006 | 51.56 | 50.114 | 47.222 | 45.776 | 45.776 | 47.4027 | 17.5972 | 0
2048 | 1 | 3 | 2048-01-03 | 1987 | 45.8645 | 45.8645 | 53.546 | 50.9855 | 50.9855 | 48.425 | 48.425 | 48.425 | 45.8645 | 45.8645 | 45.8645 | 48.425 | 48.425 | 53.546 | 53.546 | 50.9855 | 48.425 | 45.8645 | 45.8645 | 43.304 | 45.8645 | 45.8645 | 45.8645 | 45.8645 | 47.9982 | 17.0018 | 0
2048 | 1 | 4 | 2048-01-04 | 1987 | 55.1609 | 54.1143 | 54.1143 | 54.1143 | 53.0677 | 53.0677 | 52.0211 | 54.1143 | 53.0677 | 53.0677 | 53.0677 | 55.1609 | 55.1609 | 57.254 | 57.254 | 57.254 | 57.254 | 56.2074 | 55.1609 | 52.0211 | 50.9746 | 50.9746 | 52.0211 | 49.928 | 53.9835 | 11.0165 | 0
2048 | 1 | 5 | 2048-01-05 | 1987 | 49.3597 | 47.5546 | 48.758 | 48.1563 | 45.7494 | 45.7494 | 44.546 | 46.3511 | 46.3511 | 45.1477 | 48.758 | 48.1563 | 48.758 | 49.3597 | 51.1649 | 52.97 | 52.3683 | 49.9614 | 49.3597 | 48.1563 | 48.1563 | 48.758 | 48.758 | 45.7494 | 48.2566 | 16.7434 | 0
2048 | 1 | 6 | 2048-01-06 | 1987 | 42.8736 | 40.5369 | 41.3158 | 41.3158 | 41.3158 | 42.0947 | 41.3158 | 40.5369 | 39.758 | 40.5369 | 42.0947 | 42.8736 | 44.4315 | 45.7556 | 47.0019 | 48.326 | 48.326 | 46.7682 | 45.2104 | 44.4315 | 45.2104 | 45.2104 | 44.4315 | 43.6525 | 43.5552 | 21.4448 | 0
2048 | 1 | 7 | 2048-01-07 | 1987 | 49.82 | 49.28 | 49.28 | 49.28 | 49.28 | 48.74 | 48.74 | 48.74 | 47.12 | 47.66 | 48.74 | 49.28 | 50.36 | 51.44 | 53.6 | 54.14 | 53.6 | 53.06 | 52.52 | 53.06 | 50.9 | 50.36 | 51.44 | 51.98 | 50.5175 | 14.4825 | 0
2048 | 1 | 8 | 2048-01-08 | 1987 | 47.1571 | 47.7405 | 48.3239 | 46.5736 | 45.9902 | 46.5736 | 45.9902 | 44.24 | 44.8234 | 46.5736 | 46.5736 | 48.9073 | 50.0741 | 52.9912 | 53.5746 | 54.158 | 52.9912 | 50.6575 | 51.8244 | 51.8244 | 51.2409 | 50.6575 | 51.2409 | 51.2409 | 49.2476 | 15.7524 | 0
2048 | 1 | 9 | 2048-01-09 | 1987 | 46.7536 | 46.7536 | 45.7012 | 46.2274 | 45.1749 | 45.1749 | 43.07 | 44.1225 | 44.6487 | 45.1749 | 46.7536 | 48.8586 | 50.9635 | 50.9635 | 52.016 | 49.9111 | 49.3848 | 49.3848 | 49.3848 | 49.9111 | 49.9111 | 49.3848 | 49.9111 | 49.9111 | 47.8938 | 17.1062 | 0
2048 | 1 | 10 | 2048-01-10 | 1987 | 43.5216 | 43.5216 | 43.1387 | 43.1387 | 43.1387 | 43.1387 | 42.7558 | 41.99 | 42.7558 | 43.1387 | 43.9045 | 44.2875 | 44.6704 | 45.4362 | 45.8191 | 45.4362 | 46.202 | 46.202 | 45.8191 | 45.8191 | 45.4362 | 45.8191 | 46.202 | 45.4362 | 44.447 | 20.553 | 0
2048 | 1 | 11 | 2048-01-11 | 1987 | 41.684 | 42.0008 | 42.3176 | 42.0008 | 42.0008 | 42.3176 | 42.3176 | 42.0008 | 42.0008 | 42.3176 | 42.6344 | 42.9512 | 42.9512 | 43.268 | 44.852 | 44.852 | 44.852 | 43.5848 | 43.9016 | 43.5848 | 43.9016 | 42.9512 | 42.9512 | 42.0008 | 42.9248 | 22.0752 | 0
2048 | 1 | 12 | 2048-01-12 | 1987 | 44.609 | 44.609 | 46.238 | 43.7945 | 42.98 | 42.1655 | 42.1655 | 42.1655 | 42.1655 | 42.1655 | 42.1655 | 42.98 | 42.98 | 43.7945 | 44.609 | 42.98 | 43.7945 | 42.98 | 42.1655 | 39.722 | 40.5365 | 40.5365 | 40.5365 | 39.722 | 42.6067 | 22.3933 | 0
2048 | 1 | 13 | 2048-01-13 | 1987 | 46.6228 | 46.1795 | 46.1795 | 46.1795 | 46.1795 | 45.7362 | 45.7362 | 45.293 | 45.293 | 45.293 | 45.7362 | 46.1795 | 46.6228 | 47.066 | 47.066 | 47.066 | 45.7362 | 44.8498 | 43.9633 | 43.52 | 43.52 | 43.52 | 43.52 | 43.52 | 45.4408 | 19.5592 | 0
2048 | 1 | 14 | 2048-01-14 | 1987 | 45.712 | 46.482 | 47.252 | 48.022 | 47.252 | 48.022 | 48.022 | 48.022 | 48.022 | 48.022 | 48.792 | 48.792 | 50.332 | 51.872 | 51.872 | 51.872 | 50.332 | 48.792 | 48.022 | 46.482 | 46.482 | 45.712 | 45.712 | 44.942 | 48.1183 | 16.8818 | 0
2048 | 1 | 15 | 2048-01-15 | 1987 | 46.4393 | 44.7702 | 44.7702 | 43.1011 | 42.2665 | 43.1011 | 43.9356 | 42.2665 | 41.432 | 43.1011 | 45.6047 | 47.2738 | 48.1084 | 49.7775 | 50.612 | 49.7775 | 49.7775 | 48.9429 | 48.1084 | 48.9429 | 45.6047 | 48.1084 | 47.2738 | 47.2738 | 46.2654 | 18.7346 | 0
2048 | 1 | 16 | 2048-01-16 | 1987 | 49.325 | 49.325 | 47.552 | 45.779 | 44.006 | 44.006 | 44.006 | 45.779 | 47.552 | 49.325 | 51.098 | 54.644 | 56.417 | 58.19 | 58.19 | 58.19 | 58.19 | 56.417 | 56.417 | 56.417 | 56.417 | 56.417 | 56.417 | 56.417 | 52.3539 | 12.6461 | 0
2048 | 1 | 17 | 2048-01-17 | 1987 | 44.606 | 41.972 | 41.972 | 41.972 | 44.606 | 44.606 | 41.972 | 44.606 | 44.606 | 44.606 | 49.874 | 49.874 | 55.142 | 57.776 | 57.776 | 57.776 | 55.142 | 55.142 | 49.874 | 52.508 | 49.874 | 47.24 | 49.874 | 47.24 | 48.7765 | 16.2235 | 0
2048 | 1 | 18 | 2048-01-18 | 1987 | 40.748 | 38.633 | 36.518 | 38.633 | 38.633 | 38.633 | 40.748 | 42.863 | 44.978 | 44.978 | 47.093 | 49.208 | 49.208 | 49.208 | 49.208 | 49.208 | 47.093 | 44.978 | 44.978 | 42.863 | 44.978 | 44.978 | 44.978 | 44.978 | 44.0968 | 20.9032 | 0
2048 | 1 | 19 | 2048-01-19 | 1987 | 44.814 | 44.814 | 42.946 | 41.078 | 42.946 | 42.946 | 42.946 | 41.078 | 42.946 | 42.946 | 44.814 | 46.682 | 48.55 | 48.55 | 52.286 | 48.55 | 46.682 | 46.682 | 42.946 | 41.078 | 39.21 | 39.21 | 37.342 | 35.474 | 43.6465 | 21.3535 | 0
2048 | 1 | 20 | 2048-01-20 | 1987 | 44.636 | 45.482 | 43.79 | 43.79 | 42.944 | 43.79 | 43.79 | 42.944 | 44.636 | 44.636 | 49.712 | 52.25 | 52.25 | 53.942 | 53.942 | 54.788 | 52.25 | 50.558 | 48.866 | 48.02 | 48.02 | 46.328 | 45.482 | 45.482 | 47.597 | 17.403 | 0
2048 | 1 | 21 | 2048-01-21 | 1987 | 49.235 | 50.216 | 48.254 | 48.254 | 50.216 | 49.235 | 49.235 | 47.273 | 47.273 | 46.292 | 47.273 | 47.273 | 49.235 | 51.197 | 53.159 | 54.14 | 54.14 | 56.102 | 56.102 | 52.178 | 51.197 | 51.197 | 53.159 | 51.197 | 50.543 | 14.457 | 0
2048 | 1 | 22 | 2048-01-22 | 1987 | 46.7024 | 47.3012 | 47.3012 | 46.7024 | 44.906 | 46.1036 | 47.3012 | 47.9 | 48.4988 | 49.0976 | 50.2952 | 52.0916 | 52.0916 | 53.2892 | 53.888 | 53.888 | 53.888 | 52.6904 | 51.4928 | 51.4928 | 51.4928 | 52.0916 | 52.0916 | 51.4928 | 50.1705 | 14.8295 | 0
2048 | 1 | 23 | 2048-01-23 | 1987 | 45.7362 | 44.0375 | 42.3387 | 44.0375 | 42.3387 | 42.3387 | 40.64 | 42.3387 | 40.64 | 40.64 | 42.3387 | 42.3387 | 44.0375 | 49.1337 | 50.8325 | 54.23 | 52.5312 | 49.1337 | 47.435 | 45.7362 | 44.0375 | 42.3387 | 42.3387 | 44.0375 | 44.8161 | 20.1839 | 0
2048 | 1 | 24 | 2048-01-24 | 1987 | 46.478 | 40.01 | 40.01 | 40.01 | 43.244 | 43.244 | 43.244 | 49.712 | 43.244 | 46.478 | 49.712 | 49.712 | 52.946 | 59.414 | 56.18 | 56.18 | 52.946 | 49.712 | 46.478 | 40.01 | 40.01 | 43.244 | 40.01 | 40.01 | 46.3432 | 18.6568 | 0
2048 | 1 | 25 | 2048-01-25 | 1987 | 49.2286 | 49.2286 | 47.9223 | 49.2286 | 49.2286 | 49.2286 | 49.2286 | 47.9223 | 46.616 | 49.2286 | 49.2286 | 50.5349 | 50.5349 | 50.5349 | 51.8411 | 55.76 | 55.76 | 54.4537 | 54.4537 | 53.1474 | 53.1474 | 51.8411 | 50.5349 | 50.5349 | 50.807 | 14.193 | 0
2048 | 1 | 26 | 2048-01-26 | 1987 | 47.0711 | 45.8754 | 45.8754 | 45.8754 | 45.8754 | 44.6797 | 43.484 | 45.8754 | 44.6797 | 43.484 | 43.484 | 44.6797 | 44.6797 | 45.8754 | 45.8754 | 45.8754 | 47.0711 | 50.6583 | 51.854 | 51.854 | 51.854 | 51.854 | 50.6583 | 49.4626 | 47.0213 | 17.9787 | 0
2048 | 1 | 27 | 2048-01-27 | 1987 | 45.9615 | 47.0873 | 47.0873 | 45.9615 | 47.0873 | 43.7098 | 43.7098 | 42.584 | 47.0873 | 44.8356 | 47.0873 | 51.5905 | 54.968 | 54.968 | 51.5905 | 48.2131 | 48.2131 | 48.2131 | 48.2131 | 48.2131 | 48.2131 | 47.0873 | 47.0873 | 47.0873 | 47.744 | 17.256 | 0
2048 | 1 | 28 | 2048-01-28 | 1987 | 51.4175 | 56.408 | 56.408 | 56.408 | 41.4365 | 36.446 | 41.4365 | 41.4365 | 41.4365 | 46.427 | 51.4175 | 51.4175 | 51.4175 | 56.408 | 51.4175 | 46.427 | 46.427 | 46.427 | 46.427 | 41.4365 | 46.427 | 46.427 | 46.427 | 41.4365 | 47.4667 | 17.5333 | 0
2048 | 1 | 29 | 2048-01-29 | 1987 | 38.912 | 38.912 | 43.708 | 41.31 | 46.106 | 43.708 | 38.912 | 41.31 | 38.912 | 38.912 | 43.708 | 46.106 | 48.504 | 53.3 | 60.494 | 55.698 | 60.494 | 55.698 | 53.3 | 53.3 | 55.698 | 55.698 | 55.698 | 58.096 | 48.6039 | 16.3961 | 0
2048 | 1 | 30 | 2048-01-30 | 1987 | 54.074 | 55.04 | 51.176 | 50.21 | 48.278 | 48.278 | 48.278 | 47.312 | 47.312 | 47.312 | 49.244 | 51.176 | 52.142 | 51.176 | 49.244 | 49.244 | 47.312 | 46.346 | 46.346 | 47.312 | 46.346 | 46.346 | 47.312 | 47.312 | 48.922 | 16.078 | 0
2048 | 1 | 31 | 2048-01-31 | 1987 | 52.8944 | 47.6528 | 45.032 | 45.032 | 45.032 | 47.6528 | 50.2736 | 47.6528 | 50.2736 | 52.8944 | 55.5152 | 55.5152 | 58.136 | 58.136 | 50.2736 | 50.2736 | 50.2736 | 50.2736 | 50.2736 | 47.6528 | 47.6528 | 47.6528 | 47.6528 | 47.6528 | 50.0552 | 14.9448 | 0
2048 | 2 | 1 | 2048-02-01 | 1987 | 43.97 | 45.3413 | 48.7695 | 51.512 | 50.1407 | 48.7695 | 47.3982 | 46.7125 | 46.7125 | 46.7125 | 46.7125 | 47.3982 | 48.0838 | 48.0838 | 48.7695 | 48.0838 | 48.0838 | 46.7125 | 46.0269 | 46.0269 | 46.7125 | 46.7125 | 45.3413 | 45.3413 | 47.2553 | 17.7447 | 0
2048 | 2 | 2 | 2048-02-02 | 1987 | 45.5792 | 43.3796 | 43.3796 | 43.3796 | 41.18 | 43.3796 | 41.18 | 41.18 | 41.18 | 43.3796 | 47.7788 | 49.9784 | 49.9784 | 52.178 | 52.178 | 52.178 | 52.178 | 49.9784 | 47.7788 | 47.7788 | 47.7788 | 47.7788 | 47.7788 | 47.7788 | 46.679 | 18.321 | 0
2048 | 2 | 3 | 2048-02-03 | 1987 | 36.662 | 36.662 | 37.958 | 37.958 | 37.958 | 37.958 | 36.662 | 36.662 | 37.958 | 37.958 | 37.958 | 41.846 | 47.03 | 49.622 | 50.918 | 50.918 | 45.734 | 44.438 | 45.734 | 45.734 | 45.734 | 44.438 | 43.142 | 43.142 | 42.116 | 22.884 | 0
2048 | 2 | 4 | 2048-02-04 | 1987 | 31.82 | 31.82 | 31.82 | 31.82 | 31.82 | 34.571 | 37.322 | 37.322 | 37.322 | 37.322 | 37.322 | 42.824 | 40.073 | 42.824 | 48.326 | 37.322 | 34.571 | 34.571 | 34.571 | 34.571 | 31.82 | 31.82 | 31.82 | 31.82 | 35.7172 | 29.2828 | 0
2048 | 2 | 5 | 2048-02-05 | 1987 | 45.154 | 43.504 | 46.254 | 46.254 | 44.604 | 44.604 | 43.504 | 42.404 | 43.504 | 42.954 | 44.604 | 46.804 | 48.454 | 49.554 | 50.104 | 50.104 | 52.304 | 52.304 | 48.454 | 49.554 | 47.354 | 46.254 | 47.354 | 47.354 | 46.804 | 18.196 | 0
2048 | 2 | 6 | 2048-02-06 | 1987 | 52.7918 | 51.5624 | 47.8742 | 46.0301 | 47.8742 | 47.2595 | 44.186 | 44.186 | 46.6448 | 44.8007 | 46.6448 | 49.7183 | 51.5624 | 52.7918 | 54.6359 | 56.48 | 56.48 | 55.8653 | 54.0212 | 52.7918 | 53.4065 | 51.5624 | 51.5624 | 48.4889 | 50.3842 | 14.6158 | 0
2048 | 2 | 7 | 2048-02-07 | 1987 | 50.6374 | 49.4071 | 48.7919 | 48.7919 | 46.9464 | 47.5615 | 47.5615 | 45.716 | 45.716 | 45.716 | 46.9464 | 49.2225 | 51.4371 | 53.7133 | 54.9436 | 55.5588 | 54.9436 | 56.174 | 55.5588 | 53.0981 | 53.7133 | 53.7133 | 53.0981 | 53.0981 | 50.9194 | 14.0806 | 0
2048 | 2 | 8 | 2048-02-08 | 1987 | 48.587 | 46.553 | 46.553 | 46.553 | 45.536 | 46.553 | 47.57 | 49.604 | 51.1295 | 50.1125 | 48.587 | 50.621 | 52.655 | 53.672 | 52.655 | 54.689 | 55.706 | 53.1635 | 54.1805 | 54.1805 | 53.672 | 52.1465 | 51.638 | 51.638 | 50.7481 | 14.2519 | 0
2048 | 2 | 9 | 2048-02-09 | 1987 | 49.6982 | 48.8618 | 48.0255 | 48.0255 | 43.844 | 46.3529 | 43.844 | 44.6803 | 44.6803 | 44.6803 | 44.6803 | 48.8618 | 50.5345 | 50.5345 | 53.0434 | 54.716 | 53.8797 | 49.6982 | 48.8618 | 48.8618 | 46.3529 | 47.1892 | 46.3529 | 45.5166 | 47.9907 | 17.0093 | 0
2048 | 2 | 10 | 2048-02-10 | 1987 | 49.8034 | 49.8034 | 49.1069 | 48.4105 | 49.1069 | 49.1069 | 47.714 | 49.8034 | 49.8034 | 49.1069 | 50.4998 | 53.2857 | 55.3751 | 56.768 | 55.3751 | 55.3751 | 56.0715 | 53.2857 | 52.5892 | 54.6786 | 53.9822 | 53.9822 | 53.9822 | 53.2857 | 52.0959 | 12.9041 | 0
2048 | 2 | 11 | 2048-02-11 | 1987 | 64.76 | 64.76 | 64.76 | 66.308 | 66.308 | 53.924 | 52.376 | 50.828 | 49.28 | 49.28 | 49.28 | 50.828 | 55.472 | 57.02 | 58.568 | 55.472 | 60.116 | 60.116 | 55.472 | 57.02 | 53.924 | 55.472 | 55.472 | 53.924 | 56.6975 | 8.3025 | 0
2048 | 2 | 12 | 2048-02-12 | 1987 | 52.0742 | 52.0742 | 52.0742 | 51.0551 | 51.0551 | 52.0742 | 52.0742 | 53.0932 | 53.0932 | 55.1314 | 57.1695 | 58.1886 | 58.1886 | 62.2649 | 63.284 | 58.1886 | 58.1886 | 54.1123 | 53.0932 | 52.0742 | 53.0932 | 51.0551 | 50.036 | 51.0551 | 54.3246 | 10.6754 | 0
2048 | 2 | 13 | 2048-02-13 | 1987 | 53.6607 | 55.8185 | 47.1875 | 53.6607 | 45.0297 | 45.0297 | 47.1875 | 47.1875 | 49.3452 | 53.6607 | 55.8185 | 60.134 | 60.134 | 60.134 | 57.9762 | 57.9762 | 53.6607 | 53.6607 | 49.3452 | 47.1875 | 45.0297 | 45.0297 | 42.872 | 42.872 | 51.2333 | 13.7667 | 0
2048 | 2 | 14 | 2048-02-14 | 1987 | 51.284 | 51.284 | 51.284 | 51.284 | 51.284 | 49.374 | 47.464 | 45.554 | 47.464 | 53.194 | 55.104 | 58.924 | 60.834 | 60.834 | 60.834 | 62.744 | 60.834 | 60.834 | 58.924 | 55.104 | 55.104 | 57.014 | 55.104 | 58.924 | 55.0244 | 9.9756 | 0
2048 | 2 | 15 | 2048-02-15 | 1987 | 57.128 | 57.128 | 59.09 | 59.09 | 57.128 | 59.09 | 55.166 | 51.242 | 51.242 | 51.242 | 49.28 | 55.166 | 49.28 | 53.204 | 55.166 | 59.09 | 63.014 | 59.09 | 57.128 | 49.28 | 49.28 | 49.28 | 47.318 | 47.318 | 54.185 | 10.815 | 0
2048 | 2 | 16 | 2048-02-16 | 1987 | 51.71 | 51.71 | 51.71 | 51.71 | 51.71 | 48.308 | 48.308 | 48.308 | 51.71 | 48.308 | 51.71 | 51.71 | 55.112 | 58.514 | 58.514 | 58.514 | 61.916 | 58.514 | 51.71 | 51.71 | 48.308 | 51.71 | 51.71 | 48.308 | 52.5605 | 12.4395 | 0
2048 | 2 | 17 | 2048-02-17 | 1987 | 52.412 | 50.5616 | 46.8608 | 45.0104 | 46.8608 | 46.8608 | 43.16 | 46.8608 | 46.8608 | 50.5616 | 54.2624 | 57.9632 | 52.412 | 56.1128 | 59.8136 | 61.664 | 57.9632 | 56.1128 | 52.412 | 50.5616 | 48.7112 | 48.7112 | 46.8608 | 43.16 | 50.9471 | 14.0529 | 0
2048 | 2 | 18 | 2048-02-18 | 1987 | 46.0652 | 46.0652 | 43.844 | 46.0652 | 46.0652 | 46.0652 | 48.2864 | 48.2864 | 50.5076 | 50.5076 | 52.7288 | 57.1712 | 61.6136 | 63.8348 | 63.8348 | 66.056 | 66.056 | 66.056 | 66.056 | 63.8348 | 61.6136 | 59.3924 | 61.6136 | 59.3924 | 55.8755 | 9.1245 | 0
2048 | 2 | 19 | 2048-02-19 | 1987 | 51.332 | 52.9628 | 52.9628 | 52.9628 | 52.9628 | 52.9628 | 52.9628 | 52.9628 | 52.9628 | 52.9628 | 54.5936 | 54.5936 | 56.2244 | 57.8552 | 59.486 | 59.486 | 59.486 | 57.8552 | 57.8552 | 56.2244 | 57.8552 | 54.5936 | 56.2244 | 56.2244 | 55.2731 | 9.7269 | 0
2048 | 2 | 20 | 2048-02-20 | 1987 | 55.5569 | 54.2686 | 54.2686 | 52.9803 | 52.9803 | 52.9803 | 51.692 | 51.692 | 52.9803 | 51.692 | 52.9803 | 55.5569 | 59.4217 | 60.71 | 60.71 | 60.71 | 60.71 | 59.4217 | 59.4217 | 58.1334 | 58.1334 | 56.8451 | 52.9803 | 54.2686 | 55.8789 | 9.1211 | 0
2048 | 2 | 21 | 2048-02-21 | 1987 | 63.032 | 61.9237 | 61.9237 | 61.9237 | 60.8154 | 61.9237 | 61.9237 | 61.9237 | 61.9237 | 61.9237 | 61.9237 | 59.7071 | 60.8154 | 61.9237 | 63.032 | 63.032 | 59.7071 | 59.7071 | 58.5989 | 57.4906 | 56.3823 | 57.4906 | 57.4906 | 55.274 | 60.4922 | 4.5078 | 0
2048 | 2 | 22 | 2048-02-22 | 1987 | 59.6637 | 59.6637 | 60.5615 | 58.766 | 59.6637 | 60.1126 | 60.5615 | 60.5615 | 61.4592 | 62.357 | 62.357 | 65.0502 | 65.0502 | 65.948 | 65.0502 | 63.2547 | 65.0502 | 65.0502 | 62.357 | 63.2547 | 64.1525 | 64.1525 | 64.1525 | 63.2547 | 62.5627 | 2.4373 | 0
2048 | 2 | 23 | 2048-02-23 | 1987 | 61.478 | 61.0256 | 61.0256 | 60.5732 | 60.1208 | 59.6684 | 59.6684 | 59.6684 | 59.216 | 59.6684 | 61.478 | 62.8352 | 65.0972 | 65.5496 | 66.002 | 66.002 | 66.002 | 64.6448 | 63.74 | 62.8352 | 62.8352 | 62.3828 | 61.9304 | 60.5732 | 62.2508 | 2.7492 | 0
2048 | 2 | 24 | 2048-02-24 | 1987 | 56.2306 | 54.6723 | 55.4514 | 55.4514 | 55.4514 | 54.6723 | 53.114 | 53.114 | 54.6723 | 57.0097 | 60.1263 | 61.6846 | 63.2429 | 63.2429 | 64.022 | 64.022 | 62.4637 | 61.6846 | 59.3471 | 57.7889 | 57.0097 | 57.0097 | 55.4514 | 55.4514 | 58.0161 | 6.9839 | 0
2048 | 2 | 25 | 2048-02-25 | 1987 | 51.2107 | 52.1477 | 49.3368 | 48.3999 | 46.526 | 47.4629 | 46.526 | 47.4629 | 48.3999 | 52.1477 | 56.8324 | 59.6433 | 60.5802 | 62.4541 | 63.3911 | 64.328 | 64.328 | 61.5172 | 56.8324 | 55.8955 | 54.0216 | 54.0216 | 54.0216 | 53.0846 | 54.6072 | 10.3928 | 0
2048 | 2 | 26 | 2048-02-26 | 1987 | 51.9692 | 51.9692 | 50.8424 | 48.5888 | 47.462 | 50.8424 | 49.7156 | 49.7156 | 50.8424 | 53.096 | 58.73 | 60.9836 | 63.2372 | 64.364 | 64.364 | 64.364 | 64.364 | 64.364 | 64.364 | 62.1104 | 60.9836 | 59.8568 | 59.8568 | 59.8568 | 57.3685 | 7.6315 | 0
2048 | 2 | 27 | 2048-02-27 | 1987 | 60.23 | 57.622 | 57.622 | 49.798 | 47.19 | 47.19 | 47.19 | 47.19 | 49.798 | 49.798 | 55.014 | 57.622 | 57.622 | 62.838 | 68.054 | 62.838 | 60.23 | 57.622 | 55.014 | 52.406 | 49.798 | 47.19 | 44.582 | 47.19 | 53.8187 | 11.1813 | 0
2048 | 2 | 28 | 2048-02-28 | 1987 | 53.126 | 53.126 | 50.843 | 53.126 | 50.843 | 50.843 | 50.843 | 48.56 | 50.843 | 53.126 | 57.692 | 53.126 | 55.409 | 53.126 | 55.409 | 50.843 | 50.843 | 55.409 | 62.258 | 59.975 | 59.975 | 59.975 | 59.975 | 59.975 | 54.5529 | 10.4471 | 0
2048 | 2 | 29 | 2048-02-29 | 1987 | 55.334 | 55.334 | 53.711 | 55.334 | 53.711 | 53.711 | 53.711 | 52.088 | 53.711 | 55.334 | 58.58 | 55.334 | 56.957 | 55.334 | 56.957 | 53.711 | 53.711 | 56.957 | 61.826 | 60.203 | 60.203 | 60.203 | 60.203 | 60.203 | 56.3484 | 8.6516 | 0
2048 | 3 | 1 | 2048-03-01 | 1987 | 44.8983 | 43.3117 | 41.7251 | 41.7251 | 43.3117 | 43.3117 | 38.552 | 40.1386 | 40.1386 | 46.4849 | 49.658 | 48.0714 | 48.0714 | 48.0714 | 49.658 | 46.4849 | 46.4849 | 46.4849 | 46.4849 | 44.8983 | 44.8983 | 44.8983 | 44.8983 | 44.8983 | 44.8983 | 20.1017 | 0
2048 | 3 | 2 | 2048-03-02 | 1987 | 31.514 | 31.514 | 31.514 | 33.4333 | 33.4333 | 33.4333 | 33.4333 | 33.4333 | 35.3525 | 39.191 | 39.191 | 39.191 | 39.191 | 43.0295 | 44.9487 | 44.9487 | 46.868 | 46.868 | 46.868 | 44.9487 | 44.9487 | 43.0295 | 43.0295 | 44.9487 | 39.5109 | 25.4891 | 0
2048 | 3 | 3 | 2048-03-03 | 1987 | 27.5 | 43.6055 | 38.237 | 43.6055 | 43.6055 | 43.6055 | 43.6055 | 43.6055 | 43.6055 | 48.974 | 48.974 | 48.974 | 48.974 | 43.6055 | 43.6055 | 43.6055 | 48.974 | 48.974 | 48.974 | 43.6055 | 43.6055 | 43.6055 | 43.6055 | 43.6055 | 44.2766 | 20.7234 | 0
2048 | 3 | 4 | 2048-03-04 | 1987 | 38.0192 | 38.0192 | 40.0856 | 38.0192 | 36.986 | 36.986 | 39.0524 | 42.152 | 42.152 | 44.2184 | 45.2516 | 41.1188 | 44.2184 | 49.3844 | 49.3844 | 48.3512 | 52.484 | 46.2848 | 43.1852 | 42.152 | 40.0856 | 40.0856 | 40.0856 | 39.0524 | 42.3672 | 22.6328 | 0
2048 | 3 | 5 | 2048-03-05 | 1987 | 54.566 | 53.064 | 54.566 | 51.562 | 51.562 | 53.064 | 53.064 | 54.566 | 56.068 | 56.068 | 56.068 | 56.068 | 56.068 | 57.57 | 57.57 | 59.072 | 57.57 | 57.57 | 50.06 | 50.06 | 48.558 | 48.558 | 47.056 | 45.554 | 53.5647 | 11.4353 | 0
2048 | 3 | 6 | 2048-03-06 | 1987 | 51.53 | 54.05 | 52.79 | 52.79 | 51.53 | 50.27 | 51.53 | 50.27 | 51.53 | 52.79 | 52.79 | 52.79 | 56.57 | 60.35 | 55.31 | 55.31 | 55.31 | 52.79 | 51.53 | 49.01 | 49.01 | 46.49 | 46.49 | 45.23 | 52.0025 | 12.9975 | 0
2048 | 3 | 7 | 2048-03-07 | 1987 | 47.219 | 46.3208 | 46.3208 | 45.4226 | 46.3208 | 44.5244 | 43.6262 | 42.728 | 44.9735 | 47.219 | 50.8118 | 51.71 | 55.3028 | 57.9974 | 59.7938 | 60.692 | 58.8956 | 58.8956 | 54.4046 | 54.4046 | 52.6082 | 53.5064 | 53.5064 | 50.8118 | 51.1673 | 13.8327 | 0
2048 | 3 | 8 | 2048-03-08 | 1987 | 53.8107 | 52.4946 | 51.1785 | 51.1785 | 48.5462 | 48.5462 | 45.914 | 51.1785 | 53.8107 | 57.7591 | 59.0752 | 63.0235 | 66.9719 | 68.288 | 66.9719 | 64.3396 | 60.3913 | 57.7591 | 56.4429 | 56.4429 | 55.1268 | 55.1268 | 55.1268 | 56.4429 | 56.4978 | 8.5022 | 0
2048 | 3 | 9 | 2048-03-09 | 1987 | 57.128 | 54.338 | 48.758 | 48.758 | 51.548 | 51.548 | 51.548 | 54.338 | 57.128 | 62.708 | 65.498 | 68.288 | 68.288 | 68.288 | 65.498 | 68.288 | 65.498 | 65.498 | 62.708 | 57.128 | 57.128 | 54.338 | 51.548 | 48.758 | 58.523 | 6.477 | 0
2048 | 3 | 10 | 2048-03-10 | 1987 | 52.376 | 52.376 | 53.3514 | 53.3514 | 54.3267 | 54.3267 | 54.3267 | 55.3021 | 56.2775 | 57.2529 | 58.2283 | 59.2036 | 61.1544 | 62.1298 | 65.0559 | 67.0066 | 67.982 | 66.0312 | 64.0805 | 62.1298 | 61.1544 | 62.1298 | 60.179 | 59.2036 | 59.1223 | 5.8777 | 0
2048 | 3 | 11 | 2048-03-11 | 1987 | 60.0237 | 58.1585 | 56.2933 | 56.2933 | 58.1585 | 60.0237 | 54.428 | 56.2933 | 58.1585 | 60.0237 | 63.7542 | 67.4847 | 69.35 | 60.0237 | 60.0237 | 60.0237 | 61.889 | 61.889 | 63.7542 | 61.889 | 61.889 | 60.0237 | 61.889 | 60.0237 | 60.4901 | 4.5099 | 0
2048 | 3 | 12 | 2048-03-12 | 1987 | 50.747 | 50.747 | 50.747 | 50.747 | 48.812 | 50.747 | 50.747 | 52.682 | 52.682 | 52.682 | 52.682 | 56.552 | 58.487 | 60.422 | 62.357 | 62.357 | 64.292 | 62.357 | 62.357 | 60.422 | 54.617 | 54.617 | 54.617 | 54.617 | 55.5039 | 9.4961 | 0
2048 | 3 | 13 | 2048-03-13 | 1987 | 56.234 | 54.778 | 56.234 | 53.322 | 54.778 | 53.322 | 53.322 | 53.322 | 54.778 | 54.778 | 56.234 | 56.234 | 59.146 | 60.602 | 56.234 | 56.234 | 50.41 | 53.322 | 51.866 | 50.41 | 50.41 | 50.41 | 48.954 | 47.498 | 53.868 | 11.132 | 0
2048 | 3 | 14 | 2048-03-14 | 1987 | 50.432 | 51.449 | 51.449 | 51.449 | 50.432 | 48.398 | 49.415 | 49.415 | 49.415 | 50.432 | 51.449 | 52.466 | 52.466 | 54.5 | 57.551 | 58.568 | 57.551 | 57.551 | 55.517 | 54.5 | 51.449 | 50.432 | 48.398 | 49.415 | 52.2541 | 12.7459 | 0
2048 | 3 | 15 | 2048-03-15 | 1987 | 47.8837 | 45.5849 | 45.5849 | 45.5849 | 45.5849 | 44.4354 | 44.4354 | 43.286 | 44.4354 | 45.9297 | 47.5389 | 49.0331 | 50.1826 | 53.6309 | 55.9297 | 58.2286 | 59.378 | 55.9297 | 52.4814 | 52.4814 | 51.332 | 47.8837 | 47.8837 | 47.8837 | 49.2726 | 15.7274 | 0
2048 | 3 | 16 | 2048-03-16 | 1987 | 49.7822 | 48.5708 | 48.5708 | 47.3594 | 47.3594 | 47.3594 | 47.3594 | 46.148 | 46.148 | 47.3594 | 48.5708 | 53.4164 | 54.6278 | 57.0506 | 58.262 | 57.0506 | 54.6278 | 54.6278 | 49.7822 | 48.5708 | 48.5708 | 48.5708 | 48.5708 | 48.5708 | 50.2869 | 14.7131 | 0
2048 | 3 | 17 | 2048-03-17 | 1987 | 51.5138 | 51.5138 | 51.5138 | 53.0564 | 54.599 | 53.0564 | 51.5138 | 51.5138 | 53.0564 | 53.0564 | 54.599 | 57.6842 | 57.6842 | 62.312 | 60.7694 | 62.312 | 57.6842 | 57.6842 | 54.599 | 51.5138 | 51.5138 | 48.4286 | 46.886 | 46.886 | 53.9562 | 11.0438 | 0
2048 | 3 | 18 | 2048-03-18 | 1987 | 51.8 | 52.844 | 52.844 | 52.844 | 51.8 | 50.756 | 50.756 | 50.756 | 50.756 | 51.8 | 52.844 | 55.976 | 58.064 | 59.108 | 61.196 | 62.24 | 57.02 | 54.932 | 53.888 | 52.844 | 52.844 | 52.844 | 52.844 | 52.844 | 54.0185 | 10.9815 | 0
2048 | 3 | 19 | 2048-03-19 | 1987 | 50.918 | 49.766 | 50.918 | 48.614 | 49.766 | 49.766 | 49.766 | 48.614 | 49.766 | 48.614 | 48.614 | 50.918 | 54.374 | 56.678 | 61.286 | 62.438 | 63.59 | 62.438 | 57.83 | 56.678 | 55.526 | 52.07 | 52.07 | 50.918 | 53.414 | 11.586 | 0
2048 | 3 | 20 | 2048-03-20 | 1987 | 43.3746 | 40.946 | 43.3746 | 43.3746 | 43.3746 | 40.946 | 40.946 | 43.3746 | 45.8032 | 53.0891 | 57.9463 | 65.2322 | 70.0894 | 72.518 | 70.0894 | 67.6608 | 70.0894 | 67.6608 | 62.8035 | 60.3749 | 57.9463 | 57.9463 | 55.5177 | 55.5177 | 55.4165 | 9.5835 | 0
2048 | 3 | 21 | 2048-03-21 | 1987 | 52.3589 | 51.4823 | 51.9206 | 51.4823 | 51.4823 | 51.4823 | 51.044 | 51.9206 | 53.2355 | 54.5504 | 56.3036 | 57.1802 | 58.4951 | 59.3717 | 59.81 | 59.3717 | 58.9334 | 58.0568 | 56.3036 | 54.5504 | 54.9887 | 54.5504 | 54.1121 | 53.2355 | 54.8426 | 10.1574 | 0
2048 | 3 | 22 | 2048-03-22 | 1987 | 52.403 | 49.559 | 48.137 | 48.137 | 48.137 | 47.426 | 47.426 | 48.848 | 50.981 | 53.114 | 55.958 | 57.38 | 59.513 | 60.224 | 60.935 | 60.935 | 61.646 | 59.513 | 58.091 | 56.669 | 55.958 | 55.958 | 54.536 | 53.825 | 54.3879 | 10.6121 | 0
2048 | 3 | 23 | 2048-03-23 | 1987 | 54.284 | 52.43 | 52.43 | 52.43 | 50.576 | 52.43 | 50.576 | 50.576 | 50.576 | 52.43 | 54.284 | 56.138 | 56.138 | 54.284 | 59.846 | 63.554 | 65.408 | 65.408 | 61.7 | 57.992 | 54.284 | 48.722 | 48.722 | 45.014 | 54.593 | 10.407 | 0
2048 | 3 | 24 | 2048-03-24 | 1987 | 49.4018 | 48.3832 | 49.4018 | 47.3646 | 48.3832 | 46.346 | 47.3646 | 47.3646 | 50.4204 | 54.4947 | 57.5505 | 58.5691 | 60.6062 | 62.6434 | 62.6434 | 63.662 | 63.662 | 62.6434 | 60.6062 | 58.5691 | 57.5505 | 57.5505 | 55.5133 | 53.4761 | 55.1738 | 9.8262 | 0
2048 | 3 | 25 | 2048-03-25 | 1987 | 55.826 | 55.352 | 54.878 | 53.93 | 53.93 | 53.93 | 53.456 | 54.404 | 54.878 | 56.3 | 55.826 | 56.3 | 57.722 | 59.144 | 58.67 | 58.196 | 58.196 | 57.248 | 57.248 | 56.774 | 56.3 | 54.404 | 53.93 | 54.404 | 55.8852 | 9.1147 | 0
2048 | 3 | 26 | 2048-03-26 | 1987 | 53.78 | 52.412 | 52.412 | 52.412 | 51.728 | 52.412 | 52.412 | 52.412 | 54.464 | 56.516 | 57.884 | 59.936 | 61.304 | 61.988 | 61.988 | 61.304 | 61.988 | 59.936 | 59.252 | 58.568 | 58.568 | 57.884 | 57.884 | 57.884 | 56.972 | 8.028 | 0
2048 | 3 | 27 | 2048-03-27 | 1987 | 53.672 | 54.266 | 53.672 | 51.89 | 51.89 | 50.702 | 50.702 | 51.296 | 53.078 | 55.454 | 56.642 | 58.424 | 59.612 | 60.8 | 61.988 | 60.206 | 59.018 | 58.424 | 56.642 | 54.86 | 54.86 | 55.454 | 54.86 | 54.266 | 55.5282 | 9.4718 | 0
2048 | 3 | 28 | 2048-03-28 | 1987 | 51.7803 | 52.9134 | 51.2137 | 51.2137 | 50.6471 | 49.514 | 49.514 | 50.6471 | 53.48 | 55.7463 | 56.8794 | 58.5791 | 59.7123 | 60.8454 | 61.412 | 61.412 | 61.412 | 61.412 | 59.7123 | 56.3129 | 56.3129 | 56.3129 | 55.7463 | 56.3129 | 55.7935 | 9.2065 | 0
2048 | 3 | 29 | 2048-03-29 | 1987 | 51.4089 | 50.7102 | 50.0115 | 50.0115 | 49.3127 | 48.614 | 48.614 | 50.0115 | 52.1076 | 54.2038 | 55.6013 | 59.0949 | 61.1911 | 61.8898 | 63.986 | 62.5885 | 63.986 | 63.2873 | 61.1911 | 59.7936 | 58.3962 | 56.9987 | 56.3 | 55.6013 | 56.038 | 8.962 | 0
2048 | 3 | 30 | 2048-03-30 | 1987 | 52.6058 | 52.0008 | 49.5805 | 48.3703 | 45.95 | 47.1602 | 45.95 | 48.3703 | 51.3957 | 52.6058 | 56.2363 | 56.2363 | 58.0515 | 59.8668 | 61.0769 | 61.682 | 61.682 | 61.682 | 61.0769 | 59.8668 | 58.6566 | 56.8414 | 56.8414 | 54.4211 | 54.9253 | 10.0747 | 0
2048 | 3 | 31 | 2048-03-31 | 1987 | 50.4749 | 49.9308 | 49.3866 | 48.8425 | 48.2983 | 47.21 | 48.2983 | 48.8425 | 49.3866 | 51.5632 | 53.1957 | 55.9165 | 55.9165 | 58.6372 | 59.7255 | 61.358 | 61.358 | 59.1814 | 58.6372 | 54.284 | 52.1074 | 50.4749 | 49.9308 | 49.3866 | 53.0143 | 11.9857 | 0
2048 | 4 | 1 | 2048-04-01 | 1987 | 49.1681 | 48.3129 | 47.8852 | 47.8852 | 47.03 | 47.4576 | 48.3129 | 48.7405 | 50.451 | 52.5891 | 54.2996 | 56.0101 | 57.7205 | 59.8586 | 60.2863 | 61.9968 | 62.852 | 62.4244 | 61.5691 | 59.431 | 59.0034 | 58.1482 | 57.7205 | 56.4377 | 54.8163 | 10.1837 | 0
2048 | 4 | 2 | 2048-04-02 | 1987 | 52.901 | 53.978 | 52.901 | 55.055 | 53.978 | 48.593 | 50.747 | 47.516 | 49.67 | 52.901 | 53.978 | 57.209 | 60.44 | 63.671 | 63.671 | 66.902 | 66.902 | 64.748 | 61.517 | 58.286 | 56.132 | 53.978 | 51.824 | 49.67 | 56.132 | 8.868 | 0
2048 | 4 | 3 | 2048-04-03 | 1987 | 55.688 | 55.688 | 55.688 | 55.688 | 54.248 | 54.248 | 54.248 | 52.808 | 52.808 | 51.368 | 51.368 | 49.928 | 49.928 | 49.928 | 49.928 | 51.368 | 49.928 | 49.928 | 49.928 | 49.928 | 49.928 | 48.488 | 48.488 | 48.488 | 51.668 | 13.332 | 0
2048 | 4 | 4 | 2048-04-04 | 1987 | 42.584 | 43.5532 | 42.584 | 42.584 | 42.584 | 42.584 | 42.584 | 43.5532 | 44.5225 | 44.5225 | 48.3994 | 49.3686 | 52.2763 | 51.3071 | 55.184 | 55.184 | 53.2455 | 50.3378 | 49.3686 | 48.3994 | 46.4609 | 45.4917 | 45.4917 | 45.4917 | 46.9859 | 18.0141 | 0
2048 | 4 | 5 | 2048-04-05 | 1987 | 41.582 | 40.076 | 43.088 | 41.582 | 41.582 | 40.076 | 38.57 | 41.582 | 43.088 | 44.594 | 49.112 | 56.642 | 55.136 | 49.112 | 47.606 | 44.594 | 49.112 | 47.606 | 44.594 | 41.582 | 41.582 | 41.582 | 40.076 | 38.57 | 44.2803 | 20.7198 | 0
2048 | 4 | 6 | 2048-04-06 | 1987 | 44.5483 | 43.304 | 44.5483 | 44.5483 | 44.5483 | 44.5483 | 44.5483 | 44.5483 | 48.281 | 52.0138 | 53.258 | 55.7465 | 58.235 | 58.235 | 58.235 | 63.212 | 63.212 | 56.9907 | 54.5022 | 50.7695 | 52.0138 | 50.7695 | 49.5252 | 49.5252 | 51.2361 | 13.7639 | 0
2048 | 4 | 7 | 2048-04-07 | 1987 | 52.1587 | 50.1646 | 50.1646 | 46.1763 | 42.188 | 44.1821 | 44.1821 | 48.1704 | 54.1529 | 58.1411 | 64.1236 | 64.1236 | 70.106 | 70.106 | 70.106 | 70.106 | 66.1177 | 64.1236 | 64.1236 | 64.1236 | 56.147 | 50.1646 | 50.1646 | 48.1704 | 56.7286 | 8.2714 | 0
2048 | 4 | 8 | 2048-04-08 | 1987 | 51.878 | 53.89 | 51.878 | 51.878 | 49.866 | 49.866 | 49.866 | 47.854 | 53.89 | 57.914 | 61.938 | 63.95 | 61.938 | 61.938 | 61.938 | 61.938 | 63.95 | 63.95 | 61.938 | 59.926 | 53.89 | 51.878 | 49.866 | 45.842 | 55.9858 | 9.0142 | 0
2048 | 4 | 9 | 2048-04-09 | 1987 | 49.2108 | 49.2108 | 48.344 | 48.344 | 48.344 | 49.2108 | 50.0777 | 50.0777 | 53.5451 | 54.4119 | 57.0124 | 57.8793 | 59.6129 | 59.6129 | 63.0803 | 63.0803 | 62.2135 | 64.814 | 63.0803 | 62.2135 | 59.6129 | 57.0124 | 56.1456 | 57.0124 | 55.965 | 9.035 | 0
2048 | 4 | 10 | 2048-04-10 | 1987 | 58.16 | 56.633 | 56.633 | 58.16 | 56.633 | 53.579 | 52.052 | 53.579 | 52.052 | 53.579 | 55.106 | 55.106 | 56.633 | 58.16 | 59.687 | 58.16 | 61.214 | 58.16 | 50.525 | 48.998 | 45.944 | 44.417 | 44.417 | 42.89 | 53.7699 | 11.2301 | 0
2048 | 4 | 11 | 2048-04-11 | 1987 | 51.152 | 51.152 | 51.152 | 51.152 | 51.152 | 52.0664 | 52.0664 | 52.0664 | 52.0664 | 52.9808 | 54.8096 | 54.8096 | 59.3816 | 58.4672 | 59.3816 | 60.296 | 60.296 | 59.3816 | 56.6384 | 55.2668 | 53.8952 | 53.8952 | 53.8952 | 52.9808 | 54.6 | 10.4 | 0
2048 | 4 | 12 | 2048-04-12 | 1987 | 47.138 | 47.138 | 46.22 | 46.22 | 46.22 | 45.761 | 45.302 | 46.679 | 48.056 | 49.892 | 50.351 | 51.269 | 52.187 | 52.646 | 52.646 | 53.564 | 53.564 | 53.105 | 52.187 | 51.269 | 51.269 | 51.728 | 51.269 | 50.351 | 49.8346 | 15.1654 | 0
2048 | 4 | 13 | 2048-04-13 | 1987 | 51.2384 | 51.2384 | 51.0953 | 51.0953 | 50.9522 | 50.8091 | 50.666 | 51.0953 | 51.3815 | 51.9539 | 52.2401 | 52.8125 | 52.9556 | 53.0987 | 53.2418 | 53.3849 | 53.3849 | 53.528 | 53.0987 | 52.8125 | 52.5263 | 51.9539 | 51.6677 | 51.8108 | 52.0851 | 12.9149 | 0
2048 | 4 | 14 | 2048-04-14 | 1987 | 56.3033 | 53.3905 | 52.808 | 53.3905 | 53.3905 | 53.3905 | 53.3905 | 53.9731 | 53.9731 | 55.7207 | 56.3033 | 58.6335 | 58.6335 | 59.216 | 59.216 | 58.6335 | 58.0509 | 56.8858 | 56.3033 | 55.7207 | 55.1382 | 55.1382 | 55.1382 | 53.9731 | 55.6965 | 9.3035 | 0
2048 | 4 | 15 | 2048-04-15 | 1987 | 49.7994 | 49.7994 | 47.084 | 47.084 | 47.084 | 47.084 | 47.084 | 49.7994 | 52.5149 | 52.5149 | 55.2303 | 57.9457 | 60.6611 | 66.092 | 63.3766 | 66.092 | 66.092 | 63.3766 | 60.6611 | 57.9457 | 55.2303 | 52.5149 | 52.5149 | 49.7994 | 54.8909 | 10.1091 | 0
2048 | 4 | 16 | 2048-04-16 | 1987 | 53.2265 | 53.2265 | 53.2265 | 53.2265 | 57.668 | 53.2265 | 57.668 | 62.1095 | 62.1095 | 66.551 | 62.1095 | 66.551 | 75.434 | 75.434 | 75.434 | 66.551 | 62.1095 | 62.1095 | 62.1095 | 53.2265 | 48.785 | 48.785 | 44.3435 | 39.902 | 58.9634 | 6.0366 | 0
2048 | 4 | 17 | 2048-04-17 | 1987 | 65.075 | 62.2976 | 62.2976 | 59.5202 | 59.5202 | 59.5202 | 59.5202 | 59.5202 | 56.7428 | 62.2976 | 65.075 | 70.6298 | 76.1846 | 73.4072 | 73.4072 | 76.1846 | 78.962 | 76.1846 | 70.6298 | 56.7428 | 56.7428 | 56.7428 | 53.9654 | 51.188 | 64.2649 | 0.73507 | 0
2048 | 4 | 18 | 2048-04-18 | 1987 | 51.5817 | 50.2925 | 50.2925 | 49.0033 | 47.714 | 49.0033 | 49.0033 | 50.2925 | 51.5817 | 52.871 | 55.4495 | 60.6065 | 61.8957 | 67.0528 | 68.342 | 63.185 | 60.6065 | 58.028 | 58.028 | 58.028 | 56.7388 | 56.7388 | 50.2925 | 50.2925 | 55.2883 | 9.7117 | 0
2048 | 4 | 19 | 2048-04-19 | 1987 | 47.8117 | 46.3846 | 46.3846 | 44.9574 | 42.1031 | 40.676 | 42.1031 | 46.3846 | 50.666 | 54.9474 | 59.2289 | 62.0831 | 62.0831 | 66.3646 | 69.2189 | 70.646 | 69.2189 | 69.2189 | 64.9374 | 60.656 | 57.8017 | 57.8017 | 54.9474 | 50.666 | 55.7205 | 9.2795 | 0
2048 | 4 | 20 | 2048-04-20 | 1987 | 51.0517 | 47.8391 | 44.6266 | 43.0203 | 44.6266 | 41.414 | 43.0203 | 47.8391 | 55.8706 | 59.0831 | 60.6894 | 65.5083 | 67.1146 | 70.3271 | 73.5397 | 73.5397 | 75.146 | 75.146 | 71.9334 | 62.2957 | 60.6894 | 55.8706 | 59.0831 | 57.4769 | 58.6146 | 6.3854 | 0
2048 | 4 | 21 | 2048-04-21 | 1987 | 52.192 | 52.192 | 52.192 | 50.898 | 49.604 | 49.604 | 49.604 | 52.192 | 56.074 | 61.25 | 65.132 | 69.014 | 70.308 | 72.896 | 71.602 | 70.308 | 70.308 | 66.426 | 65.132 | 62.544 | 59.956 | 57.368 | 54.78 | 53.486 | 59.7942 | 5.2058 | 0
2048 | 4 | 22 | 2048-04-22 | 1987 | 55.1804 | 53.7836 | 52.3868 | 50.99 | 52.3868 | 50.99 | 52.3868 | 53.7836 | 56.5772 | 56.5772 | 59.3708 | 60.7676 | 64.958 | 63.5612 | 64.958 | 64.958 | 64.958 | 63.5612 | 63.5612 | 62.1644 | 60.7676 | 60.7676 | 56.5772 | 60.7676 | 58.6142 | 6.3858 | 0
2048 | 4 | 23 | 2048-04-23 | 1987 | 53.8655 | 52.4723 | 52.124 | 52.8206 | 52.4723 | 52.4723 | 52.4723 | 52.8206 | 53.5172 | 54.9104 | 56.3036 | 56.6519 | 57.3485 | 58.0451 | 58.7417 | 59.09 | 59.09 | 58.7417 | 57.3485 | 55.607 | 54.2138 | 53.1689 | 52.8206 | 52.124 | 54.9684 | 10.0316 | 0
2048 | 4 | 24 | 2048-04-24 | 1987 | 51.7109 | 51.5954 | 51.5376 | 51.4798 | 51.4798 | 51.422 | 51.4798 | 51.5954 | 51.7687 | 51.8843 | 52.0577 | 52.1733 | 52.3466 | 52.4044 | 52.4044 | 52.4622 | 52.52 | 52.4622 | 52.4044 | 52.1733 | 51.8843 | 51.8265 | 51.8843 | 51.8265 | 51.9493 | 13.0507 | 0
2048 | 4 | 25 | 2048-04-25 | 1987 | 52.3834 | 52.2091 | 52.3834 | 52.3834 | 52.2091 | 51.512 | 51.6863 | 52.5576 | 52.9062 | 53.2547 | 53.9518 | 54.3004 | 54.8232 | 54.9975 | 55.1717 | 55.1717 | 55.346 | 54.9975 | 54.6489 | 53.7775 | 53.429 | 53.0805 | 53.2547 | 53.2547 | 53.4871 | 11.5129 | 0
2048 | 4 | 26 | 2048-04-26 | 1987 | 50.972 | 50.6075 | 49.8785 | 49.514 | 49.514 | 49.514 | 49.514 | 50.6075 | 52.0655 | 53.888 | 55.346 | 56.804 | 57.8975 | 59.3555 | 60.449 | 61.178 | 60.8135 | 60.8135 | 59.72 | 56.804 | 56.804 | 54.9815 | 53.159 | 53.888 | 54.7537 | 10.2463 | 0
2048 | 4 | 27 | 2048-04-27 | 1987 | 58.5375 | 57.4302 | 59.0911 | 56.8765 | 56.8765 | 54.662 | 57.4302 | 58.5375 | 61.8593 | 63.5202 | 64.6275 | 66.842 | 70.7175 | 71.8247 | 71.8247 | 72.932 | 72.932 | 71.8247 | 71.8247 | 68.5029 | 65.1811 | 62.9665 | 60.1984 | 60.1984 | 64.0507 | 0.94925 | 0
2048 | 4 | 28 | 2048-04-28 | 1987 | 65.318 | 63.68 | 57.128 | 55.49 | 55.49 | 53.852 | 53.852 | 53.852 | 57.128 | 55.49 | 55.49 | 58.766 | 62.042 | 70.232 | 75.146 | 73.508 | 70.232 | 70.232 | 66.956 | 63.68 | 62.042 | 57.128 | 57.128 | 55.49 | 61.223 | 3.777 | 0
2048 | 4 | 29 | 2048-04-29 | 1987 | 48.659 | 47.492 | 47.492 | 46.325 | 45.158 | 45.158 | 45.158 | 46.325 | 49.826 | 54.494 | 55.661 | 59.162 | 64.997 | 68.498 | 70.832 | 73.166 | 68.498 | 71.999 | 64.997 | 62.663 | 59.162 | 57.995 | 57.995 | 55.661 | 56.9739 | 8.0261 | 0
2048 | 4 | 30 | 2048-04-30 | 1987 | 66.866 | 52.0307 | 54.5033 | 54.5033 | 49.5582 | 52.0307 | 54.5033 | 54.5033 | 54.5033 | 54.5033 | 54.5033 | 54.5033 | 56.9758 | 56.9758 | 56.9758 | 54.5033 | 54.5033 | 54.5033 | 56.9758 | 54.5033 | 42.1405 | 39.668 | 39.668 | 39.668 | 52.6489 | 12.3511 | 0
2048 | 5 | 1 | 2048-05-01 | 1987 | 60.404 | 58.8695 | 60.404 | 60.404 | 61.9385 | 60.404 | 60.404 | 61.9385 | 69.611 | 71.1455 | 69.611 | 72.68 | 72.68 | 61.9385 | 69.611 | 66.542 | 63.473 | 65.0075 | 63.473 | 61.9385 | 57.335 | 58.8695 | 58.8695 | 54.266 | 63.4091 | 1.5909 | 0
2048 | 5 | 2 | 2048-05-02 | 1987 | 46.184 | 46.184 | 46.184 | 46.184 | 46.184 | 46.184 | 46.184 | 46.184 | 48.106 | 51.95 | 55.794 | 55.794 | 57.716 | 59.638 | 61.56 | 59.638 | 63.482 | 61.56 | 59.638 | 57.716 | 57.716 | 53.872 | 53.872 | 53.872 | 53.3915 | 11.6085 | 0
2048 | 5 | 3 | 2048-05-03 | 1987 | 42.764 | 42.764 | 42.764 | 42.764 | 42.764 | 42.764 | 42.764 | 44.0706 | 45.3772 | 47.9904 | 51.9101 | 51.9101 | 58.4431 | 58.4431 | 62.3628 | 62.3628 | 64.976 | 64.976 | 63.6694 | 57.1365 | 55.8299 | 51.9101 | 50.6035 | 50.6035 | 51.7468 | 13.2532 | 0
2048 | 5 | 4 | 2048-05-04 | 1987 | 45.516 | 45.516 | 44.077 | 42.638 | 44.077 | 44.077 | 44.077 | 44.077 | 49.833 | 52.711 | 55.589 | 57.028 | 61.345 | 62.784 | 64.223 | 68.54 | 68.54 | 65.662 | 62.784 | 55.589 | 48.394 | 45.516 | 44.077 | 45.516 | 52.5911 | 12.4089 | 0
2048 | 5 | 5 | 2048-05-05 | 1987 | 48.4857 | 45.6143 | 46.5714 | 45.6143 | 44.6571 | 43.7 | 45.6143 | 48.4857 | 52.3142 | 55.1856 | 58.057 | 59.9712 | 62.8426 | 63.7997 | 65.714 | 65.714 | 65.714 | 63.7997 | 61.8855 | 58.057 | 55.1856 | 54.2284 | 53.2713 | 53.2713 | 54.9064 | 10.0936 | 0
2048 | 5 | 6 | 2048-05-06 | 1987 | 52.619 | 51.926 | 49.847 | 49.154 | 49.154 | 49.154 | 49.847 | 51.926 | 54.005 | 56.777 | 58.163 | 60.935 | 62.321 | 63.014 | 64.4 | 65.093 | 65.786 | 64.4 | 62.321 | 60.242 | 56.777 | 58.163 | 57.47 | 56.777 | 57.0946 | 7.9054 | 0
2048 | 5 | 7 | 2048-05-07 | 1987 | 57.9265 | 57.4419 | 56.9574 | 56.4728 | 55.9882 | 54.05 | 55.9882 | 57.4419 | 58.8956 | 60.8338 | 62.7721 | 63.7412 | 64.2258 | 65.6794 | 66.164 | 66.164 | 66.164 | 64.2258 | 63.2566 | 62.7721 | 60.3493 | 60.3493 | 61.3184 | 60.8338 | 60.8338 | 4.1662 | 0
2048 | 5 | 8 | 2048-05-08 | 1987 | 57.032 | 55.502 | 54.992 | 52.952 | 53.972 | 53.462 | 53.972 | 55.502 | 57.032 | 58.562 | 60.092 | 61.112 | 61.622 | 63.662 | 63.662 | 64.172 | 65.192 | 64.682 | 63.662 | 61.622 | 58.562 | 56.522 | 56.012 | 57.032 | 58.7745 | 6.2255 | 0
2048 | 5 | 9 | 2048-05-09 | 1987 | 55.6205 | 52.6842 | 52.097 | 50.9225 | 52.097 | 49.748 | 51.5097 | 53.2715 | 55.0332 | 57.3822 | 59.144 | 60.3185 | 60.9057 | 62.0802 | 63.2547 | 63.842 | 63.842 | 63.842 | 62.6675 | 60.3185 | 56.2077 | 52.6842 | 51.5097 | 50.9225 | 56.7461 | 8.2539 | 0
2048 | 5 | 10 | 2048-05-10 | 1987 | 49.7278 | 48.1899 | 47.421 | 48.9589 | 48.1899 | 47.421 | 46.652 | 47.421 | 50.4968 | 53.5726 | 55.8795 | 57.4174 | 58.9554 | 61.2622 | 63.5691 | 65.107 | 65.876 | 65.876 | 64.3381 | 62.0312 | 58.9554 | 56.6485 | 53.5726 | 50.4968 | 55.3348 | 9.6652 | 0
2048 | 5 | 11 | 2048-05-11 | 1987 | 51.3694 | 49.9169 | 49.9169 | 49.9169 | 48.4645 | 47.012 | 49.9169 | 49.9169 | 54.2743 | 60.0842 | 65.894 | 64.4415 | 65.894 | 64.4415 | 62.9891 | 64.4415 | 65.894 | 58.6317 | 57.1792 | 54.2743 | 55.7268 | 55.7268 | 55.7268 | 54.2743 | 56.5135 | 8.4865 | 0
2048 | 5 | 12 | 2048-05-12 | 1987 | 60.5876 | 58.7534 | 58.7534 | 58.7534 | 56.9192 | 51.4166 | 49.5824 | 51.4166 | 55.085 | 58.7534 | 60.5876 | 56.9192 | 58.7534 | 58.7534 | 60.5876 | 64.256 | 62.4218 | 60.5876 | 55.085 | 53.2508 | 53.2508 | 49.5824 | 47.7482 | 45.914 | 56.1549 | 8.845 | 0
2048 | 5 | 13 | 2048-05-13 | 1987 | 49.28 | 50.0625 | 50.0625 | 50.0625 | 50.8451 | 50.8451 | 50.8451 | 53.1926 | 55.5402 | 56.3227 | 58.6703 | 57.1053 | 61.0179 | 62.5829 | 63.3655 | 64.148 | 64.148 | 64.148 | 61.8004 | 61.8004 | 56.3227 | 54.7577 | 55.1489 | 55.5402 | 56.5673 | 8.4327 | 0
2048 | 5 | 14 | 2048-05-14 | 1987 | 50.656 | 50.656 | 50.656 | 50.656 | 52.302 | 52.302 | 50.656 | 50.656 | 52.302 | 52.302 | 55.594 | 58.886 | 58.886 | 58.886 | 62.178 | 63.824 | 63.824 | 62.178 | 57.24 | 53.948 | 50.656 | 49.01 | 50.656 | 49.01 | 54.4967 | 10.5033 | 0
2048 | 5 | 15 | 2048-05-15 | 1987 | 56.318 | 56.318 | 56.318 | 54.872 | 53.426 | 53.426 | 54.872 | 54.872 | 56.318 | 59.21 | 60.656 | 60.656 | 60.656 | 62.102 | 63.548 | 63.548 | 64.994 | 62.102 | 59.21 | 59.21 | 56.318 | 56.318 | 53.426 | 51.98 | 57.9447 | 7.0553 | 0
2048 | 5 | 16 | 2048-05-16 | 1987 | 56.57 | 56.006 | 56.006 | 56.006 | 55.442 | 53.186 | 56.006 | 57.134 | 58.826 | 59.39 | 59.954 | 61.082 | 62.774 | 62.774 | 62.774 | 65.03 | 64.466 | 65.03 | 63.338 | 62.21 | 59.39 | 60.518 | 59.954 | 58.262 | 59.672 | 5.328 | 0
2048 | 5 | 17 | 2048-05-17 | 1987 | 52.3546 | 50.2464 | 47.084 | 48.1381 | 48.1381 | 47.084 | 49.1923 | 49.1923 | 50.2464 | 53.4087 | 53.4087 | 56.5711 | 58.6794 | 60.7876 | 60.7876 | 61.8417 | 63.95 | 63.95 | 62.8959 | 57.6253 | 59.7335 | 58.6794 | 55.517 | 53.4087 | 55.1217 | 9.8783 | 0
2048 | 5 | 18 | 2048-05-18 | 1987 | 57.308 | 53.9276 | 52.8008 | 51.674 | 51.674 | 51.674 | 51.674 | 52.8008 | 55.0544 | 58.4348 | 61.8152 | 62.942 | 61.8152 | 62.942 | 60.6884 | 59.5616 | 59.5616 | 59.5616 | 60.6884 | 57.308 | 56.1812 | 55.0544 | 52.8008 | 51.674 | 56.6507 | 8.3493 | 0
2048 | 5 | 19 | 2048-05-19 | 1987 | 51.3907 | 50.1636 | 50.1636 | 50.1636 | 50.1636 | 49.55 | 51.3907 | 52.6178 | 53.845 | 56.2992 | 56.9128 | 58.1399 | 59.9806 | 61.8213 | 61.8213 | 61.2077 | 63.662 | 62.4349 | 62.4349 | 59.9806 | 57.5263 | 56.2992 | 55.0721 | 53.845 | 56.1203 | 8.8797 | 0
2048 | 5 | 20 | 2048-05-20 | 1987 | 51.7085 | 49.8935 | 48.0785 | 45.356 | 47.171 | 45.356 | 47.171 | 50.801 | 52.616 | 55.3385 | 59.876 | 61.691 | 63.506 | 64.4135 | 66.2285 | 66.2285 | 67.136 | 66.2285 | 65.321 | 62.5985 | 57.1535 | 59.876 | 57.1535 | 56.246 | 56.9644 | 8.0356 | 0
2048 | 5 | 21 | 2048-05-21 | 1987 | 52.298 | 51.05 | 48.554 | 47.306 | 46.058 | 46.058 | 47.306 | 49.802 | 52.298 | 56.042 | 61.034 | 64.778 | 66.026 | 68.522 | 69.77 | 72.266 | 69.77 | 69.77 | 67.274 | 63.53 | 57.29 | 54.794 | 49.802 | 49.802 | 57.55 | 7.45 | 0
2048 | 5 | 22 | 2048-05-22 | 1987 | 50.864 | 50.864 | 49.19 | 47.516 | 45.842 | 47.516 | 49.19 | 49.19 | 52.538 | 54.212 | 59.234 | 60.908 | 62.582 | 65.93 | 69.278 | 72.626 | 72.626 | 70.952 | 70.952 | 67.604 | 59.234 | 57.56 | 57.56 | 54.212 | 58.2575 | 6.7425 | 0
2048 | 5 | 23 | 2048-05-23 | 1987 | 54.6129 | 50.7617 | 52.0455 | 50.7617 | 49.478 | 49.478 | 52.0455 | 54.6129 | 59.7478 | 64.8827 | 64.8827 | 70.0176 | 73.8688 | 75.1525 | 73.8688 | 77.72 | 77.72 | 76.4363 | 73.8688 | 70.0176 | 63.599 | 63.599 | 62.3153 | 59.7478 | 63.385 | 1.615 | 0
2048 | 5 | 24 | 2048-05-24 | 1987 | 62.3683 | 60.9485 | 55.2695 | 53.8498 | 56.6893 | 52.43 | 56.6893 | 58.109 | 69.467 | 70.8868 | 75.146 | 76.5657 | 79.4052 | 83.6645 | 86.504 | 83.6645 | 86.504 | 86.504 | 83.6645 | 77.9855 | 69.467 | 65.2078 | 60.9485 | 58.109 | 69.5853 | 0 | 4.5853
2048 | 5 | 25 | 2048-05-25 | 1987 | 54.1265 | 54.1265 | 51.26 | 54.1265 | 54.1265 | 54.1265 | 54.1265 | 56.993 | 54.1265 | 59.8595 | 59.8595 | 62.726 | 65.5925 | 71.3255 | 68.459 | 71.3255 | 77.0585 | 82.7915 | 85.658 | 79.925 | 79.925 | 74.192 | 68.459 | 65.5925 | 64.9953 | 0.0046875 | 0
2048 | 5 | 26 | 2048-05-26 | 1987 | 56.3293 | 56.3293 | 52.484 | 52.484 | 52.484 | 52.484 | 52.484 | 52.484 | 56.3293 | 56.3293 | 60.1745 | 67.865 | 71.7103 | 75.5555 | 75.5555 | 83.246 | 83.246 | 83.246 | 79.4008 | 75.5555 | 71.7103 | 64.0198 | 60.1745 | 60.1745 | 64.6606 | 0.33938 | 0
2048 | 5 | 27 | 2048-05-27 | 1987 | 60.832 | 60.832 | 58.118 | 58.118 | 58.118 | 58.118 | 58.118 | 58.118 | 60.832 | 63.546 | 68.974 | 66.26 | 74.402 | 74.402 | 74.402 | 79.83 | 82.544 | 77.116 | 77.116 | 74.402 | 71.688 | 68.974 | 66.26 | 63.546 | 67.2777 | 0 | 2.2777
2048 | 5 | 28 | 2048-05-28 | 1987 | 62.204 | 61.25 | 61.25 | 61.25 | 61.25 | 61.25 | 60.296 | 60.296 | 61.25 | 62.204 | 66.02 | 68.882 | 70.79 | 69.836 | 71.744 | 70.79 | 69.836 | 68.882 | 66.974 | 66.02 | 64.112 | 62.204 | 60.296 | 59.342 | 64.5095 | 0.4905 | 0
2048 | 5 | 29 | 2048-05-29 | 1987 | 55.85 | 57.191 | 57.191 | 56.5205 | 56.5205 | 55.85 | 56.5205 | 57.8615 | 59.2025 | 61.214 | 63.896 | 64.5665 | 65.237 | 66.578 | 66.578 | 66.578 | 65.9075 | 65.237 | 63.896 | 59.2025 | 57.8615 | 57.191 | 57.8615 | 57.191 | 60.4876 | 4.5124 | 0
2048 | 5 | 30 | 2048-05-30 | 1987 | 56.282 | 56.282 | 56.282 | 56.282 | 56.282 | 57.674 | 57.674 | 57.674 | 59.066 | 63.242 | 63.242 | 66.026 | 68.81 | 67.418 | 60.458 | 63.242 | 68.81 | 66.026 | 67.418 | 61.85 | 59.066 | 59.066 | 57.674 | 56.282 | 60.922 | 4.078 | 0
2048 | 5 | 31 | 2048-05-31 | 1987 | 58.0622 | 57.074 | 57.074 | 57.074 | 57.074 | 57.074 | 57.074 | 58.0622 | 60.0386 | 63.0032 | 62.015 | 63.9914 | 65.9678 | 65.9678 | 66.956 | 66.956 | 66.956 | 64.9796 | 62.015 | 61.0268 | 59.0504 | 58.0622 | 58.0622 | 57.074 | 60.8621 | 4.1379 | 0
2048 | 6 | 1 | 2048-06-01 | 1987 | 57.374 | 56.576 | 55.778 | 55.778 | 55.778 | 55.778 | 56.576 | 57.374 | 60.566 | 60.566 | 63.758 | 63.758 | 62.96 | 61.364 | 63.758 | 66.152 | 67.748 | 65.354 | 66.152 | 65.354 | 62.96 | 60.566 | 61.364 | 59.768 | 60.965 | 4.035 | 0
2048 | 6 | 2 | 2048-06-02 | 1987 | 57.0675 | 56.5381 | 56.0087 | 54.95 | 54.95 | 54.95 | 56.0087 | 58.1262 | 59.1849 | 60.2436 | 61.3024 | 63.4198 | 63.9492 | 65.0079 | 66.0666 | 66.596 | 66.0666 | 66.0666 | 65.0079 | 62.8905 | 61.3024 | 60.2436 | 60.2436 | 59.7143 | 60.6627 | 4.3373 | 0
2048 | 6 | 3 | 2048-06-03 | 1987 | 56.7973 | 56.2767 | 55.756 | 54.7147 | 54.194 | 54.7147 | 56.2767 | 57.318 | 58.88 | 61.4833 | 63.0453 | 64.0867 | 65.128 | 66.1693 | 67.2107 | 67.7313 | 68.252 | 68.252 | 66.1693 | 64.0867 | 61.4833 | 59.9213 | 60.442 | 60.442 | 61.2013 | 3.7987 | 0
2048 | 6 | 4 | 2048-06-04 | 1987 | 58.7496 | 58.0215 | 57.2933 | 53.6524 | 52.9242 | 54.3805 | 54.3805 | 56.5651 | 59.4778 | 61.6624 | 65.3033 | 63.1187 | 65.3033 | 67.4878 | 68.216 | 66.7596 | 66.7596 | 64.5751 | 61.6624 | 58.7496 | 55.1087 | 53.6524 | 52.196 | 52.196 | 59.5082 | 5.4918 | 0
2048 | 6 | 5 | 2048-06-05 | 1987 | 57.0838 | 56.0005 | 56.0005 | 56.0005 | 56.0005 | 56.0005 | 57.0838 | 58.1671 | 61.4169 | 61.4169 | 61.4169 | 63.5835 | 62.5002 | 59.2504 | 62.5002 | 63.5835 | 63.5835 | 65.75 | 61.4169 | 60.3336 | 57.0838 | 53.834 | 53.834 | 53.834 | 59.0698 | 5.9302 | 0
2048 | 6 | 6 | 2048-06-06 | 1987 | 53.8588 | 52.9554 | 52.9554 | 52.9554 | 52.052 | 52.9554 | 52.9554 | 55.6655 | 57.4722 | 58.3756 | 61.0857 | 61.9891 | 64.6992 | 66.506 | 65.6026 | 66.506 | 66.506 | 65.6026 | 64.6992 | 62.8925 | 58.3756 | 59.279 | 58.3756 | 58.3756 | 59.279 | 5.721 | 0
2048 | 6 | 7 | 2048-06-07 | 1987 | 52.6033 | 51.8487 | 51.094 | 49.5847 | 48.83 | 50.3393 | 51.8487 | 54.1127 | 56.3767 | 59.3953 | 60.9047 | 63.9233 | 63.1687 | 65.4327 | 67.6967 | 69.206 | 68.4513 | 67.6967 | 65.4327 | 65.4327 | 61.6593 | 58.6407 | 57.886 | 57.1313 | 59.1123 | 5.8877 | 0
2048 | 6 | 8 | 2048-06-08 | 1987 | 69.686 | 56.126 | 56.126 | 56.126 | 56.126 | 53.414 | 53.414 | 50.702 | 53.414 | 53.414 | 53.414 | 56.126 | 56.126 | 58.838 | 58.838 | 64.262 | 72.398 | 69.686 | 75.11 | 72.398 | 66.974 | 69.686 | 61.55 | 53.414 | 60.307 | 4.693 | 0
2048 | 6 | 9 | 2048-06-09 | 1987 | 62.4089 | 58.4545 | 54.5 | 58.4545 | 56.4772 | 58.4545 | 58.4545 | 60.4317 | 62.4089 | 60.4317 | 66.3634 | 66.3634 | 70.3178 | 72.2951 | 76.2495 | 80.204 | 80.204 | 78.2268 | 78.2268 | 74.2723 | 72.2951 | 68.3406 | 66.3634 | 65.3748 | 66.8989 | 0 | 1.8989
2048 | 6 | 10 | 2048-06-10 | 1987 | 62.078 | 62.078 | 58.64 | 58.64 | 55.202 | 55.202 | 56.921 | 58.64 | 62.078 | 62.078 | 68.954 | 72.392 | 74.111 | 80.987 | 82.706 | 84.425 | 84.425 | 86.144 | 86.144 | 84.425 | 72.392 | 65.516 | 60.359 | 62.078 | 69.0256 | 0 | 4.0256
2048 | 6 | 11 | 2048-06-11 | 1987 | 61.64 | 58.652 | 59.648 | 59.648 | 56.66 | 57.656 | 61.64 | 63.632 | 67.616 | 69.608 | 72.596 | 74.588 | 77.576 | 79.568 | 81.56 | 83.552 | 83.552 | 78.572 | 74.588 | 71.6 | 69.608 | 67.616 | 65.624 | 63.632 | 69.193 | 0 | 4.193
2048 | 6 | 12 | 2048-06-12 | 1987 | 58.9378 | 58.4109 | 58.9378 | 57.884 | 57.884 | 58.9378 | 59.4647 | 59.9916 | 61.0455 | 61.5724 | 63.1531 | 64.7338 | 64.7338 | 68.4222 | 68.9491 | 69.476 | 68.4222 | 67.3684 | 67.3684 | 66.8415 | 64.7338 | 62.0993 | 61.0455 | 59.9916 | 62.9335 | 2.0665 | 0
2048 | 6 | 13 | 2048-06-13 | 1987 | 60.008 | 59.594 | 59.801 | 60.008 | 60.008 | 59.801 | 60.422 | 60.422 | 60.629 | 60.629 | 61.043 | 61.457 | 62.492 | 63.113 | 63.734 | 63.527 | 63.734 | 63.734 | 63.32 | 62.285 | 61.457 | 60.836 | 61.043 | 60.836 | 61.4139 | 3.5861 | 0
2048 | 6 | 14 | 2048-06-14 | 1987 | 61.9047 | 61.374 | 59.782 | 58.19 | 58.19 | 58.7207 | 60.3127 | 62.4353 | 64.558 | 66.6807 | 67.2113 | 68.2727 | 69.334 | 69.8647 | 70.926 | 70.926 | 72.518 | 70.3953 | 69.8647 | 67.742 | 64.558 | 62.966 | 61.374 | 60.3127 | 64.9339 | 0.066111 | 0
2048 | 6 | 15 | 2048-06-15 | 1987 | 64.3195 | 61.7064 | 59.0932 | 56.48 | 59.0932 | 59.0932 | 57.7866 | 56.48 | 56.48 | 57.7866 | 60.3998 | 60.3998 | 63.0129 | 65.6261 | 72.1591 | 73.4656 | 74.7722 | 78.692 | 72.1591 | 72.1591 | 69.5459 | 66.9327 | 64.3195 | 61.7064 | 64.3195 | 0.68047 | 0
2048 | 6 | 16 | 2048-06-16 | 1987 | 65.3675 | 63.8611 | 62.3547 | 60.8484 | 59.342 | 59.342 | 62.3547 | 62.3547 | 63.8611 | 63.8611 | 66.8739 | 69.8866 | 74.4057 | 78.9249 | 81.9376 | 83.444 | 80.4312 | 78.9249 | 77.4185 | 77.4185 | 75.9121 | 72.8994 | 68.3802 | 66.8739 | 69.8866 | 0 | 4.8866
2048 | 6 | 17 | 2048-06-17 | 1987 | 64.886 | 63.707 | 61.349 | 60.17 | 60.17 | 60.17 | 63.707 | 66.065 | 68.423 | 73.139 | 76.676 | 77.855 | 80.213 | 82.571 | 84.929 | 84.929 | 86.108 | 84.929 | 83.75 | 79.034 | 74.318 | 69.602 | 70.781 | 69.602 | 72.7951 | 0 | 7.7951
2048 | 6 | 18 | 2048-06-18 | 1987 | 72.3034 | 69.9772 | 66.488 | 67.6511 | 66.488 | 67.6511 | 69.9772 | 74.6295 | 80.4449 | 79.2818 | 83.9342 | 88.5865 | 90.9126 | 90.9126 | 92.0757 | 94.4018 | 96.728 | 95.5649 | 93.2388 | 89.7495 | 83.9342 | 81.608 | 76.9557 | 74.6295 | 81.1718 | 0 | 16.1718
2048 | 6 | 19 | 2048-06-19 | 1987 | 73.0301 | 73.0301 | 71.0426 | 71.0426 | 66.074 | 67.0677 | 70.0489 | 73.0301 | 74.0238 | 76.0112 | 80.9799 | 82.9673 | 86.9422 | 89.9234 | 91.9108 | 92.9046 | 94.892 | 93.8983 | 93.8983 | 89.9234 | 85.9485 | 79.9861 | 76.0112 | 75.0175 | 80.4002 | 0 | 15.4002
2048 | 6 | 20 | 2048-06-20 | 1987 | 77.8977 | 63.9027 | 67.4015 | 63.9027 | 63.9027 | 63.9027 | 60.404 | 63.9027 | 70.9002 | 74.399 | 81.3965 | 84.8952 | 70.9002 | 74.399 | 88.394 | 77.8977 | 74.399 | 77.8977 | 77.8977 | 84.8952 | 77.8977 | 70.9002 | 70.9002 | 63.9027 | 72.7954 | 0 | 7.7954
2048 | 6 | 21 | 2048-06-21 | 1987 | 63.6293 | 61.7916 | 61.7916 | 61.7916 | 59.954 | 59.954 | 61.7916 | 63.6293 | 65.4669 | 69.1422 | 72.8175 | 74.6551 | 63.6293 | 76.4927 | 76.4927 | 80.168 | 74.6551 | 76.4927 | 74.6551 | 70.9798 | 67.3045 | 65.4669 | 63.6293 | 63.6293 | 67.9171 | 0 | 2.9171
2048 | 6 | 22 | 2048-06-22 | 1987 | 61.0626 | 61.0626 | 59.6131 | 59.6131 | 58.1635 | 56.714 | 59.6131 | 59.6131 | 62.5121 | 66.8607 | 69.7598 | 71.2093 | 77.0074 | 77.0074 | 79.9065 | 81.356 | 81.356 | 81.356 | 78.4569 | 69.7598 | 63.9616 | 61.0626 | 61.0626 | 62.5121 | 67.5251 | 0 | 2.5251
2048 | 6 | 23 | 2048-06-23 | 1987 | 60.0188 | 58.5572 | 57.0956 | 57.0956 | 55.634 | 55.634 | 57.0956 | 60.0188 | 61.4804 | 64.4036 | 67.3268 | 73.1732 | 76.0964 | 79.0196 | 83.4044 | 83.4044 | 83.4044 | 84.866 | 83.4044 | 79.0196 | 73.1732 | 68.7884 | 64.4036 | 58.5572 | 68.5448 | 0 | 3.5448
2048 | 6 | 24 | 2048-06-24 | 1987 | 62.717 | 61.574 | 60.431 | 59.288 | 59.288 | 60.431 | 62.717 | 66.146 | 70.718 | 74.147 | 77.576 | 81.005 | 84.434 | 85.577 | 87.863 | 89.006 | 87.863 | 86.72 | 85.577 | 82.148 | 74.147 | 74.147 | 74.147 | 71.861 | 74.147 | 0 | 9.147
2048 | 6 | 25 | 2048-06-25 | 1987 | 66.1106 | 64.8288 | 64.1879 | 64.1879 | 62.906 | 64.1879 | 65.4697 | 66.7516 | 69.9562 | 72.5199 | 73.8018 | 75.7246 | 77.6474 | 78.9292 | 80.2111 | 80.852 | 79.5701 | 80.2111 | 78.9292 | 77.6474 | 73.8018 | 71.2381 | 72.5199 | 71.2381 | 72.2262 | 0 | 7.2262
2048 | 6 | 26 | 2048-06-26 | 1987 | 67.2121 | 66.0868 | 65.7117 | 64.2113 | 63.086 | 63.4611 | 65.7117 | 67.2121 | 68.3374 | 69.0875 | 69.8377 | 70.963 | 72.4634 | 73.2136 | 74.3389 | 74.3389 | 74.714 | 74.3389 | 73.5887 | 72.4634 | 70.963 | 69.8377 | 69.0875 | 67.9623 | 69.5095 | 0 | 4.5095
2048 | 6 | 27 | 2048-06-27 | 1987 | 66.2346 | 64.2408 | 63.7423 | 62.7454 | 61.7485 | 61.25 | 64.2408 | 65.7362 | 66.2346 | 67.2315 | 68.7269 | 70.2223 | 71.2192 | 72.7146 | 73.2131 | 74.21 | 72.7146 | 73.7115 | 72.7146 | 71.7177 | 69.7238 | 63.2438 | 63.7423 | 62.7454 | 67.6677 | 0 | 2.6677
2048 | 6 | 28 | 2048-06-28 | 1987 | 63.5875 | 62.5448 | 62.1972 | 61.502 | 61.8496 | 61.8496 | 62.1972 | 61.8496 | 62.1972 | 63.2399 | 64.9779 | 66.3682 | 67.411 | 69.4965 | 70.5392 | 70.5392 | 71.582 | 71.2344 | 71.2344 | 70.5392 | 69.8441 | 68.1061 | 66.7158 | 65.673 | 66.1365 | 0 | 1.1365
2048 | 6 | 29 | 2048-06-29 | 1987 | 65.6769 | 66.0582 | 66.0582 | 64.5327 | 63.77 | 64.1514 | 66.0582 | 68.3465 | 69.4906 | 69.4906 | 71.3975 | 71.3975 | 72.1602 | 73.3044 | 75.2112 | 75.974 | 75.974 | 75.5926 | 74.8299 | 73.6857 | 71.7789 | 69.872 | 69.1092 | 68.3465 | 70.0945 | 0 | 5.0945
2048 | 6 | 30 | 2048-06-30 | 1987 | 64.034 | 63.1452 | 62.5528 | 63.1452 | 61.664 | 62.2565 | 61.664 | 62.5528 | 63.1452 | 64.034 | 64.6265 | 66.1077 | 66.7002 | 67.2927 | 68.1815 | 68.774 | 68.774 | 68.774 | 68.4778 | 67.8852 | 66.404 | 64.9227 | 64.3303 | 63.1452 | 65.1079 | 0 | 0.10791
2048 | 7 | 1 | 2048-07-01 | 1987 | 64.537 | 62.1782 | 60.9988 | 58.64 | 62.1782 | 59.8194 | 60.9988 | 62.1782 | 64.537 | 64.537 | 66.8957 | 71.6133 | 73.9721 | 79.869 | 82.2278 | 84.5866 | 85.766 | 82.2278 | 79.869 | 75.1515 | 69.2545 | 65.7163 | 63.3576 | 63.3576 | 69.3528 | 0 | 4.3528
2048 | 7 | 2 | 2048-07-02 | 1987 | 70.01 | 70.01 | 70.01 | 70.01 | 70.01 | 70.01 | 70.01 | 68.396 | 73.238 | 76.466 | 76.466 | 79.694 | 82.922 | 81.308 | 82.922 | 81.308 | 81.308 | 81.308 | 79.694 | 79.694 | 76.466 | 76.466 | 74.852 | 73.238 | 75.659 | 0 | 10.659
2048 | 7 | 3 | 2048-07-03 | 1987 | 67.8211 | 66.6193 | 66.6193 | 65.4175 | 65.4175 | 65.4175 | 66.6193 | 67.8211 | 67.8211 | 69.0228 | 72.6281 | 71.4264 | 73.8299 | 78.6369 | 79.8387 | 83.444 | 81.0405 | 82.2422 | 81.0405 | 78.6369 | 72.6281 | 70.2246 | 65.4175 | 63.014 | 71.7769 | 0 | 6.7769
2048 | 7 | 4 | 2048-07-04 | 1987 | 70.2284 | 70.2284 | 67.7822 | 65.336 | 65.336 | 65.336 | 67.7822 | 72.6746 | 77.567 | 77.567 | 80.0132 | 77.567 | 84.9056 | 77.567 | 77.567 | 75.1208 | 87.3518 | 89.798 | 82.4594 | 72.6746 | 72.6746 | 70.2284 | 70.2284 | 67.7822 | 74.4073 | 0 | 9.4073
2048 | 7 | 5 | 2048-07-05 | 1987 | 63.68 | 65.5291 | 63.68 | 65.5291 | 65.5291 | 65.5291 | 67.3782 | 69.2273 | 71.0764 | 72.9255 | 78.4727 | 80.3218 | 84.02 | 82.1709 | 84.02 | 84.02 | 84.02 | 80.3218 | 74.7745 | 71.0764 | 67.3782 | 65.5291 | 63.68 | 63.68 | 72.232 | 0 | 7.232
2048 | 7 | 6 | 2048-07-06 | 1987 | 67.5706 | 67.5706 | 69.4169 | 67.5706 | 65.7243 | 63.878 | 65.7243 | 67.5706 | 73.1094 | 76.802 | 78.6483 | 82.3409 | 86.0334 | 89.726 | 87.8797 | 89.726 | 89.726 | 87.8797 | 84.1871 | 82.3409 | 80.4946 | 76.802 | 76.802 | 74.9557 | 77.1866 | 0 | 12.1866
2048 | 7 | 7 | 2048-07-07 | 1987 | 70.6198 | 65.174 | 65.174 | 65.174 | 67.8969 | 65.174 | 67.8969 | 70.6198 | 67.8969 | 73.3427 | 76.0656 | 76.0656 | 84.2344 | 86.9573 | 92.4031 | 95.126 | 86.9573 | 86.9573 | 81.5115 | 78.7885 | 73.3427 | 70.6198 | 70.6198 | 65.174 | 75.158 | 0 | 10.158
2048 | 7 | 8 | 2048-07-08 | 1987 | 72.032 | 66.614 | 69.323 | 66.614 | 69.323 | 69.323 | 69.323 | 66.614 | 66.614 | 74.741 | 88.286 | 90.995 | 85.577 | 90.995 | 93.704 | 99.122 | 99.122 | 96.413 | 90.995 | 88.286 | 80.159 | 82.868 | 80.159 | 77.45 | 80.6105 | 0 | 15.6105
2048 | 7 | 9 | 2048-07-09 | 1987 | 77.3224 | 76.0853 | 74.8482 | 73.6111 | 73.6111 | 72.374 | 73.6111 | 76.0853 | 76.0853 | 73.6111 | 74.8482 | 79.7965 | 83.5078 | 83.5078 | 84.7449 | 85.982 | 85.982 | 84.7449 | 83.5078 | 82.2707 | 82.2707 | 78.5595 | 78.5595 | 78.5595 | 78.9203 | 0 | 13.9203
2048 | 7 | 10 | 2048-07-10 | 1987 | 73.8805 | 73.0102 | 72.7202 | 72.7202 | 72.7202 | 72.14 | 73.3003 | 73.8805 | 75.3308 | 76.4912 | 77.0713 | 77.6515 | 77.3614 | 78.5217 | 78.8118 | 79.1018 | 79.682 | 79.3919 | 79.1018 | 78.5217 | 77.3614 | 76.4912 | 75.6209 | 76.2011 | 76.1286 | 0 | 11.1286
2048 | 7 | 11 | 2048-07-11 | 1987 | 66.122 | 65.484 | 63.57 | 64.208 | 62.294 | 63.57 | 62.932 | 67.398 | 66.76 | 68.674 | 70.588 | 73.14 | 75.054 | 76.33 | 78.244 | 79.52 | 77.606 | 77.606 | 77.606 | 74.416 | 70.588 | 67.398 | 68.674 | 67.398 | 70.2158 | 0 | 5.2158
2048 | 7 | 12 | 2048-07-12 | 1987 | 68.8865 | 68.6949 | 68.4076 | 68.5034 | 68.4076 | 68.216 | 68.5991 | 68.8865 | 69.0781 | 69.4612 | 69.8444 | 70.1317 | 70.1317 | 70.4191 | 70.5149 | 70.898 | 70.898 | 70.8022 | 70.5149 | 70.2275 | 69.6528 | 69.3654 | 69.3654 | 69.1739 | 69.545 | 0 | 4.545
2048 | 7 | 13 | 2048-07-13 | 1987 | 69.908 | 69.3371 | 69.0517 | 68.7663 | 67.91 | 67.91 | 69.0517 | 70.1934 | 71.0497 | 71.6206 | 72.7623 | 73.0477 | 74.1894 | 74.7603 | 75.6166 | 75.6166 | 75.902 | 75.6166 | 75.6166 | 74.7603 | 72.7623 | 71.906 | 71.6206 | 71.3351 | 72.0963 | 0 | 7.0963
2048 | 7 | 14 | 2048-07-14 | 1987 | 73.4317 | 72.469 | 72.469 | 70.5436 | 69.5809 | 69.26 | 71.1854 | 72.469 | 73.4317 | 73.7526 | 73.4317 | 75.0361 | 75.9988 | 77.2824 | 77.6033 | 78.566 | 78.566 | 77.9242 | 77.2824 | 76.3197 | 74.7152 | 73.1108 | 72.469 | 72.1481 | 74.1269 | 0 | 9.1269
2048 | 7 | 15 | 2048-07-15 | 1987 | 71.6227 | 70.3893 | 66.6888 | 64.2219 | 59.288 | 59.288 | 61.7549 | 61.7549 | 61.7549 | 64.2219 | 69.1558 | 71.6227 | 72.8562 | 77.7901 | 79.0236 | 79.0236 | 82.724 | 81.4905 | 75.3232 | 71.6227 | 69.1558 | 65.4554 | 64.2219 | 62.9884 | 69.31 | 0 | 4.31
2048 | 7 | 16 | 2048-07-16 | 1987 | 61.7072 | 61.7072 | 61.7072 | 61.7072 | 61.7072 | 59.99 | 59.99 | 59.99 | 61.7072 | 63.4244 | 63.4244 | 68.576 | 68.576 | 72.0104 | 77.162 | 80.5964 | 85.748 | 85.748 | 84.0308 | 84.0308 | 78.8792 | 72.0104 | 73.7276 | 72.0104 | 70.007 | 0 | 5.007
2048 | 7 | 17 | 2048-07-17 | 1987 | 69.7441 | 67.1838 | 68.0372 | 66.3303 | 63.77 | 63.77 | 65.4769 | 71.451 | 70.5976 | 74.8648 | 80.839 | 81.6924 | 83.3993 | 85.9597 | 88.52 | 86.8131 | 85.9597 | 82.5459 | 80.839 | 79.1321 | 76.5717 | 77.4252 | 78.2786 | 77.4252 | 76.1094 | 0 | 11.1094
2048 | 7 | 18 | 2048-07-18 | 1987 | 71.348 | 70.124 | 67.676 | 66.452 | 64.004 | 64.004 | 62.78 | 65.228 | 67.676 | 75.02 | 78.692 | 83.588 | 86.036 | 87.26 | 88.484 | 89.708 | 86.036 | 87.26 | 78.692 | 74.6528 | 70.4912 | 66.452 | 65.228 | 65.228 | 74.255 | 0 | 9.255
2048 | 7 | 19 | 2048-07-19 | 1987 | 67.5152 | 67.5152 | 63.032 | 63.032 | 63.032 | 63.032 | 65.2736 | 65.2736 | 67.5152 | 71.9984 | 76.4816 | 78.7232 | 78.7232 | 83.2064 | 89.9312 | 89.9312 | 94.4144 | 96.656 | 89.9312 | 85.448 | 78.7232 | 74.24 | 74.24 | 78.7232 | 76.108 | 0 | 11.108
2048 | 7 | 20 | 2048-07-20 | 1987 | 70.1263 | 70.1263 | 69.2522 | 69.2522 | 68.378 | 69.2522 | 68.378 | 72.7489 | 76.2456 | 77.9939 | 77.1197 | 80.6164 | 84.1131 | 84.1131 | 85.8615 | 88.484 | 88.484 | 88.484 | 86.7357 | 83.239 | 78.8681 | 75.3714 | 74.4972 | 73.623 | 77.5568 | 0 | 12.5568
2048 | 7 | 21 | 2048-07-21 | 1987 | 74.9757 | 74.9757 | 73.4055 | 71.8354 | 72.8822 | 71.312 | 73.4055 | 73.9289 | 77.0692 | 79.1628 | 80.7329 | 81.7797 | 82.8265 | 84.3966 | 83.3498 | 84.92 | 84.3966 | 83.8732 | 82.8265 | 81.7797 | 79.1628 | 77.0692 | 77.0692 | 74.4523 | 78.3995 | 0 | 13.3995
2048 | 7 | 22 | 2048-07-22 | 1987 | 74.372 | 67.658 | 64.301 | 64.301 | 64.301 | 64.301 | 67.658 | 67.658 | 67.658 | 71.015 | 74.372 | 74.372 | 81.086 | 87.8 | 87.8 | 87.8 | 84.443 | 84.443 | 84.443 | 77.729 | 74.372 | 74.372 | 64.301 | 60.944 | 73.8125 | 0 | 8.8125
2048 | 7 | 23 | 2048-07-23 | 1987 | 65.12 | 65.12 | 65.12 | 65.12 | 65.12 | 65.12 | 65.12 | 67.874 | 69.251 | 72.005 | 76.136 | 78.89 | 83.021 | 84.398 | 85.775 | 87.152 | 85.775 | 83.021 | 85.775 | 84.398 | 81.644 | 74.759 | 72.005 | 72.005 | 74.9885 | 0 | 9.9885
2048 | 7 | 24 | 2048-07-24 | 1987 | 71.919 | 66.563 | 65.224 | 63.885 | 62.546 | 63.885 | 63.885 | 67.902 | 69.241 | 70.58 | 75.936 | 82.631 | 81.292 | 82.631 | 82.631 | 83.97 | 85.309 | 86.648 | 85.309 | 82.631 | 78.614 | 73.258 | 69.241 | 65.224 | 74.2065 | 0 | 9.2065
2048 | 7 | 25 | 2048-07-25 | 1987 | 64.524 | 64.524 | 63.193 | 63.193 | 63.193 | 61.862 | 63.193 | 64.524 | 64.524 | 65.855 | 69.848 | 71.179 | 73.841 | 79.165 | 83.158 | 85.82 | 79.165 | 77.834 | 77.834 | 76.503 | 75.172 | 69.848 | 68.517 | 67.186 | 70.569 | 0 | 5.569
2048 | 7 | 26 | 2048-07-26 | 1987 | 65.507 | 65.507 | 64.382 | 63.257 | 63.257 | 59.882 | 63.257 | 65.507 | 67.757 | 74.507 | 77.882 | 80.132 | 82.382 | 83.507 | 84.632 | 82.382 | 82.382 | 79.007 | 76.757 | 74.507 | 70.007 | 68.882 | 66.632 | 65.507 | 71.9757 | 0 | 6.9757
2048 | 7 | 27 | 2048-07-27 | 1987 | 62.1311 | 60.7514 | 60.7514 | 60.7514 | 60.7514 | 57.992 | 62.1311 | 64.8905 | 67.6499 | 70.4093 | 73.1687 | 77.3078 | 80.0672 | 81.4469 | 84.2063 | 85.586 | 85.586 | 84.2063 | 84.2063 | 80.0672 | 73.1687 | 67.6499 | 63.5108 | 62.1311 | 71.2716 | 0 | 6.2716
2048 | 7 | 28 | 2048-07-28 | 1987 | 63.2447 | 61.8244 | 61.8244 | 63.2447 | 60.404 | 61.8244 | 64.6651 | 68.9262 | 73.1873 | 76.028 | 81.7095 | 84.5502 | 85.9705 | 90.2316 | 91.652 | 91.652 | 91.652 | 90.2316 | 88.8113 | 85.9705 | 77.4484 | 73.1873 | 71.7669 | 70.3465 | 76.2647 | 0 | 11.2647
2048 | 7 | 29 | 2048-07-29 | 1987 | 69.5922 | 67.4371 | 67.4371 | 65.282 | 66.3595 | 65.282 | 67.4371 | 69.5922 | 72.8248 | 74.9799 | 77.135 | 79.2901 | 82.5227 | 84.6778 | 87.9105 | 87.9105 | 88.988 | 87.9105 | 87.9105 | 82.5227 | 77.135 | 76.0575 | 73.9024 | 73.9024 | 76.4166 | 0 | 11.4166
2048 | 7 | 30 | 2048-07-30 | 1987 | 72.9541 | 72.0304 | 69.2592 | 67.4117 | 66.488 | 66.488 | 68.3355 | 69.2592 | 73.8778 | 74.8015 | 76.649 | 79.4202 | 80.3439 | 82.1914 | 84.9625 | 86.81 | 84.0388 | 81.2676 | 79.4202 | 77.5727 | 76.649 | 74.8015 | 73.8778 | 71.1066 | 75.4174 | 0 | 10.4174
2048 | 7 | 31 | 2048-07-31 | 1987 | 65.0904 | 65.0904 | 63.14 | 63.14 | 63.14 | 63.14 | 63.14 | 65.0904 | 68.9913 | 76.793 | 78.7434 | 84.5947 | 86.5451 | 90.446 | 88.4956 | 88.4956 | 90.446 | 88.4956 | 80.6939 | 78.7434 | 72.8921 | 70.9417 | 68.9913 | 70.9417 | 74.8426 | 0 | 9.8426
2048 | 8 | 1 | 2048-08-01 | 1987 | 70.3508 | 69.2186 | 66.9542 | 66.9542 | 66.9542 | 65.822 | 66.9542 | 69.2186 | 72.6152 | 74.8796 | 78.2762 | 81.6728 | 83.9372 | 86.2016 | 88.466 | 87.3338 | 88.466 | 88.466 | 87.3338 | 82.805 | 78.2762 | 73.7474 | 72.6152 | 72.6152 | 76.6723 | 0 | 11.6723
2048 | 8 | 2 | 2048-08-02 | 1987 | 68.9391 | 68.9391 | 67.6603 | 65.1028 | 63.824 | 65.1028 | 66.3816 | 70.2179 | 75.333 | 79.1694 | 83.0057 | 85.5633 | 85.5633 | 86.8421 | 91.9572 | 93.236 | 93.236 | 91.9572 | 90.6784 | 86.8421 | 81.727 | 75.333 | 75.333 | 72.7755 | 78.53 | 0 | 13.53
2048 | 8 | 3 | 2048-08-03 | 1987 | 71.2364 | 70.388 | 70.388 | 69.5396 | 66.146 | 66.146 | 67.8428 | 70.388 | 74.63 | 78.0236 | 80.5688 | 83.114 | 85.6592 | 87.356 | 90.7496 | 90.7496 | 91.598 | 89.0528 | 85.6592 | 83.114 | 78.872 | 78.0236 | 76.3268 | 74.63 | 78.3418 | 0 | 13.3417
2048 | 8 | 4 | 2048-08-04 | 1987 | 75.9834 | 74.3648 | 73.5555 | 70.3184 | 67.0813 | 66.272 | 67.8906 | 71.1277 | 73.5555 | 74.3648 | 78.4112 | 80.0298 | 80.839 | 83.2669 | 84.0762 | 85.6947 | 85.6947 | 86.504 | 84.8854 | 80.0298 | 75.1741 | 75.1741 | 73.5555 | 69.5091 | 76.5566 | 0 | 11.5566
2048 | 8 | 5 | 2048-08-05 | 1987 | 65.3945 | 65.3945 | 62.1343 | 58.874 | 58.874 | 60.5041 | 63.7644 | 63.7644 | 65.3945 | 68.6548 | 73.5451 | 73.5451 | 80.0656 | 76.8054 | 83.3259 | 84.956 | 84.956 | 84.956 | 84.956 | 80.0656 | 76.8054 | 75.1753 | 71.915 | 68.6548 | 72.1867 | 0 | 7.1867
2048 | 8 | 6 | 2048-08-06 | 1987 | 64.3898 | 60.631 | 59.378 | 61.8839 | 61.8839 | 60.631 | 60.631 | 61.8839 | 63.1369 | 66.8957 | 71.9076 | 74.4135 | 78.1723 | 81.9312 | 84.4371 | 86.943 | 86.943 | 88.196 | 85.6901 | 80.6783 | 74.4135 | 74.4135 | 75.6664 | 73.1605 | 72.4296 | 0 | 7.4296
2048 | 8 | 7 | 2048-08-07 | 1987 | 70.8409 | 68.4314 | 66.0219 | 66.825 | 64.4155 | 62.006 | 66.0219 | 68.4314 | 70.8409 | 73.2504 | 74.8568 | 79.6758 | 81.2821 | 82.8885 | 84.4948 | 85.298 | 85.298 | 83.6917 | 83.6917 | 81.2821 | 77.2663 | 76.4631 | 74.0536 | 71.6441 | 74.9572 | 0 | 9.9572
2048 | 8 | 8 | 2048-08-08 | 1987 | 71.8385 | 70.367 | 70.367 | 70.8575 | 69.386 | 69.8765 | 69.8765 | 71.8385 | 73.8005 | 75.272 | 76.7435 | 78.215 | 79.6865 | 80.6675 | 80.6675 | 82.139 | 82.139 | 83.12 | 81.158 | 79.6865 | 75.7625 | 73.8005 | 73.8005 | 72.8195 | 75.5786 | 0 | 10.5786
2048 | 8 | 9 | 2048-08-09 | 1987 | 70.7777 | 69.1005 | 67.4232 | 66.5845 | 64.0686 | 63.23 | 64.0686 | 67.4232 | 69.1005 | 70.7777 | 72.455 | 74.9709 | 78.3255 | 80.0027 | 80.8414 | 81.68 | 81.68 | 78.3255 | 74.1323 | 70.7777 | 67.4232 | 64.0686 | 64.9073 | 64.0686 | 71.0922 | 0 | 6.0922
2048 | 8 | 10 | 2048-08-10 | 1987 | 65.096 | 60.408 | 60.408 | 58.064 | 60.408 | 60.408 | 60.408 | 60.408 | 58.064 | 65.096 | 69.784 | 72.128 | 74.472 | 79.16 | 79.16 | 79.16 | 74.472 | 76.816 | 74.472 | 72.128 | 72.128 | 69.784 | 69.784 | 69.784 | 68.4167 | 0 | 3.4167
2048 | 8 | 11 | 2048-08-11 | 1987 | 65.2716 | 64.4398 | 64.4398 | 64.4398 | 63.608 | 63.608 | 64.4398 | 65.2716 | 65.2716 | 67.7669 | 68.5987 | 71.0941 | 73.5895 | 76.0848 | 77.7484 | 77.7484 | 79.412 | 77.7484 | 77.7484 | 76.0848 | 71.0941 | 69.4305 | 67.7669 | 68.5987 | 70.0544 | 0 | 5.0544
2048 | 8 | 12 | 2048-08-12 | 1987 | 76.7804 | 65.8148 | 60.332 | 60.332 | 60.332 | 60.332 | 63.0734 | 63.0734 | 65.8148 | 65.8148 | 68.5562 | 71.2976 | 71.2976 | 74.039 | 79.5218 | 79.5218 | 87.746 | 85.0046 | 79.5218 | 79.5218 | 74.039 | 71.2976 | 67.1855 | 63.0734 | 70.5551 | 0 | 5.5551
2048 | 8 | 13 | 2048-08-13 | 1987 | 65.464 | 65.464 | 62.474 | 62.474 | 62.474 | 62.474 | 62.474 | 62.474 | 65.464 | 65.464 | 68.454 | 71.444 | 74.434 | 83.404 | 86.394 | 89.384 | 89.384 | 89.384 | 86.394 | 80.414 | 77.424 | 74.434 | 71.444 | 68.454 | 72.8144 | 0 | 7.8144
2048 | 8 | 14 | 2048-08-14 | 1987 | 65.0365 | 65.0365 | 65.0365 | 65.0365 | 65.0365 | 62.582 | 62.582 | 65.0365 | 65.0365 | 67.4911 | 69.9456 | 72.4002 | 77.3093 | 84.6729 | 89.582 | 82.2184 | 84.6729 | 87.1275 | 89.582 | 84.6729 | 79.7638 | 79.7638 | 72.4002 | 72.4002 | 73.9343 | 0 | 8.9343
2048 | 8 | 15 | 2048-08-15 | 1987 | 68.0828 | 64.13 | 64.13 | 64.13 | 64.13 | 64.13 | 64.13 | 64.13 | 64.13 | 66.1064 | 68.0828 | 70.0592 | 72.0356 | 75.9884 | 79.9412 | 79.9412 | 83.894 | 75.9884 | 72.0356 | 72.0356 | 68.0828 | 68.0828 | 66.1064 | 64.13 | 69.318 | 0 | 4.3181
2048 | 8 | 16 | 2048-08-16 | 1987 | 67.4369 | 66.5754 | 65.714 | 65.714 | 65.714 | 65.714 | 65.714 | 65.714 | 66.5754 | 67.4369 | 69.1597 | 73.4669 | 74.3283 | 75.1897 | 76.0511 | 77.774 | 76.9126 | 75.1897 | 74.3283 | 73.4669 | 72.6054 | 70.0211 | 68.2983 | 66.5754 | 70.2365 | 0 | 5.2365
2048 | 8 | 17 | 2048-08-17 | 1987 | 66.4262 | 66.4262 | 66.4262 | 65.6991 | 64.9721 | 63.518 | 64.245 | 65.6991 | 67.1532 | 69.3343 | 72.9696 | 74.4237 | 75.1507 | 78.0589 | 78.7859 | 80.24 | 80.24 | 80.24 | 78.7859 | 76.6048 | 72.9696 | 70.7884 | 70.7884 | 71.5155 | 71.7275 | 0 | 6.7275
2048 | 8 | 18 | 2048-08-18 | 1987 | 66.7566 | 65.3324 | 64.6203 | 63.1962 | 63.1962 | 61.772 | 63.1962 | 66.0445 | 68.1807 | 69.6049 | 72.4532 | 73.8774 | 76.0136 | 77.4378 | 79.574 | 78.8619 | 79.574 | 78.8619 | 77.4378 | 74.5894 | 71.029 | 70.317 | 68.8928 | 68.8928 | 70.8213 | 0 | 5.8213
2048 | 8 | 19 | 2048-08-19 | 1987 | 67.202 | 66.4985 | 65.0915 | 62.981 | 62.2775 | 61.574 | 62.2775 | 65.0915 | 67.202 | 70.016 | 70.016 | 71.423 | 73.5335 | 74.9405 | 76.3475 | 77.051 | 78.458 | 78.458 | 76.3475 | 72.83 | 68.609 | 67.202 | 67.9055 | 66.4985 | 69.5763 | 0 | 4.5763
2048 | 8 | 20 | 2048-08-20 | 1987 | 62.6784 | 61.2603 | 59.8421 | 59.8421 | 59.8421 | 58.424 | 58.424 | 58.424 | 58.424 | 59.8421 | 61.2603 | 69.7691 | 69.7691 | 71.1873 | 75.4417 | 78.278 | 76.8599 | 76.8599 | 74.0236 | 68.351 | 64.0966 | 64.0966 | 62.6784 | 59.8421 | 65.3965 | 0 | 0.39654
2048 | 8 | 21 | 2048-08-21 | 1987 | 59.4222 | 58.3455 | 58.3455 | 57.2687 | 56.192 | 56.192 | 56.192 | 59.4222 | 62.6524 | 65.8825 | 68.036 | 72.3429 | 75.5731 | 76.6498 | 78.8033 | 79.88 | 79.88 | 77.7265 | 75.5731 | 71.2662 | 65.8825 | 65.8825 | 64.8058 | 63.7291 | 66.9144 | 0 | 1.9144
2048 | 8 | 22 | 2048-08-22 | 1987 | 61.94 | 59.939 | 59.939 | 58.9385 | 58.9385 | 57.938 | 57.938 | 60.9395 | 63.941 | 67.943 | 69.944 | 74.9465 | 77.948 | 78.9485 | 79.949 | 80.9495 | 81.95 | 78.9485 | 76.9475 | 74.9465 | 70.9445 | 69.944 | 70.9445 | 69.944 | 69.4021 | 0 | 4.4021
2048 | 8 | 23 | 2048-08-23 | 1987 | 66.932 | 66.932 | 62.4582 | 60.6688 | 61.5635 | 59.774 | 60.6688 | 62.4582 | 64.2477 | 66.932 | 66.932 | 70.511 | 73.1953 | 75.8795 | 78.5637 | 81.248 | 81.248 | 81.248 | 81.248 | 75.8795 | 72.3005 | 69.6162 | 69.6162 | 69.6162 | 69.9891 | 0 | 4.9891
2048 | 8 | 24 | 2048-08-24 | 1987 | 70.4331 | 68.9025 | 67.3719 | 65.8412 | 65.0759 | 62.78 | 62.78 | 65.0759 | 67.3719 | 71.9637 | 72.729 | 74.2597 | 77.3209 | 80.3821 | 81.9128 | 83.4434 | 84.974 | 84.974 | 83.4434 | 80.3821 | 73.4943 | 71.1984 | 69.6678 | 66.6066 | 73.016 | 0 | 8.016
2048 | 8 | 25 | 2048-08-25 | 1987 | 65.1065 | 63.4933 | 63.4933 | 62.6866 | 61.88 | 62.122 | 62.4446 | 62.6866 | 63.4933 | 66.7198 | 70.7529 | 73.9794 | 80.4324 | 80.4324 | 82.8522 | 85.2721 | 85.2721 | 87.692 | 86.0787 | 79.6257 | 73.1727 | 70.7529 | 68.333 | 69.1396 | 71.9964 | 0 | 6.9964
2048 | 8 | 26 | 2048-08-26 | 1987 | 74.1929 | 64.2522 | 62.8321 | 64.2522 | 64.2522 | 62.8321 | 61.412 | 64.2522 | 68.5125 | 74.1929 | 78.4533 | 74.1929 | 82.7136 | 82.7136 | 82.7136 | 84.1337 | 88.394 | 85.5538 | 84.1337 | 78.4533 | 78.4533 | 77.0332 | 77.0332 | 74.1929 | 74.548 | 0 | 9.548
2048 | 8 | 27 | 2048-08-27 | 1987 | 65.939 | 64.994 | 66.884 | 64.049 | 64.994 | 61.214 | 62.159 | 67.829 | 70.664 | 72.554 | 74.444 | 76.334 | 81.059 | 82.949 | 84.839 | 84.839 | 85.784 | 82.004 | 82.004 | 76.334 | 70.664 | 72.554 | 70.664 | 68.774 | 73.1052 | 0 | 8.1052
2048 | 8 | 28 | 2048-08-28 | 1987 | 71.4371 | 67.5176 | 65.9498 | 65.1659 | 64.382 | 65.1659 | 65.9498 | 66.7337 | 66.7337 | 70.6532 | 73.7888 | 74.5727 | 76.1405 | 77.7083 | 78.4922 | 80.06 | 80.06 | 77.7083 | 77.7083 | 75.3566 | 72.221 | 73.0049 | 72.221 | 71.4371 | 72.0904 | 0 | 7.0903
2048 | 8 | 29 | 2048-08-29 | 1987 | 67.694 | 67.19 | 66.686 | 66.686 | 66.182 | 66.182 | 65.678 | 67.19 | 68.198 | 70.718 | 72.23 | 73.742 | 75.254 | 76.766 | 77.27 | 78.278 | 77.774 | 76.766 | 75.254 | 72.734 | 71.222 | 71.726 | 71.222 | 70.718 | 71.39 | 0 | 6.39
2048 | 8 | 30 | 2048-08-30 | 1987 | 68.522 | 68.522 | 67.766 | 67.01 | 65.498 | 65.12 | 65.876 | 67.01 | 67.766 | 69.656 | 71.168 | 72.68 | 74.192 | 75.326 | 76.082 | 76.46 | 76.46 | 76.082 | 74.948 | 72.302 | 70.79 | 70.412 | 70.79 | 70.79 | 70.8845 | 0 | 5.8845
2048 | 8 | 31 | 2048-08-31 | 1987 | 68.279 | 66.821 | 64.634 | 65.363 | 64.634 | 62.447 | 61.718 | 64.634 | 67.55 | 70.466 | 73.382 | 76.298 | 79.214 | 81.401 | 82.13 | 83.588 | 82.13 | 80.672 | 78.485 | 74.84 | 71.924 | 71.195 | 69.008 | 70.466 | 72.1366 | 0 | 7.1366
2048 | 9 | 1 | 2048-09-01 | 1987 | 70.9054 | 69.0061 | 68.5313 | 68.5313 | 67.5817 | 67.5817 | 67.5817 | 69.0061 | 70.4306 | 70.9054 | 73.7544 | 75.6537 | 78.0279 | 78.5027 | 80.402 | 80.402 | 80.402 | 78.9775 | 78.0279 | 75.6537 | 70.4306 | 69.0061 | 67.5817 | 66.632 | 72.6465 | 0 | 7.6465
2048 | 9 | 2 | 2048-09-02 | 1987 | 71.564 | 68.6696 | 68.6696 | 70.1168 | 70.1168 | 70.1168 | 70.1168 | 70.1168 | 73.0112 | 74.4584 | 75.9056 | 83.1416 | 84.5888 | 83.1416 | 86.036 | 84.5888 | 84.5888 | 80.2472 | 77.3528 | 75.9056 | 70.1168 | 73.0112 | 68.6696 | 64.328 | 74.9408 | 0 | 9.9408
2048 | 9 | 3 | 2048-09-03 | 1987 | 67.682 | 66.326 | 65.648 | 64.97 | 64.97 | 64.97 | 64.292 | 65.648 | 69.038 | 71.072 | 71.75 | 73.106 | 75.818 | 77.174 | 78.53 | 77.852 | 78.53 | 78.53 | 75.818 | 73.106 | 71.75 | 70.394 | 69.038 | 70.394 | 71.1003 | 0 | 6.1002
2048 | 9 | 4 | 2048-09-04 | 1987 | 67.256 | 66.683 | 65.537 | 66.11 | 64.964 | 62.672 | 63.245 | 65.537 | 67.829 | 68.975 | 71.267 | 73.559 | 74.132 | 75.851 | 76.424 | 76.424 | 75.851 | 74.132 | 73.559 | 70.694 | 69.548 | 70.694 | 70.121 | 69.548 | 70.0255 | 0 | 5.0255
2048 | 9 | 5 | 2048-09-05 | 1987 | 65.395 | 65.395 | 63.0882 | 63.0882 | 61.9347 | 61.358 | 61.358 | 63.6649 | 65.395 | 67.7019 | 68.8554 | 70.0088 | 71.1622 | 72.8924 | 75.1993 | 74.6226 | 75.776 | 74.6226 | 72.8924 | 70.5855 | 68.8554 | 67.7019 | 69.4321 | 66.5485 | 68.2306 | 0 | 3.2306
2048 | 9 | 6 | 2048-09-06 | 1987 | 69.9498 | 66.9718 | 63.9939 | 65.4829 | 62.505 | 61.016 | 62.505 | 65.4829 | 67.7163 | 70.6942 | 72.9277 | 73.6722 | 77.3946 | 78.139 | 79.628 | 78.8835 | 79.628 | 79.628 | 76.6501 | 72.9277 | 71.4387 | 72.9277 | 72.1832 | 68.4608 | 71.2836 | 0 | 6.2836
2048 | 9 | 7 | 2048-09-07 | 1987 | 65.036 | 63.1175 | 62.1582 | 58.3212 | 58.3212 | 57.362 | 58.3212 | 58.3212 | 58.3212 | 58.3212 | 60.2397 | 64.0768 | 67.9137 | 73.6692 | 76.547 | 79.4247 | 80.384 | 80.384 | 78.4655 | 72.71 | 67.9137 | 64.0768 | 63.1175 | 61.199 | 66.1551 | 0 | 1.1551
2048 | 9 | 8 | 2048-09-08 | 1987 | 57.632 | 57.632 | 58.914 | 58.914 | 57.632 | 57.632 | 57.632 | 57.632 | 57.632 | 58.914 | 58.914 | 61.478 | 62.76 | 65.324 | 69.17 | 76.862 | 79.426 | 80.708 | 75.58 | 69.17 | 67.888 | 65.324 | 62.76 | 61.478 | 64.042 | 0.958 | 0
2048 | 9 | 9 | 2048-09-09 | 1987 | 67.799 | 67.799 | 67.238 | 65.555 | 65.555 | 64.994 | 65.555 | 66.116 | 66.677 | 67.238 | 68.921 | 71.165 | 73.409 | 74.531 | 76.775 | 78.458 | 77.897 | 78.458 | 77.336 | 73.409 | 71.726 | 71.165 | 70.604 | 69.482 | 70.7442 | 0 | 5.7442
2048 | 9 | 10 | 2048-09-10 | 1987 | 65.3906 | 63.5453 | 62.9302 | 63.5453 | 64.7755 | 61.7 | 61.7 | 62.9302 | 66.0057 | 69.0812 | 70.9266 | 73.387 | 75.2323 | 77.6927 | 78.9229 | 78.9229 | 79.538 | 78.3078 | 75.2323 | 71.5417 | 67.851 | 65.3906 | 64.7755 | 64.7755 | 69.3375 | 0 | 4.3375
2048 | 9 | 11 | 2048-09-11 | 1987 | 64.652 | 64.652 | 61.16 | 64.652 | 61.16 | 64.652 | 64.652 | 61.16 | 64.652 | 68.144 | 75.128 | 75.128 | 75.128 | 78.62 | 82.112 | 78.62 | 82.112 | 78.62 | 75.128 | 75.128 | 75.128 | 71.636 | 68.144 | 68.144 | 70.763 | 0 | 5.763
2048 | 9 | 12 | 2048-09-12 | 1987 | 63.806 | 63.806 | 63.806 | 60.674 | 60.674 | 60.674 | 60.674 | 60.674 | 63.806 | 63.806 | 60.674 | 66.938 | 73.202 | 79.466 | 76.334 | 76.334 | 76.334 | 73.202 | 70.07 | 66.938 | 66.938 | 63.806 | 63.806 | 60.674 | 66.5465 | 0 | 1.5465
2048 | 9 | 13 | 2048-09-13 | 1987 | 60.0332 | 60.0332 | 60.0332 | 60.0332 | 60.0332 | 58.298 | 58.298 | 60.0332 | 61.7684 | 61.7684 | 63.5036 | 66.974 | 70.4444 | 73.9148 | 75.65 | 75.65 | 75.65 | 75.65 | 75.65 | 68.7092 | 65.2388 | 61.7684 | 58.298 | 61.7684 | 65.3834 | 0 | 0.3834
2048 | 9 | 14 | 2048-09-14 | 1987 | 70.169 | 70.169 | 64.6835 | 61.9408 | 67.4262 | 67.4262 | 67.4262 | 72.9117 | 75.6545 | 75.6545 | 70.169 | 70.169 | 72.9117 | 72.9117 | 75.6545 | 72.9117 | 81.14 | 75.6545 | 70.169 | 64.6835 | 61.9408 | 59.198 | 59.198 | 61.9408 | 69.2548 | 0 | 4.2547
2048 | 9 | 15 | 2048-09-15 | 1987 | 64.0734 | 64.0734 | 65.5301 | 64.0734 | 62.6167 | 61.16 | 61.16 | 64.0734 | 65.5301 | 68.4436 | 75.7271 | 74.2704 | 80.0973 | 81.554 | 81.554 | 78.6406 | 68.4436 | 75.7271 | 72.8137 | 71.357 | 71.357 | 69.9003 | 66.9869 | 66.9869 | 69.8396 | 0 | 4.8396
2048 | 9 | 16 | 2048-09-16 | 1987 | 55.964 | 55.964 | 53.891 | 51.818 | 51.818 | 53.891 | 55.964 | 53.891 | 58.037 | 64.256 | 60.11 | 66.329 | 74.621 | 74.621 | 74.621 | 76.694 | 76.694 | 74.621 | 70.475 | 60.11 | 58.037 | 60.11 | 58.037 | 55.964 | 62.3557 | 2.6443 | 0
2048 | 9 | 17 | 2048-09-17 | 1987 | 57.6808 | 56.0772 | 54.4738 | 53.672 | 53.672 | 55.2755 | 53.672 | 55.2755 | 56.879 | 57.6808 | 62.4913 | 66.5 | 68.1035 | 69.707 | 71.3105 | 72.1123 | 71.3105 | 72.914 | 68.9052 | 64.0948 | 64.8965 | 63.293 | 63.293 | 60.8877 | 62.2574 | 2.7426 | 0
2048 | 9 | 18 | 2048-09-18 | 1987 | 52.6871 | 55.3203 | 55.3203 | 55.3203 | 51.3706 | 52.6871 | 50.054 | 55.3203 | 61.9031 | 61.9031 | 68.486 | 67.1694 | 73.7523 | 76.3854 | 77.702 | 75.0689 | 76.3854 | 75.0689 | 71.1191 | 67.1694 | 63.2197 | 59.27 | 55.3203 | 54.0037 | 63.0003 | 1.9997 | 0
2048 | 9 | 19 | 2048-09-19 | 1987 | 55.8652 | 54.7769 | 54.7769 | 52.6003 | 51.512 | 51.512 | 53.6886 | 52.6003 | 56.9535 | 62.3951 | 65.66 | 70.0132 | 72.1898 | 76.5431 | 76.5431 | 77.6314 | 79.808 | 78.7197 | 73.2782 | 73.2782 | 68.9249 | 66.7483 | 66.7483 | 64.5717 | 64.8891 | 0.11088 | 0
2048 | 9 | 20 | 2048-09-20 | 1987 | 60.888 | 60.2493 | 59.6107 | 59.6107 | 57.6947 | 58.3333 | 57.056 | 58.972 | 60.888 | 64.0813 | 67.2747 | 67.9133 | 69.8293 | 71.7453 | 73.6613 | 74.3 | 74.3 | 73.6613 | 70.468 | 64.72 | 63.4427 | 62.1653 | 62.1653 | 61.5267 | 64.7732 | 0.22678 | 0
2048 | 9 | 21 | 2048-09-21 | 1987 | 63.042 | 60.858 | 60.858 | 57.946 | 57.218 | 57.218 | 58.674 | 58.674 | 60.13 | 63.77 | 68.138 | 70.322 | 73.234 | 75.418 | 75.418 | 76.874 | 76.146 | 74.69 | 71.778 | 67.41 | 65.954 | 66.682 | 64.498 | 63.77 | 66.1967 | 0 | 1.1967
2048 | 9 | 22 | 2048-09-22 | 1987 | 64.772 | 64.772 | 62.402 | 62.402 | 61.454 | 61.454 | 60.98 | 61.928 | 63.35 | 66.194 | 68.09 | 69.986 | 70.934 | 72.356 | 72.83 | 73.778 | 73.304 | 70.934 | 69.038 | 67.142 | 66.194 | 67.142 | 65.246 | 63.824 | 66.6877 | 0 | 1.6878
2048 | 9 | 23 | 2048-09-23 | 1987 | 66.8063 | 65.3319 | 64.5947 | 62.3832 | 63.1204 | 62.3832 | 62.3832 | 63.1204 | 65.3319 | 67.5435 | 70.4922 | 71.2294 | 71.9665 | 74.9153 | 77.1268 | 76.3896 | 77.864 | 74.9153 | 72.7037 | 69.755 | 69.0178 | 64.5947 | 61.646 | 61.646 | 68.2192 | 0 | 3.2192
2048 | 9 | 24 | 2048-09-24 | 1987 | 61.538 | 64.283 | 67.028 | 69.773 | 69.773 | 69.773 | 69.773 | 69.773 | 69.773 | 67.028 | 72.518 | 75.263 | 78.008 | 78.008 | 78.008 | 75.263 | 78.008 | 75.263 | 72.518 | 72.518 | 72.518 | 72.518 | 69.773 | 69.773 | 71.603 | 0 | 6.603
2048 | 9 | 25 | 2048-09-25 | 1987 | 67.4703 | 67.4703 | 67.4703 | 64.6031 | 64.6031 | 61.736 | 61.736 | 61.736 | 64.6031 | 61.736 | 64.6031 | 67.4703 | 70.3374 | 78.9389 | 81.806 | 78.9389 | 81.806 | 78.9389 | 76.0717 | 67.4703 | 64.6031 | 64.6031 | 64.6031 | 61.736 | 68.5455 | 0 | 3.5455
2048 | 9 | 26 | 2048-09-26 | 1987 | 69.416 | 67.172 | 64.928 | 62.684 | 60.44 | 61.562 | 61.562 | 62.684 | 64.928 | 66.05 | 70.538 | 73.904 | 73.904 | 73.904 | 75.026 | 80.636 | 78.392 | 77.27 | 75.026 | 72.782 | 71.66 | 70.538 | 69.416 | 68.294 | 69.6965 | 0 | 4.6965
2048 | 9 | 27 | 2048-09-27 | 1987 | 70.1206 | 70.1206 | 66.1263 | 65.1277 | 66.1263 | 62.132 | 62.132 | 64.1291 | 69.122 | 72.1177 | 75.1134 | 78.1091 | 80.1063 | 81.1049 | 82.1034 | 83.102 | 83.102 | 80.1063 | 76.112 | 71.1191 | 74.1149 | 74.1149 | 72.1177 | 72.1177 | 72.9082 | 0 | 7.9082
2048 | 9 | 28 | 2048-09-28 | 1987 | 65.7695 | 65.057 | 62.207 | 62.9195 | 60.782 | 61.4945 | 62.207 | 62.9195 | 65.7695 | 68.6195 | 71.4695 | 73.607 | 74.3195 | 76.457 | 77.882 | 77.1695 | 77.1695 | 75.032 | 71.4695 | 69.332 | 67.907 | 68.6195 | 67.907 | 67.907 | 68.9164 | 0 | 3.9164
2048 | 9 | 29 | 2048-09-29 | 1987 | 63.922 | 62.93 | 61.938 | 61.938 | 61.938 | 60.946 | 59.954 | 61.938 | 64.914 | 67.89 | 72.85 | 77.81 | 80.786 | 83.762 | 85.746 | 86.738 | 84.754 | 81.778 | 75.826 | 70.866 | 69.874 | 68.882 | 67.89 | 69.874 | 71.0727 | 0 | 6.0727
2048 | 9 | 30 | 2048-09-30 | 1987 | 65.5104 | 63.0283 | 62.2009 | 60.5461 | 58.064 | 58.064 | 58.064 | 59.7188 | 62.2009 | 67.9926 | 72.1294 | 75.439 | 75.439 | 77.9211 | 81.2306 | 82.058 | 80.4032 | 77.9211 | 73.7842 | 72.9568 | 69.6473 | 68.8199 | 67.9926 | 67.9926 | 69.1302 | 0 | 4.1302
2048 | 10 | 1 | 2048-10-01 | 1987 | 57.7904 | 57.3903 | 57.7904 | 56.9902 | 56.39 | 57.1902 | 56.39 | 56.7901 | 57.3903 | 58.3906 | 59.3909 | 60.5912 | 61.9916 | 62.3917 | 62.3917 | 63.1919 | 63.392 | 61.7915 | 60.7913 | 60.3911 | 59.1908 | 58.5906 | 58.3906 | 58.3906 | 59.3075 | 5.6925 | 0
2048 | 10 | 2 | 2048-10-02 | 1987 | 62.222 | 55.7852 | 54.176 | 57.3944 | 59.0036 | 55.7852 | 55.7852 | 57.3944 | 57.3944 | 60.6128 | 63.8312 | 65.4404 | 67.0496 | 68.6588 | 68.6588 | 70.268 | 70.268 | 68.6588 | 68.6588 | 67.0496 | 65.4404 | 62.222 | 59.8082 | 57.3944 | 62.4567 | 2.5433 | 0
2048 | 10 | 3 | 2048-10-03 | 1987 | 53.996 | 53.996 | 54.8545 | 53.996 | 54.8545 | 54.8545 | 55.7129 | 55.7129 | 56.5714 | 60.0052 | 61.7222 | 63.4391 | 64.2975 | 62.5806 | 64.2975 | 65.156 | 65.156 | 61.7222 | 59.1468 | 59.1468 | 57.4298 | 55.7129 | 54.8545 | 56.5714 | 58.5745 | 6.4255 | 0
2048 | 10 | 4 | 2048-10-04 | 1987 | 58.1648 | 58.1648 | 56.822 | 56.822 | 54.1364 | 51.4508 | 54.1364 | 54.1364 | 55.4792 | 58.1648 | 62.1932 | 64.8788 | 67.5644 | 66.2216 | 70.25 | 68.9072 | 70.25 | 64.8788 | 59.5076 | 55.4792 | 56.822 | 54.1364 | 55.4792 | 50.108 | 59.3397 | 5.6603 | 0
2048 | 10 | 5 | 2048-10-05 | 1987 | 55.8508 | 54.6481 | 53.4454 | 54.0467 | 52.844 | 53.4454 | 52.844 | 52.844 | 55.2495 | 58.2563 | 60.6617 | 62.4658 | 63.6685 | 65.4726 | 66.074 | 66.074 | 64.8713 | 62.4658 | 59.459 | 57.6549 | 57.0535 | 58.2563 | 57.6549 | 57.0535 | 58.4317 | 6.5683 | 0
2048 | 10 | 6 | 2048-10-06 | 1987 | 58.2246 | 57.7659 | 56.8486 | 56.8486 | 56.8486 | 56.39 | 56.39 | 56.8486 | 58.2246 | 60.0591 | 61.8937 | 63.2696 | 65.5628 | 66.4801 | 66.9387 | 67.856 | 66.9387 | 65.5628 | 62.3523 | 60.9764 | 60.0591 | 59.6005 | 59.1418 | 58.6832 | 60.8235 | 4.1765 | 0
2048 | 10 | 7 | 2048-10-07 | 1987 | 60.395 | 58.928 | 58.1945 | 56.7275 | 57.461 | 56.7275 | 55.994 | 55.994 | 57.461 | 61.862 | 66.263 | 67.73 | 68.4635 | 71.3975 | 72.131 | 72.131 | 73.598 | 69.9305 | 65.5295 | 61.1285 | 61.1285 | 61.1285 | 58.928 | 58.1945 | 62.8094 | 2.1906 | 0
2048 | 10 | 8 | 2048-10-08 | 1987 | 51.08 | 53.3071 | 53.3071 | 53.3071 | 51.08 | 51.08 | 51.08 | 53.3071 | 55.5342 | 62.2155 | 68.8967 | 71.1238 | 68.8967 | 71.1238 | 75.578 | 75.578 | 73.3509 | 68.8967 | 62.2155 | 59.9884 | 59.9884 | 59.9884 | 57.7613 | 55.5342 | 61.0091 | 3.9909 | 0
2048 | 10 | 9 | 2048-10-09 | 1987 | 57.7791 | 56.8423 | 55.9056 | 54.9688 | 54.9688 | 54.9688 | 54.032 | 54.032 | 56.8423 | 60.5895 | 64.3366 | 67.147 | 70.8941 | 72.7677 | 74.6412 | 75.578 | 74.6412 | 70.8941 | 66.2102 | 65.2734 | 64.3366 | 62.463 | 60.5895 | 60.5895 | 62.9705 | 2.0295 | 0
2048 | 10 | 10 | 2048-10-10 | 1987 | 62.876 | 62.1836 | 62.5298 | 61.8374 | 61.8374 | 59.414 | 62.5298 | 60.4526 | 63.2222 | 64.9532 | 64.607 | 67.0304 | 67.7228 | 69.8 | 68.4152 | 69.8 | 69.4538 | 68.069 | 65.6456 | 65.6456 | 64.2608 | 63.2222 | 62.5298 | 61.8374 | 64.5781 | 0.42185 | 0
2048 | 10 | 11 | 2048-10-11 | 1987 | 60.5432 | 58.1708 | 59.357 | 59.7524 | 57.38 | 57.7754 | 58.5662 | 57.38 | 60.1478 | 62.5202 | 64.1018 | 66.8696 | 67.6604 | 69.242 | 68.8466 | 68.4512 | 68.4512 | 66.8696 | 63.311 | 62.1248 | 61.7294 | 60.9386 | 60.5432 | 59.7524 | 62.5202 | 2.4798 | 0
2048 | 10 | 12 | 2048-10-12 | 1987 | 58.844 | 55.808 | 55.049 | 55.808 | 52.772 | 53.531 | 54.29 | 53.531 | 54.29 | 58.844 | 60.362 | 61.88 | 64.916 | 64.916 | 66.434 | 66.434 | 66.434 | 65.675 | 60.362 | 59.603 | 58.844 | 57.326 | 58.085 | 55.808 | 59.1602 | 5.8398 | 0
2048 | 10 | 13 | 2048-10-13 | 1987 | 57.632 | 57.308 | 56.66 | 56.336 | 56.012 | 55.688 | 56.012 | 55.688 | 56.66 | 57.956 | 59.576 | 60.548 | 60.548 | 61.196 | 62.168 | 62.492 | 62.492 | 60.872 | 59.252 | 58.928 | 57.956 | 58.604 | 57.632 | 57.632 | 58.577 | 6.423 | 0
2048 | 10 | 14 | 2048-10-14 | 1987 | 59.324 | 49.694 | 54.509 | 52.1015 | 52.1015 | 52.1015 | 56.9165 | 52.1015 | 49.694 | 52.1015 | 52.1015 | 52.1015 | 59.324 | 66.5465 | 66.5465 | 66.5465 | 68.954 | 66.5465 | 66.5465 | 61.7315 | 59.324 | 56.9165 | 52.1015 | 54.509 | 57.5184 | 7.4816 | 0
2048 | 10 | 15 | 2048-10-15 | 1987 | 50.4595 | 50.4595 | 49.4761 | 48.4927 | 47.5094 | 47.5094 | 46.526 | 46.526 | 47.5094 | 52.4262 | 56.3597 | 57.3431 | 59.3098 | 60.2932 | 64.2266 | 65.21 | 63.2433 | 60.2932 | 58.3264 | 56.3597 | 55.3763 | 55.3763 | 54.3929 | 52.4262 | 54.3929 | 10.6071 | 0
2048 | 10 | 16 | 2048-10-16 | 1987 | 52.61 | 54.5022 | 53.5561 | 53.5561 | 53.5561 | 52.61 | 52.61 | 52.61 | 53.5561 | 53.5561 | 56.3945 | 61.1251 | 64.9096 | 64.9096 | 67.748 | 67.748 | 67.748 | 63.0174 | 60.179 | 58.2867 | 59.2329 | 58.2867 | 55.4484 | 57.3406 | 58.1291 | 6.8709 | 0
2048 | 10 | 17 | 2048-10-17 | 1987 | 58.6112 | 58.6112 | 54.2384 | 54.2384 | 55.3316 | 52.052 | 52.052 | 53.1452 | 55.3316 | 57.518 | 61.8908 | 64.0772 | 65.1704 | 66.2636 | 68.45 | 67.3568 | 66.2636 | 62.984 | 59.7044 | 56.4248 | 58.6112 | 58.6112 | 58.6112 | 57.518 | 59.2944 | 5.7056 | 0
2048 | 10 | 18 | 2048-10-18 | 1987 | 52.672 | 52.672 | 50.236 | 52.672 | 51.86 | 50.642 | 49.424 | 50.236 | 51.048 | 55.108 | 57.544 | 59.168 | 62.416 | 62.416 | 63.228 | 64.04 | 62.416 | 59.168 | 55.108 | 53.484 | 55.108 | 55.92 | 55.108 | 54.296 | 55.6662 | 9.3338 | 0
2048 | 10 | 19 | 2048-10-19 | 1987 | 48.5387 | 47.7124 | 47.7124 | 47.7124 | 46.886 | 46.886 | 46.886 | 46.886 | 48.5387 | 51.0178 | 55.1496 | 58.4551 | 60.9342 | 63.4133 | 65.066 | 64.2396 | 63.4133 | 60.9342 | 57.6287 | 55.976 | 54.3233 | 53.4969 | 52.6705 | 51.8442 | 54.0134 | 10.9866 | 0
2048 | 10 | 20 | 2048-10-20 | 1987 | 46.0508 | 43.8087 | 44.5561 | 43.8087 | 42.314 | 42.314 | 44.5561 | 42.314 | 46.7982 | 49.0402 | 53.5244 | 56.5138 | 58.7559 | 60.998 | 60.2506 | 60.998 | 58.7559 | 56.5138 | 51.2823 | 50.535 | 49.0402 | 49.7876 | 48.2929 | 45.3034 | 50.2547 | 14.7453 | 0
2048 | 10 | 21 | 2048-10-21 | 1987 | 55.2515 | 54.2705 | 54.761 | 54.2705 | 53.78 | 53.78 | 51.818 | 52.3085 | 54.2705 | 56.723 | 58.1945 | 59.666 | 60.647 | 62.1185 | 63.0995 | 63.59 | 63.0995 | 60.647 | 58.685 | 57.704 | 58.1945 | 57.2135 | 55.2515 | 54.2705 | 57.2339 | 7.7661 | 0
2048 | 10 | 22 | 2048-10-22 | 1987 | 56.2545 | 55.5271 | 54.7996 | 54.7996 | 53.3448 | 51.89 | 52.6174 | 52.6174 | 52.6174 | 54.0722 | 55.5271 | 56.9819 | 59.1641 | 61.3464 | 62.0738 | 64.256 | 63.5286 | 60.6189 | 59.1641 | 59.1641 | 56.2545 | 59.1641 | 56.9819 | 55.5271 | 57.0122 | 7.9878 | 0
2048 | 10 | 23 | 2048-10-23 | 1987 | 49.6744 | 48.1182 | 46.562 | 46.562 | 46.562 | 49.6744 | 48.1182 | 46.562 | 49.6744 | 48.1182 | 51.2305 | 51.2305 | 54.3429 | 59.0115 | 63.68 | 62.1238 | 63.68 | 63.68 | 57.4553 | 60.5676 | 54.3429 | 54.3429 | 55.8991 | 57.4553 | 53.6945 | 11.3055 | 0
2048 | 10 | 24 | 2048-10-24 | 1987 | 49.976 | 49.976 | 49.976 | 47.54 | 49.976 | 45.104 | 45.104 | 45.104 | 47.54 | 47.54 | 49.976 | 54.848 | 57.284 | 59.72 | 59.72 | 59.72 | 59.72 | 57.284 | 54.848 | 59.72 | 57.284 | 54.848 | 54.848 | 52.412 | 52.9195 | 12.0805 | 0
2048 | 10 | 25 | 2048-10-25 | 1987 | 50.9864 | 49.5572 | 48.128 | 49.5572 | 49.5572 | 50.9864 | 52.4156 | 53.8448 | 55.274 | 56.7032 | 58.1324 | 59.5616 | 60.9908 | 62.42 | 60.9908 | 60.9908 | 60.9908 | 58.1324 | 55.274 | 55.274 | 53.8448 | 53.8448 | 53.8448 | 53.8448 | 55.2144 | 9.7856 | 0
2048 | 10 | 26 | 2048-10-26 | 1987 | 52.9492 | 48.1086 | 48.1086 | 46.8985 | 48.1086 | 46.8985 | 45.6883 | 45.6883 | 45.6883 | 45.6883 | 46.8985 | 49.3188 | 54.1594 | 57.7898 | 59 | 57.7898 | 55.3695 | 50.5289 | 46.8985 | 45.6883 | 44.4782 | 43.268 | 43.268 | 43.268 | 48.8145 | 16.1855 | 0
2048 | 10 | 27 | 2048-10-27 | 1987 | 55.0692 | 55.7405 | 54.398 | 51.713 | 53.0555 | 51.713 | 51.713 | 51.713 | 51.713 | 53.0555 | 54.398 | 58.4255 | 59.768 | 62.453 | 63.7955 | 65.138 | 61.1105 | 58.4255 | 54.398 | 54.398 | 53.0555 | 54.398 | 53.0555 | 49.028 | 55.4888 | 9.5112 | 0
2048 | 10 | 28 | 2048-10-28 | 1987 | 51.548 | 52.25 | 52.952 | 52.25 | 51.548 | 50.144 | 49.442 | 50.846 | 50.846 | 52.25 | 52.952 | 52.952 | 55.76 | 58.568 | 61.376 | 62.78 | 62.78 | 57.866 | 56.462 | 57.164 | 57.866 | 57.164 | 57.164 | 55.058 | 54.9995 | 10.0005 | 0
2048 | 10 | 29 | 2048-10-29 | 1987 | 49.3795 | 49.3795 | 48.5903 | 49.3795 | 48.5903 | 47.8012 | 47.8012 | 47.012 | 49.3795 | 50.9578 | 55.6927 | 58.0602 | 58.8494 | 59.6385 | 62.006 | 60.4277 | 59.6385 | 57.2711 | 56.4819 | 54.9036 | 54.9036 | 54.9036 | 55.6927 | 54.9036 | 53.8185 | 11.1815 | 0
2048 | 10 | 30 | 2048-10-30 | 1987 | 57.0956 | 55.3388 | 55.3388 | 53.582 | 53.582 | 53.582 | 53.582 | 55.3388 | 53.582 | 57.0956 | 57.0956 | 58.8524 | 67.6364 | 71.15 | 69.3932 | 69.3932 | 69.3932 | 64.1228 | 60.6092 | 58.8524 | 58.8524 | 58.8524 | 60.6092 | 57.0956 | 59.5844 | 5.4156 | 0
2048 | 10 | 31 | 2048-10-31 | 1987 | 57.731 | 57.731 | 54.3605 | 50.99 | 50.99 | 50.99 | 50.99 | 50.99 | 54.3605 | 54.3605 | 57.731 | 61.1015 | 64.472 | 61.1015 | 64.472 | 64.472 | 64.472 | 61.1015 | 61.1015 | 57.731 | 54.3605 | 54.3605 | 54.3605 | 54.3605 | 57.0288 | 7.9712 | 0
2048 | 11 | 1 | 2048-11-01 | 1987 | 46.076 | 44.0375 | 44.0375 | 44.0375 | 44.0375 | 44.0375 | 41.999 | 41.999 | 41.999 | 39.9605 | 41.999 | 41.999 | 41.999 | 39.9605 | 41.999 | 41.999 | 41.999 | 39.9605 | 39.9605 | 39.9605 | 37.922 | 37.922 | 37.922 | 37.922 | 41.4894 | 23.5106 | 0
2048 | 11 | 2 | 2048-11-02 | 1987 | 46.2689 | 46.2689 | 46.2689 | 44.2811 | 44.2811 | 44.2811 | 40.3057 | 38.318 | 38.318 | 50.2443 | 46.2689 | 48.2566 | 50.2443 | 52.232 | 50.2443 | 50.2443 | 50.2443 | 48.2566 | 48.2566 | 48.2566 | 48.2566 | 48.2566 | 48.2566 | 46.2689 | 46.7658 | 18.2342 | 0
2048 | 11 | 3 | 2048-11-03 | 1987 | 48.3404 | 49.5572 | 48.3404 | 48.3404 | 48.3404 | 47.1236 | 47.1236 | 47.1236 | 47.1236 | 48.3404 | 49.5572 | 53.2076 | 53.2076 | 54.4244 | 56.858 | 55.6412 | 56.858 | 54.4244 | 50.774 | 49.5572 | 49.5572 | 45.9068 | 47.1236 | 44.69 | 50.0642 | 14.9358 | 0
2048 | 11 | 4 | 2048-11-04 | 1987 | 48.6104 | 45.9806 | 47.7338 | 45.104 | 45.9806 | 46.8572 | 48.6104 | 49.487 | 49.9253 | 50.3636 | 51.2402 | 51.6785 | 52.1168 | 52.1168 | 52.9934 | 53.87 | 52.9934 | 52.9934 | 52.9934 | 52.9934 | 52.9934 | 52.9934 | 52.1168 | 52.1168 | 50.6193 | 14.3807 | 0
2048 | 11 | 5 | 2048-11-05 | 1987 | 48.0102 | 48.0102 | 48.0102 | 47.3556 | 47.3556 | 47.3556 | 46.7011 | 46.7011 | 46.0465 | 47.3556 | 49.3193 | 49.9738 | 51.2829 | 51.9375 | 51.2829 | 52.592 | 51.9375 | 48.6647 | 48.0102 | 47.3556 | 46.7011 | 46.0465 | 45.392 | 45.392 | 48.2829 | 16.7171 | 0
2048 | 11 | 6 | 2048-11-06 | 1987 | 46.948 | 46.31 | 48.224 | 48.862 | 48.862 | 48.862 | 48.862 | 50.138 | 50.138 | 50.776 | 51.414 | 51.414 | 51.414 | 52.052 | 51.414 | 52.052 | 51.414 | 50.776 | 51.414 | 51.414 | 52.052 | 51.414 | 50.776 | 52.052 | 50.3772 | 14.6227 | 0
2048 | 11 | 7 | 2048-11-07 | 1987 | 46.316 | 45.104 | 46.316 | 45.104 | 45.104 | 45.104 | 45.104 | 47.528 | 45.104 | 48.74 | 49.952 | 52.376 | 52.376 | 56.012 | 54.8 | 53.588 | 53.588 | 53.588 | 53.588 | 52.376 | 48.74 | 48.74 | 48.74 | 47.528 | 49.3965 | 15.6035 | 0
2048 | 11 | 8 | 2048-11-08 | 1987 | 42.254 | 42.254 | 43.502 | 44.75 | 45.998 | 45.998 | 48.494 | 47.246 | 47.246 | 49.742 | 52.238 | 55.982 | 57.23 | 58.478 | 58.478 | 57.23 | 57.23 | 55.982 | 53.486 | 49.742 | 52.238 | 45.998 | 39.758 | 41.006 | 49.69 | 15.31 | 0
2048 | 11 | 9 | 2048-11-09 | 1987 | 43.468 | 43.468 | 43.468 | 41.45 | 43.468 | 41.45 | 43.468 | 45.486 | 45.486 | 47.504 | 53.558 | 53.558 | 59.612 | 59.612 | 59.612 | 59.612 | 55.576 | 49.522 | 49.522 | 49.522 | 51.54 | 49.522 | 49.522 | 49.522 | 49.522 | 15.478 | 0
2048 | 11 | 10 | 2048-11-10 | 1987 | 48.6467 | 49.1556 | 48.6467 | 48.6467 | 48.6467 | 48.6467 | 48.1378 | 48.1378 | 47.12 | 49.6645 | 50.6824 | 51.7002 | 51.7002 | 52.2091 | 51.7002 | 51.7002 | 51.7002 | 51.7002 | 52.718 | 52.718 | 52.718 | 50.1735 | 49.6645 | 49.1556 | 50.2371 | 14.7629 | 0
2048 | 11 | 11 | 2048-11-11 | 1987 | 47.21 | 47.21 | 47.21 | 47.21 | 47.21 | 47.21 | 48.362 | 48.362 | 48.362 | 48.362 | 49.514 | 50.666 | 50.666 | 51.818 | 51.818 | 51.818 | 51.818 | 50.666 | 49.514 | 49.514 | 49.514 | 49.514 | 48.362 | 48.362 | 49.178 | 15.822 | 0
2048 | 11 | 12 | 2048-11-12 | 1987 | 48.7828 | 47.8085 | 46.8342 | 46.8342 | 46.8342 | 45.86 | 46.8342 | 46.8342 | 47.8085 | 48.7828 | 49.757 | 51.7055 | 51.7055 | 50.7313 | 52.6797 | 53.654 | 52.6797 | 51.7055 | 51.7055 | 51.7055 | 49.757 | 48.7828 | 48.7828 | 48.7828 | 49.4728 | 15.5272 | 0
2048 | 11 | 13 | 2048-11-13 | 1987 | 47.3378 | 47.3378 | 46.2416 | 47.3378 | 46.2416 | 46.2416 | 47.3378 | 47.3378 | 47.3378 | 47.3378 | 47.3378 | 47.3378 | 48.434 | 47.3378 | 47.3378 | 46.2416 | 47.3378 | 44.0492 | 42.953 | 41.8568 | 40.7606 | 39.6644 | 38.5682 | 37.472 | 45.2824 | 19.7176 | 0
2048 | 11 | 14 | 2048-11-14 | 1987 | 34.026 | 34.026 | 34.026 | 35.368 | 35.368 | 35.368 | 35.368 | 34.026 | 32.684 | 36.71 | 38.052 | 38.052 | 40.736 | 43.42 | 44.762 | 42.078 | 43.42 | 40.736 | 36.71 | 36.71 | 36.71 | 34.026 | 35.368 | 36.71 | 37.2692 | 27.7308 | 0
2048 | 11 | 15 | 2048-11-15 | 1987 | 42.7797 | 41.7965 | 41.7965 | 42.7797 | 41.7965 | 40.8132 | 39.83 | 39.83 | 40.8132 | 42.7797 | 43.763 | 45.7295 | 46.7127 | 47.696 | 47.696 | 44.7463 | 42.7797 | 41.7965 | 40.8132 | 40.8132 | 40.8132 | 39.83 | 39.83 | 39.83 | 42.411 | 22.589 | 0
2048 | 11 | 16 | 2048-11-16 | 1987 | 45.7835 | 47.309 | 47.309 | 48.8345 | 45.7835 | 45.7835 | 44.258 | 44.258 | 42.7325 | 41.207 | 42.7325 | 44.258 | 45.7835 | 45.7835 | 47.309 | 50.36 | 48.8345 | 45.7835 | 45.7835 | 42.7325 | 42.7325 | 39.6815 | 39.6815 | 38.156 | 44.7029 | 20.2971 | 0
2048 | 11 | 17 | 2048-11-17 | 1987 | 39.1365 | 39.1365 | 39.1365 | 38.48 | 38.48 | 38.48 | 38.48 | 38.48 | 40.4494 | 41.7624 | 43.0753 | 45.0447 | 47.6706 | 48.9835 | 49.64 | 49.64 | 49.64 | 47.0141 | 47.0141 | 46.3576 | 46.3576 | 45.7012 | 45.7012 | 45.7012 | 43.7318 | 21.2682 | 0
2048 | 11 | 18 | 2048-11-18 | 1987 | 34.6231 | 35.4102 | 34.6231 | 34.6231 | 34.6231 | 34.6231 | 33.836 | 33.836 | 34.6231 | 35.4102 | 37.7715 | 38.5585 | 39.3456 | 40.9198 | 42.494 | 42.494 | 42.494 | 42.494 | 41.7069 | 41.7069 | 40.1327 | 39.3456 | 40.9198 | 40.1327 | 38.1978 | 26.8022 | 0
2048 | 11 | 19 | 2048-11-19 | 1987 | 29.0175 | 30.2083 | 30.2083 | 26.636 | 30.2083 | 30.2083 | 30.2083 | 30.2083 | 32.5898 | 33.7806 | 36.1622 | 33.7806 | 34.9714 | 40.9252 | 42.116 | 40.9252 | 39.7345 | 39.7345 | 38.5437 | 37.3529 | 36.1622 | 36.1622 | 37.3529 | 37.3529 | 34.7729 | 30.2271 | 0
2048 | 11 | 20 | 2048-11-20 | 1987 | 36.7783 | 36.7783 | 36.7783 | 35.4158 | 29.966 | 36.7783 | 36.7783 | 38.1408 | 38.1408 | 39.5032 | 43.5906 | 46.3155 | 47.678 | 44.9531 | 40.8657 | 39.5032 | 39.5032 | 40.8657 | 38.1408 | 39.5032 | 40.8657 | 39.5032 | 36.7783 | 36.7783 | 39.1626 | 25.8374 | 0
2048 | 11 | 21 | 2048-11-21 | 1987 | 49.676 | 46.6304 | 43.5848 | 43.5848 | 40.5392 | 37.4936 | 40.5392 | 37.4936 | 34.448 | 37.4936 | 37.4936 | 40.5392 | 43.5848 | 43.5848 | 46.6304 | 49.676 | 46.6304 | 46.6304 | 46.6304 | 46.6304 | 46.6304 | 40.5392 | 43.5848 | 37.4936 | 42.8234 | 22.1766 | 0
2048 | 11 | 22 | 2048-11-22 | 1987 | 40.0388 | 41.0864 | 41.0864 | 40.0388 | 41.0864 | 42.134 | 40.0388 | 40.0388 | 40.0388 | 38.9912 | 38.9912 | 41.0864 | 40.0388 | 38.9912 | 40.0388 | 38.9912 | 40.0388 | 40.0388 | 38.9912 | 38.9912 | 37.9436 | 36.896 | 37.9436 | 36.896 | 39.6023 | 25.3977 | 0
2048 | 11 | 23 | 2048-11-23 | 1987 | 39.8274 | 39.8274 | 37.1737 | 39.8274 | 39.8274 | 39.8274 | 37.1737 | 34.52 | 39.8274 | 42.4811 | 45.1349 | 47.7886 | 47.7886 | 53.096 | 50.4423 | 45.1349 | 45.1349 | 45.1349 | 45.1349 | 50.4423 | 50.4423 | 50.4423 | 53.096 | 53.096 | 44.6926 | 20.3074 | 0
2048 | 11 | 24 | 2048-11-24 | 1987 | 46.5157 | 47.7359 | 47.7359 | 48.956 | 44.0754 | 44.0754 | 44.0754 | 41.6351 | 41.6351 | 41.6351 | 44.0754 | 45.2956 | 42.8553 | 40.415 | 40.415 | 39.1949 | 40.415 | 39.1949 | 37.9747 | 35.5344 | 34.3143 | 34.3143 | 34.3143 | 31.874 | 41.1776 | 23.8224 | 0
2048 | 11 | 25 | 2048-11-25 | 1987 | 34.3256 | 34.3256 | 34.3256 | 34.3256 | 33.5858 | 33.5858 | 32.846 | 32.846 | 34.3256 | 35.0654 | 38.0246 | 38.7644 | 38.7644 | 40.244 | 39.5042 | 39.5042 | 37.2848 | 35.8052 | 36.545 | 36.545 | 36.545 | 35.0654 | 34.3256 | 34.3256 | 35.8668 | 29.1332 | 0
2048 | 11 | 26 | 2048-11-26 | 1987 | 34.9437 | 34.9437 | 34.4965 | 33.602 | 33.602 | 34.4965 | 34.4965 | 34.9437 | 34.9437 | 34.4965 | 34.9437 | 36.2854 | 38.5215 | 38.9688 | 39.416 | 38.5215 | 37.6271 | 37.1798 | 36.7326 | 35.8382 | 36.7326 | 38.0743 | 35.8382 | 36.2854 | 36.0804 | 28.9196 | 0
2048 | 11 | 27 | 2048-11-27 | 1987 | 34.9225 | 34.9225 | 34.9225 | 34.9225 | 34.9225 | 37.8091 | 38.7713 | 35.8847 | 35.8847 | 36.8469 | 38.7713 | 39.7335 | 39.7335 | 40.6956 | 41.6578 | 42.62 | 38.7713 | 35.8847 | 34.9225 | 34.9225 | 34.9225 | 35.8847 | 32.036 | 32.9982 | 36.8068 | 28.1932 | 0
2048 | 11 | 28 | 2048-11-28 | 1987 | 40.5389 | 41.9471 | 43.3552 | 36.3145 | 37.7226 | 33.4982 | 36.3145 | 32.09 | 33.4982 | 34.9063 | 36.3145 | 44.7634 | 47.5797 | 48.9878 | 48.9878 | 50.396 | 50.396 | 43.3552 | 40.5389 | 39.1308 | 39.1308 | 39.1308 | 37.7226 | 40.5389 | 40.7149 | 24.2851 | 0
2048 | 11 | 29 | 2048-11-29 | 1987 | 29.66 | 33.1422 | 31.4011 | 31.4011 | 33.1422 | 33.1422 | 33.1422 | 33.1422 | 33.1422 | 34.8833 | 38.3655 | 41.8476 | 47.0709 | 47.0709 | 48.812 | 45.3298 | 47.0709 | 45.3298 | 47.0709 | 47.0709 | 45.3298 | 47.0709 | 47.0709 | 47.0709 | 40.3242 | 24.6758 | 0
2048 | 11 | 30 | 2048-11-30 | 1987 | 36.9785 | 36.9785 | 38.249 | 39.5195 | 42.0605 | 39.5195 | 38.249 | 39.5195 | 38.249 | 38.249 | 40.79 | 40.79 | 48.413 | 49.6835 | 50.954 | 48.413 | 48.413 | 48.413 | 43.331 | 40.79 | 36.9785 | 36.9785 | 35.708 | 38.249 | 41.4782 | 23.5218 | 0
2048 | 12 | 1 | 2048-12-01 | 1987 | 46.536 | 48.736 | 48.736 | 50.936 | 50.936 | 49.836 | 49.836 | 49.836 | 49.836 | 49.836 | 50.936 | 46.536 | 49.836 | 50.936 | 47.636 | 47.636 | 47.636 | 47.636 | 46.536 | 46.536 | 47.636 | 46.536 | 47.636 | 45.986 | 48.5297 | 16.4703 | 0
2048 | 12 | 2 | 2048-12-02 | 1987 | 41.558 | 43.3625 | 43.3625 | 43.3625 | 43.3625 | 44.2647 | 43.3625 | 43.3625 | 43.3625 | 45.167 | 44.2647 | 44.2647 | 44.2647 | 48.776 | 46.0692 | 46.9715 | 46.9715 | 46.9715 | 46.0692 | 45.167 | 45.167 | 46.0692 | 46.9715 | 47.8738 | 45.0166 | 19.9834 | 0
2048 | 12 | 3 | 2048-12-03 | 1987 | 48.614 | 47.782 | 47.782 | 48.614 | 46.95 | 46.118 | 43.622 | 42.79 | 42.79 | 41.958 | 42.79 | 42.79 | 42.79 | 42.79 | 43.622 | 43.622 | 42.79 | 41.958 | 41.958 | 41.958 | 41.958 | 41.126 | 41.126 | 41.126 | 43.726 | 21.274 | 0
2048 | 12 | 4 | 2048-12-04 | 1987 | 44.354 | 43.276 | 44.354 | 43.276 | 43.276 | 44.354 | 43.276 | 43.276 | 43.276 | 44.354 | 45.432 | 45.432 | 46.51 | 46.51 | 47.588 | 46.51 | 45.432 | 43.276 | 41.12 | 42.198 | 38.964 | 37.886 | 37.886 | 37.886 | 43.3209 | 21.6791 | 0
2048 | 12 | 5 | 2048-12-05 | 1987 | 37.0532 | 36.4604 | 35.8676 | 34.682 | 36.4604 | 37.0532 | 37.0532 | 37.646 | 36.4604 | 37.3496 | 38.2388 | 39.4244 | 38.8316 | 40.61 | 41.2028 | 41.7956 | 41.2028 | 41.2028 | 41.7956 | 42.3884 | 42.3884 | 42.3884 | 42.9812 | 43.574 | 39.3379 | 25.6621 | 0
2048 | 12 | 6 | 2048-12-06 | 1987 | 35.2868 | 37.7384 | 37.7384 | 37.7384 | 37.7384 | 37.7384 | 35.2868 | 40.19 | 37.7384 | 37.7384 | 37.7384 | 37.7384 | 35.2868 | 37.7384 | 35.2868 | 35.2868 | 32.8352 | 30.3836 | 32.8352 | 30.3836 | 27.932 | 27.932 | 27.932 | 27.932 | 34.6739 | 30.3261 | 0
2048 | 12 | 7 | 2048-12-07 | 1987 | 36.077 | 36.9748 | 36.077 | 35.1793 | 34.2815 | 33.3837 | 33.3837 | 33.3837 | 32.486 | 32.486 | 33.3837 | 36.9748 | 36.9748 | 39.668 | 38.7702 | 39.668 | 36.9748 | 36.077 | 36.077 | 35.1793 | 33.3837 | 35.1793 | 36.9748 | 37.8725 | 35.7029 | 29.2971 | 0
2048 | 12 | 8 | 2048-12-08 | 1987 | 40.3452 | 41.342 | 41.342 | 40.3452 | 40.3452 | 37.355 | 38.3517 | 38.3517 | 37.355 | 37.355 | 38.3517 | 36.3582 | 35.3615 | 36.3582 | 37.355 | 39.3485 | 37.355 | 34.3647 | 34.3647 | 35.3615 | 34.3647 | 33.368 | 34.3647 | 34.3647 | 37.2304 | 27.7696 | 0
2048 | 12 | 9 | 2048-12-09 | 1987 | 36.0089 | 35.06 | 35.06 | 35.06 | 35.5344 | 35.5344 | 36.4833 | 37.4321 | 39.3299 | 39.3299 | 39.8043 | 40.2787 | 40.7531 | 40.7531 | 41.2276 | 41.2276 | 41.702 | 40.9904 | 40.2787 | 38.8554 | 38.8554 | 38.8554 | 38.8554 | 38.8554 | 38.5886 | 26.4114 | 0
2048 | 12 | 10 | 2048-12-10 | 1987 | 51.944 | 50.4577 | 50.4577 | 50.4577 | 48.9714 | 48.9714 | 44.5126 | 45.9989 | 44.5126 | 44.5126 | 45.9989 | 47.4851 | 47.4851 | 47.4851 | 47.4851 | 45.9989 | 45.9989 | 44.5126 | 43.0263 | 43.0263 | 43.0263 | 43.0263 | 43.0263 | 41.54 | 46.2466 | 18.7534 | 0
2048 | 12 | 11 | 2048-12-11 | 1987 | 52.997 | 52.997 | 52.2284 | 51.4598 | 51.4598 | 52.2284 | 52.997 | 51.4598 | 51.4598 | 51.4598 | 52.2284 | 52.997 | 53.7656 | 54.5342 | 54.5342 | 56.84 | 54.5342 | 52.2284 | 51.4598 | 52.2284 | 51.4598 | 49.9226 | 49.9226 | 49.154 | 52.3565 | 12.6435 | 0
2048 | 12 | 12 | 2048-12-12 | 1987 | 56.525 | 56.525 | 54.35 | 52.175 | 52.175 | 54.35 | 56.525 | 58.7 | 56.525 | 58.7 | 60.875 | 60.875 | 60.875 | 60.875 | 63.05 | 63.05 | 63.05 | 60.875 | 58.7 | 60.875 | 60.875 | 60.875 | 60.875 | 50 | 58.4281 | 6.5719 | 0
2048 | 12 | 13 | 2048-12-13 | 1987 | 52.5997 | 51.0671 | 49.5346 | 50.3009 | 49.5346 | 49.5346 | 48.002 | 49.5346 | 48.002 | 49.5346 | 50.3009 | 51.8334 | 52.5997 | 52.5997 | 52.5997 | 52.5997 | 52.5997 | 52.5997 | 52.5997 | 53.366 | 51.8334 | 53.366 | 52.5997 | 52.5997 | 51.3226 | 13.6774 | 0
2048 | 12 | 14 | 2048-12-14 | 1987 | 45.863 | 45.863 | 47.453 | 48.248 | 47.453 | 49.838 | 47.453 | 48.248 | 48.248 | 49.838 | 48.248 | 48.248 | 45.068 | 45.863 | 47.453 | 47.453 | 47.453 | 47.453 | 47.453 | 47.0555 | 46.658 | 45.863 | 45.068 | 45.068 | 47.2046 | 17.7954 | 0
2048 | 12 | 15 | 2048-12-15 | 1987 | 46.31 | 47.282 | 48.254 | 47.282 | 45.338 | 42.422 | 45.338 | 45.338 | 47.282 | 47.282 | 47.9624 | 48.5456 | 49.226 | 51.17 | 53.114 | 52.142 | 52.142 | 52.142 | 52.142 | 51.17 | 52.142 | 52.142 | 52.142 | 52.142 | 49.1855 | 15.8145 | 0
2048 | 12 | 16 | 2048-12-16 | 1987 | 48.2288 | 46.2812 | 48.2288 | 46.2812 | 46.2812 | 46.2812 | 44.3336 | 42.386 | 42.386 | 42.386 | 44.3336 | 46.2812 | 50.1764 | 50.1764 | 50.1764 | 52.124 | 48.2288 | 48.2288 | 46.2812 | 44.3336 | 44.3336 | 44.3336 | 42.386 | 42.386 | 46.1189 | 18.8811 | 0
2048 | 12 | 17 | 2048-12-17 | 1987 | 46.2089 | 46.2089 | 46.2089 | 45.5997 | 45.5997 | 45.5997 | 44.9905 | 46.2089 | 43.772 | 44.9905 | 44.9905 | 48.0366 | 48.0366 | 49.8643 | 51.0828 | 51.692 | 50.4735 | 48.6458 | 48.6458 | 48.6458 | 48.0366 | 47.4274 | 48.0366 | 48.6458 | 47.402 | 17.598 | 0
2048 | 12 | 18 | 2048-12-18 | 1987 | 45.7597 | 45.356 | 45.7597 | 45.7597 | 45.7597 | 46.1634 | 46.1634 | 46.5671 | 46.9709 | 46.9709 | 46.5671 | 47.3746 | 47.3746 | 47.7783 | 48.182 | 48.182 | 47.7783 | 47.3746 | 46.9709 | 46.9709 | 45.7597 | 45.356 | 45.7597 | 46.5671 | 46.6344 | 18.3656 | 0
2048 | 12 | 19 | 2048-12-19 | 1987 | 50.0828 | 50.0828 | 47.6204 | 47.6204 | 47.6204 | 47.6204 | 47.6204 | 45.158 | 45.9788 | 45.9788 | 47.6204 | 48.4412 | 49.262 | 50.9036 | 53.366 | 51.7244 | 50.9036 | 50.0828 | 49.262 | 49.262 | 47.6204 | 46.7996 | 45.9788 | 45.9788 | 48.4412 | 16.5588 | 0
2048 | 12 | 20 | 2048-12-20 | 1987 | 42.638 | 45.8946 | 44.2663 | 44.2663 | 45.0805 | 44.2663 | 45.0805 | 45.0805 | 44.2663 | 46.7088 | 46.7088 | 48.3371 | 49.1512 | 49.1512 | 49.1512 | 48.3371 | 49.1512 | 49.1512 | 49.1512 | 50.7795 | 53.222 | 53.222 | 53.222 | 52.4078 | 47.8622 | 17.1378 | 0
2048 | 12 | 21 | 2048-12-21 | 1987 | 47.9891 | 39.668 | 41.7483 | 41.7483 | 41.7483 | 39.668 | 41.7483 | 45.9089 | 43.8286 | 45.9089 | 45.9089 | 47.9891 | 50.0694 | 54.23 | 54.23 | 52.1497 | 47.9891 | 43.8286 | 43.8286 | 45.9089 | 43.8286 | 41.7483 | 41.7483 | 41.7483 | 45.2154 | 19.7846 | 0
2048 | 12 | 22 | 2048-12-22 | 1987 | 42.7666 | 37.778 | 37.778 | 37.778 | 42.7666 | 42.7666 | 37.778 | 37.778 | 37.778 | 40.2723 | 42.7666 | 47.7551 | 50.2494 | 50.2494 | 55.238 | 55.238 | 50.2494 | 45.2609 | 42.7666 | 45.2609 | 42.7666 | 42.7666 | 40.2723 | 37.778 | 43.4941 | 21.5059 | 0
2048 | 12 | 23 | 2048-12-23 | 1987 | 44.7131 | 44.7131 | 44.7131 | 44.7131 | 44.7131 | 41.9129 | 39.1126 | 41.9129 | 41.9129 | 39.1126 | 41.9129 | 47.5134 | 50.3137 | 53.114 | 53.114 | 50.3137 | 44.7131 | 44.7131 | 41.9129 | 36.3123 | 36.3123 | 33.512 | 36.3123 | 36.3123 | 43.0796 | 21.9204 | 0
2048 | 12 | 24 | 2048-12-24 | 1987 | 29.318 | 32.918 | 32.918 | 29.318 | 31.118 | 31.118 | 31.118 | 31.118 | 29.318 | 31.118 | 32.918 | 40.118 | 43.718 | 49.118 | 43.718 | 45.518 | 41.918 | 34.718 | 36.518 | 32.918 | 34.718 | 34.718 | 32.918 | 29.318 | 35.093 | 29.907 | 0
2048 | 12 | 25 | 2048-12-25 | 1987 | 30.6752 | 30.6752 | 28.9616 | 27.248 | 27.248 | 30.6752 | 27.248 | 27.248 | 27.248 | 28.9616 | 35.816 | 39.2432 | 42.6704 | 44.384 | 42.6704 | 40.9568 | 40.9568 | 35.816 | 30.6752 | 32.3888 | 32.3888 | 30.6752 | 30.6752 | 27.248 | 33.0314 | 31.9686 | 0
2048 | 12 | 26 | 2048-12-26 | 1987 | 34.9935 | 32.7948 | 32.7948 | 32.7948 | 30.596 | 31.6954 | 32.7948 | 32.7948 | 32.7948 | 31.6954 | 31.6954 | 33.8942 | 39.3911 | 41.5898 | 44.888 | 44.888 | 43.7886 | 40.4905 | 42.6892 | 39.3911 | 39.3911 | 39.3911 | 39.3911 | 39.3911 | 36.9175 | 28.0825 | 0
2048 | 12 | 27 | 2048-12-27 | 1987 | 41.438 | 41.438 | 38.434 | 39.936 | 36.932 | 38.434 | 38.434 | 38.434 | 39.936 | 41.438 | 44.442 | 45.944 | 48.948 | 50.45 | 50.45 | 50.45 | 47.446 | 45.944 | 45.944 | 47.446 | 45.944 | 45.944 | 47.446 | 47.446 | 44.1291 | 20.8709 | 0
2048 | 12 | 28 | 2048-12-28 | 1987 | 42.092 | 42.092 | 42.092 | 39.74 | 39.74 | 42.092 | 43.268 | 42.092 | 43.268 | 42.092 | 45.62 | 49.148 | 51.5 | 51.5 | 53.852 | 51.5 | 50.324 | 50.324 | 49.148 | 47.972 | 47.972 | 46.796 | 46.796 | 46.796 | 46.159 | 18.841 | 0
2048 | 12 | 29 | 2048-12-29 | 1987 | 48.216 | 48.216 | 47.068 | 45.92 | 44.772 | 45.92 | 44.772 | 43.624 | 42.476 | 42.476 | 43.624 | 45.92 | 50.512 | 51.66 | 52.808 | 51.66 | 49.364 | 50.512 | 48.216 | 48.216 | 48.216 | 47.068 | 47.068 | 45.92 | 47.2593 | 17.7407 | 0
2048 | 12 | 30 | 2048-12-30 | 1987 | 52.5588 | 52.5588 | 52.1932 | 52.1932 | 51.8277 | 51.8277 | 51.4622 | 51.0966 | 50 | 50.7311 | 51.8277 | 53.2898 | 54.3865 | 54.3865 | 54.752 | 54.3865 | 53.6554 | 52.1932 | 52.1932 | 52.1932 | 51.4622 | 51.8277 | 51.8277 | 51.4622 | 52.3455 | 12.6545 | 0
2048 | 12 | 31 | 2048-12-31 | 1987 | 50.0684 | 50.0684 | 50.4986 | 49.6382 | 49.6382 | 49.208 | 49.6382 | 50.0684 | 49.6382 | 50.0684 | 50.9288 | 51.7892 | 52.6496 | 53.51 | 53.51 | 53.51 | 52.2194 | 50.0684 | 49.208 | 49.6382 | 49.6382 | 50.0684 | 50.0684 | 49.208 | 50.6061 | 14.3939 | 0
2049 | 1 | 1 | 2049-01-01 | 1987 | 39.3103 | 38.264 | 38.264 | 38.264 | 39.3103 | 40.3565 | 43.4952 | 41.4027 | 41.4027 | 43.4952 | 43.4952 | 45.5877 | 46.634 | 40.3565 | 41.4027 | 41.4027 | 40.3565 | 40.3565 | 40.3565 | 40.3565 | 40.3565 | 39.3103 | 40.3565 | 40.3565 | 41.0104 | 23.9896 | 0
2049 | 1 | 2 | 2049-01-02 | 1987 | 40.172 | 41.102 | 40.172 | 40.172 | 41.102 | 40.172 | 40.172 | 40.172 | 41.102 | 41.102 | 41.102 | 43.892 | 44.822 | 42.962 | 43.892 | 42.962 | 42.962 | 44.822 | 45.752 | 44.822 | 43.892 | 42.032 | 41.102 | 41.102 | 42.1482 | 22.8517 | 0
2049 | 1 | 3 | 2049-01-03 | 1987 | 35.6585 | 35.6585 | 45.608 | 42.2915 | 42.2915 | 38.975 | 38.975 | 38.975 | 35.6585 | 35.6585 | 35.6585 | 38.975 | 38.975 | 45.608 | 45.608 | 42.2915 | 38.975 | 35.6585 | 35.6585 | 32.342 | 35.6585 | 35.6585 | 35.6585 | 35.6585 | 38.4222 | 26.5778 | 0
2049 | 1 | 4 | 2049-01-04 | 1987 | 34.4737 | 33.2626 | 33.2626 | 33.2626 | 32.0514 | 32.0514 | 30.8403 | 33.2626 | 32.0514 | 32.0514 | 32.0514 | 34.4737 | 34.4737 | 36.896 | 36.896 | 36.896 | 36.896 | 35.6849 | 34.4737 | 30.8403 | 29.6291 | 29.6291 | 30.8403 | 28.418 | 33.1112 | 31.8888 | 0
2049 | 1 | 5 | 2049-01-05 | 1987 | 32.7869 | 31.0473 | 32.207 | 31.6271 | 29.3077 | 29.3077 | 28.148 | 29.8876 | 29.8876 | 28.7279 | 32.207 | 31.6271 | 32.207 | 32.7869 | 34.5264 | 36.266 | 35.6861 | 33.3667 | 32.7869 | 31.6271 | 31.6271 | 32.207 | 32.207 | 29.3077 | 31.7238 | 33.2762 | 0
2049 | 1 | 6 | 2049-01-06 | 1987 | 33.8065 | 31.3716 | 32.1833 | 32.1833 | 32.1833 | 32.9949 | 32.1833 | 31.3716 | 30.56 | 31.3716 | 32.9949 | 33.8065 | 35.4298 | 36.8096 | 38.1082 | 39.488 | 39.488 | 37.8647 | 36.2415 | 35.4298 | 36.2415 | 36.2415 | 35.4298 | 34.6182 | 34.5167 | 30.4833 | 0
2049 | 1 | 7 | 2049-01-07 | 1987 | 41.1274 | 40.3783 | 40.3783 | 40.3783 | 40.3783 | 39.6292 | 39.6292 | 39.6292 | 37.382 | 38.1311 | 39.6292 | 40.3783 | 41.8765 | 43.3746 | 46.3709 | 47.12 | 46.3709 | 45.6218 | 44.8728 | 45.6218 | 42.6255 | 41.8765 | 43.3746 | 44.1237 | 42.0949 | 22.9051 | 0
2049 | 1 | 8 | 2049-01-08 | 1987 | 47.6356 | 48.2932 | 48.9507 | 46.9781 | 46.3206 | 46.9781 | 46.3206 | 44.348 | 45.0055 | 46.9781 | 46.9781 | 49.6082 | 50.9233 | 54.2109 | 54.8685 | 55.526 | 54.2109 | 51.5808 | 52.8959 | 52.8959 | 52.2384 | 51.5808 | 52.2384 | 52.2384 | 49.9918 | 15.0082 | 0
2049 | 1 | 9 | 2049-01-09 | 1987 | 53.9589 | 53.9589 | 51.8095 | 52.8842 | 50.7348 | 50.7348 | 46.436 | 48.5854 | 49.6601 | 50.7348 | 53.9589 | 58.2578 | 62.5566 | 62.5566 | 64.706 | 60.4072 | 59.3325 | 59.3325 | 59.3325 | 60.4072 | 60.4072 | 59.3325 | 60.4072 | 60.4072 | 56.2875 | 8.7125 | 0
2049 | 1 | 10 | 2049-01-10 | 1987 | 51.6478 | 51.6478 | 50.5744 | 50.5744 | 50.5744 | 50.5744 | 49.5009 | 47.354 | 49.5009 | 50.5744 | 52.7213 | 53.7947 | 54.8682 | 57.0151 | 58.0885 | 57.0151 | 59.162 | 59.162 | 58.0885 | 58.0885 | 57.0151 | 58.0885 | 59.162 | 57.0151 | 54.242 | 10.758 | 0
2049 | 1 | 11 | 2049-01-11 | 1987 | 41.558 | 43.2086 | 44.8592 | 43.2086 | 43.2086 | 44.8592 | 44.8592 | 43.2086 | 43.2086 | 44.8592 | 46.5098 | 48.1604 | 48.1604 | 49.811 | 58.064 | 58.064 | 58.064 | 51.4616 | 53.1122 | 51.4616 | 53.1122 | 48.1604 | 48.1604 | 43.2086 | 48.0228 | 16.9772 | 0
2049 | 1 | 12 | 2049-01-12 | 1987 | 53.852 | 53.852 | 57.47 | 52.043 | 50.234 | 48.425 | 48.425 | 48.425 | 48.425 | 48.425 | 48.425 | 50.234 | 50.234 | 52.043 | 53.852 | 50.234 | 52.043 | 50.234 | 48.425 | 42.998 | 44.807 | 44.807 | 44.807 | 42.998 | 49.4049 | 15.5951 | 0
2049 | 1 | 13 | 2049-01-13 | 1987 | 61.2905 | 59.009 | 59.009 | 59.009 | 59.009 | 56.7275 | 56.7275 | 54.446 | 54.446 | 54.446 | 56.7275 | 59.009 | 61.2905 | 63.572 | 63.572 | 63.572 | 56.7275 | 52.1645 | 47.6015 | 45.32 | 45.32 | 45.32 | 45.32 | 45.32 | 55.2065 | 9.7935 | 0
2049 | 1 | 14 | 2049-01-14 | 1987 | 54.89 | 55.64 | 56.39 | 57.14 | 56.39 | 57.14 | 57.14 | 57.14 | 57.14 | 57.14 | 57.89 | 57.89 | 59.39 | 60.89 | 60.89 | 60.89 | 59.39 | 57.89 | 57.14 | 55.64 | 55.64 | 54.89 | 54.89 | 54.14 | 57.2338 | 7.7662 | 0
2049 | 1 | 15 | 2049-01-15 | 1987 | 57.1984 | 56.1249 | 56.1249 | 55.0515 | 54.5147 | 55.0515 | 55.5882 | 54.5147 | 53.978 | 55.0515 | 56.6616 | 57.7351 | 58.2718 | 59.3453 | 59.882 | 59.3453 | 59.3453 | 58.8085 | 58.2718 | 58.8085 | 56.6616 | 58.2718 | 57.7351 | 57.7351 | 57.0865 | 7.9135 | 0
2049 | 1 | 16 | 2049-01-16 | 1987 | 52.5582 | 52.5582 | 51.4895 | 50.4207 | 49.352 | 49.352 | 49.352 | 50.4207 | 51.4895 | 52.5582 | 53.627 | 55.7645 | 56.8332 | 57.902 | 57.902 | 57.902 | 57.902 | 56.8332 | 56.8332 | 56.8332 | 56.8332 | 56.8332 | 56.8332 | 56.8332 | 54.384 | 10.616 | 0
2049 | 1 | 17 | 2049-01-17 | 1987 | 45.584 | 43.214 | 43.214 | 43.214 | 45.584 | 45.584 | 43.214 | 45.584 | 45.584 | 45.584 | 50.324 | 50.324 | 55.064 | 57.434 | 57.434 | 57.434 | 55.064 | 55.064 | 50.324 | 52.694 | 50.324 | 47.954 | 50.324 | 47.954 | 49.3365 | 15.6635 | 0
2049 | 1 | 18 | 2049-01-18 | 1987 | 52.808 | 51.845 | 50.882 | 51.845 | 51.845 | 51.845 | 52.808 | 53.771 | 54.734 | 54.734 | 55.697 | 56.66 | 56.66 | 56.66 | 56.66 | 56.66 | 55.697 | 54.734 | 54.734 | 53.771 | 54.734 | 54.734 | 54.734 | 54.734 | 54.3327 | 10.6672 | 0
2049 | 1 | 19 | 2049-01-19 | 1987 | 56.566 | 56.566 | 55.134 | 53.702 | 55.134 | 55.134 | 55.134 | 53.702 | 55.134 | 55.134 | 56.566 | 57.998 | 59.43 | 59.43 | 62.294 | 59.43 | 57.998 | 57.998 | 55.134 | 53.702 | 52.27 | 52.27 | 50.838 | 49.406 | 55.671 | 9.329 | 0
2049 | 1 | 20 | 2049-01-20 | 1987 | 46.3306 | 47.1689 | 45.4923 | 45.4923 | 44.654 | 45.4923 | 45.4923 | 44.654 | 46.3306 | 46.3306 | 51.3603 | 53.8751 | 53.8751 | 55.5517 | 55.5517 | 56.39 | 53.8751 | 52.1986 | 50.522 | 49.6837 | 49.6837 | 48.0071 | 47.1689 | 47.1689 | 49.2646 | 15.7354 | 0
2049 | 1 | 21 | 2049-01-21 | 1987 | 45.8096 | 46.9688 | 44.6504 | 44.6504 | 46.9688 | 45.8096 | 45.8096 | 43.4912 | 43.4912 | 42.332 | 43.4912 | 43.4912 | 45.8096 | 48.128 | 50.4464 | 51.6056 | 51.6056 | 53.924 | 53.924 | 49.2872 | 48.128 | 48.128 | 50.4464 | 48.128 | 47.3552 | 17.6448 | 0
2049 | 1 | 22 | 2049-01-22 | 1987 | 43.2788 | 44.3924 | 44.3924 | 43.2788 | 39.938 | 42.1652 | 44.3924 | 45.506 | 46.6196 | 47.7332 | 49.9604 | 53.3012 | 53.3012 | 55.5284 | 56.642 | 56.642 | 56.642 | 54.4148 | 52.1876 | 52.1876 | 52.1876 | 53.3012 | 53.3012 | 52.1876 | 49.7284 | 15.2716 | 0
2049 | 1 | 23 | 2049-01-23 | 1987 | 52.259 | 51.332 | 50.405 | 51.332 | 50.405 | 50.405 | 49.478 | 50.405 | 49.478 | 49.478 | 50.405 | 50.405 | 51.332 | 54.113 | 55.04 | 56.894 | 55.967 | 54.113 | 53.186 | 52.259 | 51.332 | 50.405 | 50.405 | 51.332 | 51.7569 | 13.2431 | 0
2049 | 1 | 24 | 2049-01-24 | 1987 | 47.426 | 44.024 | 44.024 | 44.024 | 45.725 | 45.725 | 45.725 | 49.127 | 45.725 | 47.426 | 49.127 | 49.127 | 50.828 | 54.23 | 52.529 | 52.529 | 50.828 | 49.127 | 47.426 | 44.024 | 44.024 | 45.725 | 44.024 | 44.024 | 47.3551 | 17.6449 | 0
2049 | 1 | 25 | 2049-01-25 | 1987 | 44.7774 | 44.7774 | 43.2937 | 44.7774 | 44.7774 | 44.7774 | 44.7774 | 43.2937 | 41.81 | 44.7774 | 44.7774 | 46.2611 | 46.2611 | 46.2611 | 47.7449 | 52.196 | 52.196 | 50.7123 | 50.7123 | 49.2286 | 49.2286 | 47.7449 | 46.2611 | 46.2611 | 46.5702 | 18.4298 | 0
2049 | 1 | 26 | 2049-01-26 | 1987 | 51.062 | 50.108 | 50.108 | 50.108 | 50.108 | 49.154 | 48.2 | 50.108 | 49.154 | 48.2 | 48.2 | 49.154 | 49.154 | 50.108 | 50.108 | 50.108 | 51.062 | 53.924 | 54.878 | 54.878 | 54.878 | 54.878 | 53.924 | 52.97 | 51.0222 | 13.9778 | 0
2049 | 1 | 27 | 2049-01-27 | 1987 | 51.6265 | 52.5347 | 52.5347 | 51.6265 | 52.5347 | 49.8102 | 49.8102 | 48.902 | 52.5347 | 50.7184 | 52.5347 | 56.1675 | 58.892 | 58.892 | 56.1675 | 53.4429 | 53.4429 | 53.4429 | 53.4429 | 53.4429 | 53.4429 | 52.5347 | 52.5347 | 52.5347 | 53.0645 | 11.9355 | 0
2049 | 1 | 28 | 2049-01-28 | 1987 | 57.2045 | 58.892 | 58.892 | 58.892 | 53.8295 | 52.142 | 53.8295 | 53.8295 | 53.8295 | 55.517 | 57.2045 | 57.2045 | 57.2045 | 58.892 | 57.2045 | 55.517 | 55.517 | 55.517 | 55.517 | 53.8295 | 55.517 | 55.517 | 55.517 | 53.8295 | 55.8686 | 9.1314 | 0
2049 | 1 | 29 | 2049-01-29 | 1987 | 55.796 | 55.796 | 57.372 | 56.584 | 58.16 | 57.372 | 55.796 | 56.584 | 55.796 | 55.796 | 57.372 | 58.16 | 58.948 | 60.524 | 62.888 | 61.312 | 62.888 | 61.312 | 60.524 | 60.524 | 61.312 | 61.312 | 61.312 | 62.1 | 58.9808 | 6.0192 | 0
2049 | 1 | 30 | 2049-01-30 | 1987 | 59.862 | 61.34 | 55.428 | 53.95 | 50.994 | 50.994 | 50.994 | 49.516 | 49.516 | 49.516 | 52.472 | 55.428 | 56.906 | 55.428 | 52.472 | 52.472 | 49.516 | 48.038 | 48.038 | 49.516 | 48.038 | 48.038 | 49.516 | 49.516 | 51.9793 | 13.0207 | 0
2049 | 1 | 31 | 2049-01-31 | 1987 | 49.892 | 46.904 | 45.41 | 45.41 | 45.41 | 46.904 | 48.398 | 46.904 | 48.398 | 49.892 | 51.386 | 51.386 | 52.88 | 52.88 | 48.398 | 48.398 | 48.398 | 48.398 | 48.398 | 46.904 | 46.904 | 46.904 | 46.904 | 46.904 | 48.2735 | 16.7265 | 0
2049 | 2 | 1 | 2049-02-01 | 1987 | 44.222 | 45.3609 | 48.2082 | 50.486 | 49.3471 | 48.2082 | 47.0693 | 46.4998 | 46.4998 | 46.4998 | 46.4998 | 47.0693 | 47.6387 | 47.6387 | 48.2082 | 47.6387 | 47.6387 | 46.4998 | 45.9304 | 45.9304 | 46.4998 | 46.4998 | 45.3609 | 45.3609 | 46.9506 | 18.0494 | 0
2049 | 2 | 2 | 2049-02-02 | 1987 | 45.6044 | 43.7612 | 43.7612 | 43.7612 | 41.918 | 43.7612 | 41.918 | 41.918 | 41.918 | 43.7612 | 47.4476 | 49.2908 | 49.2908 | 51.134 | 51.134 | 51.134 | 51.134 | 49.2908 | 47.4476 | 47.4476 | 47.4476 | 47.4476 | 47.4476 | 47.4476 | 46.526 | 18.474 | 0
2049 | 2 | 3 | 2049-02-03 | 1987 | 41.558 | 41.558 | 42.2125 | 42.2125 | 42.2125 | 42.2125 | 41.558 | 41.558 | 42.2125 | 42.2125 | 42.2125 | 44.1762 | 46.7944 | 48.1035 | 48.758 | 48.758 | 46.1398 | 45.4853 | 46.1398 | 46.1398 | 46.1398 | 45.4853 | 44.8307 | 44.8307 | 44.3125 | 20.6875 | 0
2049 | 2 | 4 | 2049-02-04 | 1987 | 39.452 | 39.452 | 39.452 | 39.452 | 39.452 | 41.3 | 43.148 | 43.148 | 43.148 | 43.148 | 43.148 | 46.844 | 44.996 | 46.844 | 50.54 | 43.148 | 41.3 | 41.3 | 41.3 | 41.3 | 39.452 | 39.452 | 39.452 | 39.452 | 42.07 | 22.93 | 0
2049 | 2 | 5 | 2049-02-05 | 1987 | 47.592 | 46.002 | 48.652 | 48.652 | 47.062 | 47.062 | 46.002 | 44.942 | 46.002 | 45.472 | 47.062 | 49.182 | 50.772 | 51.832 | 52.362 | 52.362 | 54.482 | 54.482 | 50.772 | 51.832 | 49.712 | 48.652 | 49.712 | 49.712 | 49.182 | 15.818 | 0
2049 | 2 | 6 | 2049-02-06 | 1987 | 49.0784 | 48.3872 | 46.3136 | 45.2768 | 46.3136 | 45.968 | 44.24 | 44.24 | 45.6224 | 44.5856 | 45.6224 | 47.3504 | 48.3872 | 49.0784 | 50.1152 | 51.152 | 51.152 | 50.8064 | 49.7696 | 49.0784 | 49.424 | 48.3872 | 48.3872 | 46.6592 | 47.7248 | 17.2752 | 0
2049 | 2 | 7 | 2049-02-07 | 1987 | 50.918 | 50.126 | 49.73 | 49.73 | 48.542 | 48.938 | 48.938 | 47.75 | 47.75 | 47.75 | 48.542 | 50.0072 | 51.4328 | 52.898 | 53.69 | 54.086 | 53.69 | 54.482 | 54.086 | 52.502 | 52.898 | 52.898 | 52.502 | 52.502 | 51.0995 | 13.9005 | 0
2049 | 2 | 8 | 2049-02-08 | 1987 | 49.55 | 48.47 | 48.47 | 48.47 | 47.93 | 48.47 | 49.01 | 50.09 | 50.9 | 50.36 | 49.55 | 50.63 | 51.71 | 52.25 | 51.71 | 52.79 | 53.33 | 51.98 | 52.52 | 52.52 | 52.25 | 51.44 | 51.17 | 51.17 | 50.6975 | 14.3025 | 0
2049 | 2 | 9 | 2049-02-09 | 1987 | 56.5922 | 55.8998 | 55.2075 | 55.2075 | 51.746 | 53.8229 | 51.746 | 52.4383 | 52.4383 | 52.4383 | 52.4383 | 55.8998 | 57.2845 | 57.2845 | 59.3614 | 60.746 | 60.0537 | 56.5922 | 55.8998 | 55.8998 | 53.8229 | 54.5152 | 53.8229 | 53.1306 | 55.1787 | 9.8213 | 0
2049 | 2 | 10 | 2049-02-10 | 1987 | 53.9697 | 53.9697 | 53.6845 | 53.3992 | 53.6845 | 53.6845 | 53.114 | 53.9697 | 53.9697 | 53.6845 | 54.2549 | 55.3958 | 56.2515 | 56.822 | 56.2515 | 56.2515 | 56.5368 | 55.3958 | 55.1106 | 55.9663 | 55.6811 | 55.6811 | 55.6811 | 55.3958 | 54.9086 | 10.0914 | 0
2049 | 2 | 11 | 2049-02-11 | 1987 | 57.8513 | 57.8513 | 57.8513 | 58.676 | 58.676 | 52.0782 | 51.2535 | 50.4287 | 49.604 | 49.604 | 49.604 | 50.4287 | 52.9029 | 53.7276 | 54.5524 | 52.9029 | 55.3771 | 55.3771 | 52.9029 | 53.7276 | 52.0782 | 52.9029 | 52.9029 | 52.0782 | 53.5558 | 11.4442 | 0
2049 | 2 | 12 | 2049-02-12 | 1987 | 51.0232 | 51.0232 | 51.0232 | 50.2326 | 50.2326 | 51.0232 | 51.0232 | 51.8138 | 51.8138 | 53.3951 | 54.9763 | 55.7669 | 55.7669 | 58.9294 | 59.72 | 55.7669 | 55.7669 | 52.6045 | 51.8138 | 51.0232 | 51.8138 | 50.2326 | 49.442 | 50.2326 | 52.7692 | 12.2308 | 0
2049 | 2 | 13 | 2049-02-13 | 1987 | 52.628 | 54.536 | 46.904 | 52.628 | 44.996 | 44.996 | 46.904 | 46.904 | 48.812 | 52.628 | 54.536 | 58.352 | 58.352 | 58.352 | 56.444 | 56.444 | 52.628 | 52.628 | 48.812 | 46.904 | 44.996 | 44.996 | 43.088 | 43.088 | 50.4815 | 14.5185 | 0
2049 | 2 | 14 | 2049-02-14 | 1987 | 45.704 | 45.704 | 45.704 | 45.704 | 45.704 | 43.8 | 41.896 | 39.992 | 41.896 | 47.608 | 49.512 | 53.32 | 55.224 | 55.224 | 55.224 | 57.128 | 55.224 | 55.224 | 53.32 | 49.512 | 49.512 | 51.416 | 49.512 | 53.32 | 49.4327 | 15.5673 | 0
2049 | 2 | 15 | 2049-02-15 | 1987 | 50.4657 | 50.4657 | 51.7865 | 51.7865 | 50.4657 | 51.7865 | 49.145 | 46.5035 | 46.5035 | 46.5035 | 45.1827 | 49.145 | 45.1827 | 47.8242 | 49.145 | 51.7865 | 54.428 | 51.7865 | 50.4657 | 45.1827 | 45.1827 | 45.1827 | 43.862 | 43.862 | 48.4846 | 16.5154 | 0
2049 | 2 | 16 | 2049-02-16 | 1987 | 51.1205 | 51.1205 | 51.1205 | 51.1205 | 51.1205 | 48.254 | 48.254 | 48.254 | 51.1205 | 48.254 | 51.1205 | 51.1205 | 53.987 | 56.8535 | 56.8535 | 56.8535 | 59.72 | 56.8535 | 51.1205 | 51.1205 | 48.254 | 51.1205 | 51.1205 | 48.254 | 51.8371 | 13.1629 | 0
2049 | 2 | 17 | 2049-02-17 | 1987 | 49.865 | 48.0812 | 44.5136 | 42.7298 | 44.5136 | 44.5136 | 40.946 | 44.5136 | 44.5136 | 48.0812 | 51.6488 | 55.2164 | 49.865 | 53.4326 | 57.0002 | 58.784 | 55.2164 | 53.4326 | 49.865 | 48.0812 | 46.2974 | 46.2974 | 44.5136 | 40.946 | 48.4528 | 16.5472 | 0
2049 | 2 | 18 | 2049-02-18 | 1987 | 42.5102 | 42.5102 | 39.902 | 42.5102 | 42.5102 | 42.5102 | 45.1184 | 45.1184 | 47.7266 | 47.7266 | 50.3348 | 55.5512 | 60.7676 | 63.3758 | 63.3758 | 65.984 | 65.984 | 65.984 | 65.984 | 63.3758 | 60.7676 | 58.1594 | 60.7676 | 58.1594 | 54.0297 | 10.9703 | 0
2049 | 2 | 19 | 2049-02-19 | 1987 | 42.26 | 45.9536 | 45.9536 | 45.9536 | 45.9536 | 45.9536 | 45.9536 | 45.9536 | 45.9536 | 45.9536 | 49.6472 | 49.6472 | 53.3408 | 57.0344 | 60.728 | 60.728 | 60.728 | 57.0344 | 57.0344 | 53.3408 | 57.0344 | 49.6472 | 53.3408 | 53.3408 | 51.1862 | 13.8138 | 0
2049 | 2 | 20 | 2049-02-20 | 1987 | 54.5077 | 52.4531 | 52.4531 | 50.3986 | 50.3986 | 50.3986 | 48.344 | 48.344 | 50.3986 | 48.344 | 50.3986 | 54.5077 | 60.6714 | 62.726 | 62.726 | 62.726 | 62.726 | 60.6714 | 60.6714 | 58.6169 | 58.6169 | 56.5623 | 50.3986 | 52.4531 | 55.0214 | 9.9786 | 0
2049 | 2 | 21 | 2049-02-21 | 1987 | 62.15 | 59.1311 | 59.1311 | 59.1311 | 56.1123 | 59.1311 | 59.1311 | 59.1311 | 59.1311 | 59.1311 | 59.1311 | 53.0934 | 56.1123 | 59.1311 | 62.15 | 62.15 | 53.0934 | 53.0934 | 50.0746 | 47.0557 | 44.0369 | 47.0557 | 47.0557 | 41.018 | 55.2318 | 9.7682 | 0
2049 | 2 | 22 | 2049-02-22 | 1987 | 47.5722 | 47.5722 | 50.4545 | 44.69 | 47.5722 | 49.0134 | 50.4545 | 50.4545 | 53.3368 | 56.219 | 56.219 | 64.8658 | 64.8658 | 67.748 | 64.8658 | 59.1013 | 64.8658 | 64.8658 | 56.219 | 59.1013 | 61.9835 | 61.9835 | 61.9835 | 59.1013 | 56.8795 | 8.1205 | 0
2049 | 2 | 23 | 2049-02-23 | 1987 | 51.236 | 49.9844 | 49.9844 | 48.7328 | 47.4812 | 46.2296 | 46.2296 | 46.2296 | 44.978 | 46.2296 | 51.236 | 54.9908 | 61.2488 | 62.5004 | 63.752 | 63.752 | 63.752 | 59.9972 | 57.494 | 54.9908 | 54.9908 | 53.7392 | 52.4876 | 48.7328 | 53.3742 | 11.6258 | 0
2049 | 2 | 24 | 2049-02-24 | 1987 | 53.5923 | 51.2831 | 52.4377 | 52.4377 | 52.4377 | 51.2831 | 48.974 | 48.974 | 51.2831 | 54.7469 | 59.3651 | 61.6743 | 63.9834 | 63.9834 | 65.138 | 65.138 | 62.8289 | 61.6743 | 58.2106 | 55.9014 | 54.7469 | 54.7469 | 52.4377 | 52.4377 | 56.2382 | 8.7618 | 0
2049 | 2 | 25 | 2049-02-25 | 1987 | 53.7857 | 54.5284 | 52.3002 | 51.5575 | 50.072 | 50.8147 | 50.072 | 50.8147 | 51.5575 | 54.5284 | 58.2421 | 60.4703 | 61.2131 | 62.6985 | 63.4413 | 64.184 | 64.184 | 61.9558 | 58.2421 | 57.4994 | 56.0139 | 56.0139 | 56.0139 | 55.2712 | 56.4781 | 8.5219 | 0
2049 | 2 | 26 | 2049-02-26 | 1987 | 51.1508 | 51.1508 | 49.8416 | 47.2232 | 45.914 | 49.8416 | 48.5324 | 48.5324 | 49.8416 | 52.46 | 59.006 | 61.6244 | 64.2428 | 65.552 | 65.552 | 65.552 | 65.552 | 65.552 | 65.552 | 62.9336 | 61.6244 | 60.3152 | 60.3152 | 60.3152 | 57.4241 | 7.5759 | 0
2049 | 2 | 27 | 2049-02-27 | 1987 | 58.076 | 56.604 | 56.604 | 52.188 | 50.716 | 50.716 | 50.716 | 50.716 | 52.188 | 52.188 | 55.132 | 56.604 | 56.604 | 59.548 | 62.492 | 59.548 | 58.076 | 56.604 | 55.132 | 53.66 | 52.188 | 50.716 | 49.244 | 50.716 | 54.4573 | 10.5427 | 0
2049 | 2 | 28 | 2049-02-28 | 1987 | 57.29 | 57.29 | 55.013 | 57.29 | 55.013 | 55.013 | 55.013 | 52.736 | 55.013 | 57.29 | 61.844 | 57.29 | 59.567 | 57.29 | 59.567 | 55.013 | 55.013 | 59.567 | 66.398 | 64.121 | 64.121 | 64.121 | 64.121 | 64.121 | 58.7131 | 6.2869 | 0
2049 | 3 | 1 | 2049-03-01 | 1987 | 49.4317 | 48.2823 | 47.1329 | 47.1329 | 48.2823 | 48.2823 | 44.834 | 45.9834 | 45.9834 | 50.5811 | 52.88 | 51.7306 | 51.7306 | 51.7306 | 52.88 | 50.5811 | 50.5811 | 50.5811 | 50.5811 | 49.4317 | 49.4317 | 49.4317 | 49.4317 | 49.4317 | 49.4317 | 15.5683 | 0
2049 | 3 | 2 | 2049-03-02 | 1987 | 42.224 | 42.224 | 42.224 | 44.0982 | 44.0982 | 44.0982 | 44.0982 | 44.0982 | 45.9725 | 49.721 | 49.721 | 49.721 | 49.721 | 53.4695 | 55.3437 | 55.3437 | 57.218 | 57.218 | 57.218 | 55.3437 | 55.3437 | 53.4695 | 53.4695 | 55.3437 | 50.0334 | 14.9666 | 0
2049 | 3 | 3 | 2049-03-03 | 1987 | 40.73 | 52.718 | 48.722 | 52.718 | 52.718 | 52.718 | 52.718 | 52.718 | 52.718 | 56.714 | 56.714 | 56.714 | 56.714 | 52.718 | 52.718 | 52.718 | 56.714 | 56.714 | 56.714 | 52.718 | 52.718 | 52.718 | 52.718 | 52.718 | 53.2175 | 11.7825 | 0
2049 | 3 | 4 | 2049-03-04 | 1987 | 37.5704 | 37.5704 | 40.7192 | 37.5704 | 35.996 | 35.996 | 39.1448 | 43.868 | 43.868 | 47.0168 | 48.5912 | 42.2936 | 47.0168 | 54.8888 | 54.8888 | 53.3144 | 59.612 | 50.1656 | 45.4424 | 43.868 | 40.7192 | 40.7192 | 40.7192 | 39.1448 | 44.196 | 20.804 | 0
2049 | 3 | 5 | 2049-03-05 | 1987 | 54.752 | 51.92 | 54.752 | 49.088 | 49.088 | 51.92 | 51.92 | 54.752 | 57.584 | 57.584 | 57.584 | 57.584 | 57.584 | 60.416 | 60.416 | 63.248 | 60.416 | 60.416 | 46.256 | 46.256 | 43.424 | 43.424 | 40.592 | 37.76 | 52.864 | 12.136 | 0
2049 | 3 | 6 | 2049-03-06 | 1987 | 48.719 | 51.425 | 50.072 | 50.072 | 48.719 | 47.366 | 48.719 | 47.366 | 48.719 | 50.072 | 50.072 | 50.072 | 54.131 | 58.19 | 52.778 | 52.778 | 52.778 | 50.072 | 48.719 | 46.013 | 46.013 | 43.307 | 43.307 | 41.954 | 49.2264 | 15.7736 | 0
2049 | 3 | 7 | 2049-03-07 | 1987 | 45.1895 | 44.2076 | 44.2076 | 43.2257 | 44.2076 | 42.2438 | 41.2619 | 40.28 | 42.7347 | 45.1895 | 49.1171 | 50.099 | 54.0266 | 56.9723 | 58.9361 | 59.918 | 57.9542 | 57.9542 | 53.0447 | 53.0447 | 51.0809 | 52.0628 | 52.0628 | 49.1171 | 49.5058 | 15.4942 | 0
2049 | 3 | 8 | 2049-03-08 | 1987 | 50.7094 | 50.2372 | 49.7649 | 49.7649 | 48.8205 | 48.8205 | 47.876 | 49.7649 | 50.7094 | 52.1261 | 52.5984 | 54.0151 | 55.4318 | 55.904 | 55.4318 | 54.4873 | 53.0706 | 52.1261 | 51.6539 | 51.6539 | 51.1816 | 51.1816 | 51.1816 | 51.6539 | 51.6736 | 13.3264 | 0
2049 | 3 | 9 | 2049-03-09 | 1987 | 47.1869 | 45.7906 | 42.998 | 42.998 | 44.3943 | 44.3943 | 44.3943 | 45.7906 | 47.1869 | 49.9794 | 51.3757 | 52.772 | 52.772 | 52.772 | 51.3757 | 52.772 | 51.3757 | 51.3757 | 49.9794 | 47.1869 | 47.1869 | 45.7906 | 44.3943 | 42.998 | 47.885 | 17.115 | 0
2049 | 3 | 10 | 2049-03-10 | 1987 | 42.368 | 42.368 | 43.1791 | 43.1791 | 43.9902 | 43.9902 | 43.9902 | 44.8014 | 45.6125 | 46.4236 | 47.2347 | 48.0459 | 49.6681 | 50.4792 | 52.9126 | 54.5349 | 55.346 | 53.7237 | 52.1015 | 50.4792 | 49.6681 | 50.4792 | 48.857 | 48.0459 | 47.9783 | 17.0217 | 0
2049 | 3 | 11 | 2049-03-11 | 1987 | 45.1445 | 42.863 | 40.5815 | 40.5815 | 42.863 | 45.1445 | 38.3 | 40.5815 | 42.863 | 45.1445 | 49.7075 | 54.2705 | 56.552 | 45.1445 | 45.1445 | 45.1445 | 47.426 | 47.426 | 49.7075 | 47.426 | 47.426 | 45.1445 | 47.426 | 45.1445 | 45.7149 | 19.2851 | 0
2049 | 3 | 12 | 2049-03-12 | 1987 | 38.5385 | 38.5385 | 38.5385 | 38.5385 | 35.798 | 38.5385 | 38.5385 | 41.279 | 41.279 | 41.279 | 41.279 | 46.76 | 49.5005 | 52.241 | 54.9815 | 54.9815 | 57.722 | 54.9815 | 54.9815 | 52.241 | 44.0195 | 44.0195 | 44.0195 | 44.0195 | 45.2756 | 19.7244 | 0
2049 | 3 | 13 | 2049-03-13 | 1987 | 48.608 | 46.446 | 48.608 | 44.284 | 46.446 | 44.284 | 44.284 | 44.284 | 46.446 | 46.446 | 48.608 | 48.608 | 52.932 | 55.094 | 48.608 | 48.608 | 39.96 | 44.284 | 42.122 | 39.96 | 39.96 | 39.96 | 37.798 | 35.636 | 45.0947 | 19.9052 | 0
2049 | 3 | 14 | 2049-03-14 | 1987 | 45.392 | 46.886 | 46.886 | 46.886 | 45.392 | 42.404 | 43.898 | 43.898 | 43.898 | 45.392 | 46.886 | 48.38 | 48.38 | 51.368 | 55.85 | 57.344 | 55.85 | 55.85 | 52.862 | 51.368 | 46.886 | 45.392 | 42.404 | 43.898 | 48.0688 | 16.9312 | 0
2049 | 3 | 15 | 2049-03-15 | 1987 | 52.0109 | 50.7714 | 50.7714 | 50.7714 | 50.7714 | 50.1517 | 50.1517 | 49.532 | 50.1517 | 50.9573 | 51.8249 | 52.6306 | 53.2503 | 55.1094 | 56.3489 | 57.5883 | 58.208 | 56.3489 | 54.4897 | 54.4897 | 53.87 | 52.0109 | 52.0109 | 52.0109 | 52.7597 | 12.2403 | 0
2049 | 3 | 16 | 2049-03-16 | 1987 | 53.9726 | 52.3724 | 52.3724 | 50.7722 | 50.7722 | 50.7722 | 50.7722 | 49.172 | 49.172 | 50.7722 | 52.3724 | 58.7732 | 60.3734 | 63.5738 | 65.174 | 63.5738 | 60.3734 | 60.3734 | 53.9726 | 52.3724 | 52.3724 | 52.3724 | 52.3724 | 52.3724 | 54.6394 | 10.3606 | 0
2049 | 3 | 17 | 2049-03-17 | 1987 | 51.881 | 51.881 | 51.881 | 53.384 | 54.887 | 53.384 | 51.881 | 51.881 | 53.384 | 53.384 | 54.887 | 57.893 | 57.893 | 62.402 | 60.899 | 62.402 | 57.893 | 57.893 | 54.887 | 51.881 | 51.881 | 48.875 | 47.372 | 47.372 | 54.2608 | 10.7393 | 0
2049 | 3 | 18 | 2049-03-18 | 1987 | 45.7995 | 47.1609 | 47.1609 | 47.1609 | 45.7995 | 44.438 | 44.438 | 44.438 | 44.438 | 45.7995 | 47.1609 | 51.2453 | 53.9682 | 55.3296 | 58.0525 | 59.414 | 52.6067 | 49.8838 | 48.5224 | 47.1609 | 47.1609 | 47.1609 | 47.1609 | 47.1609 | 48.6925 | 16.3075 | 0
2049 | 3 | 19 | 2049-03-19 | 1987 | 44.2538 | 42.5909 | 44.2538 | 40.928 | 42.5909 | 42.5909 | 42.5909 | 40.928 | 42.5909 | 40.928 | 40.928 | 44.2538 | 49.2426 | 52.5685 | 59.2202 | 60.8831 | 62.546 | 60.8831 | 54.2314 | 52.5685 | 50.9055 | 45.9168 | 45.9168 | 44.2538 | 47.8568 | 17.1432 | 0
2049 | 3 | 20 | 2049-03-20 | 1987 | 51.062 | 50.126 | 51.062 | 51.062 | 51.062 | 50.126 | 50.126 | 51.062 | 51.998 | 54.806 | 56.678 | 59.486 | 61.358 | 62.294 | 61.358 | 60.422 | 61.358 | 60.422 | 58.55 | 57.614 | 56.678 | 56.678 | 55.742 | 55.742 | 55.703 | 9.297 | 0
2049 | 3 | 21 | 2049-03-21 | 1987 | 52.079 | 50.657 | 51.368 | 50.657 | 50.657 | 50.657 | 49.946 | 51.368 | 53.501 | 55.634 | 58.478 | 59.9 | 62.033 | 63.455 | 64.166 | 63.455 | 62.744 | 61.322 | 58.478 | 55.634 | 56.345 | 55.634 | 54.923 | 53.501 | 56.108 | 8.892 | 0
2049 | 3 | 22 | 2049-03-22 | 1987 | 56.903 | 54.635 | 53.501 | 53.501 | 53.501 | 52.934 | 52.934 | 54.068 | 55.769 | 57.47 | 59.738 | 60.872 | 62.573 | 63.14 | 63.707 | 63.707 | 64.274 | 62.573 | 61.439 | 60.305 | 59.738 | 59.738 | 58.604 | 58.037 | 58.4859 | 6.5141 | 0
2049 | 3 | 23 | 2049-03-23 | 1987 | 54.1711 | 52.6673 | 52.6673 | 52.6673 | 51.1635 | 52.6673 | 51.1635 | 51.1635 | 51.1635 | 52.6673 | 54.1711 | 55.6749 | 55.6749 | 54.1711 | 58.6825 | 61.6902 | 63.194 | 63.194 | 60.1864 | 57.1787 | 54.1711 | 49.6596 | 49.6596 | 46.652 | 54.4217 | 10.5783 | 0
2049 | 3 | 24 | 2049-03-24 | 1987 | 48.2127 | 47.5425 | 48.2127 | 46.8722 | 47.5425 | 46.202 | 46.8722 | 46.8722 | 48.8829 | 51.5639 | 53.5746 | 54.2448 | 55.5853 | 56.9258 | 56.9258 | 57.596 | 57.596 | 56.9258 | 55.5853 | 54.2448 | 53.5746 | 53.5746 | 52.2341 | 50.8936 | 52.0107 | 12.9893 | 0
2049 | 3 | 25 | 2049-03-25 | 1987 | 51.3635 | 50.414 | 49.4645 | 47.5655 | 47.5655 | 47.5655 | 46.616 | 48.515 | 49.4645 | 52.313 | 51.3635 | 52.313 | 55.1615 | 58.01 | 57.0605 | 56.111 | 56.111 | 54.212 | 54.212 | 53.2625 | 52.313 | 48.515 | 47.5655 | 48.515 | 51.4822 | 13.5178 | 0
2049 | 3 | 26 | 2049-03-26 | 1987 | 50.3384 | 48.0968 | 48.0968 | 48.0968 | 46.976 | 48.0968 | 48.0968 | 48.0968 | 51.4592 | 54.8216 | 57.0632 | 60.4256 | 62.6672 | 63.788 | 63.788 | 62.6672 | 63.788 | 60.4256 | 59.3048 | 58.184 | 58.184 | 57.0632 | 57.0632 | 57.0632 | 55.5688 | 9.4312 | 0
2049 | 3 | 27 | 2049-03-27 | 1987 | 49.2393 | 49.9223 | 49.2393 | 47.1901 | 47.1901 | 45.824 | 45.824 | 46.5071 | 48.5562 | 51.2884 | 52.6545 | 54.7037 | 56.0698 | 57.4359 | 58.802 | 56.7528 | 55.3867 | 54.7037 | 52.6545 | 50.6054 | 50.6054 | 51.2884 | 50.6054 | 49.9223 | 51.3738 | 13.6262 | 0
2049 | 3 | 28 | 2049-03-28 | 1987 | 45.4511 | 46.4437 | 44.9549 | 44.9549 | 44.4586 | 43.466 | 43.466 | 44.4586 | 46.94 | 48.9251 | 49.9177 | 51.4066 | 52.3991 | 53.3917 | 53.888 | 53.888 | 53.888 | 53.888 | 52.3991 | 49.4214 | 49.4214 | 49.4214 | 48.9251 | 49.4214 | 48.9665 | 16.0335 | 0
2049 | 3 | 29 | 2049-03-29 | 1987 | 45.7062 | 45.0606 | 44.4151 | 44.4151 | 43.7695 | 43.124 | 43.124 | 44.4151 | 46.3517 | 48.2884 | 49.5795 | 52.8072 | 54.7438 | 55.3894 | 57.326 | 56.0349 | 57.326 | 56.6805 | 54.7438 | 53.4527 | 52.1616 | 50.8705 | 50.225 | 49.5795 | 49.9829 | 15.0171 | 0
2049 | 3 | 30 | 2049-03-30 | 1987 | 48.218 | 47.552 | 44.888 | 43.556 | 40.892 | 42.224 | 40.892 | 43.556 | 46.886 | 48.218 | 52.214 | 52.214 | 54.212 | 56.21 | 57.542 | 58.208 | 58.208 | 58.208 | 57.542 | 56.21 | 54.878 | 52.88 | 52.88 | 50.216 | 50.771 | 14.229 | 0
2049 | 3 | 31 | 2049-03-31 | 1987 | 49.7134 | 49.1852 | 48.6569 | 48.1287 | 47.6005 | 46.544 | 47.6005 | 48.1287 | 48.6569 | 50.7698 | 52.3545 | 54.9957 | 54.9957 | 57.6368 | 58.6933 | 60.278 | 60.278 | 58.1651 | 57.6368 | 53.411 | 51.2981 | 49.7134 | 49.1852 | 48.6569 | 52.1785 | 12.8215 | 0
2049 | 4 | 1 | 2049-04-01 | 1987 | 49.6585 | 48.9599 | 48.6106 | 48.6106 | 47.912 | 48.2613 | 48.9599 | 49.3092 | 50.7064 | 52.4529 | 53.8501 | 55.2472 | 56.6444 | 58.3909 | 58.7402 | 60.1374 | 60.836 | 60.4867 | 59.7881 | 58.0416 | 57.6923 | 56.9937 | 56.6444 | 55.5965 | 54.2721 | 10.7279 | 0
2049 | 4 | 2 | 2049-04-02 | 1987 | 51.323 | 52.394 | 51.323 | 53.465 | 52.394 | 47.039 | 49.181 | 45.968 | 48.11 | 51.323 | 52.394 | 55.607 | 58.82 | 62.033 | 62.033 | 65.246 | 65.246 | 63.104 | 59.891 | 56.678 | 54.536 | 52.394 | 50.252 | 48.11 | 54.536 | 10.464 | 0
2049 | 4 | 3 | 2049-04-03 | 1987 | 61.34 | 61.34 | 61.34 | 61.34 | 58.3844 | 58.3844 | 58.3844 | 55.4288 | 55.4288 | 52.4732 | 52.4732 | 49.5176 | 49.5176 | 49.5176 | 49.5176 | 52.4732 | 49.5176 | 49.5176 | 49.5176 | 49.5176 | 49.5176 | 46.562 | 46.562 | 46.562 | 53.0889 | 11.911 | 0
2049 | 4 | 4 | 2049-04-04 | 1987 | 49.748 | 50.9291 | 49.748 | 49.748 | 49.748 | 49.748 | 49.748 | 50.9291 | 52.1102 | 52.1102 | 56.8345 | 58.0155 | 61.5588 | 60.3777 | 65.102 | 65.102 | 62.7398 | 59.1966 | 58.0155 | 56.8345 | 54.4723 | 53.2912 | 53.2912 | 53.2912 | 55.1121 | 9.8879 | 0
2049 | 4 | 5 | 2049-04-05 | 1987 | 48.233 | 46.4795 | 49.9865 | 48.233 | 48.233 | 46.4795 | 44.726 | 48.233 | 49.9865 | 51.74 | 57.0005 | 65.768 | 64.0145 | 57.0005 | 55.247 | 51.74 | 57.0005 | 55.247 | 51.74 | 48.233 | 48.233 | 48.233 | 46.4795 | 44.726 | 51.3747 | 13.6253 | 0
2049 | 4 | 6 | 2049-04-06 | 1987 | 45.4674 | 43.808 | 45.4674 | 45.4674 | 45.4674 | 45.4674 | 45.4674 | 45.4674 | 50.4455 | 55.4236 | 57.083 | 60.4017 | 63.7205 | 63.7205 | 63.7205 | 70.358 | 70.358 | 62.0611 | 58.7424 | 53.7642 | 55.4236 | 53.7642 | 52.1049 | 52.1049 | 54.3865 | 10.6135 | 0
2049 | 4 | 7 | 2049-04-07 | 1987 | 59.3407 | 57.0946 | 57.0946 | 52.6023 | 48.11 | 50.3561 | 50.3561 | 54.8484 | 61.5869 | 66.0791 | 72.8176 | 72.8176 | 79.556 | 79.556 | 79.556 | 79.556 | 75.0637 | 72.8176 | 72.8176 | 72.8176 | 63.833 | 57.0946 | 57.0946 | 54.8484 | 64.4881 | 0.51188 | 0
2049 | 4 | 8 | 2049-04-08 | 1987 | 58.544 | 60.294 | 58.544 | 58.544 | 56.794 | 56.794 | 56.794 | 55.044 | 60.294 | 63.794 | 67.294 | 69.044 | 67.294 | 67.294 | 67.294 | 67.294 | 69.044 | 69.044 | 67.294 | 65.544 | 60.294 | 58.544 | 56.794 | 53.294 | 62.1169 | 2.8831 | 0
2049 | 4 | 9 | 2049-04-09 | 1987 | 47.3512 | 47.3512 | 46.724 | 46.724 | 46.724 | 47.3512 | 47.9783 | 47.9783 | 50.4869 | 51.1141 | 52.9956 | 53.6227 | 54.8771 | 54.8771 | 57.3857 | 57.3857 | 56.7585 | 58.64 | 57.3857 | 56.7585 | 54.8771 | 52.9956 | 52.3684 | 52.9956 | 52.2378 | 12.7622 | 0
2049 | 4 | 10 | 2049-04-10 | 1987 | 59.084 | 57.38 | 57.38 | 59.084 | 57.38 | 53.972 | 52.268 | 53.972 | 52.268 | 53.972 | 55.676 | 55.676 | 57.38 | 59.084 | 60.788 | 59.084 | 62.492 | 59.084 | 50.564 | 48.86 | 45.452 | 43.748 | 43.748 | 42.044 | 54.185 | 10.815 | 0
2049 | 4 | 11 | 2049-04-11 | 1987 | 45.734 | 45.734 | 45.734 | 45.734 | 45.734 | 46.8572 | 46.8572 | 46.8572 | 46.8572 | 47.9804 | 50.2268 | 50.2268 | 55.8428 | 54.7196 | 55.8428 | 56.966 | 56.966 | 55.8428 | 52.4732 | 50.7884 | 49.1036 | 49.1036 | 49.1036 | 47.9804 | 49.9694 | 15.0306 | 0
2049 | 4 | 12 | 2049-04-12 | 1987 | 49.292 | 49.292 | 47.414 | 47.414 | 47.414 | 46.475 | 45.536 | 48.353 | 51.17 | 54.926 | 55.865 | 57.743 | 59.621 | 60.56 | 60.56 | 62.438 | 62.438 | 61.499 | 59.621 | 57.743 | 57.743 | 58.682 | 57.743 | 55.865 | 54.8086 | 10.1914 | 0
2049 | 4 | 13 | 2049-04-13 | 1987 | 49.8236 | 49.8236 | 49.1702 | 49.1702 | 48.5168 | 47.8634 | 47.21 | 49.1702 | 50.477 | 53.0906 | 54.3974 | 57.011 | 57.6644 | 58.3178 | 58.9712 | 59.6246 | 59.6246 | 60.278 | 58.3178 | 57.011 | 55.7042 | 53.0906 | 51.7838 | 52.4372 | 53.6895 | 11.3104 | 0
2049 | 4 | 14 | 2049-04-14 | 1987 | 56.7844 | 45.6407 | 43.412 | 45.6407 | 45.6407 | 45.6407 | 45.6407 | 47.8695 | 47.8695 | 54.5556 | 56.7844 | 65.6993 | 65.6993 | 67.928 | 67.928 | 65.6993 | 63.4705 | 59.0131 | 56.7844 | 54.5556 | 52.3269 | 52.3269 | 52.3269 | 47.8695 | 54.4628 | 10.5372 | 0
2049 | 4 | 15 | 2049-04-15 | 1987 | 50.7457 | 50.7457 | 48.416 | 48.416 | 48.416 | 48.416 | 48.416 | 50.7457 | 53.0754 | 53.0754 | 55.4051 | 57.7349 | 60.0646 | 64.724 | 62.3943 | 64.724 | 64.724 | 62.3943 | 60.0646 | 57.7349 | 55.4051 | 53.0754 | 53.0754 | 50.7457 | 55.1139 | 9.8861 | 0
2049 | 4 | 16 | 2049-04-16 | 1987 | 51.998 | 51.998 | 51.998 | 51.998 | 54.014 | 51.998 | 54.014 | 56.03 | 56.03 | 58.046 | 56.03 | 58.046 | 62.078 | 62.078 | 62.078 | 58.046 | 56.03 | 56.03 | 56.03 | 51.998 | 49.982 | 49.982 | 47.966 | 45.95 | 54.602 | 10.398 | 0
2049 | 4 | 17 | 2049-04-17 | 1987 | 57.434 | 55.7636 | 55.7636 | 54.0932 | 54.0932 | 54.0932 | 54.0932 | 54.0932 | 52.4228 | 55.7636 | 57.434 | 60.7748 | 64.1156 | 62.4452 | 62.4452 | 64.1156 | 65.786 | 64.1156 | 60.7748 | 52.4228 | 52.4228 | 52.4228 | 50.7524 | 49.082 | 56.9468 | 8.0532 | 0
2049 | 4 | 18 | 2049-04-18 | 1987 | 50.7526 | 49.8357 | 49.8357 | 48.9189 | 48.002 | 48.9189 | 48.9189 | 49.8357 | 50.7526 | 51.6695 | 53.5032 | 57.1707 | 58.0876 | 61.7551 | 62.672 | 59.0045 | 57.1707 | 55.337 | 55.337 | 55.337 | 54.4201 | 54.4201 | 49.8357 | 49.8357 | 53.3886 | 11.6114 | 0
2049 | 4 | 19 | 2049-04-19 | 1987 | 54.0783 | 53.2734 | 53.2734 | 52.4686 | 50.8589 | 50.054 | 50.8589 | 53.2734 | 55.688 | 58.1026 | 60.5171 | 62.1269 | 62.1269 | 64.5414 | 66.1511 | 66.956 | 66.1511 | 66.1511 | 63.7366 | 61.322 | 59.7123 | 59.7123 | 58.1026 | 55.688 | 58.5385 | 6.4615 | 0
2049 | 4 | 20 | 2049-04-20 | 1987 | 58.8457 | 56.4371 | 54.0286 | 52.8243 | 54.0286 | 51.62 | 52.8243 | 56.4371 | 62.4586 | 64.8671 | 66.0714 | 69.6843 | 70.8886 | 73.2971 | 75.7057 | 75.7057 | 76.91 | 76.91 | 74.5014 | 67.2757 | 66.0714 | 62.4586 | 64.8671 | 63.6629 | 64.5159 | 0.48411 | 0
2049 | 4 | 21 | 2049-04-21 | 1987 | 54.012 | 54.012 | 54.012 | 53.275 | 52.538 | 52.538 | 52.538 | 54.012 | 56.223 | 59.171 | 61.382 | 63.593 | 64.33 | 65.804 | 65.067 | 64.33 | 64.33 | 62.119 | 61.382 | 59.908 | 58.434 | 56.96 | 55.486 | 54.749 | 58.3419 | 6.6581 | 0
2049 | 4 | 22 | 2049-04-22 | 1987 | 47.309 | 46.076 | 44.843 | 43.61 | 44.843 | 43.61 | 44.843 | 46.076 | 48.542 | 48.542 | 51.008 | 52.241 | 55.94 | 54.707 | 55.94 | 55.94 | 55.94 | 54.707 | 54.707 | 53.474 | 52.241 | 52.241 | 48.542 | 52.241 | 50.3401 | 14.6599 | 0
2049 | 4 | 23 | 2049-04-23 | 1987 | 46.1795 | 41.6039 | 40.46 | 42.7478 | 41.6039 | 41.6039 | 41.6039 | 42.7478 | 45.0356 | 49.6112 | 54.1868 | 55.3307 | 57.6185 | 59.9063 | 62.1941 | 63.338 | 63.338 | 62.1941 | 57.6185 | 51.899 | 47.3234 | 43.8917 | 42.7478 | 40.46 | 49.8019 | 15.1982 | 0
2049 | 4 | 24 | 2049-04-24 | 1987 | 44.2552 | 42.3339 | 41.3733 | 40.4126 | 40.4126 | 39.452 | 40.4126 | 42.3339 | 45.2158 | 47.1371 | 50.0189 | 51.9402 | 54.8221 | 55.7827 | 55.7827 | 56.7434 | 57.704 | 56.7434 | 55.7827 | 51.9402 | 47.1371 | 46.1764 | 47.1371 | 46.1764 | 48.2178 | 16.7822 | 0
2049 | 4 | 25 | 2049-04-25 | 1987 | 49.6065 | 49.1704 | 49.6065 | 49.6065 | 49.1704 | 47.426 | 47.8621 | 50.0425 | 50.9147 | 51.7869 | 53.5313 | 54.4035 | 55.7117 | 56.1478 | 56.5839 | 56.5839 | 57.02 | 56.1478 | 55.2756 | 53.0952 | 52.223 | 51.3508 | 51.7869 | 51.7869 | 52.3684 | 12.6316 | 0
2049 | 4 | 26 | 2049-04-26 | 1987 | 49.1585 | 48.8154 | 48.1291 | 47.786 | 47.786 | 47.786 | 47.786 | 48.8154 | 50.1879 | 51.9035 | 53.276 | 54.6485 | 55.6779 | 57.0504 | 58.0797 | 58.766 | 58.4229 | 58.4229 | 57.3935 | 54.6485 | 54.6485 | 52.9329 | 51.2172 | 51.9035 | 52.7184 | 12.2816 | 0
2049 | 4 | 27 | 2049-04-27 | 1987 | 50.9927 | 50.0971 | 51.4405 | 49.6493 | 49.6493 | 47.858 | 50.0971 | 50.9927 | 53.6796 | 55.0231 | 55.9187 | 57.71 | 60.8447 | 61.7404 | 61.7404 | 62.636 | 62.636 | 61.7404 | 61.7404 | 59.0535 | 56.3665 | 54.5753 | 52.3362 | 52.3362 | 55.4522 | 9.5478 | 0
2049 | 4 | 28 | 2049-04-28 | 1987 | 51.4428 | 50.1232 | 44.8451 | 43.5255 | 43.5255 | 42.206 | 42.206 | 42.206 | 44.8451 | 43.5255 | 43.5255 | 46.1646 | 48.8037 | 55.4014 | 59.36 | 58.0405 | 55.4014 | 55.4014 | 52.7623 | 50.1232 | 48.8037 | 44.8451 | 44.8451 | 43.5255 | 48.1439 | 16.8561 | 0
2049 | 4 | 29 | 2049-04-29 | 1987 | 43.9992 | 43.2575 | 43.2575 | 42.5157 | 41.774 | 41.774 | 41.774 | 42.5157 | 44.741 | 47.708 | 48.4497 | 50.675 | 54.3837 | 56.609 | 58.0925 | 59.576 | 56.609 | 58.8342 | 54.3837 | 52.9002 | 50.675 | 49.9332 | 49.9332 | 48.4497 | 49.2842 | 15.7158 | 0
2049 | 4 | 30 | 2049-04-30 | 1987 | 66.02 | 52.5396 | 54.7864 | 54.7864 | 50.2929 | 52.5396 | 54.7864 | 54.7864 | 54.7864 | 54.7864 | 54.7864 | 54.7864 | 57.0331 | 57.0331 | 57.0331 | 54.7864 | 54.7864 | 54.7864 | 57.0331 | 54.7864 | 43.5527 | 41.306 | 41.306 | 41.306 | 53.1013 | 11.8987 | 0
2049 | 5 | 1 | 2049-05-01 | 1987 | 48.584 | 46.7915 | 48.584 | 48.584 | 50.3765 | 48.584 | 48.584 | 50.3765 | 59.339 | 61.1315 | 59.339 | 62.924 | 62.924 | 50.3765 | 59.339 | 55.754 | 52.169 | 53.9615 | 52.169 | 50.3765 | 44.999 | 46.7915 | 46.7915 | 41.414 | 52.0943 | 12.9057 | 0
2049 | 5 | 2 | 2049-05-02 | 1987 | 44.33 | 44.33 | 44.33 | 44.33 | 44.33 | 44.33 | 44.33 | 44.33 | 46.88 | 51.98 | 57.08 | 57.08 | 59.63 | 62.18 | 64.73 | 62.18 | 67.28 | 64.73 | 62.18 | 59.63 | 59.63 | 54.53 | 54.53 | 54.53 | 53.8925 | 11.1075 | 0
2049 | 5 | 3 | 2049-05-03 | 1987 | 48.29 | 48.29 | 48.29 | 48.29 | 48.29 | 48.29 | 48.29 | 48.9285 | 49.5669 | 50.8439 | 52.7593 | 52.7593 | 55.9516 | 55.9516 | 57.8671 | 57.8671 | 59.144 | 59.144 | 58.5055 | 55.3132 | 54.6747 | 52.7593 | 52.1208 | 52.1208 | 52.6795 | 12.3205 | 0
2049 | 5 | 4 | 2049-05-04 | 1987 | 50.606 | 50.606 | 49.457 | 48.308 | 49.457 | 49.457 | 49.457 | 49.457 | 54.053 | 56.351 | 58.649 | 59.798 | 63.245 | 64.394 | 65.543 | 68.99 | 68.99 | 66.692 | 64.394 | 58.649 | 52.904 | 50.606 | 49.457 | 50.606 | 56.2552 | 8.7448 | 0
2049 | 5 | 5 | 2049-05-05 | 1987 | 54.2425 | 51.5566 | 52.4519 | 51.5566 | 50.6613 | 49.766 | 51.5566 | 54.2425 | 57.8237 | 60.5097 | 63.1956 | 64.9862 | 67.6721 | 68.5674 | 70.358 | 70.358 | 70.358 | 68.5674 | 66.7768 | 63.1956 | 60.5097 | 59.6143 | 58.719 | 58.719 | 60.2485 | 4.7515 | 0
2049 | 5 | 6 | 2049-05-06 | 1987 | 52.2845 | 51.716 | 50.0105 | 49.442 | 49.442 | 49.442 | 50.0105 | 51.716 | 53.4215 | 55.6955 | 56.8325 | 59.1065 | 60.2435 | 60.812 | 61.949 | 62.5175 | 63.086 | 61.949 | 60.2435 | 58.538 | 55.6955 | 56.8325 | 56.264 | 55.6955 | 55.9561 | 9.0439 | 0
2049 | 5 | 7 | 2049-05-07 | 1987 | 51.1477 | 50.6307 | 50.1138 | 49.5968 | 49.0798 | 47.012 | 49.0798 | 50.6307 | 52.1816 | 54.2494 | 56.3173 | 57.3512 | 57.8682 | 59.419 | 59.936 | 59.936 | 59.936 | 57.8682 | 56.8342 | 56.3173 | 53.7325 | 53.7325 | 54.7664 | 54.2494 | 54.2494 | 10.7506 | 0
2049 | 5 | 8 | 2049-05-08 | 1987 | 51.368 | 49.127 | 48.38 | 45.392 | 46.886 | 46.139 | 46.886 | 49.127 | 51.368 | 53.609 | 55.85 | 57.344 | 58.091 | 61.079 | 61.079 | 61.826 | 63.32 | 62.573 | 61.079 | 58.091 | 53.609 | 50.621 | 49.874 | 51.368 | 53.9202 | 11.0798 | 0
2049 | 5 | 9 | 2049-05-09 | 1987 | 53.1785 | 48.7272 | 47.837 | 46.0565 | 47.837 | 44.276 | 46.9468 | 49.6175 | 52.2882 | 55.8492 | 58.52 | 60.3005 | 61.1907 | 62.9712 | 64.7518 | 65.642 | 65.642 | 65.642 | 63.8615 | 60.3005 | 54.0688 | 48.7272 | 46.9468 | 46.0565 | 54.8848 | 10.1152 | 0
2049 | 5 | 10 | 2049-05-10 | 1987 | 51.813 | 50.5645 | 49.9402 | 51.1887 | 50.5645 | 49.9402 | 49.316 | 49.9402 | 52.4372 | 54.9342 | 56.8069 | 58.0554 | 59.3038 | 61.1766 | 63.0493 | 64.2978 | 64.922 | 64.922 | 63.6735 | 61.8008 | 59.3038 | 57.4311 | 54.9342 | 52.4372 | 56.3647 | 8.6353 | 0
2049 | 5 | 11 | 2049-05-11 | 1987 | 49.6026 | 48.4451 | 48.4451 | 48.4451 | 47.2875 | 46.13 | 48.4451 | 48.4451 | 51.9177 | 56.5478 | 61.178 | 60.0205 | 61.178 | 60.0205 | 58.8629 | 60.0205 | 61.178 | 55.3903 | 54.2328 | 51.9177 | 53.0752 | 53.0752 | 53.0752 | 51.9177 | 53.7022 | 11.2978 | 0
2049 | 5 | 12 | 2049-05-12 | 1987 | 59.6984 | 57.7616 | 57.7616 | 57.7616 | 55.8248 | 50.0144 | 48.0776 | 50.0144 | 53.888 | 57.7616 | 59.6984 | 55.8248 | 57.7616 | 57.7616 | 59.6984 | 63.572 | 61.6352 | 59.6984 | 53.888 | 51.9512 | 51.9512 | 48.0776 | 46.1408 | 44.204 | 55.0178 | 9.9822 | 0
2049 | 5 | 13 | 2049-05-13 | 1987 | 50.342 | 50.8403 | 50.8403 | 50.8403 | 51.3386 | 51.3386 | 51.3386 | 52.8336 | 54.3285 | 54.8268 | 56.3218 | 55.3252 | 57.8167 | 58.8134 | 59.3117 | 59.81 | 59.81 | 59.81 | 58.3151 | 58.3151 | 54.8268 | 53.8302 | 54.0794 | 54.3285 | 54.9826 | 10.0174 | 0
2049 | 5 | 14 | 2049-05-14 | 1987 | 55.592 | 55.592 | 55.592 | 55.592 | 57.458 | 57.458 | 55.592 | 55.592 | 57.458 | 57.458 | 61.19 | 64.922 | 64.922 | 64.922 | 68.654 | 70.52 | 70.52 | 68.654 | 63.056 | 59.324 | 55.592 | 53.726 | 55.592 | 53.726 | 59.946 | 5.054 | 0
2049 | 5 | 15 | 2049-05-15 | 1987 | 62.204 | 62.204 | 62.204 | 59.912 | 57.62 | 57.62 | 59.912 | 59.912 | 62.204 | 66.788 | 69.08 | 69.08 | 69.08 | 71.372 | 73.664 | 73.664 | 75.956 | 71.372 | 66.788 | 66.788 | 62.204 | 62.204 | 57.62 | 55.328 | 64.7825 | 0.2175 | 0
2049 | 5 | 16 | 2049-05-16 | 1987 | 64.4951 | 62.9103 | 62.9103 | 62.9103 | 61.3254 | 54.986 | 62.9103 | 66.08 | 70.8346 | 72.4194 | 74.0043 | 77.174 | 81.9286 | 81.9286 | 81.9286 | 88.268 | 86.6831 | 88.268 | 83.5134 | 80.3437 | 72.4194 | 75.5891 | 74.0043 | 69.2497 | 73.2119 | 0 | 8.2119
2049 | 5 | 17 | 2049-05-17 | 1987 | 70.0576 | 65.5194 | 58.712 | 60.9811 | 60.9811 | 58.712 | 63.2502 | 63.2502 | 65.5194 | 72.3267 | 72.3267 | 79.1341 | 83.6724 | 88.2106 | 88.2106 | 90.4797 | 95.018 | 95.018 | 92.7489 | 81.4032 | 85.9415 | 83.6724 | 76.865 | 72.3267 | 76.0141 | 0 | 11.0141
2049 | 5 | 18 | 2049-05-18 | 1987 | 69.152 | 60.944 | 58.208 | 55.472 | 55.472 | 55.472 | 55.472 | 58.208 | 63.68 | 71.888 | 80.096 | 82.832 | 80.096 | 82.832 | 77.36 | 74.624 | 74.624 | 74.624 | 77.36 | 69.152 | 66.416 | 63.68 | 58.208 | 55.472 | 67.556 | 0 | 2.556
2049 | 5 | 19 | 2049-05-19 | 1987 | 61.1584 | 59.2755 | 59.2755 | 59.2755 | 59.2755 | 58.334 | 61.1584 | 63.0414 | 64.9243 | 68.6903 | 69.6317 | 71.5147 | 74.3391 | 77.1636 | 77.1636 | 76.2221 | 79.988 | 78.105 | 78.105 | 74.3391 | 70.5732 | 68.6903 | 66.8073 | 64.9243 | 68.4157 | 0 | 3.4157
2049 | 5 | 20 | 2049-05-20 | 1987 | 56.3652 | 55.0197 | 53.6742 | 51.656 | 53.0015 | 51.656 | 53.0015 | 55.6925 | 57.038 | 59.0562 | 62.42 | 63.7655 | 65.111 | 65.7837 | 67.1292 | 67.1292 | 67.802 | 67.1292 | 66.4565 | 64.4382 | 60.4017 | 62.42 | 60.4017 | 59.729 | 60.2616 | 4.7384 | 0
2049 | 5 | 21 | 2049-05-21 | 1987 | 52.4583 | 51.8514 | 50.6377 | 50.0309 | 49.424 | 49.424 | 50.0309 | 51.2446 | 52.4583 | 54.2789 | 56.7063 | 58.5269 | 59.1337 | 60.3474 | 60.9543 | 62.168 | 60.9543 | 60.9543 | 59.7406 | 57.92 | 54.8857 | 53.672 | 51.2446 | 51.2446 | 55.0121 | 9.9879 | 0
2049 | 5 | 22 | 2049-05-22 | 1987 | 50.216 | 50.216 | 49.334 | 48.452 | 47.57 | 48.452 | 49.334 | 49.334 | 51.098 | 51.98 | 54.626 | 55.508 | 56.39 | 58.154 | 59.918 | 61.682 | 61.682 | 60.8 | 60.8 | 59.036 | 54.626 | 53.744 | 53.744 | 51.98 | 54.1115 | 10.8885 | 0
2049 | 5 | 23 | 2049-05-23 | 1987 | 55.0056 | 53.5599 | 54.0418 | 53.5599 | 53.078 | 53.078 | 54.0418 | 55.0056 | 56.9333 | 58.8609 | 58.8609 | 60.7885 | 62.2343 | 62.7162 | 62.2343 | 63.68 | 63.68 | 63.1981 | 62.2343 | 60.7885 | 58.379 | 58.379 | 57.8971 | 56.9333 | 58.2987 | 6.7013 | 0
2049 | 5 | 24 | 2049-05-24 | 1987 | 61.121 | 59.882 | 54.926 | 53.687 | 56.165 | 52.448 | 56.165 | 57.404 | 67.316 | 68.555 | 72.272 | 73.511 | 75.989 | 79.706 | 82.184 | 79.706 | 82.184 | 82.184 | 79.706 | 74.75 | 67.316 | 63.599 | 59.882 | 57.404 | 67.4193 | 0 | 2.4193
2049 | 5 | 25 | 2049-05-25 | 1987 | 57.0245 | 57.0245 | 55.436 | 57.0245 | 57.0245 | 57.0245 | 57.0245 | 58.613 | 57.0245 | 60.2015 | 60.2015 | 61.79 | 63.3785 | 66.5555 | 64.967 | 66.5555 | 69.7325 | 72.9095 | 74.498 | 71.321 | 71.321 | 68.144 | 64.967 | 63.3785 | 63.0476 | 1.9524 | 0
2049 | 5 | 26 | 2049-05-26 | 1987 | 55.9895 | 55.9895 | 53.528 | 53.528 | 53.528 | 53.528 | 53.528 | 53.528 | 55.9895 | 55.9895 | 58.451 | 63.374 | 65.8355 | 68.297 | 68.297 | 73.22 | 73.22 | 73.22 | 70.7585 | 68.297 | 65.8355 | 60.9125 | 58.451 | 58.451 | 61.3227 | 3.6773 | 0
2049 | 5 | 27 | 2049-05-27 | 1987 | 57.048 | 57.048 | 54.896 | 54.896 | 54.896 | 54.896 | 54.896 | 54.896 | 57.048 | 59.2 | 63.504 | 61.352 | 67.808 | 67.808 | 67.808 | 72.112 | 74.264 | 69.96 | 69.96 | 67.808 | 65.656 | 63.504 | 61.352 | 59.2 | 62.159 | 2.841 | 0
2049 | 5 | 28 | 2049-05-28 | 1987 | 58.1125 | 56.7043 | 56.7043 | 56.7043 | 56.7043 | 56.7043 | 55.2962 | 55.2962 | 56.7043 | 58.1125 | 63.7451 | 67.9695 | 70.7858 | 69.3777 | 72.194 | 70.7858 | 69.3777 | 67.9695 | 65.1532 | 63.7451 | 60.9288 | 58.1125 | 55.2962 | 53.888 | 61.5155 | 3.4845 | 0
2049 | 5 | 29 | 2049-05-29 | 1987 | 50.396 | 52.3085 | 52.3085 | 51.3522 | 51.3522 | 50.396 | 51.3522 | 53.2647 | 55.1773 | 58.046 | 61.871 | 62.8272 | 63.7835 | 65.696 | 65.696 | 65.696 | 64.7398 | 63.7835 | 61.871 | 55.1773 | 53.2647 | 52.3085 | 53.2647 | 52.3085 | 57.0101 | 7.9899 | 0
2049 | 5 | 30 | 2049-05-30 | 1987 | 51.098 | 51.098 | 51.098 | 51.098 | 51.098 | 52.868 | 52.868 | 52.868 | 54.638 | 59.948 | 59.948 | 63.488 | 67.028 | 65.258 | 56.408 | 59.948 | 67.028 | 63.488 | 65.258 | 58.178 | 54.638 | 54.638 | 52.868 | 51.098 | 56.998 | 8.002 | 0
2049 | 5 | 31 | 2049-05-31 | 1987 | 52.3616 | 50.63 | 50.63 | 50.63 | 50.63 | 50.63 | 50.63 | 52.3616 | 55.8248 | 61.0196 | 59.288 | 62.7512 | 66.2144 | 66.2144 | 67.946 | 67.946 | 67.946 | 64.4828 | 59.288 | 57.5564 | 54.0932 | 52.3616 | 52.3616 | 50.63 | 57.2678 | 7.7322 | 0
2049 | 6 | 1 | 2049-06-01 | 1987 | 64.4792 | 62.9456 | 61.412 | 61.412 | 61.412 | 61.412 | 62.9456 | 64.4792 | 70.6136 | 70.6136 | 76.748 | 76.748 | 75.2144 | 72.1472 | 76.748 | 81.3488 | 84.416 | 79.8152 | 81.3488 | 79.8152 | 75.2144 | 70.6136 | 72.1472 | 69.08 | 71.3804 | 0 | 6.3804
2049 | 6 | 2 | 2049-06-02 | 1987 | 65.0513 | 64.4745 | 63.8976 | 62.744 | 62.744 | 62.744 | 63.8976 | 66.2049 | 67.3585 | 68.5122 | 69.6658 | 71.9731 | 72.5499 | 73.7035 | 74.8572 | 75.434 | 74.8572 | 74.8572 | 73.7035 | 71.3963 | 69.6658 | 68.5122 | 68.5122 | 67.9354 | 68.9688 | 0 | 3.9688
2049 | 6 | 3 | 2049-06-03 | 1987 | 63.078 | 62.734 | 62.39 | 61.702 | 61.358 | 61.702 | 62.734 | 63.422 | 64.454 | 66.174 | 67.206 | 67.894 | 68.582 | 69.27 | 69.958 | 70.302 | 70.646 | 70.646 | 69.27 | 67.894 | 66.174 | 65.142 | 65.486 | 65.486 | 65.9877 | 0 | 0.98767
2049 | 6 | 4 | 2049-06-04 | 1987 | 66.3432 | 65.2493 | 64.1554 | 58.6858 | 57.5919 | 59.7797 | 59.7797 | 63.0615 | 67.4371 | 70.7188 | 76.1884 | 72.9066 | 76.1884 | 79.4701 | 80.564 | 78.3762 | 78.3762 | 75.0945 | 70.7188 | 66.3432 | 60.8736 | 58.6858 | 56.498 | 56.498 | 67.4827 | 0 | 2.4827
2049 | 6 | 5 | 2049-06-05 | 1987 | 65.4522 | 62.7915 | 62.7915 | 62.7915 | 62.7915 | 62.7915 | 65.4522 | 68.1129 | 76.0951 | 76.0951 | 76.0951 | 81.4165 | 78.7558 | 70.7736 | 78.7558 | 81.4165 | 81.4165 | 86.738 | 76.0951 | 73.4344 | 65.4522 | 57.47 | 57.47 | 57.47 | 70.3302 | 0 | 5.3302
2049 | 6 | 6 | 2049-06-06 | 1987 | 58.8875 | 57.5938 | 57.5938 | 57.5938 | 56.3 | 57.5938 | 57.5938 | 61.475 | 64.0625 | 65.3563 | 69.2375 | 70.5312 | 74.4125 | 77 | 75.7062 | 77 | 77 | 75.7062 | 74.4125 | 71.825 | 65.3563 | 66.65 | 65.3563 | 65.3563 | 66.65 | 0 | 1.65
2049 | 6 | 7 | 2049-06-07 | 1987 | 61.2687 | 60.8113 | 60.354 | 59.4393 | 58.982 | 59.8967 | 60.8113 | 62.1833 | 63.5553 | 65.3847 | 66.2993 | 68.1287 | 67.6713 | 69.0433 | 70.4153 | 71.33 | 70.8727 | 70.4153 | 69.0433 | 69.0433 | 66.7567 | 64.9273 | 64.47 | 64.0127 | 65.2132 | 0 | 0.21317
2049 | 6 | 8 | 2049-06-08 | 1987 | 68.406 | 61.636 | 61.636 | 61.636 | 61.636 | 60.282 | 60.282 | 58.928 | 60.282 | 60.282 | 60.282 | 61.636 | 61.636 | 62.99 | 62.99 | 65.698 | 69.76 | 68.406 | 71.114 | 69.76 | 67.052 | 68.406 | 64.344 | 60.282 | 63.7234 | 1.2766 | 0
2049 | 6 | 9 | 2049-06-09 | 1987 | 63.0943 | 60.4082 | 57.722 | 60.4082 | 59.0651 | 60.4082 | 60.4082 | 61.7512 | 63.0943 | 61.7512 | 65.7805 | 65.7805 | 68.4666 | 69.8097 | 72.4958 | 75.182 | 75.182 | 73.8389 | 73.8389 | 71.1528 | 69.8097 | 67.1235 | 65.7805 | 65.1089 | 66.1442 | 0 | 1.1442
2049 | 6 | 10 | 2049-06-10 | 1987 | 62.256 | 62.256 | 60.592 | 60.592 | 58.928 | 58.928 | 59.76 | 60.592 | 62.256 | 62.256 | 65.584 | 67.248 | 68.08 | 71.408 | 72.24 | 73.072 | 73.072 | 73.904 | 73.904 | 73.072 | 67.248 | 63.92 | 61.424 | 62.256 | 65.6187 | 0 | 0.61867
2049 | 6 | 11 | 2049-06-11 | 1987 | 62.1553 | 60.6293 | 61.138 | 61.138 | 59.612 | 60.1207 | 62.1553 | 63.1727 | 65.2073 | 66.2247 | 67.7507 | 68.768 | 70.294 | 71.3113 | 72.3287 | 73.346 | 73.346 | 70.8027 | 68.768 | 67.242 | 66.2247 | 65.2073 | 64.19 | 63.1727 | 66.0127 | 0 | 1.0127
2049 | 6 | 12 | 2049-06-12 | 1987 | 59.2209 | 58.3185 | 59.2209 | 57.416 | 57.416 | 59.2209 | 60.1234 | 61.0258 | 62.8307 | 63.7332 | 66.4405 | 69.1479 | 69.1479 | 75.4651 | 76.3675 | 77.27 | 75.4651 | 73.6602 | 73.6602 | 72.7577 | 69.1479 | 64.6356 | 62.8307 | 61.0258 | 66.0645 | 0 | 1.0645
2049 | 6 | 13 | 2049-06-13 | 1987 | 59.1566 | 57.182 | 58.1693 | 59.1566 | 59.1566 | 58.1693 | 61.1312 | 61.1312 | 62.1185 | 62.1185 | 64.0931 | 66.0677 | 71.0042 | 73.9661 | 76.928 | 75.9407 | 76.928 | 76.928 | 74.9534 | 70.0169 | 66.0677 | 63.1058 | 64.0931 | 63.1058 | 65.862 | 0 | 0.86201
2049 | 6 | 14 | 2049-06-14 | 1987 | 63.548 | 62.69 | 60.116 | 57.542 | 57.542 | 58.4 | 60.974 | 64.406 | 67.838 | 71.27 | 72.128 | 73.844 | 75.56 | 76.418 | 78.134 | 78.134 | 80.708 | 77.276 | 76.418 | 72.986 | 67.838 | 65.264 | 62.69 | 60.974 | 68.4458 | 0 | 3.4457
2049 | 6 | 15 | 2049-06-15 | 1987 | 68.018 | 64.562 | 61.106 | 57.65 | 61.106 | 61.106 | 59.378 | 57.65 | 57.65 | 59.378 | 62.834 | 62.834 | 66.29 | 69.746 | 78.386 | 80.114 | 81.842 | 87.026 | 78.386 | 78.386 | 74.93 | 71.474 | 68.018 | 64.562 | 68.018 | 0 | 3.018
2049 | 6 | 16 | 2049-06-16 | 1987 | 67.2575 | 65.5216 | 63.7858 | 62.0499 | 60.314 | 60.314 | 63.7858 | 63.7858 | 65.5216 | 65.5216 | 68.9934 | 72.4651 | 77.6727 | 82.8804 | 86.3521 | 88.088 | 84.6162 | 82.8804 | 81.1445 | 81.1445 | 79.4086 | 75.9369 | 70.7292 | 68.9934 | 72.4651 | 0 | 7.4651
2049 | 6 | 17 | 2049-06-17 | 1987 | 68.4876 | 67.3037 | 64.9359 | 63.752 | 63.752 | 63.752 | 67.3037 | 69.6715 | 72.0394 | 76.775 | 80.3267 | 81.5106 | 83.8785 | 86.2463 | 88.6141 | 88.6141 | 89.798 | 88.6141 | 87.4302 | 82.6945 | 77.9589 | 73.2233 | 74.4072 | 73.2233 | 76.4297 | 0 | 11.4297
2049 | 6 | 18 | 2049-06-18 | 1987 | 66.8258 | 64.6963 | 61.502 | 62.5668 | 61.502 | 62.5668 | 64.6963 | 68.9554 | 74.2792 | 73.2145 | 77.4735 | 81.7326 | 83.8622 | 83.8622 | 84.9269 | 87.0565 | 89.186 | 88.1212 | 85.9917 | 82.7974 | 77.4735 | 75.344 | 71.0849 | 68.9554 | 74.9447 | 0 | 9.9447
2049 | 6 | 19 | 2049-06-19 | 1987 | 71.9072 | 71.9072 | 69.9012 | 69.9012 | 64.886 | 65.889 | 68.8981 | 71.9072 | 72.9103 | 74.9163 | 79.9315 | 81.9376 | 85.9497 | 88.9588 | 90.9649 | 91.9679 | 93.974 | 92.971 | 92.971 | 88.9588 | 84.9467 | 78.9285 | 74.9163 | 73.9133 | 79.3464 | 0 | 14.3464
2049 | 6 | 20 | 2049-06-20 | 1987 | 70.5155 | 63.7655 | 65.453 | 63.7655 | 63.7655 | 63.7655 | 62.078 | 63.7655 | 67.1405 | 68.828 | 72.203 | 73.8905 | 67.1405 | 68.828 | 75.578 | 70.5155 | 68.828 | 70.5155 | 70.5155 | 73.8905 | 70.5155 | 67.1405 | 67.1405 | 63.7655 | 68.0546 | 0 | 3.0546
2049 | 6 | 21 | 2049-06-21 | 1987 | 61.4758 | 61.1829 | 61.1829 | 61.1829 | 60.89 | 60.89 | 61.1829 | 61.4758 | 61.7687 | 62.3545 | 62.9404 | 63.2333 | 61.4758 | 63.5262 | 63.5262 | 64.112 | 63.2333 | 63.5262 | 63.2333 | 62.6475 | 62.0616 | 61.7687 | 61.4758 | 61.4758 | 62.1593 | 2.8407 | 0
2049 | 6 | 22 | 2049-06-22 | 1987 | 62.6011 | 62.6011 | 61.8207 | 61.8207 | 61.0404 | 60.26 | 61.8207 | 61.8207 | 63.3814 | 65.7225 | 67.2832 | 68.0635 | 71.1849 | 71.1849 | 72.7456 | 73.526 | 73.526 | 73.526 | 71.9653 | 67.2832 | 64.1618 | 62.6011 | 62.6011 | 63.3814 | 66.0801 | 0 | 1.0801
2049 | 6 | 23 | 2049-06-23 | 1987 | 64.8923 | 64.0742 | 63.2561 | 63.2561 | 62.438 | 62.438 | 63.2561 | 64.8923 | 65.7104 | 67.3466 | 68.9828 | 72.2552 | 73.8914 | 75.5276 | 77.9819 | 77.9819 | 77.9819 | 78.8 | 77.9819 | 75.5276 | 72.2552 | 69.8009 | 67.3466 | 64.0742 | 69.6646 | 0 | 4.6645
2049 | 6 | 24 | 2049-06-24 | 1987 | 64.2657 | 63.4585 | 62.6512 | 61.844 | 61.844 | 62.6512 | 64.2657 | 66.6874 | 69.9163 | 72.338 | 74.7597 | 77.1814 | 79.6031 | 80.4103 | 82.0248 | 82.832 | 82.0248 | 81.2175 | 80.4103 | 77.9886 | 72.338 | 72.338 | 72.338 | 70.7235 | 72.338 | 0 | 7.338
2049 | 6 | 25 | 2049-06-25 | 1987 | 67.9691 | 66.3543 | 65.5469 | 65.5469 | 63.932 | 65.5469 | 67.1617 | 68.7766 | 72.8137 | 76.0434 | 77.6583 | 80.0806 | 82.5029 | 84.1177 | 85.7326 | 86.54 | 84.9251 | 85.7326 | 84.1177 | 82.5029 | 77.6583 | 74.4286 | 76.0434 | 74.4286 | 75.6734 | 0 | 10.6734
2049 | 6 | 26 | 2049-06-26 | 1987 | 65.8429 | 64.1288 | 63.5575 | 61.2721 | 59.558 | 60.1294 | 63.5575 | 65.8429 | 67.557 | 68.6997 | 69.8424 | 71.5565 | 73.8419 | 74.9846 | 76.6986 | 76.6986 | 77.27 | 76.6986 | 75.5559 | 73.8419 | 71.5565 | 69.8424 | 68.6997 | 66.9856 | 69.3425 | 0 | 4.3425
2049 | 6 | 27 | 2049-06-27 | 1987 | 68.4943 | 66.5974 | 66.1232 | 65.1747 | 64.2262 | 63.752 | 66.5974 | 68.0201 | 68.4943 | 69.4428 | 70.8655 | 72.2882 | 73.2366 | 74.6593 | 75.1335 | 76.082 | 74.6593 | 75.6078 | 74.6593 | 73.7108 | 71.8139 | 65.6489 | 66.1232 | 65.1747 | 69.8577 | 0 | 4.8577
2049 | 6 | 28 | 2049-06-28 | 1987 | 65.2646 | 63.2033 | 62.5162 | 61.142 | 61.8291 | 61.8291 | 62.5162 | 61.8291 | 62.5162 | 64.5775 | 68.013 | 70.7614 | 72.8228 | 76.9454 | 79.0067 | 79.0067 | 81.068 | 80.3809 | 80.3809 | 79.0067 | 77.6325 | 74.197 | 71.4486 | 69.3872 | 70.3034 | 0 | 5.3034
2049 | 6 | 29 | 2049-06-29 | 1987 | 66.1651 | 66.7018 | 66.7018 | 64.5553 | 63.482 | 64.0186 | 66.7018 | 69.9215 | 71.5314 | 71.5314 | 74.2145 | 74.2145 | 75.2878 | 76.8976 | 79.5807 | 80.654 | 80.654 | 80.1174 | 79.0441 | 77.4342 | 74.7511 | 72.068 | 70.9947 | 69.9215 | 72.381 | 0 | 7.381
2049 | 6 | 30 | 2049-06-30 | 1987 | 65.924 | 62.99 | 61.034 | 62.99 | 58.1 | 60.056 | 58.1 | 61.034 | 62.99 | 65.924 | 67.88 | 72.77 | 74.726 | 76.682 | 79.616 | 81.572 | 81.572 | 81.572 | 80.594 | 78.638 | 73.748 | 68.858 | 66.902 | 62.99 | 69.4693 | 0 | 4.4692
2049 | 7 | 1 | 2049-07-01 | 1987 | 63.95 | 63.014 | 62.546 | 61.61 | 63.014 | 62.078 | 62.546 | 63.014 | 63.95 | 63.95 | 64.886 | 66.758 | 67.694 | 70.034 | 70.97 | 71.906 | 72.374 | 70.97 | 70.034 | 68.162 | 65.822 | 64.418 | 63.482 | 63.482 | 65.861 | 0 | 0.861
2049 | 7 | 2 | 2049-07-02 | 1987 | 64.298 | 64.298 | 64.298 | 64.298 | 64.298 | 64.298 | 64.298 | 62.564 | 67.766 | 71.234 | 71.234 | 74.702 | 78.17 | 76.436 | 78.17 | 76.436 | 76.436 | 76.436 | 74.702 | 74.702 | 71.234 | 71.234 | 69.5 | 67.766 | 70.367 | 0 | 5.367
2049 | 7 | 3 | 2049-07-03 | 1987 | 64.976 | 64.166 | 64.166 | 63.356 | 63.356 | 63.356 | 64.166 | 64.976 | 64.976 | 65.786 | 68.216 | 67.406 | 69.026 | 72.266 | 73.076 | 75.506 | 73.886 | 74.696 | 73.886 | 72.266 | 68.216 | 66.596 | 63.356 | 61.736 | 67.6423 | 0 | 2.6422
2049 | 7 | 4 | 2049-07-04 | 1987 | 63.8744 | 63.8744 | 62.5262 | 61.178 | 61.178 | 61.178 | 62.5262 | 65.2226 | 67.919 | 67.919 | 69.2672 | 67.919 | 71.9636 | 67.919 | 67.919 | 66.5708 | 73.3118 | 74.66 | 70.6154 | 65.2226 | 65.2226 | 63.8744 | 63.8744 | 62.5262 | 66.1776 | 0 | 1.1776
2049 | 7 | 5 | 2049-07-05 | 1987 | 58.082 | 59.7413 | 58.082 | 59.7413 | 59.7413 | 59.7413 | 61.4005 | 63.0598 | 64.7191 | 66.3784 | 71.3562 | 73.0155 | 76.334 | 74.6747 | 76.334 | 76.334 | 76.334 | 73.0155 | 68.0376 | 64.7191 | 61.4005 | 59.7413 | 58.082 | 58.082 | 65.7561 | 0 | 0.75614
2049 | 7 | 6 | 2049-07-06 | 1987 | 59.4809 | 59.4809 | 61.0623 | 59.4809 | 57.8994 | 56.318 | 57.8994 | 59.4809 | 64.2251 | 67.388 | 68.9694 | 72.1323 | 75.2951 | 78.458 | 76.8766 | 78.458 | 78.458 | 76.8766 | 73.7137 | 72.1323 | 70.5509 | 67.388 | 67.388 | 65.8066 | 67.7175 | 0 | 2.7175
2049 | 7 | 7 | 2049-07-07 | 1987 | 64.9858 | 62.312 | 62.312 | 62.312 | 63.6489 | 62.312 | 63.6489 | 64.9858 | 63.6489 | 66.3227 | 67.6596 | 67.6596 | 71.6704 | 73.0073 | 75.6811 | 77.018 | 73.0073 | 73.0073 | 70.3335 | 68.9965 | 66.3227 | 64.9858 | 64.9858 | 62.312 | 67.214 | 0 | 2.214
2049 | 7 | 8 | 2049-07-08 | 1987 | 64.586 | 62.618 | 63.602 | 62.618 | 63.602 | 63.602 | 63.602 | 62.618 | 62.618 | 65.57 | 70.49 | 71.474 | 69.506 | 71.474 | 72.458 | 74.426 | 74.426 | 73.442 | 71.474 | 70.49 | 67.538 | 68.522 | 67.538 | 66.554 | 67.702 | 0 | 2.702
2049 | 7 | 9 | 2049-07-09 | 1987 | 66.7956 | 65.0987 | 63.4018 | 61.7049 | 61.7049 | 60.008 | 61.7049 | 65.0987 | 65.0987 | 61.7049 | 63.4018 | 70.1895 | 75.2802 | 75.2802 | 76.9771 | 78.674 | 78.674 | 76.9771 | 75.2802 | 73.5833 | 73.5833 | 68.4925 | 68.4925 | 68.4925 | 68.9875 | 0 | 3.9875
2049 | 7 | 10 | 2049-07-10 | 1987 | 66.434 | 63.761 | 62.87 | 62.87 | 62.87 | 61.088 | 64.652 | 66.434 | 70.889 | 74.453 | 76.235 | 78.017 | 77.126 | 80.69 | 81.581 | 82.472 | 84.254 | 83.363 | 82.472 | 80.69 | 77.126 | 74.453 | 71.78 | 73.562 | 73.3393 | 0 | 8.3393
2049 | 7 | 11 | 2049-07-11 | 1987 | 65.494 | 64.4147 | 61.1767 | 62.256 | 59.018 | 61.1767 | 60.0973 | 67.6527 | 66.5733 | 69.8113 | 73.0493 | 77.3667 | 80.6047 | 82.7633 | 86.0013 | 88.16 | 84.922 | 84.922 | 84.922 | 79.5253 | 73.0493 | 67.6527 | 69.8113 | 67.6527 | 72.4197 | 0 | 7.4197
2049 | 7 | 12 | 2049-07-12 | 1987 | 71.6405 | 69.6335 | 66.623 | 67.6265 | 66.623 | 64.616 | 68.63 | 71.6405 | 73.6475 | 77.6615 | 81.6755 | 84.686 | 84.686 | 87.6965 | 88.7 | 92.714 | 92.714 | 91.7105 | 88.7 | 85.6895 | 79.6685 | 76.658 | 76.658 | 74.651 | 78.5396 | 0 | 13.5396
2049 | 7 | 13 | 2049-07-13 | 1987 | 75.947 | 73.7124 | 72.5951 | 71.4779 | 68.126 | 68.126 | 72.5951 | 77.0643 | 80.4161 | 82.6507 | 87.1199 | 88.2371 | 92.7063 | 94.9409 | 98.2927 | 98.2927 | 99.41 | 98.2927 | 98.2927 | 94.9409 | 87.1199 | 83.768 | 82.6507 | 81.5334 | 84.5129 | 0 | 19.5129
2049 | 7 | 14 | 2049-07-14 | 1987 | 86.121 | 83.1771 | 83.1771 | 77.2892 | 74.3453 | 73.364 | 79.2519 | 83.1771 | 86.121 | 87.1023 | 86.121 | 91.0276 | 93.9715 | 97.8968 | 98.8781 | 101.822 | 101.822 | 99.8594 | 97.8968 | 94.9528 | 90.0463 | 85.1397 | 83.1771 | 82.1958 | 88.2472 | 0 | 23.2472
2049 | 7 | 15 | 2049-07-15 | 1987 | 85.5727 | 84.4473 | 81.0708 | 78.8199 | 74.318 | 74.318 | 76.5689 | 76.5689 | 76.5689 | 78.8199 | 83.3218 | 85.5727 | 86.6982 | 91.2001 | 92.3256 | 92.3256 | 95.702 | 94.5765 | 88.9492 | 85.5727 | 83.3218 | 79.9454 | 78.8199 | 77.6944 | 83.4625 | 0 | 18.4625
2049 | 7 | 16 | 2049-07-16 | 1987 | 68.3024 | 68.3024 | 68.3024 | 68.3024 | 68.3024 | 66.974 | 66.974 | 66.974 | 68.3024 | 69.6308 | 69.6308 | 73.616 | 73.616 | 76.2728 | 80.258 | 82.9148 | 86.9 | 86.9 | 85.5716 | 85.5716 | 81.5864 | 76.2728 | 77.6012 | 76.2728 | 74.723 | 0 | 9.723
2049 | 7 | 17 | 2049-07-17 | 1987 | 70.5579 | 68.2582 | 69.0248 | 67.4917 | 65.192 | 65.192 | 66.7251 | 72.091 | 71.3244 | 75.1572 | 80.523 | 81.2896 | 82.8227 | 85.1223 | 87.422 | 85.8889 | 85.1223 | 82.0561 | 80.523 | 78.9899 | 76.6903 | 77.4568 | 78.2234 | 77.4568 | 76.2751 | 0 | 11.2751
2049 | 7 | 18 | 2049-07-18 | 1987 | 71.3145 | 70.2238 | 68.0425 | 66.9519 | 64.7706 | 64.7706 | 63.68 | 65.8613 | 68.0425 | 74.5864 | 77.8583 | 82.2208 | 84.4021 | 85.4927 | 86.5834 | 87.674 | 84.4021 | 85.4927 | 77.8583 | 74.2592 | 70.551 | 66.9519 | 65.8613 | 65.8613 | 73.9047 | 0 | 8.9047
2049 | 7 | 19 | 2049-07-19 | 1987 | 64.8872 | 64.8872 | 61.16 | 61.16 | 61.16 | 61.16 | 63.0236 | 63.0236 | 64.8872 | 68.6144 | 72.3416 | 74.2052 | 74.2052 | 77.9324 | 83.5232 | 83.5232 | 87.2504 | 89.114 | 83.5232 | 79.796 | 74.2052 | 70.478 | 70.478 | 74.2052 | 72.031 | 0 | 7.031
2049 | 7 | 20 | 2049-07-20 | 1987 | 67.3708 | 67.3708 | 66.0474 | 66.0474 | 64.724 | 66.0474 | 64.724 | 71.341 | 76.6345 | 79.2813 | 77.9579 | 83.2515 | 88.545 | 88.545 | 91.1918 | 95.162 | 95.162 | 95.162 | 92.5152 | 87.2217 | 80.6047 | 75.3111 | 73.9877 | 72.6643 | 78.6196 | 0 | 13.6196
2049 | 7 | 21 | 2049-07-21 | 1987 | 73.9178 | 73.9178 | 70.2708 | 66.6237 | 69.0551 | 65.408 | 70.2708 | 71.4865 | 78.7806 | 83.6434 | 87.2905 | 89.7218 | 92.1532 | 95.8003 | 93.3689 | 97.016 | 95.8003 | 94.5846 | 92.1532 | 89.7218 | 83.6434 | 78.7806 | 78.7806 | 72.7022 | 81.8705 | 0 | 16.8705
2049 | 7 | 22 | 2049-07-22 | 1987 | 83.543 | 75.9065 | 72.0882 | 72.0882 | 72.0882 | 72.0882 | 75.9065 | 75.9065 | 75.9065 | 79.7247 | 83.543 | 83.543 | 91.1795 | 98.816 | 98.816 | 98.816 | 94.9977 | 94.9977 | 94.9977 | 87.3612 | 83.543 | 83.543 | 72.0882 | 68.27 | 82.9066 | 0 | 17.9066
2049 | 7 | 23 | 2049-07-23 | 1987 | 69.026 | 69.026 | 69.026 | 69.026 | 69.026 | 69.026 | 69.026 | 72.2345 | 73.8388 | 77.0473 | 81.86 | 85.0685 | 89.8812 | 91.4855 | 93.0897 | 94.694 | 93.0897 | 89.8812 | 93.0897 | 91.4855 | 88.277 | 80.2558 | 77.0473 | 77.0473 | 80.5231 | 0 | 15.5231
2049 | 7 | 24 | 2049-07-24 | 1987 | 74.399 | 71.267 | 70.484 | 69.701 | 68.918 | 69.701 | 69.701 | 72.05 | 72.833 | 73.616 | 76.748 | 80.663 | 79.88 | 80.663 | 80.663 | 81.446 | 82.229 | 83.012 | 82.229 | 80.663 | 78.314 | 75.182 | 72.833 | 70.484 | 75.7366 | 0 | 10.7366
2049 | 7 | 25 | 2049-07-25 | 1987 | 62.62 | 62.62 | 61.656 | 61.656 | 61.656 | 60.692 | 61.656 | 62.62 | 62.62 | 63.584 | 66.476 | 67.44 | 69.368 | 73.224 | 76.116 | 78.044 | 73.224 | 72.26 | 72.26 | 71.296 | 70.332 | 66.476 | 65.512 | 64.548 | 66.9982 | 0 | 1.9982
2049 | 7 | 26 | 2049-07-26 | 1987 | 64.7747 | 64.7747 | 63.5802 | 62.3856 | 62.3856 | 58.802 | 62.3856 | 64.7747 | 67.1638 | 74.3311 | 77.9147 | 80.3038 | 82.6929 | 83.8875 | 85.082 | 82.6929 | 82.6929 | 79.1093 | 76.7202 | 74.3311 | 69.5529 | 68.3584 | 65.9693 | 64.7747 | 71.6434 | 0 | 6.6434
2049 | 7 | 27 | 2049-07-27 | 1987 | 63.1319 | 61.8926 | 61.8926 | 61.8926 | 61.8926 | 59.414 | 63.1319 | 65.6105 | 68.0891 | 70.5677 | 73.0463 | 76.7642 | 79.2428 | 80.4821 | 82.9607 | 84.2 | 84.2 | 82.9607 | 82.9607 | 79.2428 | 73.0463 | 68.0891 | 64.3712 | 63.1319 | 71.3423 | 0 | 6.3423
2049 | 7 | 28 | 2049-07-28 | 1987 | 68.1964 | 67.4052 | 67.4052 | 68.1964 | 66.614 | 67.4052 | 68.9875 | 71.3611 | 73.7346 | 75.317 | 78.4817 | 80.0641 | 80.8553 | 83.2288 | 84.02 | 84.02 | 84.02 | 83.2288 | 82.4376 | 80.8553 | 76.1082 | 73.7346 | 72.9435 | 72.1523 | 75.4489 | 0 | 10.4489
2049 | 7 | 29 | 2049-07-29 | 1987 | 64.3558 | 61.9569 | 61.9569 | 59.558 | 60.7575 | 59.558 | 61.9569 | 64.3558 | 67.9542 | 70.3531 | 72.752 | 75.1509 | 78.7493 | 81.1482 | 84.7465 | 84.7465 | 85.946 | 84.7465 | 84.7465 | 78.7493 | 72.752 | 71.5525 | 69.1536 | 69.1536 | 71.9524 | 0 | 6.9524
2049 | 7 | 30 | 2049-07-30 | 1987 | 66.065 | 64.976 | 61.709 | 59.531 | 58.442 | 58.442 | 60.62 | 61.709 | 67.154 | 68.243 | 70.421 | 73.688 | 74.777 | 76.955 | 80.222 | 82.4 | 79.133 | 75.866 | 73.688 | 71.51 | 70.421 | 68.243 | 67.154 | 63.887 | 68.969 | 0 | 3.969
2049 | 7 | 31 | 2049-07-31 | 1987 | 67.1836 | 67.1836 | 66.47 | 66.47 | 66.47 | 66.47 | 66.47 | 67.1836 | 68.6107 | 71.465 | 72.1786 | 74.3193 | 75.0329 | 76.46 | 75.7464 | 75.7464 | 76.46 | 75.7464 | 72.8921 | 72.1786 | 70.0379 | 69.3243 | 68.6107 | 69.3243 | 70.7514 | 0 | 5.7514
2049 | 8 | 1 | 2049-08-01 | 1987 | 64.238 | 63.0005 | 60.5255 | 60.5255 | 60.5255 | 59.288 | 60.5255 | 63.0005 | 66.713 | 69.188 | 72.9005 | 76.613 | 79.088 | 81.563 | 84.038 | 82.8005 | 84.038 | 84.038 | 82.8005 | 77.8505 | 72.9005 | 67.9505 | 66.713 | 66.713 | 71.1474 | 0 | 6.1474
2049 | 8 | 2 | 2049-08-02 | 1987 | 62.265 | 62.265 | 61.5388 | 60.0863 | 59.36 | 60.0863 | 60.8125 | 62.9913 | 65.8963 | 68.0751 | 70.2539 | 71.7064 | 71.7064 | 72.4327 | 75.3377 | 76.064 | 76.064 | 75.3377 | 74.6115 | 72.4327 | 69.5277 | 65.8963 | 65.8963 | 64.4438 | 67.712 | 0 | 2.712
2049 | 8 | 3 | 2049-08-03 | 1987 | 67.4996 | 67.148 | 67.148 | 66.7964 | 65.39 | 65.39 | 66.0932 | 67.148 | 68.906 | 70.3124 | 71.3672 | 72.422 | 73.4768 | 74.18 | 75.5864 | 75.5864 | 75.938 | 74.8832 | 73.4768 | 72.422 | 70.664 | 70.3124 | 69.6092 | 68.906 | 70.4442 | 0 | 5.4443
2049 | 8 | 4 | 2049-08-04 | 1987 | 71.6662 | 70.4192 | 69.7957 | 67.3016 | 64.8075 | 64.184 | 65.431 | 67.9251 | 69.7957 | 70.4192 | 73.5368 | 74.7838 | 75.4074 | 77.2779 | 77.9014 | 79.1485 | 79.1485 | 79.772 | 78.525 | 74.7838 | 71.0427 | 71.0427 | 69.7957 | 66.6781 | 72.1079 | 0 | 7.1079
2049 | 8 | 5 | 2049-08-05 | 1987 | 67.9685 | 67.9685 | 65.1582 | 62.348 | 62.348 | 63.7531 | 66.5634 | 66.5634 | 67.9685 | 70.7787 | 74.9941 | 74.9941 | 80.6146 | 77.8044 | 83.4249 | 84.83 | 84.83 | 84.83 | 84.83 | 80.6146 | 77.8044 | 76.3992 | 73.589 | 70.7787 | 73.8232 | 0 | 8.8232
2049 | 8 | 6 | 2049-08-06 | 1987 | 68.8906 | 65.2257 | 64.004 | 66.4473 | 66.4473 | 65.2257 | 65.2257 | 66.4473 | 67.669 | 71.3339 | 76.2205 | 78.6638 | 82.3288 | 85.9937 | 88.437 | 90.8803 | 90.8803 | 92.102 | 89.6587 | 84.7721 | 78.6638 | 78.6638 | 79.8855 | 77.4422 | 76.7295 | 0 | 11.7295
2049 | 8 | 7 | 2049-08-07 | 1987 | 79.9334 | 77.1403 | 74.3472 | 75.2782 | 72.4851 | 69.692 | 74.3472 | 77.1403 | 79.9334 | 82.7265 | 84.5886 | 90.1748 | 92.0368 | 93.8989 | 95.761 | 96.692 | 96.692 | 94.8299 | 94.8299 | 92.0368 | 87.3817 | 86.4506 | 83.6575 | 80.8644 | 84.7049 | 0 | 19.7049
2049 | 8 | 8 | 2049-08-08 | 1987 | 75.9116 | 72.8819 | 72.8819 | 73.8918 | 70.862 | 71.8719 | 71.8719 | 75.9116 | 79.9514 | 82.9811 | 86.0109 | 89.0407 | 92.0705 | 94.0904 | 94.0904 | 97.1201 | 97.1201 | 99.14 | 95.1003 | 92.0705 | 83.9911 | 79.9514 | 79.9514 | 77.9315 | 83.6123 | 0 | 18.6123
2049 | 8 | 9 | 2049-08-09 | 1987 | 86.711 | 83.993 | 81.275 | 79.916 | 75.839 | 74.48 | 75.839 | 81.275 | 83.993 | 86.711 | 89.429 | 93.506 | 98.942 | 101.66 | 103.019 | 104.378 | 104.378 | 98.942 | 92.147 | 86.711 | 81.275 | 75.839 | 77.198 | 75.839 | 87.2206 | 0 | 22.2206
2049 | 8 | 10 | 2049-08-10 | 1987 | 83.198 | 76.402 | 76.402 | 73.004 | 76.402 | 76.402 | 76.402 | 76.402 | 73.004 | 83.198 | 89.994 | 93.392 | 96.79 | 103.586 | 103.586 | 103.586 | 96.79 | 100.188 | 96.79 | 93.392 | 93.392 | 89.994 | 89.994 | 89.994 | 88.0118 | 0 | 23.0118
2049 | 8 | 11 | 2049-08-11 | 1987 | 75.542 | 74.066 | 74.066 | 74.066 | 72.59 | 72.59 | 74.066 | 75.542 | 75.542 | 79.97 | 81.446 | 85.874 | 90.302 | 94.73 | 97.682 | 97.682 | 100.634 | 97.682 | 97.682 | 94.73 | 85.874 | 82.922 | 79.97 | 81.446 | 84.029 | 0 | 19.029
2049 | 8 | 12 | 2049-08-12 | 1987 | 83.1884 | 72.4748 | 67.118 | 67.118 | 67.118 | 67.118 | 69.7964 | 69.7964 | 72.4748 | 72.4748 | 75.1532 | 77.8316 | 77.8316 | 80.51 | 85.8668 | 85.8668 | 93.902 | 91.2236 | 85.8668 | 85.8668 | 80.51 | 77.8316 | 73.814 | 69.7964 | 77.1062 | 0 | 12.1062
2049 | 8 | 13 | 2049-08-13 | 1987 | 67.42 | 67.42 | 64.67 | 64.67 | 64.67 | 64.67 | 64.67 | 64.67 | 67.42 | 67.42 | 70.17 | 72.92 | 75.67 | 83.92 | 86.67 | 89.42 | 89.42 | 89.42 | 86.67 | 81.17 | 78.42 | 75.67 | 72.92 | 70.17 | 74.1804 | 0 | 9.1804
2049 | 8 | 14 | 2049-08-14 | 1987 | 67.6416 | 67.6416 | 67.6416 | 67.6416 | 67.6416 | 65.426 | 65.426 | 67.6416 | 67.6416 | 69.8573 | 72.0729 | 74.2885 | 78.7198 | 85.3667 | 89.798 | 83.1511 | 85.3667 | 87.5824 | 89.798 | 85.3667 | 80.9355 | 80.9355 | 74.2885 | 74.2885 | 75.6733 | 0 | 10.6733
2049 | 8 | 15 | 2049-08-15 | 1987 | 69.3932 | 64.904 | 64.904 | 64.904 | 64.904 | 64.904 | 64.904 | 64.904 | 64.904 | 67.1486 | 69.3932 | 71.6378 | 73.8824 | 78.3716 | 82.8608 | 82.8608 | 87.35 | 78.3716 | 73.8824 | 73.8824 | 69.3932 | 69.3932 | 67.1486 | 64.904 | 70.7961 | 0 | 5.7961
2049 | 8 | 16 | 2049-08-16 | 1987 | 67.7634 | 66.6127 | 65.462 | 65.462 | 65.462 | 65.462 | 65.462 | 65.462 | 66.6127 | 67.7634 | 70.0649 | 75.8184 | 76.9691 | 78.1199 | 79.2706 | 81.572 | 80.4213 | 78.1199 | 76.9691 | 75.8184 | 74.6677 | 71.2156 | 68.9141 | 66.6127 | 71.5032 | 0 | 6.5032
2049 | 8 | 17 | 2049-08-17 | 1987 | 67.0264 | 67.0264 | 67.0264 | 65.8658 | 64.7052 | 62.384 | 63.5446 | 65.8658 | 68.187 | 71.6689 | 77.4719 | 79.7931 | 80.9537 | 85.5962 | 86.7568 | 89.078 | 89.078 | 89.078 | 86.7568 | 83.275 | 77.4719 | 73.9901 | 73.9901 | 75.1507 | 75.4892 | 0 | 10.4892
2049 | 8 | 18 | 2049-08-18 | 1987 | 70.6546 | 68.1836 | 66.9481 | 64.477 | 64.477 | 62.006 | 64.477 | 69.4191 | 73.1257 | 75.5967 | 80.5388 | 83.0098 | 86.7164 | 89.1874 | 92.894 | 91.6585 | 92.894 | 91.6585 | 89.1874 | 84.2454 | 78.0678 | 76.8322 | 74.3612 | 74.3612 | 77.7074 | 0 | 12.7074
2049 | 8 | 19 | 2049-08-19 | 1987 | 68.57 | 68.087 | 67.121 | 65.672 | 65.189 | 64.706 | 65.189 | 67.121 | 68.57 | 70.502 | 70.502 | 71.468 | 72.917 | 73.883 | 74.849 | 75.332 | 76.298 | 76.298 | 74.849 | 72.434 | 69.536 | 68.57 | 69.053 | 68.087 | 70.2001 | 0 | 5.2001
2049 | 8 | 20 | 2049-08-20 | 1987 | 68.9399 | 68.2546 | 67.5693 | 67.5693 | 67.5693 | 66.884 | 66.884 | 66.884 | 66.884 | 67.5693 | 68.2546 | 72.3663 | 72.3663 | 73.0516 | 75.1074 | 76.478 | 75.7927 | 75.7927 | 74.4221 | 71.681 | 69.6251 | 69.6251 | 68.9399 | 67.5693 | 70.2533 | 0 | 5.2533
2049 | 8 | 21 | 2049-08-21 | 1987 | 65.5455 | 64.7616 | 64.7616 | 63.9778 | 63.194 | 63.194 | 63.194 | 65.5455 | 67.8969 | 70.2484 | 71.816 | 74.9513 | 77.3027 | 78.0865 | 79.6542 | 80.438 | 80.438 | 78.8704 | 77.3027 | 74.1675 | 70.2484 | 70.2484 | 69.4645 | 68.6807 | 70.9995 | 0 | 5.9995
2049 | 8 | 22 | 2049-08-22 | 1987 | 64.601 | 62.7185 | 62.7185 | 61.7773 | 61.7773 | 60.836 | 60.836 | 63.6597 | 66.4835 | 70.2485 | 72.131 | 76.8372 | 79.661 | 80.6022 | 81.5435 | 82.4847 | 83.426 | 80.6022 | 78.7197 | 76.8372 | 73.0722 | 72.131 | 73.0722 | 72.131 | 71.6212 | 0 | 6.6212
2049 | 8 | 23 | 2049-08-23 | 1987 | 74.006 | 74.006 | 69.0597 | 67.0812 | 68.0705 | 66.092 | 67.0812 | 69.0597 | 71.0383 | 74.006 | 74.006 | 77.963 | 80.9308 | 83.8985 | 86.8662 | 89.834 | 89.834 | 89.834 | 89.834 | 83.8985 | 79.9415 | 76.9737 | 76.9737 | 76.9737 | 77.3859 | 0 | 12.3859
2049 | 8 | 24 | 2049-08-24 | 1987 | 70.4325 | 69.0496 | 67.6667 | 66.2838 | 65.5923 | 63.518 | 63.518 | 65.5923 | 67.6667 | 71.8154 | 72.5068 | 73.8897 | 76.6555 | 79.4213 | 80.8042 | 82.1871 | 83.57 | 83.57 | 82.1871 | 79.4213 | 73.1983 | 71.1239 | 69.741 | 66.9752 | 72.7661 | 0 | 7.7661
2049 | 8 | 25 | 2049-08-25 | 1987 | 66.3192 | 65.3866 | 65.3866 | 64.9203 | 64.454 | 64.5939 | 64.7804 | 64.9203 | 65.3866 | 67.2519 | 69.5834 | 71.4487 | 75.1792 | 75.1792 | 76.5781 | 77.9771 | 77.9771 | 79.376 | 78.4434 | 74.7129 | 70.9824 | 69.5834 | 68.1845 | 68.6508 | 70.3023 | 0 | 5.3023
2049 | 8 | 26 | 2049-08-26 | 1987 | 67.7499 | 58.8304 | 57.5562 | 58.8304 | 58.8304 | 57.5562 | 56.282 | 58.8304 | 62.6531 | 67.7499 | 71.5725 | 67.7499 | 75.3952 | 75.3952 | 75.3952 | 76.6694 | 80.492 | 77.9436 | 76.6694 | 71.5725 | 71.5725 | 70.2983 | 70.2983 | 67.7499 | 68.0684 | 0 | 3.0684
2049 | 8 | 27 | 2049-08-27 | 1987 | 61.9852 | 61.1434 | 62.8271 | 60.3015 | 61.1434 | 57.776 | 58.6178 | 63.6689 | 66.1945 | 67.8782 | 69.5618 | 71.2455 | 75.4548 | 77.1385 | 78.8222 | 78.8222 | 79.664 | 76.2966 | 76.2966 | 71.2455 | 66.1945 | 67.8782 | 66.1945 | 64.5108 | 68.3692 | 0 | 3.3692
2049 | 8 | 28 | 2049-08-28 | 1987 | 70.7036 | 65.4116 | 63.2948 | 62.2364 | 61.178 | 62.2364 | 63.2948 | 64.3532 | 64.3532 | 69.6452 | 73.8788 | 74.9372 | 77.054 | 79.1708 | 80.2292 | 82.346 | 82.346 | 79.1708 | 79.1708 | 75.9956 | 71.762 | 72.8204 | 71.762 | 70.7036 | 71.5856 | 0 | 6.5856
2049 | 8 | 29 | 2049-08-29 | 1987 | 66.2259 | 65.6974 | 65.169 | 65.169 | 64.6405 | 64.6405 | 64.112 | 65.6974 | 66.7544 | 69.3968 | 70.9822 | 72.5677 | 74.1531 | 75.7386 | 76.267 | 77.324 | 76.7955 | 75.7386 | 74.1531 | 71.5107 | 69.9253 | 70.4538 | 69.9253 | 69.3968 | 70.1014 | 0 | 5.1014
2049 | 8 | 30 | 2049-08-30 | 1987 | 67.5158 | 67.5158 | 66.6314 | 65.747 | 63.9782 | 63.536 | 64.4204 | 65.747 | 66.6314 | 68.8424 | 70.6112 | 72.38 | 74.1488 | 75.4754 | 76.3598 | 76.802 | 76.802 | 76.3598 | 75.0332 | 71.9378 | 70.169 | 69.7268 | 70.169 | 70.169 | 70.2795 | 0 | 5.2795
2049 | 8 | 31 | 2049-08-31 | 1987 | 63.3344 | 62.5472 | 61.3664 | 61.76 | 61.3664 | 60.1856 | 59.792 | 61.3664 | 62.9408 | 64.5152 | 66.0896 | 67.664 | 69.2384 | 70.4192 | 70.8128 | 71.6 | 70.8128 | 70.0256 | 68.8448 | 66.8768 | 65.3024 | 64.9088 | 63.728 | 64.5152 | 65.4172 | 0 | 0.4172
2049 | 9 | 1 | 2049-09-01 | 1987 | 70.5908 | 68.7833 | 68.3314 | 68.3314 | 67.4277 | 67.4277 | 67.4277 | 68.7833 | 70.1389 | 70.5908 | 73.3019 | 75.1094 | 77.3687 | 77.8206 | 79.628 | 79.628 | 79.628 | 78.2724 | 77.3687 | 75.1094 | 70.1389 | 68.7833 | 67.4277 | 66.524 | 72.2476 | 0 | 7.2476
2049 | 9 | 2 | 2049-09-02 | 1987 | 70.628 | 69.0224 | 69.0224 | 69.8252 | 69.8252 | 69.8252 | 69.8252 | 69.8252 | 71.4308 | 72.2336 | 73.0364 | 77.0504 | 77.8532 | 77.0504 | 78.656 | 77.8532 | 77.8532 | 75.4448 | 73.8392 | 73.0364 | 69.8252 | 71.4308 | 69.0224 | 66.614 | 72.5012 | 0 | 7.5012
2049 | 9 | 3 | 2049-09-03 | 1987 | 69.2549 | 68.1337 | 67.5731 | 67.0126 | 67.0126 | 67.0126 | 66.452 | 67.5731 | 70.376 | 72.0577 | 72.6183 | 73.7394 | 75.9817 | 77.1029 | 78.224 | 77.6634 | 78.224 | 78.224 | 75.9817 | 73.7394 | 72.6183 | 71.4971 | 70.376 | 71.4971 | 72.0811 | 0 | 7.0811
2049 | 9 | 4 | 2049-09-04 | 1987 | 68.12 | 67.511 | 66.293 | 66.902 | 65.684 | 63.248 | 63.857 | 66.293 | 68.729 | 69.947 | 72.383 | 74.819 | 75.428 | 77.255 | 77.864 | 77.864 | 77.255 | 75.428 | 74.819 | 71.774 | 70.556 | 71.774 | 71.165 | 70.556 | 71.0635 | 0 | 6.0635
2049 | 9 | 5 | 2049-09-05 | 1987 | 65.9264 | 65.9264 | 63.9536 | 63.9536 | 62.9672 | 62.474 | 62.474 | 64.4468 | 65.9264 | 67.8992 | 68.8856 | 69.872 | 70.8584 | 72.338 | 74.3108 | 73.8176 | 74.804 | 73.8176 | 72.338 | 70.3652 | 68.8856 | 67.8992 | 69.3788 | 66.9128 | 68.3513 | 0 | 3.3513
2049 | 9 | 6 | 2049-09-06 | 1987 | 70.88 | 69.008 | 67.136 | 68.072 | 66.2 | 65.264 | 66.2 | 68.072 | 69.476 | 71.348 | 72.752 | 73.22 | 75.56 | 76.028 | 76.964 | 76.496 | 76.964 | 76.964 | 75.092 | 72.752 | 71.816 | 72.752 | 72.284 | 69.944 | 71.7185 | 0 | 6.7185
2049 | 9 | 7 | 2049-09-07 | 1987 | 65.318 | 64.535 | 64.1435 | 62.5775 | 62.5775 | 62.186 | 62.5775 | 62.5775 | 62.5775 | 62.5775 | 63.3605 | 64.9265 | 66.4925 | 68.8415 | 70.016 | 71.1905 | 71.582 | 71.582 | 70.799 | 68.45 | 66.4925 | 64.9265 | 64.535 | 63.752 | 65.7747 | 0 | 0.77475
2049 | 9 | 8 | 2049-09-08 | 1987 | 61.97 | 61.97 | 62.759 | 62.759 | 61.97 | 61.97 | 61.97 | 61.97 | 61.97 | 62.759 | 62.759 | 64.337 | 65.126 | 66.704 | 69.071 | 73.805 | 75.383 | 76.172 | 73.016 | 69.071 | 68.282 | 66.704 | 65.126 | 64.337 | 65.915 | 0 | 0.915
2049 | 9 | 9 | 2049-09-09 | 1987 | 62.4402 | 62.4402 | 61.565 | 58.9393 | 58.9393 | 58.064 | 58.9393 | 59.8145 | 60.6897 | 61.565 | 64.1907 | 67.6917 | 71.1928 | 72.9432 | 76.4442 | 79.07 | 78.1947 | 79.07 | 77.3195 | 71.1928 | 68.567 | 67.6917 | 66.8165 | 65.066 | 67.0353 | 0 | 2.0353
2049 | 9 | 10 | 2049-09-10 | 1987 | 62.8886 | 60.0173 | 59.0602 | 60.0173 | 61.9315 | 57.146 | 57.146 | 59.0602 | 63.8457 | 68.6312 | 71.5026 | 75.331 | 78.2023 | 82.0307 | 83.9449 | 83.9449 | 84.902 | 82.9878 | 78.2023 | 72.4597 | 66.717 | 62.8886 | 61.9315 | 61.9315 | 69.03 | 0 | 4.03
2049 | 9 | 11 | 2049-09-11 | 1987 | 63.185 | 63.185 | 59.648 | 63.185 | 59.648 | 63.185 | 63.185 | 59.648 | 63.185 | 66.722 | 73.796 | 73.796 | 73.796 | 77.333 | 80.87 | 77.333 | 80.87 | 77.333 | 73.796 | 73.796 | 73.796 | 70.259 | 66.722 | 66.722 | 69.3747 | 0 | 4.3747
2049 | 9 | 12 | 2049-09-12 | 1987 | 60.218 | 60.218 | 60.218 | 56.678 | 56.678 | 56.678 | 56.678 | 56.678 | 60.218 | 60.218 | 56.678 | 63.758 | 70.838 | 77.918 | 74.378 | 74.378 | 74.378 | 70.838 | 67.298 | 63.758 | 63.758 | 60.218 | 60.218 | 56.678 | 63.3155 | 1.6845 | 0
2049 | 9 | 13 | 2049-09-13 | 1987 | 51.7226 | 51.7226 | 51.7226 | 51.7226 | 51.7226 | 48.668 | 48.668 | 51.7226 | 54.7772 | 54.7772 | 57.8318 | 63.941 | 70.0502 | 76.1594 | 79.214 | 79.214 | 79.214 | 79.214 | 79.214 | 66.9956 | 60.8864 | 54.7772 | 48.668 | 54.7772 | 61.1409 | 3.859 | 0
2049 | 9 | 14 | 2049-09-14 | 1987 | 69.638 | 69.638 | 64.733 | 62.2805 | 67.1855 | 67.1855 | 67.1855 | 72.0905 | 74.543 | 74.543 | 69.638 | 69.638 | 72.0905 | 72.0905 | 74.543 | 72.0905 | 79.448 | 74.543 | 69.638 | 64.733 | 62.2805 | 59.828 | 59.828 | 62.2805 | 68.8205 | 0 | 3.8205
2049 | 9 | 15 | 2049-09-15 | 1987 | 57.3543 | 57.3543 | 59.3754 | 57.3543 | 55.3331 | 53.312 | 53.312 | 57.3543 | 59.3754 | 63.4177 | 73.5234 | 71.5023 | 79.5869 | 81.608 | 81.608 | 77.5657 | 63.4177 | 73.5234 | 69.4811 | 67.46 | 67.46 | 65.4389 | 61.3966 | 61.3966 | 65.3546 | 0 | 0.35464
2049 | 9 | 16 | 2049-09-16 | 1987 | 64.946 | 64.946 | 63.017 | 61.088 | 61.088 | 63.017 | 64.946 | 63.017 | 66.875 | 72.662 | 68.804 | 74.591 | 82.307 | 82.307 | 82.307 | 84.236 | 84.236 | 82.307 | 78.449 | 68.804 | 66.875 | 68.804 | 66.875 | 64.946 | 70.8937 | 0 | 5.8937
2049 | 9 | 17 | 2049-09-17 | 1987 | 69.2555 | 68.4005 | 67.5455 | 67.118 | 67.118 | 67.973 | 67.118 | 67.973 | 68.828 | 69.2555 | 71.8205 | 73.958 | 74.813 | 75.668 | 76.523 | 76.9505 | 76.523 | 77.378 | 75.2405 | 72.6755 | 73.103 | 72.248 | 72.248 | 70.9655 | 71.6958 | 0 | 6.6958
2049 | 9 | 18 | 2049-09-18 | 1987 | 65.3634 | 66.2549 | 66.2549 | 66.2549 | 64.9177 | 65.3634 | 64.472 | 66.2549 | 68.4834 | 68.4834 | 70.712 | 70.2663 | 72.4949 | 73.3863 | 73.832 | 72.9406 | 73.3863 | 72.9406 | 71.6034 | 70.2663 | 68.9291 | 67.592 | 66.2549 | 65.8091 | 68.8549 | 0 | 3.8549
2049 | 9 | 19 | 2049-09-19 | 1987 | 65.0646 | 64.5205 | 64.5205 | 63.4322 | 62.888 | 62.888 | 63.9763 | 63.4322 | 65.6088 | 68.3295 | 69.962 | 72.1386 | 73.2269 | 75.4035 | 75.4035 | 75.9477 | 77.036 | 76.4918 | 73.7711 | 73.7711 | 71.5945 | 70.5062 | 70.5062 | 69.4178 | 69.5766 | 0 | 4.5766
2049 | 9 | 20 | 2049-09-20 | 1987 | 64.984 | 64.5867 | 64.1893 | 64.1893 | 62.9973 | 63.3947 | 62.6 | 63.792 | 64.984 | 66.9707 | 68.9573 | 69.3547 | 70.5467 | 71.7387 | 72.9307 | 73.328 | 73.328 | 72.9307 | 70.944 | 67.368 | 66.5733 | 65.7787 | 65.7787 | 65.3813 | 67.4011 | 0 | 2.4011
2049 | 9 | 21 | 2049-09-21 | 1987 | 62.2733 | 60.5193 | 60.5193 | 58.1807 | 57.596 | 57.596 | 58.7653 | 58.7653 | 59.9347 | 62.858 | 66.366 | 68.12 | 70.4587 | 72.2127 | 72.2127 | 73.382 | 72.7973 | 71.628 | 69.2893 | 65.7813 | 64.612 | 65.1967 | 63.4427 | 62.858 | 64.8069 | 0.19311 | 0
2049 | 9 | 22 | 2049-09-22 | 1987 | 67.1033 | 67.1033 | 64.39 | 64.39 | 63.3047 | 63.3047 | 62.762 | 63.8473 | 65.4753 | 68.7313 | 70.902 | 73.0727 | 74.158 | 75.786 | 76.3287 | 77.414 | 76.8713 | 74.158 | 71.9873 | 69.8167 | 68.7313 | 69.8167 | 67.646 | 66.018 | 69.2966 | 0 | 4.2966
2049 | 9 | 23 | 2049-09-23 | 1987 | 60.4735 | 58.7308 | 57.8595 | 55.2454 | 56.1167 | 55.2454 | 55.2454 | 56.1167 | 58.7308 | 61.3449 | 64.8304 | 65.7017 | 66.5731 | 70.0585 | 72.6726 | 71.8013 | 73.544 | 70.0585 | 67.4445 | 63.959 | 63.0876 | 57.8595 | 54.374 | 54.374 | 62.1437 | 2.8563 | 0
2049 | 9 | 24 | 2049-09-24 | 1987 | 51.44 | 55.244 | 59.048 | 62.852 | 62.852 | 62.852 | 62.852 | 62.852 | 62.852 | 59.048 | 66.656 | 70.46 | 74.264 | 74.264 | 74.264 | 70.46 | 74.264 | 70.46 | 66.656 | 66.656 | 66.656 | 66.656 | 62.852 | 62.852 | 65.388 | 0 | 0.388
2049 | 9 | 25 | 2049-09-25 | 1987 | 60.2883 | 60.2883 | 60.2883 | 56.1251 | 56.1251 | 51.962 | 51.962 | 51.962 | 56.1251 | 51.962 | 56.1251 | 60.2883 | 64.4514 | 76.9409 | 81.104 | 76.9409 | 81.104 | 76.9409 | 72.7777 | 60.2883 | 56.1251 | 56.1251 | 56.1251 | 51.962 | 61.8495 | 3.1505 | 0
2049 | 9 | 26 | 2049-09-26 | 1987 | 73.242 | 69.668 | 66.094 | 62.52 | 58.946 | 60.733 | 60.733 | 62.52 | 66.094 | 67.881 | 75.029 | 80.39 | 80.39 | 80.39 | 82.177 | 91.112 | 87.538 | 85.751 | 82.177 | 78.603 | 76.816 | 75.029 | 73.242 | 71.455 | 73.6887 | 0 | 8.6888
2049 | 9 | 27 | 2049-09-27 | 1987 | 74.8417 | 74.8417 | 67.9469 | 66.2231 | 67.9469 | 61.052 | 61.052 | 64.4994 | 73.118 | 78.2891 | 83.4603 | 88.6314 | 92.0789 | 93.8026 | 95.5263 | 97.25 | 97.25 | 92.0789 | 85.184 | 76.5654 | 81.7366 | 81.7366 | 78.2891 | 78.2891 | 79.6537 | 0 | 14.6537
2049 | 9 | 28 | 2049-09-28 | 1987 | 69.17 | 67.838 | 62.51 | 63.842 | 59.846 | 61.178 | 62.51 | 63.842 | 69.17 | 74.498 | 79.826 | 83.822 | 85.154 | 89.15 | 91.814 | 90.482 | 90.482 | 86.486 | 79.826 | 75.83 | 73.166 | 74.498 | 73.166 | 73.166 | 75.053 | 0 | 10.053
2049 | 9 | 29 | 2049-09-29 | 1987 | 65.5973 | 64.668 | 63.7387 | 63.7387 | 63.7387 | 62.8093 | 61.88 | 63.7387 | 66.5267 | 69.3147 | 73.9613 | 78.608 | 81.396 | 84.184 | 86.0427 | 86.972 | 85.1133 | 82.3253 | 76.7493 | 72.1027 | 71.1733 | 70.244 | 69.3147 | 71.1733 | 72.2963 | 0 | 7.2963
2049 | 9 | 30 | 2049-09-30 | 1987 | 66.0051 | 63.8321 | 63.1077 | 61.659 | 59.486 | 59.486 | 59.486 | 60.9347 | 63.1077 | 68.1781 | 71.7999 | 74.6972 | 74.6972 | 76.8703 | 79.7677 | 80.492 | 79.0433 | 76.8703 | 73.2486 | 72.5242 | 69.6268 | 68.9025 | 68.1781 | 68.1781 | 69.1741 | 0 | 4.1741
2049 | 10 | 1 | 2049-10-01 | 1987 | 52.2392 | 51.6097 | 52.2392 | 50.9802 | 50.036 | 51.295 | 50.036 | 50.6655 | 51.6097 | 53.1834 | 54.7571 | 56.6456 | 58.8488 | 59.4783 | 59.4783 | 60.7373 | 61.052 | 58.5341 | 56.9603 | 56.3309 | 54.4424 | 53.4982 | 53.1834 | 53.1834 | 54.626 | 10.374 | 0
2049 | 10 | 2 | 2049-10-02 | 1987 | 54.374 | 50.1404 | 49.082 | 51.1988 | 52.2572 | 50.1404 | 50.1404 | 51.1988 | 51.1988 | 53.3156 | 55.4324 | 56.4908 | 57.5492 | 58.6076 | 58.6076 | 59.666 | 59.666 | 58.6076 | 58.6076 | 57.5492 | 56.4908 | 54.374 | 52.7864 | 51.1988 | 54.5284 | 10.4717 | 0
2049 | 10 | 3 | 2049-10-03 | 1987 | 48.326 | 48.326 | 49.6635 | 48.326 | 49.6635 | 49.6635 | 51.0011 | 51.0011 | 52.3386 | 57.6888 | 60.3638 | 63.0389 | 64.3765 | 61.7014 | 64.3765 | 65.714 | 65.714 | 60.3638 | 56.3512 | 56.3512 | 53.6762 | 51.0011 | 49.6635 | 52.3386 | 55.4595 | 9.5405 | 0
2049 | 10 | 4 | 2049-10-04 | 1987 | 61.5524 | 61.5524 | 60.536 | 60.536 | 58.5032 | 56.4704 | 58.5032 | 58.5032 | 59.5196 | 61.5524 | 64.6016 | 66.6344 | 68.6672 | 67.6508 | 70.7 | 69.6836 | 70.7 | 66.6344 | 62.5688 | 59.5196 | 60.536 | 58.5032 | 59.5196 | 55.454 | 62.4417 | 2.5583 | 0
2049 | 10 | 5 | 2049-10-05 | 1987 | 58.5107 | 57.2376 | 55.9645 | 56.6011 | 55.328 | 55.9645 | 55.328 | 55.328 | 57.8742 | 61.0569 | 63.6031 | 65.5127 | 66.7858 | 68.6955 | 69.332 | 69.332 | 68.0589 | 65.5127 | 62.33 | 60.4204 | 59.7838 | 61.0569 | 60.4204 | 59.7838 | 61.2426 | 3.7574 | 0
2049 | 10 | 6 | 2049-10-06 | 1987 | 55.0479 | 54.6634 | 53.8945 | 53.8945 | 53.8945 | 53.51 | 53.51 | 53.8945 | 55.0479 | 56.5858 | 58.1238 | 59.2772 | 61.1996 | 61.9686 | 62.353 | 63.122 | 62.353 | 61.1996 | 58.5082 | 57.3548 | 56.5858 | 56.2014 | 55.8169 | 55.4324 | 57.2266 | 7.7734 | 0
2049 | 10 | 7 | 2049-10-07 | 1987 | 56.498 | 55.292 | 54.689 | 53.483 | 54.086 | 53.483 | 52.88 | 52.88 | 54.086 | 57.704 | 61.322 | 62.528 | 63.131 | 65.543 | 66.146 | 66.146 | 67.352 | 64.337 | 60.719 | 57.101 | 57.101 | 57.101 | 55.292 | 54.689 | 58.4829 | 6.5171 | 0
2049 | 10 | 8 | 2049-10-08 | 1987 | 52.142 | 52.8096 | 52.8096 | 52.8096 | 52.142 | 52.142 | 52.142 | 52.8096 | 53.4773 | 55.4802 | 57.4831 | 58.1507 | 57.4831 | 58.1507 | 59.486 | 59.486 | 58.8184 | 57.4831 | 55.4802 | 54.8125 | 54.8125 | 54.8125 | 54.1449 | 53.4773 | 55.1185 | 9.8815 | 0
2049 | 10 | 9 | 2049-10-09 | 1987 | 55.7983 | 55.1903 | 54.5822 | 53.9741 | 53.9741 | 53.9741 | 53.366 | 53.366 | 55.1903 | 57.6226 | 60.055 | 61.8792 | 64.3116 | 65.5277 | 66.7439 | 67.352 | 66.7439 | 64.3116 | 61.2711 | 60.663 | 60.055 | 58.8388 | 57.6226 | 57.6226 | 59.1682 | 5.8318 | 0
2049 | 10 | 10 | 2049-10-10 | 1987 | 57.692 | 56.5028 | 57.0974 | 55.9082 | 55.9082 | 51.746 | 57.0974 | 53.5298 | 58.2866 | 61.2596 | 60.665 | 64.8272 | 66.0164 | 69.584 | 67.2056 | 69.584 | 68.9894 | 66.611 | 62.4488 | 62.4488 | 60.0704 | 58.2866 | 57.0974 | 55.9082 | 60.6155 | 4.3845 | 0
2049 | 10 | 11 | 2049-10-11 | 1987 | 55.7588 | 50.4272 | 53.093 | 53.9816 | 48.65 | 49.5386 | 51.3158 | 48.65 | 54.8702 | 60.2018 | 63.7562 | 69.9764 | 71.7536 | 75.308 | 74.4194 | 73.5308 | 73.5308 | 69.9764 | 61.979 | 59.3132 | 58.4246 | 56.6474 | 55.7588 | 53.9816 | 60.2018 | 4.7982 | 0
2049 | 10 | 12 | 2049-10-12 | 1987 | 55.48 | 48.996 | 47.375 | 48.996 | 42.512 | 44.133 | 45.754 | 44.133 | 45.754 | 55.48 | 58.722 | 61.964 | 68.448 | 68.448 | 71.69 | 71.69 | 71.69 | 70.069 | 58.722 | 57.101 | 55.48 | 52.238 | 53.859 | 48.996 | 56.1554 | 8.8446 | 0
2049 | 10 | 13 | 2049-10-13 | 1987 | 50.0206 | 48.8231 | 46.4283 | 45.2309 | 44.0334 | 42.836 | 44.0334 | 42.836 | 46.4283 | 51.218 | 57.2051 | 60.7974 | 60.7974 | 63.1923 | 66.7846 | 67.982 | 67.982 | 61.9949 | 56.0077 | 54.8103 | 51.218 | 53.6129 | 50.0206 | 50.0206 | 53.5131 | 11.4869 | 0
2049 | 10 | 14 | 2049-10-14 | 1987 | 53.717 | 44.078 | 48.8975 | 46.4877 | 46.4877 | 46.4877 | 51.3073 | 46.4877 | 44.078 | 46.4877 | 46.4877 | 46.4877 | 53.717 | 60.9462 | 60.9462 | 60.9462 | 63.356 | 60.9462 | 60.9462 | 56.1268 | 53.717 | 51.3073 | 46.4877 | 48.8975 | 51.9097 | 13.0903 | 0
2049 | 10 | 15 | 2049-10-15 | 1987 | 48.5079 | 48.5079 | 47.2744 | 46.0409 | 44.8075 | 44.8075 | 43.574 | 43.574 | 44.8075 | 50.9748 | 55.9087 | 57.1422 | 59.6092 | 60.8426 | 65.7765 | 67.01 | 64.5431 | 60.8426 | 58.3757 | 55.9087 | 54.6753 | 54.6753 | 53.4418 | 50.9748 | 53.4418 | 11.5582 | 0
2049 | 10 | 16 | 2049-10-16 | 1987 | 48.47 | 49.1517 | 48.8109 | 48.8109 | 48.8109 | 48.47 | 48.47 | 48.47 | 48.8109 | 48.8109 | 49.8335 | 51.5379 | 52.9014 | 52.9014 | 53.924 | 53.924 | 53.924 | 52.2196 | 51.197 | 50.5153 | 50.8561 | 50.5153 | 49.4926 | 50.1744 | 50.4584 | 14.5416 | 0
2049 | 10 | 17 | 2049-10-17 | 1987 | 53.15 | 53.15 | 50.102 | 50.102 | 50.864 | 48.578 | 48.578 | 49.34 | 50.864 | 52.388 | 55.436 | 56.96 | 57.722 | 58.484 | 60.008 | 59.246 | 58.484 | 56.198 | 53.912 | 51.626 | 53.15 | 53.15 | 53.15 | 52.388 | 53.6262 | 11.3737 | 0
2049 | 10 | 18 | 2049-10-18 | 1987 | 48.52 | 48.52 | 46.741 | 48.52 | 47.927 | 47.0375 | 46.148 | 46.741 | 47.334 | 50.299 | 52.078 | 53.264 | 55.636 | 55.636 | 56.229 | 56.822 | 55.636 | 53.264 | 50.299 | 49.113 | 50.299 | 50.892 | 50.299 | 49.706 | 50.7067 | 14.2933 | 0
2049 | 10 | 19 | 2049-10-19 | 1987 | 46.7224 | 46.1202 | 46.1202 | 46.1202 | 45.518 | 45.518 | 45.518 | 45.518 | 46.7224 | 48.5289 | 51.5398 | 53.9485 | 55.7551 | 57.5616 | 58.766 | 58.1638 | 57.5616 | 55.7551 | 53.3464 | 52.142 | 50.9376 | 50.3355 | 49.7333 | 49.1311 | 50.7118 | 14.2882 | 0
2049 | 10 | 20 | 2049-10-20 | 1987 | 49.1576 | 46.3798 | 47.3058 | 46.3798 | 44.528 | 44.528 | 47.3058 | 44.528 | 50.0835 | 52.8613 | 58.4168 | 62.1205 | 64.8982 | 67.676 | 66.7501 | 67.676 | 64.8982 | 62.1205 | 55.639 | 54.7131 | 52.8613 | 53.7872 | 51.9354 | 48.2317 | 54.3659 | 10.6341 | 0
2049 | 10 | 21 | 2049-10-21 | 1987 | 51.5735 | 50.1725 | 50.873 | 50.1725 | 49.472 | 49.472 | 46.67 | 47.3705 | 50.1725 | 53.675 | 55.7765 | 57.878 | 59.279 | 61.3805 | 62.7815 | 63.482 | 62.7815 | 59.279 | 56.477 | 55.076 | 55.7765 | 54.3755 | 51.5735 | 50.1725 | 54.4047 | 10.5953 | 0
2049 | 10 | 22 | 2049-10-22 | 1987 | 52.6005 | 51.5311 | 50.4616 | 50.4616 | 48.3228 | 46.184 | 47.2534 | 47.2534 | 47.2534 | 49.3922 | 51.5311 | 53.6699 | 56.8781 | 60.0864 | 61.1558 | 64.364 | 63.2946 | 59.0169 | 56.8781 | 56.8781 | 52.6005 | 56.8781 | 53.6699 | 51.5311 | 53.7144 | 11.2856 | 0
2049 | 10 | 23 | 2049-10-23 | 1987 | 47.4702 | 44.9911 | 42.512 | 42.512 | 42.512 | 47.4702 | 44.9911 | 42.512 | 47.4702 | 44.9911 | 49.9493 | 49.9493 | 54.9075 | 62.3447 | 69.782 | 67.3029 | 69.782 | 69.782 | 59.8656 | 64.8238 | 54.9075 | 54.9075 | 57.3865 | 59.8656 | 53.8745 | 11.1255 | 0
2049 | 10 | 24 | 2049-10-24 | 1987 | 59.444 | 59.444 | 59.444 | 56.486 | 59.444 | 53.528 | 53.528 | 53.528 | 56.486 | 56.486 | 59.444 | 65.36 | 68.318 | 71.276 | 71.276 | 71.276 | 71.276 | 68.318 | 65.36 | 71.276 | 68.318 | 65.36 | 65.36 | 62.402 | 63.0183 | 1.9818 | 0
2049 | 10 | 25 | 2049-10-25 | 1987 | 58.3484 | 57.4412 | 56.534 | 57.4412 | 57.4412 | 58.3484 | 59.2556 | 60.1628 | 61.07 | 61.9772 | 62.8844 | 63.7916 | 64.6988 | 65.606 | 64.6988 | 64.6988 | 64.6988 | 62.8844 | 61.07 | 61.07 | 60.1628 | 60.1628 | 60.1628 | 60.1628 | 61.0322 | 3.9678 | 0
2049 | 10 | 26 | 2049-10-26 | 1987 | 61.7222 | 60.3431 | 60.3431 | 59.9983 | 60.3431 | 59.9983 | 59.6535 | 59.6535 | 59.6535 | 59.6535 | 59.9983 | 60.6878 | 62.0669 | 63.1012 | 63.446 | 63.1012 | 62.4117 | 61.0326 | 59.9983 | 59.6535 | 59.3088 | 58.964 | 58.964 | 58.964 | 60.5442 | 4.4558 | 0
2049 | 10 | 27 | 2049-10-27 | 1987 | 58.523 | 58.874 | 58.172 | 56.768 | 57.47 | 56.768 | 56.768 | 56.768 | 56.768 | 57.47 | 58.172 | 60.278 | 60.98 | 62.384 | 63.086 | 63.788 | 61.682 | 60.278 | 58.172 | 58.172 | 57.47 | 58.172 | 57.47 | 55.364 | 58.7424 | 6.2576 | 0
2049 | 10 | 28 | 2049-10-28 | 1987 | 51.5158 | 52.2851 | 53.0543 | 52.2851 | 51.5158 | 49.9773 | 49.208 | 50.7465 | 50.7465 | 52.2851 | 53.0543 | 53.0543 | 56.1314 | 59.2084 | 62.2855 | 63.824 | 63.824 | 58.4392 | 56.9006 | 57.6699 | 58.4392 | 57.6699 | 57.6699 | 55.3621 | 55.298 | 9.702 | 0
2049 | 10 | 29 | 2049-10-29 | 1987 | 50.6745 | 50.6745 | 49.6457 | 50.6745 | 49.6457 | 48.6168 | 48.6168 | 47.588 | 50.6745 | 52.7322 | 58.9053 | 61.9918 | 63.0206 | 64.0495 | 67.136 | 65.0783 | 64.0495 | 60.9629 | 59.9341 | 57.8764 | 57.8764 | 57.8764 | 58.9053 | 57.8764 | 56.4618 | 8.5382 | 0
2049 | 10 | 30 | 2049-10-30 | 1987 | 54.284 | 53.978 | 53.978 | 53.672 | 53.672 | 53.672 | 53.672 | 53.978 | 53.672 | 54.284 | 54.284 | 54.59 | 56.12 | 56.732 | 56.426 | 56.426 | 56.426 | 55.508 | 54.896 | 54.59 | 54.59 | 54.59 | 54.896 | 54.284 | 54.7175 | 10.2825 | 0
2049 | 10 | 31 | 2049-10-31 | 1987 | 55.562 | 55.562 | 53.159 | 50.756 | 50.756 | 50.756 | 50.756 | 50.756 | 53.159 | 53.159 | 55.562 | 57.965 | 60.368 | 57.965 | 60.368 | 60.368 | 60.368 | 57.965 | 57.965 | 55.562 | 53.159 | 53.159 | 53.159 | 53.159 | 55.0614 | 9.9386 | 0
2049 | 11 | 1 | 2049-11-01 | 1987 | 61.43 | 55.0805 | 55.0805 | 55.0805 | 55.0805 | 55.0805 | 48.731 | 48.731 | 48.731 | 42.3815 | 48.731 | 48.731 | 48.731 | 42.3815 | 48.731 | 48.731 | 48.731 | 42.3815 | 42.3815 | 42.3815 | 36.032 | 36.032 | 36.032 | 36.032 | 47.1436 | 17.8564 | 0
2049 | 11 | 2 | 2049-11-02 | 1987 | 53.204 | 53.204 | 53.204 | 49.694 | 49.694 | 49.694 | 42.674 | 39.164 | 39.164 | 60.224 | 53.204 | 56.714 | 60.224 | 63.734 | 60.224 | 60.224 | 60.224 | 56.714 | 56.714 | 56.714 | 56.714 | 56.714 | 56.714 | 53.204 | 54.0815 | 10.9185 | 0
2049 | 11 | 3 | 2049-11-03 | 1987 | 44.3516 | 46.4468 | 44.3516 | 44.3516 | 44.3516 | 42.2564 | 42.2564 | 42.2564 | 42.2564 | 44.3516 | 46.4468 | 52.7324 | 52.7324 | 54.8276 | 59.018 | 56.9228 | 59.018 | 54.8276 | 48.542 | 46.4468 | 46.4468 | 40.1612 | 42.2564 | 38.066 | 47.3198 | 17.6802 | 0
2049 | 11 | 4 | 2049-11-04 | 1987 | 47.6456 | 37.9094 | 44.4002 | 34.664 | 37.9094 | 41.1548 | 47.6456 | 50.891 | 52.5137 | 54.1364 | 57.3818 | 59.0045 | 60.6272 | 60.6272 | 63.8726 | 67.118 | 63.8726 | 63.8726 | 63.8726 | 63.8726 | 63.8726 | 63.8726 | 60.6272 | 60.6272 | 55.083 | 9.917 | 0
2049 | 11 | 5 | 2049-11-05 | 1987 | 52.2025 | 52.2025 | 52.2025 | 51.3729 | 51.3729 | 51.3729 | 50.5433 | 50.5433 | 49.7136 | 51.3729 | 53.8618 | 54.6915 | 56.3507 | 57.1804 | 56.3507 | 58.01 | 57.1804 | 53.0322 | 52.2025 | 51.3729 | 50.5433 | 49.7136 | 48.884 | 48.884 | 52.5482 | 12.4518 | 0
2049 | 11 | 6 | 2049-11-06 | 1987 | 54.17 | 53.078 | 56.354 | 57.446 | 57.446 | 57.446 | 57.446 | 59.63 | 59.63 | 60.722 | 61.814 | 61.814 | 61.814 | 62.906 | 61.814 | 62.906 | 61.814 | 60.722 | 61.814 | 61.814 | 62.906 | 61.814 | 60.722 | 62.906 | 60.0395 | 4.9605 | 0
2049 | 11 | 7 | 2049-11-07 | 1987 | 49.94 | 48.452 | 49.94 | 48.452 | 48.452 | 48.452 | 48.452 | 51.428 | 48.452 | 52.916 | 54.404 | 57.38 | 57.38 | 61.844 | 60.356 | 58.868 | 58.868 | 58.868 | 58.868 | 57.38 | 52.916 | 52.916 | 52.916 | 51.428 | 53.722 | 11.278 | 0
2049 | 11 | 8 | 2049-11-08 | 1987 | 47.096 | 47.096 | 48.092 | 49.088 | 50.084 | 50.084 | 52.076 | 51.08 | 51.08 | 53.072 | 55.064 | 58.052 | 59.048 | 60.044 | 60.044 | 59.048 | 59.048 | 58.052 | 56.06 | 53.072 | 55.064 | 50.084 | 45.104 | 46.1 | 53.0305 | 11.9695 | 0
2049 | 11 | 9 | 2049-11-09 | 1987 | 44.968 | 44.968 | 44.968 | 43.61 | 44.968 | 43.61 | 44.968 | 46.326 | 46.326 | 47.684 | 51.758 | 51.758 | 55.832 | 55.832 | 55.832 | 55.832 | 53.116 | 49.042 | 49.042 | 49.042 | 50.4 | 49.042 | 49.042 | 49.042 | 49.042 | 15.958 | 0
2049 | 11 | 10 | 2049-11-10 | 1987 | 50.7364 | 51.5398 | 50.7364 | 50.7364 | 50.7364 | 50.7364 | 49.9329 | 49.9329 | 48.326 | 52.3433 | 53.9502 | 55.5571 | 55.5571 | 56.3605 | 55.5571 | 55.5571 | 55.5571 | 55.5571 | 57.164 | 57.164 | 57.164 | 53.1467 | 52.3433 | 51.5398 | 53.2472 | 11.7528 | 0
2049 | 11 | 11 | 2049-11-11 | 1987 | 51.422 | 51.422 | 51.422 | 51.422 | 51.422 | 51.422 | 53.78 | 53.78 | 53.78 | 53.78 | 56.138 | 58.496 | 58.496 | 60.854 | 60.854 | 60.854 | 60.854 | 58.496 | 56.138 | 56.138 | 56.138 | 56.138 | 53.78 | 53.78 | 55.4502 | 9.5498 | 0
2049 | 11 | 12 | 2049-11-12 | 1987 | 48.9582 | 47.6915 | 46.4248 | 46.4248 | 46.4248 | 45.158 | 46.4248 | 46.4248 | 47.6915 | 48.9582 | 50.225 | 52.7585 | 52.7585 | 51.4918 | 54.0252 | 55.292 | 54.0252 | 52.7585 | 52.7585 | 52.7585 | 50.225 | 48.9582 | 48.9582 | 48.9582 | 49.8555 | 15.1445 | 0
2049 | 11 | 13 | 2049-11-13 | 1987 | 57.2918 | 57.2918 | 56.4476 | 57.2918 | 56.4476 | 56.4476 | 57.2918 | 57.2918 | 57.2918 | 57.2918 | 57.2918 | 57.2918 | 58.136 | 57.2918 | 57.2918 | 56.4476 | 57.2918 | 54.7592 | 53.915 | 53.0708 | 52.2266 | 51.3824 | 50.5382 | 49.694 | 55.7089 | 9.2911 | 0
2049 | 11 | 14 | 2049-11-14 | 1987 | 47.112 | 47.112 | 47.112 | 48.004 | 48.004 | 48.004 | 48.004 | 47.112 | 46.22 | 48.896 | 49.788 | 49.788 | 51.572 | 53.356 | 54.248 | 52.464 | 53.356 | 51.572 | 48.896 | 48.896 | 48.896 | 47.112 | 48.004 | 48.896 | 49.2677 | 15.7323 | 0
2049 | 11 | 15 | 2049-11-15 | 1987 | 49.0955 | 48.605 | 48.605 | 49.0955 | 48.605 | 48.1145 | 47.624 | 47.624 | 48.1145 | 49.0955 | 49.586 | 50.567 | 51.0575 | 51.548 | 51.548 | 50.0765 | 49.0955 | 48.605 | 48.1145 | 48.1145 | 48.1145 | 47.624 | 47.624 | 47.624 | 48.9116 | 16.0884 | 0
2049 | 11 | 16 | 2049-11-16 | 1987 | 45.6395 | 46.553 | 46.553 | 47.4665 | 45.6395 | 45.6395 | 44.726 | 44.726 | 43.8125 | 42.899 | 43.8125 | 44.726 | 45.6395 | 45.6395 | 46.553 | 48.38 | 47.4665 | 45.6395 | 45.6395 | 43.8125 | 43.8125 | 41.9855 | 41.9855 | 41.072 | 44.9924 | 20.0076 | 0
2049 | 11 | 17 | 2049-11-17 | 1987 | 40.1371 | 40.1371 | 40.1371 | 39.506 | 39.506 | 39.506 | 39.506 | 39.506 | 41.3992 | 42.6613 | 43.9234 | 45.8166 | 48.3408 | 49.6029 | 50.234 | 50.234 | 50.234 | 47.7098 | 47.7098 | 47.0787 | 47.0787 | 46.4476 | 46.4476 | 46.4476 | 44.5545 | 20.4455 | 0
2049 | 11 | 18 | 2049-11-18 | 1987 | 38.0136 | 39.2573 | 38.0136 | 38.0136 | 38.0136 | 38.0136 | 36.77 | 36.77 | 38.0136 | 39.2573 | 42.9882 | 44.2318 | 45.4755 | 47.9627 | 50.45 | 50.45 | 50.45 | 50.45 | 49.2064 | 49.2064 | 46.7191 | 45.4755 | 47.9627 | 46.7191 | 43.6618 | 21.3382 | 0
2049 | 11 | 19 | 2049-11-19 | 1987 | 35.186 | 36.608 | 36.608 | 32.342 | 36.608 | 36.608 | 36.608 | 36.608 | 39.452 | 40.874 | 43.718 | 40.874 | 42.296 | 49.406 | 50.828 | 49.406 | 47.984 | 47.984 | 46.562 | 45.14 | 43.718 | 43.718 | 45.14 | 45.14 | 42.059 | 22.941 | 0
2049 | 11 | 20 | 2049-11-20 | 1987 | 42.0925 | 42.0925 | 42.0925 | 41.4348 | 38.804 | 42.0925 | 42.0925 | 42.7502 | 42.7502 | 43.4078 | 45.3809 | 46.6963 | 47.354 | 46.0386 | 44.0655 | 43.4078 | 43.4078 | 44.0655 | 42.7502 | 43.4078 | 44.0655 | 43.4078 | 42.0925 | 42.0925 | 43.2434 | 21.7566 | 0
2049 | 11 | 21 | 2049-11-21 | 1987 | 50.54 | 49.298 | 48.056 | 48.056 | 46.814 | 45.572 | 46.814 | 45.572 | 44.33 | 45.572 | 45.572 | 46.814 | 48.056 | 48.056 | 49.298 | 50.54 | 49.298 | 49.298 | 49.298 | 49.298 | 49.298 | 46.814 | 48.056 | 45.572 | 47.7455 | 17.2545 | 0
2049 | 11 | 22 | 2049-11-22 | 1987 | 46.6412 | 48.3656 | 48.3656 | 46.6412 | 48.3656 | 50.09 | 46.6412 | 46.6412 | 46.6412 | 44.9168 | 44.9168 | 48.3656 | 46.6412 | 44.9168 | 46.6412 | 44.9168 | 46.6412 | 46.6412 | 44.9168 | 44.9168 | 43.1924 | 41.468 | 43.1924 | 41.468 | 45.9227 | 19.0773 | 0
2049 | 11 | 23 | 2049-11-23 | 1987 | 51.2831 | 51.2831 | 49.7686 | 51.2831 | 51.2831 | 51.2831 | 49.7686 | 48.254 | 51.2831 | 52.7977 | 54.3123 | 55.8269 | 55.8269 | 58.856 | 57.3414 | 54.3123 | 54.3123 | 54.3123 | 54.3123 | 57.3414 | 57.3414 | 57.3414 | 58.856 | 58.856 | 54.0599 | 10.9401 | 0
2049 | 11 | 24 | 2049-11-24 | 1987 | 55.4566 | 55.9233 | 55.9233 | 56.39 | 54.5231 | 54.5231 | 54.5231 | 53.5897 | 53.5897 | 53.5897 | 54.5231 | 54.9899 | 54.0564 | 53.123 | 53.123 | 52.6563 | 53.123 | 52.6563 | 52.1896 | 51.2561 | 50.7894 | 50.7894 | 50.7894 | 49.856 | 53.4147 | 11.5853 | 0
2049 | 11 | 25 | 2049-11-25 | 1987 | 51.0656 | 51.0656 | 51.0656 | 51.0656 | 49.9298 | 49.9298 | 48.794 | 48.794 | 51.0656 | 52.2014 | 56.7446 | 57.8804 | 57.8804 | 60.152 | 59.0162 | 59.0162 | 55.6088 | 53.3372 | 54.473 | 54.473 | 54.473 | 52.2014 | 51.0656 | 51.0656 | 53.4318 | 11.5681 | 0
2049 | 11 | 26 | 2049-11-26 | 1987 | 50.3614 | 50.3614 | 49.6289 | 48.164 | 48.164 | 49.6289 | 49.6289 | 50.3614 | 50.3614 | 49.6289 | 50.3614 | 52.5588 | 56.2211 | 56.9535 | 57.686 | 56.2211 | 54.7562 | 54.0237 | 53.2912 | 51.8263 | 53.2912 | 55.4886 | 51.8263 | 52.5588 | 52.2231 | 12.7769 | 0
2049 | 11 | 27 | 2049-11-27 | 1987 | 49.2473 | 49.2473 | 49.2473 | 49.2473 | 49.2473 | 50.6905 | 51.1716 | 49.7284 | 49.7284 | 50.2095 | 51.1716 | 51.6527 | 51.6527 | 52.1338 | 52.6149 | 53.096 | 51.1716 | 49.7284 | 49.2473 | 49.2473 | 49.2473 | 49.7284 | 47.804 | 48.2851 | 50.1894 | 14.8106 | 0
2049 | 11 | 28 | 2049-11-28 | 1987 | 48.7109 | 49.0571 | 49.4032 | 47.6725 | 48.0186 | 46.9802 | 47.6725 | 46.634 | 46.9802 | 47.3263 | 47.6725 | 49.7494 | 50.4417 | 50.7878 | 50.7878 | 51.134 | 51.134 | 49.4032 | 48.7109 | 48.3648 | 48.3648 | 48.3648 | 48.0186 | 48.7109 | 48.7542 | 16.2458 | 0
2049 | 11 | 29 | 2049-11-29 | 1987 | 49.082 | 50.7184 | 49.9002 | 49.9002 | 50.7184 | 50.7184 | 50.7184 | 50.7184 | 50.7184 | 51.5365 | 53.1729 | 54.8093 | 57.2638 | 57.2638 | 58.082 | 56.4456 | 57.2638 | 56.4456 | 57.2638 | 57.2638 | 56.4456 | 57.2638 | 57.2638 | 57.2638 | 54.0934 | 10.9066 | 0
2049 | 11 | 30 | 2049-11-30 | 1987 | 45.704 | 45.704 | 46.43 | 47.156 | 48.608 | 47.156 | 46.43 | 47.156 | 46.43 | 46.43 | 47.882 | 47.882 | 52.238 | 52.964 | 53.69 | 52.238 | 52.238 | 52.238 | 49.334 | 47.882 | 45.704 | 45.704 | 44.978 | 46.43 | 48.2752 | 16.7248 | 0
2049 | 12 | 1 | 2049-12-01 | 1987 | 49.858 | 52.818 | 52.818 | 55.778 | 55.778 | 54.298 | 54.298 | 54.298 | 54.298 | 54.298 | 55.778 | 49.858 | 54.298 | 55.778 | 51.338 | 51.338 | 51.338 | 51.338 | 49.858 | 49.858 | 51.338 | 49.858 | 51.338 | 49.118 | 52.5405 | 12.4595 | 0
2049 | 12 | 2 | 2049-12-02 | 1987 | 44.744 | 47.3 | 47.3 | 47.3 | 47.3 | 48.578 | 47.3 | 47.3 | 47.3 | 49.856 | 48.578 | 48.578 | 48.578 | 54.968 | 51.134 | 52.412 | 52.412 | 52.412 | 51.134 | 49.856 | 49.856 | 51.134 | 52.412 | 53.69 | 49.643 | 15.357 | 0
2049 | 12 | 3 | 2049-12-03 | 1987 | 51.62 | 50.49 | 50.49 | 51.62 | 49.36 | 48.23 | 44.84 | 43.71 | 43.71 | 42.58 | 43.71 | 43.71 | 43.71 | 43.71 | 44.84 | 44.84 | 43.71 | 42.58 | 42.58 | 42.58 | 42.58 | 41.45 | 41.45 | 41.45 | 44.9813 | 20.0188 | 0
2049 | 12 | 4 | 2049-12-04 | 1987 | 46.7 | 45.696 | 46.7 | 45.696 | 45.696 | 46.7 | 45.696 | 45.696 | 45.696 | 46.7 | 47.704 | 47.704 | 48.708 | 48.708 | 49.712 | 48.708 | 47.704 | 45.696 | 43.688 | 44.692 | 41.68 | 40.676 | 40.676 | 40.676 | 45.7378 | 19.2622 | 0
2049 | 12 | 5 | 2049-12-05 | 1987 | 45.5804 | 45.0608 | 44.5412 | 43.502 | 45.0608 | 45.5804 | 45.5804 | 46.1 | 45.0608 | 45.8402 | 46.6196 | 47.6588 | 47.1392 | 48.698 | 49.2176 | 49.7372 | 49.2176 | 49.2176 | 49.7372 | 50.2568 | 50.2568 | 50.2568 | 50.7764 | 51.296 | 47.583 | 17.417 | 0
2049 | 12 | 6 | 2049-12-06 | 1987 | 49.9928 | 51.0944 | 51.0944 | 51.0944 | 51.0944 | 51.0944 | 49.9928 | 52.196 | 51.0944 | 51.0944 | 51.0944 | 51.0944 | 49.9928 | 51.0944 | 49.9928 | 49.9928 | 48.8912 | 47.7896 | 48.8912 | 47.7896 | 46.688 | 46.688 | 46.688 | 46.688 | 49.7174 | 15.2826 | 0
2049 | 12 | 7 | 2049-12-07 | 1987 | 47.552 | 48.2405 | 47.552 | 46.8635 | 46.175 | 45.4865 | 45.4865 | 45.4865 | 44.798 | 44.798 | 45.4865 | 48.2405 | 48.2405 | 50.306 | 49.6175 | 50.306 | 48.2405 | 47.552 | 47.552 | 46.8635 | 45.4865 | 46.8635 | 48.2405 | 48.929 | 47.2651 | 17.7349 | 0
2049 | 12 | 8 | 2049-12-08 | 1987 | 47.3608 | 48.092 | 48.092 | 47.3608 | 47.3608 | 45.167 | 45.8982 | 45.8982 | 45.167 | 45.167 | 45.8982 | 44.4357 | 43.7045 | 44.4357 | 45.167 | 46.6295 | 45.167 | 42.9733 | 42.9733 | 43.7045 | 42.9733 | 42.242 | 42.9733 | 42.9733 | 45.0756 | 19.9244 | 0
2049 | 12 | 9 | 2049-12-09 | 1987 | 45.6671 | 44.186 | 44.186 | 44.186 | 44.9266 | 44.9266 | 46.4077 | 47.8889 | 50.8511 | 50.8511 | 51.5917 | 52.3323 | 53.0729 | 53.0729 | 53.8134 | 53.8134 | 54.554 | 53.4431 | 52.3323 | 50.1106 | 50.1106 | 50.1106 | 50.1106 | 50.1106 | 49.694 | 15.306 | 0
2049 | 12 | 10 | 2049-12-10 | 1987 | 55.922 | 55.0477 | 55.0477 | 55.0477 | 54.1734 | 54.1734 | 51.5506 | 52.4249 | 51.5506 | 51.5506 | 52.4249 | 53.2991 | 53.2991 | 53.2991 | 53.2991 | 52.4249 | 52.4249 | 51.5506 | 50.6763 | 50.6763 | 50.6763 | 50.6763 | 50.6763 | 49.802 | 52.5706 | 12.4294 | 0
2049 | 12 | 11 | 2049-12-11 | 1987 | 51.314 | 51.314 | 50.9288 | 50.5436 | 50.5436 | 50.9288 | 51.314 | 50.5436 | 50.5436 | 50.5436 | 50.9288 | 51.314 | 51.6992 | 52.0844 | 52.0844 | 53.24 | 52.0844 | 50.9288 | 50.5436 | 50.9288 | 50.5436 | 49.7732 | 49.7732 | 49.388 | 50.993 | 14.007 | 0
2049 | 12 | 12 | 2049-12-12 | 1987 | 49.595 | 49.595 | 48.662 | 47.729 | 47.729 | 48.662 | 49.595 | 50.528 | 49.595 | 50.528 | 51.461 | 51.461 | 51.461 | 51.461 | 52.394 | 52.394 | 52.394 | 51.461 | 50.528 | 51.461 | 51.461 | 51.461 | 51.461 | 46.796 | 50.4114 | 14.5886 | 0
2049 | 12 | 13 | 2049-12-13 | 1987 | 47.8066 | 46.2997 | 44.7929 | 45.5463 | 44.7929 | 44.7929 | 43.286 | 44.7929 | 43.286 | 44.7929 | 45.5463 | 47.0531 | 47.8066 | 47.8066 | 47.8066 | 47.8066 | 47.8066 | 47.8066 | 47.8066 | 48.56 | 47.0531 | 48.56 | 47.8066 | 47.8066 | 46.5509 | 18.4491 | 0
2049 | 12 | 14 | 2049-12-14 | 1987 | 44.225 | 44.225 | 45.995 | 46.88 | 45.995 | 48.65 | 45.995 | 46.88 | 46.88 | 48.65 | 46.88 | 46.88 | 43.34 | 44.225 | 45.995 | 45.995 | 45.995 | 45.995 | 45.995 | 45.5525 | 45.11 | 44.225 | 43.34 | 43.34 | 45.7184 | 19.2816 | 0
2049 | 12 | 15 | 2049-12-15 | 1987 | 44.4838 | 45.1613 | 45.8387 | 45.1613 | 43.8064 | 41.774 | 43.8064 | 43.8064 | 45.1613 | 45.1613 | 45.6355 | 46.042 | 46.5162 | 47.8711 | 49.226 | 48.5485 | 48.5485 | 48.5485 | 48.5485 | 47.8711 | 48.5485 | 48.5485 | 48.5485 | 48.5485 | 46.488 | 18.512 | 0
2049 | 12 | 16 | 2049-12-16 | 1987 | 47.3648 | 44.5892 | 47.3648 | 44.5892 | 44.5892 | 44.5892 | 41.8136 | 39.038 | 39.038 | 39.038 | 41.8136 | 44.5892 | 50.1404 | 50.1404 | 50.1404 | 52.916 | 47.3648 | 47.3648 | 44.5892 | 41.8136 | 41.8136 | 41.8136 | 39.038 | 39.038 | 44.3579 | 20.6421 | 0
2049 | 12 | 17 | 2049-12-17 | 1987 | 38.0909 | 38.0909 | 38.0909 | 37.0857 | 37.0857 | 37.0857 | 36.0805 | 38.0909 | 34.07 | 36.0805 | 36.0805 | 41.1066 | 41.1066 | 44.1223 | 46.1328 | 47.138 | 45.1275 | 42.1118 | 42.1118 | 42.1118 | 41.1066 | 40.1014 | 41.1066 | 42.1118 | 40.0595 | 24.9405 | 0
2049 | 12 | 18 | 2049-12-18 | 1987 | 35.5126 | 33.494 | 35.5126 | 35.5126 | 35.5126 | 37.5311 | 37.5311 | 39.5497 | 41.5683 | 41.5683 | 39.5497 | 43.5869 | 43.5869 | 45.6054 | 47.624 | 47.624 | 45.6054 | 43.5869 | 41.5683 | 41.5683 | 35.5126 | 33.494 | 35.5126 | 39.5497 | 39.8861 | 25.1139 | 0
2049 | 12 | 19 | 2049-12-19 | 1987 | 49.8128 | 49.8128 | 46.6484 | 46.6484 | 46.6484 | 46.6484 | 46.6484 | 43.484 | 44.5388 | 44.5388 | 46.6484 | 47.7032 | 48.758 | 50.8676 | 54.032 | 51.9224 | 50.8676 | 49.8128 | 48.758 | 48.758 | 46.6484 | 45.5936 | 44.5388 | 44.5388 | 47.7032 | 17.2968 | 0
2049 | 12 | 20 | 2049-12-20 | 1987 | 41.774 | 45.7838 | 43.7789 | 43.7789 | 44.7814 | 43.7789 | 44.7814 | 44.7814 | 43.7789 | 46.7863 | 46.7863 | 48.7912 | 49.7937 | 49.7937 | 49.7937 | 48.7912 | 49.7937 | 49.7937 | 49.7937 | 51.7986 | 54.806 | 54.806 | 54.806 | 53.8035 | 48.2065 | 16.7935 | 0
2049 | 12 | 21 | 2049-12-21 | 1987 | 46.8809 | 42.098 | 43.2937 | 43.2937 | 43.2937 | 42.098 | 43.2937 | 45.6851 | 44.4894 | 45.6851 | 45.6851 | 46.8809 | 48.0766 | 50.468 | 50.468 | 49.2723 | 46.8809 | 44.4894 | 44.4894 | 45.6851 | 44.4894 | 43.2937 | 43.2937 | 43.2937 | 45.2866 | 19.7134 | 0
2049 | 12 | 22 | 2049-12-22 | 1987 | 42.0851 | 39.812 | 39.812 | 39.812 | 42.0851 | 42.0851 | 39.812 | 39.812 | 39.812 | 40.9486 | 42.0851 | 44.3583 | 45.4949 | 45.4949 | 47.768 | 47.768 | 45.4949 | 43.2217 | 42.0851 | 43.2217 | 42.0851 | 42.0851 | 40.9486 | 39.812 | 42.4166 | 22.5834 | 0
2049 | 12 | 23 | 2049-12-23 | 1987 | 41.7123 | 41.7123 | 41.7123 | 41.7123 | 41.7123 | 38.8477 | 35.9831 | 38.8477 | 38.8477 | 35.9831 | 38.8477 | 44.5769 | 47.4414 | 50.306 | 50.306 | 47.4414 | 41.7123 | 41.7123 | 38.8477 | 33.1186 | 33.1186 | 30.254 | 33.1186 | 33.1186 | 40.0413 | 24.9587 | 0
2049 | 12 | 24 | 2049-12-24 | 1987 | 26.294 | 29.5275 | 29.5275 | 26.294 | 27.9107 | 27.9107 | 27.9107 | 27.9107 | 26.294 | 27.9107 | 29.5275 | 35.9944 | 39.2278 | 44.078 | 39.2278 | 40.8445 | 37.6111 | 31.1442 | 32.7609 | 29.5275 | 31.1442 | 31.1442 | 29.5275 | 26.294 | 31.481 | 33.519 | 0
2049 | 12 | 25 | 2049-12-25 | 1987 | 39.2972 | 39.2972 | 38.0786 | 36.86 | 36.86 | 39.2972 | 36.86 | 36.86 | 36.86 | 38.0786 | 42.953 | 45.3902 | 47.8274 | 49.046 | 47.8274 | 46.6088 | 46.6088 | 42.953 | 39.2972 | 40.5158 | 40.5158 | 39.2972 | 39.2972 | 36.86 | 40.9728 | 24.0272 | 0
2049 | 12 | 26 | 2049-12-26 | 1987 | 38.9882 | 35.4491 | 35.4491 | 35.4491 | 31.91 | 33.6795 | 35.4491 | 35.4491 | 35.4491 | 33.6795 | 33.6795 | 37.2186 | 46.0663 | 49.6054 | 54.914 | 54.914 | 53.1445 | 47.8358 | 51.3749 | 46.0663 | 46.0663 | 46.0663 | 46.0663 | 46.0663 | 42.0848 | 22.9152 | 0
2049 | 12 | 27 | 2049-12-27 | 1987 | 35.762 | 35.762 | 32.354 | 34.058 | 30.65 | 32.354 | 32.354 | 32.354 | 34.058 | 35.762 | 39.17 | 40.874 | 44.282 | 45.986 | 45.986 | 45.986 | 42.578 | 40.874 | 40.874 | 42.578 | 40.874 | 40.874 | 42.578 | 42.578 | 38.815 | 26.185 | 0
2049 | 12 | 28 | 2049-12-28 | 1987 | 41.312 | 41.312 | 41.312 | 39.128 | 39.128 | 41.312 | 42.404 | 41.312 | 42.404 | 41.312 | 44.588 | 47.864 | 50.048 | 50.048 | 52.232 | 50.048 | 48.956 | 48.956 | 47.864 | 46.772 | 46.772 | 45.68 | 45.68 | 45.68 | 45.0885 | 19.9115 | 0
2049 | 12 | 29 | 2049-12-29 | 1987 | 49.678 | 49.678 | 48.684 | 47.69 | 46.696 | 47.69 | 46.696 | 45.702 | 44.708 | 44.708 | 45.702 | 47.69 | 51.666 | 52.66 | 53.654 | 52.66 | 50.672 | 51.666 | 49.678 | 49.678 | 49.678 | 48.684 | 48.684 | 47.69 | 48.8497 | 16.1503 | 0
2049 | 12 | 30 | 2049-12-30 | 1987 | 50.0277 | 50.0277 | 49.3783 | 49.3783 | 48.7289 | 48.7289 | 48.0795 | 47.4302 | 45.482 | 46.7808 | 48.7289 | 51.3265 | 53.2746 | 53.2746 | 53.924 | 53.2746 | 51.9758 | 49.3783 | 49.3783 | 49.3783 | 48.0795 | 48.7289 | 48.7289 | 48.0795 | 49.6489 | 15.3511 | 0
2049 | 12 | 31 | 2049-12-31 | 1987 | 45.2732 | 45.2732 | 46.1318 | 44.4146 | 44.4146 | 43.556 | 44.4146 | 45.2732 | 44.4146 | 45.2732 | 46.9904 | 48.7076 | 50.4248 | 52.142 | 52.142 | 52.142 | 49.5662 | 45.2732 | 43.556 | 44.4146 | 44.4146 | 45.2732 | 45.2732 | 43.556 | 46.3464 | 18.6536 | 0
2050 | 1 | 1 | 2050-01-01 | 1987 | 45.7745 | 45.212 | 45.212 | 45.212 | 45.7745 | 46.337 | 48.0245 | 46.8995 | 46.8995 | 48.0245 | 48.0245 | 49.1495 | 49.712 | 46.337 | 46.8995 | 46.8995 | 46.337 | 46.337 | 46.337 | 46.337 | 46.337 | 45.7745 | 46.337 | 46.337 | 46.6886 | 18.3114 | 0
2050 | 1 | 2 | 2050-01-02 | 1987 | 38.426 | 40.694 | 38.426 | 38.426 | 40.694 | 38.426 | 38.426 | 38.426 | 40.694 | 40.694 | 40.694 | 47.498 | 49.766 | 45.23 | 47.498 | 45.23 | 45.23 | 49.766 | 52.034 | 49.766 | 47.498 | 42.962 | 40.694 | 40.694 | 43.2455 | 21.7545 | 0
2050 | 1 | 3 | 2050-01-03 | 1987 | 39.551 | 39.551 | 48.974 | 45.833 | 45.833 | 42.692 | 42.692 | 42.692 | 39.551 | 39.551 | 39.551 | 42.692 | 42.692 | 48.974 | 48.974 | 45.833 | 42.692 | 39.551 | 39.551 | 36.41 | 39.551 | 39.551 | 39.551 | 39.551 | 42.1685 | 22.8315 | 0
2050 | 1 | 4 | 2050-01-04 | 1987 | 42.4014 | 40.3931 | 40.3931 | 40.3931 | 38.3849 | 38.3849 | 36.3766 | 40.3931 | 38.3849 | 38.3849 | 38.3849 | 42.4014 | 42.4014 | 46.418 | 46.418 | 46.418 | 46.418 | 44.4097 | 42.4014 | 36.3766 | 34.3683 | 34.3683 | 36.3766 | 32.36 | 40.1421 | 24.8579 | 0
2050 | 1 | 5 | 2050-01-05 | 1987 | 36.9911 | 34.3567 | 36.113 | 35.2349 | 31.7223 | 31.7223 | 29.966 | 32.6004 | 32.6004 | 30.8441 | 36.113 | 35.2349 | 36.113 | 36.9911 | 39.6256 | 42.26 | 41.3819 | 37.8693 | 36.9911 | 35.2349 | 35.2349 | 36.113 | 36.113 | 31.7223 | 35.3812 | 29.6188 | 0
2050 | 1 | 6 | 2050-01-06 | 1987 | 36.3445 | 33.8016 | 34.6493 | 34.6493 | 34.6493 | 35.4969 | 34.6493 | 33.8016 | 32.954 | 33.8016 | 35.4969 | 36.3445 | 38.0398 | 39.4808 | 40.837 | 42.278 | 42.278 | 40.5827 | 38.8875 | 38.0398 | 38.8875 | 38.8875 | 38.0398 | 37.1922 | 37.0862 | 27.9138 | 0
2050 | 1 | 7 | 2050-01-07 | 1987 | 42.3195 | 41.3752 | 41.3752 | 41.3752 | 41.3752 | 40.4309 | 40.4309 | 40.4309 | 37.598 | 38.5423 | 40.4309 | 41.3752 | 43.2638 | 45.1525 | 48.9297 | 49.874 | 48.9297 | 47.9854 | 47.0411 | 47.9854 | 44.2082 | 43.2638 | 45.1525 | 46.0968 | 43.5393 | 21.4607 | 0
2050 | 1 | 8 | 2050-01-08 | 1987 | 44.2569 | 44.7175 | 45.1781 | 43.7964 | 43.3358 | 43.7964 | 43.3358 | 41.954 | 42.4146 | 43.7964 | 43.7964 | 45.6387 | 46.5599 | 48.8628 | 49.3234 | 49.784 | 48.8628 | 47.0205 | 47.9416 | 47.9416 | 47.4811 | 47.0205 | 47.4811 | 47.4811 | 45.9074 | 19.0926 | 0
2050 | 1 | 9 | 2050-01-09 | 1987 | 45.2279 | 45.2279 | 44.8171 | 45.0225 | 44.6116 | 44.6116 | 43.79 | 44.2008 | 44.4062 | 44.6116 | 45.2279 | 46.0495 | 46.8712 | 46.8712 | 47.282 | 46.4604 | 46.2549 | 46.2549 | 46.2549 | 46.4604 | 46.4604 | 46.2549 | 46.4604 | 46.4604 | 45.6729 | 19.3271 | 0
2050 | 1 | 10 | 2050-01-10 | 1987 | 47.5307 | 47.5307 | 46.8745 | 46.8745 | 46.8745 | 46.8745 | 46.2184 | 44.906 | 46.2184 | 46.8745 | 48.1869 | 48.8431 | 49.4993 | 50.8116 | 51.4678 | 50.8116 | 52.124 | 52.124 | 51.4678 | 51.4678 | 50.8116 | 51.4678 | 52.124 | 50.8116 | 49.1165 | 15.8835 | 0
2050 | 1 | 11 | 2050-01-11 | 1987 | 50.792 | 51.359 | 51.926 | 51.359 | 51.359 | 51.926 | 51.926 | 51.359 | 51.359 | 51.926 | 52.493 | 53.06 | 53.06 | 53.627 | 56.462 | 56.462 | 56.462 | 54.194 | 54.761 | 54.194 | 54.761 | 53.06 | 53.06 | 51.359 | 53.0127 | 11.9873 | 0
2050 | 1 | 12 | 2050-01-12 | 1987 | 57.4295 | 57.4295 | 58.964 | 56.6623 | 55.895 | 55.1277 | 55.1277 | 55.1277 | 55.1277 | 55.1277 | 55.1277 | 55.895 | 55.895 | 56.6623 | 57.4295 | 55.895 | 56.6623 | 55.895 | 55.1277 | 52.826 | 53.5932 | 53.5932 | 53.5932 | 52.826 | 55.5433 | 9.4567 | 0
2050 | 1 | 13 | 2050-01-13 | 1987 | 56.9727 | 56.2955 | 56.2955 | 56.2955 | 56.2955 | 55.6183 | 55.6183 | 54.941 | 54.941 | 54.941 | 55.6183 | 56.2955 | 56.9727 | 57.65 | 57.65 | 57.65 | 55.6183 | 54.2638 | 52.9093 | 52.232 | 52.232 | 52.232 | 52.232 | 52.232 | 55.1668 | 9.8332 | 0
2050 | 1 | 14 | 2050-01-14 | 1987 | 52.048 | 52.656 | 53.264 | 53.872 | 53.264 | 53.872 | 53.872 | 53.872 | 53.872 | 53.872 | 54.48 | 54.48 | 55.696 | 56.912 | 56.912 | 56.912 | 55.696 | 54.48 | 53.872 | 52.656 | 52.656 | 52.048 | 52.048 | 51.44 | 53.948 | 11.052 | 0
2050 | 1 | 15 | 2050-01-15 | 1987 | 51.5202 | 50.2635 | 50.2635 | 49.0067 | 48.3784 | 49.0067 | 49.6351 | 48.3784 | 47.75 | 49.0067 | 50.8918 | 52.1485 | 52.7769 | 54.0336 | 54.662 | 54.0336 | 54.0336 | 53.4053 | 52.7769 | 53.4053 | 50.8918 | 52.7769 | 52.1485 | 52.1485 | 51.3893 | 13.6107 | 0
2050 | 1 | 16 | 2050-01-16 | 1987 | 49.2418 | 49.2418 | 48.7625 | 48.2833 | 47.804 | 47.804 | 47.804 | 48.2833 | 48.7625 | 49.2418 | 49.721 | 50.6795 | 51.1587 | 51.638 | 51.638 | 51.638 | 51.638 | 51.1587 | 51.1587 | 51.1587 | 51.1587 | 51.1587 | 51.1587 | 51.1587 | 50.0605 | 14.9395 | 0
2050 | 1 | 17 | 2050-01-17 | 1987 | 51.635 | 50.468 | 50.468 | 50.468 | 51.635 | 51.635 | 50.468 | 51.635 | 51.635 | 51.635 | 53.969 | 53.969 | 56.303 | 57.47 | 57.47 | 57.47 | 56.303 | 56.303 | 53.969 | 55.136 | 53.969 | 52.802 | 53.969 | 52.802 | 53.4828 | 11.5173 | 0
2050 | 1 | 18 | 2050-01-18 | 1987 | 49.874 | 47.795 | 45.716 | 47.795 | 47.795 | 47.795 | 49.874 | 51.953 | 54.032 | 54.032 | 56.111 | 58.19 | 58.19 | 58.19 | 58.19 | 58.19 | 56.111 | 54.032 | 54.032 | 51.953 | 54.032 | 54.032 | 54.032 | 54.032 | 53.1657 | 11.8343 | 0
2050 | 1 | 19 | 2050-01-19 | 1987 | 45.154 | 45.154 | 43.884 | 42.614 | 43.884 | 43.884 | 43.884 | 42.614 | 43.884 | 43.884 | 45.154 | 46.424 | 47.694 | 47.694 | 50.234 | 47.694 | 46.424 | 46.424 | 43.884 | 42.614 | 41.344 | 41.344 | 40.074 | 38.804 | 44.3603 | 20.6397 | 0
2050 | 1 | 20 | 2050-01-20 | 1987 | 37.256 | 38.399 | 36.113 | 36.113 | 34.97 | 36.113 | 36.113 | 34.97 | 37.256 | 37.256 | 44.114 | 47.543 | 47.543 | 49.829 | 49.829 | 50.972 | 47.543 | 45.257 | 42.971 | 41.828 | 41.828 | 39.542 | 38.399 | 38.399 | 41.2565 | 23.7435 | 0
2050 | 1 | 21 | 2050-01-21 | 1987 | 38.4116 | 40.3448 | 36.4784 | 36.4784 | 40.3448 | 38.4116 | 38.4116 | 34.5452 | 34.5452 | 32.612 | 34.5452 | 34.5452 | 38.4116 | 42.278 | 46.1444 | 48.0776 | 48.0776 | 51.944 | 51.944 | 44.2112 | 42.278 | 42.278 | 46.1444 | 42.278 | 40.9892 | 24.0108 | 0
2050 | 1 | 22 | 2050-01-22 | 1987 | 35.4308 | 36.1544 | 36.1544 | 35.4308 | 33.26 | 34.7072 | 36.1544 | 36.878 | 37.6016 | 38.3252 | 39.7724 | 41.9432 | 41.9432 | 43.3904 | 44.114 | 44.114 | 44.114 | 42.6668 | 41.2196 | 41.2196 | 41.2196 | 41.9432 | 41.9432 | 41.2196 | 39.6217 | 25.3784 | 0
2050 | 1 | 23 | 2050-01-23 | 1987 | 41.855 | 41.18 | 40.505 | 41.18 | 40.505 | 40.505 | 39.83 | 40.505 | 39.83 | 39.83 | 40.505 | 40.505 | 41.18 | 43.205 | 43.88 | 45.23 | 44.555 | 43.205 | 42.53 | 41.855 | 41.18 | 40.505 | 40.505 | 41.18 | 41.4894 | 23.5106 | 0
2050 | 1 | 24 | 2050-01-24 | 1987 | 42.23 | 38.408 | 38.408 | 38.408 | 40.319 | 40.319 | 40.319 | 44.141 | 40.319 | 42.23 | 44.141 | 44.141 | 46.052 | 49.874 | 47.963 | 47.963 | 46.052 | 44.141 | 42.23 | 38.408 | 38.408 | 40.319 | 38.408 | 38.408 | 42.1504 | 22.8496 | 0
2050 | 1 | 25 | 2050-01-25 | 1987 | 38.8657 | 38.8657 | 36.3869 | 38.8657 | 38.8657 | 38.8657 | 38.8657 | 36.3869 | 33.908 | 38.8657 | 38.8657 | 41.3446 | 41.3446 | 41.3446 | 43.8234 | 51.26 | 51.26 | 48.7811 | 48.7811 | 46.3023 | 46.3023 | 43.8234 | 41.3446 | 41.3446 | 41.861 | 23.139 | 0
2050 | 1 | 26 | 2050-01-26 | 1987 | 39.9149 | 37.2766 | 37.2766 | 37.2766 | 37.2766 | 34.6383 | 32 | 37.2766 | 34.6383 | 32 | 32 | 34.6383 | 34.6383 | 37.2766 | 37.2766 | 37.2766 | 39.9149 | 47.8297 | 50.468 | 50.468 | 50.468 | 50.468 | 47.8297 | 45.1914 | 39.8049 | 25.1951 | 0
2050 | 1 | 27 | 2050-01-27 | 1987 | 33.7264 | 34.8718 | 34.8718 | 33.7264 | 34.8718 | 31.4355 | 31.4355 | 30.29 | 34.8718 | 32.5809 | 34.8718 | 39.4536 | 42.89 | 42.89 | 39.4536 | 36.0173 | 36.0173 | 36.0173 | 36.0173 | 36.0173 | 36.0173 | 34.8718 | 34.8718 | 34.8718 | 35.54 | 29.46 | 0
2050 | 1 | 28 | 2050-01-28 | 1987 | 45.716 | 48.902 | 48.902 | 48.902 | 39.344 | 36.158 | 39.344 | 39.344 | 39.344 | 42.53 | 45.716 | 45.716 | 45.716 | 48.902 | 45.716 | 42.53 | 42.53 | 42.53 | 42.53 | 39.344 | 42.53 | 42.53 | 42.53 | 39.344 | 43.1938 | 21.8062 | 0
2050 | 1 | 29 | 2050-01-29 | 1987 | 30.56 | 30.56 | 33.868 | 32.214 | 35.522 | 33.868 | 30.56 | 32.214 | 30.56 | 30.56 | 33.868 | 35.522 | 37.176 | 40.484 | 45.446 | 42.138 | 45.446 | 42.138 | 40.484 | 40.484 | 42.138 | 42.138 | 42.138 | 43.792 | 37.2449 | 27.7551 | 0
2050 | 1 | 30 | 2050-01-30 | 1987 | 45.764 | 47.246 | 41.318 | 39.836 | 36.872 | 36.872 | 36.872 | 35.39 | 35.39 | 35.39 | 38.354 | 41.318 | 42.8 | 41.318 | 38.354 | 38.354 | 35.39 | 33.908 | 33.908 | 35.39 | 33.908 | 33.908 | 35.39 | 35.39 | 37.86 | 27.14 | 0
2050 | 1 | 31 | 2050-01-31 | 1987 | 47.7356 | 42.8252 | 40.37 | 40.37 | 40.37 | 42.8252 | 45.2804 | 42.8252 | 45.2804 | 47.7356 | 50.1908 | 50.1908 | 52.646 | 52.646 | 45.2804 | 45.2804 | 45.2804 | 45.2804 | 45.2804 | 42.8252 | 42.8252 | 42.8252 | 42.8252 | 42.8252 | 45.0758 | 19.9242 | 0
2050 | 2 | 1 | 2050-02-01 | 1987 | 46.328 | 50.7396 | 61.7687 | 70.592 | 66.1804 | 61.7687 | 57.3571 | 55.1513 | 55.1513 | 55.1513 | 55.1513 | 57.3571 | 59.5629 | 59.5629 | 61.7687 | 59.5629 | 59.5629 | 55.1513 | 52.9455 | 52.9455 | 55.1513 | 55.1513 | 50.7396 | 50.7396 | 56.8975 | 8.1025 | 0
2050 | 2 | 2 | 2050-02-02 | 1987 | 60.602 | 57.128 | 57.128 | 57.128 | 53.654 | 57.128 | 53.654 | 53.654 | 53.654 | 57.128 | 64.076 | 67.55 | 67.55 | 71.024 | 71.024 | 71.024 | 71.024 | 67.55 | 64.076 | 64.076 | 64.076 | 64.076 | 64.076 | 64.076 | 62.339 | 2.661 | 0
2050 | 2 | 3 | 2050-02-03 | 1987 | 54.842 | 54.842 | 55.5505 | 55.5505 | 55.5505 | 55.5505 | 54.842 | 54.842 | 55.5505 | 55.5505 | 55.5505 | 57.6762 | 60.5104 | 61.9275 | 62.636 | 62.636 | 59.8018 | 59.0933 | 59.8018 | 59.8018 | 59.8018 | 59.0933 | 58.3847 | 58.3847 | 57.8238 | 7.1762 | 0
2050 | 2 | 4 | 2050-02-04 | 1987 | 49.316 | 49.316 | 49.316 | 49.316 | 49.316 | 51.122 | 52.928 | 52.928 | 52.928 | 52.928 | 52.928 | 56.54 | 54.734 | 56.54 | 60.152 | 52.928 | 51.122 | 51.122 | 51.122 | 51.122 | 49.316 | 49.316 | 49.316 | 49.316 | 51.8745 | 13.1255 | 0
2050 | 2 | 5 | 2050-02-05 | 1987 | 46.264 | 43.408 | 48.168 | 48.168 | 45.312 | 45.312 | 43.408 | 41.504 | 43.408 | 42.456 | 45.312 | 49.12 | 51.976 | 53.88 | 54.832 | 54.832 | 58.64 | 58.64 | 51.976 | 53.88 | 50.072 | 48.168 | 50.072 | 50.072 | 49.12 | 15.88 | 0
2050 | 2 | 6 | 2050-02-06 | 1987 | 54.1544 | 53.5712 | 51.8216 | 50.9468 | 51.8216 | 51.53 | 50.072 | 50.072 | 51.2384 | 50.3636 | 51.2384 | 52.6964 | 53.5712 | 54.1544 | 55.0292 | 55.904 | 55.904 | 55.6124 | 54.7376 | 54.1544 | 54.446 | 53.5712 | 53.5712 | 52.1132 | 53.0123 | 11.9877 | 0
2050 | 2 | 7 | 2050-02-07 | 1987 | 56.3424 | 54.6398 | 53.7885 | 53.7885 | 51.2346 | 52.0859 | 52.0859 | 49.532 | 49.532 | 49.532 | 51.2346 | 54.3844 | 57.449 | 60.5988 | 62.3014 | 63.1527 | 62.3014 | 64.004 | 63.1527 | 59.7475 | 60.5988 | 60.5988 | 59.7475 | 59.7475 | 56.7325 | 8.2675 | 0
2050 | 2 | 8 | 2050-02-08 | 1987 | 54.0878 | 51.6506 | 51.6506 | 51.6506 | 50.432 | 51.6506 | 52.8692 | 55.3064 | 57.1343 | 55.9157 | 54.0878 | 56.525 | 58.9622 | 60.1808 | 58.9622 | 61.3994 | 62.618 | 59.5715 | 60.7901 | 60.7901 | 60.1808 | 58.3529 | 57.7436 | 57.7436 | 56.6773 | 8.3227 | 0
2050 | 2 | 9 | 2050-02-09 | 1987 | 55.4083 | 54.4197 | 53.4311 | 53.4311 | 48.488 | 51.4538 | 48.488 | 49.4766 | 49.4766 | 49.4766 | 49.4766 | 54.4197 | 56.3969 | 56.3969 | 59.3628 | 61.34 | 60.3514 | 55.4083 | 54.4197 | 54.4197 | 51.4538 | 52.4425 | 51.4538 | 50.4652 | 53.3899 | 11.6101 | 0
2050 | 2 | 10 | 2050-02-10 | 1987 | 51.566 | 51.566 | 51.26 | 50.954 | 51.26 | 51.26 | 50.648 | 51.566 | 51.566 | 51.26 | 51.872 | 53.096 | 54.014 | 54.626 | 54.014 | 54.014 | 54.32 | 53.096 | 52.79 | 53.708 | 53.402 | 53.402 | 53.402 | 53.096 | 52.5733 | 12.4268 | 0
2050 | 2 | 11 | 2050-02-11 | 1987 | 56.9431 | 56.9431 | 56.9431 | 57.83 | 57.83 | 50.7347 | 49.8478 | 48.9609 | 48.074 | 48.074 | 48.074 | 48.9609 | 51.6216 | 52.5085 | 53.3955 | 51.6216 | 54.2824 | 54.2824 | 51.6216 | 52.5085 | 50.7347 | 51.6216 | 51.6216 | 50.7347 | 52.3238 | 12.6762 | 0
2050 | 2 | 12 | 2050-02-12 | 1987 | 49.1138 | 49.1138 | 49.1138 | 47.5229 | 47.5229 | 49.1138 | 49.1138 | 50.7048 | 50.7048 | 53.8866 | 57.0685 | 58.6594 | 58.6594 | 65.0231 | 66.614 | 58.6594 | 58.6594 | 52.2957 | 50.7048 | 49.1138 | 50.7048 | 47.5229 | 45.932 | 47.5229 | 52.6271 | 12.3729 | 0
2050 | 2 | 13 | 2050-02-13 | 1987 | 54.869 | 56.012 | 51.44 | 54.869 | 50.297 | 50.297 | 51.44 | 51.44 | 52.583 | 54.869 | 56.012 | 58.298 | 58.298 | 58.298 | 57.155 | 57.155 | 54.869 | 54.869 | 52.583 | 51.44 | 50.297 | 50.297 | 49.154 | 49.154 | 53.5831 | 11.4169 | 0
2050 | 2 | 14 | 2050-02-14 | 1987 | 51.206 | 51.206 | 51.206 | 51.206 | 51.206 | 50.15 | 49.094 | 48.038 | 49.094 | 52.262 | 53.318 | 55.43 | 56.486 | 56.486 | 56.486 | 57.542 | 56.486 | 56.486 | 55.43 | 53.318 | 53.318 | 54.374 | 53.318 | 55.43 | 53.274 | 11.726 | 0
2050 | 2 | 15 | 2050-02-15 | 1987 | 54.3492 | 54.3492 | 56.2415 | 56.2415 | 54.3492 | 56.2415 | 52.457 | 48.6725 | 48.6725 | 48.6725 | 46.7803 | 52.457 | 46.7803 | 50.5647 | 52.457 | 56.2415 | 60.026 | 56.2415 | 54.3492 | 46.7803 | 46.7803 | 46.7803 | 44.888 | 44.888 | 51.5109 | 13.4891 | 0
2050 | 2 | 16 | 2050-02-16 | 1987 | 50.639 | 50.639 | 50.639 | 50.639 | 50.639 | 46.958 | 46.958 | 46.958 | 50.639 | 46.958 | 50.639 | 50.639 | 54.32 | 58.001 | 58.001 | 58.001 | 61.682 | 58.001 | 50.639 | 50.639 | 46.958 | 50.639 | 50.639 | 46.958 | 51.5592 | 13.4408 | 0
2050 | 2 | 17 | 2050-02-17 | 1987 | 55.094 | 54.0356 | 51.9188 | 50.8604 | 51.9188 | 51.9188 | 49.802 | 51.9188 | 51.9188 | 54.0356 | 56.1524 | 58.2692 | 55.094 | 57.2108 | 59.3276 | 60.386 | 58.2692 | 57.2108 | 55.094 | 54.0356 | 52.9772 | 52.9772 | 51.9188 | 49.802 | 54.2561 | 10.7439 | 0
2050 | 2 | 18 | 2050-02-18 | 1987 | 48.6896 | 48.6896 | 47.39 | 48.6896 | 48.6896 | 48.6896 | 49.9892 | 49.9892 | 51.2888 | 51.2888 | 52.5884 | 55.1876 | 57.7868 | 59.0864 | 59.0864 | 60.386 | 60.386 | 60.386 | 60.386 | 59.0864 | 57.7868 | 56.4872 | 57.7868 | 56.4872 | 54.4295 | 10.5705 | 0
2050 | 2 | 19 | 2050-02-19 | 1987 | 45.356 | 47.1848 | 47.1848 | 47.1848 | 47.1848 | 47.1848 | 47.1848 | 47.1848 | 47.1848 | 47.1848 | 49.0136 | 49.0136 | 50.8424 | 52.6712 | 54.5 | 54.5 | 54.5 | 52.6712 | 52.6712 | 50.8424 | 52.6712 | 49.0136 | 50.8424 | 50.8424 | 49.7756 | 15.2244 | 0
2050 | 2 | 20 | 2050-02-20 | 1987 | 45.5206 | 43.8877 | 43.8877 | 42.2549 | 42.2549 | 42.2549 | 40.622 | 40.622 | 42.2549 | 40.622 | 42.2549 | 45.5206 | 50.4191 | 52.052 | 52.052 | 52.052 | 52.052 | 50.4191 | 50.4191 | 48.7863 | 48.7863 | 47.1534 | 42.2549 | 43.8877 | 45.9288 | 19.0712 | 0
2050 | 2 | 21 | 2050-02-21 | 1987 | 57.416 | 54.2043 | 54.2043 | 54.2043 | 50.9926 | 54.2043 | 54.2043 | 54.2043 | 54.2043 | 54.2043 | 54.2043 | 47.7809 | 50.9926 | 54.2043 | 57.416 | 57.416 | 47.7809 | 47.7809 | 44.5691 | 41.3574 | 38.1457 | 41.3574 | 41.3574 | 34.934 | 50.0558 | 14.9442 | 0
2050 | 2 | 22 | 2050-02-22 | 1987 | 43.6033 | 43.6033 | 44.8385 | 42.368 | 43.6033 | 44.2209 | 44.8385 | 44.8385 | 46.0737 | 47.309 | 47.309 | 51.0147 | 51.0147 | 52.25 | 51.0147 | 48.5442 | 51.0147 | 51.0147 | 47.309 | 48.5442 | 49.7795 | 49.7795 | 49.7795 | 48.5442 | 47.5921 | 17.4079 | 0
2050 | 2 | 23 | 2050-02-23 | 1987 | 40.97 | 40.2272 | 40.2272 | 39.4844 | 38.7416 | 37.9988 | 37.9988 | 37.9988 | 37.256 | 37.9988 | 40.97 | 43.1984 | 46.9124 | 47.6552 | 48.398 | 48.398 | 48.398 | 46.1696 | 44.684 | 43.1984 | 43.1984 | 42.4556 | 41.7128 | 39.4844 | 42.2389 | 22.7611 | 0
2050 | 2 | 24 | 2050-02-24 | 1987 | 35.2657 | 33.3989 | 34.3323 | 34.3323 | 34.3323 | 33.3989 | 31.532 | 31.532 | 33.3989 | 36.1991 | 39.9329 | 41.7997 | 43.6666 | 43.6666 | 44.6 | 44.6 | 42.7331 | 41.7997 | 38.9994 | 37.1326 | 36.1991 | 36.1991 | 34.3323 | 34.3323 | 37.4048 | 27.5952 | 0
2050 | 2 | 25 | 2050-02-25 | 1987 | 33.1814 | 34.0008 | 31.5424 | 30.7229 | 29.084 | 29.9035 | 29.084 | 29.9035 | 30.7229 | 34.0008 | 38.0982 | 40.5566 | 41.3761 | 43.0151 | 43.8345 | 44.654 | 44.654 | 42.1956 | 38.0982 | 37.2787 | 35.6398 | 35.6398 | 35.6398 | 34.8203 | 36.152 | 28.848 | 0
2050 | 2 | 26 | 2050-02-26 | 1987 | 29.054 | 29.054 | 27.734 | 25.094 | 23.774 | 27.734 | 26.414 | 26.414 | 27.734 | 30.374 | 36.974 | 39.614 | 42.254 | 43.574 | 43.574 | 43.574 | 43.574 | 43.574 | 43.574 | 40.934 | 39.614 | 38.294 | 38.294 | 38.294 | 35.379 | 29.621 | 0
2050 | 2 | 27 | 2050-02-27 | 1987 | 39.404 | 37.258 | 37.258 | 30.82 | 28.674 | 28.674 | 28.674 | 28.674 | 30.82 | 30.82 | 35.112 | 37.258 | 37.258 | 41.55 | 45.842 | 41.55 | 39.404 | 37.258 | 35.112 | 32.966 | 30.82 | 28.674 | 26.528 | 28.674 | 34.1284 | 30.8716 | 0
2050 | 2 | 28 | 2050-02-28 | 1987 | 38.39 | 38.39 | 37.643 | 38.39 | 37.643 | 37.643 | 37.643 | 36.896 | 37.643 | 38.39 | 39.884 | 38.39 | 39.137 | 38.39 | 39.137 | 37.643 | 37.643 | 39.137 | 41.378 | 40.631 | 40.631 | 40.631 | 40.631 | 40.631 | 38.8569 | 26.1431 | 0
2050 | 3 | 1 | 2050-03-01 | 1987 | 48.8557 | 46.6623 | 44.4689 | 44.4689 | 46.6623 | 46.6623 | 40.082 | 42.2754 | 42.2754 | 51.0491 | 55.436 | 53.2426 | 53.2426 | 53.2426 | 55.436 | 51.0491 | 51.0491 | 51.0491 | 51.0491 | 48.8557 | 48.8557 | 48.8557 | 48.8557 | 48.8557 | 48.8557 | 16.1443 | 0
2050 | 3 | 2 | 2050-03-02 | 1987 | 37.814 | 37.814 | 37.814 | 40.3925 | 40.3925 | 40.3925 | 40.3925 | 40.3925 | 42.971 | 48.128 | 48.128 | 48.128 | 48.128 | 53.285 | 55.8635 | 55.8635 | 58.442 | 58.442 | 58.442 | 55.8635 | 55.8635 | 53.285 | 53.285 | 55.8635 | 48.5577 | 16.4423 | 0
2050 | 3 | 3 | 2050-03-03 | 1987 | 34.376 | 52.493 | 46.454 | 52.493 | 52.493 | 52.493 | 52.493 | 52.493 | 52.493 | 58.532 | 58.532 | 58.532 | 58.532 | 52.493 | 52.493 | 52.493 | 58.532 | 58.532 | 58.532 | 52.493 | 52.493 | 52.493 | 52.493 | 52.493 | 53.2479 | 11.7521 | 0
2050 | 3 | 4 | 2050-03-04 | 1987 | 41.3528 | 41.3528 | 42.9944 | 41.3528 | 40.532 | 40.532 | 42.1736 | 44.636 | 44.636 | 46.2776 | 47.0984 | 43.8152 | 46.2776 | 50.3816 | 50.3816 | 49.5608 | 52.844 | 47.9192 | 45.4568 | 44.636 | 42.9944 | 42.9944 | 42.9944 | 42.1736 | 44.807 | 20.193 | 0
2050 | 3 | 5 | 2050-03-05 | 1987 | 45.908 | 44.604 | 45.908 | 43.3 | 43.3 | 44.604 | 44.604 | 45.908 | 47.212 | 47.212 | 47.212 | 47.212 | 47.212 | 48.516 | 48.516 | 49.82 | 48.516 | 48.516 | 41.996 | 41.996 | 40.692 | 40.692 | 39.388 | 38.084 | 45.0387 | 19.9613 | 0
2050 | 3 | 6 | 2050-03-06 | 1987 | 43.802 | 45.326 | 44.564 | 44.564 | 43.802 | 43.04 | 43.802 | 43.04 | 43.802 | 44.564 | 44.564 | 44.564 | 46.85 | 49.136 | 46.088 | 46.088 | 46.088 | 44.564 | 43.802 | 42.278 | 42.278 | 40.754 | 40.754 | 39.992 | 44.0877 | 20.9123 | 0
2050 | 3 | 7 | 2050-03-07 | 1987 | 43.394 | 42.5192 | 42.5192 | 41.6444 | 42.5192 | 40.7696 | 39.8948 | 39.02 | 41.207 | 43.394 | 46.8932 | 47.768 | 51.2672 | 53.8916 | 55.6412 | 56.516 | 54.7664 | 54.7664 | 50.3924 | 50.3924 | 48.6428 | 49.5176 | 49.5176 | 46.8932 | 47.2395 | 17.7605 | 0
2050 | 3 | 8 | 2050-03-08 | 1987 | 49.9788 | 49.4664 | 48.9539 | 48.9539 | 47.9289 | 47.9289 | 46.904 | 48.9539 | 49.9788 | 51.5162 | 52.0287 | 53.5661 | 55.1035 | 55.616 | 55.1035 | 54.0786 | 52.5412 | 51.5162 | 51.0038 | 51.0038 | 50.4913 | 50.4913 | 50.4913 | 51.0038 | 51.0251 | 13.9749 | 0
2050 | 3 | 9 | 2050-03-09 | 1987 | 60.8257 | 58.2671 | 53.15 | 53.15 | 55.7086 | 55.7086 | 55.7086 | 58.2671 | 60.8257 | 65.9429 | 68.5014 | 71.06 | 71.06 | 71.06 | 68.5014 | 71.06 | 68.5014 | 68.5014 | 65.9429 | 60.8257 | 60.8257 | 58.2671 | 55.7086 | 53.15 | 62.105 | 2.895 | 0
2050 | 3 | 10 | 2050-03-10 | 1987 | 53.798 | 53.798 | 54.3909 | 54.3909 | 54.9837 | 54.9837 | 54.9837 | 55.5766 | 56.1695 | 56.7624 | 57.3552 | 57.9481 | 59.1339 | 59.7267 | 61.5054 | 62.6911 | 63.284 | 62.0982 | 60.9125 | 59.7267 | 59.1339 | 59.7267 | 58.541 | 57.9481 | 57.8987 | 7.1013 | 0
2050 | 3 | 11 | 2050-03-11 | 1987 | 54.428 | 53.24 | 52.052 | 52.052 | 53.24 | 54.428 | 50.864 | 52.052 | 53.24 | 54.428 | 56.804 | 59.18 | 60.368 | 54.428 | 54.428 | 54.428 | 55.616 | 55.616 | 56.804 | 55.616 | 55.616 | 54.428 | 55.616 | 54.428 | 54.725 | 10.275 | 0
2050 | 3 | 12 | 2050-03-12 | 1987 | 49.0662 | 49.0662 | 49.0662 | 49.0662 | 47.714 | 49.0662 | 49.0662 | 50.4185 | 50.4185 | 50.4185 | 50.4185 | 53.123 | 54.4752 | 55.8275 | 57.1797 | 57.1797 | 58.532 | 57.1797 | 57.1797 | 55.8275 | 51.7707 | 51.7707 | 51.7707 | 51.7707 | 52.3905 | 12.6095 | 0
2050 | 3 | 13 | 2050-03-13 | 1987 | 59.186 | 57.862 | 59.186 | 56.538 | 57.862 | 56.538 | 56.538 | 56.538 | 57.862 | 57.862 | 59.186 | 59.186 | 61.834 | 63.158 | 59.186 | 59.186 | 53.89 | 56.538 | 55.214 | 53.89 | 53.89 | 53.89 | 52.566 | 51.242 | 57.0345 | 7.9655 | 0
2050 | 3 | 14 | 2050-03-14 | 1987 | 54.8924 | 56.2946 | 56.2946 | 56.2946 | 54.8924 | 52.088 | 53.4902 | 53.4902 | 53.4902 | 54.8924 | 56.2946 | 57.6968 | 57.6968 | 60.5012 | 64.7078 | 66.11 | 64.7078 | 64.7078 | 61.9034 | 60.5012 | 56.2946 | 54.8924 | 52.088 | 53.4902 | 57.4047 | 7.5953 | 0
2050 | 3 | 15 | 2050-03-15 | 1987 | 51.6894 | 50.5117 | 50.5117 | 50.5117 | 50.5117 | 49.9229 | 49.9229 | 49.334 | 49.9229 | 50.6884 | 51.5128 | 52.2783 | 52.8671 | 54.6337 | 55.8114 | 56.9891 | 57.578 | 55.8114 | 54.0449 | 54.0449 | 53.456 | 51.6894 | 51.6894 | 51.6894 | 52.401 | 12.599 | 0
2050 | 3 | 16 | 2050-03-16 | 1987 | 48.56 | 46.472 | 46.472 | 44.384 | 44.384 | 44.384 | 44.384 | 42.296 | 42.296 | 44.384 | 46.472 | 54.824 | 56.912 | 61.088 | 63.176 | 61.088 | 56.912 | 56.912 | 48.56 | 46.472 | 46.472 | 46.472 | 46.472 | 46.472 | 49.43 | 15.57 | 0
2050 | 3 | 17 | 2050-03-17 | 1987 | 55.1732 | 55.1732 | 55.1732 | 57.1316 | 59.09 | 57.1316 | 55.1732 | 55.1732 | 57.1316 | 57.1316 | 59.09 | 63.0068 | 63.0068 | 68.882 | 66.9236 | 68.882 | 63.0068 | 63.0068 | 59.09 | 55.1732 | 55.1732 | 51.2564 | 49.298 | 49.298 | 58.274 | 6.726 | 0
2050 | 3 | 18 | 2050-03-18 | 1987 | 54.5393 | 55.1725 | 55.1725 | 55.1725 | 54.5393 | 53.906 | 53.906 | 53.906 | 53.906 | 54.5393 | 55.1725 | 57.0724 | 58.3389 | 58.9722 | 60.2387 | 60.872 | 57.7056 | 56.4391 | 55.8058 | 55.1725 | 55.1725 | 55.1725 | 55.1725 | 55.1725 | 55.885 | 9.115 | 0
2050 | 3 | 19 | 2050-03-19 | 1987 | 50.2714 | 49.7577 | 50.2714 | 49.244 | 49.7577 | 49.7577 | 49.7577 | 49.244 | 49.7577 | 49.244 | 49.244 | 50.2714 | 51.8125 | 52.8398 | 54.8946 | 55.4083 | 55.922 | 55.4083 | 53.3535 | 52.8398 | 52.3262 | 50.7851 | 50.7851 | 50.2714 | 51.3844 | 13.6156 | 0
2050 | 3 | 20 | 2050-03-20 | 1987 | 52.1738 | 51.584 | 52.1738 | 52.1738 | 52.1738 | 51.584 | 51.584 | 52.1738 | 52.7637 | 54.5332 | 55.7129 | 57.4825 | 58.6622 | 59.252 | 58.6622 | 58.0723 | 58.6622 | 58.0723 | 56.8926 | 56.3028 | 55.7129 | 55.7129 | 55.1231 | 55.1231 | 55.0985 | 9.9015 | 0
2050 | 3 | 21 | 2050-03-21 | 1987 | 44.9312 | 43.8584 | 44.3948 | 43.8584 | 43.8584 | 43.8584 | 43.322 | 44.3948 | 46.004 | 47.6132 | 49.7588 | 50.8316 | 52.4408 | 53.5136 | 54.05 | 53.5136 | 52.9772 | 51.9044 | 49.7588 | 47.6132 | 48.1496 | 47.6132 | 47.0768 | 46.004 | 47.9708 | 17.0292 | 0
2050 | 3 | 22 | 2050-03-22 | 1987 | 45.6674 | 42.7946 | 41.3582 | 41.3582 | 41.3582 | 40.64 | 40.64 | 42.0764 | 44.231 | 46.3856 | 49.2584 | 50.6948 | 52.8494 | 53.5676 | 54.2858 | 54.2858 | 55.004 | 52.8494 | 51.413 | 49.9766 | 49.2584 | 49.2584 | 47.822 | 47.1038 | 47.6724 | 17.3276 | 0
2050 | 3 | 23 | 2050-03-23 | 1987 | 49.3815 | 48.5404 | 48.5404 | 48.5404 | 47.6993 | 48.5404 | 47.6993 | 47.6993 | 47.6993 | 48.5404 | 49.3815 | 50.2225 | 50.2225 | 49.3815 | 51.9047 | 53.5869 | 54.428 | 54.428 | 52.7458 | 51.0636 | 49.3815 | 46.8582 | 46.8582 | 45.176 | 49.5216 | 15.4784 | 0
2050 | 3 | 24 | 2050-03-24 | 1987 | 44.9886 | 44.3671 | 44.9886 | 43.7455 | 44.3671 | 43.124 | 43.7455 | 43.7455 | 45.6101 | 48.0962 | 49.9608 | 50.5824 | 51.8254 | 53.0685 | 53.0685 | 53.69 | 53.69 | 53.0685 | 51.8254 | 50.5824 | 49.9608 | 49.9608 | 48.7178 | 47.4747 | 48.5106 | 16.4894 | 0
2050 | 3 | 25 | 2050-03-25 | 1987 | 46.9625 | 45.806 | 44.6495 | 42.3365 | 42.3365 | 42.3365 | 41.18 | 43.493 | 44.6495 | 48.119 | 46.9625 | 48.119 | 51.5885 | 55.058 | 53.9015 | 52.745 | 52.745 | 50.432 | 50.432 | 49.2755 | 48.119 | 43.493 | 42.3365 | 43.493 | 47.1071 | 17.8929 | 0
2050 | 3 | 26 | 2050-03-26 | 1987 | 43.232 | 40.4 | 40.4 | 40.4 | 38.984 | 40.4 | 40.4 | 40.4 | 44.648 | 48.896 | 51.728 | 55.976 | 58.808 | 60.224 | 60.224 | 58.808 | 60.224 | 55.976 | 54.56 | 53.144 | 53.144 | 51.728 | 51.728 | 51.728 | 49.84 | 15.16 | 0
2050 | 3 | 27 | 2050-03-27 | 1987 | 47.3568 | 48.7002 | 47.3568 | 43.3267 | 43.3267 | 40.64 | 40.64 | 41.9834 | 46.0135 | 51.3869 | 54.0737 | 58.1038 | 60.7905 | 63.4773 | 66.164 | 62.1339 | 59.4472 | 58.1038 | 54.0737 | 50.0436 | 50.0436 | 51.3869 | 50.0436 | 48.7002 | 51.5549 | 13.4451 | 0
2050 | 3 | 28 | 2050-03-28 | 1987 | 50.1294 | 52.8671 | 48.7606 | 48.7606 | 47.3917 | 44.654 | 44.654 | 47.3917 | 54.236 | 59.7114 | 62.4491 | 66.5557 | 69.2934 | 72.0311 | 73.4 | 73.4 | 73.4 | 73.4 | 69.2934 | 61.0803 | 61.0803 | 61.0803 | 59.7114 | 61.0803 | 59.8255 | 5.1745 | 0
2050 | 3 | 29 | 2050-03-29 | 1987 | 49.5975 | 48.2851 | 46.9727 | 46.9727 | 45.6604 | 44.348 | 44.348 | 46.9727 | 50.9098 | 54.8469 | 57.4716 | 64.0335 | 67.9705 | 69.2829 | 73.22 | 70.5953 | 73.22 | 71.9076 | 67.9705 | 65.3458 | 62.7211 | 60.0964 | 58.784 | 57.4716 | 58.2919 | 6.7081 | 0
2050 | 3 | 30 | 2050-03-30 | 1987 | 60.9004 | 59.8391 | 55.5938 | 53.4712 | 49.226 | 51.3486 | 49.226 | 53.4712 | 58.7778 | 60.9004 | 67.2682 | 67.2682 | 70.4522 | 73.6361 | 75.7587 | 76.82 | 76.82 | 76.82 | 75.7587 | 73.6361 | 71.5135 | 68.3295 | 68.3295 | 64.0843 | 64.9687 | 0.031269 | 0
2050 | 3 | 31 | 2050-03-31 | 1987 | 56.1172 | 55.5537 | 54.9902 | 54.4266 | 53.8631 | 52.736 | 53.8631 | 54.4266 | 54.9902 | 57.2443 | 58.9349 | 61.7526 | 61.7526 | 64.5703 | 65.6974 | 67.388 | 67.388 | 65.1338 | 64.5703 | 60.062 | 57.8078 | 56.1172 | 55.5537 | 54.9902 | 58.7471 | 6.2529 | 0
2050 | 4 | 1 | 2050-04-01 | 1987 | 49.9037 | 49.1214 | 48.7303 | 48.7303 | 47.948 | 48.3391 | 49.1214 | 49.5125 | 51.0771 | 53.0328 | 54.5973 | 56.1618 | 57.7264 | 59.6821 | 60.0732 | 61.6377 | 62.42 | 62.0289 | 61.2466 | 59.2909 | 58.8998 | 58.1175 | 57.7264 | 56.553 | 55.0699 | 9.9301 | 0
2050 | 4 | 2 | 2050-04-02 | 1987 | 53.451 | 54.296 | 53.451 | 55.141 | 54.296 | 50.071 | 51.761 | 49.226 | 50.916 | 53.451 | 54.296 | 56.831 | 59.366 | 61.901 | 61.901 | 64.436 | 64.436 | 62.746 | 60.211 | 57.676 | 55.986 | 54.296 | 52.606 | 50.916 | 55.986 | 9.014 | 0
2050 | 4 | 3 | 2050-04-03 | 1987 | 60.296 | 60.296 | 60.296 | 60.296 | 57.7688 | 57.7688 | 57.7688 | 55.2416 | 55.2416 | 52.7144 | 52.7144 | 50.1872 | 50.1872 | 50.1872 | 50.1872 | 52.7144 | 50.1872 | 50.1872 | 50.1872 | 50.1872 | 50.1872 | 47.66 | 47.66 | 47.66 | 53.2409 | 11.7591 | 0
2050 | 4 | 4 | 2050-04-04 | 1987 | 48.308 | 49.1914 | 48.308 | 48.308 | 48.308 | 48.308 | 48.308 | 49.1914 | 50.0748 | 50.0748 | 53.6083 | 54.4917 | 57.1418 | 56.2585 | 59.792 | 59.792 | 58.0252 | 55.3751 | 54.4917 | 53.6083 | 51.8415 | 50.9582 | 50.9582 | 50.9582 | 52.32 | 12.68 | 0
2050 | 4 | 5 | 2050-04-05 | 1987 | 49.793 | 49.0415 | 50.5445 | 49.793 | 49.793 | 49.0415 | 48.29 | 49.793 | 50.5445 | 51.296 | 53.5505 | 57.308 | 56.5565 | 53.5505 | 52.799 | 51.296 | 53.5505 | 52.799 | 51.296 | 49.793 | 49.793 | 49.793 | 49.0415 | 48.29 | 51.1394 | 13.8606 | 0
2050 | 4 | 6 | 2050-04-06 | 1987 | 46.4686 | 45.302 | 46.4686 | 46.4686 | 46.4686 | 46.4686 | 46.4686 | 46.4686 | 49.9685 | 53.4684 | 54.635 | 56.9682 | 59.3015 | 59.3015 | 59.3015 | 63.968 | 63.968 | 58.1349 | 55.8016 | 52.3017 | 53.4684 | 52.3017 | 51.1351 | 51.1351 | 52.7392 | 12.2608 | 0
2050 | 4 | 7 | 2050-04-07 | 1987 | 51.8064 | 50.4551 | 50.4551 | 47.7526 | 45.05 | 46.4013 | 46.4013 | 49.1039 | 53.1577 | 55.8603 | 59.9141 | 59.9141 | 63.968 | 63.968 | 63.968 | 63.968 | 61.2654 | 59.9141 | 59.9141 | 59.9141 | 54.509 | 50.4551 | 50.4551 | 49.1039 | 54.9031 | 10.0969 | 0
2050 | 4 | 8 | 2050-04-08 | 1987 | 52.652 | 54.652 | 52.652 | 52.652 | 50.652 | 50.652 | 50.652 | 48.652 | 54.652 | 58.652 | 62.652 | 64.652 | 62.652 | 62.652 | 62.652 | 62.652 | 64.652 | 64.652 | 62.652 | 60.652 | 54.652 | 52.652 | 50.652 | 46.652 | 56.7353 | 8.2647 | 0
2050 | 4 | 9 | 2050-04-09 | 1987 | 45.7643 | 45.7643 | 44.636 | 44.636 | 44.636 | 45.7643 | 46.8926 | 46.8926 | 51.4059 | 52.5342 | 55.9192 | 57.0475 | 59.3041 | 59.3041 | 63.8174 | 63.8174 | 62.6891 | 66.074 | 63.8174 | 62.6891 | 59.3041 | 55.9192 | 54.7908 | 55.9192 | 54.5558 | 10.4442 | 0
2050 | 4 | 10 | 2050-04-10 | 1987 | 62.321 | 60.9035 | 60.9035 | 62.321 | 60.9035 | 58.0685 | 56.651 | 58.0685 | 56.651 | 58.0685 | 59.486 | 59.486 | 60.9035 | 62.321 | 63.7385 | 62.321 | 65.156 | 62.321 | 55.2335 | 53.816 | 50.981 | 49.5635 | 49.5635 | 48.146 | 58.2457 | 6.7543 | 0
2050 | 4 | 11 | 2050-04-11 | 1987 | 50.9 | 50.9 | 50.9 | 50.9 | 50.9 | 52.5002 | 52.5002 | 52.5002 | 52.5002 | 54.1004 | 57.3008 | 57.3008 | 65.3018 | 63.7016 | 65.3018 | 66.902 | 66.902 | 65.3018 | 60.5012 | 58.1009 | 55.7006 | 55.7006 | 55.7006 | 54.1004 | 56.9341 | 8.0659 | 0
2050 | 4 | 12 | 2050-04-12 | 1987 | 50.692 | 50.692 | 48.996 | 48.996 | 48.996 | 48.148 | 47.3 | 49.844 | 52.388 | 55.78 | 56.628 | 58.324 | 60.02 | 60.868 | 60.868 | 62.564 | 62.564 | 61.716 | 60.02 | 58.324 | 58.324 | 59.172 | 58.324 | 56.628 | 55.674 | 9.326 | 0
2050 | 4 | 13 | 2050-04-13 | 1987 | 45.7592 | 45.7592 | 44.6909 | 44.6909 | 43.6226 | 42.5543 | 41.486 | 44.6909 | 46.8275 | 51.1007 | 53.2373 | 57.5105 | 58.5788 | 59.6471 | 60.7154 | 61.7837 | 61.7837 | 62.852 | 59.6471 | 57.5105 | 55.3739 | 51.1007 | 48.9641 | 50.0324 | 52.08 | 12.92 | 0
2050 | 4 | 14 | 2050-04-14 | 1987 | 55.7584 | 46.9547 | 45.194 | 46.9547 | 46.9547 | 46.9547 | 46.9547 | 48.7155 | 48.7155 | 53.9976 | 55.7584 | 62.8013 | 62.8013 | 64.562 | 64.562 | 62.8013 | 61.0405 | 57.5191 | 55.7584 | 53.9976 | 52.2369 | 52.2369 | 52.2369 | 48.7155 | 53.9243 | 11.0757 | 0
2050 | 4 | 15 | 2050-04-15 | 1987 | 51.8077 | 51.8077 | 49.532 | 49.532 | 49.532 | 49.532 | 49.532 | 51.8077 | 54.0834 | 54.0834 | 56.3591 | 58.6349 | 60.9106 | 65.462 | 63.1863 | 65.462 | 65.462 | 63.1863 | 60.9106 | 58.6349 | 56.3591 | 54.0834 | 54.0834 | 51.8077 | 56.0747 | 8.9253 | 0
2050 | 4 | 16 | 2050-04-16 | 1987 | 56.264 | 56.264 | 56.264 | 56.264 | 58.226 | 56.264 | 58.226 | 60.188 | 60.188 | 62.15 | 60.188 | 62.15 | 66.074 | 66.074 | 66.074 | 62.15 | 60.188 | 60.188 | 60.188 | 56.264 | 54.302 | 54.302 | 52.34 | 50.378 | 58.7982 | 6.2018 | 0
2050 | 4 | 17 | 2050-04-17 | 1987 | 55.868 | 54.8996 | 54.8996 | 53.9312 | 53.9312 | 53.9312 | 53.9312 | 53.9312 | 52.9628 | 54.8996 | 55.868 | 57.8048 | 59.7416 | 58.7732 | 58.7732 | 59.7416 | 60.71 | 59.7416 | 57.8048 | 52.9628 | 52.9628 | 52.9628 | 51.9944 | 51.026 | 55.5855 | 9.4145 | 0
2050 | 4 | 18 | 2050-04-18 | 1987 | 48.362 | 47.768 | 47.768 | 47.174 | 46.58 | 47.174 | 47.174 | 47.768 | 48.362 | 48.956 | 50.144 | 52.52 | 53.114 | 55.49 | 56.084 | 53.708 | 52.52 | 51.332 | 51.332 | 51.332 | 50.738 | 50.738 | 47.768 | 47.768 | 50.0697 | 14.9303 | 0
2050 | 4 | 19 | 2050-04-19 | 1987 | 47.6686 | 46.9649 | 46.9649 | 46.2611 | 44.8537 | 44.15 | 44.8537 | 46.9649 | 49.076 | 51.1871 | 53.2983 | 54.7057 | 54.7057 | 56.8169 | 58.2243 | 58.928 | 58.2243 | 58.2243 | 56.1131 | 54.002 | 52.5946 | 52.5946 | 51.1871 | 49.076 | 51.5683 | 13.4317 | 0
2050 | 4 | 20 | 2050-04-20 | 1987 | 46.5723 | 45.2969 | 44.0214 | 43.3837 | 44.0214 | 42.746 | 43.3837 | 45.2969 | 48.4854 | 49.7609 | 50.3986 | 52.3117 | 52.9494 | 54.2249 | 55.5003 | 55.5003 | 56.138 | 56.138 | 54.8626 | 51.0363 | 50.3986 | 48.4854 | 49.7609 | 49.1231 | 49.5749 | 15.4251 | 0
2050 | 4 | 21 | 2050-04-21 | 1987 | 46.458 | 46.458 | 46.458 | 45.511 | 44.564 | 44.564 | 44.564 | 46.458 | 49.299 | 53.087 | 55.928 | 58.769 | 59.716 | 61.61 | 60.663 | 59.716 | 59.716 | 56.875 | 55.928 | 54.034 | 52.14 | 50.246 | 48.352 | 47.405 | 52.0216 | 12.9784 | 0
2050 | 4 | 22 | 2050-04-22 | 1987 | 50.702 | 48.83 | 46.958 | 45.086 | 46.958 | 45.086 | 46.958 | 48.83 | 52.574 | 52.574 | 56.318 | 58.19 | 63.806 | 61.934 | 63.806 | 63.806 | 63.806 | 61.934 | 61.934 | 60.062 | 58.19 | 58.19 | 52.574 | 58.19 | 55.304 | 9.696 | 0
2050 | 4 | 23 | 2050-04-23 | 1987 | 49.1045 | 43.5137 | 42.116 | 44.9114 | 43.5137 | 43.5137 | 43.5137 | 44.9114 | 47.7068 | 53.2976 | 58.8884 | 60.2861 | 63.0815 | 65.8769 | 68.6723 | 70.07 | 70.07 | 68.6723 | 63.0815 | 56.093 | 50.5022 | 46.3091 | 44.9114 | 42.116 | 53.5305 | 11.4695 | 0
2050 | 4 | 24 | 2050-04-24 | 1987 | 52.1079 | 49.1407 | 47.6572 | 46.1736 | 46.1736 | 44.69 | 46.1736 | 49.1407 | 53.5915 | 56.5586 | 61.0094 | 63.9765 | 68.4273 | 69.9108 | 69.9108 | 71.3944 | 72.878 | 71.3944 | 69.9108 | 63.9765 | 56.5586 | 55.0751 | 56.5586 | 55.0751 | 58.2277 | 6.7723 | 0
2050 | 4 | 25 | 2050-04-25 | 1987 | 52.6566 | 51.3009 | 52.6566 | 52.6566 | 51.3009 | 45.878 | 47.2337 | 54.0124 | 56.7238 | 59.4353 | 64.8582 | 67.5696 | 71.6368 | 72.9925 | 74.3483 | 74.3483 | 75.704 | 72.9925 | 70.2811 | 63.5025 | 60.791 | 58.0795 | 59.4353 | 59.4353 | 61.2429 | 3.7571 | 0
2050 | 4 | 26 | 2050-04-26 | 1987 | 52.61 | 51.7145 | 49.9235 | 49.028 | 49.028 | 49.028 | 49.028 | 51.7145 | 55.2965 | 59.774 | 63.356 | 66.938 | 69.6245 | 73.2065 | 75.893 | 77.684 | 76.7885 | 76.7885 | 74.102 | 66.938 | 66.938 | 62.4605 | 57.983 | 59.774 | 61.9008 | 3.0992 | 0
2050 | 4 | 27 | 2050-04-27 | 1987 | 52.8522 | 51.8213 | 53.3676 | 51.3058 | 51.3058 | 49.244 | 51.8213 | 52.8522 | 55.9449 | 57.4913 | 58.5222 | 60.584 | 64.1922 | 65.2231 | 65.2231 | 66.254 | 66.254 | 65.2231 | 65.2231 | 62.1304 | 59.0376 | 56.9758 | 54.3985 | 54.3985 | 57.9853 | 7.0148 | 0
2050 | 4 | 28 | 2050-04-28 | 1987 | 53.9309 | 52.6571 | 47.5617 | 46.2878 | 46.2878 | 45.014 | 45.014 | 45.014 | 47.5617 | 46.2878 | 46.2878 | 48.8355 | 51.3832 | 57.7525 | 61.574 | 60.3002 | 57.7525 | 57.7525 | 55.2048 | 52.6571 | 51.3832 | 47.5617 | 47.5617 | 46.2878 | 50.7463 | 14.2537 | 0
2050 | 4 | 29 | 2050-04-29 | 1987 | 46.7015 | 46.049 | 46.049 | 45.3965 | 44.744 | 44.744 | 44.744 | 45.3965 | 47.354 | 49.964 | 50.6165 | 52.574 | 55.8365 | 57.794 | 59.099 | 60.404 | 57.794 | 59.7515 | 55.8365 | 54.5315 | 52.574 | 51.9215 | 51.9215 | 50.6165 | 51.3506 | 13.6494 | 0
2050 | 4 | 30 | 2050-04-30 | 1987 | 58.964 | 50.8935 | 52.2385 | 52.2385 | 49.5484 | 50.8935 | 52.2385 | 52.2385 | 52.2385 | 52.2385 | 52.2385 | 52.2385 | 53.5836 | 53.5836 | 53.5836 | 52.2385 | 52.2385 | 52.2385 | 53.5836 | 52.2385 | 45.5131 | 44.168 | 44.168 | 44.168 | 51.2297 | 13.7703 | 0
2050 | 5 | 1 | 2050-05-01 | 1987 | 66.242 | 63.248 | 66.242 | 66.242 | 69.236 | 66.242 | 66.242 | 69.236 | 84.206 | 87.2 | 84.206 | 90.194 | 90.194 | 69.236 | 84.206 | 78.218 | 72.23 | 75.224 | 72.23 | 69.236 | 60.254 | 63.248 | 63.248 | 54.266 | 72.1052 | 0 | 7.1052
2050 | 5 | 2 | 2050-05-02 | 1987 | 56.336 | 56.336 | 56.336 | 56.336 | 56.336 | 56.336 | 56.336 | 56.336 | 58.756 | 63.596 | 68.436 | 68.436 | 70.856 | 73.276 | 75.696 | 73.276 | 78.116 | 75.696 | 73.276 | 70.856 | 70.856 | 66.016 | 66.016 | 66.016 | 65.411 | 0 | 0.411
2050 | 5 | 3 | 2050-05-03 | 1987 | 56.624 | 56.624 | 56.624 | 56.624 | 56.624 | 56.624 | 56.624 | 57.6712 | 58.7184 | 60.8127 | 63.9542 | 63.9542 | 69.1901 | 69.1901 | 72.3316 | 72.3316 | 74.426 | 74.426 | 73.3788 | 68.1429 | 67.0958 | 63.9542 | 62.9071 | 62.9071 | 63.8233 | 1.1767 | 0
2050 | 5 | 4 | 2050-05-04 | 1987 | 55.864 | 55.864 | 54.75 | 53.636 | 54.75 | 54.75 | 54.75 | 54.75 | 59.206 | 61.434 | 63.662 | 64.776 | 68.118 | 69.232 | 70.346 | 73.688 | 73.688 | 71.46 | 69.232 | 63.662 | 58.092 | 55.864 | 54.75 | 55.864 | 61.3412 | 3.6588 | 0
2050 | 5 | 5 | 2050-05-05 | 1987 | 58.165 | 55.2748 | 56.2382 | 55.2748 | 54.3114 | 53.348 | 55.2748 | 58.165 | 62.0185 | 64.9087 | 67.7989 | 69.7257 | 72.6158 | 73.5792 | 75.506 | 75.506 | 75.506 | 73.5792 | 71.6524 | 67.7989 | 64.9087 | 63.9453 | 62.9819 | 62.9819 | 64.6277 | 0.37229 | 0
2050 | 5 | 6 | 2050-05-06 | 1987 | 56.9787 | 56.249 | 54.0598 | 53.33 | 53.33 | 53.33 | 54.0598 | 56.249 | 58.4382 | 61.3573 | 62.8167 | 65.7357 | 67.1953 | 67.925 | 69.3845 | 70.1142 | 70.844 | 69.3845 | 67.1953 | 65.006 | 61.3573 | 62.8167 | 62.087 | 61.3573 | 61.6917 | 3.3083 | 0
2050 | 5 | 7 | 2050-05-07 | 1987 | 59.7603 | 59.0353 | 58.3102 | 57.5852 | 56.8602 | 53.96 | 56.8602 | 59.0353 | 61.2104 | 64.1106 | 67.0107 | 68.4608 | 69.1858 | 71.361 | 72.086 | 72.086 | 72.086 | 69.1858 | 67.7358 | 67.0107 | 63.3855 | 63.3855 | 64.8356 | 64.1106 | 64.1106 | 0.88944 | 0
2050 | 5 | 8 | 2050-05-08 | 1987 | 57.212 | 55.4727 | 54.893 | 52.574 | 53.7335 | 53.1537 | 53.7335 | 55.4727 | 57.212 | 58.9512 | 60.6905 | 61.85 | 62.4297 | 64.7488 | 64.7488 | 65.3285 | 66.488 | 65.9082 | 64.7488 | 62.4297 | 58.9512 | 56.6322 | 56.0525 | 57.212 | 59.1928 | 5.8072 | 0
2050 | 5 | 9 | 2050-05-09 | 1987 | 55.391 | 52.8935 | 52.394 | 51.395 | 52.394 | 50.396 | 51.8945 | 53.393 | 54.8915 | 56.8895 | 58.388 | 59.387 | 59.8865 | 60.8855 | 61.8845 | 62.384 | 62.384 | 62.384 | 61.385 | 59.387 | 55.8905 | 52.8935 | 51.8945 | 51.395 | 56.3484 | 8.6516 | 0
2050 | 5 | 10 | 2050-05-10 | 1987 | 55.0256 | 54.1328 | 53.6864 | 54.5792 | 54.1328 | 53.6864 | 53.24 | 53.6864 | 55.472 | 57.2576 | 58.5968 | 59.4896 | 60.3824 | 61.7216 | 63.0608 | 63.9536 | 64.4 | 64.4 | 63.5072 | 62.168 | 60.3824 | 59.0432 | 57.2576 | 55.472 | 58.2806 | 6.7194 | 0
2050 | 5 | 11 | 2050-05-11 | 1987 | 54.0292 | 53.1002 | 53.1002 | 53.1002 | 52.1711 | 51.242 | 53.1002 | 53.1002 | 55.8874 | 59.6037 | 63.32 | 62.3909 | 63.32 | 62.3909 | 61.4618 | 62.3909 | 63.32 | 58.6746 | 57.7455 | 55.8874 | 56.8165 | 56.8165 | 56.8165 | 55.8874 | 57.3197 | 7.6803 | 0
2050 | 5 | 12 | 2050-05-12 | 1987 | 62.2796 | 60.7514 | 60.7514 | 60.7514 | 59.2232 | 54.6386 | 53.1104 | 54.6386 | 57.695 | 60.7514 | 62.2796 | 59.2232 | 60.7514 | 60.7514 | 62.2796 | 65.336 | 63.8078 | 62.2796 | 57.695 | 56.1668 | 56.1668 | 53.1104 | 51.5822 | 50.054 | 58.5864 | 6.4136 | 0
2050 | 5 | 13 | 2050-05-13 | 1987 | 49.964 | 50.5779 | 50.5779 | 50.5779 | 51.1918 | 51.1918 | 51.1918 | 53.0335 | 54.8752 | 55.4891 | 57.3307 | 56.1029 | 59.1724 | 60.4002 | 61.0141 | 61.628 | 61.628 | 61.628 | 59.7863 | 59.7863 | 55.4891 | 54.2613 | 54.5682 | 54.8752 | 55.6809 | 9.3191 | 0
2050 | 5 | 14 | 2050-05-14 | 1987 | 49.366 | 49.366 | 49.366 | 49.366 | 51.072 | 51.072 | 49.366 | 49.366 | 51.072 | 51.072 | 54.484 | 57.896 | 57.896 | 57.896 | 61.308 | 63.014 | 63.014 | 61.308 | 56.19 | 52.778 | 49.366 | 47.66 | 49.366 | 47.66 | 53.3467 | 11.6533 | 0
2050 | 5 | 15 | 2050-05-15 | 1987 | 52.946 | 52.946 | 52.946 | 50.812 | 48.678 | 48.678 | 50.812 | 50.812 | 52.946 | 57.214 | 59.348 | 59.348 | 59.348 | 61.482 | 63.616 | 63.616 | 65.75 | 61.482 | 57.214 | 57.214 | 52.946 | 52.946 | 48.678 | 46.544 | 55.3468 | 9.6533 | 0
2050 | 5 | 16 | 2050-05-16 | 1987 | 50.6377 | 49.4514 | 49.4514 | 49.4514 | 48.2651 | 43.52 | 49.4514 | 51.824 | 55.3829 | 56.5691 | 57.7554 | 60.128 | 63.6869 | 63.6869 | 63.6869 | 68.432 | 67.2457 | 68.432 | 64.8731 | 62.5006 | 56.5691 | 58.9417 | 57.7554 | 54.1966 | 57.1623 | 7.8377 | 0
2050 | 5 | 17 | 2050-05-17 | 1987 | 55.6925 | 53.7755 | 50.9 | 51.8585 | 51.8585 | 50.9 | 52.817 | 52.817 | 53.7755 | 56.651 | 56.651 | 59.5265 | 61.4435 | 63.3605 | 63.3605 | 64.319 | 66.236 | 66.236 | 65.2775 | 60.485 | 62.402 | 61.4435 | 58.568 | 56.651 | 58.2086 | 6.7914 | 0
2050 | 5 | 18 | 2050-05-18 | 1987 | 61.772 | 55.9832 | 54.0536 | 52.124 | 52.124 | 52.124 | 52.124 | 54.0536 | 57.9128 | 63.7016 | 69.4904 | 71.42 | 69.4904 | 71.42 | 67.5608 | 65.6312 | 65.6312 | 65.6312 | 67.5608 | 61.772 | 59.8424 | 57.9128 | 54.0536 | 52.124 | 60.6464 | 4.3536 | 0
2050 | 5 | 19 | 2050-05-19 | 1987 | 52.2336 | 49.9405 | 49.9405 | 49.9405 | 49.9405 | 48.794 | 52.2336 | 54.5266 | 56.8197 | 61.4057 | 62.5523 | 64.8453 | 68.2849 | 71.7244 | 71.7244 | 70.5779 | 75.164 | 72.871 | 72.871 | 68.2849 | 63.6988 | 61.4057 | 59.1127 | 56.8197 | 61.0713 | 3.9287 | 0
2050 | 5 | 20 | 2050-05-20 | 1987 | 60.2262 | 58.5027 | 56.7792 | 54.194 | 55.9175 | 54.194 | 55.9175 | 59.3645 | 61.088 | 63.6732 | 67.982 | 69.7055 | 71.429 | 72.2908 | 74.0143 | 74.0143 | 74.876 | 74.0143 | 73.1525 | 70.5673 | 65.3967 | 67.982 | 65.3967 | 64.535 | 65.2172 | 0 | 0.21722
2050 | 5 | 21 | 2050-05-21 | 1987 | 56.6986 | 56.0069 | 54.6234 | 53.9317 | 53.24 | 53.24 | 53.9317 | 55.3151 | 56.6986 | 58.7737 | 61.5406 | 63.6157 | 64.3074 | 65.6909 | 66.3826 | 67.766 | 66.3826 | 66.3826 | 64.9991 | 62.924 | 59.4654 | 58.082 | 55.3151 | 55.3151 | 59.6095 | 5.3905 | 0
2050 | 5 | 22 | 2050-05-22 | 1987 | 55.9051 | 55.9051 | 54.7227 | 53.5404 | 52.358 | 53.5404 | 54.7227 | 54.7227 | 57.0875 | 58.2699 | 61.817 | 62.9994 | 64.1817 | 66.5465 | 68.9112 | 71.276 | 71.276 | 70.0936 | 70.0936 | 67.7289 | 61.817 | 60.6346 | 60.6346 | 58.2699 | 61.1273 | 3.8727 | 0
2050 | 5 | 23 | 2050-05-23 | 1987 | 57.848 | 55.337 | 56.174 | 55.337 | 54.5 | 54.5 | 56.174 | 57.848 | 61.196 | 64.544 | 64.544 | 67.892 | 70.403 | 71.24 | 70.403 | 72.914 | 72.914 | 72.077 | 70.403 | 67.892 | 63.707 | 63.707 | 62.87 | 61.196 | 63.5675 | 1.4325 | 0
2050 | 5 | 24 | 2050-05-24 | 1987 | 58.211 | 57.416 | 54.236 | 53.441 | 55.031 | 52.646 | 55.031 | 55.826 | 62.186 | 62.981 | 65.366 | 66.161 | 67.751 | 70.136 | 71.726 | 70.136 | 71.726 | 71.726 | 70.136 | 66.956 | 62.186 | 59.801 | 57.416 | 55.826 | 62.2522 | 2.7477 | 0
2050 | 5 | 25 | 2050-05-25 | 1987 | 49.022 | 49.022 | 47.246 | 49.022 | 49.022 | 49.022 | 49.022 | 50.798 | 49.022 | 52.574 | 52.574 | 54.35 | 56.126 | 59.678 | 57.902 | 59.678 | 63.23 | 66.782 | 68.558 | 65.006 | 65.006 | 61.454 | 57.902 | 56.126 | 55.756 | 9.244 | 0
2050 | 5 | 26 | 2050-05-26 | 1987 | 48.5172 | 48.5172 | 46.724 | 46.724 | 46.724 | 46.724 | 46.724 | 46.724 | 48.5172 | 48.5172 | 50.3105 | 53.897 | 55.6902 | 57.4835 | 57.4835 | 61.07 | 61.07 | 61.07 | 59.2767 | 57.4835 | 55.6902 | 52.1037 | 50.3105 | 50.3105 | 52.4026 | 12.5974 | 0
2050 | 5 | 27 | 2050-05-27 | 1987 | 50.016 | 50.016 | 48.344 | 48.344 | 48.344 | 48.344 | 48.344 | 48.344 | 50.016 | 51.688 | 55.032 | 53.36 | 58.376 | 58.376 | 58.376 | 61.72 | 63.392 | 60.048 | 60.048 | 58.376 | 56.704 | 55.032 | 53.36 | 51.688 | 53.987 | 11.013 | 0
2050 | 5 | 28 | 2050-05-28 | 1987 | 53.4505 | 51.1243 | 51.1243 | 51.1243 | 51.1243 | 51.1243 | 48.7982 | 48.7982 | 51.1243 | 53.4505 | 62.7551 | 69.7335 | 74.3858 | 72.0597 | 76.712 | 74.3858 | 72.0597 | 69.7335 | 65.0812 | 62.7551 | 58.1028 | 53.4505 | 48.7982 | 46.472 | 59.072 | 5.928 | 0
2050 | 5 | 29 | 2050-05-29 | 1987 | 53.69 | 56.0907 | 56.0907 | 54.8904 | 54.8904 | 53.69 | 54.8904 | 57.2911 | 59.6919 | 63.293 | 68.0945 | 69.2949 | 70.4952 | 72.896 | 72.896 | 72.896 | 71.6956 | 70.4952 | 68.0945 | 59.6919 | 57.2911 | 56.0907 | 57.2911 | 56.0907 | 61.9926 | 3.0074 | 0
2050 | 5 | 30 | 2050-05-30 | 1987 | 55.256 | 55.256 | 55.256 | 55.256 | 55.256 | 56.93 | 56.93 | 56.93 | 58.604 | 63.626 | 63.626 | 66.974 | 70.322 | 68.648 | 60.278 | 63.626 | 70.322 | 66.974 | 68.648 | 61.952 | 58.604 | 58.604 | 56.93 | 55.256 | 60.836 | 4.164 | 0
2050 | 5 | 31 | 2050-05-31 | 1987 | 54.5936 | 51.602 | 51.602 | 51.602 | 51.602 | 51.602 | 51.602 | 54.5936 | 60.5768 | 69.5516 | 66.56 | 72.5432 | 78.5264 | 78.5264 | 81.518 | 81.518 | 81.518 | 75.5348 | 66.56 | 63.5684 | 57.5852 | 54.5936 | 54.5936 | 51.602 | 63.0698 | 1.9302 | 0
2050 | 6 | 1 | 2050-06-01 | 1987 | 58.07 | 57.284 | 56.498 | 56.498 | 56.498 | 56.498 | 57.284 | 58.07 | 61.214 | 61.214 | 64.358 | 64.358 | 63.572 | 62 | 64.358 | 66.716 | 68.288 | 65.93 | 66.716 | 65.93 | 63.572 | 61.214 | 62 | 60.428 | 61.607 | 3.393 | 0
2050 | 6 | 2 | 2050-06-02 | 1987 | 57.9347 | 57.0625 | 56.1904 | 54.446 | 54.446 | 54.446 | 56.1904 | 59.6791 | 61.4235 | 63.1678 | 64.9122 | 68.4009 | 69.2731 | 71.0175 | 72.7618 | 73.634 | 72.7618 | 72.7618 | 71.0175 | 67.5287 | 64.9122 | 63.1678 | 63.1678 | 62.2956 | 63.8583 | 1.1417 | 0
2050 | 6 | 3 | 2050-06-03 | 1987 | 60.632 | 60.158 | 59.684 | 58.736 | 58.262 | 58.736 | 60.158 | 61.106 | 62.528 | 64.898 | 66.32 | 67.268 | 68.216 | 69.164 | 70.112 | 70.586 | 71.06 | 71.06 | 69.164 | 67.268 | 64.898 | 63.476 | 63.95 | 63.95 | 64.6412 | 0.35875 | 0
2050 | 6 | 4 | 2050-06-04 | 1987 | 64.2094 | 63.5425 | 62.8757 | 59.5416 | 58.8748 | 60.2085 | 60.2085 | 62.2089 | 64.8762 | 66.8766 | 70.2107 | 68.2103 | 70.2107 | 72.2112 | 72.878 | 71.5444 | 71.5444 | 69.5439 | 66.8766 | 64.2094 | 60.8753 | 59.5416 | 58.208 | 58.208 | 64.904 | 0.096034 | 0
2050 | 6 | 5 | 2050-06-05 | 1987 | 61.8702 | 60.3975 | 60.3975 | 60.3975 | 60.3975 | 60.3975 | 61.8702 | 63.3429 | 67.7611 | 67.7611 | 67.7611 | 70.7065 | 69.2338 | 64.8156 | 69.2338 | 70.7065 | 70.7065 | 73.652 | 67.7611 | 66.2884 | 61.8702 | 57.452 | 57.452 | 57.452 | 64.5702 | 0.42982 | 0
2050 | 6 | 6 | 2050-06-06 | 1987 | 60.5412 | 59.9236 | 59.9236 | 59.9236 | 59.306 | 59.9236 | 59.9236 | 61.7765 | 63.0117 | 63.6294 | 65.4822 | 66.0999 | 67.9527 | 69.188 | 68.5704 | 69.188 | 69.188 | 68.5704 | 67.9527 | 66.7175 | 63.6294 | 64.247 | 63.6294 | 63.6294 | 64.247 | 0.753 | 0
2050 | 6 | 7 | 2050-06-07 | 1987 | 59.49 | 59.032 | 58.574 | 57.658 | 57.2 | 58.116 | 59.032 | 60.406 | 61.78 | 63.612 | 64.528 | 66.36 | 65.902 | 67.276 | 68.65 | 69.566 | 69.108 | 68.65 | 67.276 | 67.276 | 64.986 | 63.154 | 62.696 | 62.238 | 63.4402 | 1.5597 | 0
2050 | 6 | 8 | 2050-06-08 | 1987 | 71.572 | 60.162 | 60.162 | 60.162 | 60.162 | 57.88 | 57.88 | 55.598 | 57.88 | 57.88 | 57.88 | 60.162 | 60.162 | 62.444 | 62.444 | 67.008 | 73.854 | 71.572 | 76.136 | 73.854 | 69.29 | 71.572 | 64.726 | 57.88 | 63.6801 | 1.3199 | 0
2050 | 6 | 9 | 2050-06-09 | 1987 | 60.5245 | 59.2672 | 58.01 | 59.2672 | 58.6386 | 59.2672 | 59.2672 | 59.8958 | 60.5245 | 59.8958 | 61.7817 | 61.7817 | 63.0389 | 63.6675 | 64.9248 | 66.182 | 66.182 | 65.5534 | 65.5534 | 64.2962 | 63.6675 | 62.4103 | 61.7817 | 61.4674 | 61.9519 | 3.0481 | 0
2050 | 6 | 10 | 2050-06-10 | 1987 | 57.596 | 57.596 | 56.192 | 56.192 | 54.788 | 54.788 | 55.49 | 56.192 | 57.596 | 57.596 | 60.404 | 61.808 | 62.51 | 65.318 | 66.02 | 66.722 | 66.722 | 67.424 | 67.424 | 66.722 | 61.808 | 59 | 56.894 | 57.596 | 60.4333 | 4.5668 | 0
2050 | 6 | 11 | 2050-06-11 | 1987 | 56.9 | 55.136 | 55.724 | 55.724 | 53.96 | 54.548 | 56.9 | 58.076 | 60.428 | 61.604 | 63.368 | 64.544 | 66.308 | 67.484 | 68.66 | 69.836 | 69.836 | 66.896 | 64.544 | 62.78 | 61.604 | 60.428 | 59.252 | 58.076 | 61.359 | 3.641 | 0
2050 | 6 | 12 | 2050-06-12 | 1987 | 53.4053 | 52.6026 | 53.4053 | 51.8 | 51.8 | 53.4053 | 54.2079 | 55.0105 | 56.6158 | 57.4185 | 59.8264 | 62.2343 | 62.2343 | 67.8527 | 68.6554 | 69.458 | 67.8527 | 66.2475 | 66.2475 | 65.4448 | 62.2343 | 58.2211 | 56.6158 | 55.0105 | 59.4919 | 5.5081 | 0
2050 | 6 | 13 | 2050-06-13 | 1987 | 52.2032 | 50.504 | 51.3536 | 52.2032 | 52.2032 | 51.3536 | 53.9024 | 53.9024 | 54.752 | 54.752 | 56.4512 | 58.1504 | 62.3984 | 64.9472 | 67.496 | 66.6464 | 67.496 | 67.496 | 65.7968 | 61.5488 | 58.1504 | 55.6016 | 56.4512 | 55.6016 | 57.9734 | 7.0266 | 0
2050 | 6 | 14 | 2050-06-14 | 1987 | 55.658 | 54.806 | 52.25 | 49.694 | 49.694 | 50.546 | 53.102 | 56.51 | 59.918 | 63.326 | 64.178 | 65.882 | 67.586 | 68.438 | 70.142 | 70.142 | 72.698 | 69.29 | 68.438 | 65.03 | 59.918 | 57.362 | 54.806 | 53.102 | 60.5215 | 4.4785 | 0
2050 | 6 | 15 | 2050-06-15 | 1987 | 60.4008 | 57.4679 | 54.5349 | 51.602 | 54.5349 | 54.5349 | 53.0685 | 51.602 | 51.602 | 53.0685 | 56.0014 | 56.0014 | 58.9344 | 61.8673 | 69.1996 | 70.6661 | 72.1326 | 76.532 | 69.1996 | 69.1996 | 66.2667 | 63.3338 | 60.4008 | 57.4679 | 60.4008 | 4.5992 | 0
2050 | 6 | 16 | 2050-06-16 | 1987 | 61.6235 | 59.9056 | 58.1877 | 56.4699 | 54.752 | 54.752 | 58.1877 | 58.1877 | 59.9056 | 59.9056 | 63.3414 | 66.7771 | 71.9307 | 77.0844 | 80.5201 | 82.238 | 78.8022 | 77.0844 | 75.3665 | 75.3665 | 73.6486 | 70.2129 | 65.0592 | 63.3414 | 66.7771 | 0 | 1.7771
2050 | 6 | 17 | 2050-06-17 | 1987 | 64.1856 | 62.9027 | 60.3369 | 59.054 | 59.054 | 59.054 | 62.9027 | 65.4685 | 68.0344 | 73.166 | 77.0147 | 78.2976 | 80.8635 | 83.4293 | 85.9951 | 85.9951 | 87.278 | 85.9951 | 84.7122 | 79.5805 | 74.4489 | 69.3173 | 70.6002 | 69.3173 | 72.7918 | 0 | 7.7918
2050 | 6 | 18 | 2050-06-18 | 1987 | 66.1432 | 64.2075 | 61.304 | 62.2718 | 61.304 | 62.2718 | 64.2075 | 68.0789 | 72.9182 | 71.9503 | 75.8217 | 79.6931 | 81.6288 | 81.6288 | 82.5966 | 84.5323 | 86.468 | 85.5002 | 83.5645 | 80.6609 | 75.8217 | 73.886 | 70.0146 | 68.0789 | 73.5231 | 0 | 8.5231
2050 | 6 | 19 | 2050-06-19 | 1987 | 68.1881 | 68.1881 | 66.7046 | 66.7046 | 62.996 | 63.7377 | 65.9629 | 68.1881 | 68.9298 | 70.4132 | 74.1219 | 75.6053 | 78.5722 | 80.7974 | 82.2808 | 83.0226 | 84.506 | 83.7643 | 83.7643 | 80.7974 | 77.8305 | 73.3801 | 70.4132 | 69.6715 | 73.6892 | 0 | 8.6892
2050 | 6 | 20 | 2050-06-20 | 1987 | 79.7157 | 66.1527 | 69.5435 | 66.1527 | 66.1527 | 66.1527 | 62.762 | 66.1527 | 72.9342 | 76.325 | 83.1065 | 86.4972 | 72.9342 | 76.325 | 89.888 | 79.7157 | 76.325 | 79.7157 | 79.7157 | 86.4972 | 79.7157 | 72.9342 | 72.9342 | 66.1527 | 74.7709 | 0 | 9.7709
2050 | 6 | 21 | 2050-06-21 | 1987 | 62.9175 | 61.3907 | 61.3907 | 61.3907 | 59.864 | 59.864 | 61.3907 | 62.9175 | 64.4442 | 67.4976 | 70.5511 | 72.0778 | 62.9175 | 73.6045 | 73.6045 | 76.658 | 72.0778 | 73.6045 | 72.0778 | 69.0244 | 65.9709 | 64.4442 | 62.9175 | 62.9175 | 66.4798 | 0 | 1.4798
2050 | 6 | 22 | 2050-06-22 | 1987 | 58.4579 | 58.4579 | 57.3726 | 57.3726 | 56.2873 | 55.202 | 57.3726 | 57.3726 | 59.5432 | 62.7991 | 64.9696 | 66.0549 | 70.3961 | 70.3961 | 72.5667 | 73.652 | 73.652 | 73.652 | 71.4814 | 64.9696 | 60.6285 | 58.4579 | 58.4579 | 59.5432 | 63.2965 | 1.7035 | 0
2050 | 6 | 23 | 2050-06-23 | 1987 | 58.2116 | 56.8904 | 55.5692 | 55.5692 | 54.248 | 54.248 | 55.5692 | 58.2116 | 59.5328 | 62.1752 | 64.8176 | 70.1024 | 72.7448 | 75.3872 | 79.3508 | 79.3508 | 79.3508 | 80.672 | 79.3508 | 75.3872 | 70.1024 | 66.1388 | 62.1752 | 56.8904 | 65.9186 | 0 | 0.9186
2050 | 6 | 24 | 2050-06-24 | 1987 | 60.2205 | 59.0817 | 57.9428 | 56.804 | 56.804 | 57.9428 | 60.2205 | 63.6371 | 68.1925 | 71.609 | 75.0255 | 78.4421 | 81.8586 | 82.9975 | 85.2752 | 86.414 | 85.2752 | 84.1363 | 82.9975 | 79.5809 | 71.609 | 71.609 | 71.609 | 69.3313 | 71.609 | 0 | 6.609
2050 | 6 | 25 | 2050-06-25 | 1987 | 66.6243 | 64.7986 | 63.8857 | 63.8857 | 62.06 | 63.8857 | 65.7114 | 67.5371 | 72.1014 | 75.7529 | 77.5786 | 80.3171 | 83.0557 | 84.8814 | 86.7071 | 87.62 | 85.7943 | 86.7071 | 84.8814 | 83.0557 | 77.5786 | 73.9271 | 75.7529 | 73.9271 | 75.3345 | 0 | 10.3345
2050 | 6 | 26 | 2050-06-26 | 1987 | 65.0039 | 63.0965 | 62.4606 | 59.9174 | 58.01 | 58.6458 | 62.4606 | 65.0039 | 66.9113 | 68.1829 | 69.4545 | 71.3619 | 73.9052 | 75.1768 | 77.0842 | 77.0842 | 77.72 | 77.0842 | 75.8126 | 73.9052 | 71.3619 | 69.4545 | 68.1829 | 66.2755 | 68.8982 | 0 | 3.8982
2050 | 6 | 27 | 2050-06-27 | 1987 | 61.7775 | 59.3489 | 58.7418 | 57.5275 | 56.3132 | 55.706 | 59.3489 | 61.1704 | 61.7775 | 62.9918 | 64.8133 | 66.6348 | 67.8491 | 69.6705 | 70.2777 | 71.492 | 69.6705 | 70.8848 | 69.6705 | 68.4562 | 66.0276 | 58.1346 | 58.7418 | 57.5275 | 63.5231 | 1.4769 | 0
2050 | 6 | 28 | 2050-06-28 | 1987 | 60.4611 | 58.9566 | 58.455 | 57.452 | 57.9535 | 57.9535 | 58.455 | 57.9535 | 58.455 | 59.9596 | 62.4672 | 64.4732 | 65.9778 | 68.9869 | 70.4914 | 70.4914 | 71.996 | 71.4945 | 71.4945 | 70.4914 | 69.4884 | 66.9808 | 64.9748 | 63.4702 | 64.1389 | 0.8611 | 0
2050 | 6 | 29 | 2050-06-29 | 1987 | 58.7469 | 59.2542 | 59.2542 | 57.2247 | 56.21 | 56.7174 | 59.2542 | 62.2985 | 63.8206 | 63.8206 | 66.3575 | 66.3575 | 67.3722 | 68.8944 | 71.4312 | 72.446 | 72.446 | 71.9386 | 70.9239 | 69.4017 | 66.8649 | 64.328 | 63.3132 | 62.2985 | 64.624 | 0.37603 | 0
2050 | 6 | 30 | 2050-06-30 | 1987 | 62.078 | 59.054 | 57.038 | 59.054 | 54.014 | 56.03 | 54.014 | 57.038 | 59.054 | 62.078 | 64.094 | 69.134 | 71.15 | 73.166 | 76.19 | 78.206 | 78.206 | 78.206 | 77.198 | 75.182 | 70.142 | 65.102 | 63.086 | 59.054 | 65.732 | 0 | 0.732
2050 | 7 | 1 | 2050-07-01 | 1987 | 68.5298 | 67.3027 | 66.6891 | 65.462 | 67.3027 | 66.0756 | 66.6891 | 67.3027 | 68.5298 | 68.5298 | 69.757 | 72.2112 | 73.4383 | 76.5062 | 77.7333 | 78.9604 | 79.574 | 77.7333 | 76.5062 | 74.0519 | 70.9841 | 69.1434 | 67.9163 | 67.9163 | 71.0352 | 0 | 6.0352
2050 | 7 | 2 | 2050-07-02 | 1987 | 62.112 | 62.112 | 62.112 | 62.112 | 62.112 | 62.112 | 62.112 | 59.288 | 67.76 | 73.408 | 73.408 | 79.056 | 84.704 | 81.88 | 84.704 | 81.88 | 81.88 | 81.88 | 79.056 | 79.056 | 73.408 | 73.408 | 70.584 | 67.76 | 71.996 | 0 | 6.996
2050 | 7 | 3 | 2050-07-03 | 1987 | 71.4084 | 69.8318 | 69.8318 | 68.2552 | 68.2552 | 68.2552 | 69.8318 | 71.4084 | 71.4084 | 72.9849 | 77.7147 | 76.1381 | 79.2913 | 85.5976 | 87.1742 | 91.904 | 88.7508 | 90.3274 | 88.7508 | 85.5976 | 77.7147 | 74.5615 | 68.2552 | 65.102 | 76.598 | 0 | 11.598
2050 | 7 | 4 | 2050-07-04 | 1987 | 69.206 | 69.206 | 67.712 | 66.218 | 66.218 | 66.218 | 67.712 | 70.7 | 73.688 | 73.688 | 75.182 | 73.688 | 78.17 | 73.688 | 73.688 | 72.194 | 79.664 | 81.158 | 76.676 | 70.7 | 70.7 | 69.206 | 69.206 | 67.712 | 71.7582 | 0 | 6.7582
2050 | 7 | 5 | 2050-07-05 | 1987 | 61.808 | 63.2333 | 61.808 | 63.2333 | 63.2333 | 63.2333 | 64.6585 | 66.0838 | 67.5091 | 68.9344 | 73.2102 | 74.6355 | 77.486 | 76.0607 | 77.486 | 77.486 | 77.486 | 74.6355 | 70.3596 | 67.5091 | 64.6585 | 63.2333 | 61.808 | 61.808 | 68.3999 | 0 | 3.3999
2050 | 7 | 6 | 2050-07-06 | 1987 | 62.5023 | 62.5023 | 64.3884 | 62.5023 | 60.6161 | 58.73 | 60.6161 | 62.5023 | 68.1607 | 71.933 | 73.8191 | 77.5914 | 81.3637 | 85.136 | 83.2499 | 85.136 | 85.136 | 83.2499 | 79.4776 | 77.5914 | 75.7053 | 71.933 | 71.933 | 70.0469 | 72.3259 | 0 | 7.3259
2050 | 7 | 7 | 2050-07-07 | 1987 | 69.3664 | 64.202 | 64.202 | 64.202 | 66.7842 | 64.202 | 66.7842 | 69.3664 | 66.7842 | 71.9485 | 74.5307 | 74.5307 | 82.2773 | 84.8595 | 90.0238 | 92.606 | 84.8595 | 84.8595 | 79.6951 | 77.1129 | 71.9485 | 69.3664 | 69.3664 | 64.202 | 73.67 | 0 | 8.67
2050 | 7 | 8 | 2050-07-08 | 1987 | 72.176 | 66.92 | 69.548 | 66.92 | 69.548 | 69.548 | 69.548 | 66.92 | 66.92 | 74.804 | 87.944 | 90.572 | 85.316 | 90.572 | 93.2 | 98.456 | 98.456 | 95.828 | 90.572 | 87.944 | 80.06 | 82.688 | 80.06 | 77.432 | 80.498 | 0 | 15.498
2050 | 7 | 9 | 2050-07-09 | 1987 | 80.7195 | 77.9311 | 75.1427 | 72.3544 | 72.3544 | 69.566 | 72.3544 | 77.9311 | 77.9311 | 72.3544 | 75.1427 | 86.2962 | 94.6613 | 94.6613 | 97.4496 | 100.238 | 100.238 | 97.4496 | 94.6613 | 91.8729 | 91.8729 | 83.5078 | 83.5078 | 83.5078 | 84.3211 | 0 | 19.3211
2050 | 7 | 10 | 2050-07-10 | 1987 | 75.8411 | 72.3975 | 71.2497 | 71.2497 | 71.2497 | 68.954 | 73.5454 | 75.8411 | 81.5803 | 86.1717 | 88.4674 | 90.7631 | 89.6152 | 94.2066 | 95.3545 | 96.5023 | 98.798 | 97.6502 | 96.5023 | 94.2066 | 89.6152 | 86.1717 | 82.7282 | 85.0238 | 84.7369 | 0 | 19.7369
2050 | 7 | 11 | 2050-07-11 | 1987 | 73.948 | 73.0947 | 70.5347 | 71.388 | 68.828 | 70.5347 | 69.6813 | 75.6547 | 74.8013 | 77.3613 | 79.9213 | 83.3347 | 85.8947 | 87.6013 | 90.1613 | 91.868 | 89.308 | 89.308 | 89.308 | 85.0413 | 79.9213 | 75.6547 | 77.3613 | 75.6547 | 79.4236 | 0 | 14.4236
2050 | 7 | 12 | 2050-07-12 | 1987 | 73.319 | 72.0667 | 70.1883 | 70.8144 | 70.1883 | 68.936 | 71.4406 | 73.319 | 74.5713 | 77.0759 | 79.5804 | 81.4589 | 81.4589 | 83.3373 | 83.9634 | 86.468 | 86.468 | 85.8419 | 83.9634 | 82.085 | 78.3281 | 76.4497 | 76.4497 | 75.1974 | 77.6237 | 0 | 12.6237
2050 | 7 | 13 | 2050-07-13 | 1987 | 74.723 | 72.977 | 72.104 | 71.231 | 68.612 | 68.612 | 72.104 | 75.596 | 78.215 | 79.961 | 83.453 | 84.326 | 87.818 | 89.564 | 92.183 | 92.183 | 93.056 | 92.183 | 92.183 | 89.564 | 83.453 | 80.834 | 79.961 | 79.088 | 81.416 | 0 | 16.416
2050 | 7 | 14 | 2050-07-14 | 1987 | 82.0884 | 78.8912 | 78.8912 | 72.4969 | 69.2997 | 68.234 | 74.6283 | 78.8912 | 82.0884 | 83.1541 | 82.0884 | 87.417 | 90.6142 | 94.8771 | 95.9428 | 99.14 | 99.14 | 97.0086 | 94.8771 | 91.6799 | 86.3513 | 81.0227 | 78.8912 | 77.8255 | 84.3975 | 0 | 19.3975
2050 | 7 | 15 | 2050-07-15 | 1987 | 81.6658 | 80.3622 | 76.4515 | 73.8443 | 68.63 | 68.63 | 71.2372 | 71.2372 | 71.2372 | 73.8443 | 79.0586 | 81.6658 | 82.9694 | 88.1837 | 89.4873 | 89.4873 | 93.398 | 92.0944 | 85.5765 | 81.6658 | 79.0586 | 75.1479 | 73.8443 | 72.5407 | 79.2216 | 0 | 14.2216
2050 | 7 | 16 | 2050-07-16 | 1987 | 68.0096 | 68.0096 | 68.0096 | 68.0096 | 68.0096 | 66.884 | 66.884 | 66.884 | 68.0096 | 69.1352 | 69.1352 | 72.512 | 72.512 | 74.7632 | 78.14 | 80.3912 | 83.768 | 83.768 | 82.6424 | 82.6424 | 79.2656 | 74.7632 | 75.8888 | 74.7632 | 73.45 | 0 | 8.45
2050 | 7 | 17 | 2050-07-17 | 1987 | 68.4773 | 66.429 | 67.1118 | 65.7463 | 63.698 | 63.698 | 65.0635 | 69.8428 | 69.1601 | 72.5739 | 77.3532 | 78.0359 | 79.4014 | 81.4497 | 83.498 | 82.1325 | 81.4497 | 78.7187 | 77.3532 | 75.9877 | 73.9394 | 74.6221 | 75.3049 | 74.6221 | 73.5696 | 0 | 8.5696
2050 | 7 | 18 | 2050-07-18 | 1987 | 68.8951 | 67.8904 | 65.8809 | 64.8762 | 62.8667 | 62.8667 | 61.862 | 63.8715 | 65.8809 | 71.9093 | 74.9235 | 78.9424 | 80.9518 | 81.9565 | 82.9613 | 83.966 | 80.9518 | 81.9565 | 74.9235 | 71.6079 | 68.1918 | 64.8762 | 63.8715 | 63.8715 | 71.2813 | 0 | 6.2813
2050 | 7 | 19 | 2050-07-19 | 1987 | 68.1608 | 68.1608 | 66.2 | 66.2 | 66.2 | 66.2 | 67.1804 | 67.1804 | 68.1608 | 70.1216 | 72.0824 | 73.0628 | 73.0628 | 75.0236 | 77.9648 | 77.9648 | 79.9256 | 80.906 | 77.9648 | 76.004 | 73.0628 | 71.102 | 71.102 | 73.0628 | 71.919 | 0 | 6.919
2050 | 7 | 20 | 2050-07-20 | 1987 | 66.7768 | 66.7768 | 66.3354 | 66.3354 | 65.894 | 66.3354 | 65.894 | 68.101 | 69.8665 | 70.7493 | 70.3079 | 72.0735 | 73.839 | 73.839 | 74.7218 | 76.046 | 76.046 | 76.046 | 75.1632 | 73.3977 | 71.1907 | 69.4251 | 68.9837 | 68.5423 | 70.5286 | 0 | 5.5286
2050 | 7 | 21 | 2050-07-21 | 1987 | 68.2465 | 68.2465 | 66.3357 | 64.4249 | 65.6988 | 63.788 | 66.3357 | 66.9726 | 70.7942 | 73.3418 | 75.2526 | 76.5265 | 77.8003 | 79.7111 | 78.4372 | 80.348 | 79.7111 | 79.0742 | 77.8003 | 76.5265 | 73.3418 | 70.7942 | 70.7942 | 67.6095 | 72.413 | 0 | 7.413
2050 | 7 | 22 | 2050-07-22 | 1987 | 70.43 | 68.315 | 67.2575 | 67.2575 | 67.2575 | 67.2575 | 68.315 | 68.315 | 68.315 | 69.3725 | 70.43 | 70.43 | 72.545 | 74.66 | 74.66 | 74.66 | 73.6025 | 73.6025 | 73.6025 | 71.4875 | 70.43 | 70.43 | 67.2575 | 66.2 | 70.2537 | 0 | 5.2537
2050 | 7 | 23 | 2050-07-23 | 1987 | 68.288 | 68.288 | 68.288 | 68.288 | 68.288 | 68.288 | 68.288 | 69.6268 | 70.2961 | 71.6349 | 73.643 | 74.9818 | 76.9899 | 77.6593 | 78.3286 | 78.998 | 78.3286 | 76.9899 | 78.3286 | 77.6593 | 76.3205 | 72.9736 | 71.6349 | 71.6349 | 73.0852 | 0 | 8.0852
2050 | 7 | 24 | 2050-07-24 | 1987 | 73.919 | 70.619 | 69.794 | 68.969 | 68.144 | 68.969 | 68.969 | 71.444 | 72.269 | 73.094 | 76.394 | 80.519 | 79.694 | 80.519 | 80.519 | 81.344 | 82.169 | 82.994 | 82.169 | 80.519 | 78.044 | 74.744 | 72.269 | 69.794 | 75.3284 | 0 | 10.3284
2050 | 7 | 25 | 2050-07-25 | 1987 | 67.78 | 67.78 | 66.522 | 66.522 | 66.522 | 65.264 | 66.522 | 67.78 | 67.78 | 69.038 | 72.812 | 74.07 | 76.586 | 81.618 | 85.392 | 87.908 | 81.618 | 80.36 | 80.36 | 79.102 | 77.844 | 72.812 | 71.554 | 70.296 | 73.4934 | 0 | 8.4934
2050 | 7 | 26 | 2050-07-26 | 1987 | 68.8149 | 68.8149 | 67.7267 | 66.6385 | 66.6385 | 63.374 | 66.6385 | 68.8149 | 70.9913 | 77.5204 | 80.7849 | 82.9613 | 85.1376 | 86.2258 | 87.314 | 85.1376 | 85.1376 | 81.8731 | 79.6967 | 77.5204 | 73.1676 | 72.0795 | 69.9031 | 68.8149 | 75.072 | 0 | 10.072
2050 | 7 | 27 | 2050-07-27 | 1987 | 67.9892 | 66.7148 | 66.7148 | 66.7148 | 66.7148 | 64.166 | 67.9892 | 70.538 | 73.0868 | 75.6356 | 78.1844 | 82.0076 | 84.5564 | 85.8308 | 88.3796 | 89.654 | 89.654 | 88.3796 | 88.3796 | 84.5564 | 78.1844 | 73.0868 | 69.2636 | 67.9892 | 76.4321 | 0 | 11.4321
2050 | 7 | 28 | 2050-07-28 | 1987 | 66.6124 | 65.3892 | 65.3892 | 66.6124 | 64.166 | 65.3892 | 67.8355 | 71.5051 | 75.1746 | 77.621 | 82.5137 | 84.9601 | 86.1833 | 89.8528 | 91.076 | 91.076 | 91.076 | 89.8528 | 88.6296 | 86.1833 | 78.8442 | 75.1746 | 73.9515 | 72.7283 | 77.8249 | 0 | 12.8249
2050 | 7 | 29 | 2050-07-29 | 1987 | 69.1995 | 66.9347 | 66.9347 | 64.67 | 65.8024 | 64.67 | 66.9347 | 69.1995 | 72.5965 | 74.8613 | 77.126 | 79.3907 | 82.7878 | 85.0525 | 88.4496 | 88.4496 | 89.582 | 88.4496 | 88.4496 | 82.7878 | 77.126 | 75.9936 | 73.7289 | 73.7289 | 76.3711 | 0 | 11.3711
2050 | 7 | 30 | 2050-07-30 | 1987 | 72.7847 | 71.5149 | 67.7055 | 65.1658 | 63.896 | 63.896 | 66.4356 | 67.7055 | 74.0545 | 75.3244 | 77.864 | 81.6735 | 82.9433 | 85.4829 | 89.2924 | 91.832 | 88.0225 | 84.2131 | 81.6735 | 79.1338 | 77.864 | 75.3244 | 74.0545 | 70.2451 | 76.1709 | 0 | 11.1709
2050 | 7 | 31 | 2050-07-31 | 1987 | 67.5461 | 67.5461 | 65.948 | 65.948 | 65.948 | 65.948 | 65.948 | 67.5461 | 70.7424 | 77.135 | 78.7331 | 83.5276 | 85.1257 | 88.322 | 86.7239 | 86.7239 | 88.322 | 86.7239 | 80.3313 | 78.7331 | 73.9387 | 72.3406 | 70.7424 | 72.3406 | 75.5369 | 0 | 10.5369
2050 | 8 | 1 | 2050-08-01 | 1987 | 68.7776 | 67.5617 | 65.1299 | 65.1299 | 65.1299 | 63.914 | 65.1299 | 67.5617 | 71.2094 | 73.6412 | 77.2889 | 80.9366 | 83.3684 | 85.8002 | 88.232 | 87.0161 | 88.232 | 88.232 | 87.0161 | 82.1525 | 77.2889 | 72.4253 | 71.2094 | 71.2094 | 75.5664 | 0 | 10.5664
2050 | 8 | 2 | 2050-08-02 | 1987 | 68.5032 | 68.5032 | 67.0859 | 64.2513 | 62.834 | 64.2513 | 65.6686 | 69.9205 | 75.5897 | 79.8417 | 84.0936 | 86.9282 | 86.9282 | 88.3455 | 94.0147 | 95.432 | 95.432 | 94.0147 | 92.5974 | 88.3455 | 82.6763 | 75.5897 | 75.5897 | 72.7551 | 79.133 | 0 | 14.133
2050 | 8 | 3 | 2050-08-03 | 1987 | 70.232 | 69.518 | 69.518 | 68.804 | 65.948 | 65.948 | 67.376 | 69.518 | 73.088 | 75.944 | 78.086 | 80.228 | 82.37 | 83.798 | 86.654 | 86.654 | 87.368 | 85.226 | 82.37 | 80.228 | 76.658 | 75.944 | 74.516 | 73.088 | 76.2117 | 0 | 11.2118
2050 | 8 | 4 | 2050-08-04 | 1987 | 79.5754 | 77.8172 | 76.9381 | 73.4216 | 69.9051 | 69.026 | 70.7842 | 74.3007 | 76.9381 | 77.8172 | 82.2128 | 83.971 | 84.8502 | 87.4875 | 88.3666 | 90.1249 | 90.1249 | 91.004 | 89.2458 | 83.971 | 78.6963 | 78.6963 | 76.9381 | 72.5425 | 80.1981 | 0 | 15.1982
2050 | 8 | 5 | 2050-08-05 | 1987 | 76.28 | 76.28 | 73.517 | 70.754 | 70.754 | 72.1355 | 74.8985 | 74.8985 | 76.28 | 79.043 | 83.1875 | 83.1875 | 88.7135 | 85.9505 | 91.4765 | 92.858 | 92.858 | 92.858 | 92.858 | 88.7135 | 85.9505 | 84.569 | 81.806 | 79.043 | 82.0362 | 0 | 17.0362
2050 | 8 | 6 | 2050-08-06 | 1987 | 73.1347 | 71.2682 | 70.646 | 71.8903 | 71.8903 | 71.2682 | 71.2682 | 71.8903 | 72.5125 | 74.379 | 76.8677 | 78.1121 | 79.9786 | 81.8451 | 83.0895 | 84.3338 | 84.3338 | 84.956 | 83.7117 | 81.223 | 78.1121 | 78.1121 | 78.7343 | 77.4899 | 77.127 | 0 | 12.127
2050 | 8 | 7 | 2050-08-07 | 1987 | 79.808 | 77.81 | 75.812 | 76.478 | 74.48 | 72.482 | 75.812 | 77.81 | 79.808 | 81.806 | 83.138 | 87.134 | 88.466 | 89.798 | 91.13 | 91.796 | 91.796 | 90.464 | 90.464 | 88.466 | 85.136 | 84.47 | 82.472 | 80.474 | 83.2212 | 0 | 18.2213
2050 | 8 | 8 | 2050-08-08 | 1987 | 73.8301 | 72.5784 | 72.5784 | 72.9956 | 71.744 | 72.1612 | 72.1612 | 73.8301 | 75.4989 | 76.7506 | 78.0022 | 79.2539 | 80.5055 | 81.3399 | 81.3399 | 82.5916 | 82.5916 | 83.426 | 81.7571 | 80.5055 | 77.1678 | 75.4989 | 75.4989 | 74.6645 | 77.0113 | 0 | 12.0113
2050 | 8 | 9 | 2050-08-09 | 1987 | 76.1393 | 74.5945 | 73.0498 | 72.2775 | 69.9604 | 69.188 | 69.9604 | 73.0498 | 74.5945 | 76.1393 | 77.684 | 80.0011 | 83.0905 | 84.6353 | 85.4076 | 86.18 | 86.18 | 83.0905 | 79.2287 | 76.1393 | 73.0498 | 69.9604 | 70.7327 | 69.9604 | 76.4289 | 0 | 11.4289
2050 | 8 | 10 | 2050-08-10 | 1987 | 73.538 | 67.062 | 67.062 | 63.824 | 67.062 | 67.062 | 67.062 | 67.062 | 63.824 | 73.538 | 80.014 | 83.252 | 86.49 | 92.966 | 92.966 | 92.966 | 86.49 | 89.728 | 86.49 | 83.252 | 83.252 | 80.014 | 80.014 | 80.014 | 78.1252 | 0 | 13.1252
2050 | 8 | 11 | 2050-08-11 | 1987 | 70.6441 | 69.0611 | 69.0611 | 69.0611 | 67.478 | 67.478 | 69.0611 | 70.6441 | 70.6441 | 75.3933 | 76.9763 | 81.7255 | 86.4746 | 91.2238 | 94.3899 | 94.3899 | 97.556 | 94.3899 | 94.3899 | 91.2238 | 81.7255 | 78.5594 | 75.3933 | 76.9763 | 79.7467 | 0 | 14.7467
2050 | 8 | 12 | 2050-08-12 | 1987 | 82.328 | 70.484 | 64.562 | 64.562 | 64.562 | 64.562 | 67.523 | 67.523 | 70.484 | 70.484 | 73.445 | 76.406 | 76.406 | 79.367 | 85.289 | 85.289 | 94.172 | 91.211 | 85.289 | 85.289 | 79.367 | 76.406 | 71.9645 | 67.523 | 75.6041 | 0 | 10.6041
2050 | 8 | 13 | 2050-08-13 | 1987 | 68.804 | 68.804 | 65.498 | 65.498 | 65.498 | 65.498 | 65.498 | 65.498 | 68.804 | 68.804 | 72.11 | 75.416 | 78.722 | 88.64 | 91.946 | 95.252 | 95.252 | 95.252 | 91.946 | 85.334 | 82.028 | 78.722 | 75.416 | 72.11 | 76.9313 | 0 | 11.9313
2050 | 8 | 14 | 2050-08-14 | 1987 | 67.7169 | 67.7169 | 67.7169 | 67.7169 | 67.7169 | 64.4 | 64.4 | 67.7169 | 67.7169 | 71.0338 | 74.3507 | 77.6676 | 84.3015 | 94.2522 | 100.886 | 90.9353 | 94.2522 | 97.5691 | 100.886 | 94.2522 | 87.6184 | 87.6184 | 77.6676 | 77.6676 | 79.7407 | 0 | 14.7407
2050 | 8 | 15 | 2050-08-15 | 1987 | 75.3404 | 72.122 | 72.122 | 72.122 | 72.122 | 72.122 | 72.122 | 72.122 | 72.122 | 73.7312 | 75.3404 | 76.9496 | 78.5588 | 81.7772 | 84.9956 | 84.9956 | 88.214 | 81.7772 | 78.5588 | 78.5588 | 75.3404 | 75.3404 | 73.7312 | 72.122 | 76.3461 | 0 | 11.3461
2050 | 8 | 16 | 2050-08-16 | 1987 | 71.384 | 70.205 | 69.026 | 69.026 | 69.026 | 69.026 | 69.026 | 69.026 | 70.205 | 71.384 | 73.742 | 79.637 | 80.816 | 81.995 | 83.174 | 85.532 | 84.353 | 81.995 | 80.816 | 79.637 | 78.458 | 74.921 | 72.563 | 70.205 | 75.2157 | 0 | 10.2157
2050 | 8 | 17 | 2050-08-17 | 1987 | 70.1443 | 70.1443 | 70.1443 | 68.9603 | 67.7762 | 65.408 | 66.5921 | 68.9603 | 71.3284 | 74.8807 | 80.8011 | 83.1693 | 84.3534 | 89.0897 | 90.2738 | 92.642 | 92.642 | 92.642 | 90.2738 | 86.7216 | 80.8011 | 77.2489 | 77.2489 | 78.433 | 78.7783 | 0 | 13.7783
2050 | 8 | 18 | 2050-08-18 | 1987 | 77.1116 | 74.786 | 73.6232 | 71.2976 | 71.2976 | 68.972 | 71.2976 | 75.9488 | 79.4372 | 81.7628 | 86.414 | 88.7396 | 92.228 | 94.5536 | 98.042 | 96.8792 | 98.042 | 96.8792 | 94.5536 | 89.9024 | 84.0884 | 82.9256 | 80.6 | 80.6 | 83.7493 | 0 | 18.7492
2050 | 8 | 19 | 2050-08-19 | 1987 | 78.032 | 76.8702 | 74.5467 | 71.0615 | 69.8997 | 68.738 | 69.8997 | 74.5467 | 78.032 | 82.679 | 82.679 | 85.0025 | 88.4877 | 90.8112 | 93.1347 | 94.2965 | 96.62 | 96.62 | 93.1347 | 87.326 | 80.3555 | 78.032 | 79.1937 | 76.8702 | 81.9529 | 0 | 16.9529
2050 | 8 | 20 | 2050-08-20 | 1987 | 74.4761 | 73.1994 | 71.9227 | 71.9227 | 71.9227 | 70.646 | 70.646 | 70.646 | 70.646 | 71.9227 | 73.1994 | 80.8597 | 80.8597 | 82.1364 | 85.9666 | 88.52 | 87.2433 | 87.2433 | 84.6899 | 79.583 | 75.7529 | 75.7529 | 74.4761 | 71.9227 | 76.9232 | 0 | 11.9232
2050 | 8 | 21 | 2050-08-21 | 1987 | 70.9684 | 70.0029 | 70.0029 | 69.0375 | 68.072 | 68.072 | 68.072 | 70.9684 | 73.8647 | 76.7611 | 78.692 | 82.5538 | 85.4502 | 86.4156 | 88.3465 | 89.312 | 89.312 | 87.3811 | 85.4502 | 81.5884 | 76.7611 | 76.7611 | 75.7956 | 74.8302 | 77.6863 | 0 | 12.6863
2050 | 8 | 22 | 2050-08-22 | 1987 | 70.487 | 68.5415 | 68.5415 | 67.5687 | 67.5687 | 66.596 | 66.596 | 69.5143 | 72.4325 | 76.3235 | 78.269 | 83.1328 | 86.051 | 87.0238 | 87.9965 | 88.9693 | 89.942 | 87.0238 | 85.0782 | 83.1328 | 79.2417 | 78.269 | 79.2417 | 78.269 | 77.7421 | 0 | 12.7421
2050 | 8 | 23 | 2050-08-23 | 1987 | 74.006 | 74.006 | 71.051 | 69.869 | 70.46 | 69.278 | 69.869 | 71.051 | 72.233 | 74.006 | 74.006 | 76.37 | 78.143 | 79.916 | 81.689 | 83.462 | 83.462 | 83.462 | 83.462 | 79.916 | 77.552 | 75.779 | 75.779 | 75.779 | 76.0252 | 0 | 11.0252
2050 | 8 | 24 | 2050-08-24 | 1987 | 70.9036 | 69.6101 | 68.3166 | 67.023 | 66.3763 | 64.436 | 64.436 | 66.3763 | 68.3166 | 72.1971 | 72.8439 | 74.1374 | 76.7244 | 79.3114 | 80.605 | 81.8985 | 83.192 | 83.192 | 81.8985 | 79.3114 | 73.4906 | 71.5503 | 70.2568 | 67.6698 | 73.0864 | 0 | 8.0864
2050 | 8 | 25 | 2050-08-25 | 1987 | 69.5705 | 68.3713 | 68.3713 | 67.7716 | 67.172 | 67.3519 | 67.5917 | 67.7716 | 68.3713 | 70.7698 | 73.7679 | 76.1664 | 80.9634 | 80.9634 | 82.7622 | 84.5611 | 84.5611 | 86.36 | 85.1607 | 80.3637 | 75.5667 | 73.7679 | 71.969 | 72.5686 | 74.6923 | 0 | 9.6923
2050 | 8 | 26 | 2050-08-26 | 1987 | 75.2256 | 70.6697 | 70.0188 | 70.6697 | 70.6697 | 70.0188 | 69.368 | 70.6697 | 72.6222 | 75.2256 | 77.1781 | 75.2256 | 79.1306 | 79.1306 | 79.1306 | 79.7815 | 81.734 | 80.4323 | 79.7815 | 77.1781 | 77.1781 | 76.5273 | 76.5273 | 75.2256 | 75.3883 | 0 | 10.3883
2050 | 8 | 27 | 2050-08-27 | 1987 | 73.5793 | 73.1078 | 74.0508 | 72.6364 | 73.1078 | 71.222 | 71.6935 | 74.5222 | 75.9366 | 76.8795 | 77.8225 | 78.7654 | 81.1227 | 82.0656 | 83.0085 | 83.0085 | 83.48 | 81.5942 | 81.5942 | 78.7654 | 75.9366 | 76.8795 | 75.9366 | 74.9937 | 77.1546 | 0 | 12.1546
2050 | 8 | 28 | 2050-08-28 | 1987 | 73.7942 | 70.8152 | 69.6236 | 69.0278 | 68.432 | 69.0278 | 69.6236 | 70.2194 | 70.2194 | 73.1984 | 75.5816 | 76.1774 | 77.369 | 78.5606 | 79.1564 | 80.348 | 80.348 | 78.5606 | 78.5606 | 76.7732 | 74.39 | 74.9858 | 74.39 | 73.7942 | 74.2907 | 0 | 9.2907
2050 | 8 | 29 | 2050-08-29 | 1987 | 70.9513 | 70.101 | 69.2506 | 69.2506 | 68.4003 | 68.4003 | 67.55 | 70.101 | 71.8016 | 76.0532 | 78.6042 | 81.1551 | 83.7061 | 86.257 | 87.1074 | 88.808 | 87.9577 | 86.257 | 83.7061 | 79.4545 | 76.9035 | 77.7538 | 76.9035 | 76.0532 | 77.187 | 0 | 12.187
2050 | 8 | 30 | 2050-08-30 | 1987 | 71.8718 | 71.8718 | 70.6754 | 69.479 | 67.0862 | 66.488 | 67.6844 | 69.479 | 70.6754 | 73.6664 | 76.0592 | 78.452 | 80.8448 | 82.6394 | 83.8358 | 84.434 | 84.434 | 83.8358 | 82.0412 | 77.8538 | 75.461 | 74.8628 | 75.461 | 75.461 | 75.6106 | 0 | 10.6105
2050 | 8 | 31 | 2050-08-31 | 1987 | 75.9434 | 75.1022 | 73.8404 | 74.261 | 73.8404 | 72.5786 | 72.158 | 73.8404 | 75.5228 | 77.2052 | 78.8876 | 80.57 | 82.2524 | 83.5142 | 83.9348 | 84.776 | 83.9348 | 83.0936 | 81.8318 | 79.7288 | 78.0464 | 77.6258 | 76.364 | 77.2052 | 78.1691 | 0 | 13.1691
2050 | 9 | 1 | 2050-09-01 | 1987 | 69.9179 | 66.1615 | 65.2224 | 65.2224 | 63.3442 | 63.3442 | 63.3442 | 66.1615 | 68.9788 | 69.9179 | 75.5526 | 79.309 | 84.0045 | 84.9436 | 88.7 | 88.7 | 88.7 | 85.8827 | 84.0045 | 79.309 | 68.9788 | 66.1615 | 63.3442 | 61.466 | 73.3613 | 0 | 8.3613
2050 | 9 | 2 | 2050-09-02 | 1987 | 70.364 | 67.2728 | 67.2728 | 68.8184 | 68.8184 | 68.8184 | 68.8184 | 68.8184 | 71.9096 | 73.4552 | 75.0008 | 82.7288 | 84.2744 | 82.7288 | 85.82 | 84.2744 | 84.2744 | 79.6376 | 76.5464 | 75.0008 | 68.8184 | 71.9096 | 67.2728 | 62.636 | 73.9704 | 0 | 8.9704
2050 | 9 | 3 | 2050-09-03 | 1987 | 68.7277 | 67.3854 | 66.7143 | 66.0431 | 66.0431 | 66.0431 | 65.372 | 66.7143 | 70.07 | 72.0834 | 72.7546 | 74.0969 | 76.7814 | 78.1237 | 79.466 | 78.7949 | 79.466 | 79.466 | 76.7814 | 74.0969 | 72.7546 | 71.4123 | 70.07 | 71.4123 | 72.1114 | 0 | 7.1114
2050 | 9 | 4 | 2050-09-04 | 1987 | 62.486 | 61.3775 | 59.1605 | 60.269 | 58.052 | 53.618 | 54.7265 | 59.1605 | 63.5945 | 65.8115 | 70.2455 | 74.6795 | 75.788 | 79.1135 | 80.222 | 80.222 | 79.1135 | 75.788 | 74.6795 | 69.137 | 66.92 | 69.137 | 68.0285 | 66.92 | 67.8437 | 0 | 2.8437
2050 | 9 | 5 | 2050-09-05 | 1987 | 62.4942 | 62.4942 | 59.9626 | 59.9626 | 58.6969 | 58.064 | 58.064 | 60.5955 | 62.4942 | 65.0257 | 66.2914 | 67.5572 | 68.823 | 70.7216 | 73.2531 | 72.6202 | 73.886 | 72.6202 | 70.7216 | 68.1901 | 66.2914 | 65.0257 | 66.9243 | 63.7599 | 65.6058 | 0 | 0.60582
2050 | 9 | 6 | 2050-09-06 | 1987 | 66.8595 | 65.5837 | 64.3078 | 64.9458 | 63.6699 | 63.032 | 63.6699 | 64.9458 | 65.9026 | 67.1785 | 68.1354 | 68.4543 | 70.0491 | 70.3681 | 71.006 | 70.687 | 71.006 | 71.006 | 69.7302 | 68.1354 | 67.4974 | 68.1354 | 67.8164 | 66.2216 | 67.431 | 0 | 2.431
2050 | 9 | 7 | 2050-09-07 | 1987 | 64.388 | 63.419 | 62.9345 | 60.9965 | 60.9965 | 60.512 | 60.9965 | 60.9965 | 60.9965 | 60.9965 | 61.9655 | 63.9035 | 65.8415 | 68.7485 | 70.202 | 71.6555 | 72.14 | 72.14 | 71.171 | 68.264 | 65.8415 | 63.9035 | 63.419 | 62.45 | 64.9532 | 0.04675 | 0
2050 | 9 | 8 | 2050-09-08 | 1987 | 60.62 | 60.62 | 60.983 | 60.983 | 60.62 | 60.62 | 60.62 | 60.62 | 60.62 | 60.983 | 60.983 | 61.709 | 62.072 | 62.798 | 63.887 | 66.065 | 66.791 | 67.154 | 65.702 | 63.887 | 63.524 | 62.798 | 62.072 | 61.709 | 62.435 | 2.565 | 0
2050 | 9 | 9 | 2050-09-09 | 1987 | 55.754 | 55.754 | 55.118 | 53.21 | 53.21 | 52.574 | 53.21 | 53.846 | 54.482 | 55.118 | 57.026 | 59.57 | 62.114 | 63.386 | 65.93 | 67.838 | 67.202 | 67.838 | 66.566 | 62.114 | 60.206 | 59.57 | 58.934 | 57.662 | 59.093 | 5.907 | 0
2050 | 9 | 10 | 2050-09-10 | 1987 | 55.4521 | 53.1581 | 52.3934 | 53.1581 | 54.6874 | 50.864 | 50.864 | 52.3934 | 56.2168 | 60.0403 | 62.3343 | 65.3931 | 67.6872 | 70.7459 | 72.2753 | 72.2753 | 73.04 | 71.5106 | 67.6872 | 63.099 | 58.5109 | 55.4521 | 54.6874 | 54.6874 | 60.3589 | 4.6411 | 0
2050 | 9 | 11 | 2050-09-11 | 1987 | 55.232 | 55.232 | 51.332 | 55.232 | 51.332 | 55.232 | 55.232 | 51.332 | 55.232 | 59.132 | 66.932 | 66.932 | 66.932 | 70.832 | 74.732 | 70.832 | 74.732 | 70.832 | 66.932 | 66.932 | 66.932 | 63.032 | 59.132 | 59.132 | 62.057 | 2.943 | 0
2050 | 9 | 12 | 2050-09-12 | 1987 | 62.657 | 62.657 | 62.657 | 60.602 | 60.602 | 60.602 | 60.602 | 60.602 | 62.657 | 62.657 | 60.602 | 64.712 | 68.822 | 72.932 | 70.877 | 70.877 | 70.877 | 68.822 | 66.767 | 64.712 | 64.712 | 62.657 | 62.657 | 60.602 | 64.4551 | 0.54488 | 0
2050 | 9 | 13 | 2050-09-13 | 1987 | 52.9358 | 52.9358 | 52.9358 | 52.9358 | 52.9358 | 50.612 | 50.612 | 52.9358 | 55.2596 | 55.2596 | 57.5834 | 62.231 | 66.8786 | 71.5262 | 73.85 | 73.85 | 73.85 | 73.85 | 73.85 | 64.5548 | 59.9072 | 55.2596 | 50.612 | 55.2596 | 60.1009 | 4.8991 | 0
2050 | 9 | 14 | 2050-09-14 | 1987 | 68.999 | 68.999 | 62.7305 | 59.5962 | 65.8647 | 65.8647 | 65.8647 | 72.1332 | 75.2675 | 75.2675 | 68.999 | 68.999 | 72.1332 | 72.1332 | 75.2675 | 72.1332 | 81.536 | 75.2675 | 68.999 | 62.7305 | 59.5962 | 56.462 | 56.462 | 59.5962 | 67.9542 | 0 | 2.9542
2050 | 9 | 15 | 2050-09-15 | 1987 | 57.4443 | 57.4443 | 59.4384 | 57.4443 | 55.4501 | 53.456 | 53.456 | 57.4443 | 59.4384 | 63.4267 | 73.3974 | 71.4033 | 79.3799 | 81.374 | 81.374 | 77.3857 | 63.4267 | 73.3974 | 69.4091 | 67.415 | 67.415 | 65.4209 | 61.4326 | 61.4326 | 65.3378 | 0 | 0.33777
2050 | 9 | 16 | 2050-09-16 | 1987 | 58.712 | 58.712 | 56.696 | 54.68 | 54.68 | 56.696 | 58.712 | 56.696 | 60.728 | 66.776 | 62.744 | 68.792 | 76.856 | 76.856 | 76.856 | 78.872 | 78.872 | 76.856 | 72.824 | 62.744 | 60.728 | 62.744 | 60.728 | 58.712 | 64.928 | 0.072 | 0
2050 | 9 | 17 | 2050-09-17 | 1987 | 64.5935 | 62.6945 | 60.7955 | 59.846 | 59.846 | 61.745 | 59.846 | 61.745 | 63.644 | 64.5935 | 70.2905 | 75.038 | 76.937 | 78.836 | 80.735 | 81.6845 | 80.735 | 82.634 | 77.8865 | 72.1895 | 73.139 | 71.24 | 71.24 | 68.3915 | 70.0136 | 0 | 5.0136
2050 | 9 | 18 | 2050-09-18 | 1987 | 64.9623 | 67.3606 | 67.3606 | 67.3606 | 63.7631 | 64.9623 | 62.564 | 67.3606 | 73.3563 | 73.3563 | 79.352 | 78.1529 | 84.1486 | 86.5469 | 87.746 | 85.3477 | 86.5469 | 85.3477 | 81.7503 | 78.1529 | 74.5554 | 70.958 | 67.3606 | 66.1614 | 74.3556 | 0 | 9.3556
2050 | 9 | 19 | 2050-09-19 | 1987 | 68.5788 | 67.8941 | 67.8941 | 66.5247 | 65.84 | 65.84 | 67.2094 | 66.5247 | 69.2635 | 72.6869 | 74.741 | 77.4798 | 78.8492 | 81.5879 | 81.5879 | 82.2726 | 83.642 | 82.9573 | 79.5338 | 79.5338 | 76.7951 | 75.4257 | 75.4257 | 74.0563 | 74.256 | 0 | 9.256
2050 | 9 | 20 | 2050-09-20 | 1987 | 69.732 | 68.8733 | 68.0147 | 68.0147 | 65.4387 | 66.2973 | 64.58 | 67.156 | 69.732 | 74.0253 | 78.3187 | 79.1773 | 81.7533 | 84.3293 | 86.9053 | 87.764 | 87.764 | 86.9053 | 82.612 | 74.884 | 73.1667 | 71.4493 | 71.4493 | 70.5907 | 74.9556 | 0 | 9.9556
2050 | 9 | 21 | 2050-09-21 | 1987 | 70.92 | 67.098 | 67.098 | 62.002 | 60.728 | 60.728 | 63.276 | 63.276 | 65.824 | 72.194 | 79.838 | 83.66 | 88.756 | 92.578 | 92.578 | 95.126 | 93.852 | 91.304 | 86.208 | 78.564 | 76.016 | 77.29 | 73.468 | 72.194 | 76.4407 | 0 | 11.4407
2050 | 9 | 22 | 2050-09-22 | 1987 | 68.754 | 68.754 | 62.624 | 62.624 | 60.172 | 60.172 | 58.946 | 61.398 | 65.076 | 72.432 | 77.336 | 82.24 | 84.692 | 88.37 | 89.596 | 92.048 | 90.822 | 84.692 | 79.788 | 74.884 | 72.432 | 74.884 | 69.98 | 66.302 | 73.7091 | 0 | 8.7091
2050 | 9 | 23 | 2050-09-23 | 1987 | 68.3297 | 65.9521 | 64.7633 | 61.1968 | 62.3856 | 61.1968 | 61.1968 | 62.3856 | 65.9521 | 69.5185 | 74.2738 | 75.4626 | 76.6515 | 81.4067 | 84.9732 | 83.7844 | 86.162 | 81.4067 | 77.8403 | 73.085 | 71.8962 | 64.7633 | 60.008 | 60.008 | 70.6083 | 0 | 5.6083
2050 | 9 | 24 | 2050-09-24 | 1987 | 60.584 | 63.14 | 65.696 | 68.252 | 68.252 | 68.252 | 68.252 | 68.252 | 68.252 | 65.696 | 70.808 | 73.364 | 75.92 | 75.92 | 75.92 | 73.364 | 75.92 | 73.364 | 70.808 | 70.808 | 70.808 | 70.808 | 68.252 | 68.252 | 69.956 | 0 | 4.956
2050 | 9 | 25 | 2050-09-25 | 1987 | 63.2609 | 63.2609 | 63.2609 | 61.4994 | 61.4994 | 59.738 | 59.738 | 59.738 | 61.4994 | 59.738 | 61.4994 | 63.2609 | 65.0223 | 70.3066 | 72.068 | 70.3066 | 72.068 | 70.3066 | 68.5451 | 63.2609 | 61.4994 | 61.4994 | 61.4994 | 59.738 | 63.9214 | 1.0786 | 0
2050 | 9 | 26 | 2050-09-26 | 1987 | 66.338 | 65.156 | 63.974 | 62.792 | 61.61 | 62.201 | 62.201 | 62.792 | 63.974 | 64.565 | 66.929 | 68.702 | 68.702 | 68.702 | 69.293 | 72.248 | 71.066 | 70.475 | 69.293 | 68.111 | 67.52 | 66.929 | 66.338 | 65.747 | 66.4857 | 0 | 1.4857
2050 | 9 | 27 | 2050-09-27 | 1987 | 67.0983 | 67.0983 | 65.0651 | 64.5569 | 65.0651 | 63.032 | 63.032 | 64.0486 | 66.59 | 68.1149 | 69.6397 | 71.1646 | 72.1811 | 72.6894 | 73.1977 | 73.706 | 73.706 | 72.1811 | 70.148 | 67.6066 | 69.1314 | 69.1314 | 68.1149 | 68.1149 | 68.5173 | 0 | 3.5172
2050 | 9 | 28 | 2050-09-28 | 1987 | 62.4297 | 61.6235 | 58.3985 | 59.2047 | 56.786 | 57.5922 | 58.3985 | 59.2047 | 62.4297 | 65.6547 | 68.8798 | 71.2985 | 72.1047 | 74.5235 | 76.136 | 75.3297 | 75.3297 | 72.911 | 68.8798 | 66.461 | 64.8485 | 65.6547 | 64.8485 | 64.8485 | 65.9907 | 0 | 0.99069
2050 | 9 | 29 | 2050-09-29 | 1987 | 61.546 | 60.95 | 60.354 | 60.354 | 60.354 | 59.758 | 59.162 | 60.354 | 62.142 | 63.93 | 66.91 | 69.89 | 71.678 | 73.466 | 74.658 | 75.254 | 74.062 | 72.274 | 68.698 | 65.718 | 65.122 | 64.526 | 63.93 | 65.122 | 65.8422 | 0 | 0.84217
2050 | 9 | 30 | 2050-09-30 | 1987 | 67.4588 | 66.2652 | 65.8673 | 65.0716 | 63.878 | 63.878 | 63.878 | 64.6737 | 65.8673 | 68.6523 | 70.6417 | 72.2331 | 72.2331 | 73.4267 | 75.0181 | 75.416 | 74.6203 | 73.4267 | 71.4374 | 71.0395 | 69.4481 | 69.0502 | 68.6523 | 68.6523 | 69.1994 | 0 | 4.1994
2050 | 10 | 1 | 2050-10-01 | 1987 | 53.0744 | 51.7229 | 53.0744 | 50.3713 | 48.344 | 51.0471 | 48.344 | 49.6955 | 51.7229 | 55.1017 | 58.4806 | 62.5352 | 67.2656 | 68.6171 | 68.6171 | 71.3202 | 71.996 | 66.5898 | 63.211 | 61.8594 | 57.8048 | 55.7775 | 55.1017 | 55.1017 | 58.199 | 6.801 | 0
2050 | 10 | 2 | 2050-10-02 | 1987 | 60.098 | 50.5796 | 48.2 | 52.9592 | 55.3388 | 50.5796 | 50.5796 | 52.9592 | 52.9592 | 57.7184 | 62.4776 | 64.8572 | 67.2368 | 69.6164 | 69.6164 | 71.996 | 71.996 | 69.6164 | 69.6164 | 67.2368 | 64.8572 | 60.098 | 56.5286 | 52.9592 | 60.445 | 4.555 | 0
2050 | 10 | 3 | 2050-10-03 | 1987 | 50.504 | 50.504 | 52.0783 | 50.504 | 52.0783 | 52.0783 | 53.6526 | 53.6526 | 55.2269 | 61.5242 | 64.6728 | 67.8214 | 69.3957 | 66.2471 | 69.3957 | 70.97 | 70.97 | 64.6728 | 59.9498 | 59.9498 | 56.8012 | 53.6526 | 52.0783 | 55.2269 | 58.9003 | 6.0997 | 0
2050 | 10 | 4 | 2050-10-04 | 1987 | 59.9972 | 59.9972 | 59.186 | 59.186 | 57.5636 | 55.9412 | 57.5636 | 57.5636 | 58.3748 | 59.9972 | 62.4308 | 64.0532 | 65.6756 | 64.8644 | 67.298 | 66.4868 | 67.298 | 64.0532 | 60.8084 | 58.3748 | 59.186 | 57.5636 | 58.3748 | 55.13 | 60.707 | 4.293 | 0
2050 | 10 | 5 | 2050-10-05 | 1987 | 54.2202 | 53.2809 | 52.3416 | 52.8113 | 51.872 | 52.3416 | 51.872 | 51.872 | 53.7505 | 56.0987 | 57.9773 | 59.3862 | 60.3255 | 61.7344 | 62.204 | 62.204 | 61.2647 | 59.3862 | 57.038 | 55.6291 | 55.1595 | 56.0987 | 55.6291 | 55.1595 | 56.2357 | 8.7643 | 0
2050 | 10 | 6 | 2050-10-06 | 1987 | 50.3931 | 49.7818 | 48.5593 | 48.5593 | 48.5593 | 47.948 | 47.948 | 48.5593 | 50.3931 | 52.8382 | 55.2834 | 57.1172 | 60.1736 | 61.3962 | 62.0074 | 63.23 | 62.0074 | 60.1736 | 55.8946 | 54.0608 | 52.8382 | 52.227 | 51.6157 | 51.0044 | 53.857 | 11.143 | 0
2050 | 10 | 7 | 2050-10-07 | 1987 | 51.116 | 49.88 | 49.262 | 48.026 | 48.644 | 48.026 | 47.408 | 47.408 | 48.644 | 52.352 | 56.06 | 57.296 | 57.914 | 60.386 | 61.004 | 61.004 | 62.24 | 59.15 | 55.442 | 51.734 | 51.734 | 51.734 | 49.88 | 49.262 | 53.1502 | 11.8498 | 0
2050 | 10 | 8 | 2050-10-08 | 1987 | 51.89 | 52.9913 | 52.9913 | 52.9913 | 51.89 | 51.89 | 51.89 | 52.9913 | 54.0925 | 57.3964 | 60.7002 | 61.8015 | 60.7002 | 61.8015 | 64.004 | 64.004 | 62.9027 | 60.7002 | 57.3964 | 56.2951 | 56.2951 | 56.2951 | 55.1938 | 54.0925 | 56.7998 | 8.2002 | 0
2050 | 10 | 9 | 2050-10-09 | 1987 | 48.2618 | 47.6209 | 46.9799 | 46.339 | 46.339 | 46.339 | 45.698 | 45.698 | 47.6209 | 50.1847 | 52.7485 | 54.6714 | 57.2352 | 58.5171 | 59.799 | 60.44 | 59.799 | 57.2352 | 54.0304 | 53.3895 | 52.7485 | 51.4666 | 50.1847 | 50.1847 | 51.8138 | 13.1862 | 0
2050 | 10 | 10 | 2050-10-10 | 1987 | 49.64 | 48.6716 | 49.1558 | 48.1874 | 48.1874 | 44.798 | 49.1558 | 46.2506 | 50.1242 | 52.5452 | 52.061 | 55.4504 | 56.4188 | 59.324 | 57.3872 | 59.324 | 58.8398 | 56.903 | 53.5136 | 53.5136 | 51.5768 | 50.1242 | 49.1558 | 48.1874 | 52.0207 | 12.9794 | 0
2050 | 10 | 11 | 2050-10-11 | 1987 | 57.0284 | 53.9576 | 55.493 | 56.0048 | 52.934 | 53.4458 | 54.4694 | 52.934 | 56.5166 | 59.5874 | 61.6346 | 65.2172 | 66.2408 | 68.288 | 67.7762 | 67.2644 | 67.2644 | 65.2172 | 60.611 | 59.0756 | 58.5638 | 57.5402 | 57.0284 | 56.0048 | 59.5874 | 5.4126 | 0
2050 | 10 | 12 | 2050-10-12 | 1987 | 61.392 | 58.792 | 58.142 | 58.792 | 56.192 | 56.842 | 57.492 | 56.842 | 57.492 | 61.392 | 62.692 | 63.992 | 66.592 | 66.592 | 67.892 | 67.892 | 67.892 | 67.242 | 62.692 | 62.042 | 61.392 | 60.092 | 60.742 | 58.792 | 61.6628 | 3.3372 | 0
2050 | 10 | 13 | 2050-10-13 | 1987 | 54.9037 | 54.2034 | 52.8029 | 52.1026 | 51.4023 | 50.702 | 51.4023 | 50.702 | 52.8029 | 55.604 | 59.1054 | 61.2063 | 61.2063 | 62.6069 | 64.7077 | 65.408 | 65.408 | 61.9066 | 58.4051 | 57.7049 | 55.604 | 57.0046 | 54.9037 | 54.9037 | 56.9462 | 8.0538 | 0
2050 | 10 | 14 | 2050-10-14 | 1987 | 61.79 | 52.844 | 57.317 | 55.0805 | 55.0805 | 55.0805 | 59.5535 | 55.0805 | 52.844 | 55.0805 | 55.0805 | 55.0805 | 61.79 | 68.4995 | 68.4995 | 68.4995 | 70.736 | 68.4995 | 68.4995 | 64.0265 | 61.79 | 59.5535 | 55.0805 | 57.317 | 60.1126 | 4.8874 | 0
2050 | 10 | 15 | 2050-10-15 | 1987 | 55.3811 | 55.3811 | 54.6658 | 53.9505 | 53.2353 | 53.2353 | 52.52 | 52.52 | 53.2353 | 56.8116 | 59.6726 | 60.3879 | 61.8184 | 62.5337 | 65.3947 | 66.11 | 64.6795 | 62.5337 | 61.1032 | 59.6726 | 58.9574 | 58.9574 | 58.2421 | 56.8116 | 58.2421 | 6.7579 | 0
2050 | 10 | 16 | 2050-10-16 | 1987 | 44.402 | 47.0772 | 45.7396 | 45.7396 | 45.7396 | 44.402 | 44.402 | 44.402 | 45.7396 | 45.7396 | 49.7525 | 56.4406 | 61.7911 | 61.7911 | 65.804 | 65.804 | 65.804 | 59.1159 | 55.103 | 52.4278 | 53.7654 | 52.4278 | 48.4149 | 51.0901 | 52.2048 | 12.7952 | 0
2050 | 10 | 17 | 2050-10-17 | 1987 | 55.6448 | 55.6448 | 50.2016 | 50.2016 | 51.5624 | 47.48 | 47.48 | 48.8408 | 51.5624 | 54.284 | 59.7272 | 62.4488 | 63.8096 | 65.1704 | 67.892 | 66.5312 | 65.1704 | 61.088 | 57.0056 | 52.9232 | 55.6448 | 55.6448 | 55.6448 | 54.284 | 56.4953 | 8.5047 | 0
2050 | 10 | 18 | 2050-10-18 | 1987 | 51.478 | 51.478 | 48.628 | 51.478 | 50.528 | 49.103 | 47.678 | 48.628 | 49.578 | 54.328 | 57.178 | 59.078 | 62.878 | 62.878 | 63.828 | 64.778 | 62.878 | 59.078 | 54.328 | 52.428 | 54.328 | 55.278 | 54.328 | 53.378 | 54.9811 | 10.0189 | 0
2050 | 10 | 19 | 2050-10-19 | 1987 | 54.9745 | 54.5123 | 54.5123 | 54.5123 | 54.05 | 54.05 | 54.05 | 54.05 | 54.9745 | 56.3614 | 58.6727 | 60.5218 | 61.9086 | 63.2955 | 64.22 | 63.7577 | 63.2955 | 61.9086 | 60.0595 | 59.135 | 58.2105 | 57.7482 | 57.2859 | 56.8236 | 58.0371 | 6.9629 | 0
2050 | 10 | 20 | 2050-10-20 | 1987 | 54.7772 | 53.9413 | 54.2199 | 53.9413 | 53.384 | 53.384 | 54.2199 | 53.384 | 55.0558 | 55.8918 | 57.5636 | 58.6782 | 59.5141 | 60.35 | 60.0714 | 60.35 | 59.5141 | 58.6782 | 56.7277 | 56.449 | 55.8918 | 56.1704 | 55.6131 | 54.4986 | 56.3445 | 8.6555 | 0
2050 | 10 | 21 | 2050-10-21 | 1987 | 55.322 | 54.83 | 55.076 | 54.83 | 54.584 | 54.584 | 53.6 | 53.846 | 54.83 | 56.06 | 56.798 | 57.536 | 58.028 | 58.766 | 59.258 | 59.504 | 59.258 | 58.028 | 57.044 | 56.552 | 56.798 | 56.306 | 55.322 | 54.83 | 56.3162 | 8.6837 | 0
2050 | 10 | 22 | 2050-10-22 | 1987 | 59.5686 | 58.8348 | 58.1011 | 58.1011 | 56.6335 | 55.166 | 55.8998 | 55.8998 | 55.8998 | 57.3673 | 58.8348 | 60.3024 | 62.5036 | 64.7049 | 65.4387 | 67.64 | 66.9062 | 63.9712 | 62.5036 | 62.5036 | 59.5686 | 62.5036 | 60.3024 | 58.8348 | 60.3329 | 4.6671 | 0
2050 | 10 | 23 | 2050-10-23 | 1987 | 59.5564 | 58.6842 | 57.812 | 57.812 | 57.812 | 59.5564 | 58.6842 | 57.812 | 59.5564 | 58.6842 | 60.4285 | 60.4285 | 62.1729 | 64.7895 | 67.406 | 66.5338 | 67.406 | 67.406 | 63.9173 | 65.6616 | 62.1729 | 62.1729 | 63.0451 | 63.9173 | 61.8095 | 3.1905 | 0
2050 | 10 | 24 | 2050-10-24 | 1987 | 62.138 | 62.138 | 62.138 | 60.11 | 62.138 | 58.082 | 58.082 | 58.082 | 60.11 | 60.11 | 62.138 | 66.194 | 68.222 | 70.25 | 70.25 | 70.25 | 70.25 | 68.222 | 66.194 | 70.25 | 68.222 | 66.194 | 66.194 | 64.166 | 64.5885 | 0.4115 | 0
2050 | 10 | 25 | 2050-10-25 | 1987 | 54.2768 | 52.8134 | 51.35 | 52.8134 | 52.8134 | 54.2768 | 55.7402 | 57.2036 | 58.667 | 60.1304 | 61.5938 | 63.0572 | 64.5206 | 65.984 | 64.5206 | 64.5206 | 64.5206 | 61.5938 | 58.667 | 58.667 | 57.2036 | 57.2036 | 57.2036 | 57.2036 | 58.606 | 6.394 | 0
2050 | 10 | 26 | 2050-10-26 | 1987 | 60.5715 | 54.5568 | 54.5568 | 53.0531 | 54.5568 | 53.0531 | 51.5494 | 51.5494 | 51.5494 | 51.5494 | 53.0531 | 56.0605 | 62.0752 | 66.5863 | 68.09 | 66.5863 | 63.5789 | 57.5642 | 53.0531 | 51.5494 | 50.0457 | 48.542 | 48.542 | 48.542 | 55.4339 | 9.5661 | 0
2050 | 10 | 27 | 2050-10-27 | 1987 | 53.2332 | 53.5925 | 52.874 | 51.437 | 52.1555 | 51.437 | 51.437 | 51.437 | 51.437 | 52.1555 | 52.874 | 55.0295 | 55.748 | 57.185 | 57.9035 | 58.622 | 56.4665 | 55.0295 | 52.874 | 52.874 | 52.1555 | 52.874 | 52.1555 | 50 | 53.4578 | 11.5422 | 0
2050 | 10 | 28 | 2050-10-28 | 1987 | 48.9702 | 49.8029 | 50.6357 | 49.8029 | 48.9702 | 47.3047 | 46.472 | 48.1375 | 48.1375 | 49.8029 | 50.6357 | 50.6357 | 53.9666 | 57.2976 | 60.6285 | 62.294 | 62.294 | 56.4648 | 54.7994 | 55.6321 | 56.4648 | 55.6321 | 55.6321 | 53.1339 | 53.0645 | 11.9355 | 0
2050 | 10 | 29 | 2050-10-29 | 1987 | 45.8486 | 45.8486 | 45.0244 | 45.8486 | 45.0244 | 44.2002 | 44.2002 | 43.376 | 45.8486 | 47.4971 | 52.4423 | 54.9149 | 55.7392 | 56.5634 | 59.036 | 57.3876 | 56.5634 | 54.0907 | 53.2665 | 51.6181 | 51.6181 | 51.6181 | 52.4423 | 51.6181 | 50.4848 | 14.5152 | 0
2050 | 10 | 30 | 2050-10-30 | 1987 | 42.4544 | 40.3682 | 40.3682 | 38.282 | 38.282 | 38.282 | 38.282 | 40.3682 | 38.282 | 42.4544 | 42.4544 | 44.5406 | 54.9716 | 59.144 | 57.0578 | 57.0578 | 57.0578 | 50.7992 | 46.6268 | 44.5406 | 44.5406 | 44.5406 | 46.6268 | 42.4544 | 45.4098 | 19.5902 | 0
2050 | 10 | 31 | 2050-10-31 | 1987 | 55.436 | 55.436 | 50.036 | 44.636 | 44.636 | 44.636 | 44.636 | 44.636 | 50.036 | 50.036 | 55.436 | 60.836 | 66.236 | 60.836 | 66.236 | 66.236 | 66.236 | 60.836 | 60.836 | 55.436 | 50.036 | 50.036 | 50.036 | 50.036 | 54.311 | 10.689 | 0
2050 | 11 | 1 | 2050-11-01 | 1987 | 58.208 | 54.2075 | 54.2075 | 54.2075 | 54.2075 | 54.2075 | 50.207 | 50.207 | 50.207 | 46.2065 | 50.207 | 50.207 | 50.207 | 46.2065 | 50.207 | 50.207 | 50.207 | 46.2065 | 46.2065 | 46.2065 | 42.206 | 42.206 | 42.206 | 42.206 | 49.2069 | 15.7931 | 0
2050 | 11 | 2 | 2050-11-02 | 1987 | 48.5497 | 48.5497 | 48.5497 | 46.4823 | 46.4823 | 46.4823 | 42.3474 | 40.28 | 40.28 | 52.6846 | 48.5497 | 50.6171 | 52.6846 | 54.752 | 52.6846 | 52.6846 | 52.6846 | 50.6171 | 50.6171 | 50.6171 | 50.6171 | 50.6171 | 50.6171 | 48.5497 | 49.0666 | 15.9334 | 0
2050 | 11 | 3 | 2050-11-03 | 1987 | 50.7704 | 51.8972 | 50.7704 | 50.7704 | 50.7704 | 49.6436 | 49.6436 | 49.6436 | 49.6436 | 50.7704 | 51.8972 | 55.2776 | 55.2776 | 56.4044 | 58.658 | 57.5312 | 58.658 | 56.4044 | 53.024 | 51.8972 | 51.8972 | 48.5168 | 49.6436 | 47.39 | 52.3667 | 12.6333 | 0
2050 | 11 | 4 | 2050-11-04 | 1987 | 54.5216 | 50.5094 | 53.1842 | 49.172 | 50.5094 | 51.8468 | 54.5216 | 55.859 | 56.5277 | 57.1964 | 58.5338 | 59.2025 | 59.8712 | 59.8712 | 61.2086 | 62.546 | 61.2086 | 61.2086 | 61.2086 | 61.2086 | 61.2086 | 61.2086 | 59.8712 | 59.8712 | 57.5865 | 7.4135 | 0
2050 | 11 | 5 | 2050-11-05 | 1987 | 49.2113 | 49.2113 | 49.2113 | 48.1395 | 48.1395 | 48.1395 | 47.0676 | 47.0676 | 45.9958 | 48.1395 | 51.3549 | 52.4267 | 54.5704 | 55.6422 | 54.5704 | 56.714 | 55.6422 | 50.2831 | 49.2113 | 48.1395 | 47.0676 | 45.9958 | 44.924 | 44.924 | 49.6579 | 15.3421 | 0
2050 | 11 | 6 | 2050-11-06 | 1987 | 44.076 | 42.62 | 46.988 | 48.444 | 48.444 | 48.444 | 48.444 | 51.356 | 51.356 | 52.812 | 54.268 | 54.268 | 54.268 | 55.724 | 54.268 | 55.724 | 54.268 | 52.812 | 54.268 | 54.268 | 55.724 | 54.268 | 52.812 | 55.724 | 51.902 | 13.098 | 0
2050 | 11 | 7 | 2050-11-07 | 1987 | 49.522 | 48.398 | 49.522 | 48.398 | 48.398 | 48.398 | 48.398 | 50.646 | 48.398 | 51.77 | 52.894 | 55.142 | 55.142 | 58.514 | 57.39 | 56.266 | 56.266 | 56.266 | 56.266 | 55.142 | 51.77 | 51.77 | 51.77 | 50.646 | 52.3788 | 12.6212 | 0
2050 | 11 | 8 | 2050-11-08 | 1987 | 53.4008 | 53.4008 | 53.9672 | 54.5336 | 55.1 | 55.1 | 56.2328 | 55.6664 | 55.6664 | 56.7992 | 57.932 | 59.6312 | 60.1976 | 60.764 | 60.764 | 60.1976 | 60.1976 | 59.6312 | 58.4984 | 56.7992 | 57.932 | 55.1 | 52.268 | 52.8344 | 56.7756 | 8.2244 | 0
2050 | 11 | 9 | 2050-11-09 | 1987 | 57.79 | 57.79 | 57.79 | 57.29 | 57.79 | 57.29 | 57.79 | 58.29 | 58.29 | 58.79 | 60.29 | 60.29 | 61.79 | 61.79 | 61.79 | 61.79 | 60.79 | 59.29 | 59.29 | 59.29 | 59.79 | 59.29 | 59.29 | 59.29 | 59.29 | 5.71 | 0
2050 | 11 | 10 | 2050-11-10 | 1987 | 60.1127 | 60.8016 | 60.1127 | 60.1127 | 60.1127 | 60.1127 | 59.4238 | 59.4238 | 58.046 | 61.4905 | 62.8684 | 64.2462 | 64.2462 | 64.9351 | 64.2462 | 64.2462 | 64.2462 | 64.2462 | 65.624 | 65.624 | 65.624 | 62.1795 | 61.4905 | 60.8016 | 62.2656 | 2.7344 | 0
2050 | 11 | 11 | 2050-11-11 | 1987 | 54.95 | 54.95 | 54.95 | 54.95 | 54.95 | 54.95 | 58.8245 | 58.8245 | 58.8245 | 58.8245 | 62.699 | 66.5735 | 66.5735 | 70.448 | 70.448 | 70.448 | 70.448 | 66.5735 | 62.699 | 62.699 | 62.699 | 62.699 | 58.8245 | 58.8245 | 61.5689 | 3.4311 | 0
2050 | 11 | 12 | 2050-11-12 | 1987 | 53.3097 | 51.5885 | 49.8672 | 49.8672 | 49.8672 | 48.146 | 49.8672 | 49.8672 | 51.5885 | 53.3097 | 55.031 | 58.4735 | 58.4735 | 56.7522 | 60.1947 | 61.916 | 60.1947 | 58.4735 | 58.4735 | 58.4735 | 55.031 | 53.3097 | 53.3097 | 53.3097 | 54.529 | 10.471 | 0
2050 | 11 | 13 | 2050-11-13 | 1987 | 58.3052 | 58.3052 | 56.8724 | 58.3052 | 56.8724 | 56.8724 | 58.3052 | 58.3052 | 58.3052 | 58.3052 | 58.3052 | 58.3052 | 59.738 | 58.3052 | 58.3052 | 56.8724 | 58.3052 | 54.0068 | 52.574 | 51.1412 | 49.7084 | 48.2756 | 46.8428 | 45.41 | 55.6187 | 9.3813 | 0
2050 | 11 | 14 | 2050-11-14 | 1987 | 45.8 | 45.8 | 45.8 | 47.18 | 47.18 | 47.18 | 47.18 | 45.8 | 44.42 | 48.56 | 49.94 | 49.94 | 52.7 | 55.46 | 56.84 | 54.08 | 55.46 | 52.7 | 48.56 | 48.56 | 48.56 | 45.8 | 47.18 | 48.56 | 49.135 | 15.865 | 0
2050 | 11 | 15 | 2050-11-15 | 1987 | 51.5637 | 50.1485 | 50.1485 | 51.5637 | 50.1485 | 48.7332 | 47.318 | 47.318 | 48.7332 | 51.5637 | 52.979 | 55.8095 | 57.2248 | 58.64 | 58.64 | 54.3942 | 51.5637 | 50.1485 | 48.7332 | 48.7332 | 48.7332 | 47.318 | 47.318 | 47.318 | 51.033 | 13.967 | 0
2050 | 11 | 16 | 2050-11-16 | 1987 | 53.006 | 55.292 | 55.292 | 57.578 | 53.006 | 53.006 | 50.72 | 50.72 | 48.434 | 46.148 | 48.434 | 50.72 | 53.006 | 53.006 | 55.292 | 59.864 | 57.578 | 53.006 | 53.006 | 48.434 | 48.434 | 43.862 | 43.862 | 41.576 | 51.3867 | 13.6133 | 0
2050 | 11 | 17 | 2050-11-17 | 1987 | 41.9752 | 41.9752 | 41.9752 | 41.108 | 41.108 | 41.108 | 41.108 | 41.108 | 43.7095 | 45.4439 | 47.1782 | 49.7798 | 53.2485 | 54.9828 | 55.85 | 55.85 | 55.85 | 52.3813 | 52.3813 | 51.5141 | 51.5141 | 50.6469 | 50.6469 | 50.6469 | 48.0454 | 16.9546 | 0
2050 | 11 | 18 | 2050-11-18 | 1987 | 35.9044 | 37.1627 | 35.9044 | 35.9044 | 35.9044 | 35.9044 | 34.646 | 34.646 | 35.9044 | 37.1627 | 40.9378 | 42.1962 | 43.4545 | 45.9713 | 48.488 | 48.488 | 48.488 | 48.488 | 47.2296 | 47.2296 | 44.7129 | 43.4545 | 45.9713 | 44.7129 | 41.6194 | 23.3806 | 0
2050 | 11 | 19 | 2050-11-19 | 1987 | 42.0038 | 42.7848 | 42.7848 | 40.442 | 42.7848 | 42.7848 | 42.7848 | 42.7848 | 44.3466 | 45.1275 | 46.6894 | 45.1275 | 45.9085 | 49.8131 | 50.594 | 49.8131 | 49.0322 | 49.0322 | 48.2512 | 47.4703 | 46.6894 | 46.6894 | 47.4703 | 47.4703 | 45.7783 | 19.2217 | 0
2050 | 11 | 20 | 2050-11-20 | 1987 | 45.7575 | 45.7575 | 45.7575 | 45.2452 | 43.196 | 45.7575 | 45.7575 | 46.2698 | 46.2698 | 46.7822 | 48.3191 | 49.3437 | 49.856 | 48.8314 | 47.2945 | 46.7822 | 46.7822 | 47.2945 | 46.2698 | 46.7822 | 47.2945 | 46.7822 | 45.7575 | 45.7575 | 46.6541 | 18.3459 | 0
2050 | 11 | 21 | 2050-11-21 | 1987 | 58.784 | 55.9148 | 53.0456 | 53.0456 | 50.1764 | 47.3072 | 50.1764 | 47.3072 | 44.438 | 47.3072 | 47.3072 | 50.1764 | 53.0456 | 53.0456 | 55.9148 | 58.784 | 55.9148 | 55.9148 | 55.9148 | 55.9148 | 55.9148 | 50.1764 | 53.0456 | 47.3072 | 52.3283 | 12.6717 | 0
2050 | 11 | 22 | 2050-11-22 | 1987 | 56.7176 | 57.8048 | 57.8048 | 56.7176 | 57.8048 | 58.892 | 56.7176 | 56.7176 | 56.7176 | 55.6304 | 55.6304 | 57.8048 | 56.7176 | 55.6304 | 56.7176 | 55.6304 | 56.7176 | 56.7176 | 55.6304 | 55.6304 | 54.5432 | 53.456 | 54.5432 | 53.456 | 56.2646 | 8.7354 | 0
2050 | 11 | 23 | 2050-11-23 | 1987 | 56.5571 | 56.5571 | 55.9246 | 56.5571 | 56.5571 | 56.5571 | 55.9246 | 55.292 | 56.5571 | 57.1897 | 57.8223 | 58.4549 | 58.4549 | 59.72 | 59.0874 | 57.8223 | 57.8223 | 57.8223 | 57.8223 | 59.0874 | 59.0874 | 59.0874 | 59.72 | 59.72 | 57.7169 | 7.2831 | 0
2050 | 11 | 24 | 2050-11-24 | 1987 | 59.3729 | 60.0594 | 60.0594 | 60.746 | 57.9997 | 57.9997 | 57.9997 | 56.6266 | 56.6266 | 56.6266 | 57.9997 | 58.6863 | 57.3131 | 55.94 | 55.94 | 55.2534 | 55.94 | 55.2534 | 54.5669 | 53.1937 | 52.5071 | 52.5071 | 52.5071 | 51.134 | 56.3691 | 8.6309 | 0
2050 | 11 | 25 | 2050-11-25 | 1987 | 43.4696 | 43.4696 | 43.4696 | 43.4696 | 42.3338 | 42.3338 | 41.198 | 41.198 | 43.4696 | 44.6054 | 49.1486 | 50.2844 | 50.2844 | 52.556 | 51.4202 | 51.4202 | 48.0128 | 45.7412 | 46.877 | 46.877 | 46.877 | 44.6054 | 43.4696 | 43.4696 | 45.8358 | 19.1642 | 0
2050 | 11 | 26 | 2050-11-26 | 1987 | 40.442 | 40.442 | 39.398 | 37.31 | 37.31 | 39.398 | 39.398 | 40.442 | 40.442 | 39.398 | 40.442 | 43.574 | 48.794 | 49.838 | 50.882 | 48.794 | 46.706 | 45.662 | 44.618 | 42.53 | 44.618 | 47.75 | 42.53 | 43.574 | 43.0955 | 21.9045 | 0
2050 | 11 | 27 | 2050-11-27 | 1987 | 44.744 | 44.744 | 44.744 | 44.744 | 44.744 | 48.092 | 49.208 | 45.86 | 45.86 | 46.976 | 49.208 | 50.324 | 50.324 | 51.44 | 52.556 | 53.672 | 49.208 | 45.86 | 44.744 | 44.744 | 44.744 | 45.86 | 41.396 | 42.512 | 46.9295 | 18.0705 | 0
2050 | 11 | 28 | 2050-11-28 | 1987 | 48.0588 | 49.0072 | 49.9557 | 45.2134 | 46.1618 | 43.3165 | 45.2134 | 42.368 | 43.3165 | 44.2649 | 45.2134 | 50.9042 | 52.8011 | 53.7495 | 53.7495 | 54.698 | 54.698 | 49.9557 | 48.0588 | 47.1103 | 47.1103 | 47.1103 | 46.1618 | 48.0588 | 48.1773 | 16.8227 | 0
2050 | 11 | 29 | 2050-11-29 | 1987 | 42.386 | 45.0042 | 43.6951 | 43.6951 | 45.0042 | 45.0042 | 45.0042 | 45.0042 | 45.0042 | 46.3133 | 48.9315 | 51.5496 | 55.4769 | 55.4769 | 56.786 | 54.1678 | 55.4769 | 54.1678 | 55.4769 | 55.4769 | 54.1678 | 55.4769 | 55.4769 | 55.4769 | 50.4042 | 14.5958 | 0
2050 | 11 | 30 | 2050-11-30 | 1987 | 38.468 | 38.468 | 39.41 | 40.352 | 42.236 | 40.352 | 39.41 | 40.352 | 39.41 | 39.41 | 41.294 | 41.294 | 46.946 | 47.888 | 48.83 | 46.946 | 46.946 | 46.946 | 43.178 | 41.294 | 38.468 | 38.468 | 37.526 | 39.41 | 41.8042 | 23.1958 | 0
2050 | 12 | 1 | 2050-12-01 | 1987 | 35.39 | 42.758 | 42.758 | 50.126 | 50.126 | 46.442 | 46.442 | 46.442 | 46.442 | 46.442 | 50.126 | 35.39 | 46.442 | 50.126 | 39.074 | 39.074 | 39.074 | 39.074 | 35.39 | 35.39 | 39.074 | 35.39 | 39.074 | 33.548 | 42.0672 | 22.9328 | 0
2050 | 12 | 2 | 2050-12-02 | 1987 | 38.174 | 40.8695 | 40.8695 | 40.8695 | 40.8695 | 42.2172 | 40.8695 | 40.8695 | 40.8695 | 43.565 | 42.2172 | 42.2172 | 42.2172 | 48.956 | 44.9128 | 46.2605 | 46.2605 | 46.2605 | 44.9128 | 43.565 | 43.565 | 44.9128 | 46.2605 | 47.6082 | 43.3404 | 21.6596 | 0
2050 | 12 | 3 | 2050-12-03 | 1987 | 48.794 | 47.484 | 47.484 | 48.794 | 46.174 | 44.864 | 40.934 | 39.624 | 39.624 | 38.314 | 39.624 | 39.624 | 39.624 | 39.624 | 40.934 | 40.934 | 39.624 | 38.314 | 38.314 | 38.314 | 38.314 | 37.004 | 37.004 | 37.004 | 41.0977 | 23.9022 | 0
2050 | 12 | 4 | 2050-12-04 | 1987 | 46.94 | 44.498 | 46.94 | 44.498 | 44.498 | 46.94 | 44.498 | 44.498 | 44.498 | 46.94 | 49.382 | 49.382 | 51.824 | 51.824 | 54.266 | 51.824 | 49.382 | 44.498 | 39.614 | 42.056 | 34.73 | 32.288 | 32.288 | 32.288 | 44.5998 | 20.4002 | 0
2050 | 12 | 5 | 2050-12-05 | 1987 | 44.3888 | 43.5776 | 42.7664 | 41.144 | 43.5776 | 44.3888 | 44.3888 | 45.2 | 43.5776 | 44.7944 | 46.0112 | 47.6336 | 46.8224 | 49.256 | 50.0672 | 50.8784 | 50.0672 | 50.0672 | 50.8784 | 51.6896 | 51.6896 | 51.6896 | 52.5008 | 53.312 | 47.5153 | 17.4847 | 0
2050 | 12 | 6 | 2050-12-06 | 1987 | 51.2636 | 52.3508 | 52.3508 | 52.3508 | 52.3508 | 52.3508 | 51.2636 | 53.438 | 52.3508 | 52.3508 | 52.3508 | 52.3508 | 51.2636 | 52.3508 | 51.2636 | 51.2636 | 50.1764 | 49.0892 | 50.1764 | 49.0892 | 48.002 | 48.002 | 48.002 | 48.002 | 50.9918 | 14.0082 | 0
2050 | 12 | 7 | 2050-12-07 | 1987 | 49.802 | 50.7335 | 49.802 | 48.8705 | 47.939 | 47.0075 | 47.0075 | 47.0075 | 46.076 | 46.076 | 47.0075 | 50.7335 | 50.7335 | 53.528 | 52.5965 | 53.528 | 50.7335 | 49.802 | 49.802 | 48.8705 | 47.0075 | 48.8705 | 50.7335 | 51.665 | 49.4139 | 15.5861 | 0
2050 | 12 | 8 | 2050-12-08 | 1987 | 47.8827 | 48.434 | 48.434 | 47.8827 | 47.8827 | 46.229 | 46.7802 | 46.7802 | 46.229 | 46.229 | 46.7802 | 45.6777 | 45.1265 | 45.6777 | 46.229 | 47.3315 | 46.229 | 44.5752 | 44.5752 | 45.1265 | 44.5752 | 44.024 | 44.5752 | 44.5752 | 46.1601 | 18.8399 | 0
2050 | 12 | 9 | 2050-12-09 | 1987 | 47.5931 | 46.922 | 46.922 | 46.922 | 47.2576 | 47.2576 | 47.9287 | 48.5999 | 49.9421 | 49.9421 | 50.2777 | 50.6133 | 50.9489 | 50.9489 | 51.2844 | 51.2844 | 51.62 | 51.1166 | 50.6133 | 49.6066 | 49.6066 | 49.6066 | 49.6066 | 49.6066 | 49.4178 | 15.5822 | 0
2050 | 12 | 10 | 2050-12-10 | 1987 | 51.674 | 50.1234 | 50.1234 | 50.1234 | 48.5729 | 48.5729 | 43.9211 | 45.4717 | 43.9211 | 43.9211 | 45.4717 | 47.0223 | 47.0223 | 47.0223 | 47.0223 | 45.4717 | 45.4717 | 43.9211 | 42.3706 | 42.3706 | 42.3706 | 42.3706 | 42.3706 | 40.82 | 45.7301 | 19.2699 | 0
2050 | 12 | 11 | 2050-12-11 | 1987 | 46.823 | 46.823 | 46.2704 | 45.7178 | 45.7178 | 46.2704 | 46.823 | 45.7178 | 45.7178 | 45.7178 | 46.2704 | 46.823 | 47.3756 | 47.9282 | 47.9282 | 49.586 | 47.9282 | 46.2704 | 45.7178 | 46.2704 | 45.7178 | 44.6126 | 44.6126 | 44.06 | 46.3625 | 18.6375 | 0
2050 | 12 | 12 | 2050-12-12 | 1987 | 52.682 | 52.682 | 51.44 | 50.198 | 50.198 | 51.44 | 52.682 | 53.924 | 52.682 | 53.924 | 55.166 | 55.166 | 55.166 | 55.166 | 56.408 | 56.408 | 56.408 | 55.166 | 53.924 | 55.166 | 55.166 | 55.166 | 55.166 | 48.956 | 53.7687 | 11.2312 | 0
2050 | 12 | 13 | 2050-12-13 | 1987 | 49.676 | 45.86 | 42.044 | 43.952 | 42.044 | 42.044 | 38.228 | 42.044 | 38.228 | 42.044 | 43.952 | 47.768 | 49.676 | 49.676 | 49.676 | 49.676 | 49.676 | 49.676 | 49.676 | 51.584 | 47.768 | 51.584 | 49.676 | 49.676 | 46.496 | 18.504 | 0
2050 | 12 | 14 | 2050-12-14 | 1987 | 35.225 | 35.225 | 38.507 | 40.148 | 38.507 | 43.43 | 38.507 | 40.148 | 40.148 | 43.43 | 40.148 | 40.148 | 33.584 | 35.225 | 38.507 | 38.507 | 38.507 | 38.507 | 38.507 | 37.6865 | 36.866 | 35.225 | 33.584 | 33.584 | 37.9942 | 27.0058 | 0
2050 | 12 | 15 | 2050-12-15 | 1987 | 34.3384 | 35.6295 | 36.9205 | 35.6295 | 33.0473 | 29.174 | 33.0473 | 33.0473 | 35.6295 | 35.6295 | 36.5332 | 37.3079 | 38.2116 | 40.7938 | 43.376 | 42.0849 | 42.0849 | 42.0849 | 42.0849 | 40.7938 | 42.0849 | 42.0849 | 42.0849 | 42.0849 | 38.1578 | 26.8422 | 0
2050 | 12 | 16 | 2050-12-16 | 1987 | 41.1368 | 37.6232 | 41.1368 | 37.6232 | 37.6232 | 37.6232 | 34.1096 | 30.596 | 30.596 | 30.596 | 34.1096 | 37.6232 | 44.6504 | 44.6504 | 44.6504 | 48.164 | 41.1368 | 41.1368 | 37.6232 | 34.1096 | 34.1096 | 34.1096 | 30.596 | 30.596 | 37.3304 | 27.6696 | 0
2050 | 12 | 17 | 2050-12-17 | 1987 | 31.2094 | 31.2094 | 31.2094 | 30.3675 | 30.3675 | 30.3675 | 29.5257 | 31.2094 | 27.842 | 29.5257 | 29.5257 | 33.7349 | 33.7349 | 36.2605 | 37.9442 | 38.786 | 37.1023 | 34.5768 | 34.5768 | 34.5768 | 33.7349 | 32.8931 | 33.7349 | 34.5768 | 32.858 | 32.142 | 0
2050 | 12 | 18 | 2050-12-18 | 1987 | 32.198 | 30.2 | 32.198 | 32.198 | 32.198 | 34.196 | 34.196 | 36.194 | 38.192 | 38.192 | 36.194 | 40.19 | 40.19 | 42.188 | 44.186 | 44.186 | 42.188 | 40.19 | 38.192 | 38.192 | 32.198 | 30.2 | 32.198 | 36.194 | 36.527 | 28.473 | 0
2050 | 12 | 19 | 2050-12-19 | 1987 | 41.8532 | 41.8532 | 40.5356 | 40.5356 | 40.5356 | 40.5356 | 40.5356 | 39.218 | 39.6572 | 39.6572 | 40.5356 | 40.9748 | 41.414 | 42.2924 | 43.61 | 42.7316 | 42.2924 | 41.8532 | 41.414 | 41.414 | 40.5356 | 40.0964 | 39.6572 | 39.6572 | 40.9748 | 24.0252 | 0
2050 | 12 | 20 | 2050-12-20 | 1987 | 38.264 | 40.352 | 39.308 | 39.308 | 39.83 | 39.308 | 39.83 | 39.83 | 39.308 | 40.874 | 40.874 | 41.918 | 42.44 | 42.44 | 42.44 | 41.918 | 42.44 | 42.44 | 42.44 | 43.484 | 45.05 | 45.05 | 45.05 | 44.528 | 41.6135 | 23.3865 | 0
2050 | 12 | 21 | 2050-12-21 | 1987 | 41.0849 | 35.438 | 36.8497 | 36.8497 | 36.8497 | 35.438 | 36.8497 | 39.6731 | 38.2614 | 39.6731 | 39.6731 | 41.0849 | 42.4966 | 45.32 | 45.32 | 43.9083 | 41.0849 | 38.2614 | 38.2614 | 39.6731 | 38.2614 | 36.8497 | 36.8497 | 36.8497 | 39.2026 | 25.7974 | 0
2050 | 12 | 22 | 2050-12-22 | 1987 | 37.886 | 36.086 | 36.086 | 36.086 | 37.886 | 37.886 | 36.086 | 36.086 | 36.086 | 36.986 | 37.886 | 39.686 | 40.586 | 40.586 | 42.386 | 42.386 | 40.586 | 38.786 | 37.886 | 38.786 | 37.886 | 37.886 | 36.986 | 36.086 | 38.1485 | 26.8515 | 0
2050 | 12 | 23 | 2050-12-23 | 1987 | 40.3983 | 40.3983 | 40.3983 | 40.3983 | 40.3983 | 39.6397 | 38.8811 | 39.6397 | 39.6397 | 38.8811 | 39.6397 | 41.1569 | 41.9154 | 42.674 | 42.674 | 41.9154 | 40.3983 | 40.3983 | 39.6397 | 38.1226 | 38.1226 | 37.364 | 38.1226 | 38.1226 | 39.9558 | 25.0442 | 0
2050 | 12 | 24 | 2050-12-24 | 1987 | 36.788 | 37.7338 | 37.7338 | 36.788 | 37.2609 | 37.2609 | 37.2609 | 37.2609 | 36.788 | 37.2609 | 37.7338 | 39.6255 | 40.5713 | 41.99 | 40.5713 | 41.0442 | 40.0984 | 38.2067 | 38.6796 | 37.7338 | 38.2067 | 38.2067 | 37.7338 | 36.788 | 38.3052 | 26.6948 | 0
2050 | 12 | 25 | 2050-12-25 | 1987 | 32.7272 | 32.7272 | 31.4006 | 30.074 | 30.074 | 32.7272 | 30.074 | 30.074 | 30.074 | 31.4006 | 36.707 | 39.3602 | 42.0134 | 43.34 | 42.0134 | 40.6868 | 40.6868 | 36.707 | 32.7272 | 34.0538 | 34.0538 | 32.7272 | 32.7272 | 30.074 | 34.5513 | 30.4487 | 0
2050 | 12 | 26 | 2050-12-26 | 1987 | 31.2897 | 29.8358 | 29.8358 | 29.8358 | 28.382 | 29.1089 | 29.8358 | 29.8358 | 29.8358 | 29.1089 | 29.1089 | 30.5628 | 34.1974 | 35.6512 | 37.832 | 37.832 | 37.1051 | 34.9243 | 36.3782 | 34.1974 | 34.1974 | 34.1974 | 34.1974 | 34.1974 | 32.5618 | 32.4382 | 0
2050 | 12 | 27 | 2050-12-27 | 1987 | 34.454 | 34.454 | 31.414 | 32.934 | 29.894 | 31.414 | 31.414 | 31.414 | 32.934 | 34.454 | 37.494 | 39.014 | 42.054 | 43.574 | 43.574 | 43.574 | 40.534 | 39.014 | 39.014 | 40.534 | 39.014 | 39.014 | 40.534 | 40.534 | 37.1773 | 27.8227 | 0
2050 | 12 | 28 | 2050-12-28 | 1987 | 28.559 | 28.559 | 28.559 | 26.474 | 26.474 | 28.559 | 29.6015 | 28.559 | 29.6015 | 28.559 | 31.6865 | 34.814 | 36.899 | 36.899 | 38.984 | 36.899 | 35.8565 | 35.8565 | 34.814 | 33.7715 | 33.7715 | 32.729 | 32.729 | 32.729 | 32.1643 | 32.8357 | 0
2050 | 12 | 29 | 2050-12-29 | 1987 | 43.976 | 43.976 | 42.596 | 41.216 | 39.836 | 41.216 | 39.836 | 38.456 | 37.076 | 37.076 | 38.456 | 41.216 | 46.736 | 48.116 | 49.496 | 48.116 | 45.356 | 46.736 | 43.976 | 43.976 | 43.976 | 42.596 | 42.596 | 41.216 | 42.826 | 22.174 | 0
2050 | 12 | 30 | 2050-12-30 | 1987 | 45.6994 | 45.6994 | 44.9226 | 44.9226 | 44.1458 | 44.1458 | 43.3691 | 42.5923 | 40.262 | 41.8155 | 44.1458 | 47.2529 | 49.5832 | 49.5832 | 50.36 | 49.5832 | 48.0297 | 44.9226 | 44.9226 | 44.9226 | 43.3691 | 44.1458 | 44.1458 | 43.3691 | 45.2463 | 19.7537 | 0
2050 | 12 | 31 | 2050-12-31 | 1987 | 39.794 | 39.794 | 40.271 | 39.317 | 39.317 | 38.84 | 39.317 | 39.794 | 39.317 | 39.794 | 40.748 | 41.702 | 42.656 | 43.61 | 43.61 | 43.61 | 42.179 | 39.794 | 38.84 | 39.317 | 39.317 | 39.794 | 39.794 | 38.84 | 40.3902 | 24.6098 | 0
2051 | 1 | 1 | 2051-01-01 | 1987 | 42.4535 | 41.018 | 41.018 | 41.018 | 42.4535 | 43.889 | 48.1955 | 45.3245 | 45.3245 | 48.1955 | 48.1955 | 51.0665 | 52.502 | 43.889 | 45.3245 | 45.3245 | 43.889 | 43.889 | 43.889 | 43.889 | 43.889 | 42.4535 | 43.889 | 43.889 | 44.7862 | 20.2138 | 0
2051 | 1 | 2 | 2051-01-02 | 1987 | 51.782 | 53.651 | 51.782 | 51.782 | 53.651 | 51.782 | 51.782 | 51.782 | 53.651 | 53.651 | 53.651 | 59.258 | 61.127 | 57.389 | 59.258 | 57.389 | 57.389 | 61.127 | 62.996 | 61.127 | 59.258 | 55.52 | 53.651 | 53.651 | 55.7536 | 9.2464 | 0
2051 | 1 | 3 | 2051-01-03 | 1987 | 50.4275 | 50.4275 | 57.11 | 54.8825 | 54.8825 | 52.655 | 52.655 | 52.655 | 50.4275 | 50.4275 | 50.4275 | 52.655 | 52.655 | 57.11 | 57.11 | 54.8825 | 52.655 | 50.4275 | 50.4275 | 48.2 | 50.4275 | 50.4275 | 50.4275 | 50.4275 | 52.2837 | 12.7163 | 0
2051 | 1 | 4 | 2051-01-04 | 1987 | 46.6263 | 45.3534 | 45.3534 | 45.3534 | 44.0806 | 44.0806 | 42.8077 | 45.3534 | 44.0806 | 44.0806 | 44.0806 | 46.6263 | 46.6263 | 49.172 | 49.172 | 49.172 | 49.172 | 47.8991 | 46.6263 | 42.8077 | 41.5349 | 41.5349 | 42.8077 | 40.262 | 45.1943 | 19.8057 | 0
2051 | 1 | 5 | 2051-01-05 | 1987 | 45.0474 | 42.6791 | 44.258 | 43.4686 | 40.3109 | 40.3109 | 38.732 | 41.1003 | 41.1003 | 39.5214 | 44.258 | 43.4686 | 44.258 | 45.0474 | 47.4157 | 49.784 | 48.9946 | 45.8369 | 45.0474 | 43.4686 | 43.4686 | 44.258 | 44.258 | 40.3109 | 43.6001 | 21.3999 | 0
2051 | 1 | 6 | 2051-01-06 | 1987 | 46.3935 | 44.6164 | 45.2087 | 45.2087 | 45.2087 | 45.8011 | 45.2087 | 44.6164 | 44.024 | 44.6164 | 45.8011 | 46.3935 | 47.5782 | 48.5852 | 49.533 | 50.54 | 50.54 | 49.3553 | 48.1705 | 47.5782 | 48.1705 | 48.1705 | 47.5782 | 46.9858 | 46.9118 | 18.0882 | 0
2051 | 1 | 7 | 2051-01-07 | 1987 | 50.4251 | 49.7605 | 49.7605 | 49.7605 | 49.7605 | 49.0958 | 49.0958 | 49.0958 | 47.102 | 47.7666 | 49.0958 | 49.7605 | 51.0897 | 52.4189 | 55.0774 | 55.742 | 55.0774 | 54.4128 | 53.7482 | 54.4128 | 51.7543 | 51.0897 | 52.4189 | 53.0835 | 51.2835 | 13.7165 | 0
2051 | 1 | 8 | 2051-01-08 | 1987 | 48.8956 | 49.3912 | 49.8867 | 48.4001 | 47.9046 | 48.4001 | 47.9046 | 46.418 | 46.9135 | 48.4001 | 48.4001 | 50.3822 | 51.3733 | 53.8509 | 54.3465 | 54.842 | 53.8509 | 51.8688 | 52.8599 | 52.8599 | 52.3644 | 51.8688 | 52.3644 | 52.3644 | 50.6713 | 14.3287 | 0
2051 | 1 | 9 | 2051-01-09 | 1987 | 49.748 | 49.748 | 48.056 | 48.902 | 47.21 | 47.21 | 43.826 | 45.518 | 46.364 | 47.21 | 49.748 | 53.132 | 56.516 | 56.516 | 58.208 | 54.824 | 53.978 | 53.978 | 53.978 | 54.824 | 54.824 | 53.978 | 54.824 | 54.824 | 51.581 | 13.419 | 0
2051 | 1 | 10 | 2051-01-10 | 1987 | 39.6582 | 39.6582 | 39.0396 | 39.0396 | 39.0396 | 39.0396 | 38.4211 | 37.184 | 38.4211 | 39.0396 | 40.2767 | 40.8953 | 41.5138 | 42.7509 | 43.3695 | 42.7509 | 43.988 | 43.988 | 43.3695 | 43.3695 | 42.7509 | 43.3695 | 43.988 | 42.7509 | 41.153 | 23.847 | 0
2051 | 1 | 11 | 2051-01-11 | 1987 | 31.316 | 32.2358 | 33.1556 | 32.2358 | 32.2358 | 33.1556 | 33.1556 | 32.2358 | 32.2358 | 33.1556 | 34.0754 | 34.9952 | 34.9952 | 35.915 | 40.514 | 40.514 | 40.514 | 36.8348 | 37.7546 | 36.8348 | 37.7546 | 34.9952 | 34.9952 | 32.2358 | 34.9186 | 30.0815 | 0
2051 | 1 | 12 | 2051-01-12 | 1987 | 36.824 | 36.824 | 40.226 | 35.123 | 33.422 | 31.721 | 31.721 | 31.721 | 31.721 | 31.721 | 31.721 | 33.422 | 33.422 | 35.123 | 36.824 | 33.422 | 35.123 | 33.422 | 31.721 | 26.618 | 28.319 | 28.319 | 28.319 | 26.618 | 32.6424 | 32.3576 | 0
2051 | 1 | 13 | 2051-01-13 | 1987 | 34.5785 | 33.737 | 33.737 | 33.737 | 33.737 | 32.8955 | 32.8955 | 32.054 | 32.054 | 32.054 | 32.8955 | 33.737 | 34.5785 | 35.42 | 35.42 | 35.42 | 32.8955 | 31.2125 | 29.5295 | 28.688 | 28.688 | 28.688 | 28.688 | 28.688 | 32.3345 | 32.6655 | 0
2051 | 1 | 14 | 2051-01-14 | 1987 | 28.364 | 29.948 | 31.532 | 33.116 | 31.532 | 33.116 | 33.116 | 33.116 | 33.116 | 33.116 | 34.7 | 34.7 | 37.868 | 41.036 | 41.036 | 41.036 | 37.868 | 34.7 | 33.116 | 29.948 | 29.948 | 28.364 | 28.364 | 26.78 | 33.314 | 31.686 | 0
2051 | 1 | 15 | 2051-01-15 | 1987 | 36.1793 | 33.8982 | 33.8982 | 31.6171 | 30.4765 | 31.6171 | 32.7576 | 30.4765 | 29.336 | 31.6171 | 35.0387 | 37.3198 | 38.4604 | 40.7415 | 41.882 | 40.7415 | 40.7415 | 39.6009 | 38.4604 | 39.6009 | 35.0387 | 38.4604 | 37.3198 | 37.3198 | 35.9417 | 29.0583 | 0
2051 | 1 | 16 | 2051-01-16 | 1987 | 37.5687 | 37.5687 | 36.8285 | 36.0882 | 35.348 | 35.348 | 35.348 | 36.0882 | 36.8285 | 37.5687 | 38.309 | 39.7895 | 40.5297 | 41.27 | 41.27 | 41.27 | 41.27 | 40.5297 | 40.5297 | 40.5297 | 40.5297 | 40.5297 | 40.5297 | 40.5297 | 38.8333 | 26.1667 | 0
2051 | 1 | 17 | 2051-01-17 | 1987 | 41.801 | 40.928 | 40.928 | 40.928 | 41.801 | 41.801 | 40.928 | 41.801 | 41.801 | 41.801 | 43.547 | 43.547 | 45.293 | 46.166 | 46.166 | 46.166 | 45.293 | 45.293 | 43.547 | 44.42 | 43.547 | 42.674 | 43.547 | 42.674 | 43.1833 | 21.8167 | 0
2051 | 1 | 18 | 2051-01-18 | 1987 | 44.69 | 43.295 | 41.9 | 43.295 | 43.295 | 43.295 | 44.69 | 46.085 | 47.48 | 47.48 | 48.875 | 50.27 | 50.27 | 50.27 | 50.27 | 50.27 | 48.875 | 47.48 | 47.48 | 46.085 | 47.48 | 47.48 | 47.48 | 47.48 | 46.8987 | 18.1013 | 0
2051 | 1 | 19 | 2051-01-19 | 1987 | 47.308 | 47.308 | 46.842 | 46.376 | 46.842 | 46.842 | 46.842 | 46.376 | 46.842 | 46.842 | 47.308 | 47.774 | 48.24 | 48.24 | 49.172 | 48.24 | 47.774 | 47.774 | 46.842 | 46.376 | 45.91 | 45.91 | 45.444 | 44.978 | 47.0167 | 17.9833 | 0
2051 | 1 | 20 | 2051-01-20 | 1987 | 45.8214 | 46.2971 | 45.3457 | 45.3457 | 44.87 | 45.3457 | 45.3457 | 44.87 | 45.8214 | 45.8214 | 48.6757 | 50.1029 | 50.1029 | 51.0543 | 51.0543 | 51.53 | 50.1029 | 49.1514 | 48.2 | 47.7243 | 47.7243 | 46.7729 | 46.2971 | 46.2971 | 47.4864 | 17.5136 | 0
2051 | 1 | 21 | 2051-01-21 | 1987 | 45.914 | 46.472 | 45.356 | 45.356 | 46.472 | 45.914 | 45.914 | 44.798 | 44.798 | 44.24 | 44.798 | 44.798 | 45.914 | 47.03 | 48.146 | 48.704 | 48.704 | 49.82 | 49.82 | 47.588 | 47.03 | 47.03 | 48.146 | 47.03 | 46.658 | 18.342 | 0
2051 | 1 | 22 | 2051-01-22 | 1987 | 49.8128 | 50.4104 | 50.4104 | 49.8128 | 48.02 | 49.2152 | 50.4104 | 51.008 | 51.6056 | 52.2032 | 53.3984 | 55.1912 | 55.1912 | 56.3864 | 56.984 | 56.984 | 56.984 | 55.7888 | 54.5936 | 54.5936 | 54.5936 | 55.1912 | 55.1912 | 54.5936 | 53.2739 | 11.7261 | 0
2051 | 1 | 23 | 2051-01-23 | 1987 | 54.4167 | 53.4425 | 52.4682 | 53.4425 | 52.4682 | 52.4682 | 51.494 | 52.4682 | 51.494 | 51.494 | 52.4682 | 52.4682 | 53.4425 | 56.3652 | 57.3395 | 59.288 | 58.3137 | 56.3652 | 55.391 | 54.4167 | 53.4425 | 52.4682 | 52.4682 | 53.4425 | 53.889 | 11.111 | 0
2051 | 1 | 24 | 2051-01-24 | 1987 | 47.348 | 42.008 | 42.008 | 42.008 | 44.678 | 44.678 | 44.678 | 50.018 | 44.678 | 47.348 | 50.018 | 50.018 | 52.688 | 58.028 | 55.358 | 55.358 | 52.688 | 50.018 | 47.348 | 42.008 | 42.008 | 44.678 | 42.008 | 42.008 | 47.2367 | 17.7633 | 0
2051 | 1 | 25 | 2051-01-25 | 1987 | 43.1549 | 43.1549 | 41.6994 | 43.1549 | 43.1549 | 43.1549 | 43.1549 | 41.6994 | 40.244 | 43.1549 | 43.1549 | 44.6103 | 44.6103 | 44.6103 | 46.0657 | 50.432 | 50.432 | 48.9766 | 48.9766 | 47.5211 | 47.5211 | 46.0657 | 44.6103 | 44.6103 | 44.9135 | 20.0865 | 0
2051 | 1 | 26 | 2051-01-26 | 1987 | 46.9169 | 46.0426 | 46.0426 | 46.0426 | 46.0426 | 45.1683 | 44.294 | 46.0426 | 45.1683 | 44.294 | 44.294 | 45.1683 | 45.1683 | 46.0426 | 46.0426 | 46.0426 | 46.9169 | 49.5397 | 50.414 | 50.414 | 50.414 | 50.414 | 49.5397 | 48.6654 | 46.8804 | 18.1196 | 0
2051 | 1 | 27 | 2051-01-27 | 1987 | 44.7489 | 46.4965 | 46.4965 | 44.7489 | 46.4965 | 41.2536 | 41.2536 | 39.506 | 46.4965 | 43.0013 | 46.4965 | 53.4871 | 58.73 | 58.73 | 53.4871 | 48.2442 | 48.2442 | 48.2442 | 48.2442 | 48.2442 | 48.2442 | 46.4965 | 46.4965 | 46.4965 | 47.516 | 17.484 | 0
2051 | 1 | 28 | 2051-01-28 | 1987 | 51.3815 | 56.732 | 56.732 | 56.732 | 40.6805 | 35.33 | 40.6805 | 40.6805 | 40.6805 | 46.031 | 51.3815 | 51.3815 | 51.3815 | 56.732 | 51.3815 | 46.031 | 46.031 | 46.031 | 46.031 | 40.6805 | 46.031 | 46.031 | 46.031 | 40.6805 | 47.1457 | 17.8543 | 0
2051 | 1 | 29 | 2051-01-29 | 1987 | 35.024 | 35.024 | 37.668 | 36.346 | 38.99 | 37.668 | 35.024 | 36.346 | 35.024 | 35.024 | 37.668 | 38.99 | 40.312 | 42.956 | 46.922 | 44.278 | 46.922 | 44.278 | 42.956 | 42.956 | 44.278 | 44.278 | 44.278 | 45.6 | 40.3671 | 24.6329 | 0
2051 | 1 | 30 | 2051-01-30 | 1987 | 52.938 | 54.752 | 47.496 | 45.682 | 42.054 | 42.054 | 42.054 | 40.24 | 40.24 | 40.24 | 43.868 | 47.496 | 49.31 | 47.496 | 43.868 | 43.868 | 40.24 | 38.426 | 38.426 | 40.24 | 38.426 | 38.426 | 40.24 | 40.24 | 43.2633 | 21.7367 | 0
2051 | 1 | 31 | 2051-01-31 | 1987 | 47.1524 | 39.2828 | 35.348 | 35.348 | 35.348 | 39.2828 | 43.2176 | 39.2828 | 43.2176 | 47.1524 | 51.0872 | 51.0872 | 55.022 | 55.022 | 43.2176 | 43.2176 | 43.2176 | 43.2176 | 43.2176 | 39.2828 | 39.2828 | 39.2828 | 39.2828 | 39.2828 | 42.8897 | 22.1103 | 0
2051 | 2 | 1 | 2051-02-01 | 1987 | 8.798 | 13.3373 | 24.6855 | 33.764 | 29.2247 | 24.6855 | 20.1462 | 17.8765 | 17.8765 | 17.8765 | 17.8765 | 20.1462 | 22.4158 | 22.4158 | 24.6855 | 22.4158 | 22.4158 | 17.8765 | 15.6069 | 15.6069 | 17.8765 | 17.8765 | 13.3373 | 13.3373 | 19.6733 | 45.3267 | 0
2051 | 2 | 2 | 2051-02-02 | 1987 | 23.5652 | 18.6836 | 18.6836 | 18.6836 | 13.802 | 18.6836 | 13.802 | 13.802 | 13.802 | 18.6836 | 28.4468 | 33.3284 | 33.3284 | 38.21 | 38.21 | 38.21 | 38.21 | 33.3284 | 28.4468 | 28.4468 | 28.4468 | 28.4468 | 28.4468 | 28.4468 | 26.006 | 38.994 | 0
2051 | 2 | 3 | 2051-02-03 | 1987 | 16.106 | 16.106 | 18.4084 | 18.4084 | 18.4084 | 18.4084 | 16.106 | 16.106 | 18.4084 | 18.4084 | 18.4084 | 25.3155 | 34.5249 | 39.1296 | 41.432 | 41.432 | 32.2225 | 29.9202 | 32.2225 | 32.2225 | 32.2225 | 29.9202 | 27.6178 | 27.6178 | 25.7951 | 39.2049 | 0
2051 | 2 | 4 | 2051-02-04 | 1987 | 34.124 | 34.124 | 34.124 | 34.124 | 34.124 | 36.554 | 38.984 | 38.984 | 38.984 | 38.984 | 38.984 | 43.844 | 41.414 | 43.844 | 48.704 | 38.984 | 36.554 | 36.554 | 36.554 | 36.554 | 34.124 | 34.124 | 34.124 | 34.124 | 37.5665 | 27.4335 | 0
2051 | 2 | 5 | 2051-02-05 | 1987 | 44.549 | 43.1 | 45.515 | 45.515 | 44.066 | 44.066 | 43.1 | 42.134 | 43.1 | 42.617 | 44.066 | 45.998 | 47.447 | 48.413 | 48.896 | 48.896 | 50.828 | 50.828 | 47.447 | 48.413 | 46.481 | 45.515 | 46.481 | 46.481 | 45.998 | 19.002 | 0
2051 | 2 | 6 | 2051-02-06 | 1987 | 48.0164 | 47.3252 | 45.2516 | 44.2148 | 45.2516 | 44.906 | 43.178 | 43.178 | 44.5604 | 43.5236 | 44.5604 | 46.2884 | 47.3252 | 48.0164 | 49.0532 | 50.09 | 50.09 | 49.7444 | 48.7076 | 48.0164 | 48.362 | 47.3252 | 47.3252 | 45.5972 | 46.6628 | 18.3372 | 0
2051 | 2 | 7 | 2051-02-07 | 1987 | 48.6278 | 47.1708 | 46.4424 | 46.4424 | 44.2569 | 44.9854 | 44.9854 | 42.8 | 42.8 | 42.8 | 44.2569 | 46.9523 | 49.5748 | 52.2701 | 53.7271 | 54.4555 | 53.7271 | 55.184 | 54.4555 | 51.5416 | 52.2701 | 52.2701 | 51.5416 | 51.5416 | 48.9616 | 16.0384 | 0
2051 | 2 | 8 | 2051-02-08 | 1987 | 45.6656 | 43.0232 | 43.0232 | 43.0232 | 41.702 | 43.0232 | 44.3444 | 46.9868 | 48.9686 | 47.6474 | 45.6656 | 48.308 | 50.9504 | 52.2716 | 50.9504 | 53.5928 | 54.914 | 51.611 | 52.9322 | 52.9322 | 52.2716 | 50.2898 | 49.6292 | 49.6292 | 48.4731 | 16.5269 | 0
2051 | 2 | 9 | 2051-02-09 | 1987 | 50.5649 | 49.6151 | 48.6652 | 48.6652 | 43.916 | 46.7655 | 43.916 | 44.8658 | 44.8658 | 44.8658 | 44.8658 | 49.6151 | 51.5148 | 51.5148 | 54.3643 | 56.264 | 55.3142 | 50.5649 | 49.6151 | 49.6151 | 46.7655 | 47.7154 | 46.7655 | 45.8157 | 48.6257 | 16.3743 | 0
2051 | 2 | 10 | 2051-02-10 | 1987 | 46.6077 | 46.6077 | 45.8545 | 45.1012 | 45.8545 | 45.8545 | 44.348 | 46.6077 | 46.6077 | 45.8545 | 47.3609 | 50.3738 | 52.6335 | 54.14 | 52.6335 | 52.6335 | 53.3868 | 50.3738 | 49.6206 | 51.8803 | 51.1271 | 51.1271 | 51.1271 | 50.3738 | 49.0871 | 15.9129 | 0
2051 | 2 | 11 | 2051-02-11 | 1987 | 53.6638 | 53.6638 | 53.6638 | 54.392 | 54.392 | 48.5665 | 47.8384 | 47.1102 | 46.382 | 46.382 | 46.382 | 47.1102 | 49.2947 | 50.0229 | 50.7511 | 49.2947 | 51.4793 | 51.4793 | 49.2947 | 50.0229 | 48.5665 | 49.2947 | 49.2947 | 48.5665 | 49.8712 | 15.1288 | 0
2051 | 2 | 12 | 2051-02-12 | 1987 | 48.5323 | 48.5323 | 48.5323 | 47.8262 | 47.8262 | 48.5323 | 48.5323 | 49.2385 | 49.2385 | 50.6508 | 52.0631 | 52.7692 | 52.7692 | 55.5938 | 56.3 | 52.7692 | 52.7692 | 49.9446 | 49.2385 | 48.5323 | 49.2385 | 47.8262 | 47.12 | 47.8262 | 50.0917 | 14.9083 | 0
2051 | 2 | 13 | 2051-02-13 | 1987 | 56.6487 | 58.0685 | 52.3895 | 56.6487 | 50.9697 | 50.9697 | 52.3895 | 52.3895 | 53.8092 | 56.6487 | 58.0685 | 60.908 | 60.908 | 60.908 | 59.4882 | 59.4882 | 56.6487 | 56.6487 | 53.8092 | 52.3895 | 50.9697 | 50.9697 | 49.55 | 49.55 | 55.0515 | 9.9485 | 0
2051 | 2 | 14 | 2051-02-14 | 1987 | 53.438 | 53.438 | 53.438 | 53.438 | 53.438 | 52.088 | 50.738 | 49.388 | 50.738 | 54.788 | 56.138 | 58.838 | 60.188 | 60.188 | 60.188 | 61.538 | 60.188 | 60.188 | 58.838 | 56.138 | 56.138 | 57.488 | 56.138 | 58.838 | 56.0817 | 8.9183 | 0
2051 | 2 | 15 | 2051-02-15 | 1987 | 58.1292 | 58.1292 | 59.2475 | 59.2475 | 58.1292 | 59.2475 | 57.011 | 54.7745 | 54.7745 | 54.7745 | 53.6562 | 57.011 | 53.6562 | 55.8927 | 57.011 | 59.2475 | 61.484 | 59.2475 | 58.1292 | 53.6562 | 53.6562 | 53.6562 | 52.538 | 52.538 | 56.4519 | 8.5481 | 0
2051 | 2 | 16 | 2051-02-16 | 1987 | 50.2835 | 50.2835 | 50.2835 | 50.2835 | 50.2835 | 47.444 | 47.444 | 47.444 | 50.2835 | 47.444 | 50.2835 | 50.2835 | 53.123 | 55.9625 | 55.9625 | 55.9625 | 58.802 | 55.9625 | 50.2835 | 50.2835 | 47.444 | 50.2835 | 50.2835 | 47.444 | 50.9934 | 14.0066 | 0
2051 | 2 | 17 | 2051-02-17 | 1987 | 55.004 | 53.5784 | 50.7272 | 49.3016 | 50.7272 | 50.7272 | 47.876 | 50.7272 | 50.7272 | 53.5784 | 56.4296 | 59.2808 | 55.004 | 57.8552 | 60.7064 | 62.132 | 59.2808 | 57.8552 | 55.004 | 53.5784 | 52.1528 | 52.1528 | 50.7272 | 47.876 | 53.8754 | 11.1246 | 0
2051 | 2 | 18 | 2051-02-18 | 1987 | 48.1064 | 48.1064 | 46.76 | 48.1064 | 48.1064 | 48.1064 | 49.4528 | 49.4528 | 50.7992 | 50.7992 | 52.1456 | 54.8384 | 57.5312 | 58.8776 | 58.8776 | 60.224 | 60.224 | 60.224 | 60.224 | 58.8776 | 57.5312 | 56.1848 | 57.5312 | 56.1848 | 54.053 | 10.947 | 0
2051 | 2 | 19 | 2051-02-19 | 1987 | 44.438 | 46.9652 | 46.9652 | 46.9652 | 46.9652 | 46.9652 | 46.9652 | 46.9652 | 46.9652 | 46.9652 | 49.4924 | 49.4924 | 52.0196 | 54.5468 | 57.074 | 57.074 | 57.074 | 54.5468 | 54.5468 | 52.0196 | 54.5468 | 49.4924 | 52.0196 | 52.0196 | 50.5454 | 14.4546 | 0
2051 | 2 | 20 | 2051-02-20 | 1987 | 48.4829 | 46.9966 | 46.9966 | 45.5103 | 45.5103 | 45.5103 | 44.024 | 44.024 | 45.5103 | 44.024 | 45.5103 | 48.4829 | 52.9417 | 54.428 | 54.428 | 54.428 | 54.428 | 52.9417 | 52.9417 | 51.4554 | 51.4554 | 49.9691 | 45.5103 | 46.9966 | 48.8544 | 16.1456 | 0
2051 | 2 | 21 | 2051-02-21 | 1987 | 56.03 | 54.5463 | 54.5463 | 54.5463 | 53.0626 | 54.5463 | 54.5463 | 54.5463 | 54.5463 | 54.5463 | 54.5463 | 51.5789 | 53.0626 | 54.5463 | 56.03 | 56.03 | 51.5789 | 51.5789 | 50.0951 | 48.6114 | 47.1277 | 48.6114 | 48.6114 | 45.644 | 52.6298 | 12.3702 | 0
2051 | 2 | 22 | 2051-02-22 | 1987 | 48.2428 | 48.2428 | 49.4735 | 47.012 | 48.2428 | 48.8581 | 49.4735 | 49.4735 | 50.7043 | 51.935 | 51.935 | 55.6272 | 55.6272 | 56.858 | 55.6272 | 53.1658 | 55.6272 | 55.6272 | 51.935 | 53.1658 | 54.3965 | 54.3965 | 54.3965 | 53.1658 | 52.217 | 12.783 | 0
2051 | 2 | 23 | 2051-02-23 | 1987 | 49.976 | 49.3832 | 49.3832 | 48.7904 | 48.1976 | 47.6048 | 47.6048 | 47.6048 | 47.012 | 47.6048 | 49.976 | 51.7544 | 54.7184 | 55.3112 | 55.904 | 55.904 | 55.904 | 54.1256 | 52.94 | 51.7544 | 51.7544 | 51.1616 | 50.5688 | 48.7904 | 50.9887 | 14.0113 | 0
2051 | 2 | 24 | 2051-02-24 | 1987 | 51.4606 | 50.2443 | 50.8524 | 50.8524 | 50.8524 | 50.2443 | 49.028 | 49.028 | 50.2443 | 52.0687 | 54.5013 | 55.7176 | 56.9339 | 56.9339 | 57.542 | 57.542 | 56.3257 | 55.7176 | 53.8931 | 52.6769 | 52.0687 | 52.0687 | 50.8524 | 50.8524 | 52.8542 | 12.1458 | 0
2051 | 2 | 25 | 2051-02-25 | 1987 | 53.0969 | 53.9107 | 51.4694 | 50.6556 | 49.028 | 49.8418 | 49.028 | 49.8418 | 50.6556 | 53.9107 | 57.9797 | 60.4211 | 61.2348 | 62.8624 | 63.6762 | 64.49 | 64.49 | 62.0486 | 57.9797 | 57.1659 | 55.5383 | 55.5383 | 55.5383 | 54.7245 | 56.0469 | 8.9531 | 0
2051 | 2 | 26 | 2051-02-26 | 1987 | 50.546 | 50.546 | 49.586 | 47.666 | 46.706 | 49.586 | 48.626 | 48.626 | 49.586 | 51.506 | 56.306 | 58.226 | 60.146 | 61.106 | 61.106 | 61.106 | 61.106 | 61.106 | 61.106 | 59.186 | 58.226 | 57.266 | 57.266 | 57.266 | 55.146 | 9.854 | 0
2051 | 2 | 27 | 2051-02-27 | 1987 | 50.294 | 48.502 | 48.502 | 43.126 | 41.334 | 41.334 | 41.334 | 41.334 | 43.126 | 43.126 | 46.71 | 48.502 | 48.502 | 52.086 | 55.67 | 52.086 | 50.294 | 48.502 | 46.71 | 44.918 | 43.126 | 41.334 | 39.542 | 41.334 | 45.8887 | 19.1113 | 0
2051 | 2 | 28 | 2051-02-28 | 1987 | 43.982 | 43.982 | 41.051 | 43.982 | 41.051 | 41.051 | 41.051 | 38.12 | 41.051 | 43.982 | 49.844 | 43.982 | 46.913 | 43.982 | 46.913 | 41.051 | 41.051 | 46.913 | 55.706 | 52.775 | 52.775 | 52.775 | 52.775 | 52.775 | 45.8139 | 19.1861 | 0
2051 | 3 | 1 | 2051-03-01 | 1987 | 50.0823 | 48.4597 | 46.8371 | 46.8371 | 48.4597 | 48.4597 | 43.592 | 45.2146 | 45.2146 | 51.7049 | 54.95 | 53.3274 | 53.3274 | 53.3274 | 54.95 | 51.7049 | 51.7049 | 51.7049 | 51.7049 | 50.0823 | 50.0823 | 50.0823 | 50.0823 | 50.0823 | 50.0823 | 14.9177 | 0
2051 | 3 | 2 | 2051-03-02 | 1987 | 41.918 | 41.918 | 41.918 | 43.7585 | 43.7585 | 43.7585 | 43.7585 | 43.7585 | 45.599 | 49.28 | 49.28 | 49.28 | 49.28 | 52.961 | 54.8015 | 54.8015 | 56.642 | 56.642 | 56.642 | 54.8015 | 54.8015 | 52.961 | 52.961 | 54.8015 | 49.5867 | 15.4133 | 0
2051 | 3 | 3 | 2051-03-03 | 1987 | 44.168 | 52.7405 | 49.883 | 52.7405 | 52.7405 | 52.7405 | 52.7405 | 52.7405 | 52.7405 | 55.598 | 55.598 | 55.598 | 55.598 | 52.7405 | 52.7405 | 52.7405 | 55.598 | 55.598 | 55.598 | 52.7405 | 52.7405 | 52.7405 | 52.7405 | 52.7405 | 53.0977 | 11.9023 | 0
2051 | 3 | 4 | 2051-03-04 | 1987 | 38.7188 | 38.7188 | 40.7804 | 38.7188 | 37.688 | 37.688 | 39.7496 | 42.842 | 42.842 | 44.9036 | 45.9344 | 41.8112 | 44.9036 | 50.0576 | 50.0576 | 49.0268 | 53.15 | 46.9652 | 43.8728 | 42.842 | 40.7804 | 40.7804 | 40.7804 | 39.7496 | 43.0568 | 21.9432 | 0
2051 | 3 | 5 | 2051-03-05 | 1987 | 49.562 | 48.264 | 49.562 | 46.966 | 46.966 | 48.264 | 48.264 | 49.562 | 50.86 | 50.86 | 50.86 | 50.86 | 50.86 | 52.158 | 52.158 | 53.456 | 52.158 | 52.158 | 45.668 | 45.668 | 44.37 | 44.37 | 43.072 | 41.774 | 48.6967 | 16.3033 | 0
2051 | 3 | 6 | 2051-03-06 | 1987 | 48.8045 | 50.1335 | 49.469 | 49.469 | 48.8045 | 48.14 | 48.8045 | 48.14 | 48.8045 | 49.469 | 49.469 | 49.469 | 51.4625 | 53.456 | 50.798 | 50.798 | 50.798 | 49.469 | 48.8045 | 47.4755 | 47.4755 | 46.1465 | 46.1465 | 45.482 | 49.0537 | 15.9463 | 0
2051 | 3 | 7 | 2051-03-07 | 1987 | 49.217 | 48.74 | 48.74 | 48.263 | 48.74 | 47.786 | 47.309 | 46.832 | 48.0245 | 49.217 | 51.125 | 51.602 | 53.51 | 54.941 | 55.895 | 56.372 | 55.418 | 55.418 | 53.033 | 53.033 | 52.079 | 52.556 | 52.556 | 51.125 | 51.3138 | 13.6862 | 0
2051 | 3 | 8 | 2051-03-08 | 1987 | 57.1608 | 56.7564 | 56.3519 | 56.3519 | 55.5429 | 55.5429 | 54.734 | 56.3519 | 57.1608 | 58.3742 | 58.7787 | 59.9921 | 61.2055 | 61.61 | 61.2055 | 60.3966 | 59.1832 | 58.3742 | 57.9698 | 57.9698 | 57.5653 | 57.5653 | 57.5653 | 57.9698 | 57.9866 | 7.0134 | 0
2051 | 3 | 9 | 2051-03-09 | 1987 | 60.872 | 59.522 | 56.822 | 56.822 | 58.172 | 58.172 | 58.172 | 59.522 | 60.872 | 63.572 | 64.922 | 66.272 | 66.272 | 66.272 | 64.922 | 66.272 | 64.922 | 64.922 | 63.572 | 60.872 | 60.872 | 59.522 | 58.172 | 56.822 | 61.547 | 3.453 | 0
2051 | 3 | 10 | 2051-03-10 | 1987 | 56.732 | 56.732 | 58.1124 | 58.1124 | 59.4928 | 59.4928 | 59.4928 | 60.8731 | 62.2535 | 63.6339 | 65.0143 | 66.3946 | 69.1554 | 70.5357 | 74.6769 | 77.4376 | 78.818 | 76.0572 | 73.2965 | 70.5357 | 69.1554 | 70.5357 | 67.775 | 66.3946 | 66.2796 | 0 | 1.2796
2051 | 3 | 11 | 2051-03-11 | 1987 | 64.0062 | 62.1995 | 60.3927 | 60.3927 | 62.1995 | 64.0062 | 58.586 | 60.3927 | 62.1995 | 64.0062 | 67.6197 | 71.2332 | 73.04 | 64.0062 | 64.0062 | 64.0062 | 65.813 | 65.813 | 67.6197 | 65.813 | 65.813 | 64.0062 | 65.813 | 64.0062 | 64.4579 | 0.54206 | 0
2051 | 3 | 12 | 2051-03-12 | 1987 | 53.7058 | 53.7058 | 53.7058 | 53.7058 | 51.62 | 53.7058 | 53.7058 | 55.7915 | 55.7915 | 55.7915 | 55.7915 | 59.963 | 62.0487 | 64.1345 | 66.2202 | 66.2202 | 68.306 | 66.2202 | 66.2202 | 64.1345 | 57.8772 | 57.8772 | 57.8772 | 57.8772 | 58.8332 | 6.1668 | 0
2051 | 3 | 13 | 2051-03-13 | 1987 | 54.956 | 53.422 | 54.956 | 51.888 | 53.422 | 51.888 | 51.888 | 51.888 | 53.422 | 53.422 | 54.956 | 54.956 | 58.024 | 59.558 | 54.956 | 54.956 | 48.82 | 51.888 | 50.354 | 48.82 | 48.82 | 48.82 | 47.286 | 45.752 | 52.4632 | 12.5368 | 0
2051 | 3 | 14 | 2051-03-14 | 1987 | 44.7116 | 46.5854 | 46.5854 | 46.5854 | 44.7116 | 40.964 | 42.8378 | 42.8378 | 42.8378 | 44.7116 | 46.5854 | 48.4592 | 48.4592 | 52.2068 | 57.8282 | 59.702 | 57.8282 | 57.8282 | 54.0806 | 52.2068 | 46.5854 | 44.7116 | 40.964 | 42.8378 | 48.0688 | 16.9312 | 0
2051 | 3 | 15 | 2051-03-15 | 1987 | 51.0646 | 49.5423 | 49.5423 | 49.5423 | 49.5423 | 48.7811 | 48.7811 | 48.02 | 48.7811 | 49.7706 | 50.8362 | 51.8257 | 52.5869 | 54.8703 | 56.3926 | 57.9149 | 58.676 | 56.3926 | 54.1091 | 54.1091 | 53.348 | 51.0646 | 51.0646 | 51.0646 | 51.9843 | 13.0157 | 0
2051 | 3 | 16 | 2051-03-16 | 1987 | 56.8022 | 55.6448 | 55.6448 | 54.4874 | 54.4874 | 54.4874 | 54.4874 | 53.33 | 53.33 | 54.4874 | 55.6448 | 60.2744 | 61.4318 | 63.7466 | 64.904 | 63.7466 | 61.4318 | 61.4318 | 56.8022 | 55.6448 | 55.6448 | 55.6448 | 55.6448 | 55.6448 | 57.2844 | 7.7156 | 0
2051 | 3 | 17 | 2051-03-17 | 1987 | 52.1996 | 52.1996 | 52.1996 | 53.8808 | 55.562 | 53.8808 | 52.1996 | 52.1996 | 53.8808 | 53.8808 | 55.562 | 58.9244 | 58.9244 | 63.968 | 62.2868 | 63.968 | 58.9244 | 58.9244 | 55.562 | 52.1996 | 52.1996 | 48.8372 | 47.156 | 47.156 | 54.8615 | 10.1385 | 0
2051 | 3 | 18 | 2051-03-18 | 1987 | 45.8322 | 47.9104 | 47.9104 | 47.9104 | 45.8322 | 43.754 | 43.754 | 43.754 | 43.754 | 45.8322 | 47.9104 | 54.1449 | 58.3013 | 60.3795 | 64.5358 | 66.614 | 56.2231 | 52.0667 | 49.9885 | 47.9104 | 47.9104 | 47.9104 | 47.9104 | 47.9104 | 50.2483 | 14.7517 | 0
2051 | 3 | 19 | 2051-03-19 | 1987 | 55.8943 | 54.9182 | 55.8943 | 53.942 | 54.9182 | 54.9182 | 54.9182 | 53.942 | 54.9182 | 53.942 | 53.942 | 55.8943 | 58.8228 | 60.7751 | 64.6797 | 65.6558 | 66.632 | 65.6558 | 61.7512 | 60.7751 | 59.7989 | 56.8705 | 56.8705 | 55.8943 | 58.0093 | 6.9907 | 0
2051 | 3 | 20 | 2051-03-20 | 1987 | 54.2923 | 53.51 | 54.2923 | 54.2923 | 54.2923 | 53.51 | 53.51 | 54.2923 | 55.0746 | 57.4215 | 58.9862 | 61.3331 | 62.8977 | 63.68 | 62.8977 | 62.1154 | 62.8977 | 62.1154 | 60.5508 | 59.7685 | 58.9862 | 58.9862 | 58.2038 | 58.2038 | 58.1713 | 6.8288 | 0
2051 | 3 | 21 | 2051-03-21 | 1987 | 48.7616 | 47.5952 | 48.1784 | 47.5952 | 47.5952 | 47.5952 | 47.012 | 48.1784 | 49.928 | 51.6776 | 54.0104 | 55.1768 | 56.9264 | 58.0928 | 58.676 | 58.0928 | 57.5096 | 56.3432 | 54.0104 | 51.6776 | 52.2608 | 51.6776 | 51.0944 | 49.928 | 52.0664 | 12.9336 | 0
2051 | 3 | 22 | 2051-03-22 | 1987 | 50.4572 | 47.4188 | 45.8996 | 45.8996 | 45.8996 | 45.14 | 45.14 | 46.6592 | 48.938 | 51.2168 | 54.2552 | 55.7744 | 58.0532 | 58.8128 | 59.5724 | 59.5724 | 60.332 | 58.0532 | 56.534 | 55.0148 | 54.2552 | 54.2552 | 52.736 | 51.9764 | 52.5778 | 12.4223 | 0
2051 | 3 | 23 | 2051-03-23 | 1987 | 53.3562 | 51.6985 | 51.6985 | 51.6985 | 50.0409 | 51.6985 | 50.0409 | 50.0409 | 50.0409 | 51.6985 | 53.3562 | 55.0138 | 55.0138 | 53.3562 | 58.3291 | 61.6444 | 63.302 | 63.302 | 59.9867 | 56.6715 | 53.3562 | 48.3833 | 48.3833 | 45.068 | 53.6325 | 11.3675 | 0
2051 | 3 | 24 | 2051-03-24 | 1987 | 45.8145 | 45.0076 | 45.8145 | 44.2008 | 45.0076 | 43.394 | 44.2008 | 44.2008 | 46.6213 | 49.8486 | 52.2691 | 53.0759 | 54.6895 | 56.3032 | 56.3032 | 57.11 | 57.11 | 56.3032 | 54.6895 | 53.0759 | 52.2691 | 52.2691 | 50.6554 | 49.0418 | 50.3865 | 14.6135 | 0
2051 | 3 | 25 | 2051-03-25 | 1987 | 51.989 | 50.432 | 48.875 | 45.761 | 45.761 | 45.761 | 44.204 | 47.318 | 48.875 | 53.546 | 51.989 | 53.546 | 58.217 | 62.888 | 61.331 | 59.774 | 59.774 | 56.66 | 56.66 | 55.103 | 53.546 | 47.318 | 45.761 | 47.318 | 52.1836 | 12.8164 | 0
2051 | 3 | 26 | 2051-03-26 | 1987 | 48.2828 | 46.0196 | 46.0196 | 46.0196 | 44.888 | 46.0196 | 46.0196 | 46.0196 | 49.4144 | 52.8092 | 55.0724 | 58.4672 | 60.7304 | 61.862 | 61.862 | 60.7304 | 61.862 | 58.4672 | 57.3356 | 56.204 | 56.204 | 55.0724 | 55.0724 | 55.0724 | 53.5636 | 11.4364 | 0
2051 | 3 | 27 | 2051-03-27 | 1987 | 52.6839 | 53.2495 | 52.6839 | 50.9872 | 50.9872 | 49.856 | 49.856 | 50.4216 | 52.1183 | 54.3806 | 55.5118 | 57.2085 | 58.3397 | 59.4708 | 60.602 | 58.9053 | 57.7741 | 57.2085 | 55.5118 | 53.8151 | 53.8151 | 54.3806 | 53.8151 | 53.2495 | 54.4513 | 10.5487 | 0
2051 | 3 | 28 | 2051-03-28 | 1987 | 48.4031 | 50.2237 | 47.4929 | 47.4929 | 46.5826 | 44.762 | 44.762 | 46.5826 | 51.134 | 54.7751 | 56.5957 | 59.3266 | 61.1471 | 62.9677 | 63.878 | 63.878 | 63.878 | 63.878 | 61.1471 | 55.6854 | 55.6854 | 55.6854 | 54.7751 | 55.6854 | 54.851 | 10.149 | 0
2051 | 3 | 29 | 2051-03-29 | 1987 | 44.2335 | 42.9481 | 41.6627 | 41.6627 | 40.3774 | 39.092 | 39.092 | 41.6627 | 45.5188 | 49.3749 | 51.9456 | 58.3725 | 62.2285 | 63.5139 | 67.37 | 64.7993 | 67.37 | 66.0846 | 62.2285 | 59.6578 | 57.0871 | 54.5164 | 53.231 | 51.9456 | 52.749 | 12.251 | 0
2051 | 3 | 30 | 2051-03-30 | 1987 | 55.0462 | 53.9198 | 49.4143 | 47.1615 | 42.656 | 44.9088 | 42.656 | 47.1615 | 52.7935 | 55.0462 | 61.8045 | 61.8045 | 65.1837 | 68.5628 | 70.8156 | 71.942 | 71.942 | 71.942 | 70.8156 | 68.5628 | 66.3101 | 62.9309 | 62.9309 | 58.4254 | 59.364 | 5.636 | 0
2051 | 3 | 31 | 2051-03-31 | 1987 | 52.448 | 51.773 | 51.098 | 50.423 | 49.748 | 48.398 | 49.748 | 50.423 | 51.098 | 53.798 | 55.823 | 59.198 | 59.198 | 62.573 | 63.923 | 65.948 | 65.948 | 63.248 | 62.573 | 57.173 | 54.473 | 52.448 | 51.773 | 51.098 | 55.598 | 9.402 | 0
2051 | 4 | 1 | 2051-04-01 | 1987 | 48.6763 | 47.8882 | 47.4941 | 47.4941 | 46.706 | 47.1001 | 47.8882 | 48.2822 | 49.8584 | 51.8287 | 53.4049 | 54.9811 | 56.5574 | 58.5276 | 58.9217 | 60.4979 | 61.286 | 60.8919 | 60.1038 | 58.1336 | 57.7395 | 56.9514 | 56.5574 | 55.3752 | 53.8811 | 11.1189 | 0
2051 | 4 | 2 | 2051-04-02 | 1987 | 47.697 | 48.95 | 47.697 | 50.203 | 48.95 | 42.685 | 45.191 | 41.432 | 43.938 | 47.697 | 48.95 | 52.709 | 56.468 | 60.227 | 60.227 | 63.986 | 63.986 | 61.48 | 57.721 | 53.962 | 51.456 | 48.95 | 46.444 | 43.938 | 51.456 | 13.544 | 0
2051 | 4 | 3 | 2051-04-03 | 1987 | 69.674 | 69.674 | 69.674 | 69.674 | 63.9428 | 63.9428 | 63.9428 | 58.2116 | 58.2116 | 52.4804 | 52.4804 | 46.7492 | 46.7492 | 46.7492 | 46.7492 | 52.4804 | 46.7492 | 46.7492 | 46.7492 | 46.7492 | 46.7492 | 41.018 | 41.018 | 41.018 | 53.6744 | 11.3256 | 0
2051 | 4 | 4 | 2051-04-04 | 1987 | 44.924 | 47.1615 | 44.924 | 44.924 | 44.924 | 44.924 | 44.924 | 47.1615 | 49.3991 | 49.3991 | 58.3492 | 60.5868 | 67.2994 | 65.0618 | 74.012 | 74.012 | 69.5369 | 62.8243 | 60.5868 | 58.3492 | 53.8742 | 51.6366 | 51.6366 | 51.6366 | 55.0862 | 9.9138 | 0
2051 | 4 | 5 | 2051-04-05 | 1987 | 52.01 | 50.564 | 53.456 | 52.01 | 52.01 | 50.564 | 49.118 | 52.01 | 53.456 | 54.902 | 59.24 | 66.47 | 65.024 | 59.24 | 57.794 | 54.902 | 59.24 | 57.794 | 54.902 | 52.01 | 52.01 | 52.01 | 50.564 | 49.118 | 54.6007 | 10.3993 | 0
2051 | 4 | 6 | 2051-04-06 | 1987 | 53.3829 | 52.61 | 53.3829 | 53.3829 | 53.3829 | 53.3829 | 53.3829 | 53.3829 | 55.7015 | 58.0201 | 58.793 | 60.3387 | 61.8845 | 61.8845 | 61.8845 | 64.976 | 64.976 | 61.1116 | 59.5659 | 57.2472 | 58.0201 | 57.2472 | 56.4744 | 56.4744 | 57.5371 | 7.4629 | 0
2051 | 4 | 7 | 2051-04-07 | 1987 | 51.8167 | 50.8486 | 50.8486 | 48.9123 | 46.976 | 47.9441 | 47.9441 | 49.8804 | 52.7849 | 54.7211 | 57.6256 | 57.6256 | 60.53 | 60.53 | 60.53 | 60.53 | 58.5937 | 57.6256 | 57.6256 | 57.6256 | 53.753 | 50.8486 | 50.8486 | 49.8804 | 54.0354 | 10.9646 | 0
2051 | 4 | 8 | 2051-04-08 | 1987 | 56.426 | 58.544 | 56.426 | 56.426 | 54.308 | 54.308 | 54.308 | 52.19 | 58.544 | 62.78 | 67.016 | 69.134 | 67.016 | 67.016 | 67.016 | 67.016 | 69.134 | 69.134 | 67.016 | 64.898 | 58.544 | 56.426 | 54.308 | 50.072 | 60.7502 | 4.2498 | 0
2051 | 4 | 9 | 2051-04-09 | 1987 | 52.4111 | 52.4111 | 51.674 | 51.674 | 51.674 | 52.4111 | 53.1481 | 53.1481 | 56.0963 | 56.8334 | 59.0445 | 59.7816 | 61.2557 | 61.2557 | 64.2039 | 64.2039 | 63.4668 | 65.678 | 64.2039 | 63.4668 | 61.2557 | 59.0445 | 58.3075 | 59.0445 | 58.1539 | 6.8461 | 0
2051 | 4 | 10 | 2051-04-10 | 1987 | 61.814 | 60.926 | 60.926 | 61.814 | 60.926 | 59.15 | 58.262 | 59.15 | 58.262 | 59.15 | 60.038 | 60.038 | 60.926 | 61.814 | 62.702 | 61.814 | 63.59 | 61.814 | 57.374 | 56.486 | 54.71 | 53.822 | 53.822 | 52.934 | 59.261 | 5.739 | 0
2051 | 4 | 11 | 2051-04-11 | 1987 | 53.366 | 53.366 | 53.366 | 53.366 | 53.366 | 54.725 | 54.725 | 54.725 | 54.725 | 56.084 | 58.802 | 58.802 | 65.597 | 64.238 | 65.597 | 66.956 | 66.956 | 65.597 | 61.52 | 59.4815 | 57.443 | 57.443 | 57.443 | 56.084 | 58.4906 | 6.5094 | 0
2051 | 4 | 12 | 2051-04-12 | 1987 | 58.208 | 58.208 | 57.092 | 57.092 | 57.092 | 56.534 | 55.976 | 57.65 | 59.324 | 61.556 | 62.114 | 63.23 | 64.346 | 64.904 | 64.904 | 66.02 | 66.02 | 65.462 | 64.346 | 63.23 | 63.23 | 63.788 | 63.23 | 62.114 | 61.4862 | 3.5137 | 0
2051 | 4 | 13 | 2051-04-13 | 1987 | 57.6356 | 57.6356 | 57.2297 | 57.2297 | 56.8238 | 56.4179 | 56.012 | 57.2297 | 58.0415 | 59.6651 | 60.4769 | 62.1005 | 62.5064 | 62.9123 | 63.3182 | 63.7241 | 63.7241 | 64.13 | 62.9123 | 62.1005 | 61.2887 | 59.6651 | 58.8533 | 59.2592 | 60.0372 | 4.9628 | 0
2051 | 4 | 14 | 2051-04-14 | 1987 | 55.3885 | 46.5931 | 44.834 | 46.5931 | 46.5931 | 46.5931 | 46.5931 | 48.3522 | 48.3522 | 53.6295 | 55.3885 | 62.4249 | 62.4249 | 64.184 | 64.184 | 62.4249 | 60.6658 | 57.1476 | 55.3885 | 53.6295 | 51.8704 | 51.8704 | 51.8704 | 48.3522 | 53.5562 | 11.4438 | 0
2051 | 4 | 15 | 2051-04-15 | 1987 | 46.9477 | 46.9477 | 45.284 | 45.284 | 45.284 | 45.284 | 45.284 | 46.9477 | 48.6114 | 48.6114 | 50.2751 | 51.9389 | 53.6026 | 56.93 | 55.2663 | 56.93 | 56.93 | 55.2663 | 53.6026 | 51.9389 | 50.2751 | 48.6114 | 48.6114 | 46.9477 | 50.0672 | 14.9328 | 0
2051 | 4 | 16 | 2051-04-16 | 1987 | 48.8862 | 48.8862 | 48.8862 | 48.8862 | 50.189 | 48.8862 | 50.189 | 51.4917 | 51.4917 | 52.7945 | 51.4917 | 52.7945 | 55.4 | 55.4 | 55.4 | 52.7945 | 51.4917 | 51.4917 | 51.4917 | 48.8862 | 47.5835 | 47.5835 | 46.2807 | 44.978 | 50.569 | 14.431 | 0
2051 | 4 | 17 | 2051-04-17 | 1987 | 53.186 | 51.5588 | 51.5588 | 49.9316 | 49.9316 | 49.9316 | 49.9316 | 49.9316 | 48.3044 | 51.5588 | 53.186 | 56.4404 | 59.6948 | 58.0676 | 58.0676 | 59.6948 | 61.322 | 59.6948 | 56.4404 | 48.3044 | 48.3044 | 48.3044 | 46.6772 | 45.05 | 52.7114 | 12.2886 | 0
2051 | 4 | 18 | 2051-04-18 | 1987 | 49.4577 | 48.1865 | 48.1865 | 46.9153 | 45.644 | 46.9153 | 46.9153 | 48.1865 | 49.4577 | 50.729 | 53.2715 | 58.3565 | 59.6277 | 64.7127 | 65.984 | 60.899 | 58.3565 | 55.814 | 55.814 | 55.814 | 54.5427 | 54.5427 | 48.1865 | 48.1865 | 53.1126 | 11.8874 | 0
2051 | 4 | 19 | 2051-04-19 | 1987 | 52.0691 | 51.4177 | 51.4177 | 50.7663 | 49.4634 | 48.812 | 49.4634 | 51.4177 | 53.372 | 55.3263 | 57.2806 | 58.5834 | 58.5834 | 60.5377 | 61.8406 | 62.492 | 61.8406 | 61.8406 | 59.8863 | 57.932 | 56.6291 | 56.6291 | 55.3263 | 53.372 | 55.6791 | 9.3209 | 0
2051 | 4 | 20 | 2051-04-20 | 1987 | 52.3606 | 50.9017 | 49.4429 | 48.7134 | 49.4429 | 47.984 | 48.7134 | 50.9017 | 54.5489 | 56.0077 | 56.7371 | 58.9254 | 59.6549 | 61.1137 | 62.5726 | 62.5726 | 63.302 | 63.302 | 61.8431 | 57.4666 | 56.7371 | 54.5489 | 56.0077 | 55.2783 | 55.795 | 9.205 | 0
2051 | 4 | 21 | 2051-04-21 | 1987 | 49.242 | 49.242 | 49.242 | 48.622 | 48.002 | 48.002 | 48.002 | 49.242 | 51.102 | 53.582 | 55.442 | 57.302 | 57.922 | 59.162 | 58.542 | 57.922 | 57.922 | 56.062 | 55.442 | 54.202 | 52.962 | 51.722 | 50.482 | 49.862 | 52.8845 | 12.1155 | 0
2051 | 4 | 22 | 2051-04-22 | 1987 | 51.0998 | 49.5572 | 48.0146 | 46.472 | 48.0146 | 46.472 | 48.0146 | 49.5572 | 52.6424 | 52.6424 | 55.7276 | 57.2702 | 61.898 | 60.3554 | 61.898 | 61.898 | 61.898 | 60.3554 | 60.3554 | 58.8128 | 57.2702 | 57.2702 | 52.6424 | 57.2702 | 54.892 | 10.108 | 0
2051 | 4 | 23 | 2051-04-23 | 1987 | 46.292 | 41.5832 | 40.406 | 42.7604 | 41.5832 | 41.5832 | 41.5832 | 42.7604 | 45.1148 | 49.8236 | 54.5324 | 55.7096 | 58.064 | 60.4184 | 62.7728 | 63.95 | 63.95 | 62.7728 | 58.064 | 52.178 | 47.4692 | 43.9376 | 42.7604 | 40.406 | 50.0198 | 14.9802 | 0
2051 | 4 | 24 | 2051-04-24 | 1987 | 48.614 | 45.698 | 44.24 | 42.782 | 42.782 | 41.324 | 42.782 | 45.698 | 50.072 | 52.988 | 57.362 | 60.278 | 64.652 | 66.11 | 66.11 | 67.568 | 69.026 | 67.568 | 66.11 | 60.278 | 52.988 | 51.53 | 52.988 | 51.53 | 54.6282 | 10.3718 | 0
2051 | 4 | 25 | 2051-04-25 | 1987 | 50.8435 | 49.8576 | 50.8435 | 50.8435 | 49.8576 | 45.914 | 46.8999 | 51.8295 | 53.8013 | 55.7731 | 59.7167 | 61.6885 | 64.6463 | 65.6322 | 66.6181 | 66.6181 | 67.604 | 65.6322 | 63.6604 | 58.7308 | 56.759 | 54.7872 | 55.7731 | 55.7731 | 57.0876 | 7.9124 | 0
2051 | 4 | 26 | 2051-04-26 | 1987 | 49.2665 | 48.9144 | 48.2101 | 47.858 | 47.858 | 47.858 | 47.858 | 48.9144 | 50.3229 | 52.0835 | 53.492 | 54.9005 | 55.9569 | 57.3654 | 58.4218 | 59.126 | 58.7739 | 58.7739 | 57.7175 | 54.9005 | 54.9005 | 53.1399 | 51.3792 | 52.0835 | 52.9198 | 12.0802 | 0
2051 | 4 | 27 | 2051-04-27 | 1987 | 51.2725 | 50.5798 | 51.6189 | 50.2335 | 50.2335 | 48.848 | 50.5798 | 51.2725 | 53.3507 | 54.3898 | 55.0825 | 56.468 | 58.8925 | 59.5853 | 59.5853 | 60.278 | 60.278 | 59.5853 | 59.5853 | 57.5071 | 55.4289 | 54.0435 | 52.3116 | 52.3116 | 54.7218 | 10.2782 | 0
2051 | 4 | 28 | 2051-04-28 | 1987 | 59.0623 | 56.9577 | 48.5392 | 46.4346 | 46.4346 | 44.33 | 44.33 | 44.33 | 48.5392 | 46.4346 | 46.4346 | 50.6438 | 54.8531 | 65.3762 | 71.69 | 69.5854 | 65.3762 | 65.3762 | 61.1669 | 56.9577 | 54.8531 | 48.5392 | 48.5392 | 46.4346 | 53.8008 | 11.1992 | 0
2051 | 4 | 29 | 2051-04-29 | 1987 | 50.3083 | 49.1795 | 49.1795 | 48.0508 | 46.922 | 46.922 | 46.922 | 48.0508 | 51.437 | 55.952 | 57.0808 | 60.467 | 66.1107 | 69.497 | 71.7545 | 74.012 | 69.497 | 72.8833 | 66.1107 | 63.8533 | 60.467 | 59.3383 | 59.3383 | 57.0808 | 58.3506 | 6.6494 | 0
2051 | 4 | 30 | 2051-04-30 | 1987 | 75.524 | 61.7884 | 64.0776 | 64.0776 | 59.4991 | 61.7884 | 64.0776 | 64.0776 | 64.0776 | 64.0776 | 64.0776 | 64.0776 | 66.3669 | 66.3669 | 66.3669 | 64.0776 | 64.0776 | 64.0776 | 66.3669 | 64.0776 | 52.6313 | 50.342 | 50.342 | 50.342 | 62.3607 | 2.6393 | 0
2051 | 5 | 1 | 2051-05-01 | 1987 | 55.874 | 54.149 | 55.874 | 55.874 | 57.599 | 55.874 | 55.874 | 57.599 | 66.224 | 67.949 | 66.224 | 69.674 | 69.674 | 57.599 | 66.224 | 62.774 | 59.324 | 61.049 | 59.324 | 57.599 | 52.424 | 54.149 | 54.149 | 48.974 | 59.2521 | 5.7479 | 0
2051 | 5 | 2 | 2051-05-02 | 1987 | 51.188 | 51.188 | 51.188 | 51.188 | 51.188 | 51.188 | 51.188 | 51.188 | 52.95 | 56.474 | 59.998 | 59.998 | 61.76 | 63.522 | 65.284 | 63.522 | 67.046 | 65.284 | 63.522 | 61.76 | 61.76 | 58.236 | 58.236 | 58.236 | 57.7955 | 7.2045 | 0
2051 | 5 | 3 | 2051-05-03 | 1987 | 46.868 | 46.868 | 46.868 | 46.868 | 46.868 | 46.868 | 46.868 | 47.8093 | 48.7506 | 50.6332 | 53.4571 | 53.4571 | 58.1635 | 58.1635 | 60.9874 | 60.9874 | 62.87 | 62.87 | 61.9287 | 57.2222 | 56.2809 | 53.4571 | 52.5158 | 52.5158 | 53.3394 | 11.6606 | 0
2051 | 5 | 4 | 2051-05-04 | 1987 | 46.652 | 46.652 | 45.797 | 44.942 | 45.797 | 45.797 | 45.797 | 45.797 | 49.217 | 50.927 | 52.637 | 53.492 | 56.057 | 56.912 | 57.767 | 60.332 | 60.332 | 58.622 | 56.912 | 52.637 | 48.362 | 46.652 | 45.797 | 46.652 | 50.8558 | 14.1442 | 0
2051 | 5 | 5 | 2051-05-05 | 1987 | 48.8136 | 46.0478 | 46.9697 | 46.0478 | 45.1259 | 44.204 | 46.0478 | 48.8136 | 52.5012 | 55.267 | 58.0327 | 59.8765 | 62.6423 | 63.5642 | 65.408 | 65.408 | 65.408 | 63.5642 | 61.7203 | 58.0327 | 55.267 | 54.345 | 53.4231 | 53.4231 | 54.9981 | 10.0019 | 0
2051 | 5 | 6 | 2051-05-06 | 1987 | 49.2207 | 48.095 | 44.7177 | 43.592 | 43.592 | 43.592 | 44.7177 | 48.095 | 51.4723 | 55.9753 | 58.2267 | 62.7298 | 64.9813 | 66.107 | 68.3585 | 69.4843 | 70.61 | 68.3585 | 64.9813 | 61.604 | 55.9753 | 58.2267 | 57.101 | 55.9753 | 56.4912 | 8.5088 | 0
2051 | 5 | 7 | 2051-05-07 | 1987 | 56.3713 | 55.1991 | 54.027 | 52.8548 | 51.6826 | 46.994 | 51.6826 | 55.1991 | 58.7156 | 63.4042 | 68.0929 | 70.4372 | 71.6094 | 75.1258 | 76.298 | 76.298 | 76.298 | 71.6094 | 69.265 | 68.0929 | 62.2321 | 62.2321 | 64.5764 | 63.4042 | 63.4042 | 1.5958 | 0
2051 | 5 | 8 | 2051-05-08 | 1987 | 56.684 | 53.5228 | 52.469 | 48.254 | 50.3615 | 49.3077 | 50.3615 | 53.5228 | 56.684 | 59.8453 | 63.0065 | 65.114 | 66.1677 | 70.3828 | 70.3828 | 71.4365 | 73.544 | 72.4903 | 70.3828 | 66.1677 | 59.8453 | 55.6302 | 54.5765 | 56.684 | 60.2843 | 4.7157 | 0
2051 | 5 | 9 | 2051-05-09 | 1987 | 59.0435 | 56.1148 | 55.529 | 54.3575 | 55.529 | 53.186 | 54.9432 | 56.7005 | 58.4577 | 60.8008 | 62.558 | 63.7295 | 64.3153 | 65.4868 | 66.6582 | 67.244 | 67.244 | 67.244 | 66.0725 | 63.7295 | 59.6292 | 56.1148 | 54.9432 | 54.3575 | 60.1662 | 4.8338 | 0
2051 | 5 | 10 | 2051-05-10 | 1987 | 52.0988 | 51.3644 | 50.9972 | 51.7316 | 51.3644 | 50.9972 | 50.63 | 50.9972 | 52.466 | 53.9348 | 55.0364 | 55.7708 | 56.5052 | 57.6068 | 58.7084 | 59.4428 | 59.81 | 59.81 | 59.0756 | 57.974 | 56.5052 | 55.4036 | 53.9348 | 52.466 | 54.7763 | 10.2237 | 0
2051 | 5 | 11 | 2051-05-11 | 1987 | 52.0783 | 50.8695 | 50.8695 | 50.8695 | 49.6608 | 48.452 | 50.8695 | 50.8695 | 54.4958 | 59.3309 | 64.166 | 62.9572 | 64.166 | 62.9572 | 61.7485 | 62.9572 | 64.166 | 58.1222 | 56.9134 | 54.4958 | 55.7046 | 55.7046 | 55.7046 | 54.4958 | 56.3594 | 8.6406 | 0
2051 | 5 | 12 | 2051-05-12 | 1987 | 61.6964 | 60.1376 | 60.1376 | 60.1376 | 58.5788 | 53.9024 | 52.3436 | 53.9024 | 57.02 | 60.1376 | 61.6964 | 58.5788 | 60.1376 | 60.1376 | 61.6964 | 64.814 | 63.2552 | 61.6964 | 57.02 | 55.4612 | 55.4612 | 52.3436 | 50.7848 | 49.226 | 57.9293 | 7.0707 | 0
2051 | 5 | 13 | 2051-05-13 | 1987 | 55.256 | 55.7477 | 55.7477 | 55.7477 | 56.2394 | 56.2394 | 56.2394 | 57.7144 | 59.1895 | 59.6812 | 61.1562 | 60.1728 | 62.6313 | 63.6146 | 64.1063 | 64.598 | 64.598 | 64.598 | 63.1229 | 63.1229 | 59.6812 | 58.6978 | 58.9436 | 59.1895 | 59.8348 | 5.1652 | 0
2051 | 5 | 14 | 2051-05-14 | 1987 | 52.188 | 52.188 | 52.188 | 52.188 | 53.116 | 53.116 | 52.188 | 52.188 | 53.116 | 53.116 | 54.972 | 56.828 | 56.828 | 56.828 | 58.684 | 59.612 | 59.612 | 58.684 | 55.9 | 54.044 | 52.188 | 51.26 | 52.188 | 51.26 | 54.3533 | 10.6467 | 0
2051 | 5 | 15 | 2051-05-15 | 1987 | 56.15 | 56.15 | 56.15 | 54.736 | 53.322 | 53.322 | 54.736 | 54.736 | 56.15 | 58.978 | 60.392 | 60.392 | 60.392 | 61.806 | 63.22 | 63.22 | 64.634 | 61.806 | 58.978 | 58.978 | 56.15 | 56.15 | 53.322 | 51.908 | 57.7407 | 7.2592 | 0
2051 | 5 | 16 | 2051-05-16 | 1987 | 56.5083 | 55.7686 | 55.7686 | 55.7686 | 55.0289 | 52.07 | 55.7686 | 57.248 | 59.4671 | 60.2069 | 60.9466 | 62.426 | 64.6451 | 64.6451 | 64.6451 | 67.604 | 66.8643 | 67.604 | 65.3849 | 63.9054 | 60.2069 | 61.6863 | 60.9466 | 58.7274 | 60.5767 | 4.4233 | 0
2051 | 5 | 17 | 2051-05-17 | 1987 | 57.7287 | 55.7892 | 52.88 | 53.8497 | 53.8497 | 52.88 | 54.8195 | 54.8195 | 55.7892 | 58.6985 | 58.6985 | 61.6077 | 63.5472 | 65.4868 | 65.4868 | 66.4565 | 68.396 | 68.396 | 67.4262 | 62.5775 | 64.517 | 63.5472 | 60.638 | 58.6985 | 60.2743 | 4.7257 | 0
2051 | 5 | 18 | 2051-05-18 | 1987 | 62.204 | 55.1516 | 52.8008 | 50.45 | 50.45 | 50.45 | 50.45 | 52.8008 | 57.5024 | 64.5548 | 71.6072 | 73.958 | 71.6072 | 73.958 | 69.2564 | 66.9056 | 66.9056 | 66.9056 | 69.2564 | 62.204 | 59.8532 | 57.5024 | 52.8008 | 50.45 | 60.8327 | 4.1673 | 0
2051 | 5 | 19 | 2051-05-19 | 1987 | 58.4013 | 55.8124 | 55.8124 | 55.8124 | 55.8124 | 54.518 | 58.4013 | 60.9902 | 63.579 | 68.7568 | 70.0512 | 72.6401 | 76.5234 | 80.4067 | 80.4067 | 79.1123 | 84.29 | 81.7011 | 81.7011 | 76.5234 | 71.3457 | 68.7568 | 66.1679 | 63.579 | 68.3792 | 0 | 3.3792
2051 | 5 | 20 | 2051-05-20 | 1987 | 65.0855 | 62.4005 | 59.7155 | 55.688 | 58.373 | 55.688 | 58.373 | 63.743 | 66.428 | 70.4555 | 77.168 | 79.853 | 82.538 | 83.8805 | 86.5655 | 86.5655 | 87.908 | 86.5655 | 85.223 | 81.1955 | 73.1405 | 77.168 | 73.1405 | 71.798 | 72.8608 | 0 | 7.8608
2051 | 5 | 21 | 2051-05-21 | 1987 | 55.8654 | 54.7571 | 52.5406 | 51.4323 | 50.324 | 50.324 | 51.4323 | 53.6489 | 55.8654 | 59.1903 | 63.6234 | 66.9483 | 68.0566 | 70.2731 | 71.3814 | 73.598 | 71.3814 | 71.3814 | 69.1649 | 65.84 | 60.2986 | 58.082 | 53.6489 | 53.6489 | 60.5295 | 4.4705 | 0
2051 | 5 | 22 | 2051-05-22 | 1987 | 50.6514 | 50.6514 | 49.4262 | 48.2011 | 46.976 | 48.2011 | 49.4262 | 49.4262 | 51.8765 | 53.1016 | 56.777 | 58.0021 | 59.2272 | 61.6775 | 64.1277 | 66.578 | 66.578 | 65.3529 | 65.3529 | 62.9026 | 56.777 | 55.5519 | 55.5519 | 53.1016 | 56.0623 | 8.9377 | 0
2051 | 5 | 23 | 2051-05-23 | 1987 | 48.8415 | 45.7144 | 46.7567 | 45.7144 | 44.672 | 44.672 | 46.7567 | 48.8415 | 53.0109 | 57.1804 | 57.1804 | 61.3498 | 64.4769 | 65.5193 | 64.4769 | 67.604 | 67.604 | 66.5616 | 64.4769 | 61.3498 | 56.138 | 56.138 | 55.0956 | 53.0109 | 55.9643 | 9.0357 | 0
2051 | 5 | 24 | 2051-05-24 | 1987 | 55.973 | 55.22 | 52.208 | 51.455 | 52.961 | 50.702 | 52.961 | 53.714 | 59.738 | 60.491 | 62.75 | 63.503 | 65.009 | 67.268 | 68.774 | 67.268 | 68.774 | 68.774 | 67.268 | 64.256 | 59.738 | 57.479 | 55.22 | 53.714 | 59.8007 | 5.1993 | 0
2051 | 5 | 25 | 2051-05-25 | 1987 | 50.5145 | 50.5145 | 49.01 | 50.5145 | 50.5145 | 50.5145 | 50.5145 | 52.019 | 50.5145 | 53.5235 | 53.5235 | 55.028 | 56.5325 | 59.5415 | 58.037 | 59.5415 | 62.5505 | 65.5595 | 67.064 | 64.055 | 64.055 | 61.046 | 58.037 | 56.5325 | 56.2191 | 8.7809 | 0
2051 | 5 | 26 | 2051-05-26 | 1987 | 55.7353 | 55.7353 | 54.59 | 54.59 | 54.59 | 54.59 | 54.59 | 54.59 | 55.7353 | 55.7353 | 56.8805 | 59.171 | 60.3162 | 61.4615 | 61.4615 | 63.752 | 63.752 | 63.752 | 62.6067 | 61.4615 | 60.3162 | 58.0258 | 56.8805 | 56.8805 | 58.2166 | 6.7834 | 0
2051 | 5 | 27 | 2051-05-27 | 1987 | 56.03 | 56.03 | 54.536 | 54.536 | 54.536 | 54.536 | 54.536 | 54.536 | 56.03 | 57.524 | 60.512 | 59.018 | 63.5 | 63.5 | 63.5 | 66.488 | 67.982 | 64.994 | 64.994 | 63.5 | 62.006 | 60.512 | 59.018 | 57.524 | 59.5782 | 5.4218 | 0
2051 | 5 | 28 | 2051-05-28 | 1987 | 56.2931 | 55.1674 | 55.1674 | 55.1674 | 55.1674 | 55.1674 | 54.0417 | 54.0417 | 55.1674 | 56.2931 | 60.7958 | 64.1729 | 66.4243 | 65.2986 | 67.55 | 66.4243 | 65.2986 | 64.1729 | 61.9215 | 60.7958 | 58.5445 | 56.2931 | 54.0417 | 52.916 | 59.0135 | 5.9865 | 0
2051 | 5 | 29 | 2051-05-29 | 1987 | 50.288 | 52.2972 | 52.2972 | 51.2926 | 51.2926 | 50.288 | 51.2926 | 53.3019 | 55.3111 | 58.325 | 62.3435 | 63.3481 | 64.3527 | 66.362 | 66.362 | 66.362 | 65.3574 | 64.3527 | 62.3435 | 55.3111 | 53.3019 | 52.2972 | 53.3019 | 52.2972 | 57.2367 | 7.7633 | 0
2051 | 5 | 30 | 2051-05-30 | 1987 | 46.256 | 46.256 | 46.256 | 46.256 | 46.256 | 49.38 | 49.38 | 49.38 | 52.504 | 61.876 | 61.876 | 68.124 | 74.372 | 71.248 | 55.628 | 61.876 | 74.372 | 68.124 | 71.248 | 58.752 | 52.504 | 52.504 | 49.38 | 46.256 | 56.6693 | 8.3307 | 0
2051 | 5 | 31 | 2051-05-31 | 1987 | 55.7672 | 52.682 | 52.682 | 52.682 | 52.682 | 52.682 | 52.682 | 55.7672 | 61.9376 | 71.1932 | 68.108 | 74.2784 | 80.4488 | 80.4488 | 83.534 | 83.534 | 83.534 | 77.3636 | 68.108 | 65.0228 | 58.8524 | 55.7672 | 55.7672 | 52.682 | 64.5086 | 0.4914 | 0
2051 | 6 | 1 | 2051-06-01 | 1987 | 58.9376 | 57.9608 | 56.984 | 56.984 | 56.984 | 56.984 | 57.9608 | 58.9376 | 62.8448 | 62.8448 | 66.752 | 66.752 | 65.7752 | 63.8216 | 66.752 | 69.6824 | 71.636 | 68.7056 | 69.6824 | 68.7056 | 65.7752 | 62.8448 | 63.8216 | 61.868 | 63.3332 | 1.6668 | 0
2051 | 6 | 2 | 2051-06-02 | 1987 | 58.4142 | 57.5616 | 56.7091 | 55.004 | 55.004 | 55.004 | 56.7091 | 60.1193 | 61.8244 | 63.5295 | 65.2345 | 68.6447 | 69.4973 | 71.2024 | 72.9075 | 73.76 | 72.9075 | 72.9075 | 71.2024 | 67.7922 | 65.2345 | 63.5295 | 63.5295 | 62.6769 | 64.2044 | 0.79561 | 0
2051 | 6 | 3 | 2051-06-03 | 1987 | 58.6467 | 57.7813 | 56.916 | 55.1853 | 54.32 | 55.1853 | 57.7813 | 59.512 | 62.108 | 66.4347 | 69.0307 | 70.7613 | 72.492 | 74.2227 | 75.9533 | 76.8187 | 77.684 | 77.684 | 74.2227 | 70.7613 | 66.4347 | 63.8387 | 64.704 | 64.704 | 65.9659 | 0 | 0.96594
2051 | 6 | 4 | 2051-06-04 | 1987 | 64.8492 | 63.8633 | 62.8774 | 57.9478 | 56.9619 | 58.9337 | 58.9337 | 61.8915 | 65.8351 | 68.7928 | 73.7224 | 70.7646 | 73.7224 | 76.6801 | 77.666 | 75.6942 | 75.6942 | 72.7365 | 68.7928 | 64.8492 | 59.9196 | 57.9478 | 55.976 | 55.976 | 65.8762 | 0 | 0.87617
2051 | 6 | 5 | 2051-06-05 | 1987 | 59.8345 | 58.9084 | 58.9084 | 58.9084 | 58.9084 | 58.9084 | 59.8345 | 60.7607 | 63.5393 | 63.5393 | 63.5393 | 65.3916 | 64.4655 | 61.6869 | 64.4655 | 65.3916 | 65.3916 | 67.244 | 63.5393 | 62.6131 | 59.8345 | 57.056 | 57.056 | 57.056 | 61.5325 | 3.4675 | 0
2051 | 6 | 6 | 2051-06-06 | 1987 | 60.5097 | 59.2869 | 59.2869 | 59.2869 | 58.064 | 59.2869 | 59.2869 | 62.9555 | 65.4013 | 66.6241 | 70.2927 | 71.5156 | 75.1843 | 77.63 | 76.4071 | 77.63 | 77.63 | 76.4071 | 75.1843 | 72.7385 | 66.6241 | 67.847 | 66.6241 | 66.6241 | 67.847 | 0 | 2.847
2051 | 6 | 7 | 2051-06-07 | 1987 | 62.9513 | 62.1827 | 61.414 | 59.8767 | 59.108 | 60.6453 | 62.1827 | 64.4887 | 66.7947 | 69.8693 | 71.4067 | 74.4813 | 73.7127 | 76.0187 | 78.3247 | 79.862 | 79.0933 | 78.3247 | 76.0187 | 76.0187 | 72.1753 | 69.1007 | 68.332 | 67.5633 | 69.5811 | 0 | 4.5811
2051 | 6 | 8 | 2051-06-08 | 1987 | 78.274 | 67.284 | 67.284 | 67.284 | 67.284 | 65.086 | 65.086 | 62.888 | 65.086 | 65.086 | 65.086 | 67.284 | 67.284 | 69.482 | 69.482 | 73.878 | 80.472 | 78.274 | 82.67 | 80.472 | 76.076 | 78.274 | 71.68 | 65.086 | 70.6726 | 0 | 5.6726
2051 | 6 | 9 | 2051-06-09 | 1987 | 67.5002 | 64.7531 | 62.006 | 64.7531 | 63.3795 | 64.7531 | 64.7531 | 66.1266 | 67.5002 | 66.1266 | 70.2472 | 70.2472 | 72.9943 | 74.3678 | 77.1149 | 79.862 | 79.862 | 78.4885 | 78.4885 | 75.7414 | 74.3678 | 71.6208 | 70.2472 | 69.5605 | 70.6192 | 0 | 5.6192
2051 | 6 | 10 | 2051-06-10 | 1987 | 65.658 | 65.658 | 63.49 | 63.49 | 61.322 | 61.322 | 62.406 | 63.49 | 65.658 | 65.658 | 69.994 | 72.162 | 73.246 | 77.582 | 78.666 | 79.75 | 79.75 | 80.834 | 80.834 | 79.75 | 72.162 | 67.826 | 64.574 | 65.658 | 70.0392 | 0 | 5.0392
2051 | 6 | 11 | 2051-06-11 | 1987 | 64.2513 | 61.9753 | 62.734 | 62.734 | 60.458 | 61.2167 | 64.2513 | 65.7687 | 68.8033 | 70.3207 | 72.5967 | 74.114 | 76.39 | 77.9073 | 79.4247 | 80.942 | 80.942 | 77.1487 | 74.114 | 71.838 | 70.3207 | 68.8033 | 67.286 | 65.7687 | 70.0046 | 0 | 5.0046
2051 | 6 | 12 | 2051-06-12 | 1987 | 64.3869 | 63.7455 | 64.3869 | 63.104 | 63.104 | 64.3869 | 65.0284 | 65.6698 | 66.9527 | 67.5942 | 69.5185 | 71.4429 | 71.4429 | 75.9331 | 76.5745 | 77.216 | 75.9331 | 74.6502 | 74.6502 | 74.0087 | 71.4429 | 68.2356 | 66.9527 | 65.6698 | 69.2513 | 0 | 4.2513
2051 | 6 | 13 | 2051-06-13 | 1987 | 63.5198 | 62.15 | 62.8349 | 63.5198 | 63.5198 | 62.8349 | 64.8896 | 64.8896 | 65.5745 | 65.5745 | 66.9443 | 68.3141 | 71.7386 | 73.7933 | 75.848 | 75.1631 | 75.848 | 75.848 | 74.4782 | 71.0537 | 68.3141 | 66.2594 | 66.9443 | 66.2594 | 68.1714 | 0 | 3.1714
2051 | 6 | 14 | 2051-06-14 | 1987 | 65.3947 | 64.926 | 63.52 | 62.114 | 62.114 | 62.5827 | 63.9887 | 65.8633 | 67.738 | 69.6127 | 70.0813 | 71.0187 | 71.956 | 72.4247 | 73.362 | 73.362 | 74.768 | 72.8933 | 72.4247 | 70.55 | 67.738 | 66.332 | 64.926 | 63.9887 | 68.07 | 0 | 3.07
2051 | 6 | 15 | 2051-06-15 | 1987 | 69.4188 | 67.3499 | 65.2809 | 63.212 | 65.2809 | 65.2809 | 64.2465 | 63.212 | 63.212 | 64.2465 | 66.3154 | 66.3154 | 68.3844 | 70.4533 | 75.6256 | 76.6601 | 77.6946 | 80.798 | 75.6256 | 75.6256 | 73.5567 | 71.4878 | 69.4188 | 67.3499 | 69.4188 | 0 | 4.4188
2051 | 6 | 16 | 2051-06-16 | 1987 | 65.237 | 64.2357 | 63.2345 | 62.2332 | 61.232 | 61.232 | 63.2345 | 63.2345 | 64.2357 | 64.2357 | 66.2382 | 68.2408 | 71.2445 | 74.2482 | 76.2507 | 77.252 | 75.2495 | 74.2482 | 73.247 | 73.247 | 72.2458 | 70.2433 | 67.2395 | 66.2382 | 68.2408 | 0 | 3.2407
2051 | 6 | 17 | 2051-06-17 | 1987 | 64.454 | 63.608 | 61.916 | 61.07 | 61.07 | 61.07 | 63.608 | 65.3 | 66.992 | 70.376 | 72.914 | 73.76 | 75.452 | 77.144 | 78.836 | 78.836 | 79.682 | 78.836 | 77.99 | 74.606 | 71.222 | 67.838 | 68.684 | 67.838 | 70.1292 | 0 | 5.1292
2051 | 6 | 18 | 2051-06-18 | 1987 | 61.5228 | 59.4265 | 56.282 | 57.3302 | 56.282 | 57.3302 | 59.4265 | 63.6191 | 68.8598 | 67.8117 | 72.0043 | 76.1969 | 78.2932 | 78.2932 | 79.3414 | 81.4377 | 83.534 | 82.4858 | 80.3895 | 77.2451 | 72.0043 | 69.908 | 65.7154 | 63.6191 | 69.5149 | 0 | 4.5149
2051 | 6 | 19 | 2051-06-19 | 1987 | 66.717 | 66.717 | 64.8413 | 64.8413 | 60.152 | 61.0899 | 63.9034 | 66.717 | 67.6549 | 69.5306 | 74.2199 | 76.0957 | 79.8471 | 82.6607 | 84.5364 | 85.4743 | 87.35 | 86.4121 | 86.4121 | 82.6607 | 78.9092 | 73.2821 | 69.5306 | 68.5928 | 73.6728 | 0 | 8.6728
2051 | 6 | 20 | 2051-06-20 | 1987 | 77.6435 | 64.1255 | 67.505 | 64.1255 | 64.1255 | 64.1255 | 60.746 | 64.1255 | 70.8845 | 74.264 | 81.023 | 84.4025 | 70.8845 | 74.264 | 87.782 | 77.6435 | 74.264 | 77.6435 | 77.6435 | 84.4025 | 77.6435 | 70.8845 | 70.8845 | 64.1255 | 72.7151 | 0 | 7.7151
2051 | 6 | 21 | 2051-06-21 | 1987 | 66.7695 | 65.0447 | 65.0447 | 65.0447 | 63.32 | 63.32 | 65.0447 | 66.7695 | 68.4942 | 71.9436 | 75.3931 | 77.1178 | 66.7695 | 78.8425 | 78.8425 | 82.292 | 77.1178 | 78.8425 | 77.1178 | 73.6684 | 70.2189 | 68.4942 | 66.7695 | 66.7695 | 70.7938 | 0 | 5.7938
2051 | 6 | 22 | 2051-06-22 | 1987 | 66.1884 | 66.1884 | 65.0342 | 65.0342 | 63.8801 | 62.726 | 65.0342 | 65.0342 | 67.3425 | 70.8048 | 73.1131 | 74.2672 | 78.8836 | 78.8836 | 81.1919 | 82.346 | 82.346 | 82.346 | 80.0378 | 73.1131 | 68.4966 | 66.1884 | 66.1884 | 67.3425 | 71.3338 | 0 | 6.3338
2051 | 6 | 23 | 2051-06-23 | 1987 | 63.3155 | 62.285 | 61.2545 | 61.2545 | 60.224 | 60.224 | 61.2545 | 63.3155 | 64.346 | 66.407 | 68.468 | 72.59 | 74.651 | 76.712 | 79.8035 | 79.8035 | 79.8035 | 80.834 | 79.8035 | 76.712 | 72.59 | 69.4985 | 66.407 | 62.285 | 69.3267 | 0 | 4.3267
2051 | 6 | 24 | 2051-06-24 | 1987 | 65.0757 | 64.4305 | 63.7852 | 63.14 | 63.14 | 63.7852 | 65.0757 | 67.0114 | 69.5923 | 71.528 | 73.4637 | 75.3994 | 77.3351 | 77.9803 | 79.2708 | 79.916 | 79.2708 | 78.6255 | 77.9803 | 76.0446 | 71.528 | 71.528 | 71.528 | 70.2375 | 71.528 | 0 | 6.528
2051 | 6 | 25 | 2051-06-25 | 1987 | 64.2232 | 63.0339 | 62.4393 | 62.4393 | 61.25 | 62.4393 | 63.6286 | 64.8179 | 67.7911 | 70.1696 | 71.3589 | 73.1429 | 74.9268 | 76.1161 | 77.3054 | 77.9 | 76.7107 | 77.3054 | 76.1161 | 74.9268 | 71.3589 | 68.9804 | 70.1696 | 68.9804 | 69.8971 | 0 | 4.8971
2051 | 6 | 26 | 2051-06-26 | 1987 | 65.9747 | 63.9105 | 63.2225 | 60.4702 | 58.406 | 59.0941 | 63.2225 | 65.9747 | 68.0389 | 69.415 | 70.7912 | 72.8554 | 75.6076 | 76.9837 | 79.0479 | 79.0479 | 79.736 | 79.0479 | 77.6718 | 75.6076 | 72.8554 | 70.7912 | 69.415 | 67.3508 | 70.1891 | 0 | 5.1891
2051 | 6 | 27 | 2051-06-27 | 1987 | 69.0869 | 66.7082 | 66.1135 | 64.9241 | 63.7347 | 63.14 | 66.7082 | 68.4922 | 69.0869 | 70.2763 | 72.0604 | 73.8445 | 75.0338 | 76.8179 | 77.4126 | 78.602 | 76.8179 | 78.0073 | 76.8179 | 75.6285 | 73.2498 | 65.5188 | 66.1135 | 64.9241 | 70.7967 | 0 | 5.7967
2051 | 6 | 28 | 2051-06-28 | 1987 | 67.2235 | 65.2088 | 64.5372 | 63.194 | 63.8656 | 63.8656 | 64.5372 | 63.8656 | 64.5372 | 66.5519 | 69.9099 | 72.5962 | 74.611 | 78.6405 | 80.6552 | 80.6552 | 82.67 | 81.9984 | 81.9984 | 80.6552 | 79.3121 | 75.9541 | 73.2678 | 71.253 | 72.1485 | 0 | 7.1485
2051 | 6 | 29 | 2051-06-29 | 1987 | 64.8967 | 65.4856 | 65.4856 | 63.1299 | 61.952 | 62.5409 | 65.4856 | 69.0192 | 70.7861 | 70.7861 | 73.7308 | 73.7308 | 74.9086 | 76.6754 | 79.6201 | 80.798 | 80.798 | 80.2091 | 79.0312 | 77.2644 | 74.3197 | 71.375 | 70.1971 | 69.0192 | 71.7185 | 0 | 6.7185
2051 | 6 | 30 | 2051-06-30 | 1987 | 68.204 | 65.09 | 63.014 | 65.09 | 59.9 | 61.976 | 59.9 | 63.014 | 65.09 | 68.204 | 70.28 | 75.47 | 77.546 | 79.622 | 82.736 | 84.812 | 84.812 | 84.812 | 83.774 | 81.698 | 76.508 | 71.318 | 69.242 | 65.09 | 71.9668 | 0 | 6.9668
2051 | 7 | 1 | 2051-07-01 | 1987 | 71.132 | 68.648 | 67.406 | 64.922 | 68.648 | 66.164 | 67.406 | 68.648 | 71.132 | 71.132 | 73.616 | 78.584 | 81.068 | 87.278 | 89.762 | 92.246 | 93.488 | 89.762 | 87.278 | 82.31 | 76.1 | 72.374 | 69.89 | 69.89 | 76.2035 | 0 | 11.2035
2051 | 7 | 2 | 2051-07-02 | 1987 | 69.272 | 69.272 | 69.272 | 69.272 | 69.272 | 69.272 | 69.272 | 66.236 | 75.344 | 81.416 | 81.416 | 87.488 | 93.56 | 90.524 | 93.56 | 90.524 | 90.524 | 90.524 | 87.488 | 87.488 | 81.416 | 81.416 | 78.38 | 75.344 | 79.898 | 0 | 14.898
2051 | 7 | 3 | 2051-07-03 | 1987 | 74.4948 | 73.1501 | 73.1501 | 71.8054 | 71.8054 | 71.8054 | 73.1501 | 74.4948 | 74.4948 | 75.8395 | 79.8736 | 78.5289 | 81.2184 | 86.5972 | 87.9419 | 91.976 | 89.2866 | 90.6313 | 89.2866 | 86.5972 | 79.8736 | 77.1842 | 71.8054 | 69.116 | 78.9211 | 0 | 13.9211
2051 | 7 | 4 | 2051-07-04 | 1987 | 71.6756 | 71.6756 | 69.6938 | 67.712 | 67.712 | 67.712 | 69.6938 | 73.6574 | 77.621 | 77.621 | 79.6028 | 77.621 | 83.5664 | 77.621 | 77.621 | 75.6392 | 85.5482 | 87.53 | 81.5846 | 73.6574 | 73.6574 | 71.6756 | 71.6756 | 69.6938 | 75.0612 | 0 | 10.0612
2051 | 7 | 5 | 2051-07-05 | 1987 | 69.548 | 71.2727 | 69.548 | 71.2727 | 71.2727 | 71.2727 | 72.9975 | 74.7222 | 76.4469 | 78.1716 | 83.3458 | 85.0705 | 88.52 | 86.7953 | 88.52 | 88.52 | 88.52 | 85.0705 | 79.8964 | 76.4469 | 72.9975 | 71.2727 | 69.548 | 69.548 | 77.5249 | 0 | 12.5249
2051 | 7 | 6 | 2051-07-06 | 1987 | 72.5977 | 72.5977 | 74.3836 | 72.5977 | 70.8119 | 69.026 | 70.8119 | 72.5977 | 77.9553 | 81.527 | 83.3129 | 86.8846 | 90.4563 | 94.028 | 92.2421 | 94.028 | 94.028 | 92.2421 | 88.6704 | 86.8846 | 85.0987 | 81.527 | 81.527 | 79.7411 | 81.8991 | 0 | 16.8991
2051 | 7 | 7 | 2051-07-07 | 1987 | 68.9818 | 65.192 | 65.192 | 65.192 | 67.0869 | 65.192 | 67.0869 | 68.9818 | 67.0869 | 70.8767 | 72.7716 | 72.7716 | 78.4564 | 80.3513 | 84.1411 | 86.036 | 80.3513 | 80.3513 | 76.5615 | 74.6665 | 70.8767 | 68.9818 | 68.9818 | 65.192 | 72.14 | 0 | 7.14
2051 | 7 | 8 | 2051-07-08 | 1987 | 66.827 | 63.212 | 65.0195 | 63.212 | 65.0195 | 65.0195 | 65.0195 | 63.212 | 63.212 | 68.6345 | 77.672 | 79.4795 | 75.8645 | 79.4795 | 81.287 | 84.902 | 84.902 | 83.0945 | 79.4795 | 77.672 | 72.2495 | 74.057 | 72.2495 | 70.442 | 72.5507 | 0 | 7.5507
2051 | 7 | 9 | 2051-07-09 | 1987 | 71.2875 | 69.4351 | 67.5827 | 65.7304 | 65.7304 | 63.878 | 65.7304 | 69.4351 | 69.4351 | 65.7304 | 67.5827 | 74.9922 | 80.5493 | 80.5493 | 82.4016 | 84.254 | 84.254 | 82.4016 | 80.5493 | 78.6969 | 78.6969 | 73.1398 | 73.1398 | 73.1398 | 73.6801 | 0 | 8.6801
2051 | 7 | 10 | 2051-07-10 | 1987 | 72.0265 | 69.7792 | 69.0302 | 69.0302 | 69.0302 | 67.532 | 70.5283 | 72.0265 | 75.7718 | 78.7682 | 80.2663 | 81.7645 | 81.0154 | 84.0117 | 84.7608 | 85.5098 | 87.008 | 86.2589 | 85.5098 | 84.0117 | 81.0154 | 78.7682 | 76.5209 | 78.0191 | 77.8318 | 0 | 12.8318
2051 | 7 | 11 | 2051-07-11 | 1987 | 72.45 | 71.7953 | 69.8313 | 70.486 | 68.522 | 69.8313 | 69.1767 | 73.7593 | 73.1047 | 75.0687 | 77.0327 | 79.6513 | 81.6153 | 82.9247 | 84.8887 | 86.198 | 84.234 | 84.234 | 84.234 | 80.9607 | 77.0327 | 73.7593 | 75.0687 | 73.7593 | 76.6508 | 0 | 11.6508
2051 | 7 | 12 | 2051-07-12 | 1987 | 71.357 | 69.5801 | 66.9149 | 67.8033 | 66.9149 | 65.138 | 68.6917 | 71.357 | 73.1339 | 76.6876 | 80.2413 | 82.9066 | 82.9066 | 85.5719 | 86.4603 | 90.014 | 90.014 | 89.1256 | 86.4603 | 83.795 | 78.4644 | 75.7991 | 75.7991 | 74.0223 | 77.4649 | 0 | 12.4649
2051 | 7 | 13 | 2051-07-13 | 1987 | 72.0455 | 70.3034 | 69.4323 | 68.5612 | 65.948 | 65.948 | 69.4323 | 72.9166 | 75.5298 | 77.2719 | 80.7562 | 81.6273 | 85.1116 | 86.8537 | 89.4669 | 89.4669 | 90.338 | 89.4669 | 89.4669 | 86.8537 | 80.7562 | 78.143 | 77.2719 | 76.4009 | 78.7237 | 0 | 13.7237
2051 | 7 | 14 | 2051-07-14 | 1987 | 72.6533 | 70.3499 | 70.3499 | 65.7432 | 63.4398 | 62.672 | 67.2788 | 70.3499 | 72.6533 | 73.4211 | 72.6533 | 76.4923 | 78.7957 | 81.8668 | 82.6346 | 84.938 | 84.938 | 83.4024 | 81.8668 | 79.5634 | 75.7245 | 71.8855 | 70.3499 | 69.5821 | 74.3169 | 0 | 9.3169
2051 | 7 | 15 | 2051-07-15 | 1987 | 78.9535 | 77.7285 | 74.0537 | 71.6038 | 66.704 | 66.704 | 69.1539 | 69.1539 | 69.1539 | 71.6038 | 76.5036 | 78.9535 | 80.1784 | 85.0782 | 86.3032 | 86.3032 | 89.978 | 88.7531 | 82.6283 | 78.9535 | 76.5036 | 72.8287 | 71.6038 | 70.3788 | 76.6567 | 0 | 11.6567
2051 | 7 | 16 | 2051-07-16 | 1987 | 66.1004 | 66.1004 | 66.1004 | 66.1004 | 66.1004 | 64.742 | 64.742 | 64.742 | 66.1004 | 67.4588 | 67.4588 | 71.534 | 71.534 | 74.2508 | 78.326 | 81.0428 | 85.118 | 85.118 | 83.7596 | 83.7596 | 79.6844 | 74.2508 | 75.6092 | 74.2508 | 72.666 | 0 | 7.666
2051 | 7 | 17 | 2051-07-17 | 1987 | 73.9183 | 71.2816 | 72.1605 | 70.4027 | 67.766 | 67.766 | 69.5238 | 75.6761 | 74.7972 | 79.1917 | 85.3439 | 86.2228 | 87.9806 | 90.6173 | 93.254 | 91.4962 | 90.6173 | 87.1017 | 85.3439 | 83.5861 | 80.9494 | 81.8283 | 82.7072 | 81.8283 | 80.4734 | 0 | 15.4734
2051 | 7 | 18 | 2051-07-18 | 1987 | 74.0946 | 73.1905 | 71.3824 | 70.4783 | 68.6701 | 68.6701 | 67.766 | 69.5742 | 71.3824 | 76.8069 | 79.5192 | 83.1355 | 84.9437 | 85.8478 | 86.7519 | 87.656 | 84.9437 | 85.8478 | 79.5192 | 76.5357 | 73.4618 | 70.4783 | 69.5742 | 69.5742 | 76.2419 | 0 | 11.2419
2051 | 7 | 19 | 2051-07-19 | 1987 | 70.1024 | 70.1024 | 67.568 | 67.568 | 67.568 | 67.568 | 68.8352 | 68.8352 | 70.1024 | 72.6368 | 75.1712 | 76.4384 | 76.4384 | 78.9728 | 82.7744 | 82.7744 | 85.3088 | 86.576 | 82.7744 | 80.24 | 76.4384 | 73.904 | 73.904 | 76.4384 | 74.96 | 0 | 9.96
2051 | 7 | 20 | 2051-07-20 | 1987 | 65.2405 | 65.2405 | 64.2623 | 64.2623 | 63.284 | 64.2623 | 63.284 | 68.1753 | 72.0883 | 74.0449 | 73.0666 | 76.9797 | 80.8927 | 80.8927 | 82.8492 | 85.784 | 85.784 | 85.784 | 83.8275 | 79.9144 | 75.0231 | 71.1101 | 70.1318 | 69.1536 | 73.5557 | 0 | 8.5557
2051 | 7 | 21 | 2051-07-21 | 1987 | 68.0803 | 68.0803 | 66.4645 | 64.8486 | 65.9258 | 64.31 | 66.4645 | 67.0031 | 70.2348 | 72.3892 | 74.0051 | 75.0823 | 76.1595 | 77.7754 | 76.6982 | 78.314 | 77.7754 | 77.2368 | 76.1595 | 75.0823 | 72.3892 | 70.2348 | 70.2348 | 67.5417 | 71.6038 | 0 | 6.6037
2051 | 7 | 22 | 2051-07-22 | 1987 | 76.478 | 72.176 | 70.025 | 70.025 | 70.025 | 70.025 | 72.176 | 72.176 | 72.176 | 74.327 | 76.478 | 76.478 | 80.78 | 85.082 | 85.082 | 85.082 | 82.931 | 82.931 | 82.931 | 78.629 | 76.478 | 76.478 | 70.025 | 67.874 | 76.1195 | 0 | 11.1195
2051 | 7 | 23 | 2051-07-23 | 1987 | 63.95 | 63.95 | 63.95 | 63.95 | 63.95 | 63.95 | 63.95 | 67.0325 | 68.5738 | 71.6562 | 76.28 | 79.3625 | 83.9862 | 85.5275 | 87.0687 | 88.61 | 87.0687 | 83.9862 | 87.0687 | 85.5275 | 82.445 | 74.7387 | 71.6562 | 71.6562 | 74.9956 | 0 | 9.9956
2051 | 7 | 24 | 2051-07-24 | 1987 | 74.772 | 69.812 | 68.572 | 67.332 | 66.092 | 67.332 | 67.332 | 71.052 | 72.292 | 73.532 | 78.492 | 84.692 | 83.452 | 84.692 | 84.692 | 85.932 | 87.172 | 88.412 | 87.172 | 84.692 | 80.972 | 76.012 | 72.292 | 68.572 | 76.8903 | 0 | 11.8903
2051 | 7 | 25 | 2051-07-25 | 1987 | 67.256 | 67.256 | 65.999 | 65.999 | 65.999 | 64.742 | 65.999 | 67.256 | 67.256 | 68.513 | 72.284 | 73.541 | 76.055 | 81.083 | 84.854 | 87.368 | 81.083 | 79.826 | 79.826 | 78.569 | 77.312 | 72.284 | 71.027 | 69.77 | 72.9649 | 0 | 7.9649
2051 | 7 | 26 | 2051-07-26 | 1987 | 70.349 | 70.349 | 69.404 | 68.459 | 68.459 | 65.624 | 68.459 | 70.349 | 72.239 | 77.909 | 80.744 | 82.634 | 84.524 | 85.469 | 86.414 | 84.524 | 84.524 | 81.689 | 79.799 | 77.909 | 74.129 | 73.184 | 71.294 | 70.349 | 75.7827 | 0 | 10.7828
2051 | 7 | 27 | 2051-07-27 | 1987 | 67.9982 | 67.0208 | 67.0208 | 67.0208 | 67.0208 | 65.066 | 67.9982 | 69.953 | 71.9078 | 73.8626 | 75.8174 | 78.7496 | 80.7044 | 81.6818 | 83.6366 | 84.614 | 84.614 | 83.6366 | 83.6366 | 80.7044 | 75.8174 | 71.9078 | 68.9756 | 67.9982 | 74.4735 | 0 | 9.4735
2051 | 7 | 28 | 2051-07-28 | 1987 | 68.4991 | 67.8175 | 67.8175 | 68.4991 | 67.136 | 67.8175 | 69.1806 | 71.2253 | 73.2699 | 74.633 | 77.3592 | 78.7223 | 79.4038 | 81.4485 | 82.13 | 82.13 | 82.13 | 81.4485 | 80.7669 | 79.4038 | 75.3145 | 73.2699 | 72.5884 | 71.9068 | 74.7466 | 0 | 9.7466
2051 | 7 | 29 | 2051-07-29 | 1987 | 69.62 | 67.82 | 67.82 | 66.02 | 66.92 | 66.02 | 67.82 | 69.62 | 72.32 | 74.12 | 75.92 | 77.72 | 80.42 | 82.22 | 84.92 | 84.92 | 85.82 | 84.92 | 84.92 | 80.42 | 75.92 | 75.02 | 73.22 | 73.22 | 75.32 | 0 | 10.32
2051 | 7 | 30 | 2051-07-30 | 1987 | 73.0989 | 71.9256 | 68.4058 | 66.0593 | 64.886 | 64.886 | 67.2325 | 68.4058 | 74.2722 | 75.4455 | 77.792 | 81.3118 | 82.4851 | 84.8316 | 88.3515 | 90.698 | 87.1782 | 83.6584 | 81.3118 | 78.9653 | 77.792 | 75.4455 | 74.2722 | 70.7524 | 76.2276 | 0 | 11.2276
2051 | 7 | 31 | 2051-07-31 | 1987 | 65.5083 | 65.5083 | 63.572 | 63.572 | 63.572 | 63.572 | 63.572 | 65.5083 | 69.3809 | 77.126 | 79.0623 | 84.8711 | 86.8074 | 90.68 | 88.7437 | 88.7437 | 90.68 | 88.7437 | 80.9986 | 79.0623 | 73.2534 | 71.3171 | 69.3809 | 71.3171 | 75.1897 | 0 | 10.1897
2051 | 8 | 1 | 2051-08-01 | 1987 | 69.89 | 69.1655 | 67.7165 | 67.7165 | 67.7165 | 66.992 | 67.7165 | 69.1655 | 71.339 | 72.788 | 74.9615 | 77.135 | 78.584 | 80.033 | 81.482 | 80.7575 | 81.482 | 81.482 | 80.7575 | 77.8595 | 74.9615 | 72.0635 | 71.339 | 71.339 | 73.9351 | 0 | 8.9351
2051 | 8 | 2 | 2051-08-02 | 1987 | 73.2278 | 73.2278 | 72.6769 | 71.575 | 71.024 | 71.575 | 72.1259 | 73.7788 | 75.9826 | 77.6355 | 79.2883 | 80.3903 | 80.3903 | 80.9412 | 83.145 | 83.696 | 83.696 | 83.145 | 82.5941 | 80.9412 | 78.7374 | 75.9826 | 75.9826 | 74.8807 | 77.36 | 0 | 12.36
2051 | 8 | 3 | 2051-08-03 | 1987 | 67.298 | 66.395 | 66.395 | 65.492 | 61.88 | 61.88 | 63.686 | 66.395 | 70.91 | 74.522 | 77.231 | 79.94 | 82.649 | 84.455 | 88.067 | 88.067 | 88.97 | 86.261 | 82.649 | 79.94 | 75.425 | 74.522 | 72.716 | 70.91 | 74.8606 | 0 | 9.8606
2051 | 8 | 4 | 2051-08-04 | 1987 | 77.7171 | 75.6896 | 74.6758 | 70.6208 | 66.5658 | 65.552 | 67.5795 | 71.6346 | 74.6758 | 75.6896 | 80.7584 | 82.7859 | 83.7997 | 86.841 | 87.8547 | 89.8822 | 89.8822 | 90.896 | 88.8685 | 82.7859 | 76.7034 | 76.7034 | 74.6758 | 69.607 | 78.4352 | 0 | 13.4352
2051 | 8 | 5 | 2051-08-05 | 1987 | 73.9085 | 73.9085 | 70.7202 | 67.532 | 67.532 | 69.1261 | 72.3144 | 72.3144 | 73.9085 | 77.0968 | 81.8791 | 81.8791 | 88.2556 | 85.0674 | 91.4439 | 93.038 | 93.038 | 93.038 | 93.038 | 88.2556 | 85.0674 | 83.4732 | 80.285 | 77.0968 | 80.5507 | 0 | 15.5507
2051 | 8 | 6 | 2051-08-06 | 1987 | 71.1484 | 67.2346 | 65.93 | 68.5392 | 68.5392 | 67.2346 | 67.2346 | 68.5392 | 69.8438 | 73.7577 | 78.9761 | 81.5853 | 85.4991 | 89.413 | 92.0222 | 94.6314 | 94.6314 | 95.936 | 93.3268 | 88.1083 | 81.5853 | 81.5853 | 82.8899 | 80.2807 | 79.5197 | 0 | 14.5197
2051 | 8 | 7 | 2051-08-07 | 1987 | 76.2788 | 73.7166 | 71.1543 | 72.0084 | 69.4462 | 66.884 | 71.1543 | 73.7166 | 76.2788 | 78.841 | 80.5491 | 85.6735 | 87.3817 | 89.0898 | 90.7979 | 91.652 | 91.652 | 89.9439 | 89.9439 | 87.3817 | 83.1113 | 82.2572 | 79.695 | 77.1328 | 80.6559 | 0 | 15.6559
2051 | 8 | 8 | 2051-08-08 | 1987 | 72.9648 | 71.6707 | 71.6707 | 72.1021 | 70.808 | 71.2394 | 71.2394 | 72.9648 | 74.6902 | 75.9843 | 77.2784 | 78.5724 | 79.8665 | 80.7292 | 80.7292 | 82.0233 | 82.0233 | 82.886 | 81.1606 | 79.8665 | 76.4156 | 74.6902 | 74.6902 | 73.8275 | 76.2539 | 0 | 11.2539
2051 | 8 | 9 | 2051-08-09 | 1987 | 73.3051 | 71.8782 | 70.4513 | 69.7378 | 67.5975 | 66.884 | 67.5975 | 70.4513 | 71.8782 | 73.3051 | 74.732 | 76.8724 | 79.7262 | 81.1531 | 81.8665 | 82.58 | 82.58 | 79.7262 | 76.1589 | 73.3051 | 70.4513 | 67.5975 | 68.3109 | 67.5975 | 73.5726 | 0 | 8.5726
2051 | 8 | 10 | 2051-08-10 | 1987 | 77.378 | 72.182 | 72.182 | 69.584 | 72.182 | 72.182 | 72.182 | 72.182 | 69.584 | 77.378 | 82.574 | 85.172 | 87.77 | 92.966 | 92.966 | 92.966 | 87.77 | 90.368 | 87.77 | 85.172 | 85.172 | 82.574 | 82.574 | 82.574 | 81.0585 | 0 | 16.0585
2051 | 8 | 11 | 2051-08-11 | 1987 | 70.4082 | 68.7901 | 68.7901 | 68.7901 | 67.172 | 67.172 | 68.7901 | 70.4082 | 70.4082 | 75.2625 | 76.8806 | 81.7349 | 86.5893 | 91.4436 | 94.6798 | 94.6798 | 97.916 | 94.6798 | 94.6798 | 91.4436 | 81.7349 | 78.4987 | 75.2625 | 76.8806 | 79.7123 | 0 | 14.7123
2051 | 8 | 12 | 2051-08-12 | 1987 | 86.1368 | 74.8256 | 69.17 | 69.17 | 69.17 | 69.17 | 71.9978 | 71.9978 | 74.8256 | 74.8256 | 77.6534 | 80.4812 | 80.4812 | 83.309 | 88.9646 | 88.9646 | 97.448 | 94.6202 | 88.9646 | 88.9646 | 83.309 | 80.4812 | 76.2395 | 71.9978 | 79.7153 | 0 | 14.7153
2051 | 8 | 13 | 2051-08-13 | 1987 | 70.692 | 70.692 | 67.352 | 67.352 | 67.352 | 67.352 | 67.352 | 67.352 | 70.692 | 70.692 | 74.032 | 77.372 | 80.712 | 90.732 | 94.072 | 97.412 | 97.412 | 97.412 | 94.072 | 87.392 | 84.052 | 80.712 | 77.372 | 74.032 | 78.9028 | 0 | 13.9028
2051 | 8 | 14 | 2051-08-14 | 1987 | 71.1189 | 71.1189 | 71.1189 | 71.1189 | 71.1189 | 68.486 | 68.486 | 71.1189 | 71.1189 | 73.7518 | 76.3847 | 79.0176 | 84.2835 | 92.1822 | 97.448 | 89.5493 | 92.1822 | 94.8151 | 97.448 | 92.1822 | 86.9164 | 86.9164 | 79.0176 | 79.0176 | 80.6632 | 0 | 15.6632
2051 | 8 | 15 | 2051-08-15 | 1987 | 78.674 | 74.768 | 74.768 | 74.768 | 74.768 | 74.768 | 74.768 | 74.768 | 74.768 | 76.721 | 78.674 | 80.627 | 82.58 | 86.486 | 90.392 | 90.392 | 94.298 | 86.486 | 82.58 | 82.58 | 78.674 | 78.674 | 76.721 | 74.768 | 79.8946 | 0 | 14.8946
2051 | 8 | 16 | 2051-08-16 | 1987 | 74.8966 | 74.1573 | 73.418 | 73.418 | 73.418 | 73.418 | 73.418 | 73.418 | 74.1573 | 74.8966 | 76.3751 | 80.0716 | 80.8109 | 81.5501 | 82.2894 | 83.768 | 83.0287 | 81.5501 | 80.8109 | 80.0716 | 79.3323 | 77.1144 | 75.6359 | 74.1573 | 77.2993 | 0 | 12.2993
2051 | 8 | 17 | 2051-08-17 | 1987 | 67.6635 | 67.6635 | 67.6635 | 66.7486 | 65.8337 | 64.004 | 64.9189 | 66.7486 | 68.5783 | 71.323 | 75.8973 | 77.727 | 78.6419 | 82.3014 | 83.2163 | 85.046 | 85.046 | 85.046 | 83.2163 | 80.4717 | 75.8973 | 73.1527 | 73.1527 | 74.0676 | 74.3344 | 0 | 9.3344
2051 | 8 | 18 | 2051-08-18 | 1987 | 70.1816 | 68.324 | 67.3952 | 65.5376 | 65.5376 | 63.68 | 65.5376 | 69.2528 | 72.0392 | 73.8968 | 77.612 | 79.4696 | 82.256 | 84.1136 | 86.9 | 85.9712 | 86.9 | 85.9712 | 84.1136 | 80.3984 | 75.7544 | 74.8256 | 72.968 | 72.968 | 75.4835 | 0 | 10.4835
2051 | 8 | 19 | 2051-08-19 | 1987 | 75.254 | 74.714 | 73.634 | 72.014 | 71.474 | 70.934 | 71.474 | 73.634 | 75.254 | 77.414 | 77.414 | 78.494 | 80.114 | 81.194 | 82.274 | 82.814 | 83.894 | 83.894 | 82.274 | 79.574 | 76.334 | 75.254 | 75.794 | 74.714 | 77.0765 | 0 | 12.0765
2051 | 8 | 20 | 2051-08-20 | 1987 | 69.3243 | 68.2109 | 67.0974 | 67.0974 | 67.0974 | 65.984 | 65.984 | 65.984 | 65.984 | 67.0974 | 68.2109 | 74.8914 | 74.8914 | 76.0049 | 79.3451 | 81.572 | 80.4586 | 80.4586 | 78.2317 | 73.778 | 70.4377 | 70.4377 | 69.3243 | 67.0974 | 71.4584 | 0 | 6.4584
2051 | 8 | 21 | 2051-08-21 | 1987 | 61.3105 | 59.8624 | 59.8624 | 58.4142 | 56.966 | 56.966 | 56.966 | 61.3105 | 65.6551 | 69.9996 | 72.896 | 78.6887 | 83.0333 | 84.4815 | 87.3778 | 88.826 | 88.826 | 85.9296 | 83.0333 | 77.2405 | 69.9996 | 69.9996 | 68.5515 | 67.1033 | 71.3875 | 0 | 6.3875
2051 | 8 | 22 | 2051-08-22 | 1987 | 67.673 | 65.7665 | 65.7665 | 64.8132 | 64.8132 | 63.86 | 63.86 | 66.7198 | 69.5795 | 73.3925 | 75.299 | 80.0653 | 82.925 | 83.8782 | 84.8315 | 85.7848 | 86.738 | 83.8782 | 81.9718 | 80.0653 | 76.2523 | 75.299 | 76.2523 | 75.299 | 74.7827 | 0 | 9.7827
2051 | 8 | 23 | 2051-08-23 | 1987 | 75.26 | 75.26 | 72.8825 | 71.9315 | 72.407 | 71.456 | 71.9315 | 72.8825 | 73.8335 | 75.26 | 75.26 | 77.162 | 78.5885 | 80.015 | 81.4415 | 82.868 | 82.868 | 82.868 | 82.868 | 80.015 | 78.113 | 76.6865 | 76.6865 | 76.6865 | 76.8846 | 0 | 11.8846
2051 | 8 | 24 | 2051-08-24 | 1987 | 69.5381 | 67.6897 | 65.8412 | 63.9928 | 63.0686 | 60.296 | 60.296 | 63.0686 | 65.8412 | 71.3865 | 72.3107 | 74.1591 | 77.8559 | 81.5528 | 83.4012 | 85.2496 | 87.098 | 87.098 | 85.2496 | 81.5528 | 73.2349 | 70.4623 | 68.6139 | 64.917 | 72.6573 | 0 | 7.6573
2051 | 8 | 25 | 2051-08-25 | 1987 | 68.9945 | 67.7232 | 67.7232 | 67.0876 | 66.452 | 66.6427 | 66.8969 | 67.0876 | 67.7232 | 70.2657 | 73.4439 | 75.9864 | 81.0714 | 81.0714 | 82.9783 | 84.8851 | 84.8851 | 86.792 | 85.5208 | 80.4357 | 75.3508 | 73.4439 | 71.537 | 72.1726 | 74.4238 | 0 | 9.4238
2051 | 8 | 26 | 2051-08-26 | 1987 | 72.8581 | 63.7596 | 62.4598 | 63.7596 | 63.7596 | 62.4598 | 61.16 | 63.7596 | 67.6589 | 72.8581 | 76.7575 | 72.8581 | 80.6568 | 80.6568 | 80.6568 | 81.9566 | 85.856 | 83.2564 | 81.9566 | 76.7575 | 76.7575 | 75.4577 | 75.4577 | 72.8581 | 73.1831 | 0 | 8.1831
2051 | 8 | 27 | 2051-08-27 | 1987 | 67.2212 | 66.0989 | 68.3434 | 64.9767 | 66.0989 | 61.61 | 62.7322 | 69.4656 | 72.8323 | 75.0768 | 77.3212 | 79.5657 | 85.1768 | 87.4213 | 89.6658 | 89.6658 | 90.788 | 86.2991 | 86.2991 | 79.5657 | 72.8323 | 75.0768 | 72.8323 | 70.5878 | 75.7314 | 0 | 10.7314
2051 | 8 | 28 | 2051-08-28 | 1987 | 77.4194 | 69.6164 | 66.4952 | 64.9346 | 63.374 | 64.9346 | 66.4952 | 68.0558 | 68.0558 | 75.8588 | 82.1012 | 83.6618 | 86.783 | 89.9042 | 91.4648 | 94.586 | 94.586 | 89.9042 | 89.9042 | 85.2224 | 78.98 | 80.5406 | 78.98 | 77.4194 | 78.7199 | 0 | 13.7199
2051 | 8 | 29 | 2051-08-29 | 1987 | 74.4058 | 74.0869 | 73.7679 | 73.7679 | 73.449 | 73.449 | 73.13 | 74.0869 | 74.7248 | 76.3196 | 77.2765 | 78.2334 | 79.1902 | 80.1471 | 80.4661 | 81.104 | 80.785 | 80.1471 | 79.1902 | 77.5954 | 76.6386 | 76.9575 | 76.6386 | 76.3196 | 76.7449 | 0 | 11.7449
2051 | 8 | 30 | 2051-08-30 | 1987 | 73.157 | 73.157 | 72.959 | 72.761 | 72.365 | 72.266 | 72.464 | 72.761 | 72.959 | 73.454 | 73.85 | 74.246 | 74.642 | 74.939 | 75.137 | 75.236 | 75.236 | 75.137 | 74.84 | 74.147 | 73.751 | 73.652 | 73.751 | 73.751 | 73.7758 | 0 | 8.7758
2051 | 8 | 31 | 2051-08-31 | 1987 | 69.3752 | 68.1416 | 66.2912 | 66.908 | 66.2912 | 64.4408 | 63.824 | 66.2912 | 68.7584 | 71.2256 | 73.6928 | 76.16 | 78.6272 | 80.4776 | 81.0944 | 82.328 | 81.0944 | 79.8608 | 78.0104 | 74.9264 | 72.4592 | 71.8424 | 69.992 | 71.2256 | 72.6391 | 0 | 7.6391
2051 | 9 | 1 | 2051-09-01 | 1987 | 72.7967 | 68.8168 | 67.8219 | 67.8219 | 65.8319 | 65.8319 | 65.8319 | 68.8168 | 71.8017 | 72.7967 | 78.7665 | 82.7463 | 87.7212 | 88.7161 | 92.696 | 92.696 | 92.696 | 89.7111 | 87.7212 | 82.7463 | 71.8017 | 68.8168 | 65.8319 | 63.842 | 76.4449 | 0 | 11.4449
2051 | 9 | 2 | 2051-09-02 | 1987 | 74.12 | 69.6488 | 69.6488 | 71.8844 | 71.8844 | 71.8844 | 71.8844 | 71.8844 | 76.3556 | 78.5912 | 80.8268 | 92.0048 | 94.2404 | 92.0048 | 96.476 | 94.2404 | 94.2404 | 87.5336 | 83.0624 | 80.8268 | 71.8844 | 76.3556 | 69.6488 | 62.942 | 79.3364 | 0 | 14.3364
2051 | 9 | 3 | 2051-09-03 | 1987 | 71.6454 | 68.4449 | 66.8446 | 65.2443 | 65.2443 | 65.2443 | 63.644 | 66.8446 | 74.846 | 79.6469 | 81.2471 | 84.4477 | 90.8489 | 94.0494 | 97.25 | 95.6497 | 97.25 | 97.25 | 90.8489 | 84.4477 | 81.2471 | 78.0466 | 74.846 | 78.0466 | 79.7135 | 0 | 14.7135
2051 | 9 | 4 | 2051-09-04 | 1987 | 72.578 | 71.5175 | 69.3965 | 70.457 | 68.336 | 64.094 | 65.1545 | 69.3965 | 73.6385 | 75.7595 | 80.0015 | 84.2435 | 85.304 | 88.4855 | 89.546 | 89.546 | 88.4855 | 85.304 | 84.2435 | 78.941 | 76.82 | 78.941 | 77.8805 | 76.82 | 77.7037 | 0 | 12.7037
2051 | 9 | 5 | 2051-09-05 | 1987 | 68.7589 | 68.7589 | 66.5355 | 66.5355 | 65.4238 | 64.868 | 64.868 | 67.0914 | 68.7589 | 70.9822 | 72.0939 | 73.2056 | 74.3173 | 75.9848 | 78.2082 | 77.6523 | 78.764 | 77.6523 | 75.9848 | 73.7614 | 72.0939 | 70.9822 | 72.6498 | 69.8706 | 71.4918 | 0 | 6.4918
2051 | 9 | 6 | 2051-09-06 | 1987 | 69.0706 | 66.7638 | 64.4569 | 65.6103 | 63.3034 | 62.15 | 63.3034 | 65.6103 | 67.3405 | 69.6474 | 71.3775 | 71.9542 | 74.8378 | 75.4146 | 76.568 | 75.9913 | 76.568 | 76.568 | 74.2611 | 71.3775 | 70.2241 | 71.3775 | 70.8008 | 67.9172 | 70.1039 | 0 | 5.1039
2051 | 9 | 7 | 2051-09-07 | 1987 | 70.64 | 69.5525 | 69.0087 | 66.8337 | 66.8337 | 66.29 | 66.8337 | 66.8337 | 66.8337 | 66.8337 | 67.9212 | 70.0962 | 72.2712 | 75.5337 | 77.165 | 78.7962 | 79.34 | 79.34 | 78.2525 | 74.99 | 72.2712 | 70.0962 | 69.5525 | 68.465 | 71.2744 | 0 | 6.2744
2051 | 9 | 8 | 2051-09-08 | 1987 | 63.05 | 63.05 | 63.627 | 63.627 | 63.05 | 63.05 | 63.05 | 63.05 | 63.05 | 63.627 | 63.627 | 64.781 | 65.358 | 66.512 | 68.243 | 71.705 | 72.859 | 73.436 | 71.128 | 68.243 | 67.666 | 66.512 | 65.358 | 64.781 | 65.935 | 0 | 0.935
2051 | 9 | 9 | 2051-09-09 | 1987 | 62.5482 | 62.5482 | 61.781 | 59.4793 | 59.4793 | 58.712 | 59.4793 | 60.2465 | 61.0138 | 61.781 | 64.0828 | 67.1518 | 70.2207 | 71.7553 | 74.8243 | 77.126 | 76.3588 | 77.126 | 75.5915 | 70.2207 | 67.919 | 67.1518 | 66.3845 | 64.85 | 66.5763 | 0 | 1.5763
2051 | 9 | 10 | 2051-09-10 | 1987 | 64.3783 | 62.8141 | 62.2928 | 62.8141 | 63.8569 | 61.25 | 61.25 | 62.2928 | 64.8997 | 67.5066 | 69.0707 | 71.1562 | 72.7203 | 74.8059 | 75.8486 | 75.8486 | 76.37 | 75.3272 | 72.7203 | 69.5921 | 66.4638 | 64.3783 | 63.8569 | 63.8569 | 67.7238 | 0 | 2.7238
2051 | 9 | 11 | 2051-09-11 | 1987 | 59.267 | 59.267 | 55.112 | 59.267 | 55.112 | 59.267 | 59.267 | 55.112 | 59.267 | 63.422 | 71.732 | 71.732 | 71.732 | 75.887 | 80.042 | 75.887 | 80.042 | 75.887 | 71.732 | 71.732 | 71.732 | 67.577 | 63.422 | 63.422 | 66.5383 | 0 | 1.5382
2051 | 9 | 12 | 2051-09-12 | 1987 | 62.582 | 62.582 | 62.582 | 58.37 | 58.37 | 58.37 | 58.37 | 58.37 | 62.582 | 62.582 | 58.37 | 66.794 | 75.218 | 83.642 | 79.43 | 79.43 | 79.43 | 75.218 | 71.006 | 66.794 | 66.794 | 62.582 | 62.582 | 58.37 | 66.2675 | 0 | 1.2675
2051 | 9 | 13 | 2051-09-13 | 1987 | 61.6334 | 61.6334 | 61.6334 | 61.6334 | 61.6334 | 58.694 | 58.694 | 61.6334 | 64.5728 | 64.5728 | 67.5122 | 73.391 | 79.2698 | 85.1486 | 88.088 | 88.088 | 88.088 | 88.088 | 88.088 | 76.3304 | 70.4516 | 64.5728 | 58.694 | 64.5728 | 70.6966 | 0 | 5.6966
2051 | 9 | 14 | 2051-09-14 | 1987 | 73.391 | 73.391 | 66.1955 | 62.5977 | 69.7933 | 69.7933 | 69.7933 | 76.9887 | 80.5865 | 80.5865 | 73.391 | 73.391 | 76.9887 | 76.9887 | 80.5865 | 76.9887 | 87.782 | 80.5865 | 73.391 | 66.1955 | 62.5977 | 59 | 59 | 62.5977 | 72.1917 | 0 | 7.1917
2051 | 9 | 15 | 2051-09-15 | 1987 | 62.6334 | 62.6334 | 64.4861 | 62.6334 | 60.7807 | 58.928 | 58.928 | 62.6334 | 64.4861 | 68.1916 | 77.4551 | 75.6024 | 83.0133 | 84.866 | 84.866 | 81.1606 | 68.1916 | 77.4551 | 73.7497 | 71.897 | 71.897 | 70.0443 | 66.3389 | 66.3389 | 69.9671 | 0 | 4.9671
2051 | 9 | 16 | 2051-09-16 | 1987 | 64.997 | 64.997 | 63.5735 | 62.15 | 62.15 | 63.5735 | 64.997 | 63.5735 | 66.4205 | 70.691 | 67.844 | 72.1145 | 77.8085 | 77.8085 | 77.8085 | 79.232 | 79.232 | 77.8085 | 74.9615 | 67.844 | 66.4205 | 67.844 | 66.4205 | 64.997 | 69.3861 | 0 | 4.3861
2051 | 9 | 17 | 2051-09-17 | 1987 | 62.7388 | 61.3513 | 59.9637 | 59.27 | 59.27 | 60.6575 | 59.27 | 60.6575 | 62.045 | 62.7388 | 66.9013 | 70.37 | 71.7575 | 73.145 | 74.5325 | 75.2262 | 74.5325 | 75.92 | 72.4513 | 68.2887 | 68.9825 | 67.595 | 67.595 | 65.5138 | 66.6989 | 0 | 1.6989
2051 | 9 | 18 | 2051-09-18 | 1987 | 59.9651 | 61.6863 | 61.6863 | 61.6863 | 59.1046 | 59.9651 | 58.244 | 61.6863 | 65.9891 | 65.9891 | 70.292 | 69.4314 | 73.7343 | 75.4554 | 76.316 | 74.5949 | 75.4554 | 74.5949 | 72.0131 | 69.4314 | 66.8497 | 64.268 | 61.6863 | 60.8257 | 66.7063 | 0 | 1.7063
2051 | 9 | 19 | 2051-09-19 | 1987 | 56.9258 | 56.4274 | 56.4274 | 55.4305 | 54.932 | 54.932 | 55.9289 | 55.4305 | 57.4243 | 59.9166 | 61.412 | 63.4058 | 64.4028 | 66.3966 | 66.3966 | 66.8951 | 67.892 | 67.3935 | 64.9012 | 64.9012 | 62.9074 | 61.9105 | 61.9105 | 60.9135 | 61.0589 | 3.9411 | 0
2051 | 9 | 20 | 2051-09-20 | 1987 | 61.268 | 60.788 | 60.308 | 60.308 | 58.868 | 59.348 | 58.388 | 59.828 | 61.268 | 63.668 | 66.068 | 66.548 | 67.988 | 69.428 | 70.868 | 71.348 | 71.348 | 70.868 | 68.468 | 64.148 | 63.188 | 62.228 | 62.228 | 61.748 | 64.188 | 0.812 | 0
2051 | 9 | 21 | 2051-09-21 | 1987 | 62.4413 | 61.0833 | 61.0833 | 59.2727 | 58.82 | 58.82 | 59.7253 | 59.7253 | 60.6307 | 62.894 | 65.61 | 66.968 | 68.7787 | 70.1367 | 70.1367 | 71.042 | 70.5893 | 69.684 | 67.8733 | 65.1573 | 64.252 | 64.7047 | 63.3467 | 62.894 | 64.4029 | 0.59711 | 0
2051 | 9 | 22 | 2051-09-22 | 1987 | 59.0713 | 59.0713 | 57.418 | 57.418 | 56.7567 | 56.7567 | 56.426 | 57.0873 | 58.0793 | 60.0633 | 61.386 | 62.7087 | 63.37 | 64.362 | 64.6927 | 65.354 | 65.0233 | 63.37 | 62.0473 | 60.7247 | 60.0633 | 60.7247 | 59.402 | 58.41 | 60.4078 | 4.5922 | 0
2051 | 9 | 23 | 2051-09-23 | 1987 | 58.4911 | 57.3456 | 56.7729 | 55.0547 | 55.6275 | 55.0547 | 55.0547 | 55.6275 | 57.3456 | 59.0638 | 61.3547 | 61.9275 | 62.5002 | 64.7911 | 66.5093 | 65.9365 | 67.082 | 64.7911 | 63.0729 | 60.782 | 60.2093 | 56.7729 | 54.482 | 54.482 | 59.5888 | 5.4112 | 0
2051 | 9 | 24 | 2051-09-24 | 1987 | 53.798 | 56.264 | 58.73 | 61.196 | 61.196 | 61.196 | 61.196 | 61.196 | 61.196 | 58.73 | 63.662 | 66.128 | 68.594 | 68.594 | 68.594 | 66.128 | 68.594 | 66.128 | 63.662 | 63.662 | 63.662 | 63.662 | 61.196 | 61.196 | 62.84 | 2.16 | 0
2051 | 9 | 25 | 2051-09-25 | 1987 | 53.474 | 53.474 | 53.474 | 49.946 | 49.946 | 46.418 | 46.418 | 46.418 | 49.946 | 46.418 | 49.946 | 53.474 | 57.002 | 67.586 | 71.114 | 67.586 | 71.114 | 67.586 | 64.058 | 53.474 | 49.946 | 49.946 | 49.946 | 46.418 | 54.797 | 10.203 | 0
2051 | 9 | 26 | 2051-09-26 | 1987 | 56.718 | 54.836 | 52.954 | 51.072 | 49.19 | 50.131 | 50.131 | 51.072 | 52.954 | 53.895 | 57.659 | 60.482 | 60.482 | 60.482 | 61.423 | 66.128 | 64.246 | 63.305 | 61.423 | 59.541 | 58.6 | 57.659 | 56.718 | 55.777 | 56.9532 | 8.0468 | 0
2051 | 9 | 27 | 2051-09-27 | 1987 | 52.4986 | 52.4986 | 48.5763 | 47.5957 | 48.5763 | 44.654 | 44.654 | 46.6151 | 51.518 | 54.4597 | 57.4014 | 60.3431 | 62.3043 | 63.2849 | 64.2654 | 65.246 | 65.246 | 62.3043 | 58.382 | 53.4791 | 56.4209 | 56.4209 | 54.4597 | 54.4597 | 55.236 | 9.764 | 0
2051 | 9 | 28 | 2051-09-28 | 1987 | 57.5442 | 56.9525 | 54.5855 | 55.1772 | 53.402 | 53.9937 | 54.5855 | 55.1772 | 57.5442 | 59.9112 | 62.2782 | 64.0535 | 64.6453 | 66.4205 | 67.604 | 67.0122 | 67.0122 | 65.237 | 62.2782 | 60.503 | 59.3195 | 59.9112 | 59.3195 | 59.3195 | 60.1578 | 4.8422 | 0
2051 | 9 | 29 | 2051-09-29 | 1987 | 60.688 | 60.104 | 59.52 | 59.52 | 59.52 | 58.936 | 58.352 | 59.52 | 61.272 | 63.024 | 65.944 | 68.864 | 70.616 | 72.368 | 73.536 | 74.12 | 72.952 | 71.2 | 67.696 | 64.776 | 64.192 | 63.608 | 63.024 | 64.192 | 64.8977 | 0.10233 | 0
2051 | 9 | 30 | 2051-09-30 | 1987 | 62.1723 | 59.5729 | 58.7064 | 56.9734 | 54.374 | 54.374 | 54.374 | 56.107 | 58.7064 | 64.7718 | 69.1042 | 72.5701 | 72.5701 | 75.1696 | 78.6355 | 79.502 | 77.769 | 75.1696 | 70.8372 | 69.9707 | 66.5048 | 65.6383 | 64.7718 | 64.7718 | 65.9632 | 0 | 0.96321
2051 | 10 | 1 | 2051-10-01 | 1987 | 59.5904 | 58.8303 | 59.5904 | 58.0702 | 56.93 | 58.4502 | 56.93 | 57.6901 | 58.8303 | 60.7306 | 62.6309 | 64.9112 | 67.5716 | 68.3317 | 68.3317 | 69.8519 | 70.232 | 67.1915 | 65.2913 | 64.5311 | 62.2508 | 61.1106 | 60.7306 | 60.7306 | 62.4725 | 2.5275 | 0
2051 | 10 | 2 | 2051-10-02 | 1987 | 66.596 | 56.3 | 53.726 | 58.874 | 61.448 | 56.3 | 56.3 | 58.874 | 58.874 | 64.022 | 69.17 | 71.744 | 74.318 | 76.892 | 76.892 | 79.466 | 79.466 | 76.892 | 76.892 | 74.318 | 71.744 | 66.596 | 62.735 | 58.874 | 66.9714 | 0 | 1.9714
2051 | 10 | 3 | 2051-10-03 | 1987 | 54.464 | 54.464 | 56.0189 | 54.464 | 56.0189 | 56.0189 | 57.5738 | 57.5738 | 59.1288 | 65.3485 | 68.4583 | 71.5682 | 73.1231 | 70.0132 | 73.1231 | 74.678 | 74.678 | 68.4583 | 63.7935 | 63.7935 | 60.6837 | 57.5738 | 56.0189 | 59.1288 | 62.7569 | 2.2431 | 0
2051 | 10 | 4 | 2051-10-04 | 1987 | 65.174 | 65.174 | 63.65 | 63.65 | 60.602 | 57.554 | 60.602 | 60.602 | 62.126 | 65.174 | 69.746 | 72.794 | 75.842 | 74.318 | 78.89 | 77.366 | 78.89 | 72.794 | 66.698 | 62.126 | 63.65 | 60.602 | 62.126 | 56.03 | 66.5075 | 0 | 1.5075
2051 | 10 | 5 | 2051-10-05 | 1987 | 58.6392 | 55.9539 | 53.2686 | 54.6113 | 51.926 | 53.2686 | 51.926 | 51.926 | 57.2965 | 64.0097 | 69.3803 | 73.4082 | 76.0935 | 80.1214 | 81.464 | 81.464 | 78.7787 | 73.4082 | 66.695 | 62.6671 | 61.3245 | 64.0097 | 62.6671 | 61.3245 | 64.4013 | 0.59867 | 0
2051 | 10 | 6 | 2051-10-06 | 1987 | 55.3014 | 54.0255 | 51.4738 | 51.4738 | 51.4738 | 50.198 | 50.198 | 51.4738 | 55.3014 | 60.4047 | 65.5081 | 69.3356 | 75.7148 | 78.2665 | 79.5423 | 82.094 | 79.5423 | 75.7148 | 66.7839 | 62.9564 | 60.4047 | 59.1289 | 57.853 | 56.5772 | 62.5311 | 2.4689 | 0
2051 | 10 | 7 | 2051-10-07 | 1987 | 57.1865 | 54.923 | 53.7912 | 51.5277 | 52.6595 | 51.5277 | 50.396 | 50.396 | 52.6595 | 59.45 | 66.2405 | 68.504 | 69.6358 | 74.1627 | 75.2945 | 75.2945 | 77.558 | 71.8992 | 65.1088 | 58.3182 | 58.3182 | 58.3182 | 54.923 | 53.7912 | 60.9118 | 4.0882 | 0
2051 | 10 | 8 | 2051-10-08 | 1987 | 58.46 | 59.4745 | 59.4745 | 59.4745 | 58.46 | 58.46 | 58.46 | 59.4745 | 60.4891 | 63.5327 | 66.5764 | 67.5909 | 66.5764 | 67.5909 | 69.62 | 69.62 | 68.6055 | 66.5764 | 63.5327 | 62.5182 | 62.5182 | 62.5182 | 61.5036 | 60.4891 | 62.9832 | 2.0168 | 0
2051 | 10 | 9 | 2051-10-09 | 1987 | 60.3696 | 60.0362 | 59.7028 | 59.3694 | 59.3694 | 59.3694 | 59.036 | 59.036 | 60.0362 | 61.3697 | 62.7033 | 63.7035 | 65.037 | 65.7038 | 66.3706 | 66.704 | 66.3706 | 65.037 | 63.3701 | 63.0367 | 62.7033 | 62.0365 | 61.3697 | 61.3697 | 62.2171 | 2.7829 | 0
2051 | 10 | 10 | 2051-10-10 | 1987 | 59.708 | 58.9004 | 59.3042 | 58.4966 | 58.4966 | 55.67 | 59.3042 | 56.8814 | 60.1118 | 62.1308 | 61.727 | 64.5536 | 65.3612 | 67.784 | 66.1688 | 67.784 | 67.3802 | 65.765 | 62.9384 | 62.9384 | 61.3232 | 60.1118 | 59.3042 | 58.4966 | 61.6934 | 3.3067 | 0
2051 | 10 | 11 | 2051-10-11 | 1987 | 59.0348 | 56.1872 | 57.611 | 58.0856 | 55.238 | 55.7126 | 56.6618 | 55.238 | 58.5602 | 61.4078 | 63.3062 | 66.6284 | 67.5776 | 69.476 | 69.0014 | 68.5268 | 68.5268 | 66.6284 | 62.357 | 60.9332 | 60.4586 | 59.5094 | 59.0348 | 58.0856 | 61.4078 | 3.5922 | 0
2051 | 10 | 12 | 2051-10-12 | 1987 | 60.672 | 56.956 | 56.027 | 56.956 | 53.24 | 54.169 | 55.098 | 54.169 | 55.098 | 60.672 | 62.53 | 64.388 | 68.104 | 68.104 | 69.962 | 69.962 | 69.962 | 69.033 | 62.53 | 61.601 | 60.672 | 58.814 | 59.743 | 56.956 | 61.0591 | 3.9409 | 0
2051 | 10 | 13 | 2051-10-13 | 1987 | 56.9583 | 56.3206 | 55.0451 | 54.4074 | 53.7697 | 53.132 | 53.7697 | 53.132 | 55.0451 | 57.596 | 60.7846 | 62.6977 | 62.6977 | 63.9731 | 65.8863 | 66.524 | 66.524 | 63.3354 | 60.1469 | 59.5091 | 57.596 | 58.8714 | 56.9583 | 56.9583 | 58.8183 | 6.1817 | 0
2051 | 10 | 14 | 2051-10-14 | 1987 | 60.629 | 49.532 | 55.0805 | 52.3062 | 52.3062 | 52.3062 | 57.8547 | 52.3062 | 49.532 | 52.3062 | 52.3062 | 52.3062 | 60.629 | 68.9518 | 68.9518 | 68.9518 | 71.726 | 68.9518 | 68.9518 | 63.4032 | 60.629 | 57.8547 | 52.3062 | 55.0805 | 58.5483 | 6.4517 | 0
2051 | 10 | 15 | 2051-10-15 | 1987 | 51.2988 | 51.2988 | 49.8446 | 48.3904 | 46.9362 | 46.9362 | 45.482 | 45.482 | 46.9362 | 54.2073 | 60.0241 | 61.4783 | 64.3867 | 65.8409 | 71.6578 | 73.112 | 70.2036 | 65.8409 | 62.9325 | 60.0241 | 58.5699 | 58.5699 | 57.1157 | 54.2073 | 57.1157 | 7.8843 | 0
2051 | 10 | 16 | 2051-10-16 | 1987 | 45.896 | 48.5735 | 47.2347 | 47.2347 | 47.2347 | 45.896 | 45.896 | 45.896 | 47.2347 | 47.2347 | 51.251 | 57.9447 | 63.2998 | 63.2998 | 67.316 | 67.316 | 67.316 | 60.6223 | 56.606 | 53.9285 | 55.2672 | 53.9285 | 49.9123 | 52.5898 | 53.7054 | 11.2946 | 0
2051 | 10 | 17 | 2051-10-17 | 1987 | 59.828 | 59.828 | 55.388 | 55.388 | 56.498 | 53.168 | 53.168 | 54.278 | 56.498 | 58.718 | 63.158 | 65.378 | 66.488 | 67.598 | 69.818 | 68.708 | 67.598 | 64.268 | 60.938 | 57.608 | 59.828 | 59.828 | 59.828 | 58.718 | 60.5217 | 4.4783 | 0
2051 | 10 | 18 | 2051-10-18 | 1987 | 55.006 | 55.006 | 51.481 | 55.006 | 53.831 | 52.0685 | 50.306 | 51.481 | 52.656 | 58.531 | 62.056 | 64.406 | 69.106 | 69.106 | 70.281 | 71.456 | 69.106 | 64.406 | 58.531 | 56.181 | 58.531 | 59.706 | 58.531 | 57.356 | 59.3388 | 5.6612 | 0
2051 | 10 | 19 | 2051-10-19 | 1987 | 61.7327 | 61.3564 | 61.3564 | 61.3564 | 60.98 | 60.98 | 60.98 | 60.98 | 61.7327 | 62.8618 | 64.7436 | 66.2491 | 67.3782 | 68.5073 | 69.26 | 68.8836 | 68.5073 | 67.3782 | 65.8727 | 65.12 | 64.3673 | 63.9909 | 63.6145 | 63.2382 | 64.2261 | 0.77386 | 0
2051 | 10 | 20 | 2051-10-20 | 1987 | 59.9972 | 59.0101 | 59.3391 | 59.0101 | 58.352 | 58.352 | 59.3391 | 58.352 | 60.3262 | 61.3134 | 63.2876 | 64.6038 | 65.5909 | 66.578 | 66.249 | 66.578 | 65.5909 | 64.6038 | 62.3005 | 61.9714 | 61.3134 | 61.6424 | 60.9843 | 59.6682 | 61.8481 | 3.1519 | 0
2051 | 10 | 21 | 2051-10-21 | 1987 | 61.6153 | 61.2178 | 61.4165 | 61.2178 | 61.019 | 61.019 | 60.224 | 60.4228 | 61.2178 | 62.2115 | 62.8077 | 63.404 | 63.8015 | 64.3978 | 64.7952 | 64.994 | 64.7952 | 63.8015 | 63.0065 | 62.609 | 62.8077 | 62.4102 | 61.6153 | 61.2178 | 62.4185 | 2.5815 | 0
2051 | 10 | 22 | 2051-10-22 | 1987 | 58.6686 | 58.6908 | 58.7131 | 58.7131 | 58.7575 | 58.802 | 58.7798 | 58.7798 | 58.7798 | 58.7353 | 58.6908 | 58.6464 | 58.5796 | 58.5129 | 58.4907 | 58.424 | 58.4462 | 58.5352 | 58.5796 | 58.5796 | 58.6686 | 58.5796 | 58.6464 | 58.6908 | 58.6454 | 6.3546 | 0
2051 | 10 | 23 | 2051-10-23 | 1987 | 59.7855 | 59.0867 | 58.388 | 58.388 | 58.388 | 59.7855 | 59.0867 | 58.388 | 59.7855 | 59.0867 | 60.4842 | 60.4842 | 61.8816 | 63.9778 | 66.074 | 65.3753 | 66.074 | 66.074 | 63.2791 | 64.6765 | 61.8816 | 61.8816 | 62.5804 | 63.2791 | 61.5905 | 3.4095 | 0
2051 | 10 | 24 | 2051-10-24 | 1987 | 59.612 | 59.612 | 59.612 | 58.001 | 59.612 | 56.39 | 56.39 | 56.39 | 58.001 | 58.001 | 59.612 | 62.834 | 64.445 | 66.056 | 66.056 | 66.056 | 66.056 | 64.445 | 62.834 | 66.056 | 64.445 | 62.834 | 62.834 | 61.223 | 61.5586 | 3.4414 | 0
2051 | 10 | 25 | 2051-10-25 | 1987 | 53.4488 | 52.0844 | 50.72 | 52.0844 | 52.0844 | 53.4488 | 54.8132 | 56.1776 | 57.542 | 58.9064 | 60.2708 | 61.6352 | 62.9996 | 64.364 | 62.9996 | 62.9996 | 62.9996 | 60.2708 | 57.542 | 57.542 | 56.1776 | 56.1776 | 56.1776 | 56.1776 | 57.4851 | 7.5149 | 0
2051 | 10 | 26 | 2051-10-26 | 1987 | 53.6983 | 50.8682 | 50.8682 | 50.1606 | 50.8682 | 50.1606 | 49.4531 | 49.4531 | 49.4531 | 49.4531 | 50.1606 | 51.5757 | 54.4058 | 56.5285 | 57.236 | 56.5285 | 55.1134 | 52.2832 | 50.1606 | 49.4531 | 48.7455 | 48.038 | 48.038 | 48.038 | 51.2809 | 13.7191 | 0
2051 | 10 | 27 | 2051-10-27 | 1987 | 52.7765 | 53.309 | 52.244 | 50.114 | 51.179 | 50.114 | 50.114 | 50.114 | 50.114 | 51.179 | 52.244 | 55.439 | 56.504 | 58.634 | 59.699 | 60.764 | 57.569 | 55.439 | 52.244 | 52.244 | 51.179 | 52.244 | 51.179 | 47.984 | 53.1093 | 11.8907 | 0
2051 | 10 | 28 | 2051-10-28 | 1987 | 48.7589 | 49.6173 | 50.4756 | 49.6173 | 48.7589 | 47.0423 | 46.184 | 47.9006 | 47.9006 | 49.6173 | 50.4756 | 50.4756 | 53.9088 | 57.3421 | 60.7754 | 62.492 | 62.492 | 56.4838 | 54.7672 | 55.6255 | 56.4838 | 55.6255 | 55.6255 | 53.0505 | 52.979 | 12.021 | 0
2051 | 10 | 29 | 2051-10-29 | 1987 | 55.9751 | 55.9751 | 55.5014 | 55.9751 | 55.5014 | 55.0277 | 55.0277 | 54.554 | 55.9751 | 56.9224 | 59.7645 | 61.1856 | 61.6593 | 62.1329 | 63.554 | 62.6066 | 62.1329 | 60.7119 | 60.2382 | 59.2908 | 59.2908 | 59.2908 | 59.7645 | 59.2908 | 58.6395 | 6.3605 | 0
2051 | 10 | 30 | 2051-10-30 | 1987 | 55.4792 | 54.6476 | 54.6476 | 53.816 | 53.816 | 53.816 | 53.816 | 54.6476 | 53.816 | 55.4792 | 55.4792 | 56.3108 | 60.4688 | 62.132 | 61.3004 | 61.3004 | 61.3004 | 58.8056 | 57.1424 | 56.3108 | 56.3108 | 56.3108 | 57.1424 | 55.4792 | 56.6573 | 8.3427 | 0
2051 | 10 | 31 | 2051-10-31 | 1987 | 52.916 | 52.916 | 51.566 | 50.216 | 50.216 | 50.216 | 50.216 | 50.216 | 51.566 | 51.566 | 52.916 | 54.266 | 55.616 | 54.266 | 55.616 | 55.616 | 55.616 | 54.266 | 54.266 | 52.916 | 51.566 | 51.566 | 51.566 | 51.566 | 52.6347 | 12.3652 | 0
2051 | 11 | 1 | 2051-11-01 | 1987 | 68.126 | 62.2445 | 62.2445 | 62.2445 | 62.2445 | 62.2445 | 56.363 | 56.363 | 56.363 | 50.4815 | 56.363 | 56.363 | 56.363 | 50.4815 | 56.363 | 56.363 | 56.363 | 50.4815 | 50.4815 | 50.4815 | 44.6 | 44.6 | 44.6 | 44.6 | 54.8926 | 10.1074 | 0
2051 | 11 | 2 | 2051-11-02 | 1987 | 63.4331 | 63.4331 | 63.4331 | 58.8869 | 58.8869 | 58.8869 | 49.7943 | 45.248 | 45.248 | 72.5257 | 63.4331 | 67.9794 | 72.5257 | 77.072 | 72.5257 | 72.5257 | 72.5257 | 67.9794 | 67.9794 | 67.9794 | 67.9794 | 67.9794 | 67.9794 | 63.4331 | 64.5697 | 0.43029 | 0
2051 | 11 | 3 | 2051-11-03 | 1987 | 59.1548 | 61.5164 | 59.1548 | 59.1548 | 59.1548 | 56.7932 | 56.7932 | 56.7932 | 56.7932 | 59.1548 | 61.5164 | 68.6012 | 68.6012 | 70.9628 | 75.686 | 73.3244 | 75.686 | 70.9628 | 63.878 | 61.5164 | 61.5164 | 54.4316 | 56.7932 | 52.07 | 62.5004 | 2.4996 | 0
2051 | 11 | 4 | 2051-11-04 | 1987 | 57.4556 | 51.5534 | 55.4882 | 49.586 | 51.5534 | 53.5208 | 57.4556 | 59.423 | 60.4067 | 61.3904 | 63.3578 | 64.3415 | 65.3252 | 65.3252 | 67.2926 | 69.26 | 67.2926 | 67.2926 | 67.2926 | 67.2926 | 67.2926 | 67.2926 | 65.3252 | 65.3252 | 61.9642 | 3.0358 | 0
2051 | 11 | 5 | 2051-11-05 | 1987 | 51.3958 | 51.3958 | 51.3958 | 50.6284 | 50.6284 | 50.6284 | 49.8609 | 49.8609 | 49.0935 | 50.6284 | 52.9307 | 53.6982 | 55.2331 | 56.0005 | 55.2331 | 56.768 | 56.0005 | 52.1633 | 51.3958 | 50.6284 | 49.8609 | 49.0935 | 48.326 | 48.326 | 51.7156 | 13.2844 | 0
2051 | 11 | 6 | 2051-11-06 | 1987 | 54.602 | 53.276 | 57.254 | 58.58 | 58.58 | 58.58 | 58.58 | 61.232 | 61.232 | 62.558 | 63.884 | 63.884 | 63.884 | 65.21 | 63.884 | 65.21 | 63.884 | 62.558 | 63.884 | 63.884 | 65.21 | 63.884 | 62.558 | 65.21 | 61.7293 | 3.2708 | 0
2051 | 11 | 7 | 2051-11-07 | 1987 | 53.852 | 52.754 | 53.852 | 52.754 | 52.754 | 52.754 | 52.754 | 54.95 | 52.754 | 56.048 | 57.146 | 59.342 | 59.342 | 62.636 | 61.538 | 60.44 | 60.44 | 60.44 | 60.44 | 59.342 | 56.048 | 56.048 | 56.048 | 54.95 | 56.6427 | 8.3573 | 0
2051 | 11 | 8 | 2051-11-08 | 1987 | 55.7924 | 55.7924 | 56.1776 | 56.5628 | 56.948 | 56.948 | 57.7184 | 57.3332 | 57.3332 | 58.1036 | 58.874 | 60.0296 | 60.4148 | 60.8 | 60.8 | 60.4148 | 60.4148 | 60.0296 | 59.2592 | 58.1036 | 58.874 | 56.948 | 55.022 | 55.4072 | 58.0876 | 6.9124 | 0
2051 | 11 | 9 | 2051-11-09 | 1987 | 51.708 | 51.708 | 51.708 | 50.63 | 51.708 | 50.63 | 51.708 | 52.786 | 52.786 | 53.864 | 57.098 | 57.098 | 60.332 | 60.332 | 60.332 | 60.332 | 58.176 | 54.942 | 54.942 | 54.942 | 56.02 | 54.942 | 54.942 | 54.942 | 54.942 | 10.058 | 0
2051 | 11 | 10 | 2051-11-10 | 1987 | 48.7531 | 49.7055 | 48.7531 | 48.7531 | 48.7531 | 48.7531 | 47.8007 | 47.8007 | 45.896 | 50.6578 | 52.5625 | 54.4673 | 54.4673 | 55.4196 | 54.4673 | 54.4673 | 54.4673 | 54.4673 | 56.372 | 56.372 | 56.372 | 51.6102 | 50.6578 | 49.7055 | 51.7292 | 13.2708 | 0
2051 | 11 | 11 | 2051-11-11 | 1987 | 51.71 | 51.71 | 51.71 | 51.71 | 51.71 | 51.71 | 54.3245 | 54.3245 | 54.3245 | 54.3245 | 56.939 | 59.5535 | 59.5535 | 62.168 | 62.168 | 62.168 | 62.168 | 59.5535 | 56.939 | 56.939 | 56.939 | 56.939 | 54.3245 | 54.3245 | 56.1764 | 8.8236 | 0
2051 | 11 | 12 | 2051-11-12 | 1987 | 53.7687 | 52.4705 | 51.1722 | 51.1722 | 51.1722 | 49.874 | 51.1722 | 51.1722 | 52.4705 | 53.7687 | 55.067 | 57.6635 | 57.6635 | 56.3652 | 58.9617 | 60.26 | 58.9617 | 57.6635 | 57.6635 | 57.6635 | 55.067 | 53.7687 | 53.7687 | 53.7687 | 54.6883 | 10.3117 | 0
2051 | 11 | 13 | 2051-11-13 | 1987 | 56.876 | 56.876 | 55.346 | 56.876 | 55.346 | 55.346 | 56.876 | 56.876 | 56.876 | 56.876 | 56.876 | 56.876 | 58.406 | 56.876 | 56.876 | 55.346 | 56.876 | 52.286 | 50.756 | 49.226 | 47.696 | 46.166 | 44.636 | 43.106 | 54.0072 | 10.9928 | 0
2051 | 11 | 14 | 2051-11-14 | 1987 | 50.938 | 50.938 | 50.938 | 52.74 | 52.74 | 52.74 | 52.74 | 50.938 | 49.136 | 54.542 | 56.344 | 56.344 | 59.948 | 63.552 | 65.354 | 61.75 | 63.552 | 59.948 | 54.542 | 54.542 | 54.542 | 50.938 | 52.74 | 54.542 | 55.2928 | 9.7072 | 0
2051 | 11 | 15 | 2051-11-15 | 1987 | 56.0615 | 54.509 | 54.509 | 56.0615 | 54.509 | 52.9565 | 51.404 | 51.404 | 52.9565 | 56.0615 | 57.614 | 60.719 | 62.2715 | 63.824 | 63.824 | 59.1665 | 56.0615 | 54.509 | 52.9565 | 52.9565 | 52.9565 | 51.404 | 51.404 | 51.404 | 55.4793 | 9.5207 | 0
2051 | 11 | 16 | 2051-11-16 | 1987 | 57.5892 | 58.3295 | 58.3295 | 59.0697 | 57.5892 | 57.5892 | 56.849 | 56.849 | 56.1087 | 55.3685 | 56.1087 | 56.849 | 57.5892 | 57.5892 | 58.3295 | 59.81 | 59.0697 | 57.5892 | 57.5892 | 56.1087 | 56.1087 | 54.6282 | 54.6282 | 53.888 | 57.0649 | 7.9351 | 0
2051 | 11 | 17 | 2051-11-17 | 1987 | 50.1874 | 50.1874 | 50.1874 | 49.802 | 49.802 | 49.802 | 49.802 | 49.802 | 50.9582 | 51.7291 | 52.4999 | 53.6561 | 55.1978 | 55.9686 | 56.354 | 56.354 | 56.354 | 54.8124 | 54.8124 | 54.4269 | 54.4269 | 54.0415 | 54.0415 | 54.0415 | 52.8853 | 12.1147 | 0
2051 | 11 | 18 | 2051-11-18 | 1987 | 48.5551 | 49.1442 | 48.5551 | 48.5551 | 48.5551 | 48.5551 | 47.966 | 47.966 | 48.5551 | 49.1442 | 50.9115 | 51.5005 | 52.0896 | 53.2678 | 54.446 | 54.446 | 54.446 | 54.446 | 53.8569 | 53.8569 | 52.6787 | 52.0896 | 53.2678 | 52.6787 | 51.2305 | 13.7695 | 0
2051 | 11 | 19 | 2051-11-19 | 1987 | 51.3445 | 51.5937 | 51.5937 | 50.846 | 51.5937 | 51.5937 | 51.5937 | 51.5937 | 52.0922 | 52.3414 | 52.8398 | 52.3414 | 52.5906 | 53.8368 | 54.086 | 53.8368 | 53.5875 | 53.5875 | 53.3383 | 53.0891 | 52.8398 | 52.8398 | 53.0891 | 53.0891 | 52.5491 | 12.4509 | 0
2051 | 11 | 20 | 2051-11-20 | 1987 | 46.4014 | 46.4014 | 46.4014 | 45.6343 | 42.566 | 46.4014 | 46.4014 | 47.1685 | 47.1685 | 47.9355 | 50.2368 | 51.7709 | 52.538 | 51.0038 | 48.7026 | 47.9355 | 47.9355 | 48.7026 | 47.1685 | 47.9355 | 48.7026 | 47.9355 | 46.4014 | 46.4014 | 47.7438 | 17.2562 | 0
2051 | 11 | 21 | 2051-11-21 | 1987 | 42.692 | 40.8344 | 38.9768 | 38.9768 | 37.1192 | 35.2616 | 37.1192 | 35.2616 | 33.404 | 35.2616 | 35.2616 | 37.1192 | 38.9768 | 38.9768 | 40.8344 | 42.692 | 40.8344 | 40.8344 | 40.8344 | 40.8344 | 40.8344 | 37.1192 | 38.9768 | 35.2616 | 38.5124 | 26.4876 | 0
2051 | 11 | 22 | 2051-11-22 | 1987 | 37.5908 | 39.6284 | 39.6284 | 37.5908 | 39.6284 | 41.666 | 37.5908 | 37.5908 | 37.5908 | 35.5532 | 35.5532 | 39.6284 | 37.5908 | 35.5532 | 37.5908 | 35.5532 | 37.5908 | 37.5908 | 35.5532 | 35.5532 | 33.5156 | 31.478 | 33.5156 | 31.478 | 36.7418 | 28.2582 | 0
2051 | 11 | 23 | 2051-11-23 | 1987 | 42.0414 | 42.0414 | 39.5137 | 42.0414 | 42.0414 | 42.0414 | 39.5137 | 36.986 | 42.0414 | 44.5691 | 47.0969 | 49.6246 | 49.6246 | 54.68 | 52.1523 | 47.0969 | 47.0969 | 47.0969 | 47.0969 | 52.1523 | 52.1523 | 52.1523 | 54.68 | 54.68 | 46.6756 | 18.3244 | 0
2051 | 11 | 24 | 2051-11-24 | 1987 | 57.2746 | 58.3713 | 58.3713 | 59.468 | 55.0811 | 55.0811 | 55.0811 | 52.8877 | 52.8877 | 52.8877 | 55.0811 | 56.1779 | 53.9844 | 51.791 | 51.791 | 50.6943 | 51.791 | 50.6943 | 49.5976 | 47.4041 | 46.3074 | 46.3074 | 46.3074 | 44.114 | 52.4764 | 12.5236 | 0
2051 | 11 | 25 | 2051-11-25 | 1987 | 41.6516 | 41.6516 | 41.6516 | 41.6516 | 40.9478 | 40.9478 | 40.244 | 40.244 | 41.6516 | 42.3554 | 45.1706 | 45.8744 | 45.8744 | 47.282 | 46.5782 | 46.5782 | 44.4668 | 43.0592 | 43.763 | 43.763 | 43.763 | 42.3554 | 41.6516 | 41.6516 | 43.1178 | 21.8822 | 0
2051 | 11 | 26 | 2051-11-26 | 1987 | 39.812 | 39.812 | 39.344 | 38.408 | 38.408 | 39.344 | 39.344 | 39.812 | 39.812 | 39.344 | 39.812 | 41.216 | 43.556 | 44.024 | 44.492 | 43.556 | 42.62 | 42.152 | 41.684 | 40.748 | 41.684 | 43.088 | 40.748 | 41.216 | 41.0015 | 23.9985 | 0
2051 | 11 | 27 | 2051-11-27 | 1987 | 43.9438 | 43.9438 | 43.9438 | 43.9438 | 43.9438 | 46.1136 | 46.8369 | 44.6671 | 44.6671 | 45.3904 | 46.8369 | 47.5602 | 47.5602 | 48.2835 | 49.0067 | 49.73 | 46.8369 | 44.6671 | 43.9438 | 43.9438 | 43.9438 | 44.6671 | 41.774 | 42.4973 | 45.3602 | 19.6398 | 0
2051 | 11 | 28 | 2051-11-28 | 1987 | 41.5815 | 42.3085 | 43.0354 | 39.4008 | 40.1277 | 37.9469 | 39.4008 | 37.22 | 37.9469 | 38.6738 | 39.4008 | 43.7623 | 45.2162 | 45.9431 | 45.9431 | 46.67 | 46.67 | 43.0354 | 41.5815 | 40.8546 | 40.8546 | 40.8546 | 40.1277 | 41.5815 | 41.6724 | 23.3276 | 0
2051 | 11 | 29 | 2051-11-29 | 1987 | 32.918 | 34.6722 | 33.7951 | 33.7951 | 34.6722 | 34.6722 | 34.6722 | 34.6722 | 34.6722 | 35.5493 | 37.3035 | 39.0576 | 41.6889 | 41.6889 | 42.566 | 40.8118 | 41.6889 | 40.8118 | 41.6889 | 41.6889 | 40.8118 | 41.6889 | 41.6889 | 41.6889 | 38.2902 | 26.7098 | 0
2051 | 11 | 30 | 2051-11-30 | 1987 | 40.511 | 40.511 | 41.012 | 41.513 | 42.515 | 41.513 | 41.012 | 41.513 | 41.012 | 41.012 | 42.014 | 42.014 | 45.02 | 45.521 | 46.022 | 45.02 | 45.02 | 45.02 | 43.016 | 42.014 | 40.511 | 40.511 | 40.01 | 41.012 | 42.2854 | 22.7146 | 0
2051 | 12 | 1 | 2051-12-01 | 1987 | 51.354 | 54.898 | 54.898 | 58.442 | 58.442 | 56.67 | 56.67 | 56.67 | 56.67 | 56.67 | 58.442 | 51.354 | 56.67 | 58.442 | 53.126 | 53.126 | 53.126 | 53.126 | 51.354 | 51.354 | 53.126 | 51.354 | 53.126 | 50.468 | 54.5657 | 10.4343 | 0
2051 | 12 | 2 | 2051-12-02 | 1987 | 52.808 | 54.239 | 54.239 | 54.239 | 54.239 | 54.9545 | 54.239 | 54.239 | 54.239 | 55.67 | 54.9545 | 54.9545 | 54.9545 | 58.532 | 56.3855 | 57.101 | 57.101 | 57.101 | 56.3855 | 55.67 | 55.67 | 56.3855 | 57.101 | 57.8165 | 55.5507 | 9.4493 | 0
2051 | 12 | 3 | 2051-12-03 | 1987 | 67.082 | 64.844 | 64.844 | 67.082 | 62.606 | 60.368 | 53.654 | 51.416 | 51.416 | 49.178 | 51.416 | 51.416 | 51.416 | 51.416 | 53.654 | 53.654 | 51.416 | 49.178 | 49.178 | 49.178 | 49.178 | 46.94 | 46.94 | 46.94 | 53.9337 | 11.0663 | 0
2051 | 12 | 4 | 2051-12-04 | 1987 | 59.006 | 57.544 | 59.006 | 57.544 | 57.544 | 59.006 | 57.544 | 57.544 | 57.544 | 59.006 | 60.468 | 60.468 | 61.93 | 61.93 | 63.392 | 61.93 | 60.468 | 57.544 | 54.62 | 56.082 | 51.696 | 50.234 | 50.234 | 50.234 | 57.6049 | 7.3951 | 0
2051 | 12 | 5 | 2051-12-05 | 1987 | 50.4536 | 49.6292 | 48.8048 | 47.156 | 49.6292 | 50.4536 | 50.4536 | 51.278 | 49.6292 | 50.8658 | 52.1024 | 53.7512 | 52.9268 | 55.4 | 56.2244 | 57.0488 | 56.2244 | 56.2244 | 57.0488 | 57.8732 | 57.8732 | 57.8732 | 58.6976 | 59.522 | 53.631 | 11.369 | 0
2051 | 12 | 6 | 2051-12-06 | 1987 | 59.3168 | 61.9124 | 61.9124 | 61.9124 | 61.9124 | 61.9124 | 59.3168 | 64.508 | 61.9124 | 61.9124 | 61.9124 | 61.9124 | 59.3168 | 61.9124 | 59.3168 | 59.3168 | 56.7212 | 54.1256 | 56.7212 | 54.1256 | 51.53 | 51.53 | 51.53 | 51.53 | 58.6679 | 6.3321 | 0
2051 | 12 | 7 | 2051-12-07 | 1987 | 54.851 | 56.4102 | 54.851 | 53.2918 | 51.7325 | 50.1733 | 50.1733 | 50.1733 | 48.614 | 48.614 | 50.1733 | 56.4102 | 56.4102 | 61.088 | 59.5288 | 61.088 | 56.4102 | 54.851 | 54.851 | 53.2918 | 50.1733 | 53.2918 | 56.4102 | 57.9695 | 54.2013 | 10.7987 | 0
2051 | 12 | 8 | 2051-12-08 | 1987 | 57.2383 | 58.964 | 58.964 | 57.2383 | 57.2383 | 52.061 | 53.7867 | 53.7867 | 52.061 | 52.061 | 53.7867 | 50.3353 | 48.6095 | 50.3353 | 52.061 | 55.5125 | 52.061 | 46.8837 | 46.8837 | 48.6095 | 46.8837 | 45.158 | 46.8837 | 46.8837 | 51.8453 | 13.1547 | 0
2051 | 12 | 9 | 2051-12-09 | 1987 | 44.2657 | 42.152 | 42.152 | 42.152 | 43.2089 | 43.2089 | 45.3226 | 47.4363 | 51.6637 | 51.6637 | 52.7206 | 53.7774 | 54.8343 | 54.8343 | 55.8911 | 55.8911 | 56.948 | 55.3627 | 53.7774 | 50.6069 | 50.6069 | 50.6069 | 50.6069 | 50.6069 | 50.0124 | 14.9876 | 0
2051 | 12 | 10 | 2051-12-10 | 1987 | 55.31 | 53.6926 | 53.6926 | 53.6926 | 52.0751 | 52.0751 | 47.2229 | 48.8403 | 47.2229 | 47.2229 | 48.8403 | 50.4577 | 50.4577 | 50.4577 | 50.4577 | 48.8403 | 48.8403 | 47.2229 | 45.6054 | 45.6054 | 45.6054 | 45.6054 | 45.6054 | 43.988 | 49.1099 | 15.8901 | 0
2051 | 12 | 11 | 2051-12-11 | 1987 | 45.824 | 45.824 | 44.4668 | 43.1096 | 43.1096 | 44.4668 | 45.824 | 43.1096 | 43.1096 | 43.1096 | 44.4668 | 45.824 | 47.1812 | 48.5384 | 48.5384 | 52.61 | 48.5384 | 44.4668 | 43.1096 | 44.4668 | 43.1096 | 40.3952 | 40.3952 | 39.038 | 44.693 | 20.307 | 0
2051 | 12 | 12 | 2051-12-12 | 1987 | 46.823 | 46.823 | 45.776 | 44.729 | 44.729 | 45.776 | 46.823 | 47.87 | 46.823 | 47.87 | 48.917 | 48.917 | 48.917 | 48.917 | 49.964 | 49.964 | 49.964 | 48.917 | 47.87 | 48.917 | 48.917 | 48.917 | 48.917 | 43.682 | 47.7391 | 17.2609 | 0
2051 | 12 | 13 | 2051-12-13 | 1987 | 46.418 | 44.114 | 41.81 | 42.962 | 41.81 | 41.81 | 39.506 | 41.81 | 39.506 | 41.81 | 42.962 | 45.266 | 46.418 | 46.418 | 46.418 | 46.418 | 46.418 | 46.418 | 46.418 | 47.57 | 45.266 | 47.57 | 46.418 | 46.418 | 44.498 | 20.502 | 0
2051 | 12 | 14 | 2051-12-14 | 1987 | 36.47 | 36.47 | 40.838 | 43.022 | 40.838 | 47.39 | 40.838 | 43.022 | 43.022 | 47.39 | 43.022 | 43.022 | 34.286 | 36.47 | 40.838 | 40.838 | 40.838 | 40.838 | 40.838 | 39.746 | 38.654 | 36.47 | 34.286 | 34.286 | 40.1555 | 24.8445 | 0
2051 | 12 | 15 | 2051-12-15 | 1987 | 35.8553 | 37.0891 | 38.3229 | 37.0891 | 34.6215 | 30.92 | 34.6215 | 34.6215 | 37.0891 | 37.0891 | 37.9528 | 38.6931 | 39.5567 | 42.0244 | 44.492 | 43.2582 | 43.2582 | 43.2582 | 43.2582 | 42.0244 | 43.2582 | 43.2582 | 43.2582 | 43.2582 | 39.5053 | 25.4947 | 0
2051 | 12 | 16 | 2051-12-16 | 1987 | 43.3112 | 41.6228 | 43.3112 | 41.6228 | 41.6228 | 41.6228 | 39.9344 | 38.246 | 38.246 | 38.246 | 39.9344 | 41.6228 | 44.9996 | 44.9996 | 44.9996 | 46.688 | 43.3112 | 43.3112 | 41.6228 | 39.9344 | 39.9344 | 39.9344 | 38.246 | 38.246 | 41.4821 | 23.5179 | 0
2051 | 12 | 17 | 2051-12-17 | 1987 | 36.5845 | 36.5845 | 36.5845 | 35.7398 | 35.7398 | 35.7398 | 34.8952 | 36.5845 | 33.206 | 34.8952 | 34.8952 | 39.1183 | 39.1183 | 41.6522 | 43.3414 | 44.186 | 42.4968 | 39.9629 | 39.9629 | 39.9629 | 39.1183 | 38.2737 | 39.1183 | 39.9629 | 38.2385 | 26.7615 | 0
2051 | 12 | 18 | 2051-12-18 | 1987 | 42.9774 | 41.522 | 42.9774 | 42.9774 | 42.9774 | 44.4329 | 44.4329 | 45.8883 | 47.3437 | 47.3437 | 45.8883 | 48.7991 | 48.7991 | 50.2546 | 51.71 | 51.71 | 50.2546 | 48.7991 | 47.3437 | 47.3437 | 42.9774 | 41.522 | 42.9774 | 45.8883 | 46.1309 | 18.8691 | 0
2051 | 12 | 19 | 2051-12-19 | 1987 | 54.2876 | 54.2876 | 52.2248 | 52.2248 | 52.2248 | 52.2248 | 52.2248 | 50.162 | 50.8496 | 50.8496 | 52.2248 | 52.9124 | 53.6 | 54.9752 | 57.038 | 55.6628 | 54.9752 | 54.2876 | 53.6 | 53.6 | 52.2248 | 51.5372 | 50.8496 | 50.8496 | 52.9124 | 12.0876 | 0
2051 | 12 | 20 | 2051-12-20 | 1987 | 49.37 | 51.4968 | 50.4334 | 50.4334 | 50.9651 | 50.4334 | 50.9651 | 50.9651 | 50.4334 | 52.0285 | 52.0285 | 53.0918 | 53.6235 | 53.6235 | 53.6235 | 53.0918 | 53.6235 | 53.6235 | 53.6235 | 54.6869 | 56.282 | 56.282 | 56.282 | 55.7503 | 52.7817 | 12.2183 | 0
2051 | 12 | 21 | 2051-12-21 | 1987 | 45.5051 | 39.416 | 40.9383 | 40.9383 | 40.9383 | 39.416 | 40.9383 | 43.9829 | 42.4606 | 43.9829 | 43.9829 | 45.5051 | 47.0274 | 50.072 | 50.072 | 48.5497 | 45.5051 | 42.4606 | 42.4606 | 43.9829 | 42.4606 | 40.9383 | 40.9383 | 40.9383 | 43.4754 | 21.5246 | 0
2051 | 12 | 22 | 2051-12-22 | 1987 | 39.2077 | 37.202 | 37.202 | 37.202 | 39.2077 | 39.2077 | 37.202 | 37.202 | 37.202 | 38.2049 | 39.2077 | 41.2134 | 42.2163 | 42.2163 | 44.222 | 44.222 | 42.2163 | 40.2106 | 39.2077 | 40.2106 | 39.2077 | 39.2077 | 38.2049 | 37.202 | 39.5002 | 25.4998 | 0
2051 | 12 | 23 | 2051-12-23 | 1987 | 40.6863 | 40.6863 | 40.6863 | 40.6863 | 40.6863 | 39.8017 | 38.9171 | 39.8017 | 39.8017 | 38.9171 | 39.8017 | 41.5709 | 42.4554 | 43.34 | 43.34 | 42.4554 | 40.6863 | 40.6863 | 39.8017 | 38.0326 | 38.0326 | 37.148 | 38.0326 | 38.0326 | 40.1703 | 24.8297 | 0
2051 | 12 | 24 | 2051-12-24 | 1987 | 38.93 | 40.6089 | 40.6089 | 38.93 | 39.7695 | 39.7695 | 39.7695 | 39.7695 | 38.93 | 39.7695 | 40.6089 | 43.9667 | 45.6456 | 48.164 | 45.6456 | 46.4851 | 44.8062 | 41.4484 | 42.2878 | 40.6089 | 41.4484 | 41.4484 | 40.6089 | 38.93 | 41.6232 | 23.3768 | 0
2051 | 12 | 25 | 2051-12-25 | 1987 | 39.2324 | 39.2324 | 38.2892 | 37.346 | 37.346 | 39.2324 | 37.346 | 37.346 | 37.346 | 38.2892 | 42.062 | 43.9484 | 45.8348 | 46.778 | 45.8348 | 44.8916 | 44.8916 | 42.062 | 39.2324 | 40.1756 | 40.1756 | 39.2324 | 39.2324 | 37.346 | 40.5293 | 24.4707 | 0
2051 | 12 | 26 | 2051-12-26 | 1987 | 40.1332 | 39.1806 | 39.1806 | 39.1806 | 38.228 | 38.7043 | 39.1806 | 39.1806 | 39.1806 | 38.7043 | 38.7043 | 39.6569 | 42.0385 | 42.9911 | 44.42 | 44.42 | 43.9437 | 42.5148 | 43.4674 | 42.0385 | 42.0385 | 42.0385 | 42.0385 | 42.0385 | 40.9668 | 24.0332 | 0
2051 | 12 | 27 | 2051-12-27 | 1987 | 44.834 | 44.834 | 42.038 | 43.436 | 40.64 | 42.038 | 42.038 | 42.038 | 43.436 | 44.834 | 47.63 | 49.028 | 51.824 | 53.222 | 53.222 | 53.222 | 50.426 | 49.028 | 49.028 | 50.426 | 49.028 | 49.028 | 50.426 | 50.426 | 47.3387 | 17.6613 | 0
2051 | 12 | 28 | 2051-12-28 | 1987 | 41.966 | 41.966 | 41.966 | 40.928 | 40.928 | 41.966 | 42.485 | 41.966 | 42.485 | 41.966 | 43.523 | 45.08 | 46.118 | 46.118 | 47.156 | 46.118 | 45.599 | 45.599 | 45.08 | 44.561 | 44.561 | 44.042 | 44.042 | 44.042 | 43.7609 | 21.2391 | 0
2051 | 12 | 29 | 2051-12-29 | 1987 | 45.508 | 45.508 | 44.394 | 43.28 | 42.166 | 43.28 | 42.166 | 41.052 | 39.938 | 39.938 | 41.052 | 43.28 | 47.736 | 48.85 | 49.964 | 48.85 | 46.622 | 47.736 | 45.508 | 45.508 | 45.508 | 44.394 | 44.394 | 43.28 | 44.5797 | 20.4203 | 0
2051 | 12 | 30 | 2051-12-30 | 1987 | 43.43 | 43.43 | 42.926 | 42.926 | 42.422 | 42.422 | 41.918 | 41.414 | 39.902 | 40.91 | 42.422 | 44.438 | 45.95 | 45.95 | 46.454 | 45.95 | 44.942 | 42.926 | 42.926 | 42.926 | 41.918 | 42.422 | 42.422 | 41.918 | 43.136 | 21.864 | 0
2051 | 12 | 31 | 2051-12-31 | 1987 | 39.7292 | 39.7292 | 40.3448 | 39.1136 | 39.1136 | 38.498 | 39.1136 | 39.7292 | 39.1136 | 39.7292 | 40.9604 | 42.1916 | 43.4228 | 44.654 | 44.654 | 44.654 | 42.8072 | 39.7292 | 38.498 | 39.1136 | 39.1136 | 39.7292 | 39.7292 | 38.498 | 40.4987 | 24.5013 | 0
2052 | 1 | 1 | 2052-01-01 | 1987 | 44.1613 | 43.124 | 43.124 | 43.124 | 44.1613 | 45.1985 | 48.3103 | 46.2358 | 46.2358 | 48.3103 | 48.3103 | 50.3847 | 51.422 | 45.1985 | 46.2358 | 46.2358 | 45.1985 | 45.1985 | 45.1985 | 45.1985 | 45.1985 | 44.1613 | 45.1985 | 45.1985 | 45.8468 | 19.1532 | 0
2052 | 1 | 2 | 2052-01-02 | 1987 | 41.234 | 43.037 | 41.234 | 41.234 | 43.037 | 41.234 | 41.234 | 41.234 | 43.037 | 43.037 | 43.037 | 48.446 | 50.249 | 46.643 | 48.446 | 46.643 | 46.643 | 50.249 | 52.052 | 50.249 | 48.446 | 44.84 | 43.037 | 43.037 | 45.0654 | 19.9346 | 0
2052 | 1 | 3 | 2052-01-03 | 1987 | 43.286 | 43.286 | 49.82 | 47.642 | 47.642 | 45.464 | 45.464 | 45.464 | 43.286 | 43.286 | 43.286 | 45.464 | 45.464 | 49.82 | 49.82 | 47.642 | 45.464 | 43.286 | 43.286 | 41.108 | 43.286 | 43.286 | 43.286 | 43.286 | 45.101 | 19.899 | 0
2052 | 1 | 4 | 2052-01-04 | 1987 | 45.4871 | 43.5277 | 43.5277 | 43.5277 | 41.5683 | 41.5683 | 39.6089 | 43.5277 | 41.5683 | 41.5683 | 41.5683 | 45.4871 | 45.4871 | 49.406 | 49.406 | 49.406 | 49.406 | 47.4466 | 45.4871 | 39.6089 | 37.6494 | 37.6494 | 39.6089 | 35.69 | 43.2828 | 21.7172 | 0
2052 | 1 | 5 | 2052-01-05 | 1987 | 43.7874 | 40.7441 | 42.773 | 41.7586 | 37.7009 | 37.7009 | 35.672 | 38.7153 | 38.7153 | 36.6864 | 42.773 | 41.7586 | 42.773 | 43.7874 | 46.8307 | 49.874 | 48.8596 | 44.8019 | 43.7874 | 41.7586 | 41.7586 | 42.773 | 42.773 | 37.7009 | 41.9276 | 23.0724 | 0
2052 | 1 | 6 | 2052-01-06 | 1987 | 43.9422 | 39.7645 | 41.1571 | 41.1571 | 41.1571 | 42.5496 | 41.1571 | 39.7645 | 38.372 | 39.7645 | 42.5496 | 43.9422 | 46.7273 | 49.0946 | 51.3227 | 53.69 | 53.69 | 50.9049 | 48.1198 | 46.7273 | 48.1198 | 48.1198 | 46.7273 | 45.3347 | 45.1607 | 19.8393 | 0
2052 | 1 | 7 | 2052-01-07 | 1987 | 47.5686 | 46.6797 | 46.6797 | 46.6797 | 46.6797 | 45.7908 | 45.7908 | 45.7908 | 43.124 | 44.0129 | 45.7908 | 46.6797 | 48.4575 | 50.2354 | 53.7911 | 54.68 | 53.7911 | 52.9022 | 52.0132 | 52.9022 | 49.3465 | 48.4575 | 50.2354 | 51.1243 | 48.7168 | 16.2832 | 0
2052 | 1 | 8 | 2052-01-08 | 1987 | 48.3556 | 48.6712 | 48.9867 | 48.0401 | 47.7246 | 48.0401 | 47.7246 | 46.778 | 47.0935 | 48.0401 | 48.0401 | 49.3022 | 49.9333 | 51.5109 | 51.8265 | 52.142 | 51.5109 | 50.2488 | 50.8799 | 50.8799 | 50.5644 | 50.2488 | 50.5644 | 50.5644 | 49.4863 | 15.5137 | 0
2052 | 1 | 9 | 2052-01-09 | 1987 | 46.3651 | 46.3651 | 45.3825 | 45.8738 | 44.8912 | 44.8912 | 42.926 | 43.9086 | 44.3999 | 44.8912 | 46.3651 | 48.3302 | 50.2954 | 50.2954 | 51.278 | 49.3128 | 48.8215 | 48.8215 | 48.8215 | 49.3128 | 49.3128 | 48.8215 | 49.3128 | 49.3128 | 47.4295 | 17.5705 | 0
2052 | 1 | 10 | 2052-01-10 | 1987 | 42.2453 | 42.2453 | 41.0295 | 41.0295 | 41.0295 | 41.0295 | 39.8136 | 37.382 | 39.8136 | 41.0295 | 43.4611 | 44.6769 | 45.8927 | 48.3244 | 49.5402 | 48.3244 | 50.756 | 50.756 | 49.5402 | 49.5402 | 48.3244 | 49.5402 | 50.756 | 48.3244 | 45.1835 | 19.8165 | 0
2052 | 1 | 11 | 2052-01-11 | 1987 | 44.924 | 45.8024 | 46.6808 | 45.8024 | 45.8024 | 46.6808 | 46.6808 | 45.8024 | 45.8024 | 46.6808 | 47.5592 | 48.4376 | 48.4376 | 49.316 | 53.708 | 53.708 | 53.708 | 50.1944 | 51.0728 | 50.1944 | 51.0728 | 48.4376 | 48.4376 | 45.8024 | 48.3644 | 16.6356 | 0
2052 | 1 | 12 | 2052-01-12 | 1987 | 48.0155 | 48.0155 | 50.882 | 46.5822 | 45.149 | 43.7157 | 43.7157 | 43.7157 | 43.7157 | 43.7157 | 43.7157 | 45.149 | 45.149 | 46.5822 | 48.0155 | 45.149 | 46.5822 | 45.149 | 43.7157 | 39.416 | 40.8492 | 40.8492 | 40.8492 | 39.416 | 44.4921 | 20.5079 | 0
2052 | 1 | 13 | 2052-01-13 | 1987 | 57.209 | 55.652 | 55.652 | 55.652 | 55.652 | 54.095 | 54.095 | 52.538 | 52.538 | 52.538 | 54.095 | 55.652 | 57.209 | 58.766 | 58.766 | 58.766 | 54.095 | 50.981 | 47.867 | 46.31 | 46.31 | 46.31 | 46.31 | 46.31 | 53.057 | 11.943 | 0
2052 | 1 | 14 | 2052-01-14 | 1987 | 49.788 | 51.304 | 52.82 | 54.336 | 52.82 | 54.336 | 54.336 | 54.336 | 54.336 | 54.336 | 55.852 | 55.852 | 58.884 | 61.916 | 61.916 | 61.916 | 58.884 | 55.852 | 54.336 | 51.304 | 51.304 | 49.788 | 49.788 | 48.272 | 54.5255 | 10.4745 | 0
2052 | 1 | 15 | 2052-01-15 | 1987 | 46.0073 | 44.1222 | 44.1222 | 42.2371 | 41.2945 | 42.2371 | 43.1796 | 41.2945 | 40.352 | 42.2371 | 45.0647 | 46.9498 | 47.8924 | 49.7775 | 50.72 | 49.7775 | 49.7775 | 48.8349 | 47.8924 | 48.8349 | 45.0647 | 47.8924 | 46.9498 | 46.9498 | 45.8109 | 19.1891 | 0
2052 | 1 | 16 | 2052-01-16 | 1987 | 43.655 | 43.655 | 42.962 | 42.269 | 41.576 | 41.576 | 41.576 | 42.269 | 42.962 | 43.655 | 44.348 | 45.734 | 46.427 | 47.12 | 47.12 | 47.12 | 47.12 | 46.427 | 46.427 | 46.427 | 46.427 | 46.427 | 46.427 | 46.427 | 44.8389 | 20.1611 | 0
2052 | 1 | 17 | 2052-01-17 | 1987 | 45.137 | 43.556 | 43.556 | 43.556 | 45.137 | 45.137 | 43.556 | 45.137 | 45.137 | 45.137 | 48.299 | 48.299 | 51.461 | 53.042 | 53.042 | 53.042 | 51.461 | 51.461 | 48.299 | 49.88 | 48.299 | 46.718 | 48.299 | 46.718 | 47.6402 | 17.3598 | 0
2052 | 1 | 18 | 2052-01-18 | 1987 | 55.058 | 53.33 | 51.602 | 53.33 | 53.33 | 53.33 | 55.058 | 56.786 | 58.514 | 58.514 | 60.242 | 61.97 | 61.97 | 61.97 | 61.97 | 61.97 | 60.242 | 58.514 | 58.514 | 56.786 | 58.514 | 58.514 | 58.514 | 58.514 | 57.794 | 7.206 | 0
2052 | 1 | 19 | 2052-01-19 | 1987 | 58.224 | 58.224 | 57.4 | 56.576 | 57.4 | 57.4 | 57.4 | 56.576 | 57.4 | 57.4 | 58.224 | 59.048 | 59.872 | 59.872 | 61.52 | 59.872 | 59.048 | 59.048 | 57.4 | 56.576 | 55.752 | 55.752 | 54.928 | 54.104 | 57.709 | 7.291 | 0
2052 | 1 | 20 | 2052-01-20 | 1987 | 54.2557 | 55.0336 | 53.4779 | 53.4779 | 52.7 | 53.4779 | 53.4779 | 52.7 | 54.2557 | 54.2557 | 58.9229 | 61.2564 | 61.2564 | 62.8121 | 62.8121 | 63.59 | 61.2564 | 59.7007 | 58.145 | 57.3671 | 57.3671 | 55.8114 | 55.0336 | 55.0336 | 56.9782 | 8.0218 | 0
2052 | 1 | 21 | 2052-01-21 | 1987 | 57.4502 | 58.5536 | 56.3468 | 56.3468 | 58.5536 | 57.4502 | 57.4502 | 55.2434 | 55.2434 | 54.14 | 55.2434 | 55.2434 | 57.4502 | 59.657 | 61.8638 | 62.9672 | 62.9672 | 65.174 | 65.174 | 60.7604 | 59.657 | 59.657 | 61.8638 | 59.657 | 58.9214 | 6.0786 | 0
2052 | 1 | 22 | 2052-01-22 | 1987 | 51.9692 | 52.9256 | 52.9256 | 51.9692 | 49.1 | 51.0128 | 52.9256 | 53.882 | 54.8384 | 55.7948 | 57.7076 | 60.5768 | 60.5768 | 62.4896 | 63.446 | 63.446 | 63.446 | 61.5332 | 59.6204 | 59.6204 | 59.6204 | 60.5768 | 60.5768 | 59.6204 | 57.5083 | 7.4917 | 0
2052 | 1 | 23 | 2052-01-23 | 1987 | 56.7455 | 55.733 | 54.7205 | 55.733 | 54.7205 | 54.7205 | 53.708 | 54.7205 | 53.708 | 53.708 | 54.7205 | 54.7205 | 55.733 | 58.7705 | 59.783 | 61.808 | 60.7955 | 58.7705 | 57.758 | 56.7455 | 55.733 | 54.7205 | 54.7205 | 55.733 | 56.1971 | 8.8029 | 0
2052 | 1 | 24 | 2052-01-24 | 1987 | 52.544 | 50.414 | 50.414 | 50.414 | 51.479 | 51.479 | 51.479 | 53.609 | 51.479 | 52.544 | 53.609 | 53.609 | 54.674 | 56.804 | 55.739 | 55.739 | 54.674 | 53.609 | 52.544 | 50.414 | 50.414 | 51.479 | 50.414 | 50.414 | 52.4996 | 12.5004 | 0
2052 | 1 | 25 | 2052-01-25 | 1987 | 48.8917 | 48.8917 | 47.7989 | 48.8917 | 48.8917 | 48.8917 | 48.8917 | 47.7989 | 46.706 | 48.8917 | 48.8917 | 49.9846 | 49.9846 | 49.9846 | 51.0774 | 54.356 | 54.356 | 53.2631 | 53.2631 | 52.1703 | 52.1703 | 51.0774 | 49.9846 | 49.9846 | 50.2122 | 14.7878 | 0
2052 | 1 | 26 | 2052-01-26 | 1987 | 48.4186 | 47.2537 | 47.2537 | 47.2537 | 47.2537 | 46.0889 | 44.924 | 47.2537 | 46.0889 | 44.924 | 44.924 | 46.0889 | 46.0889 | 47.2537 | 47.2537 | 47.2537 | 48.4186 | 51.9131 | 53.078 | 53.078 | 53.078 | 53.078 | 51.9131 | 50.7483 | 48.37 | 16.63 | 0
2052 | 1 | 27 | 2052-01-27 | 1987 | 46.1725 | 47.0267 | 47.0267 | 46.1725 | 47.0267 | 44.4642 | 44.4642 | 43.61 | 47.0267 | 45.3184 | 47.0267 | 50.4435 | 53.006 | 53.006 | 50.4435 | 47.8809 | 47.8809 | 47.8809 | 47.8809 | 47.8809 | 47.8809 | 47.0267 | 47.0267 | 47.0267 | 47.525 | 17.475 | 0
2052 | 1 | 28 | 2052-01-28 | 1987 | 52.3175 | 55.22 | 55.22 | 55.22 | 46.5125 | 43.61 | 46.5125 | 46.5125 | 46.5125 | 49.415 | 52.3175 | 52.3175 | 52.3175 | 55.22 | 52.3175 | 49.415 | 49.415 | 49.415 | 49.415 | 46.5125 | 49.415 | 49.415 | 49.415 | 46.5125 | 50.0197 | 14.9803 | 0
2052 | 1 | 29 | 2052-01-29 | 1987 | 40.208 | 40.208 | 43.472 | 41.84 | 45.104 | 43.472 | 40.208 | 41.84 | 40.208 | 40.208 | 43.472 | 45.104 | 46.736 | 50 | 54.896 | 51.632 | 54.896 | 51.632 | 50 | 50 | 51.632 | 51.632 | 51.632 | 53.264 | 46.804 | 18.196 | 0
2052 | 1 | 30 | 2052-01-30 | 1987 | 54.882 | 56.678 | 49.494 | 47.698 | 44.106 | 44.106 | 44.106 | 42.31 | 42.31 | 42.31 | 45.902 | 49.494 | 51.29 | 49.494 | 45.902 | 45.902 | 42.31 | 40.514 | 40.514 | 42.31 | 40.514 | 40.514 | 42.31 | 42.31 | 45.3033 | 19.6967 | 0
2052 | 1 | 31 | 2052-01-31 | 1987 | 56.03 | 52.718 | 51.062 | 51.062 | 51.062 | 52.718 | 54.374 | 52.718 | 54.374 | 56.03 | 57.686 | 57.686 | 59.342 | 59.342 | 54.374 | 54.374 | 54.374 | 54.374 | 54.374 | 52.718 | 52.718 | 52.718 | 52.718 | 52.718 | 54.236 | 10.764 | 0
2052 | 2 | 1 | 2052-02-01 | 1987 | 44.06 | 45.7291 | 49.9018 | 53.24 | 51.5709 | 49.9018 | 48.2327 | 47.3982 | 47.3982 | 47.3982 | 47.3982 | 48.2327 | 49.0673 | 49.0673 | 49.9018 | 49.0673 | 49.0673 | 47.3982 | 46.5636 | 46.5636 | 47.3982 | 47.3982 | 45.7291 | 45.7291 | 48.0589 | 16.9411 | 0
2052 | 2 | 2 | 2052-02-02 | 1987 | 54.8456 | 52.0808 | 52.0808 | 52.0808 | 49.316 | 52.0808 | 49.316 | 49.316 | 49.316 | 52.0808 | 57.6104 | 60.3752 | 60.3752 | 63.14 | 63.14 | 63.14 | 63.14 | 60.3752 | 57.6104 | 57.6104 | 57.6104 | 57.6104 | 57.6104 | 57.6104 | 56.228 | 8.772 | 0
2052 | 2 | 3 | 2052-02-03 | 1987 | 42.224 | 42.224 | 44.312 | 44.312 | 44.312 | 44.312 | 42.224 | 42.224 | 44.312 | 44.312 | 44.312 | 50.576 | 58.928 | 63.104 | 65.192 | 65.192 | 56.84 | 54.752 | 56.84 | 56.84 | 56.84 | 54.752 | 52.664 | 52.664 | 51.011 | 13.989 | 0
2052 | 2 | 4 | 2052-02-04 | 1987 | 45.284 | 45.284 | 45.284 | 45.284 | 45.284 | 49.934 | 54.584 | 54.584 | 54.584 | 54.584 | 54.584 | 63.884 | 59.234 | 63.884 | 73.184 | 54.584 | 49.934 | 49.934 | 49.934 | 49.934 | 45.284 | 45.284 | 45.284 | 45.284 | 51.8715 | 13.1285 | 0
2052 | 2 | 5 | 2052-02-05 | 1987 | 51.116 | 48.956 | 52.556 | 52.556 | 50.396 | 50.396 | 48.956 | 47.516 | 48.956 | 48.236 | 50.396 | 53.276 | 55.436 | 56.876 | 57.596 | 57.596 | 60.476 | 60.476 | 55.436 | 56.876 | 53.996 | 52.556 | 53.996 | 53.996 | 53.276 | 11.724 | 0
2052 | 2 | 6 | 2052-02-06 | 1987 | 52.6244 | 52.2032 | 50.9396 | 50.3078 | 50.9396 | 50.729 | 49.676 | 49.676 | 50.5184 | 49.8866 | 50.5184 | 51.5714 | 52.2032 | 52.6244 | 53.2562 | 53.888 | 53.888 | 53.6774 | 53.0456 | 52.6244 | 52.835 | 52.2032 | 52.2032 | 51.1502 | 51.7996 | 13.2005 | 0
2052 | 2 | 7 | 2052-02-07 | 1987 | 47.9035 | 46.8616 | 46.3407 | 46.3407 | 44.7779 | 45.2988 | 45.2988 | 43.736 | 43.736 | 43.736 | 44.7779 | 46.7054 | 48.5808 | 50.5082 | 51.5501 | 52.0711 | 51.5501 | 52.592 | 52.0711 | 49.9873 | 50.5082 | 50.5082 | 49.9873 | 49.9873 | 48.1423 | 16.8577 | 0
2052 | 2 | 8 | 2052-02-08 | 1987 | 46.8518 | 44.7026 | 44.7026 | 44.7026 | 43.628 | 44.7026 | 45.7772 | 47.9264 | 49.5383 | 48.4637 | 46.8518 | 49.001 | 51.1502 | 52.2248 | 51.1502 | 53.2994 | 54.374 | 51.6875 | 52.7621 | 52.7621 | 52.2248 | 50.6129 | 50.0756 | 50.0756 | 49.1353 | 15.8647 | 0
2052 | 2 | 9 | 2052-02-09 | 1987 | 48.7705 | 48.2595 | 47.7486 | 47.7486 | 45.194 | 46.7268 | 45.194 | 45.7049 | 45.7049 | 45.7049 | 45.7049 | 48.2595 | 49.2814 | 49.2814 | 50.8142 | 51.836 | 51.3251 | 48.7705 | 48.2595 | 48.2595 | 46.7268 | 47.2377 | 46.7268 | 46.2158 | 47.7273 | 17.2727 | 0
2052 | 2 | 10 | 2052-02-10 | 1987 | 44.2511 | 44.2511 | 43.7554 | 43.2597 | 43.7554 | 43.7554 | 42.764 | 44.2511 | 44.2511 | 43.7554 | 44.7468 | 46.7295 | 48.2166 | 49.208 | 48.2166 | 48.2166 | 48.7123 | 46.7295 | 46.2338 | 47.7209 | 47.2252 | 47.2252 | 47.2252 | 46.7295 | 45.8827 | 19.1173 | 0
2052 | 2 | 11 | 2052-02-11 | 1987 | 54.7945 | 54.7945 | 54.7945 | 55.94 | 55.94 | 46.7764 | 45.6309 | 44.4855 | 43.34 | 43.34 | 43.34 | 44.4855 | 47.9218 | 49.0673 | 50.2127 | 47.9218 | 51.3582 | 51.3582 | 47.9218 | 49.0673 | 46.7764 | 47.9218 | 47.9218 | 46.7764 | 48.8286 | 16.1714 | 0
2052 | 2 | 12 | 2052-02-12 | 1987 | 44.2248 | 44.2248 | 44.2248 | 43.1434 | 43.1434 | 44.2248 | 44.2248 | 45.3062 | 45.3062 | 47.4689 | 49.6317 | 50.7131 | 50.7131 | 55.0386 | 56.12 | 50.7131 | 50.7131 | 46.3875 | 45.3062 | 44.2248 | 45.3062 | 43.1434 | 42.062 | 43.1434 | 46.6128 | 18.3872 | 0
2052 | 2 | 13 | 2052-02-13 | 1987 | 51.8473 | 53.0735 | 48.1685 | 51.8473 | 46.9423 | 46.9423 | 48.1685 | 48.1685 | 49.3948 | 51.8473 | 53.0735 | 55.526 | 55.526 | 55.526 | 54.2998 | 54.2998 | 51.8473 | 51.8473 | 49.3948 | 48.1685 | 46.9423 | 46.9423 | 45.716 | 45.716 | 50.4677 | 14.5323 | 0
2052 | 2 | 14 | 2052-02-14 | 1987 | 50.018 | 50.018 | 50.018 | 50.018 | 50.018 | 48.77 | 47.522 | 46.274 | 47.522 | 51.266 | 52.514 | 55.01 | 56.258 | 56.258 | 56.258 | 57.506 | 56.258 | 56.258 | 55.01 | 52.514 | 52.514 | 53.762 | 52.514 | 55.01 | 52.462 | 12.538 | 0
2052 | 2 | 15 | 2052-02-15 | 1987 | 51.8045 | 51.8045 | 53.357 | 53.357 | 51.8045 | 53.357 | 50.252 | 47.147 | 47.147 | 47.147 | 45.5945 | 50.252 | 45.5945 | 48.6995 | 50.252 | 53.357 | 56.462 | 53.357 | 51.8045 | 45.5945 | 45.5945 | 45.5945 | 44.042 | 44.042 | 49.4757 | 15.5243 | 0
2052 | 2 | 16 | 2052-02-16 | 1987 | 47.6285 | 47.6285 | 47.6285 | 47.6285 | 47.6285 | 44.186 | 44.186 | 44.186 | 47.6285 | 44.186 | 47.6285 | 47.6285 | 51.071 | 54.5135 | 54.5135 | 54.5135 | 57.956 | 54.5135 | 47.6285 | 47.6285 | 44.186 | 47.6285 | 47.6285 | 44.186 | 48.4891 | 16.5109 | 0
2052 | 2 | 17 | 2052-02-17 | 1987 | 55.112 | 54.0932 | 52.0556 | 51.0368 | 52.0556 | 52.0556 | 50.018 | 52.0556 | 52.0556 | 54.0932 | 56.1308 | 58.1684 | 55.112 | 57.1496 | 59.1872 | 60.206 | 58.1684 | 57.1496 | 55.112 | 54.0932 | 53.0744 | 53.0744 | 52.0556 | 50.018 | 54.3055 | 10.6945 | 0
2052 | 2 | 18 | 2052-02-18 | 1987 | 47.6726 | 47.6726 | 45.77 | 47.6726 | 47.6726 | 47.6726 | 49.5752 | 49.5752 | 51.4778 | 51.4778 | 53.3804 | 57.1856 | 60.9908 | 62.8934 | 62.8934 | 64.796 | 64.796 | 64.796 | 64.796 | 62.8934 | 60.9908 | 59.0882 | 60.9908 | 59.0882 | 56.0757 | 8.9243 | 0
2052 | 2 | 19 | 2052-02-19 | 1987 | 43.898 | 47.4296 | 47.4296 | 47.4296 | 47.4296 | 47.4296 | 47.4296 | 47.4296 | 47.4296 | 47.4296 | 50.9612 | 50.9612 | 54.4928 | 58.0244 | 61.556 | 61.556 | 61.556 | 58.0244 | 58.0244 | 54.4928 | 58.0244 | 50.9612 | 54.4928 | 54.4928 | 52.4327 | 12.5673 | 0
2052 | 2 | 20 | 2052-02-20 | 1987 | 50.3163 | 47.2589 | 47.2589 | 44.2014 | 44.2014 | 44.2014 | 41.144 | 41.144 | 44.2014 | 41.144 | 44.2014 | 50.3163 | 59.4886 | 62.546 | 62.546 | 62.546 | 62.546 | 59.4886 | 59.4886 | 56.4311 | 56.4311 | 53.3737 | 44.2014 | 47.2589 | 51.0806 | 13.9194 | 0
2052 | 2 | 21 | 2052-02-21 | 1987 | 65.57 | 62.4277 | 62.4277 | 62.4277 | 59.2854 | 62.4277 | 62.4277 | 62.4277 | 62.4277 | 62.4277 | 62.4277 | 56.1431 | 59.2854 | 62.4277 | 65.57 | 65.57 | 56.1431 | 56.1431 | 53.0009 | 49.8586 | 46.7163 | 49.8586 | 49.8586 | 43.574 | 58.3689 | 6.6311 | 0
2052 | 2 | 22 | 2052-02-22 | 1987 | 56.021 | 56.021 | 57.866 | 54.176 | 56.021 | 56.9435 | 57.866 | 57.866 | 59.711 | 61.556 | 61.556 | 67.091 | 67.091 | 68.936 | 67.091 | 63.401 | 67.091 | 67.091 | 61.556 | 63.401 | 65.246 | 65.246 | 65.246 | 63.401 | 61.9788 | 3.0212 | 0
2052 | 2 | 23 | 2052-02-23 | 1987 | 58.676 | 57.884 | 57.884 | 57.092 | 56.3 | 55.508 | 55.508 | 55.508 | 54.716 | 55.508 | 58.676 | 61.052 | 65.012 | 65.804 | 66.596 | 66.596 | 66.596 | 64.22 | 62.636 | 61.052 | 61.052 | 60.26 | 59.468 | 57.092 | 60.029 | 4.971 | 0
2052 | 2 | 24 | 2052-02-24 | 1987 | 56.3283 | 55.5491 | 55.9387 | 55.9387 | 55.9387 | 55.5491 | 54.77 | 54.77 | 55.5491 | 56.7179 | 58.2761 | 59.0553 | 59.8344 | 59.8344 | 60.224 | 60.224 | 59.4449 | 59.0553 | 57.8866 | 57.1074 | 56.7179 | 56.7179 | 55.9387 | 55.9387 | 57.2211 | 7.7789 | 0
2052 | 2 | 25 | 2052-02-25 | 1987 | 48.1157 | 48.6424 | 47.0622 | 46.5355 | 45.482 | 46.0087 | 45.482 | 46.0087 | 46.5355 | 48.6424 | 51.2761 | 52.8563 | 53.3831 | 54.4365 | 54.9633 | 55.49 | 55.49 | 53.9098 | 51.2761 | 50.7494 | 49.6959 | 49.6959 | 49.6959 | 49.1692 | 50.0251 | 14.9749 | 0
2052 | 2 | 26 | 2052-02-26 | 1987 | 41.786 | 41.786 | 41.18 | 39.968 | 39.362 | 41.18 | 40.574 | 40.574 | 41.18 | 42.392 | 45.422 | 46.634 | 47.846 | 48.452 | 48.452 | 48.452 | 48.452 | 48.452 | 48.452 | 47.24 | 46.634 | 46.028 | 46.028 | 46.028 | 44.6897 | 20.3102 | 0
2052 | 2 | 27 | 2052-02-27 | 1987 | 53.408 | 51.97 | 51.97 | 47.656 | 46.218 | 46.218 | 46.218 | 46.218 | 47.656 | 47.656 | 50.532 | 51.97 | 51.97 | 54.846 | 57.722 | 54.846 | 53.408 | 51.97 | 50.532 | 49.094 | 47.656 | 46.218 | 44.78 | 46.218 | 49.8729 | 15.1271 | 0
2052 | 2 | 28 | 2052-02-28 | 1987 | 54.026 | 54.026 | 51.482 | 54.026 | 51.482 | 51.482 | 51.482 | 48.938 | 51.482 | 54.026 | 59.114 | 54.026 | 56.57 | 54.026 | 56.57 | 51.482 | 51.482 | 56.57 | 64.202 | 61.658 | 61.658 | 61.658 | 61.658 | 61.658 | 55.616 | 9.384 | 0
2052 | 2 | 29 | 2052-02-29 | 1987 | 59.378 | 59.378 | 57.497 | 59.378 | 57.497 | 57.497 | 57.497 | 55.616 | 57.497 | 59.378 | 63.14 | 59.378 | 61.259 | 59.378 | 61.259 | 57.497 | 57.497 | 61.259 | 66.902 | 65.021 | 65.021 | 65.021 | 65.021 | 65.021 | 60.5536 | 4.4464 | 0
2052 | 3 | 1 | 2052-03-01 | 1987 | 44.3686 | 42.7794 | 41.1903 | 41.1903 | 42.7794 | 42.7794 | 38.012 | 39.6011 | 39.6011 | 45.9577 | 49.136 | 47.5469 | 47.5469 | 47.5469 | 49.136 | 45.9577 | 45.9577 | 45.9577 | 45.9577 | 44.3686 | 44.3686 | 44.3686 | 44.3686 | 44.3686 | 44.3686 | 20.6314 | 0
2052 | 3 | 2 | 2052-03-02 | 1987 | 30.974 | 30.974 | 30.974 | 32.8955 | 32.8955 | 32.8955 | 32.8955 | 32.8955 | 34.817 | 38.66 | 38.66 | 38.66 | 38.66 | 42.503 | 44.4245 | 44.4245 | 46.346 | 46.346 | 46.346 | 44.4245 | 44.4245 | 42.503 | 42.503 | 44.4245 | 38.9802 | 26.0197 | 0
2052 | 3 | 3 | 2052-03-03 | 1987 | 26.96 | 43.079 | 37.706 | 43.079 | 43.079 | 43.079 | 43.079 | 43.079 | 43.079 | 48.452 | 48.452 | 48.452 | 48.452 | 43.079 | 43.079 | 43.079 | 48.452 | 48.452 | 48.452 | 43.079 | 43.079 | 43.079 | 43.079 | 43.079 | 43.7506 | 21.2494 | 0
2052 | 3 | 4 | 2052-03-04 | 1987 | 37.4804 | 37.4804 | 39.5492 | 37.4804 | 36.446 | 36.446 | 38.5148 | 41.618 | 41.618 | 43.6868 | 44.7212 | 40.5836 | 43.6868 | 48.8588 | 48.8588 | 47.8244 | 51.962 | 45.7556 | 42.6524 | 41.618 | 39.5492 | 39.5492 | 39.5492 | 38.5148 | 41.8335 | 23.1665 | 0
2052 | 3 | 5 | 2052-03-05 | 1987 | 54.038 | 52.534 | 54.038 | 51.03 | 51.03 | 52.534 | 52.534 | 54.038 | 55.542 | 55.542 | 55.542 | 55.542 | 55.542 | 57.046 | 57.046 | 58.55 | 57.046 | 57.046 | 49.526 | 49.526 | 48.022 | 48.022 | 46.518 | 45.014 | 53.0353 | 11.9647 | 0
2052 | 3 | 6 | 2052-03-06 | 1987 | 50.9975 | 53.5205 | 52.259 | 52.259 | 50.9975 | 49.736 | 50.9975 | 49.736 | 50.9975 | 52.259 | 52.259 | 52.259 | 56.0435 | 59.828 | 54.782 | 54.782 | 54.782 | 52.259 | 50.9975 | 48.4745 | 48.4745 | 45.9515 | 45.9515 | 44.69 | 51.4706 | 13.5294 | 0
2052 | 3 | 7 | 2052-03-07 | 1987 | 46.6835 | 45.7844 | 45.7844 | 44.8853 | 45.7844 | 43.9862 | 43.0871 | 42.188 | 44.4357 | 46.6835 | 50.2799 | 51.179 | 54.7754 | 57.4727 | 59.2709 | 60.17 | 58.3718 | 58.3718 | 53.8763 | 53.8763 | 52.0781 | 52.9772 | 52.9772 | 50.2799 | 50.6358 | 14.3642 | 0
2052 | 3 | 8 | 2052-03-08 | 1987 | 53.2771 | 51.9599 | 50.6427 | 50.6427 | 48.0084 | 48.0084 | 45.374 | 50.6427 | 53.2771 | 57.2286 | 58.5458 | 62.4973 | 66.4488 | 67.766 | 66.4488 | 63.8145 | 59.8629 | 57.2286 | 55.9114 | 55.9114 | 54.5942 | 54.5942 | 54.5942 | 55.9114 | 55.9663 | 9.0337 | 0
2052 | 3 | 9 | 2052-03-09 | 1987 | 56.5957 | 53.8031 | 48.218 | 48.218 | 51.0106 | 51.0106 | 51.0106 | 53.8031 | 56.5957 | 62.1809 | 64.9734 | 67.766 | 67.766 | 67.766 | 64.9734 | 67.766 | 64.9734 | 64.9734 | 62.1809 | 56.5957 | 56.5957 | 53.8031 | 51.0106 | 48.218 | 57.992 | 7.008 | 0
2052 | 3 | 10 | 2052-03-10 | 1987 | 51.836 | 51.836 | 52.8125 | 52.8125 | 53.789 | 53.789 | 53.789 | 54.7655 | 55.742 | 56.7185 | 57.695 | 58.6715 | 60.6245 | 61.601 | 64.5305 | 66.4835 | 67.46 | 65.507 | 63.554 | 61.601 | 60.6245 | 61.601 | 59.648 | 58.6715 | 58.5901 | 6.4099 | 0
2052 | 3 | 11 | 2052-03-11 | 1987 | 59.4905 | 57.623 | 55.7555 | 55.7555 | 57.623 | 59.4905 | 53.888 | 55.7555 | 57.623 | 59.4905 | 63.2255 | 66.9605 | 68.828 | 59.4905 | 59.4905 | 59.4905 | 61.358 | 61.358 | 63.2255 | 61.358 | 61.358 | 59.4905 | 61.358 | 59.4905 | 59.9574 | 5.0426 | 0
2052 | 3 | 12 | 2052-03-12 | 1987 | 50.2092 | 50.2092 | 50.2092 | 50.2092 | 48.272 | 50.2092 | 50.2092 | 52.1465 | 52.1465 | 52.1465 | 52.1465 | 56.021 | 57.9582 | 59.8955 | 61.8327 | 61.8327 | 63.77 | 61.8327 | 61.8327 | 59.8955 | 54.0837 | 54.0837 | 54.0837 | 54.0837 | 54.9717 | 10.0283 | 0
2052 | 3 | 13 | 2052-03-13 | 1987 | 55.706 | 54.248 | 55.706 | 52.79 | 54.248 | 52.79 | 52.79 | 52.79 | 54.248 | 54.248 | 55.706 | 55.706 | 58.622 | 60.08 | 55.706 | 55.706 | 49.874 | 52.79 | 51.332 | 49.874 | 49.874 | 49.874 | 48.416 | 46.958 | 53.3367 | 11.6633 | 0
2052 | 3 | 14 | 2052-03-14 | 1987 | 49.8956 | 50.9144 | 50.9144 | 50.9144 | 49.8956 | 47.858 | 48.8768 | 48.8768 | 48.8768 | 49.8956 | 50.9144 | 51.9332 | 51.9332 | 53.9708 | 57.0272 | 58.046 | 57.0272 | 57.0272 | 54.9896 | 53.9708 | 50.9144 | 49.8956 | 47.858 | 48.8768 | 51.721 | 13.279 | 0
2052 | 3 | 15 | 2052-03-15 | 1987 | 47.3489 | 45.0474 | 45.0474 | 45.0474 | 45.0474 | 43.8967 | 43.8967 | 42.746 | 43.8967 | 45.3926 | 47.0036 | 48.4996 | 49.6503 | 53.1024 | 55.4039 | 57.7053 | 58.856 | 55.4039 | 51.9517 | 51.9517 | 50.801 | 47.3489 | 47.3489 | 47.3489 | 48.7393 | 16.2607 | 0
2052 | 3 | 16 | 2052-03-16 | 1987 | 49.2476 | 48.0344 | 48.0344 | 46.8212 | 46.8212 | 46.8212 | 46.8212 | 45.608 | 45.608 | 46.8212 | 48.0344 | 52.8872 | 54.1004 | 56.5268 | 57.74 | 56.5268 | 54.1004 | 54.1004 | 49.2476 | 48.0344 | 48.0344 | 48.0344 | 48.0344 | 48.0344 | 49.7531 | 15.2469 | 0
2052 | 3 | 17 | 2052-03-17 | 1987 | 50.9792 | 50.9792 | 50.9792 | 52.5236 | 54.068 | 52.5236 | 50.9792 | 50.9792 | 52.5236 | 52.5236 | 54.068 | 57.1568 | 57.1568 | 61.79 | 60.2456 | 61.79 | 57.1568 | 57.1568 | 54.068 | 50.9792 | 50.9792 | 47.8904 | 46.346 | 46.346 | 53.4245 | 11.5755 | 0
2052 | 3 | 18 | 2052-03-18 | 1987 | 51.2616 | 52.3073 | 52.3073 | 52.3073 | 51.2616 | 50.216 | 50.216 | 50.216 | 50.216 | 51.2616 | 52.3073 | 55.4442 | 57.5355 | 58.5811 | 60.6724 | 61.718 | 56.4898 | 54.3985 | 53.3529 | 52.3073 | 52.3073 | 52.3073 | 52.3073 | 52.3073 | 53.4836 | 11.5164 | 0
2052 | 3 | 19 | 2052-03-19 | 1987 | 50.3808 | 49.2274 | 50.3808 | 48.074 | 49.2274 | 49.2274 | 49.2274 | 48.074 | 49.2274 | 48.074 | 48.074 | 50.3808 | 53.8409 | 56.1477 | 60.7612 | 61.9146 | 63.068 | 61.9146 | 57.3011 | 56.1477 | 54.9943 | 51.5342 | 51.5342 | 50.3808 | 52.8798 | 12.1202 | 0
2052 | 3 | 20 | 2052-03-20 | 1987 | 42.836 | 40.406 | 42.836 | 42.836 | 42.836 | 40.406 | 40.406 | 42.836 | 45.266 | 52.556 | 57.416 | 64.706 | 69.566 | 71.996 | 69.566 | 67.136 | 69.566 | 67.136 | 62.276 | 59.846 | 57.416 | 57.416 | 54.986 | 54.986 | 54.8847 | 10.1152 | 0
2052 | 3 | 21 | 2052-03-21 | 1987 | 51.8216 | 50.9432 | 51.3824 | 50.9432 | 50.9432 | 50.9432 | 50.504 | 51.3824 | 52.7 | 54.0176 | 55.7744 | 56.6528 | 57.9704 | 58.8488 | 59.288 | 58.8488 | 58.4096 | 57.5312 | 55.7744 | 54.0176 | 54.4568 | 54.0176 | 53.5784 | 52.7 | 54.3104 | 10.6896 | 0
2052 | 3 | 22 | 2052-03-22 | 1987 | 51.8693 | 49.0217 | 47.5979 | 47.5979 | 47.5979 | 46.886 | 46.886 | 48.3098 | 50.4455 | 52.5812 | 55.4288 | 56.8526 | 58.9883 | 59.7002 | 60.4121 | 60.4121 | 61.124 | 58.9883 | 57.5645 | 56.1407 | 55.4288 | 55.4288 | 54.005 | 53.2931 | 53.8567 | 11.1433 | 0
2052 | 3 | 23 | 2052-03-23 | 1987 | 53.7522 | 51.8965 | 51.8965 | 51.8965 | 50.0409 | 51.8965 | 50.0409 | 50.0409 | 50.0409 | 51.8965 | 53.7522 | 55.6078 | 55.6078 | 53.7522 | 59.3191 | 63.0304 | 64.886 | 64.886 | 61.1747 | 57.4635 | 53.7522 | 48.1853 | 48.1853 | 44.474 | 54.0615 | 10.9385 | 0
2052 | 3 | 24 | 2052-03-24 | 1987 | 48.8649 | 47.8453 | 48.8649 | 46.8256 | 47.8453 | 45.806 | 46.8256 | 46.8256 | 49.8846 | 53.9632 | 57.0221 | 58.0418 | 60.0811 | 62.1204 | 62.1204 | 63.14 | 63.14 | 62.1204 | 60.0811 | 58.0418 | 57.0221 | 57.0221 | 54.9828 | 52.9435 | 54.6429 | 10.3571 | 0
2052 | 3 | 25 | 2052-03-25 | 1987 | 55.2935 | 54.818 | 54.3425 | 53.3915 | 53.3915 | 53.3915 | 52.916 | 53.867 | 54.3425 | 55.769 | 55.2935 | 55.769 | 57.1955 | 58.622 | 58.1465 | 57.671 | 57.671 | 56.72 | 56.72 | 56.2445 | 55.769 | 53.867 | 53.3915 | 53.867 | 55.3529 | 9.6471 | 0
2052 | 3 | 26 | 2052-03-26 | 1987 | 53.2436 | 51.8732 | 51.8732 | 51.8732 | 51.188 | 51.8732 | 51.8732 | 51.8732 | 53.9288 | 55.9844 | 57.3548 | 59.4104 | 60.7808 | 61.466 | 61.466 | 60.7808 | 61.466 | 59.4104 | 58.7252 | 58.04 | 58.04 | 57.3548 | 57.3548 | 57.3548 | 56.4412 | 8.5588 | 0
2052 | 3 | 27 | 2052-03-27 | 1987 | 53.1367 | 53.7317 | 53.1367 | 51.3519 | 51.3519 | 50.162 | 50.162 | 50.7569 | 52.5418 | 54.9216 | 56.1115 | 57.8963 | 59.0862 | 60.2761 | 61.466 | 59.6812 | 58.4913 | 57.8963 | 56.1115 | 54.3266 | 54.3266 | 54.9216 | 54.3266 | 53.7317 | 54.9959 | 10.0041 | 0
2052 | 3 | 28 | 2052-03-28 | 1987 | 51.2437 | 52.3786 | 50.6763 | 50.6763 | 50.1089 | 48.974 | 48.974 | 50.1089 | 52.946 | 55.2157 | 56.3506 | 58.0529 | 59.1877 | 60.3226 | 60.89 | 60.89 | 60.89 | 60.89 | 59.1877 | 55.7831 | 55.7831 | 55.7831 | 55.2157 | 55.7831 | 55.263 | 9.737 | 0
2052 | 3 | 29 | 2052-03-29 | 1987 | 50.8722 | 50.1726 | 49.4731 | 49.4731 | 48.7735 | 48.074 | 48.074 | 49.4731 | 51.5717 | 53.6704 | 55.0695 | 58.5672 | 60.6658 | 61.3654 | 63.464 | 62.0649 | 63.464 | 62.7645 | 60.6658 | 59.2667 | 57.8676 | 56.4685 | 55.769 | 55.0695 | 55.5067 | 9.4933 | 0
2052 | 3 | 30 | 2052-03-30 | 1987 | 52.0735 | 51.4677 | 49.0446 | 47.8331 | 45.41 | 46.6215 | 45.41 | 47.8331 | 50.8619 | 52.0735 | 55.7081 | 55.7081 | 57.5254 | 59.3427 | 60.5542 | 61.16 | 61.16 | 61.16 | 60.5542 | 59.3427 | 58.1312 | 56.3138 | 56.3138 | 53.8908 | 54.3956 | 10.6044 | 0
2052 | 3 | 31 | 2052-03-31 | 1987 | 49.9391 | 49.3942 | 48.8494 | 48.3045 | 47.7597 | 46.67 | 47.7597 | 48.3045 | 48.8494 | 51.0288 | 52.6633 | 55.3875 | 55.3875 | 58.1118 | 59.2015 | 60.836 | 60.836 | 58.6566 | 58.1118 | 53.753 | 51.5736 | 49.9391 | 49.3942 | 48.8494 | 52.4817 | 12.5183 | 0
2052 | 4 | 1 | 2052-04-01 | 1987 | 40.4405 | 39.4043 | 38.8862 | 38.8862 | 37.85 | 38.3681 | 39.4043 | 39.9224 | 41.9949 | 44.5854 | 46.6578 | 48.7303 | 50.8027 | 53.3932 | 53.9114 | 55.9838 | 57.02 | 56.5019 | 55.4657 | 52.8751 | 52.357 | 51.3208 | 50.8027 | 49.2484 | 47.2839 | 17.7161 | 0
2052 | 4 | 2 | 2052-04-02 | 1987 | 42.924 | 44.27 | 42.924 | 45.616 | 44.27 | 37.54 | 40.232 | 36.194 | 38.886 | 42.924 | 44.27 | 48.308 | 52.346 | 56.384 | 56.384 | 60.422 | 60.422 | 57.73 | 53.692 | 49.654 | 46.962 | 44.27 | 41.578 | 38.886 | 46.962 | 18.038 | 0
2052 | 4 | 3 | 2052-04-03 | 1987 | 54.41 | 54.41 | 54.41 | 54.41 | 51.5552 | 51.5552 | 51.5552 | 48.7004 | 48.7004 | 45.8456 | 45.8456 | 42.9908 | 42.9908 | 42.9908 | 42.9908 | 45.8456 | 42.9908 | 42.9908 | 42.9908 | 42.9908 | 42.9908 | 40.136 | 40.136 | 40.136 | 46.4403 | 18.5597 | 0
2052 | 4 | 4 | 2052-04-04 | 1987 | 36.77 | 38.4523 | 36.77 | 36.77 | 36.77 | 36.77 | 36.77 | 38.4523 | 40.1346 | 40.1346 | 46.8638 | 48.5462 | 53.5931 | 51.9108 | 58.64 | 58.64 | 55.2754 | 50.2285 | 48.5462 | 46.8638 | 43.4992 | 41.8169 | 41.8169 | 41.8169 | 44.4105 | 20.5895 | 0
2052 | 4 | 5 | 2052-04-05 | 1987 | 41.777 | 39.5255 | 44.0285 | 41.777 | 41.777 | 39.5255 | 37.274 | 41.777 | 44.0285 | 46.28 | 53.0345 | 64.292 | 62.0405 | 53.0345 | 50.783 | 46.28 | 53.0345 | 50.783 | 46.28 | 41.777 | 41.777 | 41.777 | 39.5255 | 37.274 | 45.8109 | 19.1891 | 0
2052 | 4 | 6 | 2052-04-06 | 1987 | 40.2676 | 38.462 | 40.2676 | 40.2676 | 40.2676 | 40.2676 | 40.2676 | 40.2676 | 45.6845 | 51.1014 | 52.907 | 56.5182 | 60.1295 | 60.1295 | 60.1295 | 67.352 | 67.352 | 58.3239 | 54.7126 | 49.2957 | 51.1014 | 49.2957 | 47.4901 | 47.4901 | 49.9729 | 15.0271 | 0
2052 | 4 | 7 | 2052-04-07 | 1987 | 51.3924 | 49.8971 | 49.8971 | 46.9066 | 43.916 | 45.4113 | 45.4113 | 48.4019 | 52.8877 | 55.8783 | 60.3641 | 60.3641 | 64.85 | 64.85 | 64.85 | 64.85 | 61.8594 | 60.3641 | 60.3641 | 60.3641 | 54.383 | 49.8971 | 49.8971 | 48.4019 | 54.8191 | 10.1809 | 0
2052 | 4 | 8 | 2052-04-08 | 1987 | 52.868 | 54.448 | 52.868 | 52.868 | 51.288 | 51.288 | 51.288 | 49.708 | 54.448 | 57.608 | 60.768 | 62.348 | 60.768 | 60.768 | 60.768 | 60.768 | 62.348 | 62.348 | 60.768 | 59.188 | 54.448 | 52.868 | 51.288 | 48.128 | 56.0938 | 8.9062 | 0
2052 | 4 | 9 | 2052-04-09 | 1987 | 48.9636 | 48.9636 | 48.254 | 48.254 | 48.254 | 48.9636 | 49.6732 | 49.6732 | 52.5115 | 53.2211 | 55.3498 | 56.0594 | 57.4785 | 57.4785 | 60.3168 | 60.3168 | 59.6073 | 61.736 | 60.3168 | 59.6073 | 57.4785 | 55.3498 | 54.6402 | 55.3498 | 54.4924 | 10.5076 | 0
2052 | 4 | 10 | 2052-04-10 | 1987 | 57.518 | 56.426 | 56.426 | 57.518 | 56.426 | 54.242 | 53.15 | 54.242 | 53.15 | 54.242 | 55.334 | 55.334 | 56.426 | 57.518 | 58.61 | 57.518 | 59.702 | 57.518 | 52.058 | 50.966 | 48.782 | 47.69 | 47.69 | 46.598 | 54.3785 | 10.6215 | 0
2052 | 4 | 11 | 2052-04-11 | 1987 | 40.64 | 40.64 | 40.64 | 40.64 | 40.64 | 43.2392 | 43.2392 | 43.2392 | 43.2392 | 45.8384 | 51.0368 | 51.0368 | 64.0328 | 61.4336 | 64.0328 | 66.632 | 66.632 | 64.0328 | 56.2352 | 52.3364 | 48.4376 | 48.4376 | 48.4376 | 45.8384 | 50.4411 | 14.5589 | 0
2052 | 4 | 12 | 2052-04-12 | 1987 | 47.222 | 47.222 | 44.318 | 44.318 | 44.318 | 42.866 | 41.414 | 45.77 | 50.126 | 55.934 | 57.386 | 60.29 | 63.194 | 64.646 | 64.646 | 67.55 | 67.55 | 66.098 | 63.194 | 60.29 | 60.29 | 61.742 | 60.29 | 57.386 | 55.7525 | 9.2475 | 0
2052 | 4 | 13 | 2052-04-13 | 1987 | 49.7048 | 49.7048 | 49.0631 | 49.0631 | 48.4214 | 47.7797 | 47.138 | 49.0631 | 50.3465 | 52.9133 | 54.1967 | 56.7635 | 57.4052 | 58.0469 | 58.6886 | 59.3303 | 59.3303 | 59.972 | 58.0469 | 56.7635 | 55.4801 | 52.9133 | 51.6299 | 52.2716 | 53.5015 | 11.4985 | 0
2052 | 4 | 14 | 2052-04-14 | 1987 | 54.2447 | 48.7875 | 47.696 | 48.7875 | 48.7875 | 48.7875 | 48.7875 | 49.8789 | 49.8789 | 53.1533 | 54.2447 | 58.6105 | 58.6105 | 59.702 | 59.702 | 58.6105 | 57.5191 | 55.3362 | 54.2447 | 53.1533 | 52.0618 | 52.0618 | 52.0618 | 49.8789 | 53.1078 | 11.8922 | 0
2052 | 4 | 15 | 2052-04-15 | 1987 | 54.4871 | 54.4871 | 52.07 | 52.07 | 52.07 | 52.07 | 52.07 | 54.4871 | 56.9043 | 56.9043 | 59.3214 | 61.7386 | 64.1557 | 68.99 | 66.5729 | 68.99 | 68.99 | 66.5729 | 64.1557 | 61.7386 | 59.3214 | 56.9043 | 56.9043 | 54.4871 | 59.0193 | 5.9807 | 0
2052 | 4 | 16 | 2052-04-16 | 1987 | 58.577 | 58.577 | 58.577 | 58.577 | 60.296 | 58.577 | 60.296 | 62.015 | 62.015 | 63.734 | 62.015 | 63.734 | 67.172 | 67.172 | 67.172 | 63.734 | 62.015 | 62.015 | 62.015 | 58.577 | 56.858 | 56.858 | 55.139 | 53.42 | 60.7974 | 4.2026 | 0
2052 | 4 | 17 | 2052-04-17 | 1987 | 56.318 | 54.536 | 54.536 | 52.754 | 52.754 | 52.754 | 52.754 | 52.754 | 50.972 | 54.536 | 56.318 | 59.882 | 63.446 | 61.664 | 61.664 | 63.446 | 65.228 | 63.446 | 59.882 | 50.972 | 50.972 | 50.972 | 49.19 | 47.408 | 55.7983 | 9.2018 | 0
2052 | 4 | 18 | 2052-04-18 | 1987 | 50.9011 | 50.1508 | 50.1508 | 49.4004 | 48.65 | 49.4004 | 49.4004 | 50.1508 | 50.9011 | 51.6515 | 53.1523 | 56.1538 | 56.9041 | 59.9056 | 60.656 | 57.6545 | 56.1538 | 54.653 | 54.653 | 54.653 | 53.9026 | 53.9026 | 50.1508 | 50.1508 | 53.0585 | 11.9415 | 0
2052 | 4 | 19 | 2052-04-19 | 1987 | 54.3371 | 53.8657 | 53.8657 | 53.3943 | 52.4514 | 51.98 | 52.4514 | 53.8657 | 55.28 | 56.6943 | 58.1086 | 59.0514 | 59.0514 | 60.4657 | 61.4086 | 61.88 | 61.4086 | 61.4086 | 59.9943 | 58.58 | 57.6371 | 57.6371 | 56.6943 | 55.28 | 56.9496 | 8.0504 | 0
2052 | 4 | 20 | 2052-04-20 | 1987 | 52.106 | 50.726 | 49.346 | 48.656 | 49.346 | 47.966 | 48.656 | 50.726 | 54.176 | 55.556 | 56.246 | 58.316 | 59.006 | 60.386 | 61.766 | 61.766 | 62.456 | 62.456 | 61.076 | 56.936 | 56.246 | 54.176 | 55.556 | 54.866 | 55.3548 | 9.6453 | 0
2052 | 4 | 21 | 2052-04-21 | 1987 | 46.114 | 46.114 | 46.114 | 44.898 | 43.682 | 43.682 | 43.682 | 46.114 | 49.762 | 54.626 | 58.274 | 61.922 | 63.138 | 65.57 | 64.354 | 63.138 | 63.138 | 59.49 | 58.274 | 55.842 | 53.41 | 50.978 | 48.546 | 47.33 | 53.258 | 11.742 | 0
2052 | 4 | 22 | 2052-04-22 | 1987 | 50.8928 | 48.8192 | 46.7456 | 44.672 | 46.7456 | 44.672 | 46.7456 | 48.8192 | 52.9664 | 52.9664 | 57.1136 | 59.1872 | 65.408 | 63.3344 | 65.408 | 65.408 | 65.408 | 63.3344 | 63.3344 | 61.2608 | 59.1872 | 59.1872 | 52.9664 | 59.1872 | 55.9904 | 9.0096 | 0
2052 | 4 | 23 | 2052-04-23 | 1987 | 52.6685 | 49.6697 | 48.92 | 50.4194 | 49.6697 | 49.6697 | 49.6697 | 50.4194 | 51.9188 | 54.9176 | 57.9164 | 58.6661 | 60.1655 | 61.6649 | 63.1643 | 63.914 | 63.914 | 63.1643 | 60.1655 | 56.417 | 53.4182 | 51.1691 | 50.4194 | 48.92 | 55.0425 | 9.9574 | 0
2052 | 4 | 24 | 2052-04-24 | 1987 | 52.1647 | 50.4708 | 49.6239 | 48.7769 | 48.7769 | 47.93 | 48.7769 | 50.4708 | 53.0117 | 54.7056 | 57.2464 | 58.9403 | 61.4812 | 62.3281 | 62.3281 | 63.1751 | 64.022 | 63.1751 | 62.3281 | 58.9403 | 54.7056 | 53.8586 | 54.7056 | 53.8586 | 55.6584 | 9.3416 | 0
2052 | 4 | 25 | 2052-04-25 | 1987 | 55.7355 | 55.0024 | 55.7355 | 55.7355 | 55.0024 | 52.07 | 52.8031 | 56.4685 | 57.9347 | 59.4009 | 62.3333 | 63.7995 | 65.9987 | 66.7318 | 67.4649 | 67.4649 | 68.198 | 66.7318 | 65.2656 | 61.6002 | 60.134 | 58.6678 | 59.4009 | 59.4009 | 60.3784 | 4.6216 | 0
2052 | 4 | 26 | 2052-04-26 | 1987 | 54.7677 | 53.9763 | 52.3934 | 51.602 | 51.602 | 51.602 | 51.602 | 53.9763 | 57.1421 | 61.0992 | 64.265 | 67.4308 | 69.8051 | 72.9708 | 75.3451 | 76.928 | 76.1366 | 76.1366 | 73.7622 | 67.4308 | 67.4308 | 63.4736 | 59.5164 | 61.0992 | 62.9789 | 2.0211 | 0
2052 | 4 | 27 | 2052-04-27 | 1987 | 51.5775 | 50.6382 | 52.0471 | 50.1685 | 50.1685 | 48.29 | 50.6382 | 51.5775 | 54.3953 | 55.8042 | 56.7435 | 58.622 | 61.9095 | 62.8487 | 62.8487 | 63.788 | 63.788 | 62.8487 | 62.8487 | 60.0309 | 57.2131 | 55.3345 | 52.9864 | 52.9864 | 56.2542 | 8.7458 | 0
2052 | 4 | 28 | 2052-04-28 | 1987 | 54.8351 | 54.1469 | 51.3943 | 50.7062 | 50.7062 | 50.018 | 50.018 | 50.018 | 51.3943 | 50.7062 | 50.7062 | 52.0825 | 53.4588 | 56.8995 | 58.964 | 58.2758 | 56.8995 | 56.8995 | 55.5232 | 54.1469 | 53.4588 | 51.3943 | 51.3943 | 50.7062 | 53.1147 | 11.8853 | 0
2052 | 4 | 29 | 2052-04-29 | 1987 | 50.5917 | 50.0225 | 50.0225 | 49.4532 | 48.884 | 48.884 | 48.884 | 49.4532 | 51.161 | 53.438 | 54.0072 | 55.715 | 58.5612 | 60.269 | 61.4075 | 62.546 | 60.269 | 61.9767 | 58.5612 | 57.4228 | 55.715 | 55.1457 | 55.1457 | 54.0072 | 54.6477 | 10.3523 | 0
2052 | 4 | 30 | 2052-04-30 | 1987 | 57.398 | 51.9195 | 52.8325 | 52.8325 | 51.0064 | 51.9195 | 52.8325 | 52.8325 | 52.8325 | 52.8325 | 52.8325 | 52.8325 | 53.7456 | 53.7456 | 53.7456 | 52.8325 | 52.8325 | 52.8325 | 53.7456 | 52.8325 | 48.2671 | 47.354 | 47.354 | 47.354 | 52.1477 | 12.8523 | 0
2052 | 5 | 1 | 2052-05-01 | 1987 | 51.458 | 48.749 | 51.458 | 51.458 | 54.167 | 51.458 | 51.458 | 54.167 | 67.712 | 70.421 | 67.712 | 73.13 | 73.13 | 54.167 | 67.712 | 62.294 | 56.876 | 59.585 | 56.876 | 54.167 | 46.04 | 48.749 | 48.749 | 40.622 | 56.7631 | 8.2369 | 0
2052 | 5 | 2 | 2052-05-02 | 1987 | 47.48 | 47.48 | 47.48 | 47.48 | 47.48 | 47.48 | 47.48 | 47.48 | 51.266 | 58.838 | 66.41 | 66.41 | 70.196 | 73.982 | 77.768 | 73.982 | 81.554 | 77.768 | 73.982 | 70.196 | 70.196 | 62.624 | 62.624 | 62.624 | 61.6775 | 3.3225 | 0
2052 | 5 | 3 | 2052-05-03 | 1987 | 53.672 | 53.672 | 53.672 | 53.672 | 53.672 | 53.672 | 53.672 | 54.9309 | 56.1899 | 58.7078 | 62.4846 | 62.4846 | 68.7793 | 68.7793 | 72.5561 | 72.5561 | 75.074 | 75.074 | 73.8151 | 67.5204 | 66.2614 | 62.4846 | 61.2256 | 61.2256 | 62.3272 | 2.6728 | 0
2052 | 5 | 4 | 2052-05-04 | 1987 | 49.972 | 49.972 | 48.78 | 47.588 | 48.78 | 48.78 | 48.78 | 48.78 | 53.548 | 55.932 | 58.316 | 59.508 | 63.084 | 64.276 | 65.468 | 69.044 | 69.044 | 66.66 | 64.276 | 58.316 | 52.356 | 49.972 | 48.78 | 49.972 | 55.8327 | 9.1673 | 0
2052 | 5 | 5 | 2052-05-05 | 1987 | 48.9904 | 47.0042 | 47.6663 | 47.0042 | 46.3421 | 45.68 | 47.0042 | 48.9904 | 51.6388 | 53.625 | 55.6113 | 56.9355 | 58.9217 | 59.5838 | 60.908 | 60.908 | 60.908 | 59.5838 | 58.2597 | 55.6113 | 53.625 | 52.963 | 52.3009 | 52.3009 | 53.4319 | 11.5681 | 0
2052 | 5 | 6 | 2052-05-06 | 1987 | 50.6112 | 49.193 | 44.9382 | 43.52 | 43.52 | 43.52 | 44.9382 | 49.193 | 53.4477 | 59.1208 | 61.9573 | 67.6303 | 70.4668 | 71.885 | 74.7215 | 76.1397 | 77.558 | 74.7215 | 70.4668 | 66.212 | 59.1208 | 61.9573 | 60.539 | 59.1208 | 59.7708 | 5.2292 | 0
2052 | 5 | 7 | 2052-05-07 | 1987 | 59.9598 | 59.275 | 58.5903 | 57.9056 | 57.2209 | 54.482 | 57.2209 | 59.275 | 61.3292 | 64.0681 | 66.807 | 68.1764 | 68.8611 | 70.9153 | 71.6 | 71.6 | 71.6 | 68.8611 | 67.4917 | 66.807 | 63.3834 | 63.3834 | 64.7528 | 64.0681 | 64.0681 | 0.93192 | 0
2052 | 5 | 8 | 2052-05-08 | 1987 | 55.568 | 54.83 | 54.584 | 53.6 | 54.092 | 53.846 | 54.092 | 54.83 | 55.568 | 56.306 | 57.044 | 57.536 | 57.782 | 58.766 | 58.766 | 59.012 | 59.504 | 59.258 | 58.766 | 57.782 | 56.306 | 55.322 | 55.076 | 55.568 | 56.4085 | 8.5915 | 0
2052 | 5 | 9 | 2052-05-09 | 1987 | 57.638 | 55.763 | 55.388 | 54.638 | 55.388 | 53.888 | 55.013 | 56.138 | 57.263 | 58.763 | 59.888 | 60.638 | 61.013 | 61.763 | 62.513 | 62.888 | 62.888 | 62.888 | 62.138 | 60.638 | 58.013 | 55.763 | 55.013 | 54.638 | 58.3567 | 6.6433 | 0
2052 | 5 | 10 | 2052-05-10 | 1987 | 50.594 | 49.802 | 49.406 | 50.198 | 49.802 | 49.406 | 49.01 | 49.406 | 50.99 | 52.574 | 53.762 | 54.554 | 55.346 | 56.534 | 57.722 | 58.514 | 58.91 | 58.91 | 58.118 | 56.93 | 55.346 | 54.158 | 52.574 | 50.99 | 53.4815 | 11.5185 | 0
2052 | 5 | 11 | 2052-05-11 | 1987 | 54.9542 | 53.6928 | 53.6928 | 53.6928 | 52.4314 | 51.17 | 53.6928 | 53.6928 | 57.4769 | 62.5225 | 67.568 | 66.3066 | 67.568 | 66.3066 | 65.0452 | 66.3066 | 67.568 | 61.2611 | 59.9997 | 57.4769 | 58.7383 | 58.7383 | 58.7383 | 57.4769 | 59.4216 | 5.5784 | 0
2052 | 5 | 12 | 2052-05-12 | 1987 | 71.0708 | 68.2772 | 68.2772 | 68.2772 | 65.4836 | 57.1028 | 54.3092 | 57.1028 | 62.69 | 68.2772 | 71.0708 | 65.4836 | 68.2772 | 68.2772 | 71.0708 | 76.658 | 73.8644 | 71.0708 | 62.69 | 59.8964 | 59.8964 | 54.3092 | 51.5156 | 48.722 | 64.3196 | 0.6804 | 0
2052 | 5 | 13 | 2052-05-13 | 1987 | 58.622 | 59.3941 | 59.3941 | 59.3941 | 60.1662 | 60.1662 | 60.1662 | 62.4825 | 64.7988 | 65.5709 | 67.8873 | 66.3431 | 70.2036 | 71.7478 | 72.5199 | 73.292 | 73.292 | 73.292 | 70.9757 | 70.9757 | 65.5709 | 64.0267 | 64.4128 | 64.7988 | 65.8122 | 0 | 0.81223
2052 | 5 | 14 | 2052-05-14 | 1987 | 54.072 | 54.072 | 54.072 | 54.072 | 55.012 | 55.012 | 54.072 | 54.072 | 55.012 | 55.012 | 56.892 | 58.772 | 58.772 | 58.772 | 60.652 | 61.592 | 61.592 | 60.652 | 57.832 | 55.952 | 54.072 | 53.132 | 54.072 | 53.132 | 56.2653 | 8.7347 | 0
2052 | 5 | 15 | 2052-05-15 | 1987 | 52.772 | 52.772 | 52.772 | 50.474 | 48.176 | 48.176 | 50.474 | 50.474 | 52.772 | 57.368 | 59.666 | 59.666 | 59.666 | 61.964 | 64.262 | 64.262 | 66.56 | 61.964 | 57.368 | 57.368 | 52.772 | 52.772 | 48.176 | 45.878 | 55.3573 | 9.6427 | 0
2052 | 5 | 16 | 2052-05-16 | 1987 | 54.0629 | 53.3617 | 53.3617 | 53.3617 | 52.6606 | 49.856 | 53.3617 | 54.764 | 56.8674 | 57.5686 | 58.2697 | 59.672 | 61.7754 | 61.7754 | 61.7754 | 64.58 | 63.8789 | 64.58 | 62.4766 | 61.0743 | 57.5686 | 58.9709 | 58.2697 | 56.1663 | 57.9191 | 7.0809 | 0
2052 | 5 | 17 | 2052-05-17 | 1987 | 56.4609 | 54.1141 | 50.594 | 51.7674 | 51.7674 | 50.594 | 52.9407 | 52.9407 | 54.1141 | 57.6342 | 57.6342 | 61.1544 | 63.5011 | 65.8479 | 65.8479 | 67.0212 | 69.368 | 69.368 | 68.1946 | 62.3277 | 64.6745 | 63.5011 | 59.981 | 57.6342 | 59.541 | 5.459 | 0
2052 | 5 | 18 | 2052-05-18 | 1987 | 60.089 | 56.8436 | 55.7618 | 54.68 | 54.68 | 54.68 | 54.68 | 55.7618 | 57.9254 | 61.1708 | 64.4162 | 65.498 | 64.4162 | 65.498 | 63.3344 | 62.2526 | 62.2526 | 62.2526 | 63.3344 | 60.089 | 59.0072 | 57.9254 | 55.7618 | 54.68 | 59.4579 | 5.5421 | 0
2052 | 5 | 19 | 2052-05-19 | 1987 | 49.3763 | 47.9801 | 47.9801 | 47.9801 | 47.9801 | 47.282 | 49.3763 | 50.7724 | 52.1686 | 54.961 | 55.659 | 57.0552 | 59.1495 | 61.2437 | 61.2437 | 60.5457 | 63.338 | 61.9418 | 61.9418 | 59.1495 | 56.3571 | 54.961 | 53.5648 | 52.1686 | 54.7573 | 10.2427 | 0
2052 | 5 | 20 | 2052-05-20 | 1987 | 53.8062 | 52.2507 | 50.6952 | 48.362 | 49.9175 | 48.362 | 49.9175 | 53.0285 | 54.584 | 56.9172 | 60.806 | 62.3615 | 63.917 | 64.6947 | 66.2502 | 66.2502 | 67.028 | 66.2502 | 65.4725 | 63.1392 | 58.4727 | 60.806 | 58.4727 | 57.695 | 58.3107 | 6.6893 | 0
2052 | 5 | 21 | 2052-05-21 | 1987 | 53.3857 | 52.1686 | 49.7343 | 48.5171 | 47.3 | 47.3 | 48.5171 | 50.9514 | 53.3857 | 57.0371 | 61.9057 | 65.5571 | 66.7743 | 69.2086 | 70.4257 | 72.86 | 70.4257 | 70.4257 | 67.9914 | 64.34 | 58.2543 | 55.82 | 50.9514 | 50.9514 | 58.5079 | 6.4921 | 0
2052 | 5 | 22 | 2052-05-22 | 1987 | 53.6472 | 53.6472 | 52.7135 | 51.7797 | 50.846 | 51.7797 | 52.7135 | 52.7135 | 54.581 | 55.5147 | 58.316 | 59.2497 | 60.1835 | 62.051 | 63.9185 | 65.786 | 65.786 | 64.8522 | 64.8522 | 62.9847 | 58.316 | 57.3822 | 57.3822 | 55.5147 | 57.7713 | 7.2287 | 0
2052 | 5 | 23 | 2052-05-23 | 1987 | 49.5205 | 46.3296 | 47.3933 | 46.3296 | 45.266 | 45.266 | 47.3933 | 49.5205 | 53.7751 | 58.0296 | 58.0296 | 62.2842 | 65.4751 | 66.5387 | 65.4751 | 68.666 | 68.666 | 67.6024 | 65.4751 | 62.2842 | 56.966 | 56.966 | 55.9024 | 53.7751 | 56.7887 | 8.2113 | 0
2052 | 5 | 24 | 2052-05-24 | 1987 | 56.7035 | 55.715 | 51.761 | 50.7725 | 52.7495 | 49.784 | 52.7495 | 53.738 | 61.646 | 62.6345 | 65.6 | 66.5885 | 68.5655 | 71.531 | 73.508 | 71.531 | 73.508 | 73.508 | 71.531 | 67.577 | 61.646 | 58.6805 | 55.715 | 53.738 | 61.7284 | 3.2716 | 0
2052 | 5 | 25 | 2052-05-25 | 1987 | 55.124 | 55.124 | 54.482 | 55.124 | 55.124 | 55.124 | 55.124 | 55.766 | 55.124 | 56.408 | 56.408 | 57.05 | 57.692 | 58.976 | 58.334 | 58.976 | 60.26 | 61.544 | 62.186 | 60.902 | 60.902 | 59.618 | 58.334 | 57.692 | 57.5582 | 7.4418 | 0
2052 | 5 | 26 | 2052-05-26 | 1987 | 55.913 | 55.913 | 54.518 | 54.518 | 54.518 | 54.518 | 54.518 | 54.518 | 55.913 | 55.913 | 57.308 | 60.098 | 61.493 | 62.888 | 62.888 | 65.678 | 65.678 | 65.678 | 64.283 | 62.888 | 61.493 | 58.703 | 57.308 | 57.308 | 58.9355 | 6.0645 | 0
2052 | 5 | 27 | 2052-05-27 | 1987 | 53.2 | 53.2 | 51.026 | 51.026 | 51.026 | 51.026 | 51.026 | 51.026 | 53.2 | 55.374 | 59.722 | 57.548 | 64.07 | 64.07 | 64.07 | 68.418 | 70.592 | 66.244 | 66.244 | 64.07 | 61.896 | 59.722 | 57.548 | 55.374 | 58.3632 | 6.6368 | 0
2052 | 5 | 28 | 2052-05-28 | 1987 | 55.9552 | 54.7382 | 54.7382 | 54.7382 | 54.7382 | 54.7382 | 53.5211 | 53.5211 | 54.7382 | 55.9552 | 60.8235 | 64.4748 | 66.9089 | 65.6918 | 68.126 | 66.9089 | 65.6918 | 64.4748 | 62.0406 | 60.8235 | 58.3894 | 55.9552 | 53.5211 | 52.304 | 58.8965 | 6.1035 | 0
2052 | 5 | 29 | 2052-05-29 | 1987 | 49.154 | 51.1632 | 51.1632 | 50.1586 | 50.1586 | 49.154 | 50.1586 | 52.1679 | 54.1771 | 57.191 | 61.2095 | 62.2141 | 63.2188 | 65.228 | 65.228 | 65.228 | 64.2234 | 63.2188 | 61.2095 | 54.1771 | 52.1679 | 51.1632 | 52.1679 | 51.1632 | 56.1027 | 8.8973 | 0
2052 | 5 | 30 | 2052-05-30 | 1987 | 43.502 | 43.502 | 43.502 | 43.502 | 43.502 | 46.81 | 46.81 | 46.81 | 50.118 | 60.042 | 60.042 | 66.658 | 73.274 | 69.966 | 53.426 | 60.042 | 73.274 | 66.658 | 69.966 | 56.734 | 50.118 | 50.118 | 46.81 | 43.502 | 54.5287 | 10.4713 | 0
2052 | 5 | 31 | 2052-05-31 | 1987 | 49.865 | 46.814 | 46.814 | 46.814 | 46.814 | 46.814 | 46.814 | 49.865 | 55.967 | 65.12 | 62.069 | 68.171 | 74.273 | 74.273 | 77.324 | 77.324 | 77.324 | 71.222 | 62.069 | 59.018 | 52.916 | 49.865 | 49.865 | 46.814 | 58.5095 | 6.4905 | 0
2052 | 6 | 1 | 2052-06-01 | 1987 | 58.5032 | 57.7796 | 57.056 | 57.056 | 57.056 | 57.056 | 57.7796 | 58.5032 | 61.3976 | 61.3976 | 64.292 | 64.292 | 63.5684 | 62.1212 | 64.292 | 66.4628 | 67.91 | 65.7392 | 66.4628 | 65.7392 | 63.5684 | 61.3976 | 62.1212 | 60.674 | 61.7594 | 3.2406 | 0
2052 | 6 | 2 | 2052-06-02 | 1987 | 57.3276 | 56.5937 | 55.8598 | 54.392 | 54.392 | 54.392 | 55.8598 | 58.7955 | 60.2633 | 61.7311 | 63.1989 | 66.1345 | 66.8685 | 68.3363 | 69.8041 | 70.538 | 69.8041 | 69.8041 | 68.3363 | 65.4006 | 63.1989 | 61.7311 | 61.7311 | 60.9972 | 62.3121 | 2.6879 | 0
2052 | 6 | 3 | 2052-06-03 | 1987 | 57.8353 | 57.3987 | 56.962 | 56.0887 | 55.652 | 56.0887 | 57.3987 | 58.272 | 59.582 | 61.7653 | 63.0753 | 63.9487 | 64.822 | 65.6953 | 66.5687 | 67.0053 | 67.442 | 67.442 | 65.6953 | 63.9487 | 61.7653 | 60.4553 | 60.892 | 60.892 | 61.5288 | 3.4712 | 0
2052 | 6 | 4 | 2052-06-04 | 1987 | 59.4058 | 58.6727 | 57.9396 | 54.2742 | 53.5411 | 55.0073 | 55.0073 | 57.2065 | 60.1389 | 62.3382 | 66.0036 | 63.8044 | 66.0036 | 68.2029 | 68.936 | 67.4698 | 67.4698 | 65.2705 | 62.3382 | 59.4058 | 55.7404 | 54.2742 | 52.808 | 52.808 | 60.1695 | 4.8305 | 0
2052 | 6 | 5 | 2052-06-05 | 1987 | 56.7565 | 55.9564 | 55.9564 | 55.9564 | 55.9564 | 55.9564 | 56.7565 | 57.5567 | 59.9573 | 59.9573 | 59.9573 | 61.5576 | 60.7575 | 58.3569 | 60.7575 | 61.5576 | 61.5576 | 63.158 | 59.9573 | 59.1571 | 56.7565 | 54.356 | 54.356 | 54.356 | 58.2235 | 6.7765 | 0
2052 | 6 | 6 | 2052-06-06 | 1987 | 55.0018 | 54.3729 | 54.3729 | 54.3729 | 53.744 | 54.3729 | 54.3729 | 56.2595 | 57.5172 | 58.1461 | 60.0328 | 60.6616 | 62.5483 | 63.806 | 63.1771 | 63.806 | 63.806 | 63.1771 | 62.5483 | 61.2905 | 58.1461 | 58.775 | 58.1461 | 58.1461 | 58.775 | 6.225 | 0
2052 | 6 | 7 | 2052-06-07 | 1987 | 56.7673 | 56.4327 | 56.098 | 55.4287 | 55.094 | 55.7633 | 56.4327 | 57.4367 | 58.4407 | 59.7793 | 60.4487 | 61.7873 | 61.4527 | 62.4567 | 63.4607 | 64.13 | 63.7953 | 63.4607 | 62.4567 | 62.4567 | 60.7833 | 59.4447 | 59.11 | 58.7753 | 59.6538 | 5.3462 | 0
2052 | 6 | 8 | 2052-06-08 | 1987 | 63.732 | 57.292 | 57.292 | 57.292 | 57.292 | 56.004 | 56.004 | 54.716 | 56.004 | 56.004 | 56.004 | 57.292 | 57.292 | 58.58 | 58.58 | 61.156 | 65.02 | 63.732 | 66.308 | 65.02 | 62.444 | 63.732 | 59.868 | 56.004 | 59.2777 | 5.7223 | 0
2052 | 6 | 9 | 2052-06-09 | 1987 | 55.8625 | 53.8852 | 51.908 | 53.8852 | 52.8966 | 53.8852 | 53.8852 | 54.8738 | 55.8625 | 54.8738 | 57.8397 | 57.8397 | 59.8169 | 60.8055 | 62.7828 | 64.76 | 64.76 | 63.7714 | 63.7714 | 61.7942 | 60.8055 | 58.8283 | 57.8397 | 57.3454 | 58.1074 | 6.8926 | 0
2052 | 6 | 10 | 2052-06-10 | 1987 | 55.136 | 55.136 | 53.522 | 53.522 | 51.908 | 51.908 | 52.715 | 53.522 | 55.136 | 55.136 | 58.364 | 59.978 | 60.785 | 64.013 | 64.82 | 65.627 | 65.627 | 66.434 | 66.434 | 65.627 | 59.978 | 56.75 | 54.329 | 55.136 | 58.3976 | 6.6024 | 0
2052 | 6 | 11 | 2052-06-11 | 1987 | 56.5467 | 55.4807 | 55.836 | 55.836 | 54.77 | 55.1253 | 56.5467 | 57.2573 | 58.6787 | 59.3893 | 60.4553 | 61.166 | 62.232 | 62.9427 | 63.6533 | 64.364 | 64.364 | 62.5873 | 61.166 | 60.1 | 59.3893 | 58.6787 | 57.968 | 57.2573 | 59.2413 | 5.7587 | 0
2052 | 6 | 12 | 2052-06-12 | 1987 | 56.5405 | 55.6733 | 56.5405 | 54.806 | 54.806 | 56.5405 | 57.4078 | 58.2751 | 60.0096 | 60.8769 | 63.4787 | 66.0805 | 66.0805 | 72.1515 | 73.0187 | 73.886 | 72.1515 | 70.4169 | 70.4169 | 69.5496 | 66.0805 | 61.7442 | 60.0096 | 58.2751 | 63.1174 | 1.8826 | 0
2052 | 6 | 13 | 2052-06-13 | 1987 | 57.6716 | 56.012 | 56.8418 | 57.6716 | 57.6716 | 56.8418 | 59.3312 | 59.3312 | 60.161 | 60.161 | 61.8206 | 63.4802 | 67.6292 | 70.1186 | 72.608 | 71.7782 | 72.608 | 72.608 | 70.9484 | 66.7994 | 63.4802 | 60.9908 | 61.8206 | 60.9908 | 63.3073 | 1.6927 | 0
2052 | 6 | 14 | 2052-06-14 | 1987 | 58.952 | 58.244 | 56.12 | 53.996 | 53.996 | 54.704 | 56.828 | 59.66 | 62.492 | 65.324 | 66.032 | 67.448 | 68.864 | 69.572 | 70.988 | 70.988 | 73.112 | 70.28 | 69.572 | 66.74 | 62.492 | 60.368 | 58.244 | 56.828 | 62.9935 | 2.0065 | 0
2052 | 6 | 15 | 2052-06-15 | 1987 | 63.6853 | 60.9895 | 58.2938 | 55.598 | 58.2938 | 58.2938 | 56.9459 | 55.598 | 55.598 | 56.9459 | 59.6416 | 59.6416 | 62.3374 | 65.0332 | 71.7726 | 73.1205 | 74.4684 | 78.512 | 71.7726 | 71.7726 | 69.0768 | 66.3811 | 63.6853 | 60.9895 | 63.6853 | 1.3147 | 0
2052 | 6 | 16 | 2052-06-16 | 1987 | 61.502 | 59.945 | 58.388 | 56.831 | 55.274 | 55.274 | 58.388 | 58.388 | 59.945 | 59.945 | 63.059 | 66.173 | 70.844 | 75.515 | 78.629 | 80.186 | 77.072 | 75.515 | 73.958 | 73.958 | 72.401 | 69.287 | 64.616 | 63.059 | 66.173 | 0 | 1.173
2052 | 6 | 17 | 2052-06-17 | 1987 | 58.3275 | 57.4741 | 55.7674 | 54.914 | 54.914 | 54.914 | 57.4741 | 59.1808 | 60.8875 | 64.301 | 66.8611 | 67.7145 | 69.4212 | 71.1279 | 72.8346 | 72.8346 | 73.688 | 72.8346 | 71.9813 | 68.5678 | 65.1544 | 61.7409 | 62.5943 | 61.7409 | 64.0521 | 0.9479 | 0
2052 | 6 | 18 | 2052-06-18 | 1987 | 58.6954 | 57.5932 | 55.94 | 56.4911 | 55.94 | 56.4911 | 57.5932 | 59.7975 | 62.5529 | 62.0018 | 64.2062 | 66.4105 | 67.5126 | 67.5126 | 68.0637 | 69.1658 | 70.268 | 69.7169 | 68.6148 | 66.9615 | 64.2062 | 63.104 | 60.8997 | 59.7975 | 62.8973 | 2.1027 | 0
2052 | 6 | 19 | 2052-06-19 | 1987 | 61.9917 | 61.9917 | 60.3655 | 60.3655 | 56.3 | 57.1131 | 59.5524 | 61.9917 | 62.8048 | 64.431 | 68.4966 | 70.1228 | 73.3752 | 75.8145 | 77.4407 | 78.2538 | 79.88 | 79.0669 | 79.0669 | 75.8145 | 72.5621 | 67.6834 | 64.431 | 63.6179 | 68.0222 | 0 | 3.0222
2052 | 6 | 20 | 2052-06-20 | 1987 | 78.7842 | 61.8192 | 66.0605 | 61.8192 | 61.8192 | 61.8192 | 57.578 | 61.8192 | 70.3017 | 74.543 | 83.0255 | 87.2667 | 70.3017 | 74.543 | 91.508 | 78.7842 | 74.543 | 78.7842 | 78.7842 | 87.2667 | 78.7842 | 70.3017 | 70.3017 | 61.8192 | 72.5991 | 0 | 7.5991
2052 | 6 | 21 | 2052-06-21 | 1987 | 67.694 | 65.48 | 65.48 | 65.48 | 63.266 | 63.266 | 65.48 | 67.694 | 69.908 | 74.336 | 78.764 | 80.978 | 67.694 | 83.192 | 83.192 | 87.62 | 80.978 | 83.192 | 80.978 | 76.55 | 72.122 | 69.908 | 67.694 | 67.694 | 72.86 | 0 | 7.86
2052 | 6 | 22 | 2052-06-22 | 1987 | 63.5318 | 63.5318 | 62.4412 | 62.4412 | 61.3506 | 60.26 | 62.4412 | 62.4412 | 64.6224 | 67.8941 | 70.0753 | 71.1659 | 75.5282 | 75.5282 | 77.7094 | 78.8 | 78.8 | 78.8 | 76.6188 | 70.0753 | 65.7129 | 63.5318 | 63.5318 | 64.6224 | 68.394 | 0 | 3.394
2052 | 6 | 23 | 2052-06-23 | 1987 | 58.5815 | 57.587 | 56.5925 | 56.5925 | 55.598 | 55.598 | 56.5925 | 58.5815 | 59.576 | 61.565 | 63.554 | 67.532 | 69.521 | 71.51 | 74.4935 | 74.4935 | 74.4935 | 75.488 | 74.4935 | 71.51 | 67.532 | 64.5485 | 61.565 | 57.587 | 64.3828 | 0.61725 | 0
2052 | 6 | 24 | 2052-06-24 | 1987 | 58.3575 | 57.4257 | 56.4938 | 55.562 | 55.562 | 56.4938 | 58.3575 | 61.1531 | 64.8805 | 67.676 | 70.4715 | 73.2671 | 76.0626 | 76.9945 | 78.8582 | 79.79 | 78.8582 | 77.9263 | 76.9945 | 74.1989 | 67.676 | 67.676 | 67.676 | 65.8123 | 67.676 | 0 | 2.676
2052 | 6 | 25 | 2052-06-25 | 1987 | 62.0041 | 60.3056 | 59.4564 | 59.4564 | 57.758 | 59.4564 | 61.1549 | 62.8533 | 67.0994 | 70.4962 | 72.1946 | 74.7423 | 77.2899 | 78.9884 | 80.6868 | 81.536 | 79.8376 | 80.6868 | 78.9884 | 77.2899 | 72.1946 | 68.7978 | 70.4962 | 68.7978 | 70.107 | 0 | 5.107
2052 | 6 | 26 | 2052-06-26 | 1987 | 63.3165 | 61.3342 | 60.6734 | 58.0303 | 56.048 | 56.7088 | 60.6734 | 63.3165 | 65.2988 | 66.6204 | 67.9419 | 69.9243 | 72.5674 | 73.8889 | 75.8712 | 75.8712 | 76.532 | 75.8712 | 74.5497 | 72.5674 | 69.9243 | 67.9419 | 66.6204 | 64.6381 | 67.3638 | 0 | 2.3638
2052 | 6 | 27 | 2052-06-27 | 1987 | 71.9711 | 67.7618 | 66.7095 | 64.6049 | 62.5003 | 61.448 | 67.7618 | 70.9188 | 71.9711 | 74.0757 | 77.2326 | 80.3895 | 82.4942 | 85.6511 | 86.7034 | 88.808 | 85.6511 | 87.7557 | 85.6511 | 83.5465 | 79.3372 | 65.6572 | 66.7095 | 64.6049 | 74.9965 | 0 | 9.9965
2052 | 6 | 28 | 2052-06-28 | 1987 | 73.1803 | 69.8341 | 68.7188 | 66.488 | 67.6034 | 67.6034 | 68.7188 | 67.6034 | 68.7188 | 72.0649 | 77.6418 | 82.1033 | 85.4494 | 92.1417 | 95.4879 | 95.4879 | 98.834 | 97.7186 | 97.7186 | 95.4879 | 93.2571 | 87.6802 | 83.2187 | 79.8726 | 81.3597 | 0 | 16.3597
2052 | 6 | 29 | 2052-06-29 | 1987 | 74.876 | 75.812 | 75.812 | 72.068 | 70.196 | 71.132 | 75.812 | 81.428 | 84.236 | 84.236 | 88.916 | 88.916 | 90.788 | 93.596 | 98.276 | 100.148 | 100.148 | 99.212 | 97.34 | 94.532 | 89.852 | 85.172 | 83.3 | 81.428 | 85.718 | 0 | 20.718
2052 | 6 | 30 | 2052-06-30 | 1987 | 74.618 | 71.1305 | 68.8055 | 71.1305 | 65.318 | 67.643 | 65.318 | 68.8055 | 71.1305 | 74.618 | 76.943 | 82.7555 | 85.0805 | 87.4055 | 90.893 | 93.218 | 93.218 | 93.218 | 92.0555 | 89.7305 | 83.918 | 78.1055 | 75.7805 | 71.1305 | 78.8321 | 0 | 13.8321
2052 | 7 | 1 | 2052-07-01 | 1987 | 65.1842 | 63.5673 | 62.7589 | 61.142 | 63.5673 | 61.9504 | 62.7589 | 63.5673 | 65.1842 | 65.1842 | 66.801 | 70.0348 | 71.6517 | 75.6938 | 77.3107 | 78.9276 | 79.736 | 77.3107 | 75.6938 | 72.4601 | 68.4179 | 65.9926 | 64.3757 | 64.3757 | 68.4853 | 0 | 3.4853
2052 | 7 | 2 | 2052-07-02 | 1987 | 66.11 | 66.11 | 66.11 | 66.11 | 66.11 | 66.11 | 66.11 | 64.31 | 69.71 | 73.31 | 73.31 | 76.91 | 80.51 | 78.71 | 80.51 | 78.71 | 78.71 | 78.71 | 76.91 | 76.91 | 73.31 | 73.31 | 71.51 | 69.71 | 72.41 | 0 | 7.41
2052 | 7 | 3 | 2052-07-03 | 1987 | 64.5525 | 62.8584 | 62.8584 | 61.1642 | 61.1642 | 61.1642 | 62.8584 | 64.5525 | 64.5525 | 66.2466 | 71.3289 | 69.6348 | 73.0231 | 79.7995 | 81.4936 | 86.576 | 83.1878 | 84.8819 | 83.1878 | 79.7995 | 71.3289 | 67.9407 | 61.1642 | 57.776 | 70.1289 | 0 | 5.1289
2052 | 7 | 4 | 2052-07-04 | 1987 | 69.4256 | 69.4256 | 66.3368 | 63.248 | 63.248 | 63.248 | 66.3368 | 72.5144 | 78.692 | 78.692 | 81.7808 | 78.692 | 87.9584 | 78.692 | 78.692 | 75.6032 | 91.0472 | 94.136 | 84.8696 | 72.5144 | 72.5144 | 69.4256 | 69.4256 | 66.3368 | 74.7023 | 0 | 9.7023
2052 | 7 | 5 | 2052-07-05 | 1987 | 66.182 | 68.0049 | 66.182 | 68.0049 | 68.0049 | 68.0049 | 69.8278 | 71.6507 | 73.4736 | 75.2965 | 80.7653 | 82.5882 | 86.234 | 84.4111 | 86.234 | 86.234 | 86.234 | 82.5882 | 77.1195 | 73.4736 | 69.8278 | 68.0049 | 66.182 | 66.182 | 74.613 | 0 | 9.613
2052 | 7 | 6 | 2052-07-06 | 1987 | 66.9946 | 66.9946 | 68.1479 | 66.9946 | 65.8413 | 64.688 | 65.8413 | 66.9946 | 70.4544 | 72.761 | 73.9143 | 76.2209 | 78.5274 | 80.834 | 79.6807 | 80.834 | 80.834 | 79.6807 | 77.3741 | 76.2209 | 75.0676 | 72.761 | 72.761 | 71.6077 | 73.0013 | 0 | 8.0013
2052 | 7 | 7 | 2052-07-07 | 1987 | 66.5584 | 62.15 | 62.15 | 62.15 | 64.3542 | 62.15 | 64.3542 | 66.5584 | 64.3542 | 68.7625 | 70.9667 | 70.9667 | 77.5793 | 79.7835 | 84.1918 | 86.396 | 79.7835 | 79.7835 | 75.3751 | 73.1709 | 68.7625 | 66.5584 | 66.5584 | 62.15 | 70.232 | 0 | 5.232
2052 | 7 | 8 | 2052-07-08 | 1987 | 68.381 | 63.5 | 65.9405 | 63.5 | 65.9405 | 65.9405 | 65.9405 | 63.5 | 63.5 | 70.8215 | 83.024 | 85.4645 | 80.5835 | 85.4645 | 87.905 | 92.786 | 92.786 | 90.3455 | 85.4645 | 83.024 | 75.7025 | 78.143 | 75.7025 | 73.262 | 76.1092 | 0 | 11.1092
2052 | 7 | 9 | 2052-07-09 | 1987 | 73.4704 | 71.0093 | 68.5482 | 66.0871 | 66.0871 | 63.626 | 66.0871 | 71.0093 | 71.0093 | 66.0871 | 68.5482 | 78.3925 | 85.7758 | 85.7758 | 88.2369 | 90.698 | 90.698 | 88.2369 | 85.7758 | 83.3147 | 83.3147 | 75.9315 | 75.9315 | 75.9315 | 76.6493 | 0 | 11.6493
2052 | 7 | 10 | 2052-07-10 | 1987 | 70.9188 | 68.8564 | 68.1689 | 68.1689 | 68.1689 | 66.794 | 69.5438 | 70.9188 | 74.3561 | 77.1059 | 78.4808 | 79.8558 | 79.1683 | 81.9182 | 82.6056 | 83.2931 | 84.668 | 83.9805 | 83.2931 | 81.9182 | 79.1683 | 77.1059 | 75.0435 | 76.4185 | 76.2466 | 0 | 11.2466
2052 | 7 | 11 | 2052-07-11 | 1987 | 69.008 | 68.174 | 65.672 | 66.506 | 64.004 | 65.672 | 64.838 | 70.676 | 69.842 | 72.344 | 74.846 | 78.182 | 80.684 | 82.352 | 84.854 | 86.522 | 84.02 | 84.02 | 84.02 | 79.85 | 74.846 | 70.676 | 72.344 | 70.676 | 74.3595 | 0 | 9.3595
2052 | 7 | 12 | 2052-07-12 | 1987 | 74.039 | 73.2701 | 72.1169 | 72.5013 | 72.1169 | 71.348 | 72.8857 | 74.039 | 74.8079 | 76.3456 | 77.8833 | 79.0366 | 79.0366 | 80.1899 | 80.5743 | 82.112 | 82.112 | 81.7276 | 80.5743 | 79.421 | 77.1144 | 75.9611 | 75.9611 | 75.1923 | 76.6819 | 0 | 11.6819
2052 | 7 | 13 | 2052-07-13 | 1987 | 71.0105 | 69.8109 | 69.2111 | 68.6114 | 66.812 | 66.812 | 69.2111 | 71.6103 | 73.4096 | 74.6092 | 77.0084 | 77.6081 | 80.0073 | 81.2069 | 83.0062 | 83.0062 | 83.606 | 83.0062 | 83.0062 | 81.2069 | 77.0084 | 75.209 | 74.6092 | 74.0094 | 75.6089 | 0 | 10.6089
2052 | 7 | 14 | 2052-07-14 | 1987 | 78.7268 | 76.5463 | 76.5463 | 72.1853 | 70.0048 | 69.278 | 73.639 | 76.5463 | 78.7268 | 79.4536 | 78.7268 | 82.3609 | 84.5414 | 87.4487 | 88.1755 | 90.356 | 90.356 | 88.9023 | 87.4487 | 85.2682 | 81.6341 | 77.9999 | 76.5463 | 75.8194 | 80.3016 | 0 | 15.3016
2052 | 7 | 15 | 2052-07-15 | 1987 | 79.5816 | 78.2704 | 74.3369 | 71.7146 | 66.47 | 66.47 | 69.0923 | 69.0923 | 69.0923 | 71.7146 | 76.9593 | 79.5816 | 80.8927 | 86.1374 | 87.4485 | 87.4485 | 91.382 | 90.0708 | 83.5151 | 79.5816 | 76.9593 | 73.0258 | 71.7146 | 70.4035 | 77.1232 | 0 | 12.1232
2052 | 7 | 16 | 2052-07-16 | 1987 | 70.9592 | 70.9592 | 70.9592 | 70.9592 | 70.9592 | 69.674 | 69.674 | 69.674 | 70.9592 | 72.2444 | 72.2444 | 76.1 | 76.1 | 78.6704 | 82.526 | 85.0964 | 88.952 | 88.952 | 87.6668 | 87.6668 | 83.8112 | 78.6704 | 79.9556 | 78.6704 | 77.171 | 0 | 12.171
2052 | 7 | 17 | 2052-07-17 | 1987 | 69.7168 | 66.5588 | 67.6114 | 65.5061 | 62.348 | 62.348 | 64.4534 | 71.8222 | 70.7695 | 76.033 | 83.4018 | 84.4545 | 86.5599 | 89.7179 | 92.876 | 90.7706 | 89.7179 | 85.5072 | 83.4018 | 81.2964 | 78.1383 | 79.191 | 80.2437 | 79.191 | 77.5681 | 0 | 12.5681
2052 | 7 | 18 | 2052-07-18 | 1987 | 79.7155 | 77.9982 | 74.5635 | 72.8461 | 69.4114 | 69.4114 | 67.694 | 71.1287 | 74.5635 | 84.8676 | 90.0197 | 96.8892 | 100.3239 | 102.0413 | 103.7586 | 105.476 | 100.3239 | 102.0413 | 90.0197 | 84.3524 | 78.5134 | 72.8461 | 71.1287 | 71.1287 | 83.7943 | 0 | 18.7943
2052 | 7 | 19 | 2052-07-19 | 1987 | 73.5884 | 73.5884 | 71.15 | 71.15 | 71.15 | 71.15 | 72.3692 | 72.3692 | 73.5884 | 76.0268 | 78.4652 | 79.6844 | 79.6844 | 82.1228 | 85.7804 | 85.7804 | 88.2188 | 89.438 | 85.7804 | 83.342 | 79.6844 | 77.246 | 77.246 | 79.6844 | 78.262 | 0 | 13.262
2052 | 7 | 20 | 2052-07-20 | 1987 | 71.4834 | 71.4834 | 70.9927 | 70.9927 | 70.502 | 70.9927 | 70.502 | 72.9555 | 74.9183 | 75.8997 | 75.409 | 77.3717 | 79.3345 | 79.3345 | 80.3159 | 81.788 | 81.788 | 81.788 | 80.8066 | 78.8438 | 76.3903 | 74.4276 | 73.9369 | 73.4462 | 75.6543 | 0 | 10.6543
2052 | 7 | 21 | 2052-07-21 | 1987 | 73.8112 | 73.8112 | 72.1538 | 70.4965 | 71.6014 | 69.944 | 72.1538 | 72.7063 | 76.0211 | 78.2309 | 79.8883 | 80.9932 | 82.0982 | 83.7555 | 82.6506 | 84.308 | 83.7555 | 83.2031 | 82.0982 | 80.9932 | 78.2309 | 76.0211 | 76.0211 | 73.2588 | 77.4253 | 0 | 12.4253
2052 | 7 | 22 | 2052-07-22 | 1987 | 80.258 | 75.146 | 72.59 | 72.59 | 72.59 | 72.59 | 75.146 | 75.146 | 75.146 | 77.702 | 80.258 | 80.258 | 85.37 | 90.482 | 90.482 | 90.482 | 87.926 | 87.926 | 87.926 | 82.814 | 80.258 | 80.258 | 72.59 | 70.034 | 79.832 | 0 | 14.832
2052 | 7 | 23 | 2052-07-23 | 1987 | 67.154 | 67.154 | 67.154 | 67.154 | 67.154 | 67.154 | 67.154 | 70.637 | 72.3785 | 75.8615 | 81.086 | 84.569 | 89.7935 | 91.535 | 93.2765 | 95.018 | 93.2765 | 89.7935 | 93.2765 | 91.535 | 88.052 | 79.3445 | 75.8615 | 75.8615 | 79.6347 | 0 | 14.6348
2052 | 7 | 24 | 2052-07-24 | 1987 | 78.341 | 76.577 | 76.136 | 75.695 | 75.254 | 75.695 | 75.695 | 77.018 | 77.459 | 77.9 | 79.664 | 81.869 | 81.428 | 81.869 | 81.869 | 82.31 | 82.751 | 83.192 | 82.751 | 81.869 | 80.546 | 78.782 | 77.459 | 76.136 | 79.0944 | 0 | 14.0944
2052 | 7 | 25 | 2052-07-25 | 1987 | 74.176 | 74.176 | 72.951 | 72.951 | 72.951 | 71.726 | 72.951 | 74.176 | 74.176 | 75.401 | 79.076 | 80.301 | 82.751 | 87.651 | 91.326 | 93.776 | 87.651 | 86.426 | 86.426 | 85.201 | 83.976 | 79.076 | 77.851 | 76.626 | 79.7395 | 0 | 14.7395
2052 | 7 | 26 | 2052-07-26 | 1987 | 73.6937 | 73.6937 | 72.3102 | 70.9266 | 70.9266 | 66.776 | 70.9266 | 73.6937 | 76.4608 | 84.7621 | 88.9127 | 91.6798 | 94.4469 | 95.8305 | 97.214 | 94.4469 | 94.4469 | 90.2963 | 87.5292 | 84.7621 | 79.2279 | 77.8444 | 75.0773 | 73.6937 | 81.6491 | 0 | 16.6491
2052 | 7 | 27 | 2052-07-27 | 1987 | 73.5701 | 72.0194 | 72.0194 | 72.0194 | 72.0194 | 68.918 | 73.5701 | 76.6715 | 79.7729 | 82.8743 | 85.9757 | 90.6278 | 93.7292 | 95.2799 | 98.3813 | 99.932 | 99.932 | 98.3813 | 98.3813 | 93.7292 | 85.9757 | 79.7729 | 75.1208 | 73.5701 | 83.8435 | 0 | 18.8435
2052 | 7 | 28 | 2052-07-28 | 1987 | 70.7327 | 69.3484 | 69.3484 | 70.7327 | 67.964 | 69.3484 | 72.1171 | 76.2702 | 80.4233 | 83.192 | 88.7295 | 91.4982 | 92.8825 | 97.0356 | 98.42 | 98.42 | 98.42 | 97.0356 | 95.6513 | 92.8825 | 84.5764 | 80.4233 | 79.0389 | 77.6545 | 83.4227 | 0 | 18.4227
2052 | 7 | 29 | 2052-07-29 | 1987 | 77.1882 | 75.8611 | 75.8611 | 74.534 | 75.1975 | 74.534 | 75.8611 | 77.1882 | 79.1788 | 80.5059 | 81.833 | 83.1601 | 85.1507 | 86.4778 | 88.4685 | 88.4685 | 89.132 | 88.4685 | 88.4685 | 85.1507 | 81.833 | 81.1695 | 79.8424 | 79.8424 | 81.3906 | 0 | 16.3906
2052 | 7 | 30 | 2052-07-30 | 1987 | 72.7962 | 72.0107 | 69.6544 | 68.0835 | 67.298 | 67.298 | 68.8689 | 69.6544 | 73.5816 | 74.3671 | 75.938 | 78.2944 | 79.0798 | 80.6507 | 83.0071 | 84.578 | 82.2216 | 79.8653 | 78.2944 | 76.7235 | 75.938 | 74.3671 | 73.5816 | 71.2253 | 74.8907 | 0 | 9.8907
2052 | 7 | 31 | 2052-07-31 | 1987 | 70.313 | 70.313 | 69.278 | 69.278 | 69.278 | 69.278 | 69.278 | 70.313 | 72.383 | 76.523 | 77.558 | 80.663 | 81.698 | 83.768 | 82.733 | 82.733 | 83.768 | 82.733 | 78.593 | 77.558 | 74.453 | 73.418 | 72.383 | 73.418 | 75.488 | 0 | 10.488
2052 | 8 | 1 | 2052-08-01 | 1987 | 67.478 | 66.506 | 64.562 | 64.562 | 64.562 | 63.59 | 64.562 | 66.506 | 69.422 | 71.366 | 74.282 | 77.198 | 79.142 | 81.086 | 83.03 | 82.058 | 83.03 | 83.03 | 82.058 | 78.17 | 74.282 | 70.394 | 69.422 | 69.422 | 72.905 | 0 | 7.905
2052 | 8 | 2 | 2052-08-02 | 1987 | 64.3562 | 64.3562 | 63.2511 | 61.041 | 59.936 | 61.041 | 62.1461 | 65.4612 | 69.8814 | 73.1965 | 76.5117 | 78.7217 | 78.7217 | 79.8268 | 84.247 | 85.352 | 85.352 | 84.247 | 83.1419 | 79.8268 | 75.4066 | 69.8814 | 69.8814 | 67.6713 | 72.644 | 0 | 7.644
2052 | 8 | 3 | 2052-08-03 | 1987 | 64.9256 | 64.1 | 64.1 | 63.2744 | 59.972 | 59.972 | 61.6232 | 64.1 | 68.228 | 71.5304 | 74.0072 | 76.484 | 78.9608 | 80.612 | 83.9144 | 83.9144 | 84.74 | 82.2632 | 78.9608 | 76.484 | 72.356 | 71.5304 | 69.8792 | 68.228 | 71.84 | 0 | 6.84
2052 | 8 | 4 | 2052-08-04 | 1987 | 73.323 | 71.3588 | 70.3767 | 66.4484 | 62.5201 | 61.538 | 63.5022 | 67.4305 | 70.3767 | 71.3588 | 76.2692 | 78.2334 | 79.2154 | 82.1617 | 83.1438 | 85.1079 | 85.1079 | 86.09 | 84.1258 | 78.2334 | 72.3409 | 72.3409 | 70.3767 | 65.4663 | 74.0186 | 0 | 9.0186
2052 | 8 | 5 | 2052-08-05 | 1987 | 70.286 | 70.286 | 66.407 | 62.528 | 62.528 | 64.4675 | 68.3465 | 68.3465 | 70.286 | 74.165 | 79.9835 | 79.9835 | 87.7415 | 83.8625 | 91.6205 | 93.56 | 93.56 | 93.56 | 93.56 | 87.7415 | 83.8625 | 81.923 | 78.044 | 74.165 | 78.3672 | 0 | 13.3673
2052 | 8 | 6 | 2052-08-06 | 1987 | 69.1371 | 64.9228 | 63.518 | 66.3276 | 66.3276 | 64.9228 | 64.9228 | 66.3276 | 67.7323 | 71.9467 | 77.5658 | 80.3754 | 84.5897 | 88.8041 | 91.6137 | 94.4232 | 94.4232 | 95.828 | 93.0184 | 87.3993 | 80.3754 | 80.3754 | 81.7802 | 78.9706 | 78.1512 | 0 | 13.1512
2052 | 8 | 7 | 2052-08-07 | 1987 | 73.7941 | 71.4088 | 69.0235 | 69.8186 | 67.4333 | 65.048 | 69.0235 | 71.4088 | 73.7941 | 76.1794 | 77.7697 | 82.5403 | 84.1305 | 85.7207 | 87.3109 | 88.106 | 88.106 | 86.5158 | 86.5158 | 84.1305 | 80.155 | 79.3599 | 76.9746 | 74.5892 | 77.869 | 0 | 12.869
2052 | 8 | 8 | 2052-08-08 | 1987 | 68.0071 | 64.4064 | 64.4064 | 65.6066 | 62.006 | 63.2062 | 63.2062 | 68.0071 | 72.8079 | 76.4086 | 80.0092 | 83.6099 | 87.2105 | 89.6109 | 89.6109 | 93.2116 | 93.2116 | 95.612 | 90.8111 | 87.2105 | 77.6088 | 72.8079 | 72.8079 | 70.4075 | 77.1587 | 0 | 12.1587
2052 | 8 | 9 | 2052-08-09 | 1987 | 71.1083 | 68.8975 | 66.6868 | 65.5815 | 62.2654 | 61.16 | 62.2654 | 66.6868 | 68.8975 | 71.1083 | 73.319 | 76.6351 | 81.0565 | 83.2673 | 84.3726 | 85.478 | 85.478 | 81.0565 | 75.5297 | 71.1083 | 66.6868 | 62.2654 | 63.3707 | 62.2654 | 71.5228 | 0 | 6.5228
2052 | 8 | 10 | 2052-08-10 | 1987 | 69.566 | 64.718 | 64.718 | 62.294 | 64.718 | 64.718 | 64.718 | 64.718 | 62.294 | 69.566 | 74.414 | 76.838 | 79.262 | 84.11 | 84.11 | 84.11 | 79.262 | 81.686 | 79.262 | 76.838 | 76.838 | 74.414 | 74.414 | 74.414 | 73 | 0 | 8
2052 | 8 | 11 | 2052-08-11 | 1987 | 62.456 | 60.872 | 60.872 | 60.872 | 59.288 | 59.288 | 60.872 | 62.456 | 62.456 | 67.208 | 68.792 | 73.544 | 78.296 | 83.048 | 86.216 | 86.216 | 89.384 | 86.216 | 86.216 | 83.048 | 73.544 | 70.376 | 67.208 | 68.792 | 71.564 | 0 | 6.564
2052 | 8 | 12 | 2052-08-12 | 1987 | 72.0824 | 67.1288 | 64.652 | 64.652 | 64.652 | 64.652 | 65.8904 | 65.8904 | 67.1288 | 67.1288 | 68.3672 | 69.6056 | 69.6056 | 70.844 | 73.3208 | 73.3208 | 77.036 | 75.7976 | 73.3208 | 73.3208 | 70.844 | 69.6056 | 67.748 | 65.8904 | 69.2702 | 0 | 4.2702
2052 | 8 | 13 | 2052-08-13 | 1987 | 68.028 | 68.028 | 66.362 | 66.362 | 66.362 | 66.362 | 66.362 | 66.362 | 68.028 | 68.028 | 69.694 | 71.36 | 73.026 | 78.024 | 79.69 | 81.356 | 81.356 | 81.356 | 79.69 | 76.358 | 74.692 | 73.026 | 71.36 | 69.694 | 72.1236 | 0 | 7.1236
2052 | 8 | 14 | 2052-08-14 | 1987 | 58.7185 | 58.7185 | 58.7185 | 58.7185 | 58.7185 | 56.48 | 56.48 | 58.7185 | 58.7185 | 60.9571 | 63.1956 | 65.4342 | 69.9113 | 76.6269 | 81.104 | 74.3884 | 76.6269 | 78.8655 | 81.104 | 76.6269 | 72.1498 | 72.1498 | 65.4342 | 65.4342 | 66.8333 | 0 | 1.8333
2052 | 8 | 15 | 2052-08-15 | 1987 | 62.0348 | 56.93 | 56.93 | 56.93 | 56.93 | 56.93 | 56.93 | 56.93 | 56.93 | 59.4824 | 62.0348 | 64.5872 | 67.1396 | 72.2444 | 77.3492 | 77.3492 | 82.454 | 72.2444 | 67.1396 | 67.1396 | 62.0348 | 62.0348 | 59.4824 | 56.93 | 63.63 | 1.37 | 0
2052 | 8 | 16 | 2052-08-16 | 1987 | 61.1163 | 59.0051 | 56.894 | 56.894 | 56.894 | 56.894 | 56.894 | 56.894 | 59.0051 | 61.1163 | 65.3386 | 75.8943 | 78.0054 | 80.1166 | 82.2277 | 86.45 | 84.3389 | 80.1166 | 78.0054 | 75.8943 | 73.7831 | 67.4497 | 63.2274 | 59.0051 | 67.9775 | 0 | 2.9775
2052 | 8 | 17 | 2052-08-17 | 1987 | 66.7807 | 66.7807 | 66.7807 | 65.2405 | 63.7003 | 60.62 | 62.1602 | 65.2405 | 68.3209 | 72.9414 | 80.6423 | 83.7226 | 85.2628 | 91.4235 | 92.9637 | 96.044 | 96.044 | 96.044 | 92.9637 | 88.3431 | 80.6423 | 76.0217 | 76.0217 | 77.5619 | 78.0111 | 0 | 13.0111
2052 | 8 | 18 | 2052-08-18 | 1987 | 71.0838 | 68.0684 | 66.5607 | 63.5454 | 63.5454 | 60.53 | 63.5454 | 69.5761 | 74.0991 | 77.1145 | 83.1452 | 86.1606 | 90.6836 | 93.699 | 98.222 | 96.7143 | 98.222 | 96.7143 | 93.699 | 87.6682 | 80.1298 | 78.6222 | 75.6068 | 75.6068 | 79.6901 | 0 | 14.6901
2052 | 8 | 19 | 2052-08-19 | 1987 | 71.582 | 70.7855 | 69.1925 | 66.803 | 66.0065 | 65.21 | 66.0065 | 69.1925 | 71.582 | 74.768 | 74.768 | 76.361 | 78.7505 | 80.3435 | 81.9365 | 82.733 | 84.326 | 84.326 | 81.9365 | 77.954 | 73.175 | 71.582 | 72.3785 | 70.7855 | 74.2702 | 0 | 9.2702
2052 | 8 | 20 | 2052-08-20 | 1987 | 72.3946 | 71.8057 | 71.2169 | 71.2169 | 71.2169 | 70.628 | 70.628 | 70.628 | 70.628 | 71.2169 | 71.8057 | 75.3389 | 75.3389 | 75.9277 | 77.6943 | 78.872 | 78.2831 | 78.2831 | 77.1054 | 74.75 | 72.9834 | 72.9834 | 72.3946 | 71.2169 | 73.5232 | 0 | 8.5232
2052 | 8 | 21 | 2052-08-21 | 1987 | 68.9278 | 68.5285 | 68.5285 | 68.1293 | 67.73 | 67.73 | 67.73 | 68.9278 | 70.1256 | 71.3235 | 72.122 | 73.7191 | 74.9169 | 75.3162 | 76.1147 | 76.514 | 76.514 | 75.7155 | 74.9169 | 73.3198 | 71.3235 | 71.3235 | 70.9242 | 70.5249 | 71.7061 | 0 | 6.7061
2052 | 8 | 22 | 2052-08-22 | 1987 | 68.903 | 67.7315 | 67.7315 | 67.1458 | 67.1458 | 66.56 | 66.56 | 68.3173 | 70.0745 | 72.4175 | 73.589 | 76.5178 | 78.275 | 78.8607 | 79.4465 | 80.0323 | 80.618 | 78.8607 | 77.6893 | 76.5178 | 74.1748 | 73.589 | 74.1748 | 73.589 | 73.2717 | 0 | 8.2717
2052 | 8 | 23 | 2052-08-23 | 1987 | 73.04 | 73.04 | 70.1375 | 68.9765 | 69.557 | 68.396 | 68.9765 | 70.1375 | 71.2985 | 73.04 | 73.04 | 75.362 | 77.1035 | 78.845 | 80.5865 | 82.328 | 82.328 | 82.328 | 82.328 | 78.845 | 76.523 | 74.7815 | 74.7815 | 74.7815 | 75.0234 | 0 | 10.0234
2052 | 8 | 24 | 2052-08-24 | 1987 | 71.6441 | 70.8037 | 69.9632 | 69.1228 | 68.7026 | 67.442 | 67.442 | 68.7026 | 69.9632 | 72.4845 | 72.9047 | 73.7451 | 75.4259 | 77.1068 | 77.9472 | 78.7876 | 79.628 | 79.628 | 78.7876 | 77.1068 | 73.3249 | 72.0643 | 71.2239 | 69.543 | 73.0623 | 0 | 8.0623
2052 | 8 | 25 | 2052-08-25 | 1987 | 68.6953 | 67.9516 | 67.9516 | 67.5798 | 67.208 | 67.3195 | 67.4683 | 67.5798 | 67.9516 | 69.4389 | 71.2979 | 72.7852 | 75.7597 | 75.7597 | 76.8751 | 77.9906 | 77.9906 | 79.106 | 78.3624 | 75.3879 | 72.4134 | 71.2979 | 70.1825 | 70.5543 | 71.8711 | 0 | 6.8711
2052 | 8 | 26 | 2052-08-26 | 1987 | 67.2421 | 63.8136 | 63.3238 | 63.8136 | 63.8136 | 63.3238 | 62.834 | 63.8136 | 65.2829 | 67.2421 | 68.7115 | 67.2421 | 70.1808 | 70.1808 | 70.1808 | 70.6706 | 72.14 | 71.1604 | 70.6706 | 68.7115 | 68.7115 | 68.2217 | 68.2217 | 67.2421 | 67.3646 | 0 | 2.3646
2052 | 8 | 27 | 2052-08-27 | 1987 | 68.72 | 68.414 | 69.026 | 68.108 | 68.414 | 67.19 | 67.496 | 69.332 | 70.25 | 70.862 | 71.474 | 72.086 | 73.616 | 74.228 | 74.84 | 74.84 | 75.146 | 73.922 | 73.922 | 72.086 | 70.25 | 70.862 | 70.25 | 69.638 | 71.0405 | 0 | 6.0405
2052 | 8 | 28 | 2052-08-28 | 1987 | 71.1473 | 65.2388 | 62.8754 | 61.6937 | 60.512 | 61.6937 | 62.8754 | 64.0571 | 64.0571 | 69.9656 | 74.6924 | 75.8741 | 78.2375 | 80.6009 | 81.7826 | 84.146 | 84.146 | 80.6009 | 80.6009 | 77.0558 | 72.329 | 73.5107 | 72.329 | 71.1473 | 72.1321 | 0 | 7.132
2052 | 8 | 29 | 2052-08-29 | 1987 | 64.6578 | 63.4683 | 62.2789 | 62.2789 | 61.0894 | 61.0894 | 59.9 | 63.4683 | 65.8472 | 71.7944 | 75.3627 | 78.931 | 82.4994 | 86.0677 | 87.2571 | 89.636 | 88.4466 | 86.0677 | 82.4994 | 76.5522 | 72.9838 | 74.1733 | 72.9838 | 71.7944 | 73.3803 | 0 | 8.3803
2052 | 8 | 30 | 2052-08-30 | 1987 | 70.061 | 70.061 | 68.855 | 67.649 | 65.237 | 64.634 | 65.84 | 67.649 | 68.855 | 71.87 | 74.282 | 76.694 | 79.106 | 80.915 | 82.121 | 82.724 | 82.724 | 82.121 | 80.312 | 76.091 | 73.679 | 73.076 | 73.679 | 73.679 | 73.8298 | 0 | 8.8298
2052 | 8 | 31 | 2052-08-31 | 1987 | 70.8872 | 70.0736 | 68.8532 | 69.26 | 68.8532 | 67.6328 | 67.226 | 68.8532 | 70.4804 | 72.1076 | 73.7348 | 75.362 | 76.9892 | 78.2096 | 78.6164 | 79.43 | 78.6164 | 77.8028 | 76.5824 | 74.5484 | 72.9212 | 72.5144 | 71.294 | 72.1076 | 73.0398 | 0 | 8.0398
2052 | 9 | 1 | 2052-09-01 | 1987 | 67.5059 | 65.0455 | 64.4304 | 64.4304 | 63.2002 | 63.2002 | 63.2002 | 65.0455 | 66.8908 | 67.5059 | 71.1966 | 73.657 | 76.7325 | 77.3476 | 79.808 | 79.808 | 79.808 | 77.9627 | 76.7325 | 73.657 | 66.8908 | 65.0455 | 63.2002 | 61.97 | 69.7613 | 0 | 4.7613
2052 | 9 | 2 | 2052-09-02 | 1987 | 67.388 | 65.6096 | 65.6096 | 66.4988 | 66.4988 | 66.4988 | 66.4988 | 66.4988 | 68.2772 | 69.1664 | 70.0556 | 74.5016 | 75.3908 | 74.5016 | 76.28 | 75.3908 | 75.3908 | 72.7232 | 70.9448 | 70.0556 | 66.4988 | 68.2772 | 65.6096 | 62.942 | 69.4628 | 0 | 4.4628
2052 | 9 | 3 | 2052-09-03 | 1987 | 62.0446 | 59.7251 | 58.5654 | 57.4057 | 57.4057 | 57.4057 | 56.246 | 58.5654 | 64.364 | 67.8431 | 69.0029 | 71.3223 | 75.9611 | 78.2806 | 80.6 | 79.4403 | 80.6 | 80.6 | 75.9611 | 71.3223 | 69.0029 | 66.6834 | 64.364 | 66.6834 | 67.8915 | 0 | 2.8915
2052 | 9 | 4 | 2052-09-04 | 1987 | 66.488 | 65.651 | 63.977 | 64.814 | 63.14 | 59.792 | 60.629 | 63.977 | 67.325 | 68.999 | 72.347 | 75.695 | 76.532 | 79.043 | 79.88 | 79.88 | 79.043 | 76.532 | 75.695 | 71.51 | 69.836 | 71.51 | 70.673 | 69.836 | 70.5335 | 0 | 5.5335
2052 | 9 | 5 | 2052-09-05 | 1987 | 64.1307 | 64.1307 | 60.9829 | 60.9829 | 59.409 | 58.622 | 58.622 | 61.7698 | 64.1307 | 67.2786 | 68.8525 | 70.4264 | 72.0003 | 74.3612 | 77.509 | 76.7221 | 78.296 | 76.7221 | 74.3612 | 71.2134 | 68.8525 | 67.2786 | 69.6394 | 65.7046 | 67.9999 | 0 | 2.9999
2052 | 9 | 6 | 2052-09-06 | 1987 | 68.5062 | 66.6514 | 64.7967 | 65.7241 | 63.8694 | 62.942 | 63.8694 | 65.7241 | 67.1151 | 68.9698 | 70.3609 | 70.8246 | 73.143 | 73.6066 | 74.534 | 74.0703 | 74.534 | 74.534 | 72.6793 | 70.3609 | 69.4335 | 70.3609 | 69.8972 | 67.5788 | 69.3369 | 0 | 4.3369
2052 | 9 | 7 | 2052-09-07 | 1987 | 60.176 | 58.4105 | 57.5277 | 53.9967 | 53.9967 | 53.114 | 53.9967 | 53.9967 | 53.9967 | 53.9967 | 55.7623 | 59.2933 | 62.8242 | 68.1208 | 70.769 | 73.4172 | 74.3 | 74.3 | 72.5345 | 67.238 | 62.8242 | 59.2933 | 58.4105 | 56.645 | 61.2059 | 3.7941 | 0
2052 | 9 | 8 | 2052-09-08 | 1987 | 56.102 | 56.102 | 57.308 | 57.308 | 56.102 | 56.102 | 56.102 | 56.102 | 56.102 | 57.308 | 57.308 | 59.72 | 60.926 | 63.338 | 66.956 | 74.192 | 76.604 | 77.81 | 72.986 | 66.956 | 65.75 | 63.338 | 60.926 | 59.72 | 62.132 | 2.868 | 0
2052 | 9 | 9 | 2052-09-09 | 1987 | 60.413 | 60.413 | 59.99 | 58.721 | 58.721 | 58.298 | 58.721 | 59.144 | 59.567 | 59.99 | 61.259 | 62.951 | 64.643 | 65.489 | 67.181 | 68.45 | 68.027 | 68.45 | 67.604 | 64.643 | 63.374 | 62.951 | 62.528 | 61.682 | 62.6337 | 2.3663 | 0
2052 | 9 | 10 | 2052-09-10 | 1987 | 63.7675 | 62.5088 | 62.0892 | 62.5088 | 63.3479 | 61.25 | 61.25 | 62.0892 | 64.1871 | 66.285 | 67.5438 | 69.2221 | 70.4809 | 72.1592 | 72.9984 | 72.9984 | 73.418 | 72.5788 | 70.4809 | 67.9634 | 65.4459 | 63.7675 | 63.3479 | 63.3479 | 66.4599 | 0 | 1.4599
2052 | 9 | 11 | 2052-09-11 | 1987 | 57.413 | 57.413 | 56.174 | 57.413 | 56.174 | 57.413 | 57.413 | 56.174 | 57.413 | 58.652 | 61.13 | 61.13 | 61.13 | 62.369 | 63.608 | 62.369 | 63.608 | 62.369 | 61.13 | 61.13 | 61.13 | 59.891 | 58.652 | 58.652 | 59.5812 | 5.4188 | 0
2052 | 9 | 12 | 2052-09-12 | 1987 | 51.989 | 51.989 | 51.989 | 48.74 | 48.74 | 48.74 | 48.74 | 48.74 | 51.989 | 51.989 | 48.74 | 55.238 | 61.736 | 68.234 | 64.985 | 64.985 | 64.985 | 61.736 | 58.487 | 55.238 | 55.238 | 51.989 | 51.989 | 48.74 | 54.8319 | 10.1681 | 0
2052 | 9 | 13 | 2052-09-13 | 1987 | 53.249 | 53.249 | 53.249 | 53.249 | 53.249 | 50.81 | 50.81 | 53.249 | 55.688 | 55.688 | 58.127 | 63.005 | 67.883 | 72.761 | 75.2 | 75.2 | 75.2 | 75.2 | 75.2 | 65.444 | 60.566 | 55.688 | 50.81 | 55.688 | 60.7692 | 4.2307 | 0
2052 | 9 | 14 | 2052-09-14 | 1987 | 69.539 | 69.539 | 62.5415 | 59.0427 | 66.0402 | 66.0402 | 66.0402 | 73.0377 | 76.5365 | 76.5365 | 69.539 | 69.539 | 73.0377 | 73.0377 | 76.5365 | 73.0377 | 83.534 | 76.5365 | 69.539 | 62.5415 | 59.0427 | 55.544 | 55.544 | 59.0427 | 68.3727 | 0 | 3.3727
2052 | 9 | 15 | 2052-09-15 | 1987 | 61.7591 | 61.7591 | 64.2727 | 61.7591 | 59.2456 | 56.732 | 56.732 | 61.7591 | 64.2727 | 69.2999 | 81.8677 | 79.3541 | 89.4084 | 91.922 | 91.922 | 86.8949 | 69.2999 | 81.8677 | 76.8406 | 74.327 | 74.327 | 71.8134 | 66.7863 | 66.7863 | 71.7087 | 0 | 6.7087
2052 | 9 | 16 | 2052-09-16 | 1987 | 63.71 | 63.71 | 61.13 | 58.55 | 58.55 | 61.13 | 63.71 | 61.13 | 66.29 | 74.03 | 68.87 | 76.61 | 86.93 | 86.93 | 86.93 | 89.51 | 89.51 | 86.93 | 81.77 | 68.87 | 66.29 | 68.87 | 66.29 | 63.71 | 71.665 | 0 | 6.665
2052 | 9 | 17 | 2052-09-17 | 1987 | 62.9772 | 61.3648 | 59.7522 | 58.946 | 58.946 | 60.5585 | 58.946 | 60.5585 | 62.171 | 62.9772 | 67.8148 | 71.846 | 73.4585 | 75.071 | 76.6835 | 77.4898 | 76.6835 | 78.296 | 74.2647 | 69.4273 | 70.2335 | 68.621 | 68.621 | 66.2023 | 67.5796 | 0 | 2.5796
2052 | 9 | 18 | 2052-09-18 | 1987 | 59.0411 | 60.6303 | 60.6303 | 60.6303 | 58.2466 | 59.0411 | 57.452 | 60.6303 | 64.6031 | 64.6031 | 68.576 | 67.7814 | 71.7543 | 73.3434 | 74.138 | 72.5489 | 73.3434 | 72.5489 | 70.1651 | 67.7814 | 65.3977 | 63.014 | 60.6303 | 59.8357 | 65.2653 | 0 | 0.26529
2052 | 9 | 19 | 2052-09-19 | 1987 | 60.0952 | 59.2949 | 59.2949 | 57.6943 | 56.894 | 56.894 | 58.4946 | 57.6943 | 60.8955 | 64.8971 | 67.298 | 70.4992 | 72.0998 | 75.3011 | 75.3011 | 76.1014 | 77.702 | 76.9017 | 72.9002 | 72.9002 | 69.6989 | 68.0983 | 68.0983 | 66.4977 | 66.7311 | 0 | 1.7311
2052 | 9 | 20 | 2052-09-20 | 1987 | 65.394 | 64.8893 | 64.3847 | 64.3847 | 62.8707 | 63.3753 | 62.366 | 63.88 | 65.394 | 67.9173 | 70.4407 | 70.9453 | 72.4593 | 73.9733 | 75.4873 | 75.992 | 75.992 | 75.4873 | 72.964 | 68.422 | 67.4127 | 66.4033 | 66.4033 | 65.8987 | 68.4641 | 0 | 3.4641
2052 | 9 | 21 | 2052-09-21 | 1987 | 63.992 | 61.85 | 61.85 | 58.994 | 58.28 | 58.28 | 59.708 | 59.708 | 61.136 | 64.706 | 68.99 | 71.132 | 73.988 | 76.13 | 76.13 | 77.558 | 76.844 | 75.416 | 72.56 | 68.276 | 66.848 | 67.562 | 65.42 | 64.706 | 67.086 | 0 | 2.086
2052 | 9 | 22 | 2052-09-22 | 1987 | 57.9193 | 57.9193 | 54.646 | 54.646 | 53.3367 | 53.3367 | 52.682 | 53.9913 | 55.9553 | 59.8833 | 62.502 | 65.1207 | 66.43 | 68.394 | 69.0487 | 70.358 | 69.7033 | 66.43 | 63.8113 | 61.1927 | 59.8833 | 61.1927 | 58.574 | 56.61 | 60.5653 | 4.4347 | 0
2052 | 9 | 23 | 2052-09-23 | 1987 | 57.7752 | 55.8623 | 54.9058 | 52.0365 | 52.9929 | 52.0365 | 52.0365 | 52.9929 | 55.8623 | 58.7316 | 62.5575 | 63.5139 | 64.4704 | 68.2962 | 71.1655 | 70.2091 | 72.122 | 68.2962 | 65.4268 | 61.601 | 60.6445 | 54.9058 | 51.08 | 51.08 | 59.6084 | 5.3916 | 0
2052 | 9 | 24 | 2052-09-24 | 1987 | 49.82 | 54.209 | 58.598 | 62.987 | 62.987 | 62.987 | 62.987 | 62.987 | 62.987 | 58.598 | 67.376 | 71.765 | 76.154 | 76.154 | 76.154 | 71.765 | 76.154 | 71.765 | 67.376 | 67.376 | 67.376 | 67.376 | 62.987 | 62.987 | 65.913 | 0 | 0.913
2052 | 9 | 25 | 2052-09-25 | 1987 | 58.748 | 58.748 | 58.748 | 55.958 | 55.958 | 53.168 | 53.168 | 53.168 | 55.958 | 53.168 | 55.958 | 58.748 | 61.538 | 69.908 | 72.698 | 69.908 | 72.698 | 69.908 | 67.118 | 58.748 | 55.958 | 55.958 | 55.958 | 53.168 | 59.7942 | 5.2058 | 0
2052 | 9 | 26 | 2052-09-26 | 1987 | 64.7 | 62.186 | 59.672 | 57.158 | 54.644 | 55.901 | 55.901 | 57.158 | 59.672 | 60.929 | 65.957 | 69.728 | 69.728 | 69.728 | 70.985 | 77.27 | 74.756 | 73.499 | 70.985 | 68.471 | 67.214 | 65.957 | 64.7 | 63.443 | 65.0143 | 0 | 0.01425
2052 | 9 | 27 | 2052-09-27 | 1987 | 66.3123 | 66.3123 | 59.6951 | 58.0409 | 59.6951 | 53.078 | 53.078 | 56.3866 | 64.658 | 69.6209 | 74.5837 | 79.5466 | 82.8551 | 84.5094 | 86.1637 | 87.818 | 87.818 | 82.8551 | 76.238 | 67.9666 | 72.9294 | 72.9294 | 69.6209 | 69.6209 | 70.9305 | 0 | 5.9305
2052 | 9 | 28 | 2052-09-28 | 1987 | 60.74 | 59.72 | 55.64 | 56.66 | 53.6 | 54.62 | 55.64 | 56.66 | 60.74 | 64.82 | 68.9 | 71.96 | 72.98 | 76.04 | 78.08 | 77.06 | 77.06 | 74 | 68.9 | 65.84 | 63.8 | 64.82 | 63.8 | 63.8 | 65.245 | 0 | 0.245
2052 | 9 | 29 | 2052-09-29 | 1987 | 60.0053 | 59.736 | 59.4667 | 59.4667 | 59.4667 | 59.1973 | 58.928 | 59.4667 | 60.2747 | 61.0827 | 62.4293 | 63.776 | 64.584 | 65.392 | 65.9307 | 66.2 | 65.6613 | 64.8533 | 63.2373 | 61.8907 | 61.6213 | 61.352 | 61.0827 | 61.6213 | 61.9468 | 3.0532 | 0
2052 | 9 | 30 | 2052-09-30 | 1987 | 58.2757 | 57.8511 | 57.7096 | 57.4266 | 57.002 | 57.002 | 57.002 | 57.285 | 57.7096 | 58.7002 | 59.4078 | 59.9739 | 59.9739 | 60.3984 | 60.9645 | 61.106 | 60.823 | 60.3984 | 59.6908 | 59.5493 | 58.9832 | 58.8417 | 58.7002 | 58.7002 | 58.8948 | 6.1052 | 0
2052 | 10 | 1 | 2052-10-01 | 1987 | 55.4036 | 54.6723 | 55.4036 | 53.941 | 52.844 | 54.3066 | 52.844 | 53.5753 | 54.6723 | 56.5006 | 58.3289 | 60.5228 | 63.0824 | 63.8137 | 63.8137 | 65.2763 | 65.642 | 62.7167 | 60.8885 | 60.1571 | 57.9632 | 56.8662 | 56.5006 | 56.5006 | 58.1765 | 6.8235 | 0
2052 | 10 | 2 | 2052-10-02 | 1987 | 61.268 | 55.2632 | 53.762 | 56.7644 | 58.2656 | 55.2632 | 55.2632 | 56.7644 | 56.7644 | 59.7668 | 62.7692 | 64.2704 | 65.7716 | 67.2728 | 67.2728 | 68.774 | 68.774 | 67.2728 | 67.2728 | 65.7716 | 64.2704 | 61.268 | 59.0162 | 56.7644 | 61.4869 | 3.5131 | 0
2052 | 10 | 3 | 2052-10-03 | 1987 | 49.316 | 49.316 | 50.3628 | 49.316 | 50.3628 | 50.3628 | 51.4095 | 51.4095 | 52.4563 | 56.6434 | 58.7369 | 60.8305 | 61.8772 | 59.7837 | 61.8772 | 62.924 | 62.924 | 58.7369 | 55.5966 | 55.5966 | 53.5031 | 51.4095 | 50.3628 | 52.4563 | 54.8988 | 10.1012 | 0
2052 | 10 | 4 | 2052-10-04 | 1987 | 51.116 | 51.116 | 50.126 | 50.126 | 48.146 | 46.166 | 48.146 | 48.146 | 49.136 | 51.116 | 54.086 | 56.066 | 58.046 | 57.056 | 60.026 | 59.036 | 60.026 | 56.066 | 52.106 | 49.136 | 50.126 | 48.146 | 49.136 | 45.176 | 51.9823 | 13.0177 | 0
2052 | 10 | 5 | 2052-10-05 | 1987 | 46.193 | 44.303 | 42.413 | 43.358 | 41.468 | 42.413 | 41.468 | 41.468 | 45.248 | 49.973 | 53.753 | 56.588 | 58.478 | 61.313 | 62.258 | 62.258 | 60.368 | 56.588 | 51.863 | 49.028 | 48.083 | 49.973 | 49.028 | 48.083 | 50.2486 | 14.7514 | 0
2052 | 10 | 6 | 2052-10-06 | 1987 | 47.3893 | 46.557 | 44.8923 | 44.8923 | 44.8923 | 44.06 | 44.06 | 44.8923 | 47.3893 | 50.7186 | 54.0478 | 56.5448 | 60.7064 | 62.371 | 63.2034 | 64.868 | 63.2034 | 60.7064 | 54.8802 | 52.3832 | 50.7186 | 49.8862 | 49.0539 | 48.2216 | 52.1058 | 12.8942 | 0
2052 | 10 | 7 | 2052-10-07 | 1987 | 51.197 | 49.472 | 48.6095 | 46.8845 | 47.747 | 46.8845 | 46.022 | 46.022 | 47.747 | 52.922 | 58.097 | 59.822 | 60.6845 | 64.1345 | 64.997 | 64.997 | 66.722 | 62.4095 | 57.2345 | 52.0595 | 52.0595 | 52.0595 | 49.472 | 48.6095 | 54.0361 | 10.9639 | 0
2052 | 10 | 8 | 2052-10-08 | 1987 | 47.12 | 49.1442 | 49.1442 | 49.1442 | 47.12 | 47.12 | 47.12 | 49.1442 | 51.1684 | 57.2409 | 63.3135 | 65.3376 | 63.3135 | 65.3376 | 69.386 | 69.386 | 67.3618 | 63.3135 | 57.2409 | 55.2167 | 55.2167 | 55.2167 | 53.1925 | 51.1684 | 56.1445 | 8.8555 | 0
2052 | 10 | 9 | 2052-10-09 | 1987 | 50.0102 | 49.1571 | 48.3041 | 47.451 | 47.451 | 47.451 | 46.598 | 46.598 | 49.1571 | 52.5693 | 55.9815 | 58.5406 | 61.9528 | 63.6589 | 65.365 | 66.218 | 65.365 | 61.9528 | 57.6876 | 56.8345 | 55.9815 | 54.2754 | 52.5693 | 52.5693 | 54.7375 | 10.2625 | 0
2052 | 10 | 10 | 2052-10-10 | 1987 | 55.016 | 53.9912 | 54.5036 | 53.4788 | 53.4788 | 49.892 | 54.5036 | 51.4292 | 55.5284 | 58.0904 | 57.578 | 61.1648 | 62.1896 | 65.264 | 63.2144 | 65.264 | 64.7516 | 62.702 | 59.1152 | 59.1152 | 57.0656 | 55.5284 | 54.5036 | 53.4788 | 57.5353 | 7.4647 | 0
2052 | 10 | 11 | 2052-10-11 | 1987 | 54.3716 | 50.0264 | 52.199 | 52.9232 | 48.578 | 49.3022 | 50.7506 | 48.578 | 53.6474 | 57.9926 | 60.8894 | 65.9588 | 67.4072 | 70.304 | 69.5798 | 68.8556 | 68.8556 | 65.9588 | 59.441 | 57.2684 | 56.5442 | 55.0958 | 54.3716 | 52.9232 | 57.9926 | 7.0074 | 0
2052 | 10 | 12 | 2052-10-12 | 1987 | 58.004 | 53.012 | 51.764 | 53.012 | 48.02 | 49.268 | 50.516 | 49.268 | 50.516 | 58.004 | 60.5 | 62.996 | 67.988 | 67.988 | 70.484 | 70.484 | 70.484 | 69.236 | 60.5 | 59.252 | 58.004 | 55.508 | 56.756 | 53.012 | 58.524 | 6.476 | 0
2052 | 10 | 13 | 2052-10-13 | 1987 | 53.8546 | 53.0651 | 51.4863 | 50.6969 | 49.9074 | 49.118 | 49.9074 | 49.118 | 51.4863 | 54.644 | 58.5911 | 60.9594 | 60.9594 | 62.5383 | 64.9066 | 65.696 | 65.696 | 61.7489 | 57.8017 | 57.0123 | 54.644 | 56.2229 | 53.8546 | 53.8546 | 56.1571 | 8.8429 | 0
2052 | 10 | 14 | 2052-10-14 | 1987 | 56.984 | 50.144 | 53.564 | 51.854 | 51.854 | 51.854 | 55.274 | 51.854 | 50.144 | 51.854 | 51.854 | 51.854 | 56.984 | 62.114 | 62.114 | 62.114 | 63.824 | 62.114 | 62.114 | 58.694 | 56.984 | 55.274 | 51.854 | 53.564 | 55.7015 | 9.2985 | 0
2052 | 10 | 15 | 2052-10-15 | 1987 | 60.4305 | 60.4305 | 59.8119 | 59.1933 | 58.5746 | 58.5746 | 57.956 | 57.956 | 58.5746 | 61.6678 | 64.1423 | 64.7609 | 65.9982 | 66.6168 | 69.0914 | 69.71 | 68.4727 | 66.6168 | 65.3796 | 64.1423 | 63.5237 | 63.5237 | 62.9051 | 61.6678 | 62.9051 | 2.0949 | 0
2052 | 10 | 16 | 2052-10-16 | 1987 | 55.868 | 57.0605 | 56.4642 | 56.4642 | 56.4642 | 55.868 | 55.868 | 55.868 | 56.4642 | 56.4642 | 58.253 | 61.2343 | 63.6193 | 63.6193 | 65.408 | 65.408 | 65.408 | 62.4267 | 60.638 | 59.4455 | 60.0418 | 59.4455 | 57.6568 | 58.8492 | 59.3461 | 5.6539 | 0
2052 | 10 | 17 | 2052-10-17 | 1987 | 55.4252 | 55.4252 | 52.1324 | 52.1324 | 52.9556 | 50.486 | 50.486 | 51.3092 | 52.9556 | 54.602 | 57.8948 | 59.5412 | 60.3644 | 61.1876 | 62.834 | 62.0108 | 61.1876 | 58.718 | 56.2484 | 53.7788 | 55.4252 | 55.4252 | 55.4252 | 54.602 | 55.9397 | 9.0603 | 0
2052 | 10 | 18 | 2052-10-18 | 1987 | 52.714 | 52.714 | 50.098 | 52.714 | 51.842 | 50.534 | 49.226 | 50.098 | 50.97 | 55.33 | 57.946 | 59.69 | 63.178 | 63.178 | 64.05 | 64.922 | 63.178 | 59.69 | 55.33 | 53.586 | 55.33 | 56.202 | 55.33 | 54.458 | 55.9295 | 9.0705 | 0
2052 | 10 | 19 | 2052-10-19 | 1987 | 48.8742 | 48.1951 | 48.1951 | 48.1951 | 47.516 | 47.516 | 47.516 | 47.516 | 48.8742 | 50.9115 | 54.3069 | 57.0233 | 59.0605 | 61.0978 | 62.456 | 61.7769 | 61.0978 | 59.0605 | 56.3442 | 54.986 | 53.6278 | 52.9487 | 52.2696 | 51.5905 | 53.3732 | 11.6268 | 0
2052 | 10 | 20 | 2052-10-20 | 1987 | 59.7128 | 58.9071 | 59.1757 | 58.9071 | 58.37 | 58.37 | 59.1757 | 58.37 | 59.9814 | 60.787 | 62.3984 | 63.4726 | 64.2783 | 65.084 | 64.8154 | 65.084 | 64.2783 | 63.4726 | 61.5927 | 61.3242 | 60.787 | 61.0556 | 60.5185 | 59.4442 | 61.2234 | 3.7766 | 0
2052 | 10 | 21 | 2052-10-21 | 1987 | 59.48 | 58.052 | 58.766 | 58.052 | 57.338 | 57.338 | 54.482 | 55.196 | 58.052 | 61.622 | 63.764 | 65.906 | 67.334 | 69.476 | 70.904 | 71.618 | 70.904 | 67.334 | 64.478 | 63.05 | 63.764 | 62.336 | 59.48 | 58.052 | 62.3657 | 2.6343 | 0
2052 | 10 | 22 | 2052-10-22 | 1987 | 58.7056 | 56.8347 | 54.9638 | 54.9638 | 51.2219 | 47.48 | 49.3509 | 49.3509 | 49.3509 | 53.0928 | 56.8347 | 60.5766 | 66.1894 | 71.8022 | 73.6732 | 79.286 | 77.4151 | 69.9313 | 66.1894 | 66.1894 | 58.7056 | 66.1894 | 60.5766 | 56.8347 | 60.6545 | 4.3455 | 0
2052 | 10 | 23 | 2052-10-23 | 1987 | 57.4651 | 56.3245 | 55.184 | 55.184 | 55.184 | 57.4651 | 56.3245 | 55.184 | 57.4651 | 56.3245 | 58.6056 | 58.6056 | 60.8867 | 64.3084 | 67.73 | 66.5895 | 67.73 | 67.73 | 63.1678 | 65.4489 | 60.8867 | 60.8867 | 62.0273 | 63.1678 | 60.4115 | 4.5885 | 0